## svy210119_pkg_0303a.xlsx
Lab_Sample_Identifier | Lab_Key | Bundle_Key | Survey_Key | Site_Key | Field_Key | Control_Reference_ID | Latitude_NAD83 | Longitude_NAD83 | Sample_Type_Name_en | Preparation_Method_Name_en | QAQC_Block_ID | QAQC_Sample_Identifier | Order_Of_Analysis | Al_ICPES | Ba_ICPES | Be_ICPES | Ca_ICPES | Ce_ICPES | Co_ICPES | Cr_ICPES | Cu_ICPES | Dy_ICPES | Fe_ICPES | Ga_ICPES | K_ICPES | La_ICPES | Li_ICPES | Mg_ICPES | Mn_ICPES | Mo_ICPES | Na_ICPES | Nb_ICPES | Ni_ICPES | P_ICPES | Pb_ICPES | Sc_ICPES | Sr_ICPES | Th_ICPES | Ti_ICPES | V_ICPES | Y_ICPES | Zn_ICPES | Zr_ICPES
013B :771002:00:------:-- | 10:0001:000001 | 10:0001 | 21:0118 | 21:0118:000001 | 21:0118:000001:0001:0001:00 |  | 52.9836 | -59.9519 | NGR lake sediment grab sample | <177 micron (NGR) | 1 | 0101:s__01 | 1 | 2.3 | 309 | 0.3 | 0.48 | 35 | 4 | 20 | 7 | 2.3 | 1.28 |  | 0.55 | 20 | 4.5 | 0.28 | 240 | 1 | 0.55 | 4 | 8 | 1005 | 1 | 6 | 96 |  | 1514 | 26 | 12 | 45 | 21
013B :771003:00:------:-- | 10:0001:000002 | 10:0001 | 21:0118 | 21:0118:000002 | 21:0118:000002:0001:0001:00 |  | 52.9885 | -59.8873 | NGR lake sediment grab sample | <177 micron (NGR) | 1 | 0102:s__02 | 2 | 0.93 | 120 | 0.2 | 0.28 | 18 | 3 | 8 | 5 | 1.2 | 0.5 |  | 0.09 | 11 | 0.7 | 0.08 | 169 | 1 | 0.11 | 1 | 6 | 1630 | 1 | 3 | 33 |  | 316 | 17 | 8 | 57 | 4
013B :771004:00:------:-- | 10:0001:000003 | 10:0001 | 21:0118 | 21:0118:000003 | 21:0118:000003:0001:0001:00 |  | 52.9777 | -59.9009 | NGR lake sediment grab sample | <177 micron (NGR) | 1 | 0103:s__03 | 3 | 2.34 | 525 | 0.5 | 0.9 | 52 | 12 | 18 | 11 | 4 | 1.95 |  | 0.18 | 30 | 3.1 | 0.19 | 319 | 1 | 0.22 | 1 | 11 | 3988 | 1 | 8.1 | 149 |  | 722 | 38 | 25 | 127 | 9
013B :771006:00:------:-- | 10:0001:000004 | 10:0001 | 21:0118 | 21:0118:000004 | 21:0118:000004:0001:0001:00 |  | 52.9656 | -59.869 | NGR lake sediment grab sample | <177 micron (NGR) | 1 | 0104:s__04 | 4 | 2.51 | 594 | 0.5 | 0.56 | 87 | 42 | 19 | 20 | 6.3 | 18.29 |  | 0.15 | 41 | 1.6 | 0.16 | 3341 | 1 | 0.16 | 5 | 5 | 5302 | 7 | 9.4 | 76 |  | 591 | 62 | 36 | 176 | 12
013B :771007:70:771008:10 | 10:0001:000005 | 10:0001 | 21:0118 | 21:0118:000005 | 21:0118:000005:0001:0001:00 |  | 52.9505 | -59.8991 | NGR lake sediment grab sample | <177 micron (NGR) | 1 | 0053:ffc_1 | 5 | 2.98 | 382 | 0.5 | 0.92 | 61 | 9 | 24 | 28 | 5.5 | 2.28 |  | 0.23 | 39 | 2.3 | 0.22 | 548 | 1 | 0.22 | 2 | 9 | 5383 | 1 | 10.2 | 97 |  | 970 | 66 | 33 | 111 | 11
013B :771008:10:------:-- | 10:0001:000006 | 10:0001 | 21:0118 | 21:0118:000006 | 21:0118:000006:0001:0001:00 |  | 52.9433 | -59.8933 | NGR lake sediment grab sample | <177 micron (NGR) | 1 | 0051:ffc_1 | 6 | 1.72 | 290 | 0.2 | 0.49 | 31 | 7 | 11 | 17 | 2.6 | 1.48 |  | 0.16 | 19 | 1.4 | 0.12 | 262 | 1 | 0.18 | 1 | 7 | 2924 | 1 | 4.3 | 62 |  | 487 | 36 | 13 | 106 | 7
013B :771009:20:771008:10 | 10:0001:000007 | 10:0001 | 21:0118 | 21:0118:000006 | 21:0118:000006:0002:0001:00 |  | 52.9433 | -59.8933 | NGR lake sediment grab sample | <177 micron (NGR) | 1 | 0052:ffc_1 | 7 | 1.04 | 134 | 0.1 | 0.37 | 22 | 3 | 6 | 12 | 1.7 | 0.41 |  | 0.09 | 15 | 0.7 | 0.08 | 129 | 1 | 0.1 | 1 | 6 | 1399 | 1 | 2.8 | 42 |  | 238 | 16 | 10 | 78 | 4
013B :771010:00:------:-- | 10:0001:000008 | 10:0001 | 21:0118 | 21:0118:000007 | 21:0118:000007:0001:0001:00 |  | 52.9332 | -59.8781 | NGR lake sediment grab sample | <177 micron (NGR) | 1 | 0105:s__05 | 8 | 1.06 | 198 | 0.1 | 0.73 | 19 | 4 | 8 | 13 | 1.5 | 1.11 |  | 0.11 | 12 | 1.1 | 0.13 | 415 | 1 | 0.13 | 1 | 6 | 1539 | 1 | 3.5 | 86 |  | 478 | 35 | 9 | 77 | 4
013B :771011:00:------:-- | 10:0001:000009 | 10:0001 | 21:0118 | 21:0118:000008 | 21:0118:000008:0001:0001:00 |  | 52.9167 | -59.8933 | NGR lake sediment grab sample | <177 micron (NGR) | 1 | 0106:s__06 | 9 | 3 | 340 | 0.5 | 0.86 | 47 | 9 | 23 | 20 | 3.5 | 2.34 |  | 0.28 | 29 | 2.4 | 0.23 | 391 | 1 | 0.31 | 2 | 8 | 5158 | 1 | 6.5 | 106 |  | 992 | 65 | 22 | 102 | 13
013B :771012:00:------:-- | 10:0001:000010 | 10:0001 | 21:0118 | 21:0118:000009 | 21:0118:000009:0001:0001:00 |  | 52.9011 | -59.8802 | NGR lake sediment grab sample | <177 micron (NGR) | 1 | 0107:s__07 | 10 | 2.17 | 323 | 0.3 | 0.6 | 34 | 12 | 17 | 14 | 2.3 | 2.11 |  | 0.21 | 20 | 1.7 | 0.17 | 189 | 1 | 0.22 | 1 | 7 | 3045 | 1 | 4 | 75 |  | 626 | 55 | 15 | 83 | 9
013B :771013:00:------:-- | 10:0001:000011 | 10:0001 | 21:0118 | 21:0118:000010 | 21:0118:000010:0001:0001:00 |  | 52.8909 | -59.9012 | NGR lake sediment grab sample | <177 micron (NGR) | 1 | 0108:s__08 | 11 | 4.56 | 529 | 0.8 | 0.98 | 73 | 16 | 34 | 32 | 4.5 | 2.84 |  | 0.61 | 43 | 4.7 | 0.39 | 543 | 1 | 0.62 | 4 | 11 | 6104 | 1 | 9.3 | 153 |  | 1818 | 84 | 28 | 118 | 26
013B :771014:00:------:-- | 10:0001:000012 | 10:0001 | 21:0118 | 21:0118:000011 | 21:0118:000011:0001:0001:00 |  | 52.8649 | -59.9212 | NGR lake sediment grab sample | <177 micron (NGR) | 1 | 0109:s__09 | 12 | 2.14 | 313 | 0.3 | 0.41 | 37 | 6 | 16 | 23 | 2.7 | 0.95 |  | 0.2 | 24 | 2.4 | 0.16 | 182 | 1 | 0.17 | 2 | 8 | 2963 | 1 | 5.1 | 59 |  | 637 | 44 | 16 | 64 | 9
013B :771015:00:------:-- | 10:0001:000013 | 10:0001 | 21:0118 | 21:0118:000012 | 21:0118:000012:0001:0001:00 |  | 52.8597 | -59.8566 | NGR lake sediment grab sample | <177 micron (NGR) | 1 | 0110:s__10 | 13 | 2.5 | 202 | 0.4 | 0.39 | 40 | 13 | 21 | 13 | 2.7 | 6.61 |  | 0.2 | 20 | 2.1 | 0.2 | 436 | 1 | 0.23 | 3 | 6 | 2912 | 1 | 6.2 | 59 |  | 808 | 69 | 17 | 112 | 10
013B :771016:00:------:-- | 10:0001:000014 | 10:0001 | 21:0118 | 21:0118:000013 | 21:0118:000013:0001:0001:00 |  | 52.865 | -59.7958 | NGR lake sediment grab sample | <177 micron (NGR) | 1 | 0111:s__11 | 14 | 3.12 | 294 | 0.5 | 0.59 | 51 | 13 | 30 | 25 | 3.7 | 5.45 |  | 0.22 | 30 | 2.1 | 0.19 | 738 | 1 | 0.23 | 3 | 8 | 4116 | 392 | 6.6 | 76 |  | 830 | 96 | 23 | 154 | 10
013B :771017:00:------:-- | 10:0001:000015 | 10:0001 | 21:0118 | 21:0118:000014 | 21:0118:000014:0001:0001:00 |  | 52.8664 | -59.7503 | NGR lake sediment grab sample | <177 micron (NGR) | 1 | 0112:s__12 | 15 | 0.74 | 98 | 0.1 | 0.3 | 13 | 3 | 5 | 7 | 0.7 | 0.43 |  | 0.11 | 8 | 0.5 | 0.08 | 115 | 1 | 0.12 | 1 | 5 | 571 | 2 | 1.7 | 44 |  | 266 | 14 | 5 | 26 | 4
013B :771018:00:------:-- | 10:0001:000016 | 10:0001 | 21:0118 | 21:0118:000015 | 21:0118:000015:0001:0001:00 |  | 52.8694 | -59.7202 | NGR lake sediment grab sample | <177 micron (NGR) | 1 | 0113:s__13 | 16 | 3.21 | 509 | 0.5 | 1.02 | 43 | 15 | 21 | 7 | 2.8 | 3.9 |  | 0.81 | 22 | 2.9 | 0.37 | 648 | 1 | 0.81 | 4 | 7 | 1708 | 1 | 7.8 | 174 |  | 1907 | 45 | 17 | 94 | 31
013B :771019:00:------:-- | 10:0001:000017 | 10:0001 | 21:0118 | 21:0118:000016 | 21:0118:000016:0001:0001:00 |  | 52.832 | -59.7532 | NGR lake sediment grab sample | <177 micron (NGR) | 1 | 0114:s__14 | 17 | 2.83 | 282 | 0.4 | 0.65 | 48 | 12 | 21 | 15 | 3.7 | 3.02 |  | 0.25 | 28 | 2.1 | 0.19 | 565 | 1 | 0.3 | 2 | 12 | 961 | 1 | 5.4 | 86 |  | 820 | 60 | 21 | 133 | 13
013B :771020:00:------:-- | 10:0001:000018 | 10:0001 | 21:0118 | 21:0118:000017 | 21:0118:000017:0001:0001:00 |  | 52.8332 | -59.8088 | NGR lake sediment grab sample | <177 micron (NGR) | 1 | 0115:s__15 | 18 | 0.84 | 172 | 0.1 | 0.36 | 14 | 3 | 8 | 11 | 1 | 0.61 |  | 0.1 | 9 | 0.7 | 0.08 | 83 | 1 | 0.09 | 1 | 5 | 975 | 1 | 1.6 | 40 |  | 230 | 29 | 6 | 52 | 4
013B :771022:00:------:-- | 10:0001:000019 | 10:0001 | 21:0118 | 21:0118:000018 | 21:0118:000018:0001:0001:00 |  | 52.8249 | -59.8825 | NGR lake sediment grab sample | <177 micron (NGR) | 2 | 0101:s__01 | 19 | 4.73 | 826 | 0.9 | 1.2 | 68 | 17 | 38 | 17 | 3.9 | 3.9 |  | 1.17 | 39 | 9 | 0.66 | 787 | 1 | 1.03 | 7 | 12 | 2586 | 3 | 10.9 | 238 |  | 2998 | 79 | 22 | 111 | 42
013B :771023:00:------:-- | 10:0001:000020 | 10:0001 | 21:0118 | 21:0118:000019 | 21:0118:000019:0001:0001:00 |  | 52.822 | -59.8946 | NGR lake sediment grab sample | <177 micron (NGR) | 2 | 0102:s__02 | 20 | 6.71 | 1248 | 1.1 | 1.8 | 49 | 13 | 29 | 7 | 2.5 | 3.46 |  | 2.27 | 29 | 7.1 | 0.64 | 868 | 1 | 2.19 | 8 | 8 | 1104 | 1 | 10.3 | 434 |  | 3565 | 63 | 18 | 72 | 42
013B :771024:00:------:-- | 10:0001:000021 | 10:0001 | 21:0118 | 21:0118:000020 | 21:0118:000020:0001:0001:00 |  | 52.8074 | -59.8729 | NGR lake sediment grab sample | <177 micron (NGR) | 2 | 0103:s__03 | 21 | 2.86 | 377 | 0.9 | 0.51 | 84 | 17 | 38 | 30 | 5 | 7.78 |  | 0.25 | 47 | 2.4 | 0.2 | 716 | 1 | 0.27 | 5 | 7 | 3625 | 2 | 8.5 | 82 |  | 1088 | 203 | 30 | 139 | 13
013B :771025:00:------:-- | 10:0001:000022 | 10:0001 | 21:0118 | 21:0118:000021 | 21:0118:000021:0001:0001:00 |  | 52.7883 | -59.9227 | NGR lake sediment grab sample | <177 micron (NGR) | 2 | 0104:s__04 | 22 | 2.77 | 308 | 0.5 | 0.68 | 64 | 9 | 30 | 36 | 4.7 | 4.04 |  | 0.22 | 36 | 2.4 | 0.27 | 558 | 1 | 0.19 | 2 | 9 | 3782 | 1 | 10.8 | 66 |  | 1080 | 75 | 30 | 143 | 10
013B :771026:00:------:-- | 10:0001:000023 | 10:0001 | 21:0118 | 21:0118:000022 | 21:0118:000022:0001:0001:00 |  | 52.7601 | -59.9887 | NGR lake sediment grab sample | <177 micron (NGR) | 2 | 0105:s__05 | 23 | 0.96 | 144 | 0.1 | 0.47 | 21 | 3 | 13 | 19 | 1.6 | 0.49 |  | 0.12 | 13 | 1.2 | 0.13 | 109 | 1 | 0.13 | 1 | 13 | 842 | 2 | 3.2 | 58 |  | 447 | 28 | 9 | 50 | 6
013B :771028:00:------:-- | 10:0001:000024 | 10:0001 | 21:0118 | 21:0118:000023 | 21:0118:000023:0001:0001:00 |  | 52.7629 | -59.9347 | NGR lake sediment grab sample | <177 micron (NGR) | 2 | 0106:s__06 | 24 | 1.29 | 251 | 0.2 | 0.23 | 52 | 3 | 9 | 42 | 3.7 | 0.18 |  | 0.05 | 31 | 0.3 | 0.04 | 38 | 1 | 0.06 | 1 | 15 | 423 | 1 | 4.7 | 37 |  | 133 | 14 | 19 | 60 | 4
013B :771029:70:771030:10 | 10:0001:000025 | 10:0001 | 21:0118 | 21:0118:000024 | 21:0118:000024:0001:0001:00 |  | 52.7428 | -59.9257 | NGR lake sediment grab sample | <177 micron (NGR) | 2 | 0053:ffc_1 | 25 | 1.32 | 131 | 0.1 | 0.42 | 26 | 5 | 14 | 16 | 2.1 | 1.59 |  | 0.12 | 16 | 1.4 | 0.14 | 175 | 1 | 0.13 | 1 | 9 | 1348 | 1 | 3.1 | 49 |  | 499 | 29 | 11 | 72 | 6
013B :771030:10:------:-- | 10:0001:000026 | 10:0001 | 21:0118 | 21:0118:000025 | 21:0118:000025:0001:0001:00 |  | 52.7364 | -59.9288 | NGR lake sediment grab sample | <177 micron (NGR) | 2 | 0051:ffc_1 | 26 | 1.31 | 117 | 0.1 | 0.51 | 31 | 8 | 13 | 16 | 2.2 | 1.32 |  | 0.12 | 20 | 1.1 | 0.13 | 227 | 1 | 0.13 | 1 | 10 | 787 | 1 | 3.3 | 68 |  | 462 | 33 | 14 | 68 | 5
013B :771031:20:771030:10 | 10:0001:000027 | 10:0001 | 21:0118 | 21:0118:000025 | 21:0118:000025:0002:0001:00 |  | 52.7364 | -59.9288 | NGR lake sediment grab sample | <177 micron (NGR) | 2 | 0052:ffc_1 | 27 | 1.3 | 119 | 0.1 | 0.43 | 31 | 8 | 12 | 16 | 2.4 | 1.38 |  | 0.11 | 20 | 1.1 | 0.12 | 256 | 1 | 0.12 | 1 | 11 | 802 | 1 | 3.3 | 52 |  | 449 | 33 | 14 | 69 | 5
013B :771032:00:------:-- | 10:0001:000028 | 10:0001 | 21:0118 | 21:0118:000026 | 21:0118:000026:0001:0001:00 |  | 52.7044 | -59.9558 | NGR lake sediment grab sample | <177 micron (NGR) | 2 | 0107:s__07 | 28 | 0.8 | 116 | 0.1 | 0.41 | 14 | 3 | 7 | 15 | 0.9 | 0.58 |  | 0.11 | 9 | 0.9 | 0.11 | 122 | 1 | 0.13 | 1 | 6 | 796 | 1 | 2.1 | 45 |  | 343 | 24 | 5 | 49 | 4
013B :771033:00:------:-- | 10:0001:000029 | 10:0001 | 21:0118 | 21:0118:000027 | 21:0118:000027:0001:0001:00 |  | 52.692 | -59.9283 | NGR lake sediment grab sample | <177 micron (NGR) | 2 | 0108:s__08 | 29 | 1.53 | 151 | 0.2 | 0.28 | 37 | 4 | 17 | 13 | 2.4 | 1.72 |  | 0.16 | 22 | 2.1 | 0.16 | 129 | 1 | 0.19 | 1 | 6 | 1088 | 1 | 4.5 | 52 |  | 698 | 59 | 15 | 40 | 8
013B :771034:00:------:-- | 10:0001:000030 | 10:0001 | 21:0118 | 21:0118:000028 | 21:0118:000028:0001:0001:00 |  | 52.6653 | -59.9351 | NGR lake sediment grab sample | <177 micron (NGR) | 2 | 0109:s__09 | 30 | 0.58 | 133 | 0.1 | 0.25 | 9 | 2 | 6 | 8 | 0.9 | 0.57 |  | 0.1 | 6 | 0.3 | 0.04 | 46 | 1 | 0.08 | 1 | 6 | 513 | 2 | 1.4 | 31 |  | 158 | 10 | 4 | 52 | 4
013B :771035:00:------:-- | 10:0001:000031 | 10:0001 | 21:0118 | 21:0118:000029 | 21:0118:000029:0001:0001:00 |  | 52.6481 | -59.9443 | NGR lake sediment grab sample | <177 micron (NGR) | 2 | 0110:s__10 | 31 | 2.47 | 317 | 0.5 | 0.81 | 53 | 23 | 24 | 40 | 3.2 | 5.96 |  | 0.2 | 25 | 2 | 0.22 | 1104 | 3 | 0.25 | 2 | 9 | 3680 | 1 | 6.4 | 89 |  | 843 | 116 | 18 | 146 | 11
013B :771036:00:------:-- | 10:0001:000032 | 10:0001 | 21:0118 | 21:0118:000030 | 21:0118:000030:0001:0001:00 |  | 52.6335 | -59.9576 | NGR lake sediment grab sample | <177 micron (NGR) | 2 | 0111:s__11 | 32 | 1.21 | 163 | 0.2 | 0.61 | 20 | 5 | 12 | 24 | 1.5 | 0.9 |  | 0.16 | 12 | 1.4 | 0.17 | 186 | 1 | 0.2 | 1 | 7 | 1141 | 2 | 3.4 | 63 |  | 643 | 49 | 9 | 82 | 7
013B :771037:00:------:-- | 10:0001:000033 | 10:0001 | 21:0118 | 21:0118:000031 | 21:0118:000031:0001:0001:00 |  | 52.6365 | -59.9356 | NGR lake sediment grab sample | <177 micron (NGR) | 2 | 0112:s__12 | 33 | 1.2 | 185 | 0.1 | 0.64 | 22 | 5 | 11 | 19 | 1.3 | 0.94 |  | 0.2 | 12 | 1.6 | 0.19 | 148 | 1 | 0.25 | 1 | 7 | 896 | 1 | 3.3 | 78 |  | 761 | 37 | 8 | 55 | 8
013B :771038:00:------:-- | 10:0001:000034 | 10:0001 | 21:0118 | 21:0118:000032 | 21:0118:000032:0001:0001:00 |  | 52.6056 | -59.9881 | NGR lake sediment grab sample | <177 micron (NGR) | 2 | 0113:s__13 | 34 | 3.45 | 312 | 0.9 | 0.77 | 59 | 7 | 33 | 43 | 6.3 | 2.67 |  | 0.45 | 67 | 4.3 | 0.44 | 260 | 4 | 0.55 | 2 | 9 | 2079 | 1 | 12.4 | 143 |  | 1748 | 123 | 39 | 119 | 18
013B :771039:00:------:-- | 10:0001:000035 | 10:0001 | 21:0118 | 21:0118:000033 | 21:0118:000033:0001:0001:00 |  | 52.5626 | -59.99 | NGR lake sediment grab sample | <177 micron (NGR) | 2 | 0114:s__14 | 35 | 1.23 | 204 | 0.2 | 0.92 | 21 | 8 | 14 | 10 | 1.2 | 1.01 |  | 0.27 | 12 | 1.3 | 0.2 | 218 | 1 | 0.34 | 2 | 6 | 652 | 2 | 3.1 | 88 |  | 728 | 34 | 8 | 62 | 13
013B :771040:00:------:-- | 10:0001:000036 | 10:0001 | 21:0118 | 21:0118:000034 | 21:0118:000034:0001:0001:00 |  | 52.5465 | -59.973 | NGR lake sediment grab sample | <177 micron (NGR) | 2 | 0115:s__15 | 36 | 6.76 | 1339 | 1 | 1.95 | 45 | 12 | 25 | 12 | 2.6 | 4.61 |  | 2.3 | 27 | 5.1 | 0.7 | 621 | 1 | 2.51 | 6 | 6 | 1013 | 1 | 11.2 | 545 |  | 3296 | 100 | 16 | 66 | 33
013B :771042:00:------:-- | 10:0001:000037 | 10:0001 | 21:0118 | 21:0118:000035 | 21:0118:000035:0001:0001:00 |  | 52.506 | -59.9541 | NGR lake sediment grab sample | <177 micron (NGR) | 3 | 0101:s__01 | 37 | 0.92 | 107 | 0.1 | 0.41 | 17 | 3 | 11 | 13 | 1.2 | 0.6 |  | 0.12 | 9 | 1.7 | 0.17 | 85 | 1 | 0.14 | 1 | 6 | 566 | 1 | 2.6 | 59 |  | 562 | 39 | 8 | 51 | 5
013B :771043:00:------:-- | 10:0001:000038 | 10:0001 | 21:0118 | 21:0118:000036 | 21:0118:000036:0001:0001:00 |  | 52.4725 | -59.9609 | NGR lake sediment grab sample | <177 micron (NGR) | 3 | 0102:s__02 | 38 | 5.19 | 922 | 0.8 | 2.19 | 56 | 18 | 36 | 16 | 3.3 | 3.25 |  | 1.37 | 32 | 5.7 | 0.81 | 773 | 1 | 1.44 | 5 | 10 | 905 | 1 | 12.8 | 456 |  | 3288 | 93 | 22 | 97 | 47
013B :771044:00:------:-- | 10:0001:000039 | 10:0001 | 21:0118 | 21:0118:000037 | 21:0118:000037:0001:0001:00 |  | 52.4585 | -59.9281 | NGR lake sediment grab sample | <177 micron (NGR) | 3 | 0103:s__03 | 39 | 3.6 | 585 | 0.7 | 1.22 | 51 | 21 | 33 | 18 | 2.8 | 8.01 |  | 0.78 | 27 | 3.7 | 0.55 | 1002 | 3 | 1.04 | 6 | 8 | 1459 | 1 | 9.6 | 276 |  | 2169 | 114 | 18 | 125 | 26
013B :771045:70:771046:10 | 10:0001:000040 | 10:0001 | 21:0118 | 21:0118:000038 | 21:0118:000038:0001:0001:00 |  | 52.4447 | -59.897 | NGR lake sediment grab sample | <177 micron (NGR) | 3 | 0053:ffc_1 | 40 | 3.7 | 600 | 0.7 | 1.26 | 50 | 20 | 34 | 18 | 3 | 8.04 |  | 0.81 | 27 | 3.8 | 0.56 | 1013 | 2 | 0.75 | 5 | 8 | 1441 | 2 | 9.7 | 286 |  | 2155 | 114 | 18 | 120 | 26
013B :771046:10:------:-- | 10:0001:000041 | 10:0001 | 21:0118 | 21:0118:000039 | 21:0118:000039:0001:0001:00 |  | 52.423 | -59.9119 | NGR lake sediment grab sample | <177 micron (NGR) | 3 | 0051:ffc_1 | 41 | 1.05 | 165 | 0.2 | 0.28 | 58 | 3 | 13 | 16 | 2.4 | 1.02 |  | 0.16 | 34 | 2.1 | 0.17 | 105 | 1 | 0.18 | 2 | 6 | 663 | 3 | 3.3 | 50 |  | 770 | 45 | 12 | 33 | 7
013B :771047:20:771046:10 | 10:0001:000042 | 10:0001 | 21:0118 | 21:0118:000039 | 21:0118:000039:0002:0001:00 |  | 52.423 | -59.9119 | NGR lake sediment grab sample | <177 micron (NGR) | 3 | 0052:ffc_1 | 42 | 1.23 | 225 | 0.3 | 0.32 | 63 | 3 | 14 | 16 | 2.4 | 1.13 |  | 0.2 | 37 | 2.3 | 0.2 | 114 | 1 | 0.24 | 1 | 5 | 657 | 2 | 3.8 | 62 |  | 889 | 50 | 13 | 34 | 9
013B :771048:00:------:-- | 10:0001:000043 | 10:0001 | 21:0118 | 21:0118:000040 | 21:0118:000040:0001:0001:00 |  | 52.4249 | -59.9689 | NGR lake sediment grab sample | <177 micron (NGR) | 3 | 0104:s__04 | 43 | 0.84 | 125 | 0.1 | 0.39 | 21 | 7 | 12 | 15 | 1.4 | 0.47 |  | 0.1 | 14 | 0.9 | 0.08 | 44 | 1 | 0.11 | 1 | 9 | 396 | 1 | 2.4 | 62 |  | 344 | 48 | 8 | 87 | 5
013B :771049:00:------:-- | 10:0001:000044 | 10:0001 | 21:0118 | 21:0118:000041 | 21:0118:000041:0001:0001:00 |  | 52.399 | -59.9326 | NGR lake sediment grab sample | <177 micron (NGR) | 3 | 0105:s__05 | 44 | 1.61 | 212 | 0.5 | 1.26 | 95 | 12 | 19 | 26 | 3.6 | 5.62 |  | 0.16 | 58 | 2.8 | 0.2 | 268 | 3 | 0.18 | 3 | 7 | 1635 | 3 | 4.5 | 381 |  | 792 | 115 | 23 | 84 | 7
013B :771050:00:------:-- | 10:0001:000045 | 10:0001 | 21:0118 | 21:0118:000042 | 21:0118:000042:0001:0001:00 |  | 52.3779 | -59.9685 | NGR lake sediment grab sample | <177 micron (NGR) | 3 | 0106:s__06 | 45 | 1.69 | 267 | 0.5 | 0.65 | 47 | 7 | 21 | 23 | 2.6 | 2.49 |  | 0.33 | 30 | 5.8 | 0.47 | 286 | 2 | 0.36 | 3 | 9 | 747 | 1 | 5.8 | 105 |  | 1411 | 105 | 14 | 84 | 13
013B :771051:00:------:-- | 10:0001:000046 | 10:0001 | 21:0118 | 21:0118:000043 | 21:0118:000043:0001:0001:00 |  | 52.3463 | -59.9501 | NGR lake sediment grab sample | <177 micron (NGR) | 3 | 0107:s__07 | 46 | 6.38 | 1036 | 1.6 | 2.15 | 86 | 25 | 45 | 33 | 4.9 | 4.15 |  | 1.88 | 52 | 7.4 | 0.81 | 662 | 3 | 2.25 | 9 | 12 | 909 | 1 | 12.9 | 554 |  | 3879 | 134 | 29 | 84 | 56
013B :771052:00:------:-- | 10:0001:000047 | 10:0001 | 21:0118 | 21:0118:000044 | 21:0118:000044:0001:0001:00 |  | 52.2927 | -59.9118 | NGR lake sediment grab sample | <177 micron (NGR) | 3 | 0108:s__08 | 47 | 3.8 | 588 | 1.1 | 1.02 | 101 | 8 | 40 | 27 | 3.7 | 3.27 |  | 0.9 | 63 | 5 | 0.44 | 370 | 4 | 0.88 | 5 | 10 | 1409 | 5 | 8.9 | 248 |  | 2962 | 130 | 23 | 134 | 40
013B :771054:00:------:-- | 10:0001:000048 | 10:0001 | 21:0118 | 21:0118:000045 | 21:0118:000045:0001:0001:00 |  | 52.2897 | -59.8995 | NGR lake sediment grab sample | <177 micron (NGR) | 3 | 0109:s__09 | 48 | 2.04 | 269 | 0.6 | 0.46 | 57 | 5 | 24 | 18 | 2.2 | 1.52 |  | 0.34 | 35 | 3.8 | 0.24 | 183 | 3 | 0.36 | 3 | 8 | 1538 | 4 | 4.6 | 100 |  | 1497 | 89 | 12 | 83 | 15
013B :771055:00:------:-- | 10:0001:000049 | 10:0001 | 21:0118 | 21:0118:000046 | 21:0118:000046:0001:0001:00 |  | 52.2791 | -59.8463 | NGR lake sediment grab sample | <177 micron (NGR) | 3 | 0110:s__10 | 49 | 1.72 | 222 | 0.8 | 0.39 | 98 | 3 | 22 | 15 | 3.7 | 2.32 |  | 0.17 | 72 | 2.7 | 0.17 | 133 | 4 | 0.18 | 3 | 5 | 1343 | 1 | 4.4 | 62 |  | 873 | 108 | 23 | 79 | 9
013B :771056:00:------:-- | 10:0001:000050 | 10:0001 | 21:0118 | 21:0118:000047 | 21:0118:000047:0001:0001:00 |  | 52.2852 | -59.8234 | NGR lake sediment grab sample | <177 micron (NGR) | 3 | 0111:s__11 | 50 | 2.43 | 325 | 1.5 | 0.59 | 176 | 8 | 27 | 29 | 8.9 | 3.65 |  | 0.4 | 161 | 4.4 | 0.28 | 252 | 3 | 0.44 | 6 | 9 | 1306 | 4 | 7.7 | 125 |  | 1642 | 90 | 51 | 123 | 22
013B :771057:00:------:-- | 10:0001:000051 | 10:0001 | 21:0118 | 21:0118:000048 | 21:0118:000048:0001:0001:00 |  | 52.2977 | -59.7905 | NGR lake sediment grab sample | <177 micron (NGR) | 3 | 0112:s__12 | 51 | 0.52 | 189 | 0.1 | 0.53 | 25 | 3 | 4 | 8 | 1.1 | 2.59 |  | 0.08 | 16 | 0.9 | 0.1 | 72 | 8 | 0.08 | 1 | 4 | 288 | 2 | 1.3 | 71 |  | 184 | 15 | 6 | 40 | 3
013B :771058:00:------:-- | 10:0001:000052 | 10:0001 | 21:0118 | 21:0118:000049 | 21:0118:000049:0001:0001:00 |  | 52.3005 | -59.7819 | NGR lake sediment grab sample | <177 micron (NGR) | 3 | 0113:s__13 | 52 | 0.64 | 115 | 0.2 | 0.29 | 38 | 2 | 8 | 10 | 1.8 | 0.38 |  | 0.08 | 31 | 1.4 | 0.09 | 51 | 1 | 0.08 | 1 | 6 | 523 | 1 | 2.1 | 41 |  | 346 | 25 | 11 | 43 | 4
013B :771059:00:------:-- | 10:0001:000053 | 10:0001 | 21:0118 | 21:0118:000050 | 21:0118:000050:0001:0001:00 |  | 52.3006 | -59.7305 | NGR lake sediment grab sample | <177 micron (NGR) | 3 | 0114:s__14 | 53 | 1.09 | 267 | 0.3 | 0.9 | 60 | 12 | 7 | 17 | 3.2 | 1.02 |  | 0.05 | 44 | 0.6 | 0.08 | 207 | 1 | 0.05 | 1 | 7 | 2880 | 1 | 2.5 | 98 |  | 219 | 32 | 20 | 87 | 3
013B :771060:00:------:-- | 10:0001:000054 | 10:0001 | 21:0118 | 21:0118:000051 | 21:0118:000051:0001:0001:00 |  | 52.2788 | -59.6886 | NGR lake sediment grab sample | <177 micron (NGR) | 3 | 0115:s__15 | 54 | 1.26 | 142 | 0.3 | 0.43 | 81 | 4 | 13 | 17 | 3.1 | 1.13 |  | 0.1 | 54 | 1.4 | 0.11 | 138 | 1 | 0.12 | 2 | 6 | 1305 | 5 | 3.3 | 60 |  | 517 | 51 | 17 | 59 | 6
013B :771062:00:------:-- | 10:0001:000055 | 10:0001 | 21:0118 | 21:0118:000052 | 21:0118:000052:0001:0001:00 |  | 52.2497 | -59.6401 | NGR lake sediment grab sample | <177 micron (NGR) | 4 | 0101:s__01 | 55 | 2.71 | 312 | 0.9 | 0.73 | 145 | 20 | 30 | 27 | 6 | 6.54 |  | 0.38 | 90 | 6.1 | 0.44 | 629 | 2 | 0.41 | 4 | 9 | 2173 | 3 | 8.5 | 133 |  | 1439 | 118 | 31 | 155 | 17
013B :771063:00:------:-- | 10:0001:000056 | 10:0001 | 21:0118 | 21:0118:000053 | 21:0118:000053:0001:0001:00 |  | 52.2424 | -59.785 | NGR lake sediment grab sample | <177 micron (NGR) | 4 | 0102:s__02 | 56 | 2.2 | 383 | 0.9 | 0.61 | 103 | 12 | 21 | 21 | 3.7 | 6.58 |  | 0.42 | 63 | 3.4 | 0.26 | 409 | 3 | 0.48 | 4 | 7 | 1038 | 4 | 6 | 129 |  | 1495 | 98 | 26 | 129 | 23
013B :771064:00:------:-- | 10:0001:000057 | 10:0001 | 21:0118 | 21:0118:000054 | 21:0118:000054:0001:0001:00 |  | 52.2488 | -59.8084 | NGR lake sediment grab sample | <177 micron (NGR) | 4 | 0103:s__03 | 57 | 3.49 | 158 | 0.8 | 1.63 | 68 | 23 | 23 | 11 | 3.3 | 7.69 |  | 1.07 | 39 | 4.5 | 0.48 | 598 | 9 | 1.25 | 8 | 6 | 689 | 4 | 7.7 | 378 |  | 2432 | 58 | 20 | 86 | 45
013B :771065:00:------:-- | 10:0001:000058 | 10:0001 | 21:0118 | 21:0118:000055 | 21:0118:000055:0001:0001:00 |  | 52.2308 | -59.8895 | NGR lake sediment grab sample | <177 micron (NGR) | 4 | 0104:s__04 | 58 | 6.64 | 1265 | 1.7 | 2.16 | 64 | 15 | 25 | 8 | 3.2 | 4.32 |  | 2.08 | 36 | 7.4 | 0.76 | 866 | 3 | 2.33 | 10 | 8 | 1090 | 5 | 11.1 | 619 |  | 4106 | 77 | 19 | 69 | 48
013B :771066:70:771067:10 | 10:0001:000059 | 10:0001 | 21:0118 | 21:0118:000056 | 21:0118:000056:0001:0001:00 |  | 52.2332 | -59.9101 | NGR lake sediment grab sample | <177 micron (NGR) | 4 | 0053:ffc_1 | 59 | 2.89 | 535 | 0.7 | 0.97 | 63 | 6 | 26 | 18 | 2.7 | 2.76 |  | 0.76 | 38 | 4.4 | 0.39 | 342 | 2 | 0.6 | 6 | 8 | 1690 | 4 | 6.7 | 219 |  | 2254 | 77 | 15 | 80 | 32
013B :771067:10:------:-- | 10:0001:000060 | 10:0001 | 21:0118 | 21:0118:000057 | 21:0118:000057:0001:0001:00 |  | 52.237 | -59.9055 | NGR lake sediment grab sample | <177 micron (NGR) | 4 | 0051:ffc_1 | 60 | 6.91 | 1314 | 1.8 | 2.3 | 66 | 11 | 30 | 12 | 3 | 3.44 |  | 2.26 | 40 | 7.8 | 0.77 | 726 | 7 | 2.42 | 11 | 7 | 1285 | 5 | 11.4 | 638 |  | 4356 | 78 | 21 | 54 | 58
013B :771068:20:771067:10 | 10:0001:000061 | 10:0001 | 21:0118 | 21:0118:000057 | 21:0118:000057:0002:0001:00 |  | 52.237 | -59.9055 | NGR lake sediment grab sample | <177 micron (NGR) | 4 | 0052:ffc_1 | 61 | 6.58 | 1296 | 1.7 | 2.16 | 66 | 13 | 27 | 10 | 3.4 | 3.58 |  | 2.15 | 39 | 7.1 | 0.72 | 840 | 4 | 2.28 | 9 | 7 | 1210 | 5 | 10.9 | 617 |  | 4255 | 72 | 20 | 57 | 55
013B :771069:00:------:-- | 10:0001:000062 | 10:0001 | 21:0118 | 21:0118:000058 | 21:0118:000058:0001:0001:00 |  | 52.2602 | -59.9522 | NGR lake sediment grab sample | <177 micron (NGR) | 4 | 0105:s__05 | 62 | 6.46 | 1368 | 1.9 | 2.04 | 78 | 29 | 30 | 16 | 3.5 | 6.57 |  | 2.19 | 44 | 6 | 0.64 | 3099 | 5 | 2.35 | 9 | 8 | 1303 | 4 | 10 | 620 |  | 3525 | 74 | 21 | 87 | 55
013B :771070:00:------:-- | 10:0001:000063 | 10:0001 | 21:0118 | 21:0118:000059 | 21:0118:000059:0001:0001:00 |  | 52.2522 | -59.9566 | NGR lake sediment grab sample | <177 micron (NGR) | 4 | 0106:s__06 | 63 | 1.56 | 296 | 0.4 | 0.49 | 33 | 2 | 13 | 9 | 1.4 | 0.76 |  | 0.44 | 22 | 1.8 | 0.18 | 137 | 1 | 0.51 | 3 | 4 | 412 | 1 | 3.5 | 119 |  | 1175 | 35 | 9 | 29 | 20
013B :771071:00:------:-- | 10:0001:000064 | 10:0001 | 21:0118 | 21:0118:000060 | 21:0118:000060:0001:0001:00 |  | 52.2164 | -59.9156 | NGR lake sediment grab sample | <177 micron (NGR) | 4 | 0107:s__07 | 64 | 0.69 | 160 | 0.1 | 0.6 | 22 | 7 | 10 | 7 | 0.6 | 1.27 |  | 0.14 | 13 | 0.7 | 0.1 | 126 | 1 | 0.16 | 1 | 5 | 318 | 2 | 1.7 | 157 |  | 439 | 24 | 5 | 29 | 7
013B :771072:00:------:-- | 10:0001:000065 | 10:0001 | 21:0118 | 21:0118:000061 | 21:0118:000061:0001:0001:00 |  | 52.1813 | -59.9794 | NGR lake sediment grab sample | <177 micron (NGR) | 4 | 0108:s__08 | 65 | 4.96 | 939 | 1.3 | 1.78 | 78 | 10 | 28 | 13 | 3.5 | 2.64 |  | 1.55 | 47 | 6.9 | 0.73 | 576 | 2 | 1.49 | 10 | 8 | 1200 | 5 | 11 | 446 |  | 4343 | 74 | 21 | 59 | 67
013B :771073:00:------:-- | 10:0001:000066 | 10:0001 | 21:0118 | 21:0118:000062 | 21:0118:000062:0001:0001:00 |  | 52.1363 | -59.9814 | NGR lake sediment grab sample | <177 micron (NGR) | 4 | 0109:s__09 | 66 | 2.31 | 422 | 0.5 | 0.93 | 51 | 4 | 22 | 23 | 2.5 | 1.12 |  | 0.61 | 31 | 3 | 0.37 | 266 | 1 | 0.69 | 5 | 6 | 808 | 2 | 6.3 | 199 |  | 2135 | 78 | 15 | 58 | 30
013B :771074:00:------:-- | 10:0001:000067 | 10:0001 | 21:0118 | 21:0118:000063 | 21:0118:000063:0001:0001:00 |  | 52.1176 | -59.9796 | NGR lake sediment grab sample | <177 micron (NGR) | 4 | 0110:s__10 | 67 | 2.56 | 400 | 0.7 | 0.68 | 78 | 12 | 29 | 32 | 3.6 | 5.61 |  | 0.46 | 50 | 3.2 | 0.34 | 402 | 2 | 0.53 | 6 | 8 | 2732 | 3 | 6.4 | 149 |  | 1921 | 124 | 22 | 81 | 21
013B :771076:00:------:-- | 10:0001:000068 | 10:0001 | 21:0118 | 21:0118:000064 | 21:0118:000064:0001:0001:00 |  | 52.0924 | -59.9768 | NGR lake sediment grab sample | <177 micron (NGR) | 4 | 0111:s__11 | 68 | 1.28 | 222 | 0.2 | 0.42 | 35 | 2 | 13 | 20 | 1.4 | 0.75 |  | 0.3 | 22 | 1 | 0.15 | 92 | 1 | 0.33 | 3 | 6 | 782 | 1 | 3.8 | 87 |  | 1094 | 17 | 9 | 34 | 16
013B :771077:00:------:-- | 10:0001:000069 | 10:0001 | 21:0118 | 21:0118:000065 | 21:0118:000065:0001:0001:00 |  | 52.0603 | -59.9603 | NGR lake sediment grab sample | <177 micron (NGR) | 4 | 0112:s__12 | 69 | 6.98 | 1282 | 1.6 | 2.58 | 73 | 14 | 33 | 10 | 3.8 | 2.91 |  | 2.12 | 42 | 5.3 | 0.83 | 901 | 2 | 2.41 | 11 | 9 | 1214 | 3 | 13.3 | 641 |  | 4561 | 69 | 25 | 56 | 83
013B :771078:00:------:-- | 10:0001:000070 | 10:0001 | 21:0118 | 21:0118:000066 | 21:0118:000066:0001:0001:00 |  | 52.0157 | -59.9617 | NGR lake sediment grab sample | <177 micron (NGR) | 4 | 0113:s__13 | 70 | 1.79 | 336 | 0.4 | 0.74 | 53 | 4 | 14 | 15 | 2.6 | 0.92 |  | 0.45 | 34 | 1.8 | 0.23 | 187 | 1 | 0.55 | 3 | 6 | 717 | 2 | 4.6 | 161 |  | 1514 | 40 | 14 | 43 | 22
013B :771079:00:------:-- | 10:0001:000071 | 10:0001 | 21:0118 | 21:0118:000067 | 21:0118:000067:0001:0001:00 |  | 52.0228 | -59.876 | NGR lake sediment grab sample | <177 micron (NGR) | 4 | 0114:s__14 | 71 | 4.67 | 708 | 1.1 | 1.26 | 72 | 7 | 46 | 23 | 3.8 | 3.32 |  | 1.21 | 44 | 4.1 | 0.52 | 370 | 6 | 1.23 | 8 | 10 | 2436 | 3 | 9.3 | 330 |  | 3094 | 112 | 23 | 79 | 46
013B :771080:00:------:-- | 10:0001:000072 | 10:0001 | 21:0118 | 21:0118:000068 | 21:0118:000068:0001:0001:00 |  | 52.041 | -59.8965 | NGR lake sediment grab sample | <177 micron (NGR) | 4 | 0115:s__15 | 72 | 6.57 | 1193 | 1.4 | 2.43 | 72 | 14 | 32 | 11 | 3.7 | 2.72 |  | 1.95 | 42 | 5.5 | 0.85 | 740 | 2 | 2.13 | 10 | 9 | 1334 | 4 | 13 | 613 |  | 4610 | 73 | 25 | 57 | 75
013B :771082:00:------:-- | 10:0001:000073 | 10:0001 | 21:0118 | 21:0118:000069 | 21:0118:000069:0001:0001:00 |  | 52.0614 | -59.8874 | NGR lake sediment grab sample | <177 micron (NGR) | 5 | 0101:s__01 | 73 | 3.31 | 480 | 1 | 0.83 | 111 | 18 | 37 | 29 | 4.5 | 8.45 |  | 0.66 | 68 | 5.8 | 0.53 | 641 | 4 | 0.73 | 6 | 9 | 2364 | 4 | 8.7 | 200 |  | 2348 | 140 | 27 | 112 | 25
013B :771083:00:------:-- | 10:0001:000074 | 10:0001 | 21:0118 | 21:0118:000070 | 21:0118:000070:0001:0001:00 |  | 52.0836 | -59.8932 | NGR lake sediment grab sample | <177 micron (NGR) | 5 | 0102:s__02 | 74 | 2.19 | 415 | 0.5 | 0.99 | 61 | 8 | 19 | 15 | 2.5 | 2.87 |  | 0.55 | 39 | 3.9 | 0.38 | 428 | 2 | 0.65 | 4 | 6 | 820 | 4 | 5.2 | 247 |  | 1766 | 64 | 14 | 50 | 20
013B :771084:70:771085:10 | 10:0001:000075 | 10:0001 | 21:0118 | 21:0118:000071 | 21:0118:000071:0001:0001:00 |  | 52.0888 | -59.8855 | NGR lake sediment grab sample | <177 micron (NGR) | 5 | 0053:ffc_1 | 75 | 1.71 | 188 | 0.6 | 0.89 | 99 | 11 | 17 | 21 | 4 | 5.63 |  | 0.32 | 67 | 3.1 | 0.25 | 295 | 1 | 0.36 | 4 | 7 | 1230 | 4 | 4.7 | 206 |  | 1189 | 65 | 22 | 58 | 15
013B :771085:10:------:-- | 10:0001:000076 | 10:0001 | 21:0118 | 21:0118:000072 | 21:0118:000072:0001:0001:00 |  | 52.0981 | -59.8655 | NGR lake sediment grab sample | <177 micron (NGR) | 5 | 0051:ffc_1 | 76 | 1.67 | 259 | 0.6 | 0.49 | 85 | 5 | 17 | 21 | 4 | 1.06 |  | 0.31 | 54 | 2 | 0.2 | 171 | 2 | 0.36 | 4 | 7 | 1206 | 4 | 4.9 | 95 |  | 1320 | 74 | 20 | 79 | 16
013B :771086:20:771085:10 | 10:0001:000077 | 10:0001 | 21:0118 | 21:0118:000072 | 21:0118:000072:0002:0001:00 |  | 52.0981 | -59.8655 | NGR lake sediment grab sample | <177 micron (NGR) | 5 | 0052:ffc_1 | 77 | 1.53 | 231 | 0.5 | 0.44 | 81 | 5 | 16 | 20 | 3.8 | 0.94 |  | 0.26 | 54 | 1.9 | 0.17 | 159 | 2 | 0.3 | 3 | 7 | 1158 | 2 | 4.6 | 82 |  | 1162 | 78 | 20 | 70 | 13
013B :771087:00:------:-- | 10:0001:000078 | 10:0001 | 21:0118 | 21:0118:000073 | 21:0118:000073:0001:0001:00 |  | 52.1021 | -59.8551 | NGR lake sediment grab sample | <177 micron (NGR) | 5 | 0103:s__03 | 78 | 1.2 | 246 | 0.2 | 0.43 | 37 | 2 | 10 | 10 | 1.8 | 1.03 |  | 0.32 | 25 | 1.6 | 0.17 | 122 | 1 | 0.36 | 2 | 5 | 410 | 1 | 3.1 | 88 |  | 1051 | 28 | 9 | 36 | 15
013B :771088:00:------:-- | 10:0001:000079 | 10:0001 | 21:0118 | 21:0118:000074 | 21:0118:000074:0001:0001:00 |  | 52.1302 | -59.898 | NGR lake sediment grab sample | <177 micron (NGR) | 5 | 0104:s__04 | 79 | 4.18 | 295 | 1.1 | 1.55 | 82 | 14 | 23 | 12 | 3.9 | 5.97 |  | 1.41 | 48 | 3.9 | 0.48 | 465 | 5 | 1.45 | 9 | 6 | 1087 | 4 | 8.1 | 401 |  | 3151 | 53 | 21 | 54 | 51
013B :771089:00:------:-- | 10:0001:000080 | 10:0001 | 21:0118 | 21:0118:000075 | 21:0118:000075:0001:0001:00 |  | 52.1471 | -59.9301 | NGR lake sediment grab sample | <177 micron (NGR) | 5 | 0105:s__05 | 80 | 3.94 | 159 | 1.1 | 1.41 | 91 | 18 | 25 | 14 | 4.7 | 8.07 |  | 1.3 | 52 | 3.9 | 0.42 | 454 | 7 | 1.4 | 8 | 6 | 1134 | 5 | 7.3 | 372 |  | 2670 | 62 | 22 | 70 | 40
013B :771090:00:------:-- | 10:0001:000081 | 10:0001 | 21:0118 | 21:0118:000076 | 21:0118:000076:0001:0001:00 |  | 52.1416 | -59.8568 | NGR lake sediment grab sample | <177 micron (NGR) | 5 | 0106:s__06 | 81 | 1.64 | 279 | 0.5 | 0.56 | 64 | 4 | 15 | 16 | 2.7 | 1.42 |  | 0.37 | 41 | 2.1 | 0.21 | 232 | 1 | 0.41 | 3 | 6 | 1373 | 3 | 4.4 | 115 |  | 1325 | 66 | 14 | 48 | 16
013B :771091:00:------:-- | 10:0001:000082 | 10:0001 | 21:0118 | 21:0118:000077 | 21:0118:000077:0001:0001:00 |  | 52.1752 | -59.9129 | NGR lake sediment grab sample | <177 micron (NGR) | 5 | 0107:s__07 | 82 | 1.74 | 288 | 0.5 | 1.02 | 104 | 11 | 18 | 23 | 3.4 | 6.09 |  | 0.38 | 66 | 3.4 | 0.24 | 270 | 1 | 0.42 | 4 | 9 | 1028 | 4 | 4.5 | 407 |  | 1292 | 37 | 18 | 51 | 17
013B :771092:00:------:-- | 10:0001:000083 | 10:0001 | 21:0118 | 21:0118:000078 | 21:0118:000078:0001:0001:00 |  | 52.1899 | -59.8782 | NGR lake sediment grab sample | <177 micron (NGR) | 5 | 0108:s__08 | 83 | 1.74 | 311 | 0.4 | 0.97 | 53 | 7 | 15 | 19 | 2.4 | 2.02 |  | 0.43 | 36 | 3.1 | 0.31 | 233 | 3 | 0.47 | 2 | 8 | 648 | 3 | 4 | 179 |  | 1009 | 37 | 13 | 45 | 14
013B :771094:00:------:-- | 10:0001:000084 | 10:0001 | 21:0118 | 21:0118:000079 | 21:0118:000079:0001:0001:00 |  | 52.2133 | -59.875 | NGR lake sediment grab sample | <177 micron (NGR) | 5 | 0109:s__09 | 84 | 2.6 | 486 | 0.7 | 0.85 | 65 | 5 | 18 | 16 | 2.7 | 1.31 |  | 0.78 | 45 | 4.7 | 0.41 | 266 | 1 | 0.68 | 5 | 8 | 1131 | 6 | 6.4 | 197 |  | 2588 | 43 | 15 | 58 | 32
013B :771095:00:------:-- | 10:0001:000085 | 10:0001 | 21:0118 | 21:0118:000080 | 21:0118:000080:0001:0001:00 |  | 52.2018 | -59.8215 | NGR lake sediment grab sample | <177 micron (NGR) | 5 | 0110:s__10 | 85 | 1.16 | 266 | 0.5 | 0.6 | 123 | 12 | 22 | 13 | 3.7 | 2.96 |  | 0.2 | 87 | 1.4 | 0.13 | 233 | 1 | 0.21 | 2 | 7 | 437 | 3 | 4.3 | 79 |  | 558 | 68 | 22 | 88 | 10
013B :771096:00:------:-- | 10:0001:000086 | 10:0001 | 21:0118 | 21:0118:000081 | 21:0118:000081:0001:0001:00 |  | 52.2094 | -59.771 | NGR lake sediment grab sample | <177 micron (NGR) | 5 | 0111:s__11 | 86 | 2.08 | 406 | 0.6 | 0.81 | 56 | 6 | 14 | 14 | 2.9 | 1.4 |  | 0.58 | 37 | 2.8 | 0.29 | 256 | 2 | 0.66 | 4 | 7 | 818 | 4 | 5 | 170 |  | 1661 | 50 | 15 | 85 | 21
013B :771097:00:------:-- | 10:0001:000087 | 10:0001 | 21:0118 | 21:0118:000082 | 21:0118:000082:0001:0001:00 |  | 52.3061 | -59.6531 | NGR lake sediment grab sample | <177 micron (NGR) | 5 | 0112:s__12 | 87 | 1.97 | 372 | 0.4 | 1.02 | 63 | 6 | 16 | 13 | 3 | 2.17 |  | 0.45 | 49 | 3.8 | 0.43 | 302 | 1 | 0.58 | 3 | 7 | 598 | 2 | 6.5 | 184 |  | 1451 | 46 | 18 | 62 | 20
013B :771098:00:------:-- | 10:0001:000088 | 10:0001 | 21:0118 | 21:0118:000083 | 21:0118:000083:0001:0001:00 |  | 52.3229 | -59.7547 | NGR lake sediment grab sample | <177 micron (NGR) | 5 | 0113:s__13 | 88 | 0.7 | 236 | 0.5 | 0.33 | 48 | 3 | 7 | 23 | 4.4 | 0.48 |  | 0.07 | 64 | 0.6 | 0.07 | 31 | 1 | 0.08 | 1 | 6 | 1099 | 1 | 3.2 | 47 |  | 270 | 25 | 26 | 36 | 4
013B :771099:00:------:-- | 10:0001:000089 | 10:0001 | 21:0118 | 21:0118:000084 | 21:0118:000084:0001:0001:00 |  | 52.3272 | -59.831 | NGR lake sediment grab sample | <177 micron (NGR) | 5 | 0114:s__14 | 89 | 4.21 | 702 | 0.8 | 1.46 | 59 | 13 | 32 | 16 | 3.6 | 6.08 |  | 1.1 | 34 | 4.5 | 0.58 | 775 | 6 | 1.19 | 6 | 7 | 1554 | 4 | 9.9 | 341 |  | 2703 | 105 | 21 | 96 | 34
013B :771100:00:------:-- | 10:0001:000090 | 10:0001 | 21:0118 | 21:0118:000085 | 21:0118:000085:0001:0001:00 |  | 52.3406 | -59.8487 | NGR lake sediment grab sample | <177 micron (NGR) | 5 | 0115:s__15 | 90 | 3.51 | 604 | 0.6 | 1.48 | 47 | 19 | 27 | 14 | 3 | 3.65 |  | 0.89 | 29 | 4.7 | 0.55 | 580 | 2 | 0.86 | 5 | 9 | 968 | 4 | 8.7 | 293 |  | 2330 | 88 | 18 | 77 | 30
013B :771102:00:------:-- | 10:0001:000091 | 10:0001 | 21:0118 | 21:0118:000086 | 21:0118:000086:0001:0001:00 |  | 52.3598 | -59.8829 | NGR lake sediment grab sample | <177 micron (NGR) | 6 | 0101:s__01 | 91 | 6.11 | 1017 | 0.9 | 2.39 | 57 | 14 | 42 | 22 | 3.7 | 4.47 |  | 1.65 | 35 | 8.4 | 1.09 | 820 | 1 | 1.87 | 7 | 11 | 1738 | 6 | 14.9 | 492 |  | 4281 | 122 | 23 | 80 | 47
013B :771103:00:------:-- | 10:0001:000092 | 10:0001 | 21:0118 | 21:0118:000087 | 21:0118:000087:0001:0001:00 |  | 52.3622 | -59.9028 | NGR lake sediment grab sample | <177 micron (NGR) | 6 | 0102:s__02 | 92 | 0.93 | 182 | 0.2 | 0.69 | 26 | 5 | 12 | 22 | 1.8 | 1.36 |  | 0.19 | 21 | 2 | 0.2 | 143 | 3 | 0.23 | 1 | 9 | 305 | 1 | 2.8 | 125 |  | 537 | 37 | 13 | 55 | 6
013B :771104:00:------:-- | 10:0001:000093 | 10:0001 | 21:0118 | 21:0118:000088 | 21:0118:000088:0001:0001:00 |  | 52.3906 | -59.8901 | NGR lake sediment grab sample | <177 micron (NGR) | 6 | 0103:s__03 | 93 | 1.57 | 200 | 0.3 | 0.38 | 38 | 3 | 15 | 31 | 2.2 | 0.55 |  | 0.19 | 23 | 2 | 0.15 | 108 | 1 | 0.22 | 1 | 7 | 1414 | 2 | 3.8 | 72 |  | 832 | 43 | 11 | 30 | 8
013B :771105:00:------:-- | 10:0001:000094 | 10:0001 | 21:0118 | 21:0118:000089 | 21:0118:000089:0001:0001:00 |  | 52.4342 | -59.8328 | NGR lake sediment grab sample | <177 micron (NGR) | 6 | 0104:s__04 | 94 | 0.68 | 121 | 0.1 | 0.39 | 11 | 3 | 8 | 8 | 0.8 | 0.63 |  | 0.1 | 6 | 1.2 | 0.12 | 95 | 1 | 0.11 | 1 | 4 | 524 | 1 | 1.8 | 55 |  | 426 | 43 | 4 | 35 | 4
013B :771106:00:------:-- | 10:0001:000095 | 10:0001 | 21:0118 | 21:0118:000090 | 21:0118:000090:0001:0001:00 |  | 52.4677 | -59.8601 | NGR lake sediment grab sample | <177 micron (NGR) | 6 | 0105:s__05 | 95 | 1.08 | 213 | 0.3 | 0.44 | 39 | 5 | 11 | 16 | 2.6 | 0.37 |  | 0.21 | 36 | 1.5 | 0.14 | 88 | 1 | 0.25 | 1 | 6 | 372 | 2 | 4.8 | 88 |  | 735 | 39 | 17 | 39 | 10
013B :771107:70:771108:10 | 10:0001:000096 | 10:0001 | 21:0118 | 21:0118:000091 | 21:0118:000091:0001:0001:00 |  | 52.4945 | -59.8599 | NGR lake sediment grab sample | <177 micron (NGR) | 6 | 0053:ffc_1 | 96 | 2.08 | 214 | 0.3 | 0.64 | 34 | 8 | 39 | 18 | 2.9 | 3.84 |  | 0.34 | 23 | 4.6 | 0.44 | 265 | 2 | 0.44 | 3 | 6 | 836 | 3 | 6.3 | 126 |  | 1680 | 128 | 16 | 102 | 12
013B :771108:10:------:-- | 10:0001:000097 | 10:0001 | 21:0118 | 21:0118:000092 | 21:0118:000092:0001:0001:00 |  | 52.5045 | -59.8548 | NGR lake sediment grab sample | <177 micron (NGR) | 6 | 0051:ffc_1 | 97 | 3.12 | 420 | 0.4 | 0.71 | 36 | 6 | 30 | 18 | 2.9 | 1.73 |  | 0.69 | 27 | 3.3 | 0.32 | 240 | 1 | 0.56 | 4 | 6 | 1458 | 4 | 7.3 | 176 |  | 2008 | 115 | 17 | 77 | 19
013B :771109:20:771108:10 | 10:0001:000098 | 10:0001 | 21:0118 | 21:0118:000092 | 21:0118:000092:0002:0001:00 |  | 52.5045 | -59.8548 | NGR lake sediment grab sample | <177 micron (NGR) | 6 | 0052:ffc_1 | 98 | 5.48 | 968 | 0.7 | 1.26 | 40 | 5 | 25 | 13 | 2.7 | 1.55 |  | 1.73 | 27 | 4.9 | 0.48 | 361 | 1 | 1.67 | 4 | 5 | 1198 | 5 | 8.2 | 385 |  | 2491 | 76 | 16 | 47 | 25
013B :771111:00:------:-- | 10:0001:000099 | 10:0001 | 21:0118 | 21:0118:000093 | 21:0118:000093:0001:0001:00 |  | 52.5134 | -59.915 | NGR lake sediment grab sample | <177 micron (NGR) | 6 | 0106:s__06 | 99 | 5.16 | 844 | 0.7 | 1.71 | 43 | 9 | 31 | 21 | 2.9 | 2.33 |  | 1.4 | 24 | 6.7 | 0.8 | 664 | 1 | 1.54 | 6 | 10 | 1150 | 4 | 12.2 | 410 |  | 4189 | 83 | 17 | 98 | 33
013B :771112:00:------:-- | 10:0001:000100 | 10:0001 | 21:0118 | 21:0118:000094 | 21:0118:000094:0001:0001:00 |  | 52.5216 | -59.9176 | NGR lake sediment grab sample | <177 micron (NGR) | 6 | 0107:s__07 | 100 | 3.71 | 361 | 0.6 | 0.6 | 64 | 9 | 38 | 38 | 4.2 | 1.84 |  | 0.61 | 38 | 5.2 | 0.34 | 239 | 1 | 0.6 | 3 | 11 | 1563 | 4 | 10.1 | 151 |  | 1911 | 105 | 25 | 78 | 23
013B :771113:00:------:-- | 10:0001:000101 | 10:0001 | 21:0118 | 21:0118:000095 | 21:0118:000095:0001:0001:00 |  | 52.557 | -59.9375 | NGR lake sediment grab sample | <177 micron (NGR) | 6 | 0108:s__08 | 101 | 2.51 | 405 | 0.4 | 1.13 | 33 | 9 | 29 | 11 | 2.3 | 3.08 |  | 0.6 | 18 | 3.2 | 0.45 | 384 | 1 | 0.71 | 3 | 8 | 712 | 4 | 7.5 | 191 |  | 1827 | 92 | 13 | 62 | 25
013B :771114:00:------:-- | 10:0001:000102 | 10:0001 | 21:0118 | 21:0118:000096 | 21:0118:000096:0001:0001:00 |  | 52.615 | -59.864 | NGR lake sediment grab sample | <177 micron (NGR) | 6 | 0109:s__09 | 102 | 1.43 | 156 | 0.2 | 0.58 | 24 | 7 | 13 | 21 | 2.1 | 1.78 |  | 0.16 | 14 | 1.7 | 0.2 | 220 | 2 | 0.19 | 2 | 7 | 1177 | 1 | 4 | 64 |  | 769 | 47 | 11 | 57 | 7
013B :771115:00:------:-- | 10:0001:000103 | 10:0001 | 21:0118 | 21:0118:000097 | 21:0118:000097:0001:0001:00 |  | 52.6204 | -59.8784 | NGR lake sediment grab sample | <177 micron (NGR) | 6 | 0110:s__10 | 103 | 1.81 | 246 | 0.2 | 0.7 | 27 | 3 | 13 | 18 | 2.4 | 1.04 |  | 0.37 | 16 | 2.5 | 0.28 | 218 | 1 | 0.47 | 2 | 6 | 980 | 3 | 5.4 | 116 |  | 1191 | 32 | 12 | 33 | 15
013B :771116:00:------:-- | 10:0001:000104 | 10:0001 | 21:0118 | 21:0118:000098 | 21:0118:000098:0001:0001:00 |  | 52.6652 | -59.8649 | NGR lake sediment grab sample | <177 micron (NGR) | 6 | 0111:s__11 | 104 | 0.99 | 126 | 0.1 | 0.46 | 23 | 4 | 11 | 19 | 2 | 0.63 |  | 0.13 | 15 | 1.3 | 0.14 | 134 | 1 | 0.16 | 1 | 8 | 934 | 1 | 3.7 | 58 |  | 504 | 23 | 11 | 37 | 7
013B :771117:00:------:-- | 10:0001:000105 | 10:0001 | 21:0118 | 21:0118:000099 | 21:0118:000099:0001:0001:00 |  | 52.6837 | -59.8582 | NGR lake sediment grab sample | <177 micron (NGR) | 6 | 0112:s__12 | 105 | 1.31 | 145 | 0.2 | 0.48 | 25 | 4 | 12 | 21 | 1.8 | 0.95 |  | 0.15 | 15 | 1.5 | 0.15 | 168 | 1 | 0.18 | 1 | 5 | 1974 | 1 | 3.3 | 55 |  | 561 | 39 | 10 | 35 | 7
013B :771118:00:------:-- | 10:0001:000106 | 10:0001 | 21:0118 | 21:0118:000100 | 21:0118:000100:0001:0001:00 |  | 52.7204 | -59.8489 | NGR lake sediment grab sample | <177 micron (NGR) | 6 | 0113:s__13 | 106 | 1.15 | 103 | 0.2 | 0.42 | 36 | 6 | 14 | 16 | 1.9 | 1.4 |  | 0.11 | 23 | 1.4 | 0.12 | 130 | 1 | 0.12 | 1 | 11 | 1268 | 1 | 3.1 | 48 |  | 469 | 41 | 12 | 43 | 6
013B :771119:00:------:-- | 10:0001:000107 | 10:0001 | 21:0118 | 21:0118:000101 | 21:0118:000101:0001:0001:00 |  | 52.7369 | -59.8222 | NGR lake sediment grab sample | <177 micron (NGR) | 6 | 0114:s__14 | 107 | 1.17 | 169 | 0.1 | 0.4 | 20 | 3 | 11 | 11 | 1.3 | 0.95 |  | 0.23 | 11 | 1.6 | 0.16 | 140 | 1 | 0.27 | 1 | 5 | 607 | 2 | 3 | 66 |  | 701 | 37 | 7 | 20 | 8
013B :771120:00:------:-- | 10:0001:000108 | 10:0001 | 21:0118 | 21:0118:000102 | 21:0118:000102:0001:0001:00 |  | 52.7707 | -59.8512 | NGR lake sediment grab sample | <177 micron (NGR) | 6 | 0115:s__15 | 108 | 2.07 | 355 | 0.3 | 0.86 | 29 | 9 | 21 | 19 | 2.4 | 2.34 |  | 0.4 | 17 | 2.9 | 0.35 | 295 | 1 | 0.47 | 2 | 8 | 1881 | 2 | 5.6 | 136 |  | 1217 | 81 | 12 | 52 | 14
013B :771122:00:------:-- | 10:0001:000109 | 10:0001 | 21:0118 | 21:0118:000103 | 21:0118:000103:0001:0001:00 |  | 52.7894 | -59.796 | NGR lake sediment grab sample | <177 micron (NGR) | 7 | 0101:s__01 | 109 | 3.02 | 476 | 0.4 | 0.79 | 49 | 14 | 26 | 31 | 3.7 | 2.51 |  | 0.33 | 30 | 3.2 | 0.27 | 403 | 1 | 0.36 | 3 | 12 | 3484 | 2 | 6.9 | 112 |  | 1251 | 79 | 22 | 73 | 16
013B :771123:00:------:-- | 10:0001:000110 | 10:0001 | 21:0118 | 21:0118:000104 | 21:0118:000104:0001:0001:00 |  | 52.788 | -59.7756 | NGR lake sediment grab sample | <177 micron (NGR) | 7 | 0102:s__02 | 110 | 3.83 | 431 | 0.5 | 0.38 | 60 | 90 | 30 | 43 | 5.1 | 8.43 |  | 0.17 | 33 | 2.1 | 0.15 | 5717 | 1 | 0.16 | 3 | 30 | 3697 | 3 | 8 | 63 |  | 739 | 86 | 30 | 125 | 11
013B :771124:00:------:-- | 10:0001:000111 | 10:0001 | 21:0118 | 21:0118:000105 | 21:0118:000105:0001:0001:00 |  | 52.8799 | -59.7562 | NGR lake sediment grab sample | <177 micron (NGR) | 7 | 0103:s__03 | 111 | 2.73 | 284 | 0.4 | 0.63 | 39 | 15 | 19 | 13 | 3.1 | 4.48 |  | 0.32 | 20 | 2.2 | 0.23 | 613 | 1 | 0.36 | 3 | 6 | 3295 | 2 | 6.8 | 87 |  | 1028 | 47 | 18 | 78 | 15
013B :771125:00:------:-- | 10:0001:000112 | 10:0001 | 21:0118 | 21:0118:000106 | 21:0118:000106:0001:0001:00 |  | 52.8833 | -59.7845 | NGR lake sediment grab sample | <177 micron (NGR) | 7 | 0104:s__04 | 112 | 1.46 | 184 | 0.2 | 0.44 | 23 | 4 | 11 | 12 | 2.2 | 1.04 |  | 0.15 | 14 | 1.1 | 0.11 | 197 | 1 | 0.17 | 1 | 6 | 2341 | 1 | 4.6 | 52 |  | 476 | 23 | 12 | 37 | 6
013B :771126:00:------:-- | 10:0001:000113 | 10:0001 | 21:0118 | 21:0118:000107 | 21:0118:000107:0001:0001:00 |  | 52.9141 | -59.8056 | NGR lake sediment grab sample | <177 micron (NGR) | 7 | 0105:s__05 | 113 | 2.57 | 234 | 0.6 | 0.15 | 72 | 43 | 25 | 20 | 5.2 | 12.31 |  | 0.15 | 27 | 1.5 | 0.12 | 1511 | 1 | 0.19 | 4 | 13 | 1805 | 4 | 10.7 | 38 |  | 584 | 54 | 27 | 118 | 14
013B :771127:70:771128:10 | 10:0001:000114 | 10:0001 | 21:0118 | 21:0118:000108 | 21:0118:000108:0001:0001:00 |  | 52.9143 | -59.7749 | NGR lake sediment grab sample | <177 micron (NGR) | 7 | 0053:ffc_1 | 114 | 1.54 | 408 | 0.3 | 0.6 | 29 | 6 | 12 | 11 | 2.3 | 5.99 |  | 0.15 | 15 | 0.7 | 0.15 | 944 | 1 | 0.16 | 2 | 3 | 9701 | 1 | 4.1 | 82 |  | 433 | 32 | 13 | 52 | 7
013B :771128:10:------:-- | 10:0001:000115 | 10:0001 | 21:0118 | 21:0118:000109 | 21:0118:000109:0001:0001:00 |  | 52.9184 | -59.744 | NGR lake sediment grab sample | <177 micron (NGR) | 7 | 0051:ffc_1 | 115 | 1.17 | 134 | 0.1 | 0.26 | 19 | 3 | 5 | 7 | 1.7 | 1.28 |  | 0.16 | 10 | 0.5 | 0.06 | 140 | 1 | 0.17 | 1 | 4 | 1185 | 1 | 3.1 | 39 |  | 325 | 22 | 8 | 18 | 5
013B :771129:20:771128:10 | 10:0001:000116 | 10:0001 | 21:0118 | 21:0118:000109 | 21:0118:000109:0002:0001:00 |  | 52.9184 | -59.744 | NGR lake sediment grab sample | <177 micron (NGR) | 7 | 0052:ffc_1 | 116 | 0.97 | 82 | 0.1 | 0.2 | 18 | 3 | 6 | 6 | 1.7 | 1.46 |  | 0.07 | 9 | 0.2 | 0.05 | 140 | 1 | 0.08 | 1 | 4 | 1256 | 2 | 2.9 | 25 |  | 210 | 21 | 8 | 20 | 4
013B :771130:00:------:-- | 10:0001:000117 | 10:0001 | 21:0118 | 21:0118:000110 | 21:0118:000110:0001:0001:00 |  | 52.9453 | -59.7646 | NGR lake sediment grab sample | <177 micron (NGR) | 7 | 0106:s__06 | 117 | 1.74 | 196 | 0.3 | 0.61 | 39 | 18 | 14 | 10 | 3.4 | 3.53 |  | 0.22 | 23 | 1.4 | 0.16 | 210 | 1 | 0.27 | 2 | 7 | 1089 | 2 | 5.9 | 77 |  | 711 | 41 | 21 | 77 | 10
013B :771132:00:------:-- | 10:0001:000118 | 10:0001 | 21:0118 | 21:0118:000111 | 21:0118:000111:0001:0001:00 |  | 52.966 | -59.7874 | NGR lake sediment grab sample | <177 micron (NGR) | 7 | 0107:s__07 | 118 | 0.82 | 79 | 0.2 | 0.3 | 21 | 5 | 8 | 7 | 2.3 | 0.89 |  | 0.07 | 14 | 0.6 | 0.06 | 152 | 1 | 0.07 | 1 | 6 | 1154 | 1 | 3 | 32 |  | 217 | 20 | 13 | 44 | 4
013B :771133:00:------:-- | 10:0001:000119 | 10:0001 | 21:0118 | 21:0118:000112 | 21:0118:000112:0001:0001:00 |  | 52.9762 | -59.7641 | NGR lake sediment grab sample | <177 micron (NGR) | 7 | 0108:s__08 | 119 | 0.99 | 148 | 0.1 | 0.32 | 18 | 6 | 8 | 7 | 1.6 | 0.79 |  | 0.14 | 11 | 1 | 0.09 | 127 | 1 | 0.14 | 1 | 5 | 1423 | 2 | 3.1 | 39 |  | 426 | 18 | 10 | 29 | 6
013B :771134:00:------:-- | 10:0001:000120 | 10:0001 | 21:0118 | 21:0118:000113 | 21:0118:000113:0001:0001:00 |  | 52.9977 | -59.7922 | NGR lake sediment grab sample | <177 micron (NGR) | 7 | 0109:s__09 | 120 | 2.29 | 262 | 0.5 | 0.45 | 41 | 7 | 17 | 10 | 3.5 | 4.47 |  | 0.37 | 22 | 2 | 0.18 | 298 | 1 | 0.41 | 3 | 8 | 3033 | 2 | 7.4 | 72 |  | 1057 | 28 | 20 | 77 | 18
013B :771135:00:------:-- | 10:0001:000121 | 10:0001 | 21:0118 | 21:0118:000114 | 21:0118:000114:0001:0001:00 |  | 52.9959 | -59.5649 | NGR lake sediment grab sample | <177 micron (NGR) | 7 | 0110:s__10 | 121 | 1.27 | 179 | 0.2 | 0.49 | 23 | 4 | 10 | 5 | 1.9 | 1.15 |  | 0.25 | 12 | 1.3 | 0.13 | 192 | 1 | 0.29 | 1 | 6 | 908 | 2 | 5 | 61 |  | 594 | 18 | 12 | 49 | 11
013B :771136:00:------:-- | 10:0001:000122 | 10:0001 | 21:0118 | 21:0118:000115 | 21:0118:000115:0001:0001:00 |  | 52.9975 | -59.5721 | NGR lake sediment grab sample | <177 micron (NGR) | 7 | 0111:s__11 | 122 | 1.44 | 246 | 0.2 | 0.57 | 25 | 5 | 11 | 6 | 1.9 | 1.23 |  | 0.31 | 13 | 1.4 | 0.16 | 209 | 1 | 0.36 | 2 | 6 | 918 | 1 | 5.4 | 72 |  | 701 | 19 | 12 | 51 | 12
013B :771137:00:------:-- | 10:0001:000123 | 10:0001 | 21:0118 | 21:0118:000116 | 21:0118:000116:0001:0001:00 |  | 52.9814 | -59.6473 | NGR lake sediment grab sample | <177 micron (NGR) | 7 | 0112:s__12 | 123 | 0.7 | 82 | 0.1 | 0.34 | 11 | 2 | 5 | 5 | 1.3 | 0.4 |  | 0.08 | 6 | 0.3 | 0.07 | 45 | 1 | 0.1 | 1 | 4 | 1110 | 1 | 2.1 | 35 |  | 211 | 9 | 6 | 48 | 3
013B :771138:00:------:-- | 10:0001:000124 | 10:0001 | 21:0118 | 21:0118:000117 | 21:0118:000117:0001:0001:00 |  | 52.9987 | -59.726 | NGR lake sediment grab sample | <177 micron (NGR) | 7 | 0113:s__13 | 124 | 2.76 | 399 | 0.5 | 0.77 | 40 | 12 | 20 | 10 | 3 | 2.86 |  | 0.6 | 22 | 4.4 | 0.29 | 572 | 1 | 0.68 | 4 | 8 | 478 | 3 | 8.3 | 123 |  | 1519 | 40 | 17 | 91 | 28
013B :771139:00:------:-- | 10:0001:000125 | 10:0001 | 21:0118 | 21:0118:000118 | 21:0118:000118:0001:0001:00 |  | 52.9413 | -59.7223 | NGR lake sediment grab sample | <177 micron (NGR) | 7 | 0114:s__14 | 125 | 2.85 | 497 | 0.5 | 0.91 | 38 | 15 | 18 | 8 | 3.1 | 3.77 |  | 0.72 | 20 | 2.7 | 0.29 | 703 | 1 | 0.75 | 5 | 5 | 1959 | 5 | 7.5 | 147 |  | 2129 | 43 | 16 | 105 | 31
013B :771140:00:------:-- | 10:0001:000126 | 10:0001 | 21:0118 | 21:0118:000119 | 21:0118:000119:0001:0001:00 |  | 52.9282 | -59.7186 | NGR lake sediment grab sample | <177 micron (NGR) | 7 | 0115:s__15 | 126 | 1.56 | 204 | 0.2 | 0.43 | 26 | 9 | 11 | 7 | 2.2 | 2.61 |  | 0.27 | 14 | 1.4 | 0.14 | 394 | 1 | 0.33 | 1 | 5 | 1274 | 2 | 4.4 | 63 |  | 817 | 33 | 12 | 74 | 13
013B :771142:00:------:-- | 10:0001:000127 | 10:0001 | 21:0118 | 21:0118:000120 | 21:0118:000120:0001:0001:00 |  | 52.9074 | -59.6666 | NGR lake sediment grab sample | <177 micron (NGR) | 8 | 0101:s__01 | 127 | 1.47 | 140 | 0.2 | 0.46 | 21 | 6 | 10 | 8 | 2.1 | 2.31 |  | 0.16 | 12 | 1 | 0.11 | 175 | 1 | 0.18 | 2 | 5 | 1899 | 2 | 3.6 | 48 |  | 540 | 32 | 11 | 82 | 7
013B :771143:00:------:-- | 10:0001:000128 | 10:0001 | 21:0118 | 21:0118:000121 | 21:0118:000121:0001:0001:00 |  | 52.8832 | -59.6624 | NGR lake sediment grab sample | <177 micron (NGR) | 8 | 0102:s__02 | 128 | 1.38 | 185 | 0.2 | 0.54 | 20 | 10 | 9 | 7 | 2.1 | 3.58 |  | 0.19 | 11 | 1.1 | 0.12 | 266 | 1 | 0.24 | 2 | 4 | 1555 | 1 | 3.8 | 56 |  | 623 | 37 | 10 | 71 | 9
013B :771145:00:------:-- | 10:0001:000129 | 10:0001 | 21:0118 | 21:0118:000122 | 21:0118:000122:0001:0001:00 |  | 52.8559 | -59.6459 | NGR lake sediment grab sample | <177 micron (NGR) | 8 | 0103:s__03 | 129 | 1.29 | 68 | 0.1 | 0.29 | 17 | 10 | 8 | 6 | 1.5 | 5.56 |  | 0.05 | 7 | 0.6 | 0.05 | 114 | 1 | 0.06 | 2 | 5 | 2105 | 2 | 2.4 | 30 |  | 185 | 44 | 7 | 81 | 3
013B :771146:70:771147:10 | 10:0001:000130 | 10:0001 | 21:0118 | 21:0118:000123 | 21:0118:000123:0001:0001:00 |  | 52.8394 | -59.6878 | NGR lake sediment grab sample | <177 micron (NGR) | 8 | 0053:ffc_1 | 130 | 1.36 | 164 | 0.1 | 0.38 | 17 | 6 | 10 | 9 | 1.5 | 1.54 |  | 0.11 | 9 | 1 | 0.11 | 319 | 1 | 0.12 | 1 | 5 | 2194 | 1 | 2.6 | 44 |  | 387 | 28 | 8 | 59 | 5
013B :771147:10:------:-- | 10:0001:000131 | 10:0001 | 21:0118 | 21:0118:000124 | 21:0118:000124:0001:0001:00 |  | 52.8285 | -59.7055 | NGR lake sediment grab sample | <177 micron (NGR) | 8 | 0051:ffc_1 | 131 | 2.59 | 388 | 0.4 | 0.7 | 34 | 17 | 20 | 9 | 2.8 | 5.25 |  | 0.52 | 17 | 2.9 | 0.3 | 792 | 1 | 0.59 | 4 | 6 | 1514 | 4 | 6.6 | 123 |  | 1404 | 54 | 15 | 94 | 19
013B :771148:20:771147:10 | 10:0001:000132 | 10:0001 | 21:0118 | 21:0118:000124 | 21:0118:000124:0002:0001:00 |  | 52.8285 | -59.7055 | NGR lake sediment grab sample | <177 micron (NGR) | 8 | 0052:ffc_1 | 132 | 2.84 | 447 | 0.4 | 0.79 | 39 | 21 | 22 | 9 | 3 | 5.41 |  | 0.59 | 20 | 3.2 | 0.34 | 834 | 1 | 0.66 | 4 | 7 | 1347 | 3 | 7.5 | 138 |  | 1568 | 60 | 17 | 99 | 22
013B :771149:00:------:-- | 10:0001:000133 | 10:0001 | 21:0118 | 21:0118:000125 | 21:0118:000125:0001:0001:00 |  | 52.7869 | -59.7206 | NGR lake sediment grab sample | <177 micron (NGR) | 8 | 0104:s__04 | 133 | 2.2 | 320 | 0.3 | 0.87 | 33 | 10 | 20 | 15 | 2.6 | 1.69 |  | 0.42 | 20 | 2.3 | 0.28 | 218 | 1 | 0.51 | 2 | 10 | 887 | 2 | 5.6 | 127 |  | 1185 | 56 | 16 | 91 | 16
013B :771150:00:------:-- | 10:0001:000134 | 10:0001 | 21:0118 | 21:0118:000126 | 21:0118:000126:0001:0001:00 |  | 52.7703 | -59.7557 | NGR lake sediment grab sample | <177 micron (NGR) | 8 | 0105:s__05 | 134 | 0.78 | 134 | 0.1 | 0.54 | 19 | 7 | 10 | 17 | 1.7 | 0.5 |  | 0.09 | 12 | 0.8 | 0.1 | 72 | 1 | 0.09 | 1 | 13 | 606 | 1 | 3.1 | 52 |  | 291 | 27 | 10 | 74 | 4
013B :771151:00:------:-- | 10:0001:000135 | 10:0001 | 21:0118 | 21:0118:000127 | 21:0118:000127:0001:0001:00 |  | 52.7773 | -59.7833 | NGR lake sediment grab sample | <177 micron (NGR) | 8 | 0106:s__06 | 135 | 3.92 | 627 | 0.6 | 1.18 | 55 | 17 | 38 | 34 | 3.6 | 3.76 |  | 0.85 | 32 | 6.6 | 0.66 | 816 | 1 | 0.76 | 5 | 12 | 2665 | 5 | 10.3 | 226 |  | 2419 | 123 | 20 | 106 | 26
013B :771152:00:------:-- | 10:0001:000136 | 10:0001 | 21:0118 | 21:0118:000128 | 21:0118:000128:0001:0001:00 |  | 52.7378 | -59.7664 | NGR lake sediment grab sample | <177 micron (NGR) | 8 | 0107:s__07 | 136 | 1.04 | 142 | 0.1 | 0.52 | 24 | 4 | 12 | 14 | 1.9 | 0.7 |  | 0.14 | 13 | 1.6 | 0.14 | 101 | 1 | 0.18 | 1 | 7 | 854 | 3 | 3.4 | 67 |  | 536 | 26 | 10 | 34 | 6
013B :771153:00:------:-- | 10:0001:000137 | 10:0001 | 21:0118 | 21:0118:000129 | 21:0118:000129:0001:0001:00 |  | 52.7004 | -59.8262 | NGR lake sediment grab sample | <177 micron (NGR) | 8 | 0108:s__08 | 137 | 2.23 | 402 | 0.4 | 0.77 | 58 | 13 | 28 | 32 | 3.7 | 13.21 |  | 0.37 | 27 | 3.1 | 0.38 | 857 | 1 | 0.44 | 5 | 5 | 12520 | 5 | 6.6 | 119 |  | 1252 | 124 | 17 | 103 | 19
013B :771154:00:------:-- | 10:0001:000138 | 10:0001 | 21:0118 | 21:0118:000130 | 21:0118:000130:0001:0001:00 |  | 52.6754 | -59.8202 | NGR lake sediment grab sample | <177 micron (NGR) | 8 | 0109:s__09 | 138 | 0.86 | 115 | 0.1 | 0.35 | 21 | 2 | 8 | 12 | 2.1 | 0.87 |  | 0.1 | 15 | 1.2 | 0.1 | 74 | 1 | 0.11 | 1 | 5 | 1046 | 4 | 3.4 | 47 |  | 458 | 21 | 11 | 25 | 4
013B :771155:00:------:-- | 10:0001:000139 | 10:0001 | 21:0118 | 21:0118:000131 | 21:0118:000131:0001:0001:00 |  | 52.6249 | -59.8208 | NGR lake sediment grab sample | <177 micron (NGR) | 8 | 0110:s__10 | 139 | 1.31 | 178 | 0.2 | 0.52 | 22 | 7 | 10 | 16 | 1.7 | 1.79 |  | 0.2 | 12 | 2.5 | 0.23 | 496 | 1 | 0.25 | 2 | 6 | 926 | 4 | 3.7 | 69 |  | 818 | 40 | 9 | 49 | 8
013B :771156:00:------:-- | 10:0001:000140 | 10:0001 | 21:0118 | 21:0118:000132 | 21:0118:000132:0001:0001:00 |  | 52.6428 | -59.7393 | NGR lake sediment grab sample | <177 micron (NGR) | 8 | 0111:s__11 | 140 | 4.84 | 157 | 0.7 | 2.16 | 48 | 14 | 29 | 19 | 3.8 | 6.97 |  | 1.25 | 26 | 5.9 | 0.77 | 852 | 4 | 1.49 | 6 | 8 | 1130 | 4 | 12 | 391 |  | 3091 | 75 | 22 | 106 | 42
013B :771157:00:------:-- | 10:0001:000141 | 10:0001 | 21:0118 | 21:0118:000133 | 21:0118:000133:0001:0001:00 |  | 52.675 | -59.771 | NGR lake sediment grab sample | <177 micron (NGR) | 8 | 0112:s__12 | 141 | 1.8 | 152 | 0.3 | 0.41 | 35 | 11 | 17 | 32 | 2.9 | 3.96 |  | 0.1 | 21 | 1.2 | 0.12 | 382 | 1 | 0.11 | 2 | 9 | 1358 | 1 | 5.3 | 44 |  | 469 | 60 | 18 | 132 | 6
013B :771158:00:------:-- | 10:0001:000142 | 10:0001 | 21:0118 | 21:0118:000134 | 21:0118:000134:0001:0001:00 |  | 52.7093 | -59.682 | NGR lake sediment grab sample | <177 micron (NGR) | 8 | 0113:s__13 | 142 | 0.53 | 228 | 0.1 | 0.24 | 12 | 2 | 8 | 10 | 1.3 | 2.79 |  | 0.08 | 10 | 0.3 | 0.07 | 140 | 1 | 0.08 | 2 | 3 | 296 | 3 | 1.9 | 35 |  | 205 | 43 | 6 | 26 | 4
013B :771159:00:------:-- | 10:0001:000143 | 10:0001 | 21:0118 | 21:0118:000135 | 21:0118:000135:0001:0001:00 |  | 52.7265 | -59.6987 | NGR lake sediment grab sample | <177 micron (NGR) | 8 | 0114:s__14 | 143 | 0.43 | 148 | 0.1 | 0.43 | 6 | 5 | 6 | 5 | 0.6 | 1.49 |  | 0.05 | 2 | 0.4 | 0.06 | 123 | 1 | 0.06 | 1 | 3 | 633 | 3 | 0.8 | 45 |  | 87 | 11 | 3 | 66 | 2
013B :771160:00:------:-- | 10:0001:000144 | 10:0001 | 21:0118 | 21:0118:000136 | 21:0118:000136:0001:0001:00 |  | 52.7671 | -59.7241 | NGR lake sediment grab sample | <177 micron (NGR) | 8 | 0115:s__15 | 144 | 1.84 | 301 | 0.3 | 0.71 | 28 | 6 | 20 | 13 | 2 | 1.79 |  | 0.38 | 16 | 2.7 | 0.3 | 301 | 1 | 0.46 | 2 | 9 | 986 | 2 | 5.1 | 109 |  | 1203 | 60 | 12 | 63 | 15
013B :771162:00:------:-- | 10:0001:000145 | 10:0001 | 21:0118 | 21:0118:000137 | 21:0118:000137:0001:0001:00 |  | 52.8138 | -59.6715 | NGR lake sediment grab sample | <177 micron (NGR) | 9 | 0101:s__01 | 145 | 3.58 | 563 | 0.5 | 1.07 | 46 | 24 | 24 | 10 | 3.4 | 4.72 |  | 0.79 | 23 | 3.4 | 0.41 | 1184 | 1 | 0.86 | 5 | 8 | 1675 | 3 | 8.8 | 192 |  | 2042 | 60 | 20 | 117 | 31
013B :771163:00:------:-- | 10:0001:000146 | 10:0001 | 21:0118 | 21:0118:000138 | 21:0118:000138:0001:0001:00 |  | 52.7817 | -59.6479 | NGR lake sediment grab sample | <177 micron (NGR) | 9 | 0102:s__02 | 146 | 3.62 | 635 | 0.6 | 1.37 | 44 | 10 | 29 | 16 | 2.8 | 1.94 |  | 1.02 | 26 | 6.1 | 0.66 | 497 | 1 | 1.01 | 4 | 11 | 1131 | 4 | 9.2 | 252 |  | 2450 | 47 | 16 | 68 | 30
013B :771164:00:------:-- | 10:0001:000147 | 10:0001 | 21:0118 | 21:0118:000139 | 21:0118:000139:0001:0001:00 |  | 52.7692 | -59.6515 | NGR lake sediment grab sample | <177 micron (NGR) | 9 | 0103:s__03 | 147 | 0.55 | 156 | 0.1 | 0.58 | 9 | 2 | 8 | 6 | 1 | 1.53 |  | 0.11 | 4 | 0.3 | 0.09 | 106 | 1 | 0.11 | 1 | 4 | 482 | 4 | 1.2 | 57 |  | 268 | 12 | 4 | 54 | 6
013B :771165:00:------:-- | 10:0001:000148 | 10:0001 | 21:0118 | 21:0118:000140 | 21:0118:000140:0001:0001:00 |  | 52.7262 | -59.6406 | NGR lake sediment grab sample | <177 micron (NGR) | 9 | 0104:s__04 | 148 | 0.73 | 112 | 0.1 | 0.42 | 17 | 2 | 8 | 16 | 1.5 | 0.37 |  | 0.09 | 10 | 0.8 | 0.09 | 98 | 1 | 0.1 | 1 | 6 | 615 | 1 | 2.3 | 72 |  | 340 | 27 | 7 | 25 | 4
013B :771166:00:------:-- | 10:0001:000149 | 10:0001 | 21:0118 | 21:0118:000141 | 21:0118:000141:0001:0001:00 |  | 52.6497 | -59.7003 | NGR lake sediment grab sample | <177 micron (NGR) | 9 | 0105:s__05 | 149 | 1 | 96 | 0.1 | 0.4 | 21 | 4 | 11 | 13 | 1.9 | 0.93 |  | 0.1 | 12 | 1.3 | 0.12 | 115 | 1 | 0.12 | 1 | 6 | 687 | 1 | 2.8 | 49 |  | 438 | 41 | 9 | 44 | 4
013B :771167:00:------:-- | 10:0001:000150 | 10:0001 | 21:0118 | 21:0118:000142 | 21:0118:000142:0001:0001:00 |  | 52.6361 | -59.669 | NGR lake sediment grab sample | <177 micron (NGR) | 9 | 0106:s__06 | 150 | 1.89 | 235 | 0.3 | 0.71 | 34 | 13 | 21 | 18 | 2.3 | 4.15 |  | 0.31 | 16 | 4.9 | 0.46 | 314 | 1 | 0.38 | 3 | 8 | 1300 | 2 | 5.8 | 95 |  | 1530 | 63 | 13 | 84 | 14
013B :771168:00:------:-- | 10:0001:000151 | 10:0001 | 21:0118 | 21:0118:000143 | 21:0118:000143:0001:0001:00 |  | 52.5965 | -59.6465 | NGR lake sediment grab sample | <177 micron (NGR) | 9 | 0107:s__07 | 151 | 1.01 | 109 | 0.2 | 0.34 | 30 | 3 | 9 | 16 | 2 | 1.6 |  | 0.11 | 17 | 1.9 | 0.13 | 117 | 1 | 0.11 | 1 | 6 | 736 | 2 | 3.1 | 35 |  | 487 | 43 | 11 | 40 | 5
013B :771169:00:------:-- | 10:0001:000152 | 10:0001 | 21:0118 | 21:0118:000144 | 21:0118:000144:0001:0001:00 |  | 52.5983 | -59.6086 | NGR lake sediment grab sample | <177 micron (NGR) | 9 | 0108:s__08 | 152 | 1.64 | 122 | 0.4 | 0.39 | 55 | 7 | 14 | 31 | 2.8 | 2.58 |  | 0.11 | 33 | 2.1 | 0.14 | 155 | 2 | 0.1 | 2 | 9 | 1224 | 2 | 4.8 | 46 |  | 643 | 52 | 17 | 95 | 5
013B :771170:00:------:-- | 10:0001:000153 | 10:0001 | 21:0118 | 21:0118:000145 | 21:0118:000145:0001:0001:00 |  | 52.5901 | -59.5516 | NGR lake sediment grab sample | <177 micron (NGR) | 9 | 0109:s__09 | 153 | 1.63 | 122 | 0.4 | 0.39 | 55 | 7 | 14 | 27 | 3.1 | 2.6 |  | 0.11 | 33 | 2 | 0.14 | 153 | 2 | 0.1 | 2 | 9 | 1211 | 2 | 4.8 | 46 |  | 647 | 52 | 17 | 95 | 6
013B :771172:00:------:-- | 10:0001:000154 | 10:0001 | 21:0118 | 21:0118:000146 | 21:0118:000146:0001:0001:00 |  | 52.5779 | -59.5364 | NGR lake sediment grab sample | <177 micron (NGR) | 9 | 0110:s__10 | 154 | 6.1 | 752 | 5.3 | 2.5 | 51 | 35 | 305 | 43 | 5.3 | 4.52 |  | 1.72 | 27 | 35.9 | 3.69 | 939 | 4 | 1.81 | 20 | 242 | 1095 | 16 | 14.9 | 374 |  | 5453 | 108 | 31 | 118 | 75
013B :771173:70:771174:10 | 10:0001:000155 | 10:0001 | 21:0118 | 21:0118:000147 | 21:0118:000147:0001:0001:00 |  | 52.5781 | -59.6046 | NGR lake sediment grab sample | <177 micron (NGR) | 9 | 0053:ffc_1 | 155 | 1.78 | 244 | 0.3 | 0.85 | 38 | 10 | 18 | 15 | 2.4 | 1.66 |  | 0.37 | 22 | 4 | 0.38 | 287 | 1 | 0.43 | 2 | 10 | 918 | 2 | 5.8 | 109 |  | 1403 | 43 | 14 | 79 | 16
013B :771174:10:------:-- | 10:0001:000156 | 10:0001 | 21:0118 | 21:0118:000148 | 21:0118:000148:0001:0001:00 |  | 52.5669 | -59.6189 | NGR lake sediment grab sample | <177 micron (NGR) | 9 | 0051:ffc_1 | 156 | 1.72 | 190 | 0.3 | 0.7 | 43 | 8 | 17 | 33 | 2.6 | 2.26 |  | 0.26 | 25 | 3.6 | 0.34 | 215 | 1 | 0.3 | 3 | 12 | 970 | 1 | 5.2 | 84 |  | 1182 | 52 | 15 | 74 | 13
013B :771175:20:771174:10 | 10:0001:000157 | 10:0001 | 21:0118 | 21:0118:000148 | 21:0118:000148:0002:0001:00 |  | 52.5669 | -59.6189 | NGR lake sediment grab sample | <177 micron (NGR) | 9 | 0052:ffc_1 | 157 | 1.7 | 182 | 0.3 | 0.55 | 46 | 9 | 16 | 33 | 2.7 | 2.34 |  | 0.21 | 28 | 2.9 | 0.25 | 259 | 3 | 0.24 | 3 | 10 | 1214 | 1 | 4.7 | 71 |  | 990 | 56 | 16 | 78 | 11
013B :771176:00:------:-- | 10:0001:000158 | 10:0001 | 21:0118 | 21:0118:000149 | 21:0118:000149:0001:0001:00 |  | 52.5551 | -59.6431 | NGR lake sediment grab sample | <177 micron (NGR) | 9 | 0111:s__11 | 158 | 1.68 | 187 | 0.3 | 0.55 | 43 | 8 | 15 | 31 | 2.6 | 2.2 |  | 0.22 | 26 | 2.9 | 0.26 | 247 | 2 | 0.25 | 2 | 9 | 1139 | 2 | 4.7 | 72 |  | 1017 | 52 | 15 | 66 | 11
013B :771177:00:------:-- | 10:0001:000159 | 10:0001 | 21:0118 | 21:0118:000150 | 21:0118:000150:0001:0001:00 |  | 52.544 | -59.6979 | NGR lake sediment grab sample | <177 micron (NGR) | 9 | 0112:s__12 | 159 | 1.46 | 159 | 0.2 | 0.58 | 37 | 6 | 15 | 25 | 2.4 | 1.53 |  | 0.19 | 21 | 3.5 | 0.33 | 162 | 1 | 0.22 | 2 | 12 | 816 | 1 | 4.2 | 68 |  | 926 | 37 | 12 | 69 | 8
013B :771178:00:------:-- | 10:0001:000160 | 10:0001 | 21:0118 | 21:0118:000151 | 21:0118:000151:0001:0001:00 |  | 52.5612 | -59.7525 | NGR lake sediment grab sample | <177 micron (NGR) | 9 | 0113:s__13 | 160 | 5.87 | 600 | 1 | 2.16 | 60 | 20 | 34 | 19 | 4 | 10.41 |  | 1.82 | 30 | 5.8 | 0.84 | 1579 | 3 | 2.15 | 9 | 8 | 1387 | 6 | 13 | 523 |  | 3468 | 89 | 21 | 74 | 46
013B :771179:00:------:-- | 10:0001:000161 | 10:0001 | 21:0118 | 21:0118:000152 | 21:0118:000152:0001:0001:00 |  | 52.4447 | -59.8686 | NGR lake sediment grab sample | <177 micron (NGR) | 9 | 0114:s__14 | 161 | 5.82 | 1027 | 0.8 | 2.41 | 50 | 19 | 36 | 15 | 3.5 | 6.19 |  | 1.54 | 29 | 5.2 | 0.92 | 913 | 1 | 1.92 | 8 | 9 | 1219 | 6 | 14.2 | 531 |  | 3706 | 104 | 22 | 91 | 42
013B :771180:00:------:-- | 10:0001:000162 | 10:0001 | 21:0118 | 21:0118:000153 | 21:0118:000153:0001:0001:00 |  | 52.4013 | -59.787 | NGR lake sediment grab sample | <177 micron (NGR) | 9 | 0115:s__15 | 162 | 1.66 | 210 | 0.3 | 0.83 | 37 | 16 | 16 | 21 | 2.5 | 2.41 |  | 0.3 | 21 | 3.4 | 0.34 | 287 | 1 | 0.35 | 3 | 10 | 1026 | 3 | 5.2 | 99 |  | 1205 | 47 | 13 | 80 | 13
013B :771182:00:------:-- | 10:0001:000163 | 10:0001 | 21:0118 | 21:0118:000154 | 21:0118:000154:0001:0001:00 |  | 52.3922 | -59.7497 | NGR lake sediment grab sample | <177 micron (NGR) | 10 | 0101:s__01 | 163 | 2.83 | 481 | 0.5 | 1.02 | 54 | 15 | 25 | 16 | 3.8 | 5.19 |  | 0.62 | 35 | 3.2 | 0.43 | 501 | 1 | 0.68 | 4 | 7 | 1262 | 6 | 8.6 | 216 |  | 1924 | 84 | 22 | 94 | 21
013B :771183:00:------:-- | 10:0001:000164 | 10:0001 | 21:0118 | 21:0118:000155 | 21:0118:000155:0001:0001:00 |  | 52.3688 | -59.7465 | NGR lake sediment grab sample | <177 micron (NGR) | 10 | 0102:s__02 | 164 | 1.24 | 266 | 0.2 | 0.88 | 32 | 4 | 13 | 10 | 1.7 | 2.81 |  | 0.27 | 19 | 2.3 | 0.26 | 251 | 3 | 0.34 | 2 | 5 | 442 | 2 | 3.7 | 127 |  | 881 | 38 | 10 | 47 | 12
013B :771184:70:771185:10 | 10:0001:000165 | 10:0001 | 21:0118 | 21:0118:000156 | 21:0118:000156:0001:0001:00 |  | 52.3536 | -59.6922 | NGR lake sediment grab sample | <177 micron (NGR) | 10 | 0053:ffc_1 | 165 | 0.8 | 162 | 0.2 | 0.37 | 34 | 2 | 6 | 15 | 2.3 | 0.62 |  | 0.16 | 27 | 1 | 0.1 | 133 | 2 | 0.18 | 1 | 5 | 507 | 3 | 2.4 | 60 |  | 472 | 23 | 12 | 22 | 7
013B :771185:10:------:-- | 10:0001:000166 | 10:0001 | 21:0118 | 21:0118:000157 | 21:0118:000157:0001:0001:00 |  | 52.3552 | -59.681 | NGR lake sediment grab sample | <177 micron (NGR) | 10 | 0051:ffc_1 | 166 | 0.52 | 105 | 0.2 | 0.32 | 23 | 1 | 4 | 12 | 2.2 | 0.28 |  | 0.09 | 26 | 0.6 | 0.06 | 32 | 2 | 0.1 | 1 | 4 | 482 | 3 | 1.8 | 55 |  | 285 | 19 | 14 | 26 | 4
013B :771186:20:771185:10 | 10:0001:000167 | 10:0001 | 21:0118 | 21:0118:000157 | 21:0118:000157:0002:0001:00 |  | 52.3552 | -59.681 | NGR lake sediment grab sample | <177 micron (NGR) | 10 | 0052:ffc_1 | 167 | 0.54 | 128 | 0.2 | 0.37 | 20 | 1 | 4 | 12 | 1.9 | 0.39 |  | 0.1 | 23 | 0.3 | 0.07 | 65 | 3 | 0.13 | 1 | 3 | 424 | 3 | 1.9 | 64 |  | 309 | 18 | 13 | 24 | 4
013B :771187:00:------:-- | 10:0001:000168 | 10:0001 | 21:0118 | 21:0118:000158 | 21:0118:000158:0001:0001:00 |  | 52.3431 | -59.653 | NGR lake sediment grab sample | <177 micron (NGR) | 10 | 0103:s__03 | 168 | 0.62 | 123 | 0.2 | 0.2 | 53 | 1 | 6 | 20 | 3.5 | 0.25 |  | 0.06 | 39 | 0.4 | 0.04 | 17 | 1 | 0.06 | 1 | 6 | 583 | 2 | 2.6 | 42 |  | 311 | 25 | 19 | 28 | 3
013B :771188:00:------:-- | 10:0001:000169 | 10:0001 | 21:0118 | 21:0118:000159 | 21:0118:000159:0001:0001:00 |  | 52.2952 | -59.6245 | NGR lake sediment grab sample | <177 micron (NGR) | 10 | 0104:s__04 | 169 | 4.6 | 856 | 1 | 1.82 | 144 | 23 | 32 | 18 | 7 | 7.4 |  | 1.21 | 94 | 6.2 | 0.77 | 1057 | 2 | 1.45 | 8 | 8 | 1569 | 5 | 13.1 | 378 |  | 3038 | 85 | 40 | 162 | 41
013B :771189:00:------:-- | 10:0001:000170 | 10:0001 | 21:0118 | 21:0118:000160 | 21:0118:000160:0001:0001:00 |  | 52.2725 | -59.611 | NGR lake sediment grab sample | <177 micron (NGR) | 10 | 0105:s__05 | 170 | 1.87 | 206 | 0.3 | 1.07 | 58 | 8 | 26 | 15 | 3.1 | 8.29 |  | 0.4 | 31 | 3.7 | 0.33 | 272 | 1 | 0.47 | 5 | 7 | 758 | 5 | 5.6 | 246 |  | 1391 | 103 | 16 | 74 | 19
013B :771191:00:------:-- | 10:0001:000171 | 10:0001 | 21:0118 | 21:0118:000161 | 21:0118:000161:0001:0001:00 |  | 52.2109 | -59.6145 | NGR lake sediment grab sample | <177 micron (NGR) | 10 | 0106:s__06 | 171 | 0.86 | 182 | 0.2 | 0.48 | 79 | 2 | 11 | 14 | 2.8 | 1.29 |  | 0.15 | 50 | 1.1 | 0.1 | 104 | 1 | 0.16 | 1 | 6 | 623 | 6 | 3.3 | 59 |  | 486 | 35 | 15 | 28 | 7
013B :771192:00:------:-- | 10:0001:000172 | 10:0001 | 21:0118 | 21:0118:000162 | 21:0118:000162:0001:0001:00 |  | 52.2105 | -59.6294 | NGR lake sediment grab sample | <177 micron (NGR) | 10 | 0107:s__07 | 172 | 0.79 | 178 | 0.2 | 0.81 | 63 | 2 | 9 | 6 | 2.3 | 1.26 |  | 0.17 | 42 | 1.2 | 0.11 | 126 | 1 | 0.19 | 2 | 4 | 519 | 3 | 3.1 | 139 |  | 639 | 20 | 12 | 30 | 10
013B :771193:00:------:-- | 10:0001:000173 | 10:0001 | 21:0118 | 21:0118:000163 | 21:0118:000163:0001:0001:00 |  | 52.1775 | -59.7128 | NGR lake sediment grab sample | <177 micron (NGR) | 10 | 0108:s__08 | 173 | 1.17 | 226 | 0.3 | 0.78 | 55 | 7 | 10 | 12 | 2.7 | 2.73 |  | 0.27 | 37 | 4.2 | 0.19 | 141 | 4 | 0.28 | 3 | 8 | 472 | 3 | 3.2 | 180 |  | 949 | 34 | 14 | 50 | 10
013B :771194:00:------:-- | 10:0001:000174 | 10:0001 | 21:0118 | 21:0118:000164 | 21:0118:000164:0001:0001:00 |  | 52.1869 | -59.7726 | NGR lake sediment grab sample | <177 micron (NGR) | 10 | 0109:s__09 | 174 | 1.2 | 219 | 1.2 | 0.17 | 118 | 10 | 14 | 21 | 6.3 | 14.59 |  | 0.11 | 136 | 1.4 | 0.1 | 160 | 4 | 0.11 | 5 | 4 | 587 | 7 | 3.7 | 51 |  | 440 | 72 | 36 | 92 | 8
013B :771195:00:------:-- | 10:0001:000175 | 10:0001 | 21:0118 | 21:0118:000165 | 21:0118:000165:0001:0001:00 |  | 52.1855 | -59.8183 | NGR lake sediment grab sample | <177 micron (NGR) | 10 | 0110:s__10 | 175 | 0.64 | 198 | 0.2 | 0.26 | 25 | 2 | 12 | 7 | 1.4 | 5.8 |  | 0.1 | 13 | 0.6 | 0.06 | 72 | 1 | 0.12 | 2 | 2 | 476 | 3 | 1.8 | 52 |  | 293 | 29 | 8 | 48 | 7
013B :771196:00:------:-- | 10:0001:000176 | 10:0001 | 21:0118 | 21:0118:000166 | 21:0118:000166:0001:0001:00 |  | 52.1589 | -59.7985 | NGR lake sediment grab sample | <177 micron (NGR) | 10 | 0111:s__11 | 176 | 0.66 | 191 | 0.2 | 0.29 | 25 | 3 | 12 | 7 | 1.5 | 4.36 |  | 0.11 | 14 | 0.6 | 0.06 | 65 | 1 | 0.12 | 2 | 3 | 409 | 3 | 1.7 | 53 |  | 302 | 31 | 8 | 48 | 7
013B :771197:00:------:-- | 10:0001:000177 | 10:0001 | 21:0118 | 21:0118:000167 | 21:0118:000167:0001:0001:00 |  | 52.1432 | -59.7678 | NGR lake sediment grab sample | <177 micron (NGR) | 10 | 0112:s__12 | 177 | 0.66 | 161 | 0.2 | 0.37 | 29 | 4 | 9 | 8 | 1.3 | 1.5 |  | 0.12 | 19 | 0.9 | 0.09 | 97 | 1 | 0.14 | 1 | 4 | 401 | 3 | 1.8 | 62 |  | 408 | 37 | 7 | 48 | 6
013B :771198:00:------:-- | 10:0001:000178 | 10:0001 | 21:0118 | 21:0118:000168 | 21:0118:000168:0001:0001:00 |  | 52.1265 | -59.824 | NGR lake sediment grab sample | <177 micron (NGR) | 10 | 0113:s__13 | 178 | 0.87 | 204 | 0.2 | 0.46 | 25 | 2 | 7 | 10 | 1.5 | 0.66 |  | 0.21 | 17 | 1.2 | 0.13 | 120 | 1 | 0.23 | 2 | 4 | 505 | 2 | 2.7 | 74 |  | 831 | 24 | 7 | 28 | 12
013B :771199:00:------:-- | 10:0001:000179 | 10:0001 | 21:0118 | 21:0118:000169 | 21:0118:000169:0001:0001:00 |  | 52.093 | -59.7842 | NGR lake sediment grab sample | <177 micron (NGR) | 10 | 0114:s__14 | 179 | 1.98 | 415 | 0.5 | 0.66 | 86 | 7 | 19 | 22 | 3.3 | 2.54 |  | 0.41 | 58 | 2.7 | 0.23 | 371 | 3 | 0.44 | 5 | 6 | 1948 | 5 | 5 | 136 |  | 1744 | 137 | 19 | 71 | 20
013B :771200:00:------:-- | 10:0001:000180 | 10:0001 | 21:0118 | 21:0118:000170 | 21:0118:000170:0001:0001:00 |  | 52.0737 | -59.803 | NGR lake sediment grab sample | <177 micron (NGR) | 10 | 0115:s__15 | 180 | 3.71 | 759 | 1.1 | 1.22 | 133 | 28 | 30 | 25 | 6.1 | 11.39 |  | 0.99 | 89 | 5.4 | 0.54 | 857 | 4 | 1.03 | 9 | 8 | 1478 | 7 | 9.3 | 286 |  | 2793 | 111 | 32 | 118 | 43
013B :771202:00:------:-- | 10:0001:000181 | 10:0001 | 21:0118 | 21:0118:000171 | 21:0118:000171:0001:0001:00 |  | 52.0429 | -59.8056 | NGR lake sediment grab sample | <177 micron (NGR) | 11 | 0101:s__01 | 181 | 1.72 | 419 | 0.5 | 0.68 | 90 | 5 | 19 | 28 | 3.9 | 2.09 |  | 0.22 | 69 | 2.9 | 0.17 | 145 | 4 | 0.23 | 4 | 8 | 2158 | 3 | 4.4 | 123 |  | 1288 | 106 | 22 | 77 | 11
013B :771203:00:------:-- | 10:0001:000182 | 10:0001 | 21:0118 | 21:0118:000172 | 21:0118:000172:0001:0001:00 |  | 52.0176 | -59.7801 | NGR lake sediment grab sample | <177 micron (NGR) | 11 | 0102:s__02 | 182 | 1.39 | 329 | 0.5 | 0.35 | 84 | 13 | 14 | 17 | 3.8 | 6.52 |  | 0.18 | 72 | 2.6 | 0.18 | 287 | 2 | 0.21 | 3 | 4 | 1165 | 3 | 3.5 | 86 |  | 822 | 65 | 22 | 62 | 10
013B :771205:00:------:-- | 10:0001:000183 | 10:0001 | 21:0118 | 21:0118:000173 | 21:0118:000173:0001:0001:00 |  | 52.0025 | -59.7604 | NGR lake sediment grab sample | <177 micron (NGR) | 11 | 0103:s__03 | 183 | 5.9 | 1262 | 1.9 | 1.5 | 95 | 27 | 28 | 18 | 4.2 | 11.63 |  | 2.03 | 57 | 6.2 | 0.6 | 1314 | 3 | 2.06 | 9 | 5 | 1629 | 11 | 8.7 | 506 |  | 3163 | 125 | 23 | 90 | 32
013B :771206:00:------:-- | 10:0001:000184 | 10:0001 | 21:0118 | 21:0118:000174 | 21:0118:000174:0001:0001:00 |  | 52.0025 | -59.7146 | NGR lake sediment grab sample | <177 micron (NGR) | 11 | 0104:s__04 | 184 | 5.11 | 1025 | 2.1 | 1.5 | 185 | 40 | 37 | 28 | 6.4 | 11.52 |  | 1.55 | 105 | 7.8 | 0.64 | 2059 | 7 | 1.77 | 11 | 10 | 2264 | 11 | 10.8 | 422 |  | 3578 | 140 | 37 | 117 | 51
013B :771207:70:771208:10 | 10:0001:000185 | 10:0001 | 21:0118 | 21:0118:000175 | 21:0118:000175:0001:0001:00 |  | 52.0511 | -59.7518 | NGR lake sediment grab sample | <177 micron (NGR) | 11 | 0053:ffc_1 | 185 | 5.97 | 1169 | 1.8 | 2.04 | 97 | 18 | 27 | 16 | 4.8 | 3.32 |  | 1.94 | 59 | 9 | 0.73 | 780 | 2 | 2.04 | 13 | 8 | 1766 | 11 | 11 | 534 |  | 4847 | 82 | 27 | 65 | 65
013B :771208:10:------:-- | 10:0001:000186 | 10:0001 | 21:0118 | 21:0118:000176 | 21:0118:000176:0001:0001:00 |  | 52.0589 | -59.7541 | NGR lake sediment grab sample | <177 micron (NGR) | 11 | 0051:ffc_1 | 186 | 3.59 | 663 | 1.1 | 1.19 | 82 | 10 | 23 | 22 | 3.8 | 4.28 |  | 1.1 | 51 | 6.2 | 0.49 | 448 | 3 | 1.01 | 8 | 8 | 1946 | 9 | 7.6 | 293 |  | 3016 | 65 | 22 | 73 | 46
013B :771209:20:771208:10 | 10:0001:000187 | 10:0001 | 21:0118 | 21:0118:000176 | 21:0118:000176:0002:0001:00 |  | 52.0589 | -59.7541 | NGR lake sediment grab sample | <177 micron (NGR) | 11 | 0052:ffc_1 | 187 | 3.09 | 585 | 1 | 1.08 | 77 | 9 | 20 | 22 | 3.6 | 3.21 |  | 0.93 | 49 | 5.8 | 0.43 | 405 | 2 | 0.83 | 7 | 8 | 1689 | 8 | 6.8 | 257 |  | 2609 | 57 | 21 | 68 | 38
013B :771210:00:------:-- | 10:0001:000188 | 10:0001 | 21:0118 | 21:0118:000177 | 21:0118:000177:0001:0001:00 |  | 52.0787 | -59.7273 | NGR lake sediment grab sample | <177 micron (NGR) | 11 | 0105:s__05 | 188 | 1.64 | 322 | 0.5 | 0.87 | 49 | 3 | 15 | 15 | 2.6 | 0.81 |  | 0.37 | 33 | 2.9 | 0.23 | 227 | 2 | 0.4 | 3 | 6 | 1127 | 2 | 4.4 | 123 |  | 1230 | 41 | 14 | 48 | 17
013B :771211:00:------:-- | 10:0001:000189 | 10:0001 | 21:0118 | 21:0118:000178 | 21:0118:000178:0001:0001:00 |  | 52.0614 | -59.7266 | NGR lake sediment grab sample | <177 micron (NGR) | 11 | 0106:s__06 | 189 | 1.33 | 278 | 0.4 | 0.7 | 47 | 6 | 9 | 15 | 2.2 | 0.66 |  | 0.31 | 31 | 2.2 | 0.17 | 155 | 1 | 0.35 | 2 | 6 | 726 | 3 | 3.4 | 122 |  | 1015 | 27 | 12 | 47 | 14
013B :771212:00:------:-- | 10:0001:000190 | 10:0001 | 21:0118 | 21:0118:000179 | 21:0118:000179:0001:0001:00 |  | 52.0246 | -59.6886 | NGR lake sediment grab sample | <177 micron (NGR) | 11 | 0107:s__07 | 190 | 1.94 | 144 | 0.7 | 1.78 | 103 | 11 | 18 | 23 | 4.7 | 5.6 |  | 0.41 | 76 | 9.4 | 0.29 | 396 | 2 | 0.43 | 5 | 9 | 759 | 5 | 5.6 | 481 |  | 1389 | 53 | 26 | 73 | 17
013B :771213:00:------:-- | 10:0001:000191 | 10:0001 | 21:0118 | 21:0118:000180 | 21:0118:000180:0001:0001:00 |  | 52.0005 | -59.6578 | NGR lake sediment grab sample | <177 micron (NGR) | 11 | 0108:s__08 | 191 | 1.67 | 278 | 1.3 | 1.15 | 198 | 14 | 15 | 24 | 6.9 | 3.1 |  | 0.24 | 154 | 4.1 | 0.21 | 440 | 5 | 0.25 | 2 | 8 | 1460 | 5 | 4.7 | 238 |  | 937 | 67 | 39 | 81 | 14
013B :771214:00:------:-- | 10:0001:000192 | 10:0001 | 21:0118 | 21:0118:000181 | 21:0118:000181:0001:0001:00 |  | 52.0214 | -59.6755 | NGR lake sediment grab sample | <177 micron (NGR) | 11 | 0109:s__09 | 192 | 1.89 | 344 | 1.5 | 0.87 | 211 | 16 | 16 | 27 | 7.7 | 2.67 |  | 0.28 | 169 | 4.2 | 0.2 | 272 | 6 | 0.3 | 2 | 9 | 1560 | 5 | 5.4 | 168 |  | 1101 | 71 | 44 | 98 | 17
013B :771215:00:------:-- | 10:0001:000193 | 10:0001 | 21:0118 | 21:0118:000182 | 21:0118:000182:0001:0001:00 |  | 52.0466 | -59.6669 | NGR lake sediment grab sample | <177 micron (NGR) | 11 | 0110:s__10 | 193 | 2.81 | 439 | 2.3 | 0.79 | 274 | 23 | 27 | 47 | 7.8 | 7.47 |  | 0.44 | 136 | 6 | 0.27 | 2628 | 16 | 0.44 | 6 | 14 | 4895 | 7 | 7.8 | 174 |  | 1546 | 89 | 44 | 167 | 24
013B :771216:00:------:-- | 10:0001:000194 | 10:0001 | 21:0118 | 21:0118:000183 | 21:0118:000183:0001:0001:00 |  | 52.0514 | -59.6184 | NGR lake sediment grab sample | <177 micron (NGR) | 11 | 0111:s__11 | 194 | 1.03 | 187 | 0.4 | 0.59 | 88 | 6 | 10 | 14 | 3.4 | 1.44 |  | 0.17 | 66 | 2.7 | 0.14 | 116 | 1 | 0.17 | 2 | 8 | 855 | 4 | 3.3 | 158 |  | 694 | 26 | 20 | 38 | 9
013B :771217:00:------:-- | 10:0001:000195 | 10:0001 | 21:0118 | 21:0118:000184 | 21:0118:000184:0001:0001:00 |  | 52.0209 | -59.6048 | NGR lake sediment grab sample | <177 micron (NGR) | 11 | 0112:s__12 | 195 | 1.36 | 49 | 2 | 1.01 | 111 | 10 | 13 | 28 | 5.9 | 11.67 |  | 0.15 | 93 | 2.6 | 0.19 | 290 | 16 | 0.09 | 5 | 4 | 674 | 5 | 4.6 | 137 |  | 447 | 65 | 35 | 114 | 10
013B :771218:00:------:-- | 10:0001:000196 | 10:0001 | 21:0118 | 21:0118:000185 | 21:0118:000185:0001:0001:00 |  | 52.0055 | -59.6021 | NGR lake sediment grab sample | <177 micron (NGR) | 11 | 0113:s__13 | 196 | 0.92 | 159 | 0.6 | 0.27 | 68 | 7 | 8 | 13 | 2.7 | 2.67 |  | 0.09 | 49 | 1.6 | 0.09 | 126 | 5 | 0.08 | 2 | 6 | 1600 | 3 | 2.3 | 47 |  | 412 | 31 | 15 | 75 | 5
013B :771219:00:------:-- | 10:0001:000197 | 10:0001 | 21:0118 | 21:0118:000186 | 21:0118:000186:0001:0001:00 |  | 52.0032 | -59.5393 | NGR lake sediment grab sample | <177 micron (NGR) | 11 | 0114:s__14 | 197 | 0.71 | 184 | 1 | 0.48 | 83 | 3 | 5 | 14 | 4.2 | 0.35 |  | 0.09 | 82 | 1.1 | 0.07 | 55 | 2 | 0.09 | 1 | 8 | 759 | 2 | 2.6 | 213 |  | 352 | 19 | 26 | 48 | 5
013B :771220:00:------:-- | 10:0001:000198 | 10:0001 | 21:0118 | 21:0118:000187 | 21:0118:000187:0001:0001:00 |  | 52.003 | -59.4746 | NGR lake sediment grab sample | <177 micron (NGR) | 11 | 0115:s__15 | 198 | 0.99 | 231 | 0.6 | 0.49 | 93 | 2 | 9 | 19 | 3.8 | 1.29 |  | 0.12 | 76 | 1.6 | 0.1 | 96 | 4 | 0.11 | 3 | 8 | 1420 | 6 | 3.3 | 58 |  | 723 | 51 | 22 | 47 | 6
013B :771222:00:------:-- | 10:0001:000199 | 10:0001 | 21:0118 | 21:0118:000188 | 21:0118:000188:0001:0001:00 |  | 52.0146 | -59.4585 | NGR lake sediment grab sample | <177 micron (NGR) | 12 | 0101:s__01 | 199 | 1.78 | 259 | 0.9 | 0.68 | 103 | 5 | 14 | 13 | 4.7 | 1.08 |  | 0.32 | 74 | 2.6 | 0.19 | 176 | 2 | 0.35 | 3 | 8 | 1109 | 4 | 4.6 | 106 |  | 1153 | 60 | 27 | 71 | 16
013B :771223:00:------:-- | 10:0001:000200 | 10:0001 | 21:0118 | 21:0118:000189 | 21:0118:000189:0001:0001:00 |  | 52.0211 | -59.491 | NGR lake sediment grab sample | <177 micron (NGR) | 12 | 0102:s__02 | 200 | 0.99 | 162 | 0.6 | 0.47 | 82 | 3 | 8 | 17 | 3.8 | 0.73 |  | 0.12 | 62 | 1.8 | 0.1 | 99 | 5 | 0.12 | 1 | 8 | 1447 | 4 | 3 | 54 |  | 611 | 30 | 20 | 64 | 8
013B :771225:00:------:-- | 10:0001:000201 | 10:0001 | 21:0118 | 21:0118:000190 | 21:0118:000190:0001:0001:00 |  | 52.0786 | -59.5282 | NGR lake sediment grab sample | <177 micron (NGR) | 12 | 0103:s__03 | 201 | 1.74 | 207 | 1.4 | 0.33 | 112 | 5 | 13 | 13 | 4.9 | 2.81 |  | 0.17 | 74 | 1.9 | 0.12 | 355 | 2 | 0.19 | 4 | 5 | 2072 | 4 | 4.6 | 54 |  | 1029 | 41 | 26 | 88 | 11
013B :771226:70:771227:10 | 10:0001:000202 | 10:0001 | 21:0118 | 21:0118:000191 | 21:0118:000191:0001:0001:00 |  | 52.0826 | -59.5051 | NGR lake sediment grab sample | <177 micron (NGR) | 12 | 0053:ffc_1 | 202 | 1.89 | 360 | 0.8 | 0.77 | 88 | 5 | 11 | 10 | 3.8 | 1.37 |  | 0.47 | 59 | 4.6 | 0.28 | 413 | 2 | 0.55 | 6 | 6 | 992 | 6 | 5.3 | 132 |  | 1649 | 29 | 22 | 54 | 23
013B :771227:10:------:-- | 10:0001:000203 | 10:0001 | 21:0118 | 21:0118:000192 | 21:0118:000192:0001:0001:00 |  | 52.0909 | -59.5093 | NGR lake sediment grab sample | <177 micron (NGR) | 12 | 0051:ffc_1 | 203 | 1.85 | 278 | 1.4 | 0.5 | 241 | 9 | 15 | 21 | 8.2 | 2.04 |  | 0.16 | 138 | 2.6 | 0.14 | 386 | 4 | 0.17 | 3 | 7 | 2766 | 4 | 6 | 68 |  | 714 | 66 | 45 | 129 | 10
013B :771228:20:771227:10 | 10:0001:000204 | 10:0001 | 21:0118 | 21:0118:000192 | 21:0118:000192:0002:0001:00 |  | 52.0909 | -59.5093 | NGR lake sediment grab sample | <177 micron (NGR) | 12 | 0052:ffc_1 | 204 | 1.83 | 297 | 1.3 | 0.52 | 242 | 8 | 16 | 22 | 8.7 | 1.91 |  | 0.16 | 142 | 2.6 | 0.15 | 407 | 4 | 0.18 | 3 | 6 | 2656 | 3 | 6.1 | 71 |  | 717 | 61 | 47 | 105 | 10
013B :771229:00:------:-- | 10:0001:000205 | 10:0001 | 21:0118 | 21:0118:000193 | 21:0118:000193:0001:0001:00 |  | 52.1041 | -59.5379 | NGR lake sediment grab sample | <177 micron (NGR) | 12 | 0104:s__04 | 205 | 0.62 | 110 | 0.2 | 0.35 | 58 | 2 | 4 | 9 | 2.4 | 0.36 |  | 0.05 | 37 | 0.6 | 0.07 | 90 | 1 | 0.05 | 1 | 5 | 809 | 3 | 2.8 | 44 |  | 279 | 11 | 12 | 23 | 3
013B :771230:00:------:-- | 10:0001:000206 | 10:0001 | 21:0118 | 21:0118:000194 | 21:0118:000194:0001:0001:00 |  | 52.0964 | -59.5935 | NGR lake sediment grab sample | <177 micron (NGR) | 12 | 0105:s__05 | 206 | 2.03 | 555 | 2.2 | 0.51 | 212 | 17 | 22 | 31 | 13.1 | 4.28 |  | 0.21 | 235 | 3.4 | 0.18 | 2657 | 60 | 0.23 | 3 | 9 | 1406 | 5 | 7 | 85 |  | 767 | 72 | 80 | 111 | 14
013B :771231:00:------:-- | 10:0001:000207 | 10:0001 | 21:0118 | 21:0118:000195 | 21:0118:000195:0001:0001:00 |  | 52.1096 | -59.6358 | NGR lake sediment grab sample | <177 micron (NGR) | 12 | 0106:s__06 | 207 | 1.56 | 374 | 0.8 | 0.79 | 139 | 6 | 14 | 25 | 6.4 | 1.37 |  | 0.14 | 103 | 2.2 | 0.14 | 188 | 4 | 0.12 | 2 | 8 | 3631 | 3 | 4.7 | 95 |  | 707 | 53 | 35 | 68 | 7
013B :771232:00:------:-- | 10:0001:000208 | 10:0001 | 21:0118 | 21:0118:000196 | 21:0118:000196:0001:0001:00 |  | 52.1267 | -59.6863 | NGR lake sediment grab sample | <177 micron (NGR) | 12 | 0107:s__07 | 208 | 1.24 | 232 | 0.5 | 0.5 | 74 | 3 | 10 | 18 | 3 | 4.77 |  | 0.27 | 45 | 3.9 | 0.24 | 159 | 6 | 0.25 | 4 | 6 | 662 | 5 | 3.5 | 81 |  | 1000 | 41 | 15 | 51 | 11
013B :771233:00:------:-- | 10:0001:000209 | 10:0001 | 21:0118 | 21:0118:000197 | 21:0118:000197:0001:0001:00 |  | 52.1436 | -59.6591 | NGR lake sediment grab sample | <177 micron (NGR) | 12 | 0108:s__08 | 209 | 0.85 | 170 | 0.2 | 0.41 | 39 | 3 | 6 | 11 | 1.5 | 0.59 |  | 0.18 | 26 | 2 | 0.13 | 131 | 2 | 0.19 | 2 | 4 | 572 | 3 | 2.2 | 77 |  | 624 | 19 | 8 | 33 | 7
013B :771234:00:------:-- | 10:0001:000210 | 10:0001 | 21:0118 | 21:0118:000198 | 21:0118:000198:0001:0001:00 |  | 52.1594 | -59.6937 | NGR lake sediment grab sample | <177 micron (NGR) | 12 | 0109:s__09 | 210 | 0.74 | 126 | 0.2 | 0.41 | 58 | 3 | 8 | 9 | 2.7 | 0.46 |  | 0.12 | 37 | 1.9 | 0.12 | 125 | 1 | 0.12 | 1 | 6 | 657 | 6 | 2.2 | 58 |  | 568 | 22 | 13 | 26 | 7
013B :771235:00:------:-- | 10:0001:000211 | 10:0001 | 21:0118 | 21:0118:000199 | 21:0118:000199:0001:0001:00 |  | 52.1914 | -59.5871 | NGR lake sediment grab sample | <177 micron (NGR) | 12 | 0110:s__10 | 211 | 0.71 | 119 | 0.2 | 0.26 | 70 | 2 | 8 | 11 | 2.6 | 1.02 |  | 0.12 | 44 | 1 | 0.08 | 56 | 1 | 0.12 | 2 | 5 | 711 | 4 | 2.8 | 40 |  | 534 | 28 | 12 | 30 | 8
013B :771236:00:------:-- | 10:0001:000212 | 10:0001 | 21:0118 | 21:0118:000200 | 21:0118:000200:0001:0001:00 |  | 52.1872 | -59.5655 | NGR lake sediment grab sample | <177 micron (NGR) | 12 | 0111:s__11 | 212 | 1.54 | 279 | 0.5 | 0.56 | 91 | 2 | 13 | 11 | 2.8 | 1.28 |  | 0.4 | 57 | 2.5 | 0.21 | 226 | 1 | 0.45 | 3 | 6 | 685 | 4 | 4.7 | 98 |  | 1310 | 28 | 17 | 64 | 22
013B :771237:00:------:-- | 10:0001:000213 | 10:0001 | 21:0118 | 21:0118:000201 | 21:0118:000201:0001:0001:00 |  | 52.1403 | -59.4228 | NGR lake sediment grab sample | <177 micron (NGR) | 12 | 0112:s__12 | 213 | 2.61 | 303 | 1.1 | 0.51 | 226 | 11 | 19 | 18 | 7.2 | 4.86 |  | 0.35 | 139 | 4 | 0.22 | 430 | 3 | 0.36 | 5 | 6 | 2753 | 5 | 6.8 | 93 |  | 1374 | 82 | 36 | 90 | 17
013B :771238:00:------:-- | 10:0001:000214 | 10:0001 | 21:0118 | 21:0118:000202 | 21:0118:000202:0001:0001:00 |  | 52.1216 | -59.3877 | NGR lake sediment grab sample | <177 micron (NGR) | 12 | 0113:s__13 | 214 | 2.02 | 201 | 1.1 | 0.38 | 251 | 14 | 15 | 22 | 8.5 | 1.65 |  | 0.11 | 162 | 1.6 | 0.09 | 181 | 5 | 0.11 | 3 | 9 | 1172 | 3 | 5 | 49 |  | 635 | 74 | 43 | 68 | 8
013B :771239:00:------:-- | 10:0001:000215 | 10:0001 | 21:0118 | 21:0118:000203 | 21:0118:000203:0001:0001:00 |  | 52.0704 | -59.3181 | NGR lake sediment grab sample | <177 micron (NGR) | 12 | 0114:s__14 | 215 | 1.73 | 214 | 0.9 | 0.34 | 128 | 5 | 13 | 21 | 5.4 | 2.69 |  | 0.14 | 90 | 2.4 | 0.1 | 248 | 6 | 0.12 | 3 | 8 | 3130 | 12 | 5 | 58 |  | 720 | 36 | 29 | 114 | 10
013B :771240:00:------:-- | 10:0001:000216 | 10:0001 | 21:0118 | 21:0118:000204 | 21:0118:000204:0001:0001:00 |  | 52.0422 | -59.2953 | NGR lake sediment grab sample | <177 micron (NGR) | 12 | 0115:s__15 | 216 | 1.78 | 355 | 1.1 | 0.5 | 109 | 7 | 13 | 12 | 5.4 | 2.79 |  | 0.34 | 82 | 3.3 | 0.18 | 428 | 4 | 0.35 | 5 | 4 | 1951 | 7 | 4.6 | 87 |  | 1228 | 71 | 33 | 80 | 18
013B :771242:00:------:-- | 10:0001:000217 | 10:0001 | 21:0118 | 21:0118:000205 | 21:0118:000205:0001:0001:00 |  | 52.0111 | -59.2783 | NGR lake sediment grab sample | <177 micron (NGR) | 13 | 0101:s__01 | 217 | 1.98 | 337 | 1.7 | 0.46 | 169 | 8 | 14 | 14 | 8.9 | 3.84 |  | 0.29 | 113 | 3.1 | 0.16 | 703 | 9 | 0.29 | 4 | 4 | 2253 | 6 | 5.2 | 77 |  | 1113 | 81 | 49 | 108 | 16
013B :771243:00:------:-- | 10:0001:000218 | 10:0001 | 21:0118 | 21:0118:000206 | 21:0118:000206:0001:0001:00 |  | 52.0024 | -59.2658 | NGR lake sediment grab sample | <177 micron (NGR) | 13 | 0102:s__02 | 218 | 2.36 | 432 | 1.8 | 0.51 | 161 | 18 | 13 | 11 | 7.5 | 6.27 |  | 0.48 | 93 | 3.6 | 0.2 | 1163 | 6 | 0.5 | 4 | 3 | 1561 | 11 | 5.5 | 108 |  | 1357 | 73 | 41 | 128 | 21
013B :771244:00:------:-- | 10:0001:000219 | 10:0001 | 21:0118 | 21:0118:000207 | 21:0118:000207:0001:0001:00 |  | 52.0122 | -59.2435 | NGR lake sediment grab sample | <177 micron (NGR) | 13 | 0103:s__03 | 219 | 0.97 | 392 | 1.3 | 0.73 | 107 | 4 | 8 | 7 | 7 | 0.68 |  | 0.08 | 85 | 1.3 | 0.1 | 112 | 2 | 0.08 | 2 | 6 | 1700 | 4 | 3.6 | 89 |  | 371 | 26 | 38 | 102 | 5
013B :771245:70:771246:10 | 10:0001:000220 | 10:0001 | 21:0118 | 21:0118:000208 | 21:0118:000208:0001:0001:00 |  | 52.0096 | -59.2047 | NGR lake sediment grab sample | <177 micron (NGR) | 13 | 0053:ffc_1 | 220 | 0.83 | 135 | 1.2 | 0.24 | 73 | 2 | 7 | 5 | 5.7 | 1 |  | 0.06 | 85 | 0.8 | 0.04 | 32 | 2 | 0.06 | 1 | 3 | 863 | 3 | 2.2 | 28 |  | 238 | 21 | 38 | 150 | 4
013B :771246:10:------:-- | 10:0001:000221 | 10:0001 | 21:0118 | 21:0118:000209 | 21:0118:000209:0001:0001:00 |  | 52.0174 | -59.163 | NGR lake sediment grab sample | <177 micron (NGR) | 13 | 0051:ffc_1 | 221 | 1.28 | 240 | 0.7 | 0.35 | 111 | 3 | 10 | 11 | 4.8 | 1.77 |  | 0.14 | 73 | 1.9 | 0.09 | 176 | 1 | 0.13 | 3 | 5 | 2547 | 4 | 4 | 45 |  | 714 | 31 | 27 | 65 | 9
013B :771247:20:771246:10 | 10:0001:000222 | 10:0001 | 21:0118 | 21:0118:000209 | 21:0118:000209:0002:0001:00 |  | 52.0174 | -59.163 | NGR lake sediment grab sample | <177 micron (NGR) | 13 | 0052:ffc_1 | 222 | 1.27 | 242 | 0.7 | 0.37 | 112 | 2 | 11 | 12 | 5.2 | 1.41 |  | 0.14 | 73 | 1.8 | 0.09 | 167 | 1 | 0.13 | 3 | 6 | 2393 | 4 | 4 | 46 |  | 706 | 34 | 26 | 69 | 9
013B :771248:00:------:-- | 10:0001:000223 | 10:0001 | 21:0118 | 21:0118:000210 | 21:0118:000210:0001:0001:00 |  | 52.0067 | -59.1534 | NGR lake sediment grab sample | <177 micron (NGR) | 13 | 0104:s__04 | 223 | 0.78 | 184 | 0.4 | 0.55 | 79 | 3 | 8 | 8 | 3.2 | 0.38 |  | 0.07 | 55 | 0.8 | 0.1 | 99 | 1 | 0.07 | 2 | 5 | 1251 | 4 | 2.5 | 60 |  | 325 | 14 | 20 | 54 | 4
013B :771249:00:------:-- | 10:0001:000224 | 10:0001 | 21:0118 | 21:0118:000211 | 21:0118:000211:0001:0001:00 |  | 52.0054 | -59.106 | NGR lake sediment grab sample | <177 micron (NGR) | 13 | 0105:s__05 | 224 | 0.54 | 114 | 0.2 | 0.4 | 36 | 1 | 2 | 6 | 1.4 | 0.4 |  | 0.07 | 23 | 0.3 | 0.06 | 94 | 1 | 0.06 | 1 | 2 | 450 | 2 | 1.6 | 37 |  | 204 | 11 | 8 | 27 | 3
013B :771251:00:------:-- | 10:0001:000225 | 10:0001 | 21:0118 | 21:0118:000212 | 21:0118:000212:0001:0001:00 |  | 52.0004 | -59.0474 | NGR lake sediment grab sample | <177 micron (NGR) | 13 | 0106:s__06 | 225 | 1.27 | 260 | 0.8 | 0.36 | 94 | 7 | 10 | 10 | 3.9 | 1.91 |  | 0.21 | 58 | 1.9 | 0.12 | 274 | 1 | 0.21 | 3 | 4 | 1406 | 4 | 3.4 | 58 |  | 804 | 49 | 21 | 83 | 13
013B :771252:00:------:-- | 10:0001:000226 | 10:0001 | 21:0118 | 21:0118:000213 | 21:0118:000213:0001:0001:00 |  | 52.0094 | -59.0443 | NGR lake sediment grab sample | <177 micron (NGR) | 13 | 0107:s__07 | 226 | 1.02 | 221 | 0.4 | 0.41 | 60 | 1 | 7 | 12 | 2.2 | 0.65 |  | 0.25 | 42 | 1.4 | 0.1 | 87 | 1 | 0.23 | 3 | 3 | 686 | 5 | 3.1 | 61 |  | 831 | 33 | 13 | 36 | 11
013B :771253:00:------:-- | 10:0001:000227 | 10:0001 | 21:0118 | 21:0118:000214 | 21:0118:000214:0001:0001:00 |  | 52.006 | -58.8854 | NGR lake sediment grab sample | <177 micron (NGR) | 13 | 0108:s__08 | 227 | 1.13 | 222 | 0.4 | 0.49 | 76 | 4 | 8 | 8 | 2.9 | 1.1 |  | 0.26 | 48 | 2 | 0.12 | 120 | 1 | 0.26 | 3 | 6 | 844 | 6 | 3.2 | 84 |  | 747 | 28 | 16 | 42 | 13
013B :771254:00:------:-- | 10:0001:000228 | 10:0001 | 21:0118 | 21:0118:000215 | 21:0118:000215:0001:0001:00 |  | 52.0227 | -58.9189 | NGR lake sediment grab sample | <177 micron (NGR) | 13 | 0109:s__09 | 228 | 0.73 | 153 | 0.3 | 0.38 | 71 | 2 | 5 | 6 | 3 | 0.88 |  | 0.13 | 46 | 0.8 | 0.06 | 94 | 1 | 0.13 | 2 | 3 | 665 | 3 | 2.3 | 49 |  | 446 | 33 | 14 | 32 | 7
013B :771255:00:------:-- | 10:0001:000229 | 10:0001 | 21:0118 | 21:0118:000216 | 21:0118:000216:0001:0001:00 |  | 52.0639 | -59.0214 | NGR lake sediment grab sample | <177 micron (NGR) | 13 | 0110:s__10 | 229 | 0.91 | 197 | 0.4 | 0.36 | 71 | 1 | 6 | 9 | 2.8 | 0.69 |  | 0.21 | 48 | 1.4 | 0.09 | 100 | 1 | 0.21 | 3 | 4 | 722 | 5 | 2.7 | 58 |  | 652 | 18 | 14 | 25 | 12
013B :771256:00:------:-- | 10:0001:000230 | 10:0001 | 21:0118 | 21:0118:000217 | 21:0118:000217:0001:0001:00 |  | 52.0361 | -59.0588 | NGR lake sediment grab sample | <177 micron (NGR) | 13 | 0111:s__11 | 230 | 0.73 | 99 | 0.5 | 0.36 | 95 | 1 | 4 | 9 | 4.4 | 0.2 |  | 0.09 | 76 | 1.1 | 0.06 | 36 | 1 | 0.09 | 2 | 4 | 661 | 5 | 2.6 | 40 |  | 395 | 15 | 23 | 21 | 5
013B :771257:00:------:-- | 10:0001:000231 | 10:0001 | 21:0118 | 21:0118:000218 | 21:0118:000218:0001:0001:00 |  | 52.0421 | -59.0785 | NGR lake sediment grab sample | <177 micron (NGR) | 13 | 0112:s__12 | 231 | 0.84 | 184 | 1.2 | 0.57 | 136 | 2 | 6 | 7 | 7.2 | 1 |  | 0.08 | 126 | 1.5 | 0.07 | 47 | 5 | 0.07 | 2 | 4 | 1060 | 4 | 3.7 | 61 |  | 388 | 19 | 44 | 38 | 5
013B :771258:00:------:-- | 10:0001:000232 | 10:0001 | 21:0118 | 21:0118:000219 | 21:0118:000219:0001:0001:00 |  | 52.0776 | -59.1001 | NGR lake sediment grab sample | <177 micron (NGR) | 13 | 0113:s__13 | 232 | 2.13 | 446 | 0.8 | 0.83 | 86 | 5 | 12 | 8 | 3.8 | 1.53 |  | 0.69 | 57 | 3.9 | 0.29 | 301 | 3 | 0.69 | 6 | 4 | 706 | 5 | 5.1 | 154 |  | 1762 | 41 | 21 | 46 | 30
013B :771259:00:------:-- | 10:0001:000233 | 10:0001 | 21:0118 | 21:0118:000220 | 21:0118:000220:0001:0001:00 |  | 52.0755 | -59.112 | NGR lake sediment grab sample | <177 micron (NGR) | 13 | 0114:s__14 | 233 | 0.71 | 133 | 0.4 | 0.18 | 74 | 1 | 5 | 7 | 2.5 | 0.59 |  | 0.1 | 50 | 1 | 0.06 | 100 | 2 | 0.09 | 2 | 3 | 915 | 3 | 2 | 31 |  | 392 | 29 | 15 | 20 | 5
013B :771260:00:------:-- | 10:0001:000234 | 10:0001 | 21:0118 | 21:0118:000221 | 21:0118:000221:0001:0001:00 |  | 52.0601 | -59.1985 | NGR lake sediment grab sample | <177 micron (NGR) | 13 | 0115:s__15 | 234 | 1.29 | 225 | 1 | 0.4 | 85 | 5 | 12 | 9 | 4.9 | 2.33 |  | 0.21 | 61 | 2.9 | 0.15 | 182 | 5 | 0.21 | 4 | 6 | 1262 | 3 | 3.9 | 63 |  | 848 | 44 | 29 | 90 | 12
013B :771263:00:------:-- | 10:0001:000235 | 10:0001 | 21:0118 | 21:0118:000222 | 21:0118:000222:0001:0001:00 |  | 52.0443 | -59.2307 | NGR lake sediment grab sample | <177 micron (NGR) | 14 | 0101:s__01 | 235 | 0.78 | 132 | 0.8 | 0.18 | 42 | 1 | 8 | 5 | 5.8 | 0.83 |  | 0.16 | 48 | 1.5 | 0.08 | 72 | 1 | 0.16 | 1 | 3 | 620 | 4 | 2.7 | 34 |  | 542 | 19 | 33 | 17 | 9
013B :771264:00:------:-- | 10:0001:000236 | 10:0001 | 21:0118 | 21:0118:000223 | 21:0118:000223:0001:0001:00 |  | 52.0839 | -59.2646 | NGR lake sediment grab sample | <177 micron (NGR) | 14 | 0102:s__02 | 236 | 0.47 | 96 | 0.2 | 0.2 | 33 | 1 | 5 | 8 | 1.3 | 1.31 |  | 0.08 | 20 | 0.4 | 0.04 | 40 | 1 | 0.07 | 1 | 3 | 526 | 5 | 1.5 | 31 |  | 224 | 18 | 7 | 22 | 4
013B :771265:00:------:-- | 10:0001:000237 | 10:0001 | 21:0118 | 21:0118:000224 | 21:0118:000224:0001:0001:00 |  | 52.0927 | -59.2508 | NGR lake sediment grab sample | <177 micron (NGR) | 14 | 0103:s__03 | 237 | 1.98 | 474 | 0.6 | 0.9 | 84 | 9 | 13 | 14 | 3.9 | 1.9 |  | 0.55 | 54 | 3 | 0.26 | 277 | 2 | 0.6 | 5 | 7 | 665 | 5 | 5.2 | 163 |  | 1636 | 42 | 20 | 47 | 31
013B :771266:70:771267:10 | 10:0001:000238 | 10:0001 | 21:0118 | 21:0118:000225 | 21:0118:000225:0001:0001:00 |  | 52.0749 | -59.2052 | NGR lake sediment grab sample | <177 micron (NGR) | 14 | 0053:ffc_1 | 238 | 6.92 | 1336 | 1.9 | 2.51 | 128 | 14 | 36 | 27 | 6.8 | 4.19 |  | 2.47 | 73 | 10.3 | 0.98 | 824 | 1 | 2.42 | 16 | 12 | 1744 | 9 | 14.7 | 526 |  | 5401 | 99 | 38 | 93 | 86
013B :771267:10:------:-- | 10:0001:000239 | 10:0001 | 21:0118 | 21:0118:000226 | 21:0118:000226:0001:0001:00 |  | 52.0892 | -59.1718 | NGR lake sediment grab sample | <177 micron (NGR) | 14 | 0051:ffc_1 | 239 | 0.89 | 208 | 0.2 | 0.36 | 33 | 1 | 5 | 7 | 1.4 | 0.71 |  | 0.25 | 20 | 1.1 | 0.1 | 89 | 1 | 0.26 | 2 | 3 | 488 | 4 | 2.1 | 60 |  | 660 | 18 | 8 | 26 | 11
013B :771268:20:771267:10 | 10:0001:000240 | 10:0001 | 21:0118 | 21:0118:000226 | 21:0118:000226:0002:0001:00 |  | 52.0892 | -59.1718 | NGR lake sediment grab sample | <177 micron (NGR) | 14 | 0052:ffc_1 | 240 | 0.95 | 218 | 0.3 | 0.38 | 33 | 1 | 5 | 7 | 1.6 | 0.69 |  | 0.27 | 21 | 1 | 0.11 | 112 | 1 | 0.28 | 1 | 3 | 482 | 3 | 2.2 | 65 |  | 710 | 19 | 8 | 27 | 12
013B :771269:00:------:-- | 10:0001:000241 | 10:0001 | 21:0118 | 21:0118:000227 | 21:0118:000227:0001:0001:00 |  | 52.1181 | -59.1299 | NGR lake sediment grab sample | <177 micron (NGR) | 14 | 0104:s__04 | 241 | 0.63 | 134 | 0.3 | 0.28 | 53 | 1 | 5 | 7 | 2 | 0.64 |  | 0.13 | 36 | 0.9 | 0.07 | 53 | 2 | 0.12 | 2 | 3 | 510 | 2 | 1.9 | 44 |  | 403 | 20 | 12 | 22 | 6
013B :771270:00:------:-- | 10:0001:000242 | 10:0001 | 21:0118 | 21:0118:000228 | 21:0118:000228:0001:0001:00 |  | 52.1153 | -59.1639 | NGR lake sediment grab sample | <177 micron (NGR) | 14 | 0105:s__05 | 242 | 0.81 | 203 | 0.3 | 0.37 | 56 | 2 | 8 | 8 | 2.9 | 0.44 |  | 0.15 | 41 | 1.6 | 0.1 | 91 | 1 | 0.13 | 2 | 4 | 862 | 3 | 2.6 | 53 |  | 533 | 18 | 13 | 32 | 7
013B :771271:00:------:-- | 10:0001:000243 | 10:0001 | 21:0118 | 21:0118:000229 | 21:0118:000229:0001:0001:00 |  | 52.126 | -59.2224 | NGR lake sediment grab sample | <177 micron (NGR) | 14 | 0106:s__06 | 243 | 1.05 | 165 | 0.5 | 0.6 | 152 | 10 | 9 | 10 | 5.3 | 3.31 |  | 0.18 | 95 | 0.9 | 0.08 | 107 | 1 | 0.18 | 2 | 5 | 508 | 3 | 3.1 | 120 |  | 445 | 42 | 24 | 27 | 9
013B :771272:00:------:-- | 10:0001:000244 | 10:0001 | 21:0118 | 21:0118:000230 | 21:0118:000230:0001:0001:00 |  | 52.1783 | -59.3374 | NGR lake sediment grab sample | <177 micron (NGR) | 14 | 0107:s__07 | 244 | 0.54 | 129 | 0.2 | 0.21 | 57 | 1 | 4 | 8 | 2 | 0.72 |  | 0.06 | 35 | 0.5 | 0.04 | 48 | 2 | 0.05 | 1 | 4 | 752 | 8 | 1.8 | 44 |  | 205 | 18 | 10 | 24 | 3
013B :771273:00:------:-- | 10:0001:000245 | 10:0001 | 21:0118 | 21:0118:000231 | 21:0118:000231:0001:0001:00 |  | 52.2108 | -59.4022 | NGR lake sediment grab sample | <177 micron (NGR) | 14 | 0108:s__08 | 245 | 0.82 | 158 | 0.3 | 0.32 | 58 | 1 | 7 | 11 | 2 | 0.69 |  | 0.17 | 38 | 0.4 | 0.07 | 102 | 2 | 0.18 | 2 | 4 | 599 | 3 | 3 | 62 |  | 490 | 25 | 13 | 16 | 8
013B :771274:00:------:-- | 10:0001:000246 | 10:0001 | 21:0118 | 21:0118:000232 | 21:0118:000232:0001:0001:00 |  | 52.2027 | -59.4337 | NGR lake sediment grab sample | <177 micron (NGR) | 14 | 0109:s__09 | 246 | 7.59 | 1610 | 1.7 | 2.97 | 103 | 14 | 38 | 9 | 5.9 | 3.51 |  | 2.43 | 57 | 8.7 | 1.07 | 874 | 1 | 2.62 | 14 | 10 | 2020 | 9 | 15.9 | 664 |  | 5400 | 94 | 34 | 81 | 72
013B :771275:00:------:-- | 10:0001:000247 | 10:0001 | 21:0118 | 21:0118:000233 | 21:0118:000233:0001:0001:00 |  | 52.361 | -59.6456 | NGR lake sediment grab sample | <177 micron (NGR) | 14 | 0110:s__10 | 247 | 2.36 | 375 | 1 | 0.69 | 126 | 15 | 25 | 27 | 7.3 | 5.99 |  | 0.41 | 74 | 4.2 | 0.31 | 529 | 5 | 0.46 | 4 | 7 | 2506 | 4 | 7.1 | 131 |  | 1375 | 115 | 41 | 120 | 22
013B :771276:00:------:-- | 10:0001:000248 | 10:0001 | 21:0118 | 21:0118:000234 | 21:0118:000234:0001:0001:00 |  | 52.3771 | -59.7195 | NGR lake sediment grab sample | <177 micron (NGR) | 14 | 0111:s__11 | 248 | 1.41 | 283 | 0.3 | 0.73 | 62 | 5 | 13 | 14 | 3.7 | 1.21 |  | 0.32 | 44 | 2.1 | 0.24 | 244 | 1 | 0.39 | 2 | 7 | 449 | 3 | 4.6 | 112 |  | 943 | 37 | 21 | 41 | 14
013B :771277:00:------:-- | 10:0001:000249 | 10:0001 | 21:0118 | 21:0118:000235 | 21:0118:000235:0001:0001:00 |  | 52.4041 | -59.6894 | NGR lake sediment grab sample | <177 micron (NGR) | 14 | 0112:s__12 | 249 | 0.89 | 211 | 0.3 | 0.48 | 57 | 4 | 13 | 14 | 3.1 | 1.44 |  | 0.16 | 36 | 1.2 | 0.12 | 135 | 1 | 0.18 | 1 | 6 | 491 | 2 | 3.4 | 63 |  | 541 | 45 | 22 | 36 | 12
013B :771278:00:------:-- | 10:0001:000250 | 10:0001 | 21:0118 | 21:0118:000236 | 21:0118:000236:0001:0001:00 |  | 52.4324 | -59.7154 | NGR lake sediment grab sample | <177 micron (NGR) | 14 | 0113:s__13 | 250 | 7.25 | 1329 | 1.3 | 2.83 | 83 | 22 | 39 | 9 | 5.3 | 4.08 |  | 2.14 | 49 | 6.4 | 1.03 | 931 | 1 | 2.4 | 8 | 10 | 1447 | 6 | 16.2 | 609 |  | 4644 | 100 | 30 | 86 | 62
013B :771279:00:------:-- | 10:0001:000251 | 10:0001 | 21:0118 | 21:0118:000237 | 21:0118:000237:0001:0001:00 |  | 52.4411 | -59.7425 | NGR lake sediment grab sample | <177 micron (NGR) | 14 | 0114:s__14 | 251 | 2.73 | 473 | 0.6 | 1.02 | 76 | 11 | 21 | 17 | 3.9 | 3.56 |  | 0.65 | 44 | 4.9 | 0.49 | 504 | 1 | 0.59 | 4 | 7 | 1606 | 3 | 7.6 | 194 |  | 2021 | 70 | 21 | 68 | 25
013B :771280:00:------:-- | 10:0001:000252 | 10:0001 | 21:0118 | 21:0118:000238 | 21:0118:000238:0001:0001:00 |  | 52.465 | -59.7294 | NGR lake sediment grab sample | <177 micron (NGR) | 14 | 0115:s__15 | 252 | 1.3 | 263 | 0.4 | 0.39 | 86 | 3 | 12 | 21 | 3.4 | 1.31 |  | 0.25 | 58 | 3.8 | 0.23 | 165 | 1 | 0.25 | 2 | 6 | 1035 | 2 | 4.2 | 66 |  | 920 | 46 | 20 | 40 | 14
013B :771282:00:------:-- | 10:0001:000253 | 10:0001 | 21:0118 | 21:0118:000239 | 21:0118:000239:0001:0001:00 |  | 52.4919 | -59.6933 | NGR lake sediment grab sample | <177 micron (NGR) | 15 | 0101:s__01 | 253 | 4.55 | 639 | 1 | 2.1 | 68 | 41 | 33 | 17 | 4 | 6.79 |  | 0.99 | 32 | 7.8 | 1.15 | 1379 | 1 | 1.18 | 7 | 11 | 1866 | 4 | 14.9 | 327 |  | 3667 | 112 | 23 | 115 | 31
013B :771283:00:------:-- | 10:0001:000254 | 10:0001 | 21:0118 | 21:0118:000240 | 21:0118:000240:0001:0001:00 |  | 52.5121 | -59.7342 | NGR lake sediment grab sample | <177 micron (NGR) | 15 | 0102:s__02 | 254 | 4.69 | 834 | 0.9 | 1.92 | 65 | 15 | 28 | 17 | 3.3 | 2.89 |  | 1.33 | 36 | 7.1 | 0.82 | 802 | 1 | 1.43 | 7 | 9 | 1294 | 5 | 12.1 | 378 |  | 3200 | 65 | 21 | 66 | 45
013B :771284:00:------:-- | 10:0001:000255 | 10:0001 | 21:0118 | 21:0118:000241 | 21:0118:000241:0001:0001:00 |  | 52.5434 | -59.8636 | NGR lake sediment grab sample | <177 micron (NGR) | 15 | 0103:s__03 | 255 | 1.09 | 199 | 0.4 | 0.64 | 28 | 8 | 23 | 8 | 2 | 13.93 |  | 0.2 | 7 | 1.6 | 0.18 | 295 | 1 | 0.25 | 3 | 2 | 1805 | 8 | 3.4 | 77 |  | 622 | 83 | 7 | 77 | 12
013B :771285:00:------:-- | 10:0001:000256 | 10:0001 | 21:0118 | 21:0118:000242 | 21:0118:000242:0001:0001:00 |  | 52.5455 | -59.8162 | NGR lake sediment grab sample | <177 micron (NGR) | 15 | 0104:s__04 | 256 | 0.7 | 126 | 0.1 | 0.64 | 12 | 2 | 5 | 16 | 0.8 | 0.38 |  | 0.09 | 6 | 0.7 | 0.13 | 77 | 8 | 0.11 | 1 | 3 | 353 | 1 | 1.7 | 118 |  | 286 | 23 | 5 | 30 | 4
013B :771286:00:------:-- | 10:0001:000257 | 10:0001 | 21:0118 | 21:0118:000243 | 21:0118:000243:0001:0001:00 |  | 52.5562 | -59.8067 | NGR lake sediment grab sample | <177 micron (NGR) | 15 | 0105:s__05 | 257 | 0.57 | 88 | 0.1 | 0.43 | 9 | 2 | 5 | 11 | 0.9 | 0.6 |  | 0.08 | 5 | 0.7 | 0.09 | 64 | 2 | 0.09 | 1 | 3 | 514 | 2 | 1.5 | 40 |  | 247 | 23 | 4 | 21 | 3
013B :771287:70:771288:10 | 10:0001:000258 | 10:0001 | 21:0118 | 21:0118:000244 | 21:0118:000244:0001:0001:00 |  | 52.5681 | -59.859 | NGR lake sediment grab sample | <177 micron (NGR) | 15 | 0053:ffc_1 | 258 | 5.58 | 1080 | 1 | 2.37 | 45 | 13 | 33 | 11 | 3.1 | 3.9 |  | 1.55 | 24 | 5.9 | 0.82 | 677 | 1 | 1.77 | 7 | 8 | 847 | 6 | 11.7 | 457 |  | 3116 | 89 | 17 | 84 | 43
013B :771288:10:------:-- | 10:0001:000259 | 10:0001 | 21:0118 | 21:0118:000245 | 21:0118:000245:0001:0001:00 |  | 52.5736 | -59.8512 | NGR lake sediment grab sample | <177 micron (NGR) | 15 | 0051:ffc_1 | 259 | 8.24 | 1458 | 1.3 | 2.78 | 48 | 12 | 37 | 19 | 3 | 3.36 |  | 2.42 | 27 | 8 | 1.16 | 865 | 1 | 2.65 | 7 | 10 | 1177 | 7 | 15.6 | 678 |  | 4129 | 107 | 18 | 64 | 48
013B :771289:20:771288:10 | 10:0001:000260 | 10:0001 | 21:0118 | 21:0118:000245 | 21:0118:000245:0002:0001:00 |  | 52.5736 | -59.8512 | NGR lake sediment grab sample | <177 micron (NGR) | 15 | 0052:ffc_1 | 260 | 8.2 | 1464 | 1.3 | 2.77 | 49 | 12 | 38 | 20 | 3.6 | 3.31 |  | 2.41 | 28 | 8 | 1.19 | 894 | 1 | 2.62 | 7 | 10 | 1215 | 8 | 16.3 | 665 |  | 4571 | 109 | 18 | 67 | 54
013B :771290:00:------:-- | 10:0001:000261 | 10:0001 | 21:0118 | 21:0118:000246 | 21:0118:000246:0001:0001:00 |  | 52.6722 | -59.5711 | NGR lake sediment grab sample | <177 micron (NGR) | 15 | 0106:s__06 | 261 | 0.33 | 54 | 0.1 | 0.33 | 5 | 3 | 4 | 6 | 0.6 | 0.28 |  | 0.12 | 3 | 0.3 | 0.05 | 50 | 3 | 0.07 | 1 | 2 | 454 | 10 | 0.9 | 42 |  | 95 | 30 | 4 | 31 | 2
013B :771291:00:------:-- | 10:0001:000262 | 10:0001 | 21:0118 | 21:0118:000247 | 21:0118:000247:0001:0001:00 |  | 52.712 | -59.5359 | NGR lake sediment grab sample | <177 micron (NGR) | 15 | 0107:s__07 | 262 | 5.92 | 1052 | 1.1 | 2.02 | 70 | 18 | 45 | 32 | 4.1 | 3.87 |  | 1.83 | 38 | 10.9 | 1.18 | 781 | 1 | 1.79 | 8 | 17 | 1204 | 7 | 14.5 | 432 |  | 3898 | 83 | 22 | 87 | 48
013B :771293:00:------:-- | 10:0001:000263 | 10:0001 | 21:0118 | 21:0118:000248 | 21:0118:000248:0001:0001:00 |  | 52.7728 | -59.5931 | NGR lake sediment grab sample | <177 micron (NGR) | 15 | 0108:s__08 | 263 | 7.16 | 1291 | 1.2 | 2.43 | 66 | 15 | 40 | 5 | 3.9 | 4.25 |  | 2.14 | 36 | 6.9 | 0.89 | 2016 | 1 | 2.35 | 9 | 10 | 1489 | 8 | 13.9 | 539 |  | 4224 | 76 | 23 | 71 | 59
013B :771294:00:------:-- | 10:0001:000264 | 10:0001 | 21:0118 | 21:0118:000249 | 21:0118:000249:0001:0001:00 |  | 52.7918 | -59.5906 | NGR lake sediment grab sample | <177 micron (NGR) | 15 | 0109:s__09 | 264 | 7.61 | 1245 | 1.5 | 2.68 | 89 | 21 | 54 | 36 | 4.9 | 4.42 |  | 2.26 | 50 | 12.8 | 1.39 | 966 | 1 | 2.27 | 10 | 19 | 1773 | 8 | 18 | 545 |  | 4769 | 107 | 29 | 86 | 65
013B :771295:00:------:-- | 10:0001:000265 | 10:0001 | 21:0118 | 21:0118:000250 | 21:0118:000250:0001:0001:00 |  | 52.8321 | -59.5787 | NGR lake sediment grab sample | <177 micron (NGR) | 15 | 0110:s__10 | 265 | 7.67 | 1384 | 1.6 | 2.45 | 98 | 23 | 53 | 43 | 5.2 | 6.23 |  | 2.38 | 54 | 16.8 | 1.6 | 1054 | 1 | 2.21 | 11 | 23 | 2390 | 10 | 18.5 | 534 |  | 4849 | 106 | 28 | 98 | 51
013B :771296:00:------:-- | 10:0001:000266 | 10:0001 | 21:0118 | 21:0118:000251 | 21:0118:000251:0001:0001:00 |  | 52.8721 | -59.6083 | NGR lake sediment grab sample | <177 micron (NGR) | 15 | 0111:s__11 | 266 | 0.7 | 77 | 0.1 | 0.47 | 9 | 2 | 5 | 7 | 0.9 | 0.4 |  | 0.06 | 5 | 0.3 | 0.09 | 74 | 1 | 0.07 | 1 | 4 | 1039 | 1 | 1.4 | 38 |  | 169 | 18 | 5 | 23 | 3
013B :771297:00:------:-- | 10:0001:000267 | 10:0001 | 21:0118 | 21:0118:000252 | 21:0118:000252:0001:0001:00 |  | 52.8912 | -59.5791 | NGR lake sediment grab sample | <177 micron (NGR) | 15 | 0112:s__12 | 267 | 0.73 | 102 | 0.1 | 0.41 | 12 | 5 | 5 | 4 | 1.1 | 0.95 |  | 0.1 | 5 | 0.3 | 0.09 | 202 | 1 | 0.12 | 1 | 3 | 490 | 1 | 1.7 | 37 |  | 271 | 17 | 5 | 28 | 5
013B :771298:00:------:-- | 10:0001:000268 | 10:0001 | 21:0118 | 21:0118:000253 | 21:0118:000253:0001:0001:00 |  | 52.9666 | -59.6171 | NGR lake sediment grab sample | <177 micron (NGR) | 15 | 0113:s__13 | 268 | 0.71 | 77 | 0.1 | 0.29 | 13 | 2 | 5 | 3 | 1.1 | 0.52 |  | 0.08 | 7 | 0.2 | 0.06 | 59 | 1 | 0.1 | 1 | 4 | 1264 | 1 | 2.1 | 31 |  | 211 | 11 | 7 | 26 | 4
013B :771299:00:------:-- | 10:0001:000269 | 10:0001 | 21:0118 | 21:0118:000254 | 21:0118:000254:0001:0001:00 |  | 52.9826 | -59.4535 | NGR lake sediment grab sample | <177 micron (NGR) | 15 | 0114:s__14 | 269 | 0.67 | 83 | 0.1 | 0.22 | 15 | 2 | 5 | 6 | 1.2 | 0.73 |  | 0.06 | 7 | 0.1 | 0.04 | 110 | 1 | 0.07 | 1 | 5 | 1130 | 3 | 3.8 | 24 |  | 156 | 16 | 7 | 40 | 4
013B :771300:00:------:-- | 10:0001:000270 | 10:0001 | 21:0118 | 21:0118:000255 | 21:0118:000255:0001:0001:00 |  | 52.9468 | -59.4565 | NGR lake sediment grab sample | <177 micron (NGR) | 15 | 0115:s__15 | 270 | 1.61 | 223 | 0.2 | 0.54 | 19 | 4 | 11 | 5 | 1.6 | 1.78 |  | 0.32 | 10 | 1 | 0.17 | 312 | 1 | 0.38 | 2 | 4 | 670 | 1 | 5.4 | 70 |  | 879 | 24 | 9 | 62 | 15
013B :771302:00:------:-- | 10:0001:000271 | 10:0001 | 21:0118 | 21:0118:000256 | 21:0118:000256:0001:0001:00 |  | 52.9384 | -59.4704 | NGR lake sediment grab sample | <177 micron (NGR) | 16 | 0101:s__01 | 271 | 1.44 | 200 | 0.2 | 0.5 | 18 | 6 | 10 | 6 | 1.7 | 2.26 |  | 0.27 | 9 | 0.9 | 0.14 | 341 | 1 | 0.32 | 1 | 4 | 590 | 1 | 4.8 | 64 |  | 759 | 21 | 9 | 73 | 11
013B :771303:00:------:-- | 10:0001:000272 | 10:0001 | 21:0118 | 21:0118:000257 | 21:0118:000257:0001:0001:00 |  | 52.9509 | -59.537 | NGR lake sediment grab sample | <177 micron (NGR) | 16 | 0102:s__02 | 272 | 0.37 | 151 | 0.1 | 0.14 | 9 | 1 | 3 | 6 | 0.6 | 0.22 |  | 0.05 | 3 | 0.1 | 0.02 | 37 | 1 | 0.05 | 1 | 4 | 425 | 3 | 1.1 | 45 |  | 81 | 7 | 4 | 73 | 2
013B :771304:00:------:-- | 10:0001:000273 | 10:0001 | 21:0118 | 21:0118:000258 | 21:0118:000258:0001:0001:00 |  | 52.8381 | -59.5119 | NGR lake sediment grab sample | <177 micron (NGR) | 16 | 0103:s__03 | 273 | 5.64 | 922 | 1 | 1.91 | 67 | 14 | 37 | 10 | 3.7 | 3.11 |  | 1.68 | 37 | 9.2 | 0.99 | 724 | 1 | 1.66 | 8 | 14 | 1302 | 6 | 12.8 | 407 |  | 3593 | 62 | 22 | 87 | 47
013B :771305:00:------:-- | 10:0001:000274 | 10:0001 | 21:0118 | 21:0118:000259 | 21:0118:000259:0001:0001:00 |  | 52.835 | -59.5435 | NGR lake sediment grab sample | <177 micron (NGR) | 16 | 0104:s__04 | 274 | 8.32 | 1530 | 1.9 | 2.27 | 112 | 29 | 62 | 58 | 4.9 | 4.91 |  | 2.91 | 62 | 24.6 | 2.11 | 1126 | 1 | 2.15 | 14 | 33 | 1572 | 11 | 19.6 | 505 |  | 5704 | 102 | 28 | 117 | 48
013B :771306:00:------:-- | 10:0001:000275 | 10:0001 | 21:0118 | 21:0118:000260 | 21:0118:000260:0001:0001:00 |  | 52.809 | -59.545 | NGR lake sediment grab sample | <177 micron (NGR) | 16 | 0105:s__05 | 275 | 7.8 | 1378 | 1.6 | 2.56 | 100 | 23 | 55 | 45 | 5.1 | 5.08 |  | 2.47 | 55 | 16.2 | 1.64 | 1044 | 1 | 2.29 | 12 | 23 | 1851 | 10 | 18.8 | 561 |  | 5087 | 108 | 29 | 98 | 57
013B :771307:70:771308:10 | 10:0001:000276 | 10:0001 | 21:0118 | 21:0118:000261 | 21:0118:000261:0001:0001:00 |  | 52.8109 | -59.5106 | NGR lake sediment grab sample | <177 micron (NGR) | 16 | 0053:ffc_1 | 276 | 7.12 | 1210 | 1.4 | 2.53 | 89 | 20 | 50 | 34 | 5.1 | 4.32 |  | 2.15 | 48 | 12.4 | 1.38 | 877 | 1 | 2.07 | 11 | 19 | 1529 | 8 | 17.3 | 510 |  | 4799 | 93 | 28 | 97 | 63
013B :771308:10:------:-- | 10:0001:000277 | 10:0001 | 21:0118 | 21:0118:000262 | 21:0118:000262:0001:0001:00 |  | 52.7847 | -59.497 | NGR lake sediment grab sample | <177 micron (NGR) | 16 | 0051:ffc_1 | 277 | 2.65 | 229 | 0.4 | 0.59 | 37 | 14 | 22 | 19 | 2.3 | 3.2 |  | 0.3 | 17 | 3 | 0.29 | 306 | 1 | 0.3 | 2 | 13 | 1289 | 2 | 4.9 | 87 |  | 996 | 61 | 13 | 190 | 11
013B :771309:20:771308:10 | 10:0001:000278 | 10:0001 | 21:0118 | 21:0118:000262 | 21:0118:000262:0002:0001:00 |  | 52.7847 | -59.497 | NGR lake sediment grab sample | <177 micron (NGR) | 16 | 0052:ffc_1 | 278 | 2.48 | 189 | 0.4 | 0.55 | 35 | 14 | 21 | 17 | 2.3 | 3.14 |  | 0.21 | 16 | 2.5 | 0.23 | 285 | 1 | 0.23 | 2 | 12 | 1222 | 1 | 4.5 | 74 |  | 852 | 60 | 13 | 145 | 9
013B :771310:00:------:-- | 10:0001:000279 | 10:0001 | 21:0118 | 21:0118:000263 | 21:0118:000263:0001:0001:00 |  | 52.771 | -59.5398 | NGR lake sediment grab sample | <177 micron (NGR) | 16 | 0106:s__06 | 279 | 0.87 | 204 | 0.1 | 0.94 | 11 | 4 | 10 | 5 | 0.8 | 0.83 |  | 0.2 | 5 | 0.6 | 0.17 | 330 | 1 | 0.25 | 1 | 4 | 507 | 1 | 1.5 | 115 |  | 361 | 16 | 4 | 51 | 6
013B :771311:00:------:-- | 10:0001:000280 | 10:0001 | 21:0118 | 21:0118:000264 | 21:0118:000264:0001:0001:00 |  | 52.7189 | -59.5092 | NGR lake sediment grab sample | <177 micron (NGR) | 16 | 0107:s__07 | 280 | 3.96 | 702 | 0.6 | 1.57 | 29 | 8 | 24 | 11 | 2.1 | 1.32 |  | 1.27 | 16 | 3.8 | 0.47 | 359 | 1 | 1.31 | 3 | 8 | 735 | 5 | 6.9 | 308 |  | 2360 | 36 | 10 | 120 | 24
013B :771312:00:------:-- | 10:0001:000281 | 10:0001 | 21:0118 | 21:0118:000265 | 21:0118:000265:0001:0001:00 |  | 52.7114 | -59.4943 | NGR lake sediment grab sample | <177 micron (NGR) | 16 | 0108:s__08 | 281 | 7.22 | 1242 | 1.3 | 2.85 | 78 | 18 | 49 | 19 | 4.6 | 4.48 |  | 2.1 | 43 | 8.7 | 1.2 | 1111 | 1 | 2.23 | 10 | 13 | 1937 | 7 | 17 | 550 |  | 4579 | 94 | 27 | 79 | 64
013B :771313:00:------:-- | 10:0001:000282 | 10:0001 | 21:0118 | 21:0118:000266 | 21:0118:000266:0001:0001:00 |  | 52.6795 | -59.4785 | NGR lake sediment grab sample | <177 micron (NGR) | 16 | 0109:s__09 | 282 | 3.13 | 435 | 0.8 | 0.96 | 73 | 18 | 29 | 24 | 3.6 | 5.89 |  | 0.64 | 39 | 5.1 | 0.53 | 779 | 1 | 0.68 | 4 | 8 | 2139 | 4 | 8.5 | 177 |  | 1813 | 106 | 21 | 118 | 20
013B :771314:00:------:-- | 10:0001:000283 | 10:0001 | 21:0118 | 21:0118:000267 | 21:0118:000267:0001:0001:00 |  | 52.6786 | -59.4545 | NGR lake sediment grab sample | <177 micron (NGR) | 16 | 0110:s__10 | 283 | 3.17 | 434 | 0.9 | 0.95 | 76 | 17 | 30 | 25 | 3.6 | 6.14 |  | 0.63 | 42 | 5.2 | 0.53 | 786 | 1 | 0.67 | 4 | 8 | 2269 | 4 | 8.5 | 175 |  | 1786 | 109 | 21 | 128 | 20
013B :771315:00:------:-- | 10:0001:000284 | 10:0001 | 21:0118 | 21:0118:000268 | 21:0118:000268:0001:0001:00 |  | 52.6231 | -59.4212 | NGR lake sediment grab sample | <177 micron (NGR) | 16 | 0111:s__11 | 284 | 0.42 | 68 | 0.1 | 0.13 | 9 | 1 | 8 | 19 | 0.1 | 0.08 |  | 0.05 | 4 | 0.1 | 0.02 | 35 | 1 | 0.04 | 1 | 7 | 529 | 2 | 1.3 | 20 |  | 129 | 9 | 2 | 32 | 2
013B :771316:00:------:-- | 10:0001:000285 | 10:0001 | 21:0118 | 21:0118:000269 | 21:0118:000269:0001:0001:00 |  | 52.5894 | -59.3854 | NGR lake sediment grab sample | <177 micron (NGR) | 16 | 0112:s__12 | 285 | 0.78 | 114 | 0.2 | 0.24 | 17 | 2 | 8 | 9 | 0.9 | 0.98 |  | 0.12 | 7 | 0.8 | 0.09 | 135 | 1 | 0.13 | 1 | 4 | 921 | 1 | 2.1 | 40 |  | 316 | 28 | 5 | 27 | 4
013B :771317:00:------:-- | 10:0001:000286 | 10:0001 | 21:0118 | 21:0118:000270 | 21:0118:000270:0001:0001:00 |  | 52.5831 | -59.4471 | NGR lake sediment grab sample | <177 micron (NGR) | 16 | 0113:s__13 | 286 | 2.33 | 331 | 0.6 | 0.94 | 54 | 10 | 19 | 21 | 2.7 | 4.58 |  | 0.54 | 31 | 4.5 | 0.37 | 544 | 4 | 0.6 | 4 | 7 | 664 | 3 | 5.7 | 180 |  | 1356 | 62 | 16 | 53 | 20
013B :771319:00:------:-- | 10:0001:000287 | 10:0001 | 21:0118 | 21:0118:000271 | 21:0118:000271:0001:0001:00 |  | 52.5499 | -59.517 | NGR lake sediment grab sample | <177 micron (NGR) | 16 | 0114:s__14 | 287 | 0.69 | 146 | 0.1 | 0.22 | 10 | 2 | 7 | 8 | 0.5 | 1.12 |  | 0.13 | 5 | 0.4 | 0.05 | 57 | 1 | 0.12 | 1 | 10 | 518 | 2 | 1.3 | 37 |  | 245 | 15 | 4 | 34 | 5
013B :771320:00:------:-- | 10:0001:000288 | 10:0001 | 21:0118 | 21:0118:000272 | 21:0118:000272:0001:0001:00 |  | 52.5338 | -59.5637 | NGR lake sediment grab sample | <177 micron (NGR) | 16 | 0115:s__15 | 288 | 0.52 | 89 | 0.1 | 0.23 | 24 | 2 | 5 | 13 | 0.7 | 0.53 |  | 0.06 | 14 | 0.5 | 0.07 | 79 | 1 | 0.06 | 1 | 4 | 487 | 1 | 1.6 | 33 |  | 249 | 22 | 5 | 26 | 3
013B :771322:00:------:-- | 10:0001:000289 | 10:0001 | 21:0118 | 21:0118:000273 | 21:0118:000273:0001:0001:00 |  | 52.5331 | -59.5837 | NGR lake sediment grab sample | <177 micron (NGR) | 17 | 0101:s__01 | 289 | 0.92 | 149 | 0.2 | 0.56 | 26 | 6 | 10 | 15 | 0.9 | 1.2 |  | 0.16 | 15 | 1.5 | 0.19 | 137 | 1 | 0.18 | 1 | 7 | 386 | 1 | 2.8 | 69 |  | 618 | 34 | 8 | 53 | 8
013B :771323:70:771324:10 | 10:0001:000290 | 10:0001 | 21:0118 | 21:0118:000274 | 21:0118:000274:0001:0001:00 |  | 52.5344 | -59.6303 | NGR lake sediment grab sample | <177 micron (NGR) | 17 | 0053:ffc_1 | 290 | 0.94 | 153 | 0.2 | 0.47 | 23 | 20 | 10 | 14 | 1 | 0.99 |  | 0.16 | 12 | 1.9 | 0.18 | 159 | 1 | 0.18 | 1 | 7 | 536 | 2 | 2.5 | 58 |  | 631 | 30 | 7 | 44 | 7
013B :771324:10:------:-- | 10:0001:000291 | 10:0001 | 21:0118 | 21:0118:000275 | 21:0118:000275:0001:0001:00 |  | 52.5243 | -59.6464 | NGR lake sediment grab sample | <177 micron (NGR) | 17 | 0051:ffc_1 | 291 | 0.75 | 150 | 0.2 | 0.41 | 28 | 3 | 6 | 14 | 1.3 | 0.96 |  | 0.11 | 18 | 0.9 | 0.09 | 150 | 1 | 0.12 | 1 | 5 | 524 | 1 | 2.4 | 42 |  | 377 | 27 | 8 | 46 | 5
013B :771325:20:771324:10 | 10:0001:000292 | 10:0001 | 21:0118 | 21:0118:000275 | 21:0118:000275:0002:0001:00 |  | 52.5243 | -59.6464 | NGR lake sediment grab sample | <177 micron (NGR) | 17 | 0052:ffc_1 | 292 | 0.74 | 153 | 0.2 | 0.45 | 29 | 2 | 6 | 14 | 1.4 | 0.92 |  | 0.11 | 18 | 1 | 0.09 | 130 | 1 | 0.12 | 1 | 5 | 540 | 2 | 2.4 | 43 |  | 378 | 27 | 8 | 33 | 5
013B :771326:00:------:-- | 10:0001:000293 | 10:0001 | 21:0118 | 21:0118:000276 | 21:0118:000276:0001:0001:00 |  | 52.5161 | -59.6059 | NGR lake sediment grab sample | <177 micron (NGR) | 17 | 0102:s__02 | 293 | 1.75 | 243 | 0.3 | 0.76 | 38 | 10 | 17 | 20 | 2.3 | 3.47 |  | 0.3 | 22 | 3 | 0.35 | 318 | 1 | 0.38 | 2 | 8 | 1166 | 3 | 5.3 | 99 |  | 1218 | 59 | 13 | 85 | 12
013B :771327:00:------:-- | 10:0001:000294 | 10:0001 | 21:0118 | 21:0118:000277 | 21:0118:000277:0001:0001:00 |  | 52.49 | -59.6308 | NGR lake sediment grab sample | <177 micron (NGR) | 17 | 0103:s__03 | 294 | 4.15 | 239 | 0.8 | 1.8 | 76 | 55 | 31 | 21 | 4.9 | 9.52 |  | 0.95 | 40 | 5.4 | 0.76 | 1034 | 11 | 1.18 | 6 | 10 | 1409 | 6 | 11.1 | 308 |  | 2762 | 97 | 25 | 164 | 39
013B :771328:00:------:-- | 10:0001:000295 | 10:0001 | 21:0118 | 21:0118:000278 | 21:0118:000278:0001:0001:00 |  | 52.4581 | -59.6505 | NGR lake sediment grab sample | <177 micron (NGR) | 17 | 0104:s__04 | 295 | 2.66 | 429 | 0.7 | 0.94 | 145 | 9 | 25 | 28 | 5.5 | 2.87 |  | 0.61 | 97 | 6.2 | 0.45 | 340 | 1 | 0.62 | 4 | 13 | 1262 | 5 | 8 | 153 |  | 2039 | 69 | 32 | 101 | 36
013B :771329:00:------:-- | 10:0001:000296 | 10:0001 | 21:0118 | 21:0118:000279 | 21:0118:000279:0001:0001:00 |  | 52.4519 | -59.6384 | NGR lake sediment grab sample | <177 micron (NGR) | 17 | 0105:s__05 | 296 | 0.69 | 131 | 0.3 | 0.17 | 57 | 2 | 11 | 16 | 1.9 | 0.2 |  | 0.12 | 40 | 0.3 | 0.04 | 27 | 1 | 0.11 | 1 | 5 | 417 | 2 | 1.8 | 34 |  | 347 | 26 | 11 | 24 | 8
013B :771331:00:------:-- | 10:0001:000297 | 10:0001 | 21:0118 | 21:0118:000280 | 21:0118:000280:0001:0001:00 |  | 52.4358 | -59.6171 | NGR lake sediment grab sample | <177 micron (NGR) | 17 | 0106:s__06 | 297 | 1.1 | 168 | 0.2 | 0.39 | 40 | 2 | 10 | 19 | 1.9 | 1.04 |  | 0.2 | 25 | 1.9 | 0.16 | 134 | 1 | 0.22 | 1 | 5 | 793 | 2 | 3 | 60 |  | 776 | 41 | 10 | 53 | 10
013B :771332:00:------:-- | 10:0001:000298 | 10:0001 | 21:0118 | 21:0118:000281 | 21:0118:000281:0001:0001:00 |  | 52.4313 | -59.5618 | NGR lake sediment grab sample | <177 micron (NGR) | 17 | 0107:s__07 | 298 | 1.59 | 146 | 0.4 | 0.56 | 62 | 11 | 14 | 26 | 3.6 | 5.17 |  | 0.12 | 38 | 2.4 | 0.19 | 213 | 1 | 0.13 | 2 | 7 | 1975 | 3 | 4.1 | 70 |  | 700 | 62 | 18 | 124 | 8
013B :771333:00:------:-- | 10:0001:000299 | 10:0001 | 21:0118 | 21:0118:000282 | 21:0118:000282:0001:0001:00 |  | 52.4284 | -59.5159 | NGR lake sediment grab sample | <177 micron (NGR) | 17 | 0108:s__08 | 299 | 0.73 | 106 | 0.2 | 0.22 | 43 | 1 | 8 | 17 | 2.3 | 0.69 |  | 0.12 | 28 | 0.9 | 0.07 | 41 | 1 | 0.12 | 1 | 5 | 551 | 1 | 2.5 | 36 |  | 485 | 23 | 11 | 29 | 6
013B :771334:00:------:-- | 10:0001:000300 | 10:0001 | 21:0118 | 21:0118:000283 | 21:0118:000283:0001:0001:00 |  | 52.4287 | -59.4499 | NGR lake sediment grab sample | <177 micron (NGR) | 17 | 0109:s__09 | 300 | 1.58 | 177 | 0.3 | 0.5 | 46 | 5 | 12 | 17 | 2.7 | 1.92 |  | 0.18 | 28 | 2.7 | 0.22 | 205 | 1 | 0.21 | 1 | 8 | 1663 | 2 | 3.8 | 65 |  | 892 | 40 | 15 | 80 | 8
013B :771335:00:------:-- | 10:0001:000301 | 10:0001 | 21:0118 | 21:0118:000284 | 21:0118:000284:0001:0001:00 |  | 52.408 | -59.4424 | NGR lake sediment grab sample | <177 micron (NGR) | 17 | 0110:s__10 | 301 | 0.68 | 121 | 0.1 | 0.24 | 21 | 1 | 7 | 15 | 0.9 | 0.41 |  | 0.1 | 13 | 1 | 0.07 | 69 | 1 | 0.1 | 1 | 5 | 597 | 2 | 1.6 | 35 |  | 397 | 18 | 6 | 28 | 4
013B :771336:00:------:-- | 10:0001:000302 | 10:0001 | 21:0118 | 21:0118:000285 | 21:0118:000285:0001:0001:00 |  | 52.3939 | -59.5052 | NGR lake sediment grab sample | <177 micron (NGR) | 17 | 0111:s__11 | 302 | 1 | 102 | 0.2 | 0.22 | 64 | 1 | 8 | 12 | 3.4 | 0.42 |  | 0.09 | 42 | 1.4 | 0.08 | 61 | 1 | 0.08 | 1 | 4 | 1045 | 3 | 2.5 | 35 |  | 498 | 15 | 17 | 29 | 5
013B :771337:00:------:-- | 10:0001:000303 | 10:0001 | 21:0118 | 21:0118:000286 | 21:0118:000286:0001:0001:00 |  | 52.3847 | -59.507 | NGR lake sediment grab sample | <177 micron (NGR) | 17 | 0112:s__12 | 303 | 1.06 | 108 | 0.3 | 0.21 | 70 | 2 | 8 | 12 | 3.6 | 0.39 |  | 0.09 | 44 | 1.5 | 0.08 | 64 | 1 | 0.09 | 1 | 5 | 953 | 2 | 2.5 | 35 |  | 528 | 17 | 18 | 33 | 6
013B :771338:00:------:-- | 10:0001:000304 | 10:0001 | 21:0118 | 21:0118:000287 | 21:0118:000287:0001:0001:00 |  | 52.382 | -59.528 | NGR lake sediment grab sample | <177 micron (NGR) | 17 | 0113:s__13 | 304 | 1.09 | 132 | 0.7 | 0.39 | 78 | 5 | 10 | 13 | 8.4 | 0.68 |  | 0.08 | 76 | 1.4 | 0.09 | 60 | 2 | 0.07 | 1 | 8 | 1299 | 2 | 4 | 45 |  | 459 | 26 | 47 | 68 | 6
013B :771339:00:------:-- | 10:0001:000305 | 10:0001 | 21:0118 | 21:0118:000288 | 21:0118:000288:0001:0001:00 |  | 52.4074 | -59.561 | NGR lake sediment grab sample | <177 micron (NGR) | 17 | 0114:s__14 | 305 | 1.93 | 165 | 0.7 | 0.35 | 97 | 9 | 19 | 22 | 5.9 | 8.57 |  | 0.13 | 64 | 2.1 | 0.16 | 282 | 5 | 0.13 | 3 | 7 | 1395 | 5 | 5.1 | 53 |  | 707 | 70 | 34 | 133 | 13
013B :771340:00:------:-- | 10:0001:000306 | 10:0001 | 21:0118 | 21:0118:000289 | 21:0118:000289:0001:0001:00 |  | 52.4098 | -59.605 | NGR lake sediment grab sample | <177 micron (NGR) | 17 | 0115:s__15 | 306 | 1.17 | 260 | 0.3 | 0.43 | 71 | 3 | 12 | 14 | 4.5 | 0.9 |  | 0.23 | 47 | 1.7 | 0.15 | 115 | 2 | 0.25 | 1 | 5 | 590 | 3 | 3.6 | 71 |  | 841 | 46 | 24 | 60 | 17
013B :771342:00:------:-- | 10:0001:000307 | 10:0001 | 21:0118 | 21:0118:000290 | 21:0118:000290:0001:0001:00 |  | 52.4059 | -59.631 | NGR lake sediment grab sample | <177 micron (NGR) | 18 | 0101:s__01 | 307 | 1.69 | 309 | 0.4 | 0.7 | 55 | 6 | 15 | 8 | 3.5 | 2.2 |  | 0.43 | 36 | 2.1 | 0.26 | 213 | 2 | 0.52 | 2 | 6 | 619 | 3 | 5 | 128 |  | 1298 | 68 | 23 | 47 | 17
013B :771343:00:------:-- | 10:0001:000308 | 10:0001 | 21:0118 | 21:0118:000291 | 21:0118:000291:0001:0001:00 |  | 52.3788 | -59.5978 | NGR lake sediment grab sample | <177 micron (NGR) | 18 | 0102:s__02 | 308 | 3.77 | 578 | 1.1 | 0.91 | 135 | 11 | 36 | 19 | 8.8 | 11.29 |  | 0.85 | 81 | 5.2 | 0.48 | 432 | 2 | 0.79 | 7 | 7 | 1572 | 9 | 11.2 | 209 |  | 2561 | 162 | 53 | 105 | 49
013B :771344:00:------:-- | 10:0001:000309 | 10:0001 | 21:0118 | 21:0118:000292 | 21:0118:000292:0001:0001:00 |  | 52.3474 | -59.5903 | NGR lake sediment grab sample | <177 micron (NGR) | 18 | 0103:s__03 | 309 | 1.76 | 231 | 0.5 | 0.44 | 86 | 7 | 17 | 17 | 4.6 | 3.59 |  | 0.25 | 53 | 3.3 | 0.23 | 233 | 1 | 0.28 | 2 | 7 | 1496 | 3 | 5.2 | 73 |  | 1106 | 70 | 27 | 85 | 13
013B :771345:00:------:-- | 10:0001:000310 | 10:0001 | 21:0118 | 21:0118:000293 | 21:0118:000293:0001:0001:00 |  | 52.3384 | -59.5727 | NGR lake sediment grab sample | <177 micron (NGR) | 18 | 0104:s__04 | 310 | 1.9 | 256 | 0.5 | 0.48 | 86 | 6 | 17 | 17 | 4.7 | 3.4 |  | 0.28 | 54 | 3.6 | 0.26 | 265 | 1 | 0.32 | 2 | 7 | 1498 | 3 | 5.5 | 81 |  | 1228 | 70 | 27 | 79 | 14
013B :771346:70:771347:10 | 10:0001:000311 | 10:0001 | 21:0118 | 21:0118:000294 | 21:0118:000294:0001:0001:00 |  | 52.3404 | -59.5105 | NGR lake sediment grab sample | <177 micron (NGR) | 18 | 0053:ffc_1 | 311 | 1.11 | 262 | 0.3 | 0.72 | 62 | 6 | 8 | 10 | 3.2 | 2.05 |  | 0.23 | 44 | 2.4 | 0.16 | 145 | 1 | 0.26 | 1 | 5 | 481 | 3 | 3.2 | 109 |  | 649 | 22 | 16 | 37 | 10
013B :771347:10:------:-- | 10:0001:000312 | 10:0001 | 21:0118 | 21:0118:000295 | 21:0118:000295:0001:0001:00 |  | 52.3326 | -59.4969 | NGR lake sediment grab sample | <177 micron (NGR) | 18 | 0051:ffc_1 | 312 | 1.63 | 353 | 0.4 | 0.84 | 73 | 7 | 9 | 9 | 3.4 | 0.99 |  | 0.39 | 50 | 3.1 | 0.25 | 277 | 1 | 0.45 | 2 | 5 | 720 | 3 | 4.7 | 133 |  | 1129 | 29 | 17 | 51 | 15
013B :771348:20:771347:10 | 10:0001:000313 | 10:0001 | 21:0118 | 21:0118:000295 | 21:0118:000295:0002:0001:00 |  | 52.3326 | -59.4969 | NGR lake sediment grab sample | <177 micron (NGR) | 18 | 0052:ffc_1 | 313 | 1.9 | 413 | 0.4 | 0.95 | 74 | 7 | 10 | 9 | 3.9 | 1.05 |  | 0.48 | 52 | 3.4 | 0.29 | 321 | 1 | 0.55 | 3 | 5 | 736 | 3 | 5.3 | 155 |  | 1309 | 30 | 19 | 55 | 17
013B :771349:00:------:-- | 10:0001:000314 | 10:0001 | 21:0118 | 21:0118:000296 | 21:0118:000296:0001:0001:00 |  | 52.3063 | -59.5512 | NGR lake sediment grab sample | <177 micron (NGR) | 18 | 0105:s__05 | 314 | 1.91 | 348 | 0.5 | 0.77 | 156 | 11 | 13 | 12 | 6.8 | 2.81 |  | 0.35 | 111 | 3 | 0.26 | 360 | 1 | 0.39 | 3 | 6 | 1342 | 3 | 6.7 | 120 |  | 1272 | 49 | 35 | 116 | 16
013B :771350:00:------:-- | 10:0001:000315 | 10:0001 | 21:0118 | 21:0118:000297 | 21:0118:000297:0001:0001:00 |  | 52.2485 | -59.6241 | NGR lake sediment grab sample | <177 micron (NGR) | 18 | 0106:s__06 | 315 | 4.59 | 683 | 1 | 1.55 | 142 | 22 | 44 | 26 | 6.4 | 7.01 |  | 1.01 | 87 | 9.6 | 0.93 | 942 | 1 | 1.04 | 7 | 12 | 2108 | 5 | 14.3 | 343 |  | 3233 | 148 | 35 | 157 | 26
013B :771351:00:------:-- | 10:0001:000316 | 10:0001 | 21:0118 | 21:0118:000298 | 21:0118:000298:0001:0001:00 |  | 52.2655 | -59.5331 | NGR lake sediment grab sample | <177 micron (NGR) | 18 | 0107:s__07 | 316 | 0.56 | 221 | 0.3 | 0.28 | 190 | 2 | 4 | 11 | 6.5 | 0.48 |  | 0.06 | 148 | 0.7 | 0.05 | 19 | 1 | 0.06 | 1 | 5 | 461 | 7 | 3.4 | 39 |  | 234 | 19 | 26 | 60 | 3
013B :771352:00:------:-- | 10:0001:000317 | 10:0001 | 21:0118 | 21:0118:000299 | 21:0118:000299:0001:0001:00 |  | 52.2778 | -59.4938 | NGR lake sediment grab sample | <177 micron (NGR) | 18 | 0108:s__08 | 317 | 1.57 | 288 | 0.7 | 0.65 | 124 | 15 | 14 | 12 | 5.6 | 4.56 |  | 0.21 | 79 | 3.1 | 0.21 | 434 | 1 | 0.22 | 2 | 5 | 1729 | 3 | 5.2 | 93 |  | 889 | 54 | 30 | 81 | 10
013B :771353:00:------:-- | 10:0001:000318 | 10:0001 | 21:0118 | 21:0118:000300 | 21:0118:000300:0001:0001:00 |  | 52.2552 | -59.4652 | NGR lake sediment grab sample | <177 micron (NGR) | 18 | 0109:s__09 | 318 | 2.49 | 523 | 0.8 | 0.89 | 91 | 8 | 14 | 6 | 5.1 | 2.97 |  | 0.66 | 60 | 3.2 | 0.36 | 423 | 1 | 0.72 | 5 | 5 | 1005 | 4 | 7 | 184 |  | 1906 | 44 | 28 | 68 | 25
013B :771354:00:------:-- | 10:0001:000319 | 10:0001 | 21:0118 | 21:0118:000301 | 21:0118:000301:0001:0001:00 |  | 52.2875 | -59.4166 | NGR lake sediment grab sample | <177 micron (NGR) | 18 | 0110:s__10 | 319 | 0.62 | 89 | 0.1 | 0.17 | 55 | 1 | 5 | 12 | 2.4 | 0.55 |  | 0.09 | 34 | 0.6 | 0.06 | 62 | 1 | 0.09 | 1 | 4 | 630 | 3 | 2 | 36 |  | 296 | 25 | 10 | 23 | 4
013B :771355:00:------:-- | 10:0001:000320 | 10:0001 | 21:0118 | 21:0118:000302 | 21:0118:000302:0001:0001:00 |  | 52.2986 | -59.4638 | NGR lake sediment grab sample | <177 micron (NGR) | 18 | 0111:s__11 | 320 | 1.01 | 201 | 0.2 | 0.65 | 63 | 4 | 10 | 12 | 2.9 | 1.05 |  | 0.19 | 39 | 1.3 | 0.14 | 171 | 1 | 0.21 | 1 | 5 | 457 | 2 | 3 | 90 |  | 637 | 29 | 14 | 50 | 12
013B :771356:00:------:-- | 10:0001:000321 | 10:0001 | 21:0118 | 21:0118:000303 | 21:0118:000303:0001:0001:00 |  | 52.3153 | -59.4854 | NGR lake sediment grab sample | <177 micron (NGR) | 18 | 0112:s__12 | 321 | 1.31 | 203 | 0.4 | 0.3 | 86 | 5 | 11 | 15 | 3.7 | 3.1 |  | 0.1 | 52 | 1.7 | 0.1 | 189 | 1 | 0.1 | 2 | 6 | 1922 | 2 | 3.9 | 48 |  | 527 | 56 | 19 | 88 | 7
013B :771358:00:------:-- | 10:0001:000322 | 10:0001 | 21:0118 | 21:0118:000304 | 21:0118:000304:0001:0001:00 |  | 52.3305 | -59.4438 | NGR lake sediment grab sample | <177 micron (NGR) | 18 | 0113:s__13 | 322 | 0.68 | 111 | 0.2 | 0.33 | 40 | 2 | 6 | 11 | 2.2 | 0.63 |  | 0.09 | 26 | 0.9 | 0.09 | 59 | 1 | 0.09 | 1 | 4 | 533 | 1 | 1.9 | 39 |  | 361 | 23 | 10 | 36 | 5
013B :771359:00:------:-- | 10:0001:000323 | 10:0001 | 21:0118 | 21:0118:000305 | 21:0118:000305:0001:0001:00 |  | 52.3354 | -59.408 | NGR lake sediment grab sample | <177 micron (NGR) | 18 | 0114:s__14 | 323 | 2.53 | 348 | 0.7 | 0.79 | 119 | 11 | 19 | 14 | 6.2 | 3.58 |  | 0.5 | 74 | 3.8 | 0.32 | 370 | 2 | 0.56 | 3 | 8 | 1296 | 3 | 6.7 | 142 |  | 1555 | 65 | 34 | 75 | 23
013B :771360:00:------:-- | 10:0001:000324 | 10:0001 | 21:0118 | 21:0118:000306 | 21:0118:000306:0001:0001:00 |  | 52.371 | -59.403 | NGR lake sediment grab sample | <177 micron (NGR) | 18 | 0115:s__15 | 324 | 1.07 | 135 | 0.2 | 0.26 | 48 | 4 | 6 | 11 | 2.2 | 1.46 |  | 0.12 | 30 | 0.8 | 0.07 | 53 | 1 | 0.11 | 1 | 4 | 710 | 6 | 2.3 | 45 |  | 332 | 24 | 12 | 70 | 5
013B :771362:00:------:-- | 10:0001:000325 | 10:0001 | 21:0118 | 21:0118:000307 | 21:0118:000307:0001:0001:00 |  | 52.3628 | -59.3239 | NGR lake sediment grab sample | <177 micron (NGR) | 19 | 0101:s__01 | 325 | 1.68 | 205 | 0.6 | 0.39 | 84 | 5 | 13 | 14 | 4.6 | 2.92 |  | 0.11 | 57 | 1.3 | 0.13 | 209 | 1 | 0.12 | 1 | 6 | 3007 | 2 | 4.8 | 52 |  | 511 | 53 | 25 | 89 | 7
013B :771363:00:------:-- | 10:0001:000326 | 10:0001 | 21:0118 | 21:0118:000308 | 21:0118:000308:0001:0001:00 |  | 52.3518 | -59.3083 | NGR lake sediment grab sample | <177 micron (NGR) | 19 | 0102:s__02 | 326 | 1.82 | 226 | 0.6 | 0.38 | 88 | 5 | 17 | 16 | 4.3 | 3.83 |  | 0.17 | 57 | 1.7 | 0.14 | 269 | 1 | 0.18 | 2 | 4 | 3059 | 2 | 4.6 | 61 |  | 758 | 79 | 24 | 71 | 9
013B :771364:00:------:-- | 10:0001:000327 | 10:0001 | 21:0118 | 21:0118:000309 | 21:0118:000309:0001:0001:00 |  | 52.3851 | -59.229 | NGR lake sediment grab sample | <177 micron (NGR) | 19 | 0103:s__03 | 327 | 0.89 | 184 | 0.2 | 0.38 | 35 | 3 | 8 | 10 | 2.4 | 0.85 |  | 0.13 | 23 | 1.2 | 0.11 | 88 | 2 | 0.13 | 1 | 5 | 1105 | 3 | 2.5 | 53 |  | 424 | 25 | 11 | 39 | 6
013B :771365:70:771366:10 | 10:0001:000328 | 10:0001 | 21:0118 | 21:0118:000310 | 21:0118:000310:0001:0001:00 |  | 52.3847 | -59.1333 | NGR lake sediment grab sample | <177 micron (NGR) | 19 | 0053:ffc_1 | 328 | 1.22 | 202 | 0.3 | 0.44 | 45 | 6 | 11 | 11 | 2.6 | 3 |  | 0.17 | 25 | 1.7 | 0.15 | 233 | 1 | 0.18 | 1 | 5 | 1554 | 2 | 3.2 | 72 |  | 635 | 50 | 13 | 73 | 9
013B :771366:10:------:-- | 10:0001:000329 | 10:0001 | 21:0118 | 21:0118:000311 | 21:0118:000311:0001:0001:00 |  | 52.3645 | -59.1097 | NGR lake sediment grab sample | <177 micron (NGR) | 19 | 0051:ffc_1 | 329 | 1.42 | 153 | 0.4 | 0.28 | 69 | 6 | 12 | 14 | 3.8 | 4.96 |  | 0.11 | 39 | 1.3 | 0.09 | 307 | 1 | 0.1 | 1 | 5 | 2231 | 3 | 3.4 | 44 |  | 551 | 64 | 19 | 89 | 7
013B :771367:20:771366:10 | 10:0001:000330 | 10:0001 | 21:0118 | 21:0118:000311 | 21:0118:000311:0002:0001:00 |  | 52.3645 | -59.1097 | NGR lake sediment grab sample | <177 micron (NGR) | 19 | 0052:ffc_1 | 330 | 1.46 | 165 | 0.4 | 0.32 | 73 | 6 | 12 | 15 | 3.9 | 5.35 |  | 0.11 | 42 | 1.4 | 0.1 | 313 | 1 | 0.11 | 1 | 5 | 2436 | 2 | 3.6 | 51 |  | 557 | 69 | 21 | 89 | 7
013B :771368:00:------:-- | 10:0001:000331 | 10:0001 | 21:0118 | 21:0118:000312 | 21:0118:000312:0001:0001:00 |  | 52.3519 | -59.1286 | NGR lake sediment grab sample | <177 micron (NGR) | 19 | 0104:s__04 | 331 | 5.71 | 1021 | 1.3 | 2.04 | 84 | 13 | 33 | 13 | 5.2 | 4.43 |  | 1.85 | 48 | 8.2 | 0.89 | 671 | 1 | 1.9 | 9 | 11 | 1744 | 8 | 12.7 | 421 |  | 3689 | 89 | 31 | 85 | 55
013B :771369:00:------:-- | 10:0001:000332 | 10:0001 | 21:0118 | 21:0118:000313 | 21:0118:000313:0001:0001:00 |  | 52.3517 | -59.0765 | NGR lake sediment grab sample | <177 micron (NGR) | 19 | 0105:s__05 | 332 | 1.71 | 142 | 0.6 | 0.15 | 80 | 7 | 16 | 19 | 5 | 11.75 |  | 0.16 | 45 | 2.5 | 0.15 | 492 | 1 | 0.15 | 3 | 3 | 2266 | 6 | 4.9 | 42 |  | 790 | 76 | 24 | 115 | 11
013B :771370:00:------:-- | 10:0001:000333 | 10:0001 | 21:0118 | 21:0118:000314 | 21:0118:000314:0001:0001:00 |  | 52.3521 | -59.0435 | NGR lake sediment grab sample | <177 micron (NGR) | 19 | 0106:s__06 | 333 | 1 | 227 | 0.2 | 0.49 | 30 | 3 | 7 | 9 | 1.8 | 0.73 |  | 0.2 | 19 | 1.4 | 0.14 | 256 | 1 | 0.21 | 2 | 5 | 614 | 2 | 2.5 | 66 |  | 637 | 26 | 9 | 56 | 11
013B :771371:00:------:-- | 10:0001:000334 | 10:0001 | 21:0118 | 21:0118:000315 | 21:0118:000315:0001:0001:00 |  | 52.3838 | -58.9428 | NGR lake sediment grab sample | <177 micron (NGR) | 19 | 0107:s__07 | 334 | 0.77 | 148 | 0.2 | 0.29 | 53 | 2 | 6 | 7 | 2.9 | 1.22 |  | 0.11 | 34 | 0.6 | 0.06 | 72 | 1 | 0.1 | 1 | 4 | 1042 | 2 | 2.1 | 47 |  | 323 | 29 | 15 | 32 | 6
013B :771372:00:------:-- | 10:0001:000335 | 10:0001 | 21:0118 | 21:0118:000316 | 21:0118:000316:0001:0001:00 |  | 52.3808 | -58.9076 | NGR lake sediment grab sample | <177 micron (NGR) | 19 | 0108:s__08 | 335 | 1.29 | 182 | 0.7 | 0.04 | 103 | 1 | 11 | 10 | 6.1 | 15.39 |  | 0.11 | 59 | 1.9 | 0.12 | 190 | 2 | 0.1 | 3 | 1 | 1606 | 6 | 3.9 | 32 |  | 496 | 42 | 30 | 45 | 10
013B :771373:00:------:-- | 10:0001:000336 | 10:0001 | 21:0118 | 21:0118:000317 | 21:0118:000317:0001:0001:00 |  | 52.3874 | -58.8767 | NGR lake sediment grab sample | <177 micron (NGR) | 19 | 0109:s__09 | 336 | 1.25 | 205 | 0.5 | 0.48 | 44 | 4 | 9 | 7 | 4 | 1.93 |  | 0.24 | 41 | 2.1 | 0.15 | 171 | 2 | 0.26 | 2 | 5 | 1292 | 3 | 3.3 | 86 |  | 737 | 36 | 25 | 61 | 12
013B :771374:00:------:-- | 10:0001:000337 | 10:0001 | 21:0118 | 21:0118:000318 | 21:0118:000318:0001:0001:00 |  | 52.3585 | -58.8408 | NGR lake sediment grab sample | <177 micron (NGR) | 19 | 0110:s__10 | 337 | 1.11 | 183 | 0.4 | 0.36 | 48 | 4 | 10 | 6 | 2.8 | 2.69 |  | 0.13 | 32 | 1.5 | 0.12 | 102 | 1 | 0.13 | 1 | 4 | 868 | 2 | 2.4 | 56 |  | 472 | 29 | 14 | 69 | 7
013B :771375:00:------:-- | 10:0001:000338 | 10:0001 | 21:0118 | 21:0118:000319 | 21:0118:000319:0001:0001:00 |  | 52.3523 | -58.8036 | NGR lake sediment grab sample | <177 micron (NGR) | 19 | 0111:s__11 | 338 | 0.68 | 151 | 0.1 | 0.23 | 22 | 2 | 5 | 5 | 1.7 | 1.27 |  | 0.08 | 13 | 1 | 0.07 | 63 | 1 | 0.06 | 1 | 2 | 837 | 2 | 1.5 | 32 |  | 269 | 19 | 7 | 32 | 3
013B :771376:00:------:-- | 10:0001:000339 | 10:0001 | 21:0118 | 21:0118:000320 | 21:0118:000320:0001:0001:00 |  | 52.3107 | -58.7914 | NGR lake sediment grab sample | <177 micron (NGR) | 19 | 0112:s__12 | 339 | 1.34 | 192 | 0.4 | 0.31 | 52 | 2 | 11 | 10 | 3.4 | 0.42 |  | 0.28 | 34 | 2 | 0.14 | 87 | 1 | 0.25 | 2 | 8 | 998 | 5 | 4.6 | 68 |  | 1163 | 32 | 16 | 33 | 15
013B :771377:00:------:-- | 10:0001:000340 | 10:0001 | 21:0118 | 21:0118:000321 | 21:0118:000321:0001:0001:00 |  | 52.276 | -58.8264 | NGR lake sediment grab sample | <177 micron (NGR) | 19 | 0113:s__13 | 340 | 2.47 | 628 | 0.6 | 1.05 | 82 | 9 | 16 | 8 | 4.1 | 3.7 |  | 0.72 | 51 | 3.8 | 0.33 | 452 | 2 | 0.67 | 6 | 5 | 1552 | 5 | 6 | 190 |  | 1916 | 93 | 21 | 67 | 29
013B :771378:00:------:-- | 10:0001:000341 | 10:0001 | 21:0118 | 21:0118:000322 | 21:0118:000322:0001:0001:00 |  | 52.2531 | -58.8199 | NGR lake sediment grab sample | <177 micron (NGR) | 19 | 0114:s__14 | 341 | 0.81 | 162 | 0.2 | 0.29 | 50 | 2 | 5 | 5 | 2.6 | 0.79 |  | 0.15 | 33 | 1.2 | 0.08 | 66 | 1 | 0.14 | 2 | 4 | 841 | 3 | 2.3 | 43 |  | 550 | 24 | 12 | 34 | 8
013B :771380:00:------:-- | 10:0001:000342 | 10:0001 | 21:0118 | 21:0118:000323 | 21:0118:000323:0001:0001:00 |  | 52.2189 | -58.8386 | NGR lake sediment grab sample | <177 micron (NGR) | 19 | 0115:s__15 | 342 | 1.64 | 174 | 0.7 | 1.4 | 120 | 15 | 17 | 11 | 5.9 | 10.44 |  | 0.27 | 71 | 2.3 | 0.19 | 232 | 4 | 0.29 | 4 | 4 | 2860 | 4 | 5 | 208 |  | 863 | 60 | 31 | 103 | 18
013B :771383:00:------:-- | 10:0001:000343 | 10:0001 | 21:0118 | 21:0118:000324 | 21:0118:000324:0001:0001:00 |  | 52.2354 | -58.8655 | NGR lake sediment grab sample | <177 micron (NGR) | 20 | 0101:s__01 | 343 | 4.03 | 781 | 1.2 | 1.39 | 114 | 20 | 21 | 6 | 6.4 | 11.15 |  | 1.28 | 62 | 4.9 | 0.5 | 1094 | 4 | 1.32 | 10 | 4 | 3065 | 9 | 9.1 | 305 |  | 2879 | 67 | 31 | 138 | 54
013B :771384:00:------:-- | 10:0001:000344 | 10:0001 | 21:0118 | 21:0118:000325 | 21:0118:000325:0001:0001:00 |  | 52.2475 | -58.9173 | NGR lake sediment grab sample | <177 micron (NGR) | 20 | 0102:s__02 | 344 | 6.02 | 1343 | 1.8 | 1.36 | 75 | 8 | 12 | 2 | 4.5 | 4.02 |  | 2.52 | 41 | 5.2 | 0.42 | 582 | 1 | 2.3 | 11 | 3 | 1105 | 11 | 6.7 | 402 |  | 3154 | 51 | 22 | 64 | 52
013B :771385:00:------:-- | 10:0001:000345 | 10:0001 | 21:0118 | 21:0118:000326 | 21:0118:000326:0001:0001:00 |  | 52.2599 | -58.9955 | NGR lake sediment grab sample | <177 micron (NGR) | 20 | 0103:s__03 | 345 | 6.16 | 708 | 1.4 | 2.1 | 85 | 14 | 31 | 15 | 4.9 | 3.69 |  | 2.11 | 49 | 11.1 | 0.97 | 664 | 5 | 2.07 | 10 | 11 | 990 | 10 | 13.7 | 438 |  | 3822 | 79 | 28 | 75 | 56
013B :771386:00:------:-- | 10:0001:000346 | 10:0001 | 21:0118 | 21:0118:000327 | 21:0118:000327:0001:0001:00 |  | 52.2618 | -59.0893 | NGR lake sediment grab sample | <177 micron (NGR) | 20 | 0104:s__04 | 346 | 1.37 | 250 | 0.4 | 0.48 | 90 | 5 | 14 | 7 | 3.7 | 2.1 |  | 0.17 | 54 | 2.6 | 0.15 | 225 | 2 | 0.16 | 2 | 6 | 1739 | 2 | 3.9 | 52 |  | 772 | 48 | 19 | 71 | 10
013B :771387:70:771388:10 | 10:0001:000347 | 10:0001 | 21:0118 | 21:0118:000328 | 21:0118:000328:0001:0001:00 |  | 52.2752 | -59.0772 | NGR lake sediment grab sample | <177 micron (NGR) | 20 | 0053:ffc_1 | 347 | 0.95 | 163 | 0.3 | 0.33 | 49 | 3 | 9 | 10 | 2.1 | 1.53 |  | 0.15 | 28 | 1.7 | 0.11 | 137 | 1 | 0.13 | 1 | 5 | 1041 | 3 | 2.8 | 42 |  | 567 | 30 | 11 | 61 | 7
013B :771388:10:------:-- | 10:0001:000348 | 10:0001 | 21:0118 | 21:0118:000329 | 21:0118:000329:0001:0001:00 |  | 52.289 | -59.0829 | NGR lake sediment grab sample | <177 micron (NGR) | 20 | 0051:ffc_1 | 348 | 1.1 | 300 | 0.7 | 0.71 | 80 | 6 | 12 | 9 | 6.9 | 1.78 |  | 0.15 | 73 | 1.4 | 0.11 | 180 | 2 | 0.15 | 1 | 8 | 400 | 2 | 3.3 | 97 |  | 472 | 58 | 42 | 100 | 9
013B :771389:20:771388:10 | 10:0001:000349 | 10:0001 | 21:0118 | 21:0118:000329 | 21:0118:000329:0002:0001:00 |  | 52.289 | -59.0829 | NGR lake sediment grab sample | <177 micron (NGR) | 20 | 0052:ffc_1 | 349 | 1.15 | 290 | 0.8 | 0.65 | 83 | 7 | 13 | 9 | 7 | 2.28 |  | 0.15 | 78 | 1.3 | 0.1 | 151 | 3 | 0.15 | 1 | 8 | 428 | 3 | 3.4 | 92 |  | 434 | 61 | 46 | 112 | 8
013B :771390:00:------:-- | 10:0001:000350 | 10:0001 | 21:0118 | 21:0118:000330 | 21:0118:000330:0001:0001:00 |  | 52.3153 | -59.0578 | NGR lake sediment grab sample | <177 micron (NGR) | 20 | 0105:s__05 | 350 | 0.98 | 160 | 0.3 | 0.22 | 61 | 2 | 8 | 13 | 3.1 | 0.48 |  | 0.1 | 38 | 1.4 | 0.07 | 37 | 1 | 0.08 | 1 | 7 | 1215 | 2 | 3.2 | 35 |  | 577 | 43 | 16 | 34 | 6
013B :771391:00:------:-- | 10:0001:000351 | 10:0001 | 21:0118 | 21:0118:000331 | 21:0118:000331:0001:0001:00 |  | 52.3157 | -59.1192 | NGR lake sediment grab sample | <177 micron (NGR) | 20 | 0106:s__06 | 351 | 1.08 | 200 | 0.3 | 0.87 | 49 | 6 | 8 | 7 | 3 | 4.7 |  | 0.21 | 28 | 2.2 | 0.16 | 218 | 1 | 0.22 | 2 | 4 | 498 | 2 | 2.8 | 176 |  | 712 | 30 | 15 | 52 | 13
013B :771392:00:------:-- | 10:0001:000352 | 10:0001 | 21:0118 | 21:0118:000332 | 21:0118:000332:0001:0001:00 |  | 52.2951 | -59.1653 | NGR lake sediment grab sample | <177 micron (NGR) | 20 | 0107:s__07 | 352 | 6.5 | 1107 | 1.5 | 2.26 | 64 | 15 | 24 | 2 | 4.9 | 5.93 |  | 2.03 | 35 | 6.3 | 0.84 | 848 | 2 | 2.28 | 12 | 6 | 1413 | 9 | 13.3 | 463 |  | 4410 | 97 | 28 | 107 | 65
013B :771393:00:------:-- | 10:0001:000353 | 10:0001 | 21:0118 | 21:0118:000333 | 21:0118:000333:0001:0001:00 |  | 52.2902 | -59.159 | NGR lake sediment grab sample | <177 micron (NGR) | 20 | 0108:s__08 | 353 | 1.49 | 296 | 0.3 | 0.67 | 55 | 7 | 11 | 6 | 3 | 3 |  | 0.31 | 34 | 2.6 | 0.19 | 282 | 1 | 0.32 | 2 | 5 | 567 | 3 | 3.6 | 111 |  | 919 | 38 | 16 | 57 | 14
013B :771394:00:------:-- | 10:0001:000354 | 10:0001 | 21:0118 | 21:0118:000334 | 21:0118:000334:0001:0001:00 |  | 52.2656 | -59.1477 | NGR lake sediment grab sample | <177 micron (NGR) | 20 | 0109:s__09 | 354 | 3.57 | 405 | 1 | 1.53 | 98 | 12 | 19 | 6 | 5.7 | 5.26 |  | 1.08 | 60 | 5.8 | 0.53 | 598 | 2 | 1.01 | 8 | 5 | 889 | 7 | 9 | 291 |  | 2954 | 71 | 30 | 86 | 50
013B :771395:00:------:-- | 10:0001:000355 | 10:0001 | 21:0118 | 21:0118:000335 | 21:0118:000335:0001:0001:00 |  | 52.2576 | -59.1792 | NGR lake sediment grab sample | <177 micron (NGR) | 20 | 0110:s__10 | 355 | 1.28 | 223 | 0.5 | 0.4 | 63 | 2 | 10 | 9 | 3.3 | 0.98 |  | 0.26 | 41 | 2.5 | 0.16 | 137 | 2 | 0.25 | 2 | 5 | 1062 | 3 | 4 | 68 |  | 909 | 52 | 17 | 44 | 14
013B :771396:00:------:-- | 10:0001:000356 | 10:0001 | 21:0118 | 21:0118:000336 | 21:0118:000336:0001:0001:00 |  | 52.2511 | -59.2155 | NGR lake sediment grab sample | <177 micron (NGR) | 20 | 0111:s__11 | 356 | 0.6 | 131 | 0.2 | 0.24 | 48 | 1 | 5 | 7 | 2.7 | 1.01 |  | 0.08 | 32 | 0.9 | 0.06 | 53 | 1 | 0.07 | 1 | 3 | 695 | 4 | 2 | 31 |  | 367 | 21 | 11 | 29 | 5
013B :771397:00:------:-- | 10:0001:000357 | 10:0001 | 21:0118 | 21:0118:000337 | 21:0118:000337:0001:0001:00 |  | 52.2241 | -59.1959 | NGR lake sediment grab sample | <177 micron (NGR) | 20 | 0112:s__12 | 357 | 6.18 | 1280 | 1.5 | 1.93 | 127 | 17 | 34 | 17 | 7.2 | 6.78 |  | 2.02 | 78 | 7.9 | 0.77 | 886 | 3 | 2.08 | 12 | 9 | 1648 | 10 | 12.9 | 443 |  | 4210 | 95 | 37 | 104 | 59
013B :771398:00:------:-- | 10:0001:000358 | 10:0001 | 21:0118 | 21:0118:000338 | 21:0118:000338:0001:0001:00 |  | 52.2261 | -59.2217 | NGR lake sediment grab sample | <177 micron (NGR) | 20 | 0113:s__13 | 358 | 2.33 | 483 | 0.8 | 0.56 | 130 | 10 | 17 | 9 | 6.7 | 6.18 |  | 0.43 | 82 | 3.7 | 0.26 | 623 | 5 | 0.44 | 5 | 4 | 1862 | 5 | 6.5 | 112 |  | 1386 | 68 | 33 | 110 | 19
013B :771399:00:------:-- | 10:0001:000359 | 10:0001 | 21:0118 | 21:0118:000339 | 21:0118:000339:0001:0001:00 |  | 52.2376 | -59.3147 | NGR lake sediment grab sample | <177 micron (NGR) | 20 | 0114:s__14 | 359 | 0.51 | 101 | 0.1 | 0.74 | 35 | 3 | 5 | 4 | 2.2 | 3.25 |  | 0.06 | 24 | 0.6 | 0.06 | 89 | 2 | 0.06 | 1 | 2 | 327 | 2 | 1.6 | 88 |  | 200 | 18 | 9 | 36 | 4
013B :771400:00:------:-- | 10:0001:000360 | 10:0001 | 21:0118 | 21:0118:000340 | 21:0118:000340:0001:0001:00 |  | 52.195 | -59.3008 | NGR lake sediment grab sample | <177 micron (NGR) | 20 | 0115:s__15 | 360 | 0.78 | 173 | 0.2 | 0.85 | 27 | 3 | 8 | 6 | 1.9 | 4.96 |  | 0.18 | 15 | 1.4 | 0.13 | 51 | 24 | 0.2 | 2 | 2 | 324 | 2 | 1.9 | 77 |  | 480 | 23 | 7 | 29 | 8
013B :771402:00:------:-- | 10:0001:000361 | 10:0001 | 21:0118 | 21:0118:000341 | 21:0118:000341:0001:0001:00 |  | 52.2109 | -59.2787 | NGR lake sediment grab sample | <177 micron (NGR) | 21 | 0101:s__01 | 361 | 3.68 | 58 | 1 | 1.59 | 65 | 5 | 16 | 9 | 4.7 | 10.95 |  | 1.32 | 37 | 4.1 | 0.39 | 298 | 47 | 1.42 | 6 | 3 | 650 | 8 | 6.2 | 335 |  | 1933 | 53 | 23 | 57 | 24
013B :771403:00:------:-- | 10:0001:000362 | 10:0001 | 21:0118 | 21:0118:000342 | 21:0118:000342:0001:0001:00 |  | 52.1979 | -59.1828 | NGR lake sediment grab sample | <177 micron (NGR) | 21 | 0102:s__02 | 362 | 0.84 | 175 | 0.3 | 0.54 | 48 | 3 | 6 | 5 | 3.2 | 0.66 |  | 0.17 | 35 | 1.4 | 0.11 | 92 | 3 | 0.18 | 1 | 4 | 587 | 4 | 2.3 | 61 |  | 567 | 21 | 15 | 35 | 10
013B :771404:00:------:-- | 10:0001:000363 | 10:0001 | 21:0118 | 21:0118:000343 | 21:0118:000343:0001:0001:00 |  | 52.1825 | -59.1263 | NGR lake sediment grab sample | <177 micron (NGR) | 21 | 0103:s__03 | 363 | 4.81 | 985 | 1.2 | 1.74 | 82 | 10 | 20 | 3 | 5 | 2.74 |  | 1.63 | 50 | 6.3 | 0.63 | 552 | 2 | 1.62 | 10 | 6 | 1293 | 9 | 9.9 | 370 |  | 3937 | 64 | 26 | 67 | 66
013B :771405:70:771406:10 | 10:0001:000364 | 10:0001 | 21:0118 | 21:0118:000344 | 21:0118:000344:0001:0001:00 |  | 52.1506 | -59.1019 | NGR lake sediment grab sample | <177 micron (NGR) | 21 | 0053:ffc_1 | 364 | 1.23 | 158 | 0.7 | 0.35 | 82 | 3 | 9 | 7 | 4.8 | 3.21 |  | 0.15 | 64 | 2 | 0.11 | 92 | 3 | 0.14 | 2 | 5 | 1838 | 5 | 3.5 | 54 |  | 673 | 50 | 26 | 66 | 10
013B :771406:10:------:-- | 10:0001:000365 | 10:0001 | 21:0118 | 21:0118:000345 | 21:0118:000345:0001:0001:00 |  | 52.1407 | -59.0971 | NGR lake sediment grab sample | <177 micron (NGR) | 21 | 0051:ffc_1 | 365 | 0.76 | 162 | 0.2 | 0.22 | 42 | 1 | 6 | 3 | 2.9 | 0.63 |  | 0.11 | 28 | 1 | 0.06 | 70 | 1 | 0.1 | 1 | 3 | 545 | 3 | 2.4 | 34 |  | 400 | 19 | 12 | 17 | 6
013B :771407:20:771406:10 | 10:0001:000366 | 10:0001 | 21:0118 | 21:0118:000345 | 21:0118:000345:0002:0001:00 |  | 52.1407 | -59.0971 | NGR lake sediment grab sample | <177 micron (NGR) | 21 | 0052:ffc_1 | 366 | 0.71 | 167 | 0.2 | 0.25 | 40 | 1 | 6 | 4 | 2.4 | 0.6 |  | 0.12 | 27 | 0.9 | 0.06 | 66 | 1 | 0.11 | 1 | 3 | 632 | 3 | 2.3 | 36 |  | 390 | 18 | 11 | 20 | 6
013B :771408:00:------:-- | 10:0001:000367 | 10:0001 | 21:0118 | 21:0118:000346 | 21:0118:000346:0001:0001:00 |  | 52.1336 | -59.0975 | NGR lake sediment grab sample | <177 micron (NGR) | 21 | 0104:s__04 | 367 | 1.41 | 482 | 0.8 | 0.41 | 81 | 4 | 13 | 7 | 5.3 | 2.44 |  | 0.17 | 55 | 2 | 0.12 | 244 | 2 | 0.16 | 2 | 5 | 2221 | 3 | 4.3 | 52 |  | 710 | 49 | 26 | 98 | 10
013B :771409:00:------:-- | 10:0001:000368 | 10:0001 | 21:0118 | 21:0118:000347 | 21:0118:000347:0001:0001:00 |  | 52.1324 | -59.0544 | NGR lake sediment grab sample | <177 micron (NGR) | 21 | 0105:s__05 | 368 | 0.9 | 309 | 0.3 | 0.39 | 57 | 10 | 7 | 9 | 2.4 | 1.71 |  | 0.12 | 35 | 1.6 | 0.09 | 107 | 1 | 0.11 | 1 | 4 | 1220 | 3 | 2.6 | 44 |  | 502 | 25 | 12 | 36 | 7
013B :771410:00:------:-- | 10:0001:000369 | 10:0001 | 21:0118 | 21:0118:000348 | 21:0118:000348:0001:0001:00 |  | 52.1088 | -58.9857 | NGR lake sediment grab sample | <177 micron (NGR) | 21 | 0106:s__06 | 369 | 1.94 | 377 | 0.6 | 1.08 | 82 | 10 | 10 | 6 | 3.6 | 2.3 |  | 0.53 | 50 | 3.6 | 0.25 | 261 | 2 | 0.53 | 4 | 5 | 882 | 4 | 4.3 | 187 |  | 1522 | 47 | 17 | 48 | 23
013B :771411:00:------:-- | 10:0001:000370 | 10:0001 | 21:0118 | 21:0118:000349 | 21:0118:000349:0001:0001:00 |  | 52.0748 | -58.9344 | NGR lake sediment grab sample | <177 micron (NGR) | 21 | 0107:s__07 | 370 | 2.08 | 304 | 0.9 | 0.52 | 122 | 8 | 13 | 7 | 6.2 | 5.16 |  | 0.42 | 90 | 4.3 | 0.23 | 236 | 5 | 0.4 | 4 | 5 | 1467 | 5 | 5.1 | 100 |  | 1351 | 57 | 32 | 85 | 21
013B :771412:00:------:-- | 10:0001:000371 | 10:0001 | 21:0118 | 21:0118:000350 | 21:0118:000350:0001:0001:00 |  | 52.0544 | -58.9075 | NGR lake sediment grab sample | <177 micron (NGR) | 21 | 0108:s__08 | 371 | 1.49 | 326 | 0.4 | 0.27 | 52 | 1 | 11 | 9 | 2.5 | 1.05 |  | 0.47 | 34 | 1.7 | 0.09 | 80 | 1 | 0.38 | 4 | 6 | 479 | 5 | 3.3 | 82 |  | 1348 | 22 | 12 | 27 | 21
013B :771413:00:------:-- | 10:0001:000372 | 10:0001 | 21:0118 | 21:0118:000351 | 21:0118:000351:0001:0001:00 |  | 52.0557 | -58.8686 | NGR lake sediment grab sample | <177 micron (NGR) | 21 | 0109:s__09 | 372 | 2.21 | 264 | 1.7 | 1.32 | 258 | 23 | 15 | 14 | 11.6 | 11.86 |  | 0.27 | 192 | 4 | 0.18 | 929 | 13 | 0.25 | 6 | 2 | 2767 | 12 | 5.5 | 146 |  | 1180 | 100 | 57 | 93 | 14
013B :771414:00:------:-- | 10:0001:000373 | 10:0001 | 21:0118 | 21:0118:000352 | 21:0118:000352:0001:0001:00 |  | 52.0895 | -58.8809 | NGR lake sediment grab sample | <177 micron (NGR) | 21 | 0110:s__10 | 373 | 0.96 | 150 | 0.4 | 0.23 | 65 | 1 | 6 | 5 | 3.2 | 0.52 |  | 0.14 | 55 | 1.2 | 0.06 | 41 | 1 | 0.12 | 3 | 5 | 1099 | 4 | 2.6 | 37 |  | 675 | 35 | 17 | 35 | 8
013B :771415:00:------:-- | 10:0001:000374 | 10:0001 | 21:0118 | 21:0118:000353 | 21:0118:000353:0001:0001:00 |  | 52.1088 | -58.9043 | NGR lake sediment grab sample | <177 micron (NGR) | 21 | 0111:s__11 | 374 | 1.42 | 198 | 0.6 | 0.61 | 82 | 7 | 10 | 4 | 4.6 | 2.76 |  | 0.2 | 65 | 2 | 0.13 | 161 | 6 | 0.2 | 2 | 4 | 1945 | 5 | 3.4 | 86 |  | 734 | 45 | 23 | 60 | 10
013B :771417:00:------:-- | 10:0001:000375 | 10:0001 | 21:0118 | 21:0118:000354 | 21:0118:000354:0001:0001:00 |  | 52.1132 | -58.8546 | NGR lake sediment grab sample | <177 micron (NGR) | 21 | 0112:s__12 | 375 | 1.55 | 276 | 0.5 | 0.89 | 81 | 6 | 9 | 6 | 4.4 | 3.02 |  | 0.3 | 63 | 3.7 | 0.18 | 190 | 3 | 0.3 | 3 | 5 | 1055 | 4 | 3.7 | 146 |  | 1051 | 37 | 22 | 48 | 15
013B :771418:00:------:-- | 10:0001:000376 | 10:0001 | 21:0118 | 21:0118:000355 | 21:0118:000355:0001:0001:00 |  | 52.1369 | -58.8652 | NGR lake sediment grab sample | <177 micron (NGR) | 21 | 0113:s__13 | 376 | 5.53 | 1135 | 1.7 | 1.58 | 65 | 9 | 14 | 2 | 4.4 | 3.55 |  | 2.01 | 41 | 6.1 | 0.56 | 501 | 3 | 2.03 | 9 | 5 | 1295 | 11 | 8 | 399 |  | 3300 | 68 | 23 | 67 | 44
013B :771419:00:------:-- | 10:0001:000377 | 10:0001 | 21:0118 | 21:0118:000356 | 21:0118:000356:0001:0001:00 |  | 52.1508 | -58.9487 | NGR lake sediment grab sample | <177 micron (NGR) | 21 | 0114:s__14 | 377 | 0.86 | 165 | 0.3 | 0.36 | 71 | 2 | 8 | 8 | 3 | 0.69 |  | 0.13 | 48 | 1 | 0.09 | 75 | 2 | 0.13 | 1 | 5 | 901 | 3 | 2.7 | 47 |  | 494 | 30 | 15 | 34 | 7
013B :771420:00:------:-- | 10:0001:000378 | 10:0001 | 21:0118 | 21:0118:000357 | 21:0118:000357:0001:0001:00 |  | 52.196 | -59.0272 | NGR lake sediment grab sample | <177 micron (NGR) | 21 | 0115:s__15 | 378 | 0.91 | 230 | 0.4 | 0.48 | 118 | 4 | 8 | 6 | 4.7 | 1.57 |  | 0.16 | 70 | 1.7 | 0.1 | 89 | 2 | 0.15 | 2 | 5 | 516 | 4 | 3.1 | 64 |  | 523 | 49 | 25 | 30 | 9
013B :771422:00:------:-- | 10:0001:000379 | 10:0001 | 21:0118 | 21:0118:000358 | 21:0118:000358:0001:0001:00 |  | 52.1954 | -58.9877 | NGR lake sediment grab sample | <177 micron (NGR) | 22 | 0101:s__01 | 379 | 1.1 | 291 | 0.3 | 0.39 | 43 | 2 | 6 | 7 | 2.6 | 2.27 |  | 0.24 | 25 | 2.1 | 0.14 | 105 | 1 | 0.24 | 2 | 3 | 886 | 3 | 2.6 | 63 |  | 645 | 25 | 10 | 31 | 9
013B :771423:00:------:-- | 10:0001:000380 | 10:0001 | 21:0118 | 21:0118:000359 | 21:0118:000359:0001:0001:00 |  | 52.2262 | -58.9483 | NGR lake sediment grab sample | <177 micron (NGR) | 22 | 0102:s__02 | 380 | 0.46 | 126 | 0.1 | 0.25 | 28 | 1 | 3 | 6 | 1.6 | 0.28 |  | 0.09 | 20 | 0.3 | 0.05 | 30 | 1 | 0.08 | 1 | 3 | 768 | 4 | 1.6 | 53 |  | 296 | 14 | 7 | 11 | 4
013B :771424:00:------:-- | 10:0001:000381 | 10:0001 | 21:0118 | 21:0118:000360 | 21:0118:000360:0001:0001:00 |  | 52.2129 | -58.8878 | NGR lake sediment grab sample | <177 micron (NGR) | 22 | 0103:s__03 | 381 | 0.98 | 148 | 0.4 | 0.45 | 75 | 3 | 7 | 6 | 3.7 | 1.21 |  | 0.11 | 60 | 1.4 | 0.12 | 37 | 3 | 0.1 | 1 | 4 | 1141 | 2 | 3.1 | 47 |  | 449 | 30 | 21 | 60 | 6
013B :771425:00:------:-- | 10:0001:000382 | 10:0001 | 21:0118 | 21:0118:000361 | 21:0118:000361:0001:0001:00 |  | 52.1925 | -58.8994 | NGR lake sediment grab sample | <177 micron (NGR) | 22 | 0104:s__04 | 382 | 1.36 | 287 | 0.3 | 0.61 | 42 | 3 | 8 | 4 | 2.6 | 1.14 |  | 0.38 | 27 | 1.4 | 0.16 | 189 | 1 | 0.4 | 3 | 3 | 450 | 3 | 3.1 | 100 |  | 1022 | 31 | 12 | 33 | 18
013B :771426:00:------:-- | 10:0001:000383 | 10:0001 | 21:0118 | 21:0118:000362 | 21:0118:000362:0001:0001:00 |  | 52.2239 | -58.7751 | NGR lake sediment grab sample | <177 micron (NGR) | 22 | 0105:s__05 | 383 | 6.11 | 470 | 1.7 | 2.02 | 118 | 9 | 25 | 6 | 6.6 | 4.9 |  | 2.28 | 69 | 8.9 | 0.79 | 624 | 7 | 2.24 | 14 | 7 | 1647 | 11 | 12.2 | 427 |  | 4361 | 73 | 36 | 83 | 74
013B :771427:00:------:-- | 10:0001:000384 | 10:0001 | 21:0118 | 21:0118:000363 | 21:0118:000363:0001:0001:00 |  | 52.2389 | -58.7414 | NGR lake sediment grab sample | <177 micron (NGR) | 22 | 0106:s__06 | 384 | 0.54 | 123 | 0.3 | 0.27 | 28 | 1 | 3 | 2 | 1.9 | 0.42 |  | 0.1 | 23 | 0.8 | 0.07 | 30 | 1 | 0.09 | 1 | 3 | 506 | 2 | 1.3 | 36 |  | 309 | 10 | 9 | 35 | 5
013B :771428:00:------:-- | 10:0001:000385 | 10:0001 | 21:0118 | 21:0118:000364 | 21:0118:000364:0001:0001:00 |  | 52.2747 | -58.7385 | NGR lake sediment grab sample | <177 micron (NGR) | 22 | 0107:s__07 | 385 | 0.56 | 152 | 0.5 | 0.3 | 50 | 1 | 5 | 1 | 4.1 | 0.96 |  | 0.07 | 46 | 0.6 | 0.05 | 66 | 1 | 0.07 | 1 | 4 | 508 | 2 | 1.8 | 42 |  | 242 | 21 | 21 | 32 | 4
013B :771429:00:------:-- | 10:0001:000386 | 10:0001 | 21:0118 | 21:0118:000365 | 21:0118:000365:0001:0001:00 |  | 52.3057 | -58.7534 | NGR lake sediment grab sample | <177 micron (NGR) | 22 | 0108:s__08 | 386 | 5.77 | 1106 | 1.7 | 1.77 | 75 | 10 | 23 | 3 | 5.7 | 7.95 |  | 2.16 | 39 | 5.6 | 0.64 | 612 | 3 | 2.17 | 11 | 5 | 1967 | 11 | 10 | 401 |  | 3855 | 90 | 30 | 105 | 74
013B :771430:70:771431:10 | 10:0001:000387 | 10:0001 | 21:0118 | 21:0118:000366 | 21:0118:000366:0001:0001:00 |  | 52.3741 | -58.8114 | NGR lake sediment grab sample | <177 micron (NGR) | 22 | 0053:ffc_1 | 387 | 1.32 | 223 | 0.4 | 0.5 | 37 | 3 | 9 | 5 | 3.1 | 1.76 |  | 0.27 | 26 | 1.9 | 0.16 | 213 | 1 | 0.3 | 1 | 4 | 1083 | 2 | 3.1 | 74 |  | 779 | 27 | 15 | 41 | 13
013B :771431:10:------:-- | 10:0001:000388 | 10:0001 | 21:0118 | 21:0118:000367 | 21:0118:000367:0001:0001:00 |  | 52.376 | -58.8303 | NGR lake sediment grab sample | <177 micron (NGR) | 22 | 0051:ffc_1 | 388 | 0.83 | 115 | 0.2 | 0.25 | 26 | 1 | 7 | 6 | 2 | 0.5 |  | 0.14 | 17 | 1.1 | 0.09 | 55 | 1 | 0.14 | 1 | 3 | 1025 | 2 | 2.1 | 41 |  | 540 | 20 | 8 | 14 | 7
013B :771432:20:771431:10 | 10:0001:000389 | 10:0001 | 21:0118 | 21:0118:000367 | 21:0118:000367:0002:0001:00 |  | 52.376 | -58.8303 | NGR lake sediment grab sample | <177 micron (NGR) | 22 | 0052:ffc_1 | 389 | 0.82 | 133 | 0.2 | 0.25 | 28 | 1 | 6 | 5 | 2.2 | 0.62 |  | 0.14 | 18 | 1 | 0.09 | 49 | 1 | 0.13 | 1 | 3 | 773 | 2 | 2.1 | 42 |  | 498 | 22 | 9 | 16 | 6
013B :771433:00:------:-- | 10:0001:000390 | 10:0001 | 21:0118 | 21:0118:000368 | 21:0118:000368:0001:0001:00 |  | 52.4023 | -58.9014 | NGR lake sediment grab sample | <177 micron (NGR) | 22 | 0109:s__09 | 390 | 0.78 | 140 | 0.5 | 0.33 | 34 | 4 | 7 | 6 | 5.2 | 1.22 |  | 0.1 | 60 | 1.1 | 0.08 | 71 | 2 | 0.1 | 1 | 4 | 886 | 2 | 2.3 | 42 |  | 323 | 26 | 34 | 45 | 6
013B :771435:00:------:-- | 10:0001:000391 | 10:0001 | 21:0118 | 21:0118:000369 | 21:0118:000369:0001:0001:00 |  | 52.4017 | -58.9909 | NGR lake sediment grab sample | <177 micron (NGR) | 22 | 0110:s__10 | 391 | 2.31 | 362 | 0.5 | 0.74 | 64 | 12 | 15 | 10 | 3.8 | 5.74 |  | 0.47 | 36 | 4.3 | 0.37 | 517 | 2 | 0.52 | 5 | 5 | 1682 | 5 | 6.1 | 141 |  | 1637 | 70 | 19 | 73 | 22
013B :771436:00:------:-- | 10:0001:000392 | 10:0001 | 21:0118 | 21:0118:000370 | 21:0118:000370:0001:0001:00 |  | 52.4067 | -59.0301 | NGR lake sediment grab sample | <177 micron (NGR) | 22 | 0111:s__11 | 392 | 1.68 | 293 | 0.6 | 0.43 | 137 | 12 | 18 | 18 | 6.9 | 7.76 |  | 0.17 | 94 | 2.6 | 0.16 | 439 | 2 | 0.17 | 4 | 4 | 2806 | 4 | 5.7 | 101 |  | 744 | 125 | 36 | 75 | 10
013B :771437:00:------:-- | 10:0001:000393 | 10:0001 | 21:0118 | 21:0118:000371 | 21:0118:000371:0001:0001:00 |  | 52.4086 | -59.0648 | NGR lake sediment grab sample | <177 micron (NGR) | 22 | 0112:s__12 | 393 | 0.73 | 123 | 0.1 | 0.44 | 20 | 2 | 5 | 8 | 1.8 | 0.74 |  | 0.11 | 13 | 1 | 0.09 | 79 | 1 | 0.1 | 1 | 3 | 531 | 1 | 1.8 | 65 |  | 384 | 21 | 7 | 25 | 5
013B :771438:00:------:-- | 10:0001:000394 | 10:0001 | 21:0118 | 21:0118:000372 | 21:0118:000372:0001:0001:00 |  | 52.3997 | -59.1259 | NGR lake sediment grab sample | <177 micron (NGR) | 22 | 0113:s__13 | 394 | 0.97 | 441 | 0.4 | 0.36 | 54 | 3 | 11 | 9 | 4.2 | 23.48 |  | 0.13 | 20 | 1.7 | 0.14 | 432 | 1 | 0.15 | 4 | 1 | 3648 | 9 | 2.1 | 62 |  | 458 | 41 | 11 | 92 | 12
013B :771439:00:------:-- | 10:0001:000395 | 10:0001 | 21:0118 | 21:0118:000373 | 21:0118:000373:0001:0001:00 |  | 52.4087 | -59.1591 | NGR lake sediment grab sample | <177 micron (NGR) | 22 | 0114:s__14 | 395 | 7.04 | 1113 | 1.4 | 2.84 | 82 | 18 | 42 | 16 | 5.8 | 4.7 |  | 2.12 | 48 | 11.1 | 1.26 | 891 | 1 | 2.38 | 11 | 13 | 1752 | 9 | 17.3 | 511 |  | 5166 | 106 | 33 | 80 | 71
013B :771440:00:------:-- | 10:0001:000396 | 10:0001 | 21:0118 | 21:0118:000374 | 21:0118:000374:0001:0001:00 |  | 52.4368 | -59.2205 | NGR lake sediment grab sample | <177 micron (NGR) | 22 | 0115:s__15 | 396 | 1.09 | 171 | 0.2 | 0.5 | 34 | 4 | 10 | 11 | 1.9 | 1.77 |  | 0.19 | 19 | 1.7 | 0.14 | 148 | 1 | 0.21 | 2 | 5 | 882 | 3 | 2.7 | 71 |  | 658 | 37 | 9 | 40 | 10
013B :771442:00:------:-- | 10:0001:000397 | 10:0001 | 21:0118 | 21:0118:000375 | 21:0118:000375:0001:0001:00 |  | 52.4723 | -59.2248 | NGR lake sediment grab sample | <177 micron (NGR) | 23 | 0101:s__01 | 397 | 2.84 | 293 | 0.5 | 0.64 | 59 | 7 | 22 | 20 | 3.7 | 1.64 |  | 0.49 | 32 | 4.3 | 0.33 | 191 | 1 | 0.49 | 5 | 9 | 2076 | 5 | 7.1 | 119 |  | 1976 | 71 | 19 | 66 | 22
013B :771443:00:------:-- | 10:0001:000398 | 10:0001 | 21:0118 | 21:0118:000376 | 21:0118:000376:0001:0001:00 |  | 52.4753 | -59.2661 | NGR lake sediment grab sample | <177 micron (NGR) | 23 | 0102:s__02 | 398 | 0.82 | 107 | 0.4 | 0.2 | 71 | 1 | 5 | 14 | 3.9 | 0.42 |  | 0.06 | 59 | 0.4 | 0.05 | 28 | 1 | 0.06 | 1 | 6 | 645 | 2 | 2.5 | 51 |  | 287 | 19 | 23 | 11 | 3
013B :771444:00:------:-- | 10:0001:000399 | 10:0001 | 21:0118 | 21:0118:000377 | 21:0118:000377:0001:0001:00 |  | 52.4705 | -59.3521 | NGR lake sediment grab sample | <177 micron (NGR) | 23 | 0103:s__03 | 399 | 6.08 | 960 | 1 | 2.23 | 46 | 13 | 23 | 8 | 3.6 | 3.19 |  | 1.73 | 27 | 7.2 | 0.87 | 660 | 1 | 2.15 | 5 | 7 | 869 | 6 | 11.2 | 507 |  | 3226 | 74 | 18 | 58 | 32
013B :771445:70:771446:10 | 10:0001:000400 | 10:0001 | 21:0118 | 21:0118:000378 | 21:0118:000378:0001:0001:00 |  | 52.4771 | -59.4216 | NGR lake sediment grab sample | <177 micron (NGR) | 23 | 0053:ffc_1 | 400 | 3.78 | 522 | 0.7 | 1.42 | 54 | 17 | 20 | 16 | 4.1 | 4.8 |  | 0.86 | 29 | 7 | 0.75 | 747 | 2 | 0.94 | 5 | 6 | 1330 | 6 | 9.3 | 262 |  | 2858 | 99 | 17 | 78 | 25
013B :771446:10:------:-- | 10:0001:000401 | 10:0001 | 21:0118 | 21:0118:000379 | 21:0118:000379:0001:0001:00 |  | 52.4768 | -59.4322 | NGR lake sediment grab sample | <177 micron (NGR) | 23 | 0051:ffc_1 | 401 | 1.65 | 241 | 0.3 | 0.86 | 43 | 7 | 13 | 18 | 2.8 | 5.64 |  | 0.33 | 26 | 2.4 | 0.3 | 296 | 9 | 0.4 | 2 | 4 | 501 | 3 | 4.5 | 168 |  | 903 | 50 | 14 | 43 | 11
013B :771447:20:771446:10 | 10:0001:000402 | 10:0001 | 21:0118 | 21:0118:000379 | 21:0118:000379:0002:0001:00 |  | 52.4768 | -59.4322 | NGR lake sediment grab sample | <177 micron (NGR) | 23 | 0052:ffc_1 | 402 | 1.62 | 268 | 0.3 | 0.8 | 39 | 6 | 12 | 14 | 2.7 | 4.46 |  | 0.35 | 24 | 2 | 0.27 | 297 | 3 | 0.44 | 2 | 4 | 489 | 4 | 4.1 | 161 |  | 854 | 42 | 12 | 38 | 10
013B :771448:00:------:-- | 10:0001:000403 | 10:0001 | 21:0118 | 21:0118:000380 | 21:0118:000380:0001:0001:00 |  | 52.5004 | -59.5088 | NGR lake sediment grab sample | <177 micron (NGR) | 23 | 0104:s__04 | 403 | 0.79 | 104 | 0.1 | 0.19 | 36 | 2 | 4 | 14 | 2.1 | 1.3 |  | 0.05 | 21 | 0.5 | 0.05 | 85 | 1 | 0.05 | 1 | 4 | 661 | 3 | 1.8 | 44 |  | 248 | 27 | 8 | 13 | 3
013B :771449:00:------:-- | 10:0001:000404 | 10:0001 | 21:0118 | 21:0118:000381 | 21:0118:000381:0001:0001:00 |  | 52.5176 | -59.5341 | NGR lake sediment grab sample | <177 micron (NGR) | 23 | 0105:s__05 | 404 | 4.84 | 718 | 0.8 | 1.93 | 47 | 12 | 23 | 12 | 3.4 | 3.7 |  | 1.31 | 25 | 5 | 0.82 | 618 | 1 | 1.55 | 5 | 6 | 1194 | 7 | 10.1 | 392 |  | 3182 | 91 | 19 | 57 | 32
013B :771451:00:------:-- | 10:0001:000405 | 10:0001 | 21:0118 | 21:0118:000382 | 21:0118:000382:0001:0001:00 |  | 52.6882 | -59.4471 | NGR lake sediment grab sample | <177 micron (NGR) | 23 | 0106:s__06 | 405 | 6.63 | 844 | 1.4 | 2.11 | 75 | 32 | 45 | 29 | 4.8 | 10.66 |  | 2.11 | 39 | 9 | 1.05 | 1033 | 1 | 2.34 | 7 | 13 | 2573 | 9 | 13.5 | 567 |  | 3880 | 121 | 24 | 105 | 43
013B :771452:00:------:-- | 10:0001:000406 | 10:0001 | 21:0118 | 21:0118:000383 | 21:0118:000383:0001:0001:00 |  | 52.72 | -59.4424 | NGR lake sediment grab sample | <177 micron (NGR) | 23 | 0107:s__07 | 406 | 7.2 | 1213 | 1.2 | 2.54 | 78 | 20 | 48 | 13 | 5.2 | 5.48 |  | 2.08 | 43 | 9.3 | 1.16 | 1690 | 1 | 2.28 | 8 | 12 | 1342 | 9 | 16.2 | 539 |  | 4500 | 93 | 27 | 85 | 66
013B :771453:00:------:-- | 10:0001:000407 | 10:0001 | 21:0118 | 21:0118:000384 | 21:0118:000384:0001:0001:00 |  | 52.7577 | -59.4869 | NGR lake sediment grab sample | <177 micron (NGR) | 23 | 0108:s__08 | 407 | 8.3 | 1450 | 1.5 | 2.86 | 99 | 23 | 54 | 45 | 5.7 | 4.68 |  | 2.58 | 54 | 16.2 | 1.67 | 947 | 1 | 2.64 | 10 | 23 | 1718 | 11 | 18.7 | 615 |  | 5307 | 112 | 29 | 96 | 59
013B :771454:00:------:-- | 10:0001:000408 | 10:0001 | 21:0118 | 21:0118:000385 | 21:0118:000385:0001:0001:00 |  | 52.772 | -59.465 | NGR lake sediment grab sample | <177 micron (NGR) | 23 | 0109:s__09 | 408 | 7.57 | 1397 | 1.1 | 2.64 | 60 | 12 | 37 | 11 | 4 | 3.37 |  | 2.4 | 32 | 7.3 | 0.89 | 827 | 1 | 2.77 | 10 | 11 | 1973 | 8 | 14.5 | 492 |  | 6923 | 72 | 24 | 73 | 56
013B :771455:00:------:-- | 10:0001:000409 | 10:0001 | 21:0118 | 21:0118:000386 | 21:0118:000386:0001:0001:00 |  | 52.7878 | -59.4407 | NGR lake sediment grab sample | <177 micron (NGR) | 23 | 0110:s__10 | 409 | 0.83 | 229 | 0.1 | 0.32 | 8 | 2 | 6 | 13 | 1.3 | 0.58 |  | 0.11 | 6 | 0.3 | 0.05 | 15 | 1 | 0.12 | 1 | 8 | 613 | 1 | 1.8 | 56 |  | 273 | 17 | 5 | 25 | 3
013B :771456:00:------:-- | 10:0001:000410 | 10:0001 | 21:0118 | 21:0118:000387 | 21:0118:000387:0001:0001:00 |  | 52.825 | -59.4468 | NGR lake sediment grab sample | <177 micron (NGR) | 23 | 0111:s__11 | 410 | 7.97 | 1466 | 1.3 | 2.75 | 85 | 21 | 47 | 27 | 5.2 | 5.01 |  | 2.49 | 45 | 12 | 1.27 | 1813 | 1 | 2.73 | 10 | 17 | 2031 | 10 | 16.4 | 552 |  | 5555 | 93 | 28 | 93 | 64
013B :771457:00:------:-- | 10:0001:000411 | 10:0001 | 21:0118 | 21:0118:000388 | 21:0118:000388:0001:0001:00 |  | 52.9874 | -59.3753 | NGR lake sediment grab sample | <177 micron (NGR) | 23 | 0112:s__12 | 411 | 1.16 | 142 | 0.2 | 0.21 | 30 | 1 | 8 | 9 | 3.1 | 0.24 |  | 0.11 | 17 | 0.5 | 0.05 | 26 | 1 | 0.12 | 1 | 6 | 1367 | 4 | 5.9 | 38 |  | 325 | 17 | 15 | 36 | 5
013B :771458:00:------:-- | 10:0001:000412 | 10:0001 | 21:0118 | 21:0118:000389 | 21:0118:000389:0001:0001:00 |  | 52.9488 | -59.372 | NGR lake sediment grab sample | <177 micron (NGR) | 23 | 0113:s__13 | 412 | 0.34 | 119 | 0.1 | 0.18 | 3 | 1 | 3 | 6 | 1.1 | 0.13 |  | 0.05 | 3 | 0.1 | 0.02 | 14 | 1 | 0.04 | 1 | 3 | 352 | 1 | 1.4 | 30 |  | 90 | 5 | 3 | 38 | 2
013B :771459:00:------:-- | 10:0001:000413 | 10:0001 | 21:0118 | 21:0118:000390 | 21:0118:000390:0001:0001:00 |  | 52.9119 | -59.3816 | NGR lake sediment grab sample | <177 micron (NGR) | 23 | 0114:s__14 | 413 | 0.84 | 97 | 0.1 | 0.34 | 7 | 2 | 4 | 3 | 1.3 | 0.95 |  | 0.12 | 5 | 0.4 | 0.08 | 124 | 1 | 0.14 | 1 | 4 | 728 | 2 | 2.4 | 36 |  | 334 | 17 | 5 | 32 | 5
013B :771460:00:------:-- | 10:0001:000414 | 10:0001 | 21:0118 | 21:0118:000391 | 21:0118:000391:0001:0001:00 |  | 52.8839 | -59.3929 | NGR lake sediment grab sample | <177 micron (NGR) | 23 | 0115:s__15 | 414 | 1.89 | 282 | 0.2 | 0.67 | 18 | 5 | 9 | 4 | 2.5 | 2.14 |  | 0.38 | 11 | 1.6 | 0.18 | 282 | 1 | 0.49 | 2 | 4 | 981 | 2 | 5.7 | 92 |  | 1057 | 30 | 12 | 67 | 14
013B :771462:00:------:-- | 10:0001:000415 | 10:0001 | 21:0118 | 21:0118:000392 | 21:0118:000392:0001:0001:00 |  | 52.8898 | -59.4454 | NGR lake sediment grab sample | <177 micron (NGR) | 24 | 0101:s__01 | 415 | 0.43 | 74 | 0.1 | 0.35 | 7 | 1 | 8 | 6 | 0.9 | 1.44 |  | 0.07 | 3 | 0.1 | 0.08 | 109 | 1 | 0.08 | 1 | 3 | 430 | 2 | 1.2 | 26 |  | 150 | 16 | 3 | 44 | 4
013B :771463:00:------:-- | 10:0001:000416 | 10:0001 | 21:0118 | 21:0118:000393 | 21:0118:000393:0001:0001:00 |  | 52.891 | -59.5617 | NGR lake sediment grab sample | <177 micron (NGR) | 24 | 0102:s__02 | 416 | 0.36 | 99 | 0.1 | 0.26 | 4 | 1 | 3 | 4 | 0.6 | 0.22 |  | 0.08 | 2 | 0.1 | 0.03 | 46 | 1 | 0.07 | 1 | 2 | 418 | 4 | 0.6 | 34 |  | 134 | 5 | 2 | 43 | 3
013B :771464:00:------:-- | 10:0001:000417 | 10:0001 | 21:0118 | 21:0118:000394 | 21:0118:000394:0001:0001:00 |  | 52.8928 | -59.4824 | NGR lake sediment grab sample | <177 micron (NGR) | 24 | 0103:s__03 | 417 | 0.24 | 89 | 0.1 | 0.33 | 2 | 1 | 2 | 3 | 0.8 | 0.14 |  | 0.05 | 2 | 0.1 | 0.03 | 43 | 1 | 0.04 | 1 | 2 | 274 | 2 | 0.4 | 38 |  | 62 | 3 | 1 | 44 | 2
013B :771465:00:------:-- | 10:0001:000418 | 10:0001 | 21:0118 | 21:0118:000395 | 21:0118:000395:0001:0001:00 |  | 52.8621 | -59.4231 | NGR lake sediment grab sample | <177 micron (NGR) | 24 | 0104:s__04 | 418 | 2.19 | 354 | 0.4 | 1.18 | 32 | 8 | 21 | 9 | 2.2 | 1.61 |  | 0.56 | 17 | 2.7 | 0.36 | 431 | 1 | 0.67 | 4 | 8 | 655 | 3 | 5.1 | 132 |  | 1498 | 38 | 12 | 76 | 29
013B :771466:00:------:-- | 10:0001:000419 | 10:0001 | 21:0118 | 21:0118:000396 | 21:0118:000396:0001:0001:00 |  | 52.8697 | -59.4017 | NGR lake sediment grab sample | <177 micron (NGR) | 24 | 0105:s__05 | 419 | 1.04 | 121 | 0.1 | 0.12 | 12 | 1 | 9 | 9 | 1.2 | 0.08 |  | 0.21 | 8 | 0.3 | 0.03 | 18 | 1 | 0.14 | 1 | 5 | 469 | 4 | 2 | 32 |  | 553 | 13 | 5 | 34 | 9
013B :771467:00:------:-- | 10:0001:000420 | 10:0001 | 21:0118 | 21:0118:000397 | 21:0118:000397:0001:0001:00 |  | 52.8199 | -59.3824 | NGR lake sediment grab sample | <177 micron (NGR) | 24 | 0106:s__06 | 420 | 5.29 | 893 | 0.8 | 1.68 | 63 | 17 | 33 | 11 | 4.3 | 5.43 |  | 1.49 | 32 | 8.6 | 0.93 | 971 | 1 | 1.56 | 8 | 12 | 2167 | 7 | 12.3 | 338 |  | 3479 | 73 | 21 | 115 | 43
013B :771468:00:------:-- | 10:0001:000421 | 10:0001 | 21:0118 | 21:0118:000398 | 21:0118:000398:0001:0001:00 |  | 52.8064 | -59.3763 | NGR lake sediment grab sample | <177 micron (NGR) | 24 | 0107:s__07 | 421 | 5.98 | 1042 | 1 | 2.04 | 64 | 18 | 34 | 12 | 4.3 | 4.43 |  | 1.74 | 34 | 9.7 | 0.97 | 983 | 1 | 2.03 | 8 | 12 | 1479 | 9 | 13.1 | 415 |  | 3940 | 71 | 24 | 106 | 52
013B :771469:70:771470:10 | 10:0001:000422 | 10:0001 | 21:0118 | 21:0118:000399 | 21:0118:000399:0001:0001:00 |  | 52.7769 | -59.3689 | NGR lake sediment grab sample | <177 micron (NGR) | 24 | 0053:ffc_1 | 422 | 2.78 | 455 | 0.4 | 0.98 | 29 | 7 | 22 | 9 | 2.3 | 2.48 |  | 0.64 | 15 | 3.4 | 0.41 | 343 | 1 | 0.72 | 4 | 8 | 2182 | 3 | 5.5 | 179 |  | 1559 | 44 | 12 | 71 | 21
013B :771470:10:------:-- | 10:0001:000423 | 10:0001 | 21:0118 | 21:0118:000400 | 21:0118:000400:0001:0001:00 |  | 52.764 | -59.3644 | NGR lake sediment grab sample | <177 micron (NGR) | 24 | 0051:ffc_1 | 423 | 0.98 | 173 | 0.1 | 0.57 | 11 | 8 | 8 | 7 | 1.4 | 1.2 |  | 0.15 | 6 | 0.5 | 0.16 | 152 | 1 | 0.2 | 1 | 5 | 737 | 1 | 1.9 | 71 |  | 461 | 27 | 6 | 65 | 6
013B :771471:20:771470:10 | 10:0001:000424 | 10:0001 | 21:0118 | 21:0118:000400 | 21:0118:000400:0002:0001:00 |  | 52.764 | -59.3644 | NGR lake sediment grab sample | <177 micron (NGR) | 24 | 0052:ffc_1 | 424 | 0.98 | 176 | 0.1 | 0.59 | 11 | 8 | 8 | 8 | 1.6 | 1.15 |  | 0.16 | 6 | 0.6 | 0.17 | 163 | 1 | 0.2 | 1 | 5 | 703 | 2 | 1.9 | 72 |  | 450 | 26 | 6 | 66 | 6
013B :771472:00:------:-- | 10:0001:000425 | 10:0001 | 21:0118 | 21:0118:000401 | 21:0118:000401:0001:0001:00 |  | 52.7305 | -59.3814 | NGR lake sediment grab sample | <177 micron (NGR) | 24 | 0108:s__08 | 425 | 6.03 | 1027 | 1 | 2.05 | 75 | 19 | 43 | 22 | 4.7 | 4.43 |  | 1.69 | 41 | 10.6 | 1.14 | 919 | 1 | 1.84 | 7 | 16 | 1281 | 6 | 14.5 | 420 |  | 3805 | 86 | 25 | 111 | 48
013B :771473:00:------:-- | 10:0001:000426 | 10:0001 | 21:0118 | 21:0118:000402 | 21:0118:000402:0001:0001:00 |  | 52.7018 | -59.3895 | NGR lake sediment grab sample | <177 micron (NGR) | 24 | 0109:s__09 | 426 | 5.72 | 973 | 1 | 1.99 | 76 | 20 | 48 | 32 | 4.9 | 4.28 |  | 1.74 | 46 | 10.5 | 1.15 | 704 | 1 | 1.78 | 8 | 18 | 1160 | 7 | 14.3 | 409 |  | 3770 | 100 | 28 | 91 | 48
013B :771474:00:------:-- | 10:0001:000427 | 10:0001 | 21:0118 | 21:0118:000403 | 21:0118:000403:0001:0001:00 |  | 52.6786 | -59.3908 | NGR lake sediment grab sample | <177 micron (NGR) | 24 | 0110:s__10 | 427 | 4.01 | 593 | 0.9 | 1.35 | 77 | 18 | 34 | 23 | 4.9 | 6.15 |  | 0.86 | 43 | 6 | 0.67 | 865 | 1 | 0.96 | 5 | 9 | 2603 | 5 | 10.1 | 249 |  | 2411 | 120 | 24 | 120 | 26
013B :771475:00:------:-- | 10:0001:000428 | 10:0001 | 21:0118 | 21:0118:000404 | 21:0118:000404:0001:0001:00 |  | 52.6311 | -59.3775 | NGR lake sediment grab sample | <177 micron (NGR) | 24 | 0111:s__11 | 428 | 3.66 | 581 | 0.7 | 1.41 | 38 | 9 | 23 | 13 | 2.9 | 1.91 |  | 0.97 | 23 | 5.2 | 0.64 | 488 | 1 | 1.09 | 5 | 9 | 1134 | 6 | 8.3 | 270 |  | 2484 | 48 | 15 | 55 | 30
013B :771476:00:------:-- | 10:0001:000429 | 10:0001 | 21:0118 | 21:0118:000405 | 21:0118:000405:0001:0001:00 |  | 52.5931 | -59.3146 | NGR lake sediment grab sample | <177 micron (NGR) | 24 | 0112:s__12 | 429 | 1.97 | 185 | 0.9 | 0.39 | 79 | 9 | 18 | 20 | 4.1 | 4.15 |  | 0.17 | 51 | 2.3 | 0.19 | 391 | 3 | 0.2 | 3 | 7 | 1836 | 3 | 4.5 | 64 |  | 686 | 63 | 22 | 101 | 8
013B :771477:00:------:-- | 10:0001:000430 | 10:0001 | 21:0118 | 21:0118:000406 | 21:0118:000406:0001:0001:00 |  | 52.5769 | -59.3127 | NGR lake sediment grab sample | <177 micron (NGR) | 24 | 0113:s__13 | 430 | 2.1 | 205 | 0.9 | 0.48 | 79 | 9 | 19 | 19 | 4.1 | 3.98 |  | 0.22 | 51 | 2.4 | 0.22 | 392 | 3 | 0.27 | 2 | 7 | 1918 | 3 | 4.9 | 77 |  | 797 | 63 | 22 | 104 | 8
013B :771478:00:------:-- | 10:0001:000431 | 10:0001 | 21:0118 | 21:0118:000407 | 21:0118:000407:0001:0001:00 |  | 52.558 | -59.4045 | NGR lake sediment grab sample | <177 micron (NGR) | 24 | 0114:s__14 | 431 | 2.19 | 303 | 0.5 | 0.74 | 50 | 9 | 20 | 24 | 3.1 | 2.15 |  | 0.41 | 30 | 3.8 | 0.36 | 293 | 2 | 0.49 | 3 | 10 | 1366 | 3 | 5.8 | 120 |  | 1290 | 54 | 17 | 64 | 15
013B :771479:00:------:-- | 10:0001:000432 | 10:0001 | 21:0118 | 21:0118:000408 | 21:0118:000408:0001:0001:00 |  | 52.5332 | -59.4051 | NGR lake sediment grab sample | <177 micron (NGR) | 24 | 0115:s__15 | 432 | 1.58 | 207 | 0.2 | 0.33 | 23 | 2 | 13 | 33 | 2.1 | 0.83 |  | 0.24 | 14 | 1.6 | 0.15 | 89 | 1 | 0.23 | 2 | 10 | 1074 | 3 | 5 | 60 |  | 995 | 37 | 10 | 66 | 10
013B :771482:00:------:-- | 10:0001:000433 | 10:0001 | 21:0118 | 21:0118:000409 | 21:0118:000409:0001:0001:00 |  | 52.5169 | -59.3388 | NGR lake sediment grab sample | <177 micron (NGR) | 25 | 0101:s__01 | 433 | 1.12 | 177 | 0.2 | 0.34 | 34 | 3 | 10 | 13 | 2.6 | 1.8 |  | 0.14 | 21 | 1.5 | 0.14 | 136 | 1 | 0.16 | 2 | 4 | 1325 | 6 | 3.1 | 56 |  | 507 | 37 | 13 | 37 | 7
013B :771483:00:------:-- | 10:0001:000434 | 10:0001 | 21:0118 | 21:0118:000410 | 21:0118:000410:0001:0001:00 |  | 52.512 | -59.1005 | NGR lake sediment grab sample | <177 micron (NGR) | 25 | 0102:s__02 | 434 | 1.02 | 163 | 0.2 | 0.52 | 26 | 2 | 8 | 7 | 1.5 | 0.67 |  | 0.23 | 17 | 1.2 | 0.14 | 125 | 1 | 0.26 | 2 | 4 | 485 | 2 | 2.4 | 71 |  | 699 | 22 | 8 | 33 | 10
013B :771484:00:------:-- | 10:0001:000435 | 10:0001 | 21:0118 | 21:0118:000411 | 21:0118:000411:0001:0001:00 |  | 52.4813 | -59.0751 | NGR lake sediment grab sample | <177 micron (NGR) | 25 | 0103:s__03 | 435 | 1.37 | 234 | 0.3 | 0.64 | 46 | 4 | 12 | 12 | 2 | 1.26 |  | 0.31 | 25 | 2.5 | 0.23 | 294 | 2 | 0.31 | 2 | 6 | 1009 | 2 | 3.5 | 76 |  | 806 | 29 | 12 | 53 | 12
013B :771485:00:------:-- | 10:0001:000436 | 10:0001 | 21:0118 | 21:0118:000412 | 21:0118:000412:0001:0001:00 |  | 52.4524 | -59.1086 | NGR lake sediment grab sample | <177 micron (NGR) | 25 | 0104:s__04 | 436 | 1.25 | 209 | 0.3 | 0.89 | 38 | 4 | 7 | 8 | 2.6 | 1.13 |  | 0.3 | 22 | 1.5 | 0.19 | 135 | 3 | 0.35 | 2 | 4 | 491 | 3 | 2.9 | 98 |  | 744 | 24 | 12 | 41 | 12
013B :771486:00:------:-- | 10:0001:000437 | 10:0001 | 21:0118 | 21:0118:000413 | 21:0118:000413:0001:0001:00 |  | 52.4628 | -59.1001 | NGR lake sediment grab sample | <177 micron (NGR) | 25 | 0105:s__05 | 437 | 1.43 | 321 | 0.3 | 0.66 | 32 | 4 | 9 | 6 | 2.2 | 1.41 |  | 0.33 | 18 | 2.1 | 0.2 | 149 | 2 | 0.39 | 3 | 4 | 644 | 3 | 3.2 | 93 |  | 921 | 27 | 11 | 37 | 16
013B :771487:00:------:-- | 10:0001:000438 | 10:0001 | 21:0118 | 21:0118:000414 | 21:0118:000414:0001:0001:00 |  | 52.4479 | -59.0611 | NGR lake sediment grab sample | <177 micron (NGR) | 25 | 0106:s__06 | 438 | 0.35 | 89 | 0.1 | 0.15 | 6 | 2 | 4 | 7 | 1 | 0.44 |  | 0.06 | 4 | 0.1 | 0.02 | 24 | 1 | 0.06 | 1 | 2 | 540 | 3 | 0.6 | 24 |  | 110 | 10 | 3 | 38 | 3
013B :771488:00:------:-- | 10:0001:000439 | 10:0001 | 21:0118 | 21:0118:000415 | 21:0118:000415:0001:0001:00 |  | 52.4302 | -59.0121 | NGR lake sediment grab sample | <177 micron (NGR) | 25 | 0107:s__07 | 439 | 1.62 | 283 | 0.6 | 0.48 | 125 | 9 | 17 | 21 | 6.3 | 6.28 |  | 0.16 | 83 | 2.2 | 0.15 | 352 | 2 | 0.16 | 3 | 4 | 2819 | 4 | 5.1 | 101 |  | 702 | 119 | 33 | 97 | 11
013B :771489:70:771490:10 | 10:0001:000440 | 10:0001 | 21:0118 | 21:0118:000416 | 21:0118:000416:0001:0001:00 |  | 52.4353 | -58.9728 | NGR lake sediment grab sample | <177 micron (NGR) | 25 | 0053:ffc_1 | 440 | 2.27 | 351 | 0.5 | 0.68 | 64 | 10 | 15 | 11 | 3.8 | 6 |  | 0.46 | 34 | 4 | 0.36 | 462 | 2 | 0.54 | 4 | 4 | 1847 | 7 | 5.8 | 132 |  | 1635 | 69 | 18 | 92 | 21
013B :771490:10:------:-- | 10:0001:000441 | 10:0001 | 21:0118 | 21:0118:000417 | 21:0118:000417:0001:0001:00 |  | 52.4268 | -58.9499 | NGR lake sediment grab sample | <177 micron (NGR) | 25 | 0051:ffc_1 | 441 | 1.95 | 311 | 0.5 | 0.58 | 61 | 11 | 13 | 10 | 3.2 | 4.38 |  | 0.38 | 34 | 3.1 | 0.27 | 390 | 2 | 0.44 | 3 | 4 | 1160 | 3 | 4.7 | 118 |  | 1249 | 63 | 17 | 81 | 18
013B :771491:20:771490:10 | 10:0001:000442 | 10:0001 | 21:0118 | 21:0118:000417 | 21:0118:000417:0002:0001:00 |  | 52.4268 | -58.9499 | NGR lake sediment grab sample | <177 micron (NGR) | 25 | 0052:ffc_1 | 442 | 1.97 | 306 | 0.5 | 0.59 | 61 | 10 | 13 | 10 | 3.5 | 4.4 |  | 0.38 | 33 | 3 | 0.27 | 386 | 2 | 0.46 | 3 | 4 | 1210 | 4 | 4.7 | 120 |  | 1248 | 61 | 17 | 95 | 17
013B :771492:00:------:-- | 10:0001:000443 | 10:0001 | 21:0118 | 21:0118:000418 | 21:0118:000418:0001:0001:00 |  | 52.4296 | -58.8842 | NGR lake sediment grab sample | <177 micron (NGR) | 25 | 0108:s__08 | 443 | 0.9 | 148 | 0.2 | 0.29 | 33 | 3 | 6 | 5 | 1.9 | 1.67 |  | 0.12 | 21 | 0.5 | 0.08 | 126 | 1 | 0.13 | 1 | 3 | 601 | 3 | 1.9 | 45 |  | 339 | 29 | 10 | 35 | 5
013B :771493:00:------:-- | 10:0001:000444 | 10:0001 | 21:0118 | 21:0118:000419 | 21:0118:000419:0001:0001:00 |  | 52.4112 | -58.8571 | NGR lake sediment grab sample | <177 micron (NGR) | 25 | 0109:s__09 | 444 | 1.47 | 254 | 0.3 | 0.38 | 29 | 2 | 7 | 13 | 1.8 | 0.33 |  | 0.31 | 18 | 0.9 | 0.09 | 79 | 1 | 0.29 | 3 | 5 | 844 | 6 | 3.4 | 67 |  | 1149 | 21 | 10 | 56 | 14
013B :771494:00:------:-- | 10:0001:000445 | 10:0001 | 21:0118 | 21:0118:000420 | 21:0118:000420:0001:0001:00 |  | 52.4023 | -58.7838 | NGR lake sediment grab sample | <177 micron (NGR) | 25 | 0110:s__10 | 445 | 0.37 | 110 | 0.1 | 0.21 | 6 | 1 | 3 | 4 | 1.1 | 1.09 |  | 0.08 | 3 | 0.1 | 0.03 | 40 | 2 | 0.07 | 1 | 1 | 674 | 2 | 0.5 | 34 |  | 75 | 10 | 3 | 43 | 2
013B :771495:00:------:-- | 10:0001:000446 | 10:0001 | 21:0118 | 21:0118:000421 | 21:0118:000421:0001:0001:00 |  | 52.3731 | -58.7643 | NGR lake sediment grab sample | <177 micron (NGR) | 25 | 0111:s__11 | 446 | 5.53 | 990 | 1.7 | 1.61 | 62 | 13 | 20 | 3 | 5.1 | 12.03 |  | 1.94 | 32 | 4.4 | 0.66 | 1071 | 4 | 2.29 | 8 | 3 | 2048 | 11 | 9.5 | 402 |  | 3109 | 97 | 26 | 126 | 55
013B :771496:00:------:-- | 10:0001:000447 | 10:0001 | 21:0118 | 21:0118:000422 | 21:0118:000422:0001:0001:00 |  | 52.3195 | -58.723 | NGR lake sediment grab sample | <177 micron (NGR) | 25 | 0112:s__12 | 447 | 2.65 | 341 | 0.6 | 0.49 | 56 | 3 | 13 | 17 | 3.5 | 0.67 |  | 0.62 | 33 | 4.2 | 0.27 | 172 | 1 | 0.52 | 7 | 7 | 2020 | 10 | 5.7 | 98 |  | 2123 | 33 | 17 | 66 | 24
013B :771497:00:------:-- | 10:0001:000448 | 10:0001 | 21:0118 | 21:0118:000423 | 21:0118:000423:0001:0001:00 |  | 52.2751 | -58.7302 | NGR lake sediment grab sample | <177 micron (NGR) | 25 | 0113:s__13 | 448 | 0.56 | 136 | 0.5 | 0.25 | 49 | 2 | 4 | 3 | 3.5 | 0.59 |  | 0.09 | 42 | 0.3 | 0.05 | 35 | 1 | 0.08 | 2 | 5 | 443 | 2 | 1.7 | 36 |  | 225 | 18 | 20 | 50 | 4
013B :771498:00:------:-- | 10:0001:000449 | 10:0001 | 21:0118 | 21:0118:000424 | 21:0118:000424:0001:0001:00 |  | 52.256 | -58.7182 | NGR lake sediment grab sample | <177 micron (NGR) | 25 | 0114:s__14 | 449 | 0.55 | 139 | 0.3 | 0.26 | 38 | 1 | 4 | 5 | 2.1 | 0.66 |  | 0.09 | 30 | 0.8 | 0.07 | 15 | 1 | 0.08 | 2 | 5 | 442 | 2 | 1.4 | 36 |  | 282 | 13 | 11 | 51 | 4
013B :771500:00:------:-- | 10:0001:000450 | 10:0001 | 21:0118 | 21:0118:000425 | 21:0118:000425:0001:0001:00 |  | 52.2141 | -58.7127 | NGR lake sediment grab sample | <177 micron (NGR) | 25 | 0115:s__15 | 450 | 2.99 | 466 | 0.7 | 0.51 | 64 | 3 | 15 | 19 | 3.2 | 0.63 |  | 0.87 | 37 | 4.1 | 0.26 | 198 | 1 | 0.67 | 10 | 8 | 2635 | 11 | 6.1 | 119 |  | 2756 | 37 | 17 | 64 | 33
013B :771502:00:------:-- | 10:0001:000451 | 10:0001 | 21:0118 | 21:0118:000426 | 21:0118:000426:0001:0001:00 |  | 52.1935 | -58.7283 | NGR lake sediment grab sample | <177 micron (NGR) | 26 | 0101:s__01 | 451 | 0.64 | 109 | 1.3 | 0.18 | 104 | 2 | 4 | 4 | 9.1 | 0.4 |  | 0.04 | 96 | 0.5 | 0.03 | 11 | 1 | 0.04 | 1 | 5 | 485 | 2 | 1.5 | 24 |  | 192 | 10 | 48 | 137 | 2
013B :771503:00:------:-- | 10:0001:000452 | 10:0001 | 21:0118 | 21:0118:000427 | 21:0118:000427:0001:0001:00 |  | 52.1908 | -58.7972 | NGR lake sediment grab sample | <177 micron (NGR) | 26 | 0102:s__02 | 452 | 1.05 | 272 | 0.4 | 0.37 | 70 | 4 | 6 | 8 | 3.1 | 1.82 |  | 0.15 | 46 | 1.2 | 0.1 | 174 | 1 | 0.14 | 2 | 4 | 1616 | 3 | 2.4 | 56 |  | 526 | 41 | 15 | 61 | 7
013B :771505:00:------:-- | 10:0001:000453 | 10:0001 | 21:0118 | 21:0118:000428 | 21:0118:000428:0001:0001:00 |  | 52.1687 | -58.7787 | NGR lake sediment grab sample | <177 micron (NGR) | 26 | 0103:s__03 | 453 | 1.38 | 256 | 0.4 | 0.37 | 66 | 2 | 9 | 13 | 3.2 | 0.58 |  | 0.35 | 46 | 2.2 | 0.11 | 52 | 1 | 0.3 | 5 | 7 | 1201 | 5 | 4.3 | 66 |  | 1269 | 25 | 16 | 56 | 16
013B :771506:00:------:-- | 10:0001:000454 | 10:0001 | 21:0118 | 21:0118:000429 | 21:0118:000429:0001:0001:00 |  | 52.1442 | -58.7777 | NGR lake sediment grab sample | <177 micron (NGR) | 26 | 0104:s__04 | 454 | 0.69 | 126 | 0.5 | 0.38 | 64 | 3 | 5 | 6 | 4.2 | 0.2 |  | 0.11 | 55 | 0.8 | 0.07 | 44 | 2 | 0.11 | 1 | 4 | 769 | 2 | 1.7 | 43 |  | 316 | 11 | 21 | 53 | 4
013B :771507:00:------:-- | 10:0001:000455 | 10:0001 | 21:0118 | 21:0118:000430 | 21:0118:000430:0001:0001:00 |  | 52.1394 | -58.8271 | NGR lake sediment grab sample | <177 micron (NGR) | 26 | 0105:s__05 | 455 | 4.41 | 867 | 1.4 | 1.2 | 158 | 21 | 22 | 5 | 7.9 | 11.03 |  | 1.39 | 89 | 5.3 | 0.52 | 689 | 1 | 1.52 | 9 | 3 | 1308 | 9 | 9.7 | 281 |  | 3058 | 94 | 37 | 107 | 60
013B :771508:00:------:-- | 10:0001:000456 | 10:0001 | 21:0118 | 21:0118:000431 | 21:0118:000431:0001:0001:00 |  | 52.1268 | -58.804 | NGR lake sediment grab sample | <177 micron (NGR) | 26 | 0106:s__06 | 456 | 1.17 | 216 | 0.7 | 0.35 | 77 | 3 | 5 | 8 | 4.6 | 0.32 |  | 0.19 | 70 | 1.4 | 0.09 | 62 | 1 | 0.19 | 3 | 4 | 1269 | 4 | 2.8 | 51 |  | 681 | 15 | 26 | 49 | 10
013B :771509:70:771510:10 | 10:0001:000457 | 10:0001 | 21:0118 | 21:0118:000432 | 21:0118:000432:0001:0001:00 |  | 52.0848 | -58.8104 | NGR lake sediment grab sample | <177 micron (NGR) | 26 | 0053:ffc_1 | 457 | 2.3 | 209 | 1.1 | 1.02 | 143 | 14 | 16 | 12 | 6.4 | 6.11 |  | 0.32 | 96 | 3.5 | 0.24 | 185 | 6 | 0.32 | 4 | 6 | 2727 | 6 | 5.2 | 148 |  | 1246 | 90 | 35 | 133 | 15
013B :771510:10:------:-- | 10:0001:000458 | 10:0001 | 21:0118 | 21:0118:000433 | 21:0118:000433:0001:0001:00 |  | 52.0743 | -58.8078 | NGR lake sediment grab sample | <177 micron (NGR) | 26 | 0051:ffc_1 | 458 | 2.04 | 307 | 1.2 | 0.49 | 234 | 13 | 14 | 14 | 8.1 | 8.85 |  | 0.21 | 138 | 3.1 | 0.16 | 522 | 9 | 0.21 | 4 | 4 | 2891 | 7 | 5.4 | 95 |  | 955 | 87 | 40 | 131 | 13
013B :771511:20:771510:10 | 10:0001:000459 | 10:0001 | 21:0118 | 21:0118:000433 | 21:0118:000433:0002:0001:00 |  | 52.0743 | -58.8078 | NGR lake sediment grab sample | <177 micron (NGR) | 26 | 0052:ffc_1 | 459 | 2.06 | 319 | 1.2 | 0.49 | 235 | 13 | 15 | 13 | 8.4 | 8.91 |  | 0.21 | 141 | 3.1 | 0.16 | 563 | 9 | 0.21 | 3 | 4 | 2886 | 7 | 5.6 | 96 |  | 981 | 88 | 41 | 132 | 13
013B :771512:00:------:-- | 10:0001:000460 | 10:0001 | 21:0118 | 21:0118:000434 | 21:0118:000434:0001:0001:00 |  | 52.0683 | -58.804 | NGR lake sediment grab sample | <177 micron (NGR) | 26 | 0107:s__07 | 460 | 1.67 | 238 | 0.9 | 0.46 | 169 | 10 | 11 | 10 | 6.5 | 4.99 |  | 0.18 | 104 | 2.1 | 0.12 | 331 | 7 | 0.18 | 3 | 5 | 1717 | 4 | 4.1 | 77 |  | 740 | 55 | 32 | 111 | 11
013B :771513:00:------:-- | 10:0001:000461 | 10:0001 | 21:0118 | 21:0118:000435 | 21:0118:000435:0001:0001:00 |  | 52.0164 | -58.8297 | NGR lake sediment grab sample | <177 micron (NGR) | 26 | 0108:s__08 | 461 | 1.43 | 181 | 0.7 | 0.24 | 95 | 1 | 6 | 15 | 5.1 | 0.2 |  | 0.09 | 77 | 0.5 | 0.04 | 25 | 1 | 0.07 | 2 | 7 | 1563 | 5 | 5.3 | 28 |  | 607 | 24 | 27 | 58 | 5
013B :771514:00:------:-- | 10:0001:000462 | 10:0001 | 21:0118 | 21:0118:000436 | 21:0118:000436:0001:0001:00 |  | 52.0065 | -58.8028 | NGR lake sediment grab sample | <177 micron (NGR) | 26 | 0109:s__09 | 462 | 0.59 | 110 | 0.3 | 0.27 | 31 | 2 | 4 | 6 | 2 | 0.4 |  | 0.06 | 27 | 0.5 | 0.05 | 27 | 1 | 0.05 | 1 | 4 | 1012 | 2 | 1.3 | 33 |  | 236 | 11 | 10 | 46 | 3
013B :771515:00:------:-- | 10:0001:000463 | 10:0001 | 21:0118 | 21:0118:000437 | 21:0118:000437:0001:0001:00 |  | 52.0209 | -58.7553 | NGR lake sediment grab sample | <177 micron (NGR) | 26 | 0110:s__10 | 463 | 1.1 | 227 | 0.4 | 0.46 | 65 | 4 | 7 | 6 | 3.2 | 1.7 |  | 0.24 | 44 | 1.5 | 0.14 | 127 | 1 | 0.23 | 2 | 6 | 1090 | 3 | 2.6 | 64 |  | 649 | 32 | 15 | 61 | 10
013B :771516:00:------:-- | 10:0001:000464 | 10:0001 | 21:0118 | 21:0118:000438 | 21:0118:000438:0001:0001:00 |  | 52.0185 | -58.7235 | NGR lake sediment grab sample | <177 micron (NGR) | 26 | 0111:s__11 | 464 | 1.64 | 433 | 0.8 | 0.92 | 127 | 7 | 10 | 15 | 5 | 1.94 |  | 0.17 | 86 | 2.5 | 0.14 | 174 | 3 | 0.16 | 4 | 7 | 2937 | 4 | 3.8 | 68 |  | 886 | 63 | 26 | 85 | 9
013B :771517:00:------:-- | 10:0001:000465 | 10:0001 | 21:0118 | 21:0118:000439 | 21:0118:000439:0001:0001:00 |  | 52.0228 | -58.68 | NGR lake sediment grab sample | <177 micron (NGR) | 26 | 0112:s__12 | 465 | 2.51 | 118 | 1.5 | 0.02 | 283 | 96 | 13 | 24 | 8.9 | 9.62 |  | 0.06 | 140 | 0.9 | 0.04 | 3779 | 2 | 0.05 | 1 | 8 | 1628 | 6 | 6.6 | 15 |  | 466 | 67 | 46 | 120 | 7
013B :771518:00:------:-- | 10:0001:000466 | 10:0001 | 21:0118 | 21:0118:000440 | 21:0118:000440:0001:0001:00 |  | 52.0139 | -58.6096 | NGR lake sediment grab sample | <177 micron (NGR) | 26 | 0113:s__13 | 466 | 4.12 | 671 | 1.8 | 1.08 | 189 | 20 | 19 | 13 | 8.5 | 5.45 |  | 1.25 | 111 | 3.6 | 0.36 | 594 | 3 | 1.17 | 8 | 9 | 2535 | 9 | 8.7 | 218 |  | 2361 | 76 | 47 | 134 | 44
013B :771519:00:------:-- | 10:0001:000467 | 10:0001 | 21:0118 | 21:0118:000441 | 21:0118:000441:0001:0001:00 |  | 52.0035 | -58.5991 | NGR lake sediment grab sample | <177 micron (NGR) | 26 | 0114:s__14 | 467 | 2.19 | 209 | 1.1 | 0.56 | 165 | 11 | 15 | 12 | 6 | 6.3 |  | 0.22 | 92 | 1.7 | 0.13 | 398 | 2 | 0.21 | 4 | 5 | 2437 | 5 | 5.1 | 86 |  | 974 | 80 | 33 | 111 | 13
013B :771520:00:------:-- | 10:0001:000468 | 10:0001 | 21:0118 | 21:0118:000442 | 21:0118:000442:0001:0001:00 |  | 52.0029 | -58.5483 | NGR lake sediment grab sample | <177 micron (NGR) | 26 | 0115:s__15 | 468 | 0.81 | 145 | 0.4 | 0.25 | 61 | 1 | 5 | 9 | 3.3 | 0.2 |  | 0.14 | 44 | 0.5 | 0.05 | 15 | 1 | 0.12 | 3 | 8 | 698 | 10 | 3.4 | 32 |  | 582 | 16 | 16 | 26 | 7
013B :771522:00:------:-- | 10:0001:000469 | 10:0001 | 21:0118 | 21:0118:000443 | 21:0118:000443:0001:0001:00 |  | 52.0034 | -58.5059 | NGR lake sediment grab sample | <177 micron (NGR) | 27 | 0101:s__01 | 469 | 1.39 | 281 | 1 | 0.37 | 214 | 3 | 7 | 15 | 6.9 | 1.17 |  | 0.08 | 186 | 0.7 | 0.05 | 59 | 2 | 0.07 | 2 | 6 | 1761 | 4 | 3.5 | 41 |  | 382 | 37 | 39 | 68 | 4
013B :771523:00:------:-- | 10:0001:000470 | 10:0001 | 21:0118 | 21:0118:000444 | 21:0118:000444:0001:0001:00 |  | 52.0137 | -58.5151 | NGR lake sediment grab sample | <177 micron (NGR) | 27 | 0102:s__02 | 470 | 1.17 | 166 | 0.7 | 0.32 | 155 | 6 | 5 | 11 | 5.5 | 1.01 |  | 0.11 | 125 | 0.7 | 0.06 | 34 | 2 | 0.1 | 2 | 8 | 1019 | 4 | 3.1 | 41 |  | 468 | 27 | 29 | 70 | 5
013B :771524:00:------:-- | 10:0001:000471 | 10:0001 | 21:0118 | 21:0118:000445 | 21:0118:000445:0001:0001:00 |  | 52.0366 | -58.561 | NGR lake sediment grab sample | <177 micron (NGR) | 27 | 0103:s__03 | 471 | 1.97 | 326 | 1.3 | 0.23 | 216 | 21 | 12 | 12 | 7.1 | 9.2 |  | 0.28 | 123 | 2.5 | 0.12 | 4426 | 5 | 0.28 | 3 | 4 | 1587 | 8 | 5.1 | 65 |  | 885 | 78 | 37 | 95 | 13
013B :771525:00:------:-- | 10:0001:000472 | 10:0001 | 21:0118 | 21:0118:000446 | 21:0118:000446:0001:0001:00 |  | 52.041 | -58.6029 | NGR lake sediment grab sample | <177 micron (NGR) | 27 | 0104:s__04 | 472 | 0.68 | 157 | 0.3 | 0.48 | 63 | 6 | 4 | 9 | 3 | 0.47 |  | 0.05 | 40 | 0.5 | 0.07 | 88 | 2 | 0.04 | 1 | 10 | 1212 | 2 | 2.3 | 39 |  | 262 | 18 | 14 | 63 | 3
013B :771526:70:771527:10 | 10:0001:000473 | 10:0001 | 21:0118 | 21:0118:000447 | 21:0118:000447:0001:0001:00 |  | 52.0461 | -58.6398 | NGR lake sediment grab sample | <177 micron (NGR) | 27 | 0053:ffc_1 | 473 | 1.67 | 230 | 0.7 | 0.29 | 135 | 9 | 11 | 17 | 4.2 | 0.95 |  | 0.1 | 76 | 1 | 0.07 | 540 | 2 | 0.08 | 3 | 7 | 2725 | 5 | 4 | 36 |  | 635 | 46 | 25 | 112 | 6
013B :771527:10:------:-- | 10:0001:000474 | 10:0001 | 21:0118 | 21:0118:000448 | 21:0118:000448:0001:0001:00 |  | 52.0538 | -58.671 | NGR lake sediment grab sample | <177 micron (NGR) | 27 | 0051:ffc_1 | 474 | 2.69 | 530 | 1.1 | 0.84 | 135 | 11 | 16 | 11 | 6.2 | 5.42 |  | 0.84 | 87 | 5.8 | 0.38 | 423 | 3 | 0.73 | 7 | 6 | 2065 | 8 | 6.5 | 149 |  | 2201 | 73 | 31 | 95 | 40
013B :771528:20:771527:10 | 10:0001:000475 | 10:0001 | 21:0118 | 21:0118:000448 | 21:0118:000448:0002:0001:00 |  | 52.0538 | -58.671 | NGR lake sediment grab sample | <177 micron (NGR) | 27 | 0052:ffc_1 | 475 | 2.58 | 516 | 1.1 | 0.87 | 130 | 11 | 16 | 10 | 5.7 | 4.67 |  | 0.8 | 82 | 5.4 | 0.37 | 409 | 3 | 0.71 | 7 | 6 | 1992 | 7 | 6.2 | 149 |  | 2065 | 70 | 30 | 88 | 37
013B :771529:00:------:-- | 10:0001:000476 | 10:0001 | 21:0118 | 21:0118:000449 | 21:0118:000449:0001:0001:00 |  | 52.0415 | -58.7328 | NGR lake sediment grab sample | <177 micron (NGR) | 27 | 0105:s__05 | 476 | 1.11 | 198 | 0.8 | 0.33 | 97 | 3 | 8 | 9 | 5.1 | 0.38 |  | 0.1 | 91 | 0.9 | 0.08 | 38 | 1 | 0.09 | 1 | 8 | 1111 | 3 | 3 | 45 |  | 406 | 22 | 29 | 58 | 5
013B :771530:00:------:-- | 10:0001:000477 | 10:0001 | 21:0118 | 21:0118:000450 | 21:0118:000450:0001:0001:00 |  | 52.0463 | -58.7459 | NGR lake sediment grab sample | <177 micron (NGR) | 27 | 0106:s__06 | 477 | 2.61 | 376 | 1.1 | 0.55 | 200 | 10 | 17 | 21 | 8.1 | 2.9 |  | 0.48 | 133 | 4 | 0.23 | 159 | 4 | 0.46 | 6 | 14 | 1882 | 6 | 7.5 | 101 |  | 1608 | 59 | 44 | 142 | 28
013B :771531:00:------:-- | 10:0001:000478 | 10:0001 | 21:0118 | 21:0118:000451 | 21:0118:000451:0001:0001:00 |  | 52.1022 | -58.7655 | NGR lake sediment grab sample | <177 micron (NGR) | 27 | 0107:s__07 | 478 | 5.09 | 1123 | 2 | 1.25 | 135 | 17 | 15 | 4 | 6.6 | 7.64 |  | 1.85 | 71 | 6 | 0.47 | 1015 | 2 | 1.91 | 11 | 4 | 1664 | 12 | 8.1 | 316 |  | 3614 | 84 | 32 | 141 | 58
013B :771532:00:------:-- | 10:0001:000479 | 10:0001 | 21:0118 | 21:0118:000452 | 21:0118:000452:0001:0001:00 |  | 52.1061 | -58.7458 | NGR lake sediment grab sample | <177 micron (NGR) | 27 | 0108:s__08 | 479 | 1.88 | 377 | 0.6 | 0.67 | 71 | 9 | 8 | 5 | 3.4 | 2.06 |  | 0.52 | 45 | 2.7 | 0.18 | 267 | 3 | 0.5 | 4 | 5 | 881 | 5 | 3.5 | 119 |  | 1091 | 35 | 17 | 66 | 18
013B :771534:00:------:-- | 10:0001:000480 | 10:0001 | 21:0118 | 21:0118:000453 | 21:0118:000453:0001:0001:00 |  | 52.08 | -58.6998 | NGR lake sediment grab sample | <177 micron (NGR) | 27 | 0109:s__09 | 480 | 1.02 | 194 | 0.4 | 0.34 | 52 | 2 | 7 | 6 | 2.8 | 0.75 |  | 0.23 | 34 | 2 | 0.13 | 67 | 1 | 0.21 | 3 | 6 | 940 | 3 | 2.6 | 51 |  | 758 | 26 | 12 | 63 | 10
013B :771535:00:------:-- | 10:0001:000481 | 10:0001 | 21:0118 | 21:0118:000454 | 21:0118:000454:0001:0001:00 |  | 52.0833 | -58.657 | NGR lake sediment grab sample | <177 micron (NGR) | 27 | 0110:s__10 | 481 | 1.45 | 222 | 0.9 | 0.27 | 132 | 3 | 8 | 18 | 5.8 | 0.73 |  | 0.1 | 109 | 1 | 0.07 | 69 | 1 | 0.08 | 2 | 7 | 2287 | 4 | 3.3 | 34 |  | 458 | 32 | 29 | 80 | 5
013B :771536:00:------:-- | 10:0001:000482 | 10:0001 | 21:0118 | 21:0118:000455 | 21:0118:000455:0001:0001:00 |  | 52.108 | -58.6541 | NGR lake sediment grab sample | <177 micron (NGR) | 27 | 0111:s__11 | 482 | 2.99 | 450 | 0.7 | 0.5 | 64 | 2 | 16 | 19 | 3.2 | 0.55 |  | 0.84 | 41 | 4.1 | 0.2 | 154 | 1 | 0.59 | 10 | 7 | 2676 | 12 | 5.9 | 110 |  | 3245 | 45 | 16 | 65 | 33
013B :771537:00:------:-- | 10:0001:000483 | 10:0001 | 21:0118 | 21:0118:000456 | 21:0118:000456:0001:0001:00 |  | 52.1085 | -58.71 | NGR lake sediment grab sample | <177 micron (NGR) | 27 | 0112:s__12 | 483 | 1.16 | 145 | 0.8 | 0.24 | 82 | 9 | 8 | 9 | 5.3 | 3.58 |  | 0.06 | 69 | 0.8 | 0.05 | 181 | 3 | 0.05 | 2 | 8 | 1739 | 4 | 2.8 | 31 |  | 302 | 35 | 28 | 97 | 4
013B :771538:00:------:-- | 10:0001:000484 | 10:0001 | 21:0118 | 21:0118:000457 | 21:0118:000457:0001:0001:00 |  | 52.1516 | -58.6846 | NGR lake sediment grab sample | <177 micron (NGR) | 27 | 0113:s__13 | 484 | 0.63 | 90 | 0.2 | 0.39 | 52 | 1 | 5 | 7 | 2.7 | 0.38 |  | 0.07 | 38 | 0.7 | 0.07 | 35 | 1 | 0.07 | 1 | 5 | 870 | 3 | 2.3 | 40 |  | 325 | 15 | 14 | 26 | 4
013B :771539:00:------:-- | 10:0001:000485 | 10:0001 | 21:0118 | 21:0118:000458 | 21:0118:000458:0001:0001:00 |  | 52.1614 | -58.6934 | NGR lake sediment grab sample | <177 micron (NGR) | 27 | 0114:s__14 | 485 | 1.23 | 252 | 0.5 | 0.86 | 71 | 6 | 13 | 13 | 3.7 | 5.79 |  | 0.18 | 44 | 2 | 0.21 | 287 | 8 | 0.18 | 2 | 5 | 947 | 4 | 3.9 | 88 |  | 688 | 41 | 19 | 99 | 11
013B :771540:00:------:-- | 10:0001:000486 | 10:0001 | 21:0118 | 21:0118:000459 | 21:0118:000459:0001:0001:00 |  | 52.1736 | -58.6822 | NGR lake sediment grab sample | <177 micron (NGR) | 27 | 0115:s__15 | 486 | 0.59 | 141 | 0.4 | 0.27 | 49 | 1 | 3 | 9 | 4 | 0.21 |  | 0.07 | 75 | 0.2 | 0.04 | 25 | 1 | 0.07 | 1 | 6 | 625 | 3 | 2 | 43 |  | 308 | 13 | 19 | 36 | 3
013B :771542:00:------:-- | 10:0001:000487 | 10:0001 | 21:0118 | 21:0118:000460 | 21:0118:000460:0001:0001:00 |  | 52.2226 | -58.6632 | NGR lake sediment grab sample | <177 micron (NGR) | 28 | 0101:s__01 | 487 | 0.59 | 153 | 0.4 | 0.28 | 58 | 2 | 3 | 5 | 3.1 | 0.29 |  | 0.08 | 51 | 0.4 | 0.06 | 87 | 1 | 0.07 | 1 | 3 | 861 | 1 | 1.6 | 41 |  | 253 | 12 | 18 | 49 | 3
013B :771543:70:771544:10 | 10:0001:000488 | 10:0001 | 21:0118 | 21:0118:000461 | 21:0118:000461:0001:0001:00 |  | 52.2428 | -58.6634 | NGR lake sediment grab sample | <177 micron (NGR) | 28 | 0053:ffc_1 | 488 | 2.04 | 300 | 1.6 | 0.42 | 196 | 6 | 11 | 13 | 9.4 | 3.26 |  | 0.22 | 151 | 2.1 | 0.12 | 364 | 7 | 0.21 | 4 | 3 | 3342 | 5 | 5.5 | 62 |  | 852 | 41 | 55 | 111 | 10
013B :771544:10:------:-- | 10:0001:000489 | 10:0001 | 21:0118 | 21:0118:000462 | 21:0118:000462:0001:0001:00 |  | 52.2426 | -58.6495 | NGR lake sediment grab sample | <177 micron (NGR) | 28 | 0051:ffc_1 | 489 | 1.5 | 234 | 0.7 | 0.35 | 87 | 3 | 12 | 13 | 5 | 0.75 |  | 0.17 | 67 | 1.9 | 0.1 | 156 | 2 | 0.13 | 3 | 5 | 2901 | 4 | 3.9 | 60 |  | 842 | 42 | 27 | 80 | 9
013B :771545:20:771544:10 | 10:0001:000490 | 10:0001 | 21:0118 | 21:0118:000462 | 21:0118:000462:0002:0001:00 |  | 52.2426 | -58.6495 | NGR lake sediment grab sample | <177 micron (NGR) | 28 | 0052:ffc_1 | 490 | 1.47 | 234 | 0.7 | 0.34 | 83 | 2 | 12 | 12 | 4.5 | 0.77 |  | 0.17 | 65 | 1.7 | 0.1 | 173 | 2 | 0.13 | 4 | 4 | 2923 | 4 | 3.7 | 58 |  | 823 | 41 | 26 | 71 | 9
013B :771546:00:------:-- | 10:0001:000491 | 10:0001 | 21:0118 | 21:0118:000463 | 21:0118:000463:0001:0001:00 |  | 52.2892 | -58.6441 | NGR lake sediment grab sample | <177 micron (NGR) | 28 | 0102:s__02 | 491 | 3.23 | 336 | 0.7 | 0.34 | 144 | 3 | 20 | 14 | 7.8 | 1.04 |  | 0.47 | 91 | 4 | 0.16 | 108 | 2 | 0.39 | 8 | 8 | 3030 | 8 | 6.6 | 77 |  | 1917 | 65 | 43 | 98 | 22
013B :771547:00:------:-- | 10:0001:000492 | 10:0001 | 21:0118 | 21:0118:000464 | 21:0118:000464:0001:0001:00 |  | 52.3547 | -58.7449 | NGR lake sediment grab sample | <177 micron (NGR) | 28 | 0103:s__03 | 492 | 0.77 | 142 | 0.4 | 0.29 | 36 | 2 | 6 | 8 | 3.2 | 1.11 |  | 0.11 | 30 | 0.7 | 0.08 | 54 | 1 | 0.11 | 1 | 4 | 533 | 1 | 2 | 38 |  | 341 | 20 | 15 | 69 | 6
013B :771548:00:------:-- | 10:0001:000493 | 10:0001 | 21:0118 | 21:0118:000465 | 21:0118:000465:0001:0001:00 |  | 52.3192 | -58.6291 | NGR lake sediment grab sample | <177 micron (NGR) | 28 | 0104:s__04 | 493 | 1.55 | 221 | 0.6 | 0.61 | 52 | 6 | 12 | 9 | 3.3 | 5.83 |  | 0.22 | 34 | 2.2 | 0.21 | 422 | 2 | 0.2 | 2 | 4 | 2594 | 4 | 4.4 | 72 |  | 728 | 34 | 17 | 124 | 12
013B :771549:00:------:-- | 10:0001:000494 | 10:0001 | 21:0118 | 21:0118:000466 | 21:0118:000466:0001:0001:00 |  | 52.2816 | -58.6077 | NGR lake sediment grab sample | <177 micron (NGR) | 28 | 0105:s__05 | 494 | 2 | 297 | 0.4 | 0.44 | 55 | 3 | 13 | 24 | 2.7 | 0.6 |  | 0.22 | 36 | 2.2 | 0.15 | 113 | 1 | 0.19 | 2 | 7 | 2266 | 3 | 4.5 | 73 |  | 769 | 36 | 17 | 103 | 9
013B :771550:00:------:-- | 10:0001:000495 | 10:0001 | 21:0118 | 21:0118:000467 | 21:0118:000467:0001:0001:00 |  | 52.2371 | -58.6031 | NGR lake sediment grab sample | <177 micron (NGR) | 28 | 0106:s__06 | 495 | 2.88 | 341 | 0.5 | 0.43 | 43 | 3 | 20 | 15 | 2.7 | 0.55 |  | 0.66 | 25 | 3.3 | 0.23 | 148 | 1 | 0.48 | 6 | 8 | 1710 | 6 | 6 | 100 |  | 2023 | 38 | 12 | 53 | 28
013B :771552:00:------:-- | 10:0001:000496 | 10:0001 | 21:0118 | 21:0118:000468 | 21:0118:000468:0001:0001:00 |  | 52.2075 | -58.5828 | NGR lake sediment grab sample | <177 micron (NGR) | 28 | 0107:s__07 | 496 | 8.2 | 1415 | 1.8 | 2.76 | 113 | 17 | 51 | 36 | 6.8 | 3.76 |  | 2.65 | 62 | 14.4 | 1.4 | 926 | 1 | 2.48 | 16 | 17 | 2067 | 7 | 18.3 | 531 |  | 6433 | 125 | 37 | 96 | 96
013B :771553:00:------:-- | 10:0001:000497 | 10:0001 | 21:0118 | 21:0118:000469 | 21:0118:000469:0001:0001:00 |  | 52.1862 | -58.6041 | NGR lake sediment grab sample | <177 micron (NGR) | 28 | 0108:s__08 | 497 | 0.69 | 127 | 0.3 | 0.26 | 51 | 2 | 4 | 7 | 2.8 | 1.57 |  | 0.08 | 34 | 0.4 | 0.05 | 116 | 1 | 0.07 | 1 | 3 | 943 | 2 | 1.9 | 37 |  | 261 | 23 | 14 | 51 | 4
013B :771554:00:------:-- | 10:0001:000498 | 10:0001 | 21:0118 | 21:0118:000470 | 21:0118:000470:0001:0001:00 |  | 52.1572 | -58.6016 | NGR lake sediment grab sample | <177 micron (NGR) | 28 | 0109:s__09 | 498 | 3.02 | 319 | 0.9 | 0.46 | 115 | 4 | 19 | 7 | 6.5 | 5.45 |  | 0.66 | 66 | 4.5 | 0.28 | 123 | 1 | 0.65 | 7 | 3 | 1700 | 7 | 7.5 | 119 |  | 1978 | 77 | 36 | 93 | 34
013B :771555:00:------:-- | 10:0001:000499 | 10:0001 | 21:0118 | 21:0118:000471 | 21:0118:000471:0001:0001:00 |  | 52.1125 | -58.597 | NGR lake sediment grab sample | <177 micron (NGR) | 28 | 0110:s__10 | 499 | 2.17 | 379 | 1.2 | 0.68 | 135 | 8 | 18 | 12 | 6.5 | 8.13 |  | 0.27 | 89 | 2.5 | 0.21 | 775 | 3 | 0.25 | 4 | 3 | 4297 | 6 | 5.7 | 80 |  | 962 | 98 | 34 | 132 | 13
013B :771556:00:------:-- | 10:0001:000500 | 10:0001 | 21:0118 | 21:0118:000472 | 21:0118:000472:0001:0001:00 |  | 52.0973 | -58.5864 | NGR lake sediment grab sample | <177 micron (NGR) | 28 | 0111:s__11 | 500 | 1.6 | 246 | 1 | 0.44 | 105 | 6 | 10 | 9 | 5.3 | 4.72 |  | 0.22 | 81 | 1.8 | 0.14 | 230 | 5 | 0.23 | 3 | 4 | 2305 | 5 | 3.8 | 67 |  | 790 | 63 | 27 | 110 | 12
013B :771557:00:------:-- | 10:0001:000501 | 10:0001 | 21:0118 | 21:0118:000473 | 21:0118:000473:0001:0001:00 |  | 52.0769 | -58.5462 | NGR lake sediment grab sample | <177 micron (NGR) | 28 | 0112:s__12 | 501 | 3.9 | 667 | 1.7 | 1.12 | 118 | 7 | 19 | 10 | 6.7 | 5.68 |  | 1.2 | 76 | 4 | 0.42 | 640 | 3 | 1.1 | 9 | 6 | 2560 | 9 | 8.6 | 220 |  | 2785 | 78 | 37 | 113 | 55
013B :771558:00:------:-- | 10:0001:000502 | 10:0001 | 21:0118 | 21:0118:000474 | 21:0118:000474:0001:0001:00 |  | 52.0518 | -58.5362 | NGR lake sediment grab sample | <177 micron (NGR) | 28 | 0113:s__13 | 502 | 1.31 | 241 | 0.5 | 0.38 | 79 | 1 | 8 | 22 | 2.9 | 0.59 |  | 0.24 | 50 | 1 | 0.08 | 76 | 1 | 0.22 | 4 | 5 | 1764 | 7 | 3.4 | 52 |  | 904 | 30 | 14 | 40 | 12
013B :771559:00:------:-- | 10:0001:000503 | 10:0001 | 21:0118 | 21:0118:000475 | 21:0118:000475:0001:0001:00 |  | 52.0481 | -58.4863 | NGR lake sediment grab sample | <177 micron (NGR) | 28 | 0114:s__14 | 503 | 3.88 | 271 | 3 | 0.25 | 742 | 26 | 29 | 47 | 16.4 | 9.64 |  | 0.11 | 337 | 1.5 | 0.08 | 1594 | 6 | 0.09 | 3 | 21 | 2909 | 8 | 12 | 40 |  | 728 | 139 | 83 | 345 | 12
013B :771560:00:------:-- | 10:0001:000504 | 10:0001 | 21:0118 | 21:0118:000476 | 21:0118:000476:0001:0001:00 |  | 52.0317 | -58.4557 | NGR lake sediment grab sample | <177 micron (NGR) | 28 | 0115:s__15 | 504 | 1.1 | 171 | 0.6 | 0.24 | 64 | 6 | 6 | 10 | 3.4 | 3.66 |  | 0.09 | 47 | 0.6 | 0.06 | 62 | 3 | 0.07 | 1 | 6 | 2470 | 3 | 2.5 | 38 |  | 368 | 31 | 17 | 72 | 5
013B :771562:00:------:-- | 10:0001:000505 | 10:0001 | 21:0118 | 21:0118:000477 | 21:0118:000477:0001:0001:00 |  | 52.0424 | -58.4113 | NGR lake sediment grab sample | <177 micron (NGR) | 29 | 0101:s__01 | 505 | 6.44 | 1074 | 1.6 | 1.76 | 69 | 7 | 30 | 12 | 4.5 | 1.93 |  | 2.16 | 39 | 7.2 | 0.81 | 621 | 1 | 1.98 | 16 | 10 | 3218 | 7 | 12.6 | 396 |  | 5787 | 77 | 27 | 59 | 83
013B :771563:00:------:-- | 10:0001:000506 | 10:0001 | 21:0118 | 21:0118:000478 | 21:0118:000478:0001:0001:00 |  | 52.0243 | -58.3776 | NGR lake sediment grab sample | <177 micron (NGR) | 29 | 0102:s__02 | 506 | 3.24 | 436 | 0.8 | 0.52 | 53 | 3 | 22 | 23 | 2.6 | 0.69 |  | 0.78 | 38 | 4.5 | 0.24 | 194 | 1 | 0.58 | 10 | 10 | 3880 | 7 | 6.7 | 115 |  | 2944 | 55 | 17 | 94 | 32
013B :771564:00:------:-- | 10:0001:000507 | 10:0001 | 21:0118 | 21:0118:000479 | 21:0118:000479:0001:0001:00 |  | 52.0187 | -58.3283 | NGR lake sediment grab sample | <177 micron (NGR) | 29 | 0103:s__03 | 507 | 1.13 | 286 | 0.4 | 0.36 | 45 | 2 | 9 | 14 | 2.3 | 0.92 |  | 0.14 | 38 | 1.2 | 0.09 | 84 | 1 | 0.14 | 2 | 6 | 2238 | 3 | 2.9 | 59 |  | 571 | 34 | 15 | 53 | 5
013B :771565:00:------:-- | 10:0001:000508 | 10:0001 | 21:0118 | 21:0118:000480 | 21:0118:000480:0001:0001:00 |  | 52.0023 | -58.2862 | NGR lake sediment grab sample | <177 micron (NGR) | 29 | 0104:s__04 | 508 | 0.81 | 178 | 0.3 | 0.3 | 30 | 2 | 6 | 9 | 1.2 | 0.99 |  | 0.14 | 22 | 0.5 | 0.08 | 99 | 1 | 0.14 | 2 | 6 | 995 | 3 | 2 | 52 |  | 457 | 28 | 9 | 44 | 5
013B :771566:00:------:-- | 10:0001:000509 | 10:0001 | 21:0118 | 21:0118:000481 | 21:0118:000481:0001:0001:00 |  | 52.0121 | -58.2728 | NGR lake sediment grab sample | <177 micron (NGR) | 29 | 0105:s__05 | 509 | 1.95 | 375 | 0.6 | 0.5 | 72 | 3 | 11 | 12 | 3.2 | 0.9 |  | 0.52 | 50 | 2 | 0.21 | 168 | 1 | 0.47 | 6 | 8 | 1585 | 4 | 5.8 | 99 |  | 1666 | 31 | 19 | 68 | 27
013B :771567:70:771568:10 | 10:0001:000510 | 10:0001 | 21:0118 | 21:0118:000482 | 21:0118:000482:0001:0001:00 |  | 52.0156 | -58.2487 | NGR lake sediment grab sample | <177 micron (NGR) | 29 | 0053:ffc_1 | 510 | 1.18 | 329 | 0.7 | 0.3 | 72 | 7 | 12 | 11 | 4.3 | 7.16 |  | 0.13 | 68 | 0.9 | 0.09 | 796 | 2 | 0.12 | 1 | 6 | 3541 | 7 | 3.3 | 51 |  | 475 | 39 | 27 | 98 | 7
013B :771568:10:------:-- | 10:0001:000511 | 10:0001 | 21:0118 | 21:0118:000483 | 21:0118:000483:0001:0001:00 |  | 52.0234 | -58.2394 | NGR lake sediment grab sample | <177 micron (NGR) | 29 | 0051:ffc_1 | 511 | 1.19 | 211 | 0.4 | 0.29 | 53 | 4 | 9 | 8 | 2.5 | 2.57 |  | 0.19 | 35 | 1.2 | 0.12 | 95 | 1 | 0.18 | 2 | 6 | 2174 | 2 | 3.2 | 52 |  | 758 | 36 | 15 | 68 | 9
013B :771569:20:771568:10 | 10:0001:000512 | 10:0001 | 21:0118 | 21:0118:000483 | 21:0118:000483:0002:0001:00 |  | 52.0234 | -58.2394 | NGR lake sediment grab sample | <177 micron (NGR) | 29 | 0052:ffc_1 | 512 | 1.18 | 212 | 0.4 | 0.3 | 51 | 4 | 9 | 8 | 2.4 | 2.72 |  | 0.19 | 35 | 1.3 | 0.12 | 123 | 1 | 0.18 | 2 | 5 | 2222 | 2 | 3.2 | 52 |  | 750 | 38 | 15 | 61 | 10
013B :771570:00:------:-- | 10:0001:000513 | 10:0001 | 21:0118 | 21:0118:000484 | 21:0118:000484:0001:0001:00 |  | 52.0122 | -58.2087 | NGR lake sediment grab sample | <177 micron (NGR) | 29 | 0106:s__06 | 513 | 0.91 | 187 | 0.3 | 0.35 | 41 | 2 | 8 | 6 | 2.3 | 1.14 |  | 0.16 | 33 | 0.8 | 0.11 | 104 | 1 | 0.17 | 3 | 4 | 1345 | 1 | 2.4 | 50 |  | 551 | 23 | 14 | 39 | 8
013B :771571:00:------:-- | 10:0001:000514 | 10:0001 | 21:0118 | 21:0118:000485 | 21:0118:000485:0001:0001:00 |  | 52.016 | -58.1432 | NGR lake sediment grab sample | <177 micron (NGR) | 29 | 0107:s__07 | 514 | 0.91 | 142 | 0.3 | 0.16 | 55 | 1 | 7 | 9 | 2.4 | 0.58 |  | 0.17 | 45 | 0.8 | 0.06 | 33 | 1 | 0.16 | 3 | 6 | 818 | 4 | 3.4 | 61 |  | 644 | 20 | 15 | 22 | 8
013B :771572:00:------:-- | 10:0001:000515 | 10:0001 | 21:0118 | 21:0118:000486 | 21:0118:000486:0001:0001:00 |  | 52.0279 | -58.0429 | NGR lake sediment grab sample | <177 micron (NGR) | 29 | 0108:s__08 | 515 | 2.48 | 459 | 0.8 | 0.76 | 81 | 12 | 14 | 8 | 4.2 | 2.89 |  | 0.77 | 54 | 2.8 | 0.29 | 403 | 1 | 0.68 | 5 | 6 | 1463 | 3 | 5.4 | 144 |  | 1669 | 60 | 24 | 68 | 28
013B :771573:00:------:-- | 10:0001:000516 | 10:0001 | 21:0118 | 21:0118:000487 | 21:0118:000487:0001:0001:00 |  | 52.0339 | -58.0628 | NGR lake sediment grab sample | <177 micron (NGR) | 29 | 0109:s__09 | 516 | 1.63 | 274 | 0.6 | 0.43 | 83 | 6 | 11 | 11 | 4 | 3.33 |  | 0.28 | 62 | 2.1 | 0.17 | 239 | 1 | 0.28 | 4 | 5 | 1999 | 2 | 3.9 | 74 |  | 1103 | 58 | 23 | 65 | 13
013B :771574:00:------:-- | 10:0001:000517 | 10:0001 | 21:0118 | 21:0118:000488 | 21:0118:000488:0001:0001:00 |  | 52.0659 | -58.1367 | NGR lake sediment grab sample | <177 micron (NGR) | 29 | 0110:s__10 | 517 | 6.6 | 1298 | 1.7 | 2.21 | 76 | 10 | 26 | 4 | 5.3 | 3.71 |  | 2.33 | 46 | 6.4 | 0.85 | 635 | 1 | 2.4 | 11 | 8 | 1844 | 5 | 12.1 | 467 |  | 4136 | 71 | 32 | 67 | 72
013B :771575:00:------:-- | 10:0001:000518 | 10:0001 | 21:0118 | 21:0118:000489 | 21:0118:000489:0001:0001:00 |  | 52.0629 | -58.1823 | NGR lake sediment grab sample | <177 micron (NGR) | 29 | 0111:s__11 | 518 | 2.11 | 323 | 0.9 | 0.39 | 125 | 8 | 20 | 35 | 5.5 | 9.87 |  | 0.18 | 86 | 2 | 0.15 | 465 | 2 | 0.17 | 2 | 7 | 5013 | 4 | 6.6 | 61 |  | 985 | 75 | 31 | 162 | 11
013B :771576:00:------:-- | 10:0001:000519 | 10:0001 | 21:0118 | 21:0118:000490 | 21:0118:000490:0001:0001:00 |  | 52.0668 | -58.2248 | NGR lake sediment grab sample | <177 micron (NGR) | 29 | 0112:s__12 | 519 | 1.44 | 265 | 0.4 | 0.31 | 39 | 4 | 11 | 12 | 2.1 | 2.16 |  | 0.24 | 26 | 1.7 | 0.16 | 144 | 1 | 0.22 | 3 | 7 | 1814 | 1 | 3.6 | 56 |  | 1045 | 45 | 14 | 67 | 8
013B :771578:00:------:-- | 10:0001:000520 | 10:0001 | 21:0118 | 21:0118:000491 | 21:0118:000491:0001:0001:00 |  | 52.0548 | -58.2832 | NGR lake sediment grab sample | <177 micron (NGR) | 29 | 0113:s__13 | 520 | 0.9 | 158 | 0.5 | 0.3 | 54 | 4 | 8 | 7 | 4 | 1.5 |  | 0.11 | 60 | 0.9 | 0.08 | 114 | 1 | 0.11 | 2 | 5 | 1228 | 2 | 2.8 | 43 |  | 345 | 25 | 25 | 58 | 5
013B :771579:00:------:-- | 10:0001:000521 | 10:0001 | 21:0118 | 21:0118:000492 | 21:0118:000492:0001:0001:00 |  | 52.0593 | -58.3251 | NGR lake sediment grab sample | <177 micron (NGR) | 29 | 0114:s__14 | 521 | 2.28 | 293 | 0.5 | 0.35 | 27 | 1 | 15 | 14 | 2 | 0.34 |  | 0.48 | 17 | 2.2 | 0.12 | 108 | 1 | 0.38 | 8 | 7 | 1509 | 6 | 4.5 | 79 |  | 2393 | 38 | 10 | 57 | 22
013B :771580:00:------:-- | 10:0001:000522 | 10:0001 | 21:0118 | 21:0118:000493 | 21:0118:000493:0001:0001:00 |  | 52.0868 | -58.3375 | NGR lake sediment grab sample | <177 micron (NGR) | 29 | 0115:s__15 | 522 | 3.5 | 615 | 0.9 | 0.65 | 36 | 2 | 18 | 6 | 1.8 | 0.62 |  | 1.3 | 22 | 1.7 | 0.16 | 134 | 1 | 1.03 | 5 | 12 | 408 | 5 | 4.7 | 204 |  | 1787 | 40 | 12 | 21 | 30
013B :771582:00:------:-- | 10:0001:000523 | 10:0001 | 21:0118 | 21:0118:000494 | 21:0118:000494:0001:0001:00 |  | 52.0872 | -58.4341 | NGR lake sediment grab sample | <177 micron (NGR) | 30 | 0101:s__01 | 523 | 1.36 | 225 | 0.5 | 0.85 | 76 | 15 | 15 | 20 | 2.9 | 3.91 |  | 0.19 | 48 | 1.8 | 0.15 | 272 | 3 | 0.19 | 3 | 6 | 2007 | 2 | 3.7 | 112 |  | 866 | 81 | 16 | 68 | 10
013B :771583:00:------:-- | 10:0001:000524 | 10:0001 | 21:0118 | 21:0118:000495 | 21:0118:000495:0001:0001:00 |  | 52.0624 | -58.4504 | NGR lake sediment grab sample | <177 micron (NGR) | 30 | 0102:s__02 | 524 | 1.22 | 257 | 0.4 | 0.4 | 49 | 5 | 9 | 10 | 2.1 | 2.24 |  | 0.24 | 36 | 1.6 | 0.15 | 259 | 1 | 0.24 | 3 | 9 | 1394 | 3 | 2.8 | 66 |  | 806 | 43 | 13 | 47 | 11
013B :771584:70:771585:10 | 10:0001:000525 | 10:0001 | 21:0118 | 21:0118:000496 | 21:0118:000496:0001:0001:00 |  | 52.0757 | -58.4836 | NGR lake sediment grab sample | <177 micron (NGR) | 30 | 0053:ffc_1 | 525 | 4.89 | 1 | 1.8 | 1.25 | 131 | 12 | 24 | 8 | 6.5 | 14.76 |  | 1.66 | 69 | 4.2 | 0.5 | 2270 | 1 | 1.83 | 6 | 4 | 2354 | 7 | 8.3 | 344 |  | 2712 | 84 | 31 | 115 | 43
013B :771585:10:------:-- | 10:0001:000526 | 10:0001 | 21:0118 | 21:0118:000497 | 21:0118:000497:0001:0001:00 |  | 52.0828 | -58.5117 | NGR lake sediment grab sample | <177 micron (NGR) | 30 | 0051:ffc_1 | 526 | 1.03 | 169 | 0.3 | 0.39 | 40 | 4 | 9 | 6 | 2.1 | 1.16 |  | 0.19 | 30 | 1.7 | 0.15 | 200 | 1 | 0.2 | 4 | 6 | 1120 | 3 | 3.2 | 58 |  | 703 | 24 | 15 | 51 | 9
013B :771586:20:771585:10 | 10:0001:000527 | 10:0001 | 21:0118 | 21:0118:000497 | 21:0118:000497:0002:0001:00 |  | 52.0828 | -58.5117 | NGR lake sediment grab sample | <177 micron (NGR) | 30 | 0052:ffc_1 | 527 | 1.17 | 161 | 0.5 | 0.34 | 50 | 6 | 10 | 10 | 2.8 | 3.86 |  | 0.14 | 37 | 1.5 | 0.12 | 207 | 2 | 0.13 | 2 | 3 | 2430 | 2 | 3.2 | 47 |  | 540 | 37 | 18 | 76 | 6
013B :771587:00:------:-- | 10:0001:000528 | 10:0001 | 21:0118 | 21:0118:000498 | 21:0118:000498:0001:0001:00 |  | 52.0983 | -58.5402 | NGR lake sediment grab sample | <177 micron (NGR) | 30 | 0103:s__03 | 528 | 3.68 | 778 | 1 | 1.08 | 116 | 10 | 28 | 17 | 5.7 | 8.72 |  | 0.86 | 77 | 5.8 | 0.57 | 688 | 1 | 1.04 | 6 | 8 | 2765 | 4 | 10.4 | 199 |  | 2593 | 64 | 33 | 111 | 40
013B :771588:00:------:-- | 10:0001:000529 | 10:0001 | 21:0118 | 21:0118:000499 | 21:0118:000499:0001:0001:00 |  | 52.1587 | -58.5697 | NGR lake sediment grab sample | <177 micron (NGR) | 30 | 0104:s__04 | 529 | 1.74 | 337 | 0.8 | 0.39 | 99 | 8 | 13 | 14 | 5 | 10.02 |  | 0.16 | 71 | 2.1 | 0.14 | 748 | 3 | 0.14 | 2 | 3 | 2547 | 4 | 5 | 61 |  | 615 | 42 | 29 | 97 | 10
013B :771589:00:------:-- | 10:0001:000530 | 10:0001 | 21:0118 | 21:0118:000500 | 21:0118:000500:0001:0001:00 |  | 52.1872 | -58.574 | NGR lake sediment grab sample | <177 micron (NGR) | 30 | 0105:s__05 | 530 | 0.67 | 125 | 0.3 | 0.24 | 47 | 2 | 7 | 8 | 2 | 1.52 |  | 0.08 | 35 | 0.7 | 0.05 | 131 | 1 | 0.07 | 2 | 4 | 949 | 3 | 1.9 | 35 |  | 269 | 22 | 14 | 34 | 5
013B :771590:00:------:-- | 10:0001:000531 | 10:0001 | 21:0118 | 21:0118:000501 | 21:0118:000501:0001:0001:00 |  | 52.2164 | -58.5382 | NGR lake sediment grab sample | <177 micron (NGR) | 30 | 0106:s__06 | 531 | 1.06 | 241 | 0.3 | 0.65 | 24 | 4 | 10 | 5 | 1.5 | 5.7 |  | 0.26 | 13 | 1.3 | 0.14 | 183 | 1 | 0.29 | 1 | 2 | 784 | 4 | 2.1 | 83 |  | 695 | 20 | 8 | 56 | 13
013B :771591:00:------:-- | 10:0001:000532 | 10:0001 | 21:0118 | 21:0118:000502 | 21:0118:000502:0001:0001:00 |  | 52.2204 | -58.483 | NGR lake sediment grab sample | <177 micron (NGR) | 30 | 0107:s__07 | 532 | 0.54 | 122 | 0.2 | 0.32 | 46 | 1 | 17 | 13 | 2.1 | 1.93 |  | 0.12 | 32 | 0.2 | 0.04 | 45 | 1 | 0.12 | 1 | 4 | 363 | 4 | 2.4 | 40 |  | 316 | 55 | 13 | 16 | 9
013B :771592:00:------:-- | 10:0001:000533 | 10:0001 | 21:0118 | 21:0118:000503 | 21:0118:000503:0001:0001:00 |  | 52.2425 | -58.4821 | NGR lake sediment grab sample | <177 micron (NGR) | 30 | 0108:s__08 | 533 | 5.17 | 990 | 1.4 | 1.8 | 70 | 9 | 29 | 4 | 4.4 | 2.78 |  | 1.9 | 43 | 4.2 | 0.56 | 448 | 1 | 1.88 | 9 | 9 | 937 | 6 | 9.1 | 404 |  | 3106 | 95 | 29 | 58 | 55
013B :771594:00:------:-- | 10:0001:000534 | 10:0001 | 21:0118 | 21:0118:000504 | 21:0118:000504:0001:0001:00 |  | 52.2535 | -58.5309 | NGR lake sediment grab sample | <177 micron (NGR) | 30 | 0109:s__09 | 534 | 0.64 | 152 | 0.2 | 0.26 | 30 | 1 | 10 | 6 | 1.3 | 1.61 |  | 0.18 | 18 | 0.6 | 0.05 | 62 | 1 | 0.15 | 1 | 3 | 387 | 2 | 1.7 | 46 |  | 401 | 18 | 10 | 26 | 8
013B :771595:00:------:-- | 10:0001:000535 | 10:0001 | 21:0118 | 21:0118:000505 | 21:0118:000505:0001:0001:00 |  | 52.2732 | -58.5383 | NGR lake sediment grab sample | <177 micron (NGR) | 30 | 0110:s__10 | 535 | 0.96 | 194 | 0.2 | 0.42 | 34 | 2 | 14 | 8 | 1.6 | 2.58 |  | 0.24 | 19 | 0.8 | 0.08 | 116 | 1 | 0.22 | 2 | 5 | 503 | 3 | 2.4 | 63 |  | 673 | 19 | 9 | 31 | 14
013B :771596:00:------:-- | 10:0001:000536 | 10:0001 | 21:0118 | 21:0118:000506 | 21:0118:000506:0001:0001:00 |  | 52.3195 | -58.5966 | NGR lake sediment grab sample | <177 micron (NGR) | 30 | 0111:s__11 | 536 | 0.64 | 163 | 0.2 | 0.29 | 27 | 2 | 6 | 4 | 1.5 | 0.96 |  | 0.1 | 19 | 0.5 | 0.06 | 103 | 1 | 0.09 | 1 | 2 | 944 | 1 | 1.9 | 34 |  | 253 | 18 | 9 | 36 | 5
013B :771597:00:------:-- | 10:0001:000537 | 10:0001 | 21:0118 | 21:0118:000507 | 21:0118:000507:0001:0001:00 |  | 52.3552 | -58.7091 | NGR lake sediment grab sample | <177 micron (NGR) | 30 | 0112:s__12 | 537 | 1.14 | 149 | 0.5 | 0.21 | 49 | 4 | 9 | 10 | 2.3 | 5.64 |  | 0.13 | 31 | 1.1 | 0.09 | 157 | 2 | 0.14 | 1 | 2 | 2442 | 3 | 2.8 | 40 |  | 429 | 38 | 15 | 66 | 8
013B :771598:00:------:-- | 10:0001:000538 | 10:0001 | 21:0118 | 21:0118:000508 | 21:0118:000508:0001:0001:00 |  | 52.4481 | -58.8911 | NGR lake sediment grab sample | <177 micron (NGR) | 30 | 0113:s__13 | 538 | 6.62 | 1227 | 1.3 | 2.52 | 52 | 9 | 32 | 2 | 3.9 | 3.29 |  | 2.1 | 31 | 4.7 | 0.81 | 631 | 1 | 2.34 | 9 | 7 | 1180 | 3 | 11.9 | 511 |  | 3995 | 67 | 25 | 56 | 60
013B :771599:00:------:-- | 10:0001:000539 | 10:0001 | 21:0118 | 21:0118:000509 | 21:0118:000509:0001:0001:00 |  | 52.4616 | -58.895 | NGR lake sediment grab sample | <177 micron (NGR) | 30 | 0114:s__14 | 539 | 2.05 | 323 | 0.5 | 0.67 | 61 | 5 | 22 | 9 | 2.9 | 1.7 |  | 0.44 | 39 | 3.4 | 0.28 | 207 | 1 | 0.48 | 4 | 6 | 868 | 1 | 5.2 | 113 |  | 1282 | 61 | 20 | 46 | 21
013B :771600:00:------:-- | 10:0001:000540 | 10:0001 | 21:0118 | 21:0118:000510 | 21:0118:000510:0001:0001:00 |  | 52.4695 | -58.9752 | NGR lake sediment grab sample | <177 micron (NGR) | 30 | 0115:s__15 | 540 | 1.17 | 149 | 0.4 | 0.34 | 46 | 3 | 11 | 8 | 2.3 | 1.54 |  | 0.15 | 30 | 1.5 | 0.1 | 91 | 2 | 0.14 | 2 | 5 | 1674 | 1 | 2.8 | 53 |  | 549 | 49 | 15 | 48 | 8
013B :771602:00:------:-- | 10:0001:000541 | 10:0001 | 21:0118 | 21:0118:000511 | 21:0118:000511:0001:0001:00 |  | 52.4798 | -59.007 | NGR lake sediment grab sample | <177 micron (NGR) | 31 | 0101:s__01 | 541 | 1.09 | 162 | 0.3 | 0.46 | 32 | 3 | 10 | 9 | 1.5 | 0.91 |  | 0.2 | 19 | 1.8 | 0.15 | 133 | 1 | 0.21 | 2 | 5 | 1020 | 2 | 2.6 | 66 |  | 707 | 28 | 10 | 39 | 10
013B :771603:00:------:-- | 10:0001:000542 | 10:0001 | 21:0118 | 21:0118:000512 | 21:0118:000512:0001:0001:00 |  | 52.5284 | -59.0695 | NGR lake sediment grab sample | <177 micron (NGR) | 31 | 0102:s__02 | 542 | 1.73 | 219 | 0.5 | 0.43 | 58 | 6 | 18 | 11 | 3.1 | 4.55 |  | 0.28 | 36 | 3.4 | 0.25 | 196 | 2 | 0.29 | 4 | 5 | 1883 | 1 | 4.6 | 71 |  | 1118 | 60 | 17 | 66 | 14
013B :771604:00:------:-- | 10:0001:000543 | 10:0001 | 21:0118 | 21:0118:000513 | 21:0118:000513:0001:0001:00 |  | 52.5544 | -59.1245 | NGR lake sediment grab sample | <177 micron (NGR) | 31 | 0103:s__03 | 543 | 2.55 | 442 | 0.6 | 0.92 | 47 | 5 | 16 | 5 | 2.4 | 2.58 |  | 0.68 | 34 | 3.4 | 0.36 | 303 | 1 | 0.71 | 5 | 5 | 869 | 2 | 5.6 | 170 |  | 2083 | 55 | 16 | 44 | 31
013B :771605:00:------:-- | 10:0001:000544 | 10:0001 | 21:0118 | 21:0118:000514 | 21:0118:000514:0001:0001:00 |  | 52.5682 | -59.1848 | NGR lake sediment grab sample | <177 micron (NGR) | 31 | 0104:s__04 | 544 | 1.47 | 152 | 0.6 | 0.21 | 74 | 6 | 11 | 12 | 3.3 | 4.74 |  | 0.08 | 64 | 1.2 | 0.07 | 238 | 1 | 0.08 | 1 | 4 | 2485 | 3 | 3.1 | 36 |  | 498 | 40 | 22 | 90 | 6
013B :771606:00:------:-- | 10:0001:000545 | 10:0001 | 21:0118 | 21:0118:000515 | 21:0118:000515:0001:0001:00 |  | 52.5498 | -59.2067 | NGR lake sediment grab sample | <177 micron (NGR) | 31 | 0105:s__05 | 545 | 0.79 | 122 | 0.4 | 0.29 | 37 | 2 | 5 | 8 | 2.2 | 0.18 |  | 0.14 | 44 | 1 | 0.07 | 30 | 2 | 0.15 | 2 | 9 | 576 | 1 | 2.3 | 47 |  | 475 | 15 | 14 | 38 | 7
013B :771607:00:------:-- | 10:0001:000546 | 10:0001 | 21:0118 | 21:0118:000516 | 21:0118:000516:0001:0001:00 |  | 52.5672 | -59.2718 | NGR lake sediment grab sample | <177 micron (NGR) | 31 | 0106:s__06 | 546 | 0.76 | 125 | 0.2 | 0.26 | 38 | 2 | 8 | 10 | 1.7 | 1.08 |  | 0.08 | 29 | 1.2 | 0.08 | 111 | 1 | 0.08 | 2 | 5 | 982 | 2 | 1.9 | 39 |  | 383 | 27 | 11 | 29 | 4
013B :771609:00:------:-- | 10:0001:000547 | 10:0001 | 21:0118 | 21:0118:000517 | 21:0118:000517:0001:0001:00 |  | 52.5881 | -59.2918 | NGR lake sediment grab sample | <177 micron (NGR) | 31 | 0107:s__07 | 547 | 2.08 | 213 | 0.8 | 0.55 | 72 | 8 | 19 | 17 | 3.4 | 3.58 |  | 0.24 | 52 | 2.9 | 0.26 | 428 | 3 | 0.27 | 2 | 7 | 1888 | 1 | 5 | 84 |  | 917 | 60 | 21 | 88 | 10
013B :771610:00:------:-- | 10:0001:000548 | 10:0001 | 21:0118 | 21:0118:000518 | 21:0118:000518:0001:0001:00 |  | 52.6298 | -59.3228 | NGR lake sediment grab sample | <177 micron (NGR) | 31 | 0108:s__08 | 548 | 2.88 | 753 | 3.6 | 1.6 | 282 | 19 | 18 | 23 | 11.6 | 1.77 |  | 0.09 | 232 | 1.9 | 0.25 | 1573 | 5 | 0.08 | 3 | 6 | 5941 | 1 | 6.2 | 157 |  | 708 | 73 | 63 | 104 | 6
013B :771611:00:------:-- | 10:0001:000549 | 10:0001 | 21:0118 | 21:0118:000519 | 21:0118:000519:0001:0001:00 |  | 52.6787 | -59.3436 | NGR lake sediment grab sample | <177 micron (NGR) | 31 | 0109:s__09 | 549 | 2.8 | 437 | 0.4 | 0.65 | 19 | 2 | 17 | 7 | 1.2 | 0.49 |  | 0.81 | 12 | 2.1 | 0.25 | 230 | 1 | 0.69 | 4 | 6 | 847 | 3 | 5.1 | 157 |  | 1996 | 24 | 7 | 28 | 22
013B :771612:70:771613:10 | 10:0001:000550 | 10:0001 | 21:0118 | 21:0118:000520 | 21:0118:000520:0001:0001:00 |  | 52.7035 | -59.325 | NGR lake sediment grab sample | <177 micron (NGR) | 31 | 0053:ffc_1 | 550 | 2.74 | 436 | 0.4 | 1.13 | 31 | 11 | 23 | 11 | 1.8 | 2.81 |  | 0.69 | 18 | 3.6 | 0.49 | 421 | 1 | 0.83 | 3 | 9 | 1272 | 1 | 6.3 | 198 |  | 1796 | 48 | 12 | 82 | 21
013B :771613:10:------:-- | 10:0001:000551 | 10:0001 | 21:0118 | 21:0118:000521 | 21:0118:000521:0001:0001:00 |  | 52.712 | -59.3252 | NGR lake sediment grab sample | <177 micron (NGR) | 31 | 0051:ffc_1 | 551 | 3.04 | 503 | 0.5 | 1.45 | 41 | 10 | 23 | 11 | 2.4 | 3.08 |  | 0.72 | 26 | 4 | 0.56 | 444 | 1 | 0.83 | 3 | 8 | 1042 | 1 | 7.6 | 232 |  | 1826 | 61 | 16 | 75 | 21
013B :771614:20:771613:10 | 10:0001:000552 | 10:0001 | 21:0118 | 21:0118:000521 | 21:0118:000521:0002:0001:00 |  | 52.712 | -59.3252 | NGR lake sediment grab sample | <177 micron (NGR) | 31 | 0052:ffc_1 | 552 | 3.09 | 471 | 0.5 | 1.33 | 42 | 12 | 25 | 11 | 2.7 | 3.56 |  | 0.72 | 26 | 4 | 0.54 | 436 | 1 | 0.85 | 4 | 8 | 1292 | 1 | 7.6 | 227 |  | 1823 | 64 | 16 | 77 | 21
013B :771615:00:------:-- | 10:0001:000553 | 10:0001 | 21:0118 | 21:0118:000522 | 21:0118:000522:0001:0001:00 |  | 52.7324 | -59.3446 | NGR lake sediment grab sample | <177 micron (NGR) | 31 | 0110:s__10 | 553 | 5.26 | 929 | 1 | 1.87 | 65 | 18 | 40 | 18 | 3.5 | 3.82 |  | 1.49 | 38 | 8.8 | 0.98 | 812 | 1 | 1.61 | 6 | 13 | 1562 | 1 | 12.7 | 388 |  | 3324 | 77 | 22 | 88 | 40
013B :771616:00:------:-- | 10:0001:000554 | 10:0001 | 21:0118 | 21:0118:000523 | 21:0118:000523:0001:0001:00 |  | 52.7562 | -59.3411 | NGR lake sediment grab sample | <177 micron (NGR) | 31 | 0111:s__11 | 554 | 5.19 | 889 | 0.8 | 1.88 | 46 | 12 | 34 | 13 | 2.5 | 2.64 |  | 1.54 | 27 | 6 | 0.75 | 583 | 1 | 1.71 | 7 | 11 | 1262 | 1 | 10 | 392 |  | 3300 | 61 | 18 | 58 | 40
013B :771617:00:------:-- | 10:0001:000555 | 10:0001 | 21:0118 | 21:0118:000524 | 21:0118:000524:0001:0001:00 |  | 52.8083 | -59.3357 | NGR lake sediment grab sample | <177 micron (NGR) | 31 | 0112:s__12 | 555 | 4.33 | 718 | 0.7 | 1.33 | 48 | 12 | 31 | 13 | 3.1 | 3.79 |  | 1.18 | 27 | 7.7 | 0.77 | 639 | 1 | 1.15 | 6 | 12 | 1648 | 4 | 10.3 | 268 |  | 2747 | 63 | 17 | 87 | 29
013B :771618:00:------:-- | 10:0001:000556 | 10:0001 | 21:0118 | 21:0118:000525 | 21:0118:000525:0001:0001:00 |  | 52.8356 | -59.3298 | NGR lake sediment grab sample | <177 micron (NGR) | 31 | 0113:s__13 | 556 | 0.64 | 138 | 0.1 | 0.17 | 11 | 2 | 6 | 5 | 0.8 | 0.37 |  | 0.11 | 7 | 0.2 | 0.03 | 36 | 1 | 0.09 | 1 | 5 | 442 | 1 | 1 | 37 |  | 231 | 15 | 5 | 7 | 5
013B :771619:00:------:-- | 10:0001:000557 | 10:0001 | 21:0118 | 21:0118:000526 | 21:0118:000526:0001:0001:00 |  | 52.866 | -59.3264 | NGR lake sediment grab sample | <177 micron (NGR) | 31 | 0114:s__14 | 557 | 0.69 | 80 | 0.1 | 0.51 | 8 | 3 | 5 | 3 | 0.8 | 0.77 |  | 0.07 | 5 | 0.3 | 0.1 | 61 | 1 | 0.08 | 1 | 4 | 628 | 1 | 2.1 | 40 |  | 200 | 12 | 6 | 22 | 3
013B :771620:00:------:-- | 10:0001:000558 | 10:0001 | 21:0118 | 21:0118:000527 | 21:0118:000527:0001:0001:00 |  | 52.8936 | -59.3082 | NGR lake sediment grab sample | <177 micron (NGR) | 31 | 0115:s__15 | 558 | 0.94 | 80 | 0.1 | 0.42 | 11 | 3 | 6 | 7 | 1 | 0.81 |  | 0.09 | 6 | 0.7 | 0.09 | 92 | 1 | 0.1 | 2 | 4 | 1702 | 1 | 2.5 | 37 |  | 341 | 22 | 7 | 31 | 4
013B :771622:00:------:-- | 10:0001:000559 | 10:0001 | 21:0118 | 21:0118:000528 | 21:0118:000528:0001:0001:00 |  | 52.9402 | -59.3142 | NGR lake sediment grab sample | <177 micron (NGR) | 32 | 0101:s__01 | 559 | 1.12 | 355 | 0.1 | 1.05 | 21 | 4 | 7 | 6 | 2.2 | 1.36 |  | 0.18 | 11 | 0.8 | 0.19 | 209 | 4 | 0.21 | 1 | 6 | 679 | 1 | 5.4 | 88 |  | 503 | 20 | 13 | 51 | 6
013B :771623:00:------:-- | 10:0001:000560 | 10:0001 | 21:0118 | 21:0118:000529 | 21:0118:000529:0001:0001:00 |  | 52.9499 | -59.31 | NGR lake sediment grab sample | <177 micron (NGR) | 32 | 0102:s__02 | 560 | 0.61 | 62 | 0.1 | 0.24 | 8 | 2 | 6 | 5 | 1 | 0.6 |  | 0.07 | 6 | 0.1 | 0.05 | 60 | 1 | 0.08 | 1 | 4 | 927 | 2 | 2.5 | 27 |  | 193 | 13 | 6 | 25 | 4
013B :771624:00:------:-- | 10:0001:000561 | 10:0001 | 21:0118 | 21:0118:000530 | 21:0118:000530:0001:0001:00 |  | 52.994 | -59.3268 | NGR lake sediment grab sample | <177 micron (NGR) | 32 | 0103:s__03 | 561 | 2.09 | 391 | 0.3 | 0.62 | 31 | 7 | 17 | 3 | 2.7 | 2.47 |  | 0.42 | 15 | 1.7 | 0.2 | 954 | 1 | 0.51 | 2 | 5 | 852 | 1 | 7.5 | 96 |  | 1307 | 37 | 14 | 79 | 17
013B :771626:00:------:-- | 10:0001:000562 | 10:0001 | 21:0118 | 21:0118:000531 | 21:0118:000531:0001:0001:00 |  | 52.9749 | -59.2738 | NGR lake sediment grab sample | <177 micron (NGR) | 32 | 0104:s__04 | 562 | 0.82 | 132 | 0.1 | 0.31 | 12 | 3 | 7 | 5 | 1.4 | 0.81 |  | 0.1 | 7 | 0.3 | 0.07 | 148 | 1 | 0.12 | 1 | 5 | 1309 | 1 | 3.8 | 30 |  | 291 | 15 | 8 | 53 | 5
013B :771627:70:771628:10 | 10:0001:000563 | 10:0001 | 21:0118 | 21:0118:000532 | 21:0118:000532:0001:0001:00 |  | 52.9383 | -59.2162 | NGR lake sediment grab sample | <177 micron (NGR) | 32 | 0053:ffc_1 | 563 | 0.9 | 83 | 0.1 | 0.31 | 14 | 3 | 9 | 5 | 1.5 | 1.73 |  | 0.09 | 7 | 0.7 | 0.09 | 239 | 1 | 0.11 | 1 | 4 | 1829 | 2 | 3.2 | 30 |  | 311 | 19 | 9 | 73 | 5
013B :771628:10:------:-- | 10:0001:000564 | 10:0001 | 21:0118 | 21:0118:000533 | 21:0118:000533:0001:0001:00 |  | 52.9313 | -59.2294 | NGR lake sediment grab sample | <177 micron (NGR) | 32 | 0051:ffc_1 | 564 | 0.92 | 101 | 0.1 | 0.37 | 13 | 3 | 6 | 5 | 1.5 | 1.29 |  | 0.12 | 8 | 0.7 | 0.09 | 190 | 1 | 0.14 | 1 | 4 | 1124 | 1 | 3.4 | 37 |  | 357 | 16 | 10 | 69 | 5
013B :771629:20:771628:10 | 10:0001:000565 | 10:0001 | 21:0118 | 21:0118:000533 | 21:0118:000533:0002:0001:00 |  | 52.9313 | -59.2294 | NGR lake sediment grab sample | <177 micron (NGR) | 32 | 0052:ffc_1 | 565 | 0.92 | 99 | 0.1 | 0.37 | 12 | 3 | 6 | 5 | 1.5 | 1.28 |  | 0.12 | 8 | 0.6 | 0.09 | 202 | 1 | 0.14 | 1 | 4 | 1111 | 1 | 3.4 | 37 |  | 356 | 16 | 10 | 68 | 5
013B :771630:00:------:-- | 10:0001:000566 | 10:0001 | 21:0118 | 21:0118:000534 | 21:0118:000534:0001:0001:00 |  | 52.9061 | -59.281 | NGR lake sediment grab sample | <177 micron (NGR) | 32 | 0105:s__05 | 566 | 2.1 | 194 | 0.3 | 0.45 | 30 | 4 | 12 | 11 | 3.6 | 7.87 |  | 0.1 | 14 | 1.2 | 0.1 | 1006 | 2 | 0.11 | 1 | 2 | 3736 | 1 | 8.4 | 44 |  | 389 | 37 | 21 | 148 | 8
013B :771631:00:------:-- | 10:0001:000567 | 10:0001 | 21:0118 | 21:0118:000535 | 21:0118:000535:0001:0001:00 |  | 52.8628 | -59.2575 | NGR lake sediment grab sample | <177 micron (NGR) | 32 | 0106:s__06 | 567 | 2.42 | 368 | 0.3 | 0.73 | 22 | 9 | 12 | 4 | 1.8 | 2.77 |  | 0.43 | 12 | 1.6 | 0.22 | 503 | 1 | 0.54 | 2 | 4 | 945 | 1 | 5.8 | 114 |  | 1456 | 50 | 11 | 69 | 17
013B :771632:00:------:-- | 10:0001:000568 | 10:0001 | 21:0118 | 21:0118:000536 | 21:0118:000536:0001:0001:00 |  | 52.859 | -59.2408 | NGR lake sediment grab sample | <177 micron (NGR) | 32 | 0107:s__07 | 568 | 3.37 | 572 | 0.4 | 1.13 | 26 | 9 | 15 | 3 | 2 | 2.64 |  | 0.78 | 13 | 2.9 | 0.35 | 691 | 1 | 0.97 | 3 | 5 | 1544 | 1 | 6.5 | 196 |  | 2641 | 47 | 12 | 71 | 24
013B :771633:00:------:-- | 10:0001:000569 | 10:0001 | 21:0118 | 21:0118:000537 | 21:0118:000537:0001:0001:00 |  | 52.8331 | -59.2907 | NGR lake sediment grab sample | <177 micron (NGR) | 32 | 0108:s__08 | 569 | 0.9 | 150 | 0.1 | 0.54 | 11 | 6 | 9 | 5 | 0.8 | 0.92 |  | 0.14 | 5 | 0.6 | 0.12 | 179 | 1 | 0.18 | 1 | 4 | 733 | 1 | 2.1 | 55 |  | 472 | 23 | 6 | 57 | 5
013B :771634:00:------:-- | 10:0001:000570 | 10:0001 | 21:0118 | 21:0118:000538 | 21:0118:000538:0001:0001:00 |  | 52.8196 | -59.2204 | NGR lake sediment grab sample | <177 micron (NGR) | 32 | 0109:s__09 | 570 | 6.59 | 1295 | 0.6 | 1.95 | 32 | 6 | 22 | 4 | 2.1 | 1.45 |  | 2.02 | 19 | 4.4 | 0.5 | 450 | 1 | 2.16 | 6 | 8 | 1280 | 1 | 8.9 | 428 |  | 4765 | 40 | 15 | 44 | 34
013B :771635:00:------:-- | 10:0001:000571 | 10:0001 | 21:0118 | 21:0118:000539 | 21:0118:000539:0001:0001:00 |  | 52.8045 | -59.2243 | NGR lake sediment grab sample | <177 micron (NGR) | 32 | 0110:s__10 | 571 | 7.22 | 1305 | 0.9 | 2.79 | 51 | 14 | 37 | 3 | 3.6 | 4.52 |  | 2.06 | 28 | 5.3 | 0.82 | 908 | 1 | 2.5 | 6 | 7 | 1973 | 1 | 13.1 | 516 |  | 5365 | 77 | 22 | 73 | 48
013B :771636:00:------:-- | 10:0001:000572 | 10:0001 | 21:0118 | 21:0118:000540 | 21:0118:000540:0001:0001:00 |  | 52.7977 | -59.2692 | NGR lake sediment grab sample | <177 micron (NGR) | 32 | 0111:s__11 | 572 | 6.32 | 1156 | 0.9 | 2.33 | 52 | 15 | 41 | 6 | 4 | 7.2 |  | 1.79 | 28 | 6.1 | 0.89 | 1031 | 1 | 2.15 | 6 | 9 | 2273 | 1 | 13.4 | 441 |  | 4436 | 83 | 23 | 85 | 48
013B :771637:00:------:-- | 10:0001:000573 | 10:0001 | 21:0118 | 21:0118:000541 | 21:0118:000541:0001:0001:00 |  | 52.7703 | -59.2686 | NGR lake sediment grab sample | <177 micron (NGR) | 32 | 0112:s__12 | 573 | 1.22 | 347 | 0.2 | 0.65 | 14 | 6 | 15 | 7 | 1 | 1.89 |  | 0.12 | 6 | 0.8 | 0.17 | 275 | 1 | 0.14 | 1 | 7 | 2724 | 1 | 2.4 | 71 |  | 383 | 31 | 7 | 68 | 5
013B :771638:00:------:-- | 10:0001:000574 | 10:0001 | 21:0118 | 21:0118:000542 | 21:0118:000542:0001:0001:00 |  | 52.7705 | -59.2172 | NGR lake sediment grab sample | <177 micron (NGR) | 32 | 0113:s__13 | 574 | 4.5 | 929 | 0.7 | 1.74 | 29 | 12 | 32 | 7 | 2.3 | 5.37 |  | 1.26 | 15 | 3.2 | 0.49 | 514 | 1 | 1.51 | 3 | 8 | 1162 | 1 | 6.9 | 348 |  | 2002 | 60 | 13 | 109 | 22
013B :771639:00:------:-- | 10:0001:000575 | 10:0001 | 21:0118 | 21:0118:000543 | 21:0118:000543:0001:0001:00 |  | 52.7309 | -59.2601 | NGR lake sediment grab sample | <177 micron (NGR) | 32 | 0114:s__14 | 575 | 5.46 | 948 | 1 | 1.91 | 66 | 19 | 39 | 13 | 3.8 | 4.03 |  | 1.53 | 37 | 9 | 0.98 | 880 | 1 | 1.72 | 7 | 13 | 1590 | 2 | 13.3 | 401 |  | 3635 | 79 | 23 | 106 | 47
013B :771640:00:------:-- | 10:0001:000576 | 10:0001 | 21:0118 | 21:0118:000544 | 21:0118:000544:0001:0001:00 |  | 52.7242 | -59.2366 | NGR lake sediment grab sample | <177 micron (NGR) | 32 | 0115:s__15 | 576 | 4.81 | 834 | 0.9 | 1.65 | 62 | 18 | 38 | 16 | 3.7 | 4.22 |  | 1.33 | 35 | 8.9 | 0.92 | 869 | 1 | 1.4 | 6 | 13 | 1532 | 1 | 12 | 340 |  | 3199 | 80 | 21 | 106 | 36
013B :771643:00:------:-- | 10:0001:000577 | 10:0001 | 21:0118 | 21:0118:000545 | 21:0118:000545:0001:0001:00 |  | 52.7053 | -59.2487 | NGR lake sediment grab sample | <177 micron (NGR) | 33 | 0101:s__01 | 577 | 4.56 | 830 | 0.8 | 2.13 | 40 | 12 | 31 | 11 | 3 | 2.83 |  | 1.38 | 25 | 4.3 | 0.67 | 610 | 1 | 1.63 | 5 | 9 | 854 | 1 | 9.4 | 392 |  | 2620 | 52 | 19 | 71 | 38
013B :771644:00:------:-- | 10:0001:000578 | 10:0001 | 21:0118 | 21:0118:000546 | 21:0118:000546:0001:0001:00 |  | 52.7012 | -59.2836 | NGR lake sediment grab sample | <177 micron (NGR) | 33 | 0102:s__02 | 578 | 1.87 | 309 | 0.3 | 0.94 | 26 | 14 | 21 | 14 | 2 | 2.45 |  | 0.38 | 14 | 2.5 | 0.31 | 402 | 1 | 0.45 | 3 | 11 | 1440 | 1 | 4.7 | 117 |  | 1180 | 39 | 11 | 101 | 16
013B :771645:00:------:-- | 10:0001:000579 | 10:0001 | 21:0118 | 21:0118:000547 | 21:0118:000547:0001:0001:00 |  | 52.6459 | -59.1974 | NGR lake sediment grab sample | <177 micron (NGR) | 33 | 0103:s__03 | 579 | 2.37 | 411 | 0.4 | 0.78 | 82 | 10 | 27 | 37 | 3.9 | 3.56 |  | 0.19 | 54 | 2.3 | 0.2 | 519 | 2 | 0.21 | 2 | 7 | 3016 | 1 | 5.6 | 99 |  | 817 | 111 | 24 | 111 | 9
013B :771646:00:------:-- | 10:0001:000580 | 10:0001 | 21:0118 | 21:0118:000548 | 21:0118:000548:0001:0001:00 |  | 52.6294 | -59.268 | NGR lake sediment grab sample | <177 micron (NGR) | 33 | 0104:s__04 | 580 | 5.02 | 823 | 0.9 | 1.5 | 43 | 6 | 32 | 12 | 2.6 | 1.65 |  | 1.51 | 26 | 5.1 | 0.62 | 457 | 1 | 1.63 | 8 | 9 | 994 | 2 | 9.9 | 361 |  | 3401 | 56 | 15 | 51 | 38
013B :771647:70:771648:10 | 10:0001:000581 | 10:0001 | 21:0118 | 21:0118:000549 | 21:0118:000549:0001:0001:00 |  | 52.5831 | -59.2348 | NGR lake sediment grab sample | <177 micron (NGR) | 33 | 0053:ffc_1 | 581 | 1.18 | 215 | 0.3 | 0.36 | 51 | 3 | 15 | 14 | 2 | 1.25 |  | 0.16 | 35 | 2.2 | 0.14 | 180 | 1 | 0.16 | 3 | 7 | 1674 | 1 | 2.9 | 57 |  | 792 | 49 | 11 | 58 | 7
013B :771648:10:------:-- | 10:0001:000582 | 10:0001 | 21:0118 | 21:0118:000550 | 21:0118:000550:0001:0001:00 |  | 52.5837 | -59.2164 | NGR lake sediment grab sample | <177 micron (NGR) | 33 | 0051:ffc_1 | 582 | 0.79 | 193 | 0.2 | 0.75 | 24 | 3 | 9 | 8 | 1.3 | 2.27 |  | 0.18 | 15 | 0.9 | 0.14 | 144 | 2 | 0.2 | 2 | 4 | 313 | 2 | 1.9 | 98 |  | 602 | 19 | 7 | 34 | 9
013B :771649:20:771648:10 | 10:0001:000583 | 10:0001 | 21:0118 | 21:0118:000550 | 21:0118:000550:0002:0001:00 |  | 52.5837 | -59.2164 | NGR lake sediment grab sample | <177 micron (NGR) | 33 | 0052:ffc_1 | 583 | 0.85 | 175 | 0.2 | 0.57 | 25 | 2 | 11 | 8 | 0.5 | 0.68 |  | 0.19 | 16 | 0.8 | 0.14 | 117 | 1 | 0.22 | 2 | 5 | 419 | 1 | 2 | 79 |  | 644 | 18 | 6 | 35 | 10
013B :771650:00:------:-- | 10:0001:000584 | 10:0001 | 21:0118 | 21:0118:000551 | 21:0118:000551:0001:0001:00 |  | 52.5922 | -59.2129 | NGR lake sediment grab sample | <177 micron (NGR) | 33 | 0105:s__05 | 584 | 0.78 | 138 | 0.2 | 0.32 | 28 | 2 | 8 | 10 | 1 | 0.62 |  | 0.13 | 21 | 0.9 | 0.1 | 94 | 1 | 0.15 | 1 | 4 | 599 | 1 | 1.9 | 51 |  | 472 | 22 | 6 | 37 | 6
013B :771651:00:------:-- | 10:0001:000585 | 10:0001 | 21:0118 | 21:0118:000552 | 21:0118:000552:0001:0001:00 |  | 52.5997 | -59.1981 | NGR lake sediment grab sample | <177 micron (NGR) | 33 | 0106:s__06 | 585 | 5.74 | 1015 | 1.1 | 2.27 | 67 | 12 | 35 | 12 | 3.8 | 2.52 |  | 1.73 | 42 | 6.8 | 0.81 | 569 | 1 | 1.94 | 9 | 11 | 1335 | 1 | 11.7 | 440 |  | 3793 | 70 | 23 | 68 | 47
013B :771652:00:------:-- | 10:0001:000586 | 10:0001 | 21:0118 | 21:0118:000553 | 21:0118:000553:0001:0001:00 |  | 52.5873 | -59.1481 | NGR lake sediment grab sample | <177 micron (NGR) | 33 | 0107:s__07 | 586 | 0.88 | 179 | 0.2 | 0.34 | 33 | 3 | 9 | 8 | 1.5 | 1.2 |  | 0.13 | 25 | 1 | 0.11 | 71 | 1 | 0.14 | 2 | 6 | 795 | 1 | 2.1 | 49 |  | 589 | 33 | 11 | 51 | 8
013B :771653:00:------:-- | 10:0001:000587 | 10:0001 | 21:0118 | 21:0118:000554 | 21:0118:000554:0001:0001:00 |  | 52.5925 | -59.0583 | NGR lake sediment grab sample | <177 micron (NGR) | 33 | 0108:s__08 | 587 | 2.48 | 368 | 0.8 | 0.76 | 81 | 16 | 21 | 14 | 4.4 | 4.71 |  | 0.46 | 57 | 3.8 | 0.34 | 472 | 2 | 0.52 | 3 | 6 | 1402 | 1 | 6.1 | 133 |  | 1504 | 74 | 27 | 100 | 18
013B :771654:00:------:-- | 10:0001:000588 | 10:0001 | 21:0118 | 21:0118:000555 | 21:0118:000555:0001:0001:00 |  | 52.5296 | -59.0343 | NGR lake sediment grab sample | <177 micron (NGR) | 33 | 0109:s__09 | 588 | 1.98 | 297 | 0.5 | 0.69 | 50 | 6 | 17 | 10 | 2.7 | 3.53 |  | 0.42 | 32 | 3.5 | 0.29 | 228 | 1 | 0.46 | 4 | 5 | 1490 | 1 | 4.9 | 109 |  | 1480 | 53 | 15 | 77 | 20
013B :771655:00:------:-- | 10:0001:000589 | 10:0001 | 21:0118 | 21:0118:000556 | 21:0118:000556:0001:0001:00 |  | 52.4965 | -59.0018 | NGR lake sediment grab sample | <177 micron (NGR) | 33 | 0110:s__10 | 589 | 1.25 | 198 | 0.3 | 0.42 | 36 | 3 | 12 | 7 | 1.8 | 1.71 |  | 0.24 | 24 | 1.7 | 0.15 | 131 | 1 | 0.26 | 3 | 5 | 760 | 1 | 3 | 66 |  | 781 | 32 | 11 | 51 | 12
013B :771656:00:------:-- | 10:0001:000590 | 10:0001 | 21:0118 | 21:0118:000557 | 21:0118:000557:0001:0001:00 |  | 52.4918 | -58.9896 | NGR lake sediment grab sample | <177 micron (NGR) | 33 | 0111:s__11 | 590 | 1.08 | 170 | 0.3 | 0.37 | 33 | 3 | 10 | 8 | 1.6 | 1.98 |  | 0.18 | 23 | 1.5 | 0.13 | 138 | 1 | 0.19 | 2 | 5 | 877 | 1 | 2.6 | 54 |  | 640 | 28 | 11 | 53 | 9
013B :771657:00:------:-- | 10:0001:000591 | 10:0001 | 21:0118 | 21:0118:000558 | 21:0118:000558:0001:0001:00 |  | 52.4987 | -58.9126 | NGR lake sediment grab sample | <177 micron (NGR) | 33 | 0112:s__12 | 591 | 1.02 | 222 | 0.5 | 0.29 | 65 | 2 | 11 | 18 | 4.9 | 0.15 |  | 0.1 | 62 | 0.8 | 0.05 | 43 | 1 | 0.09 | 2 | 10 | 832 | 2 | 5.5 | 54 |  | 457 | 18 | 29 | 56 | 6
013B :771658:00:------:-- | 10:0001:000592 | 10:0001 | 21:0118 | 21:0118:000559 | 21:0118:000559:0001:0001:00 |  | 52.4834 | -58.8545 | NGR lake sediment grab sample | <177 micron (NGR) | 33 | 0113:s__13 | 592 | 1.06 | 187 | 0.4 | 0.25 | 64 | 4 | 9 | 7 | 2.8 | 2.45 |  | 0.14 | 40 | 0.9 | 0.07 | 99 | 1 | 0.15 | 1 | 4 | 998 | 2 | 2.4 | 46 |  | 509 | 40 | 18 | 41 | 7
013B :771659:00:------:-- | 10:0001:000593 | 10:0001 | 21:0118 | 21:0118:000560 | 21:0118:000560:0001:0001:00 |  | 52.472 | -58.8073 | NGR lake sediment grab sample | <177 micron (NGR) | 33 | 0114:s__14 | 593 | 6.7 | 1138 | 1.6 | 2.35 | 97 | 13 | 42 | 11 | 5.9 | 4.46 |  | 2.17 | 61 | 8 | 0.94 | 709 | 2 | 2.46 | 12 | 11 | 1248 | 3 | 14 | 494 |  | 4735 | 97 | 37 | 103 | 66
013B :771660:00:------:-- | 10:0001:000594 | 10:0001 | 21:0118 | 21:0118:000561 | 21:0118:000561:0001:0001:00 |  | 52.4529 | -58.7926 | NGR lake sediment grab sample | <177 micron (NGR) | 33 | 0115:s__15 | 594 | 1.34 | 246 | 0.2 | 0.48 | 22 | 3 | 14 | 5 | 0.9 | 1.55 |  | 0.33 | 13 | 2 | 0.22 | 164 | 1 | 0.35 | 2 | 5 | 596 | 2 | 3.1 | 83 |  | 1070 | 24 | 6 | 46 | 14
013B :771662:00:------:-- | 10:0001:000595 | 10:0001 | 21:0118 | 21:0118:000562 | 21:0118:000562:0001:0001:00 |  | 52.4501 | -58.755 | NGR lake sediment grab sample | <177 micron (NGR) | 34 | 0101:s__01 | 595 | 3.5 | 493 | 1.2 | 0.99 | 138 | 16 | 31 | 23 | 7.3 | 4.87 |  | 0.88 | 102 | 4.3 | 0.42 | 391 | 5 | 1.08 | 6 | 12 | 2166 | 3 | 8.5 | 193 |  | 2098 | 71 | 48 | 142 | 35
013B :771664:00:------:-- | 10:0001:000596 | 10:0001 | 21:0118 | 21:0118:000563 | 21:0118:000563:0001:0001:00 |  | 52.4055 | -58.742 | NGR lake sediment grab sample | <177 micron (NGR) | 34 | 0102:s__02 | 596 | 5.57 | 969 | 1.6 | 1.84 | 63 | 14 | 25 | 3 | 4.7 | 10.29 |  | 1.82 | 35 | 4.7 | 0.72 | 983 | 2 | 2.09 | 7 | 4 | 1863 | 4 | 10.5 | 410 |  | 3506 | 107 | 26 | 132 | 58
013B :771665:00:------:-- | 10:0001:000597 | 10:0001 | 21:0118 | 21:0118:000564 | 21:0118:000564:0001:0001:00 |  | 52.3557 | -58.6519 | NGR lake sediment grab sample | <177 micron (NGR) | 34 | 0103:s__03 | 597 | 1.4 | 297 | 0.5 | 0.26 | 75 | 3 | 13 | 10 | 3.2 | 7.01 |  | 0.11 | 49 | 1.7 | 0.1 | 76 | 1 | 0.1 | 1 | 2 | 1210 | 3 | 3.5 | 40 |  | 382 | 40 | 19 | 80 | 7
013B :771666:00:------:-- | 10:0001:000598 | 10:0001 | 21:0118 | 21:0118:000565 | 21:0118:000565:0001:0001:00 |  | 52.3551 | -58.6132 | NGR lake sediment grab sample | <177 micron (NGR) | 34 | 0104:s__04 | 598 | 0.38 | 178 | 0.1 | 0.13 | 22 | 1 | 9 | 7 | 1 | 0.29 |  | 0.05 | 15 | 0.1 | 0.02 | 28 | 4 | 0.04 | 1 | 5 | 249 | 1 | 0.9 | 24 |  | 94 | 14 | 6 | 38 | 3
013B :771667:00:------:-- | 10:0001:000599 | 10:0001 | 21:0118 | 21:0118:000566 | 21:0118:000566:0001:0001:00 |  | 52.3205 | -58.5236 | NGR lake sediment grab sample | <177 micron (NGR) | 34 | 0105:s__05 | 599 | 0.74 | 133 | 0.6 | 0.2 | 45 | 2 | 6 | 2 | 4 | 0.22 |  | 0.19 | 81 | 1 | 0.06 | 25 | 2 | 0.18 | 1 | 2 | 191 | 2 | 1.9 | 50 |  | 214 | 16 | 29 | 34 | 4
013B :771668:70:771669:10 | 10:0001:000600 | 10:0001 | 21:0118 | 21:0118:000567 | 21:0118:000567:0001:0001:00 |  | 52.3171 | -58.5138 | NGR lake sediment grab sample | <177 micron (NGR) | 34 | 0053:ffc_1 | 600 | 0.43 | 76 | 0.4 | 0.15 | 47 | 1 | 6 | 2 | 3.1 | 0.44 |  | 0.06 | 78 | 0.3 | 0.03 | 15 | 1 | 0.05 | 1 | 2 | 127 | 1 | 1.4 | 30 |  | 92 | 15 | 22 | 28 | 2
013B :771669:10:------:-- | 10:0001:000601 | 10:0001 | 21:0118 | 21:0118:000568 | 21:0118:000568:0001:0001:00 |  | 52.3037 | -58.4721 | NGR lake sediment grab sample | <177 micron (NGR) | 34 | 0051:ffc_1 | 601 | 3.89 | 712 | 1 | 1.26 | 68 | 10 | 23 | 5 | 3.7 | 4.64 |  | 1.35 | 40 | 4.1 | 0.45 | 456 | 2 | 1.45 | 8 | 5 | 921 | 5 | 7.6 | 281 |  | 2510 | 58 | 23 | 94 | 47
013B :771670:20:771669:10 | 10:0001:000602 | 10:0001 | 21:0118 | 21:0118:000568 | 21:0118:000568:0002:0001:00 |  | 52.3037 | -58.4721 | NGR lake sediment grab sample | <177 micron (NGR) | 34 | 0052:ffc_1 | 602 | 3.82 | 707 | 1 | 1.18 | 67 | 9 | 23 | 6 | 3.7 | 4.73 |  | 1.34 | 40 | 4.3 | 0.42 | 404 | 3 | 1.38 | 7 | 5 | 913 | 4 | 7 | 271 |  | 2288 | 58 | 22 | 85 | 39
013B :771671:00:------:-- | 10:0001:000603 | 10:0001 | 21:0118 | 21:0118:000569 | 21:0118:000569:0001:0001:00 |  | 52.2808 | -58.4773 | NGR lake sediment grab sample | <177 micron (NGR) | 34 | 0106:s__06 | 603 | 0.6 | 153 | 0.2 | 0.33 | 34 | 2 | 10 | 4 | 1.6 | 2.52 |  | 0.13 | 20 | 0.4 | 0.07 | 83 | 1 | 0.12 | 1 | 3 | 486 | 2 | 2 | 48 |  | 332 | 22 | 9 | 48 | 7
013B :771672:00:------:-- | 10:0001:000604 | 10:0001 | 21:0118 | 21:0118:000570 | 21:0118:000570:0001:0001:00 |  | 52.2777 | -58.4564 | NGR lake sediment grab sample | <177 micron (NGR) | 34 | 0107:s__07 | 604 | 1.5 | 231 | 0.4 | 0.59 | 65 | 9 | 11 | 8 | 3.1 | 1.84 |  | 0.25 | 41 | 1.5 | 0.15 | 182 | 1 | 0.27 | 3 | 7 | 686 | 1 | 3.5 | 115 |  | 787 | 36 | 17 | 53 | 13
013B :771673:00:------:-- | 10:0001:000605 | 10:0001 | 21:0118 | 21:0118:000571 | 21:0118:000571:0001:0001:00 |  | 52.2593 | -58.4507 | NGR lake sediment grab sample | <177 micron (NGR) | 34 | 0108:s__08 | 605 | 5.17 | 915 | 1.4 | 1.83 | 90 | 20 | 36 | 9 | 5.6 | 6.95 |  | 1.77 | 53 | 5.5 | 0.65 | 591 | 3 | 1.91 | 9 | 11 | 1058 | 4 | 11 | 381 |  | 3461 | 106 | 34 | 93 | 67
013B :771674:00:------:-- | 10:0001:000606 | 10:0001 | 21:0118 | 21:0118:000572 | 21:0118:000572:0001:0001:00 |  | 52.2164 | -58.3796 | NGR lake sediment grab sample | <177 micron (NGR) | 34 | 0109:s__09 | 606 | 4.16 | 746 | 1.2 | 1.58 | 87 | 9 | 32 | 12 | 4.3 | 4.57 |  | 1.44 | 56 | 4.9 | 0.51 | 518 | 2 | 1.54 | 7 | 10 | 599 | 5 | 8.7 | 324 |  | 2645 | 73 | 29 | 75 | 47
013B :771675:00:------:-- | 10:0001:000607 | 10:0001 | 21:0118 | 21:0118:000573 | 21:0118:000573:0001:0001:00 |  | 52.2113 | -58.3505 | NGR lake sediment grab sample | <177 micron (NGR) | 34 | 0110:s__10 | 607 | 0.2 | 74 | 0.1 | 0.14 | 11 | 1 | 4 | 5 | 0.6 | 0.09 |  | 0.03 | 9 | 0.1 | 0.02 | 32 | 1 | 0.03 | 1 | 3 | 267 | 1 | 0.4 | 28 |  | 51 | 8 | 4 | 45 | 2
013B :771676:00:------:-- | 10:0001:000608 | 10:0001 | 21:0118 | 21:0118:000574 | 21:0118:000574:0001:0001:00 |  | 52.1644 | -58.3123 | NGR lake sediment grab sample | <177 micron (NGR) | 34 | 0111:s__11 | 608 | 0.64 | 108 | 0.2 | 0.41 | 35 | 3 | 7 | 6 | 1.5 | 0.6 |  | 0.1 | 21 | 0.6 | 0.08 | 124 | 1 | 0.09 | 2 | 6 | 415 | 1 | 1.9 | 49 |  | 331 | 26 | 10 | 47 | 5
013B :771677:00:------:-- | 10:0001:000609 | 10:0001 | 21:0118 | 21:0118:000575 | 21:0118:000575:0001:0001:00 |  | 52.1523 | -58.3622 | NGR lake sediment grab sample | <177 micron (NGR) | 34 | 0112:s__12 | 609 | 5.92 | 1129 | 1.6 | 1.75 | 45 | 7 | 17 | 3 | 3.2 | 1.46 |  | 2.32 | 29 | 4.5 | 0.51 | 417 | 1 | 2.26 | 9 | 6 | 559 | 4 | 7.1 | 445 |  | 2629 | 37 | 20 | 45 | 52
013B :771678:00:------:-- | 10:0001:000610 | 10:0001 | 21:0118 | 21:0118:000576 | 21:0118:000576:0001:0001:00 |  | 52.1484 | -58.453 | NGR lake sediment grab sample | <177 micron (NGR) | 34 | 0113:s__13 | 610 | 5.21 | 1028 | 1.3 | 1.81 | 71 | 8 | 25 | 15 | 4.1 | 2.07 |  | 1.77 | 50 | 6 | 0.59 | 513 | 2 | 1.71 | 8 | 9 | 2065 | 3 | 9.7 | 410 |  | 2794 | 61 | 28 | 78 | 49
013B :771679:00:------:-- | 10:0001:000611 | 10:0001 | 21:0118 | 21:0118:000577 | 21:0118:000577:0001:0001:00 |  | 52.139 | -58.3972 | NGR lake sediment grab sample | <177 micron (NGR) | 34 | 0114:s__14 | 611 | 0.17 | 153 | 0.1 | 0.2 | 4 | 1 | 6 | 3 | 0.5 | 0.26 |  | 0.04 | 6 | 0.1 | 0.02 | 24 | 1 | 0.03 | 1 | 3 | 188 | 3 | 0.4 | 40 |  | 41 | 11 | 3 | 48 | 2
013B :771680:00:------:-- | 10:0001:000612 | 10:0001 | 21:0118 | 21:0118:000578 | 21:0118:000578:0001:0001:00 |  | 52.1217 | -58.3911 | NGR lake sediment grab sample | <177 micron (NGR) | 34 | 0115:s__15 | 612 | 1.4 | 258 | 0.3 | 0.43 | 38 | 2 | 10 | 6 | 2 | 0.67 |  | 0.4 | 26 | 2 | 0.17 | 96 | 1 | 0.41 | 3 | 6 | 468 | 4 | 3.2 | 93 |  | 1078 | 26 | 11 | 32 | 15
013B :771682:00:------:-- | 10:0001:000613 | 10:0001 | 21:0118 | 21:0118:000579 | 21:0118:000579:0001:0001:00 |  | 52.1204 | -58.351 | NGR lake sediment grab sample | <177 micron (NGR) | 35 | 0101:s__01 | 613 | 1.55 | 300 | 0.4 | 0.49 | 37 | 3 | 15 | 9 | 2.2 | 2.65 |  | 0.42 | 20 | 1.5 | 0.16 | 127 | 1 | 0.42 | 3 | 6 | 659 | 6 | 3.5 | 94 |  | 1126 | 30 | 11 | 60 | 18
013B :771683:00:------:-- | 10:0001:000614 | 10:0001 | 21:0118 | 21:0118:000580 | 21:0118:000580:0001:0001:00 |  | 52.1283 | -58.2872 | NGR lake sediment grab sample | <177 micron (NGR) | 35 | 0102:s__02 | 614 | 6.22 | 1073 | 1.7 | 2.09 | 69 | 8 | 30 | 2 | 5.5 | 2.96 |  | 2.3 | 36 | 5.6 | 0.88 | 858 | 1 | 2.21 | 17 | 8 | 1047 | 10 | 13.4 | 436 |  | 6428 | 73 | 34 | 57 | 110
013B :771684:00:------:-- | 10:0001:000615 | 10:0001 | 21:0118 | 21:0118:000581 | 21:0118:000581:0001:0001:00 |  | 52.0915 | -58.301 | NGR lake sediment grab sample | <177 micron (NGR) | 35 | 0103:s__03 | 615 | 1.86 | 349 | 0.9 | 0.46 | 64 | 3 | 32 | 5 | 4 | 6.77 |  | 0.41 | 34 | 2.2 | 0.17 | 92 | 1 | 0.42 | 3 | 4 | 645 | 8 | 5.2 | 92 |  | 904 | 117 | 23 | 69 | 23
013B :771685:70:771686:10 | 10:0001:000616 | 10:0001 | 21:0118 | 21:0118:000582 | 21:0118:000582:0001:0001:00 |  | 52.0787 | -58.1863 | NGR lake sediment grab sample | <177 micron (NGR) | 35 | 0053:ffc_1 | 616 | 1.65 | 459 | 0.6 | 0.32 | 79 | 12 | 14 | 14 | 4.5 | 8 |  | 0.15 | 54 | 1.4 | 0.12 | 772 | 2 | 0.16 | 3 | 5 | 3534 | 5 | 4.7 | 64 |  | 681 | 59 | 26 | 118 | 9
013B :771686:10:------:-- | 10:0001:000617 | 10:0001 | 21:0118 | 21:0118:000583 | 21:0118:000583:0001:0001:00 |  | 52.0876 | -58.1831 | NGR lake sediment grab sample | <177 micron (NGR) | 35 | 0051:ffc_1 | 617 | 1.34 | 491 | 0.4 | 1.17 | 69 | 5 | 13 | 12 | 3.3 | 2.06 |  | 0.14 | 48 | 1.2 | 0.15 | 443 | 1 | 0.1 | 3 | 6 | 1175 | 2 | 3.3 | 128 |  | 569 | 58 | 18 | 89 | 5
013B :771687:20:771686:10 | 10:0001:000618 | 10:0001 | 21:0118 | 21:0118:000583 | 21:0118:000583:0002:0001:00 |  | 52.0876 | -58.1831 | NGR lake sediment grab sample | <177 micron (NGR) | 35 | 0052:ffc_1 | 618 | 1.3 | 421 | 0.4 | 0.78 | 77 | 7 | 12 | 12 | 3.8 | 4.46 |  | 0.11 | 49 | 1.1 | 0.12 | 616 | 1 | 0.09 | 2 | 6 | 2876 | 3 | 3.1 | 92 |  | 533 | 62 | 19 | 90 | 5
013B :771689:00:------:-- | 10:0001:000619 | 10:0001 | 21:0118 | 21:0118:000584 | 21:0118:000584:0001:0001:00 |  | 52.0825 | -58.1503 | NGR lake sediment grab sample | <177 micron (NGR) | 35 | 0104:s__04 | 619 | 2.61 | 612 | 0.9 | 0.64 | 136 | 22 | 21 | 19 | 6.7 | 7.24 |  | 0.45 | 94 | 3.8 | 0.29 | 1091 | 2 | 0.42 | 5 | 7 | 4149 | 7 | 6.5 | 117 |  | 1636 | 134 | 37 | 134 | 16
013B :771690:00:------:-- | 10:0001:000620 | 10:0001 | 21:0118 | 21:0118:000585 | 21:0118:000585:0001:0001:00 |  | 52.1029 | -58.1484 | NGR lake sediment grab sample | <177 micron (NGR) | 35 | 0105:s__05 | 620 | 6.36 | 1117 | 1.6 | 1.81 | 104 | 12 | 37 | 28 | 6 | 3.46 |  | 2.16 | 60 | 10.7 | 1 | 712 | 2 | 1.84 | 15 | 15 | 2752 | 8 | 14.9 | 373 |  | 4907 | 85 | 36 | 159 | 77
013B :771691:00:------:-- | 10:0001:000621 | 10:0001 | 21:0118 | 21:0118:000586 | 21:0118:000586:0001:0001:00 |  | 52.1191 | -58.2079 | NGR lake sediment grab sample | <177 micron (NGR) | 35 | 0106:s__06 | 621 | 0.23 | 382 | 0.1 | 0.58 | 29 | 1 | 3 | 4 | 2.3 | 0.46 |  | 0.05 | 45 | 0.1 | 0.06 | 34 | 1 | 0.05 | 1 | 2 | 242 | 2 | 0.4 | 105 |  | 43 | 8 | 19 | 37 | 1
013B :771692:00:------:-- | 10:0001:000622 | 10:0001 | 21:0118 | 21:0118:000587 | 21:0118:000587:0001:0001:00 |  | 52.1276 | -58.2481 | NGR lake sediment grab sample | <177 micron (NGR) | 35 | 0107:s__07 | 622 | 1.65 | 341 | 0.4 | 0.27 | 17 | 1 | 10 | 6 | 1.3 | 0.35 |  | 0.65 | 14 | 0.8 | 0.06 | 68 | 1 | 0.44 | 4 | 3 | 867 | 4 | 3.5 | 84 |  | 1271 | 16 | 7 | 32 | 17
013B :771693:00:------:-- | 10:0001:000623 | 10:0001 | 21:0118 | 21:0118:000588 | 21:0118:000588:0001:0001:00 |  | 52.1387 | -58.2239 | NGR lake sediment grab sample | <177 micron (NGR) | 35 | 0108:s__08 | 623 | 1.31 | 295 | 0.3 | 0.51 | 71 | 2 | 10 | 14 | 3.7 | 1.03 |  | 0.34 | 44 | 1.2 | 0.13 | 106 | 1 | 0.33 | 2 | 6 | 518 | 3 | 3.6 | 82 |  | 703 | 28 | 20 | 29 | 13
013B :771694:00:------:-- | 10:0001:000624 | 10:0001 | 21:0118 | 21:0118:000589 | 21:0118:000589:0001:0001:00 |  | 52.1781 | -58.2327 | NGR lake sediment grab sample | <177 micron (NGR) | 35 | 0109:s__09 | 624 | 6.75 | 1401 | 1.4 | 1.63 | 44 | 6 | 27 | 14 | 3.4 | 1.51 |  | 2.43 | 25 | 5.3 | 0.62 | 543 | 1 | 2.11 | 15 | 9 | 1268 | 10 | 10.5 | 448 |  | 5859 | 48 | 18 | 43 | 77
013B :771695:00:------:-- | 10:0001:000625 | 10:0001 | 21:0118 | 21:0118:000590 | 21:0118:000590:0001:0001:00 |  | 52.1854 | -58.2798 | NGR lake sediment grab sample | <177 micron (NGR) | 35 | 0110:s__10 | 625 | 1.51 | 273 | 0.3 | 0.7 | 43 | 2 | 15 | 8 | 2.3 | 1.28 |  | 0.42 | 23 | 1.4 | 0.16 | 224 | 1 | 0.42 | 3 | 5 | 457 | 3 | 3.8 | 112 |  | 913 | 50 | 13 | 33 | 15
013B :771696:00:------:-- | 10:0001:000626 | 10:0001 | 21:0118 | 21:0118:000591 | 21:0118:000591:0001:0001:00 |  | 52.2019 | -58.3118 | NGR lake sediment grab sample | <177 micron (NGR) | 35 | 0111:s__11 | 626 | 0.14 | 100 | 0.1 | 0.3 | 4 | 1 | 1 | 4 | 0.4 | 0.31 |  | 0.02 | 4 | 0.1 | 0.03 | 23 | 1 | 0.01 | 1 | 1 | 345 | 2 | 0.2 | 40 |  | 10 | 2 | 2 | 37 | 1
013B :771697:00:------:-- | 10:0001:000627 | 10:0001 | 21:0118 | 21:0118:000592 | 21:0118:000592:0001:0001:00 |  | 52.2462 | -58.3026 | NGR lake sediment grab sample | <177 micron (NGR) | 35 | 0112:s__12 | 627 | 1.85 | 246 | 0.4 | 0.54 | 54 | 11 | 14 | 13 | 2.7 | 4.18 |  | 0.3 | 30 | 2 | 0.22 | 265 | 2 | 0.34 | 4 | 7 | 2036 | 3 | 4 | 101 |  | 1121 | 68 | 15 | 70 | 13
013B :771698:00:------:-- | 10:0001:000628 | 10:0001 | 21:0118 | 21:0118:000593 | 21:0118:000593:0001:0001:00 |  | 52.2481 | -58.3405 | NGR lake sediment grab sample | <177 micron (NGR) | 35 | 0113:s__13 | 628 | 1.54 | 260 | 0.3 | 0.47 | 34 | 2 | 8 | 9 | 1.9 | 1.03 |  | 0.4 | 18 | 1.9 | 0.17 | 125 | 1 | 0.41 | 3 | 4 | 849 | 3 | 3.1 | 93 |  | 1105 | 30 | 9 | 28 | 14
013B :771699:00:------:-- | 10:0001:000629 | 10:0001 | 21:0118 | 21:0118:000594 | 21:0118:000594:0001:0001:00 |  | 52.268 | -58.3574 | NGR lake sediment grab sample | <177 micron (NGR) | 35 | 0114:s__14 | 629 | 1.41 | 144 | 0.3 | 0.45 | 82 | 6 | 9 | 15 | 3.5 | 1.02 |  | 0.15 | 46 | 1.3 | 0.09 | 85 | 1 | 0.15 | 2 | 8 | 1409 | 2 | 3.1 | 64 |  | 590 | 30 | 20 | 65 | 7
013B :771700:00:------:-- | 10:0001:000630 | 10:0001 | 21:0118 | 21:0118:000595 | 21:0118:000595:0001:0001:00 |  | 52.2714 | -58.3019 | NGR lake sediment grab sample | <177 micron (NGR) | 35 | 0115:s__15 | 630 | 4.62 | 848 | 1 | 1.7 | 78 | 12 | 24 | 11 | 5 | 2.84 |  | 1.43 | 44 | 4.9 | 0.61 | 472 | 1 | 1.46 | 10 | 10 | 1249 | 6 | 9.7 | 329 |  | 3171 | 64 | 29 | 62 | 49
013B :771702:00:------:-- | 10:0001:000631 | 10:0001 | 21:0118 | 21:0118:000596 | 21:0118:000596:0001:0001:00 |  | 52.2949 | -58.3023 | NGR lake sediment grab sample | <177 micron (NGR) | 36 | 0101:s__01 | 631 | 2.86 | 359 | 0.9 | 0.51 | 166 | 21 | 24 | 19 | 8 | 10.47 |  | 0.33 | 87 | 3 | 0.27 | 1011 | 2 | 0.39 | 5 | 8 | 2533 | 6 | 7.9 | 99 |  | 1314 | 90 | 42 | 148 | 16
013B :771703:70:771704:10 | 10:0001:000632 | 10:0001 | 21:0118 | 21:0118:000597 | 21:0118:000597:0001:0001:00 |  | 52.3165 | -58.3236 | NGR lake sediment grab sample | <177 micron (NGR) | 36 | 0053:ffc_1 | 632 | 3.23 | 407 | 1.1 | 0.62 | 193 | 34 | 24 | 25 | 9.4 | 16.17 |  | 0.34 | 102 | 3.1 | 0.24 | 1917 | 3 | 0.38 | 5 | 8 | 4388 | 8 | 8.2 | 113 |  | 1310 | 119 | 47 | 173 | 18
013B :771704:10:------:-- | 10:0001:000633 | 10:0001 | 21:0118 | 21:0118:000598 | 21:0118:000598:0001:0001:00 |  | 52.31 | -58.3427 | NGR lake sediment grab sample | <177 micron (NGR) | 36 | 0051:ffc_1 | 633 | 2.22 | 293 | 0.5 | 0.65 | 113 | 12 | 14 | 16 | 4.7 | 3.5 |  | 0.23 | 62 | 2.8 | 0.19 | 439 | 2 | 0.25 | 4 | 6 | 2763 | 3 | 4.3 | 101 |  | 1162 | 112 | 26 | 104 | 11
013B :771705:20:771704:10 | 10:0001:000634 | 10:0001 | 21:0118 | 21:0118:000598 | 21:0118:000598:0002:0001:00 |  | 52.31 | -58.3427 | NGR lake sediment grab sample | <177 micron (NGR) | 36 | 0052:ffc_1 | 634 | 2.27 | 299 | 0.5 | 0.66 | 115 | 13 | 15 | 17 | 4.7 | 3.55 |  | 0.24 | 62 | 2.9 | 0.19 | 394 | 2 | 0.27 | 5 | 6 | 2778 | 3 | 4.4 | 103 |  | 1227 | 115 | 26 | 100 | 13
013B :771706:00:------:-- | 10:0001:000635 | 10:0001 | 21:0118 | 21:0118:000599 | 21:0118:000599:0001:0001:00 |  | 52.3047 | -58.3737 | NGR lake sediment grab sample | <177 micron (NGR) | 36 | 0102:s__02 | 635 | 1.36 | 162 | 0.3 | 0.57 | 66 | 4 | 8 | 11 | 2.8 | 1.41 |  | 0.18 | 36 | 1.4 | 0.14 | 97 | 1 | 0.19 | 2 | 8 | 1516 | 2 | 2.7 | 81 |  | 687 | 37 | 15 | 47 | 8
013B :771707:00:------:-- | 10:0001:000636 | 10:0001 | 21:0118 | 21:0118:000600 | 21:0118:000600:0001:0001:00 |  | 52.2929 | -58.4147 | NGR lake sediment grab sample | <177 micron (NGR) | 36 | 0103:s__03 | 636 | 0.43 | 182 | 0.1 | 0.3 | 29 | 1 | 5 | 9 | 1.7 | 1.95 |  | 0.05 | 15 | 0.1 | 0.04 | 56 | 1 | 0.05 | 1 | 4 | 465 | 3 | 1.2 | 36 |  | 128 | 21 | 8 | 34 | 4
013B :771708:00:------:-- | 10:0001:000637 | 10:0001 | 21:0118 | 21:0118:000601 | 21:0118:000601:0001:0001:00 |  | 52.3059 | -58.4515 | NGR lake sediment grab sample | <177 micron (NGR) | 36 | 0104:s__04 | 637 | 0.29 | 126 | 0.1 | 0.18 | 10 | 1 | 4 | 3 | 0.9 | 2.45 |  | 0.04 | 5 | 0.3 | 0.03 | 22 | 1 | 0.04 | 1 | 1 | 386 | 2 | 0.6 | 22 |  | 45 | 6 | 4 | 32 | 2
013B :771709:00:------:-- | 10:0001:000638 | 10:0001 | 21:0118 | 21:0118:000602 | 21:0118:000602:0001:0001:00 |  | 52.3244 | -58.4991 | NGR lake sediment grab sample | <177 micron (NGR) | 36 | 0105:s__05 | 638 | 5.09 | 719 | 1.8 | 1.04 | 322 | 11 | 38 | 37 | 14.9 | 5.23 |  | 1.54 | 219 | 6.8 | 0.55 | 303 | 2 | 1.45 | 8 | 10 | 1175 | 9 | 14.5 | 279 |  | 2500 | 107 | 84 | 143 | 50
013B :771710:00:------:-- | 10:0001:000639 | 10:0001 | 21:0118 | 21:0118:000603 | 21:0118:000603:0001:0001:00 |  | 52.3505 | -58.553 | NGR lake sediment grab sample | <177 micron (NGR) | 36 | 0106:s__06 | 639 | 1.31 | 174 | 0.3 | 0.26 | 45 | 1 | 9 | 15 | 2 | 0.44 |  | 0.21 | 28 | 1.1 | 0.06 | 27 | 1 | 0.16 | 4 | 5 | 1413 | 5 | 3.7 | 45 |  | 955 | 23 | 12 | 74 | 10
013B :771711:00:------:-- | 10:0001:000640 | 10:0001 | 21:0118 | 21:0118:000604 | 21:0118:000604:0001:0001:00 |  | 52.371 | -58.5749 | NGR lake sediment grab sample | <177 micron (NGR) | 36 | 0107:s__07 | 640 | 0.44 | 67 | 0.1 | 0.28 | 39 | 2 | 4 | 7 | 1.9 | 0.51 |  | 0.04 | 34 | 0.3 | 0.04 | 1 | 1 | 0.05 | 1 | 3 | 444 | 1 | 1.4 | 34 |  | 175 | 16 | 12 | 41 | 2
013B :771712:00:------:-- | 10:0001:000641 | 10:0001 | 21:0118 | 21:0118:000605 | 21:0118:000605:0001:0001:00 |  | 52.365 | -58.6694 | NGR lake sediment grab sample | <177 micron (NGR) | 36 | 0108:s__08 | 641 | 0.73 | 92 | 0.2 | 0.22 | 27 | 2 | 5 | 7 | 1.6 | 0.2 |  | 0.07 | 23 | 0.6 | 0.05 | 21 | 1 | 0.06 | 1 | 4 | 760 | 2 | 1.7 | 40 |  | 281 | 16 | 10 | 34 | 4
013B :771714:00:------:-- | 10:0001:000642 | 10:0001 | 21:0118 | 21:0118:000606 | 21:0118:000606:0001:0001:00 |  | 52.3273 | -58.4459 | NGR lake sediment grab sample | <177 micron (NGR) | 36 | 0109:s__09 | 642 | 4.03 | 737 | 1 | 1.88 | 83 | 12 | 22 | 6 | 4.8 | 3.57 |  | 1.27 | 45 | 4.9 | 0.65 | 641 | 1 | 1.24 | 9 | 8 | 1172 | 7 | 10.4 | 314 |  | 3350 | 65 | 29 | 76 | 54
013B :771715:00:------:-- | 10:0001:000643 | 10:0001 | 21:0118 | 21:0118:000607 | 21:0118:000607:0001:0001:00 |  | 52.3438 | -58.4156 | NGR lake sediment grab sample | <177 micron (NGR) | 36 | 0110:s__10 | 643 | 2.68 | 473 | 0.7 | 1.11 | 60 | 11 | 19 | 7 | 3.4 | 5.08 |  | 0.8 | 32 | 4.9 | 0.48 | 425 | 1 | 0.9 | 7 | 7 | 1079 | 6 | 6.6 | 179 |  | 2223 | 44 | 19 | 95 | 33
013B :771716:00:------:-- | 10:0001:000644 | 10:0001 | 21:0118 | 21:0118:000608 | 21:0118:000608:0001:0001:00 |  | 52.3389 | -58.3236 | NGR lake sediment grab sample | <177 micron (NGR) | 36 | 0111:s__11 | 644 | 4.08 | 676 | 1.1 | 1.42 | 106 | 14 | 25 | 10 | 5.9 | 5.36 |  | 1.18 | 60 | 5.1 | 0.59 | 493 | 1 | 1.25 | 10 | 11 | 1435 | 7 | 10.3 | 265 |  | 3374 | 86 | 35 | 108 | 53
013B :771717:00:------:-- | 10:0001:000645 | 10:0001 | 21:0118 | 21:0118:000609 | 21:0118:000609:0001:0001:00 |  | 52.3397 | -58.287 | NGR lake sediment grab sample | <177 micron (NGR) | 36 | 0112:s__12 | 645 | 0.92 | 181 | 0.2 | 0.58 | 48 | 4 | 6 | 9 | 2.1 | 0.98 |  | 0.12 | 29 | 1.1 | 0.11 | 124 | 1 | 0.13 | 1 | 6 | 783 | 1 | 2.3 | 74 |  | 458 | 24 | 13 | 52 | 5
013B :771718:00:------:-- | 10:0001:000646 | 10:0001 | 21:0118 | 21:0118:000610 | 21:0118:000610:0001:0001:00 |  | 52.2945 | -58.2391 | NGR lake sediment grab sample | <177 micron (NGR) | 36 | 0113:s__13 | 646 | 0.28 | 93 | 0.1 | 0.15 | 12 | 1 | 3 | 7 | 0.6 | 0.29 |  | 0.04 | 7 | 0.3 | 0.02 | 1 | 1 | 0.03 | 1 | 3 | 326 | 2 | 1 | 29 |  | 69 | 8 | 4 | 29 | 2
013B :771719:00:------:-- | 10:0001:000647 | 10:0001 | 21:0118 | 21:0118:000611 | 21:0118:000611:0001:0001:00 |  | 52.2713 | -58.2134 | NGR lake sediment grab sample | <177 micron (NGR) | 36 | 0114:s__14 | 647 | 1.04 | 172 | 0.2 | 0.4 | 56 | 4 | 7 | 10 | 2.6 | 0.88 |  | 0.14 | 32 | 1 | 0.08 | 137 | 1 | 0.14 | 2 | 7 | 1276 | 2 | 2.9 | 57 |  | 523 | 28 | 14 | 51 | 7
013B :771720:00:------:-- | 10:0001:000648 | 10:0001 | 21:0118 | 21:0118:000612 | 21:0118:000612:0001:0001:00 |  | 52.249 | -58.2405 | NGR lake sediment grab sample | <177 micron (NGR) | 36 | 0115:s__15 | 648 | 0.59 | 92 | 0.1 | 0.41 | 20 | 1 | 4 | 5 | 1.4 | 0.82 |  | 0.1 | 15 | 0.5 | 0.07 | 67 | 1 | 0.11 | 1 | 3 | 354 | 1 | 1.5 | 40 |  | 274 | 22 | 8 | 25 | 4
013B :771722:00:------:-- | 10:0001:000649 | 10:0001 | 21:0118 | 21:0118:000613 | 21:0118:000613:0001:0001:00 |  | 52.2187 | -58.2268 | NGR lake sediment grab sample | <177 micron (NGR) | 37 | 0101:s__01 | 649 | 1.35 | 220 | 0.4 | 0.37 | 52 | 10 | 10 | 10 | 2.6 | 4.69 |  | 0.16 | 29 | 1.7 | 0.15 | 226 | 2 | 0.17 | 3 | 6 | 2003 | 3 | 3.5 | 59 |  | 689 | 70 | 16 | 76 | 7
013B :771723:00:------:-- | 10:0001:000650 | 10:0001 | 21:0118 | 21:0118:000614 | 21:0118:000614:0001:0001:00 |  | 52.1989 | -58.1817 | NGR lake sediment grab sample | <177 micron (NGR) | 37 | 0102:s__02 | 650 | 1.67 | 323 | 0.4 | 0.78 | 31 | 7 | 14 | 6 | 2.3 | 4.51 |  | 0.39 | 16 | 2.2 | 0.24 | 267 | 1 | 0.41 | 3 | 5 | 1218 | 5 | 3.6 | 109 |  | 1039 | 35 | 11 | 85 | 16
013B :771724:00:------:-- | 10:0001:000651 | 10:0001 | 21:0118 | 21:0118:000615 | 21:0118:000615:0001:0001:00 |  | 52.1716 | -58.1806 | NGR lake sediment grab sample | <177 micron (NGR) | 37 | 0103:s__03 | 651 | 0.73 | 214 | 0.1 | 0.21 | 15 | 1 | 8 | 6 | 0.8 | 0.28 |  | 0.2 | 9 | 0.6 | 0.06 | 30 | 2 | 0.19 | 2 | 3 | 496 | 3 | 1.9 | 68 |  | 657 | 14 | 5 | 41 | 7
013B :771725:00:------:-- | 10:0001:000652 | 10:0001 | 21:0118 | 21:0118:000616 | 21:0118:000616:0001:0001:00 |  | 52.159 | -58.1815 | NGR lake sediment grab sample | <177 micron (NGR) | 37 | 0104:s__04 | 652 | 1.29 | 264 | 0.5 | 0.14 | 59 | 7 | 14 | 18 | 4.5 | 18.88 |  | 0.14 | 41 | 2 | 0.14 | 241 | 3 | 0.16 | 1 | 1 | 2444 | 8 | 4 | 53 |  | 584 | 40 | 21 | 87 | 10
013B :771726:70:771727:10 | 10:0001:000653 | 10:0001 | 21:0118 | 21:0118:000617 | 21:0118:000617:0001:0001:00 |  | 52.1465 | -58.151 | NGR lake sediment grab sample | <177 micron (NGR) | 37 | 0053:ffc_1 | 653 | 3.05 | 664 | 1.1 | 0.87 | 165 | 17 | 27 | 19 | 7.8 | 10.39 |  | 0.67 | 100 | 5.6 | 0.44 | 1593 | 2 | 0.64 | 7 | 7 | 1349 | 7 | 9.7 | 160 |  | 1982 | 91 | 45 | 118 | 32
013B :771727:10:------:-- | 10:0001:000654 | 10:0001 | 21:0118 | 21:0118:000618 | 21:0118:000618:0001:0001:00 |  | 52.1352 | -58.1351 | NGR lake sediment grab sample | <177 micron (NGR) | 37 | 0051:ffc_1 | 654 | 0.7 | 125 | 0.1 | 0.29 | 17 | 2 | 6 | 5 | 1.3 | 0.88 |  | 0.15 | 14 | 1 | 0.1 | 105 | 1 | 0.14 | 1 | 3 | 462 | 2 | 1.7 | 46 |  | 432 | 15 | 7 | 37 | 6
013B :771728:20:771727:10 | 10:0001:000655 | 10:0001 | 21:0118 | 21:0118:000618 | 21:0118:000618:0002:0001:00 |  | 52.1352 | -58.1351 | NGR lake sediment grab sample | <177 micron (NGR) | 37 | 0052:ffc_1 | 655 | 0.71 | 124 | 0.1 | 0.3 | 17 | 2 | 6 | 4 | 1.1 | 0.88 |  | 0.16 | 14 | 1 | 0.1 | 83 | 1 | 0.15 | 1 | 3 | 446 | 2 | 1.6 | 45 |  | 434 | 16 | 7 | 29 | 6
013B :771729:00:------:-- | 10:0001:000656 | 10:0001 | 21:0118 | 21:0118:000619 | 21:0118:000619:0001:0001:00 |  | 52.1534 | -58.1019 | NGR lake sediment grab sample | <177 micron (NGR) | 37 | 0105:s__05 | 656 | 1.12 | 190 | 0.3 | 0.42 | 40 | 4 | 11 | 5 | 2.4 | 0.72 |  | 0.23 | 29 | 2.1 | 0.15 | 149 | 2 | 0.22 | 4 | 4 | 1041 | 3 | 3.5 | 68 |  | 964 | 35 | 16 | 60 | 11
013B :771730:00:------:-- | 10:0001:000657 | 10:0001 | 21:0118 | 21:0118:000620 | 21:0118:000620:0001:0001:00 |  | 52.115 | -58.0952 | NGR lake sediment grab sample | <177 micron (NGR) | 37 | 0106:s__06 | 657 | 1.5 | 494 | 0.5 | 0.49 | 100 | 4 | 13 | 17 | 4.8 | 1.56 |  | 0.09 | 80 | 1.1 | 0.08 | 73 | 1 | 0.08 | 2 | 6 | 3378 | 2 | 4 | 85 |  | 628 | 56 | 29 | 58 | 5
013B :771732:00:------:-- | 10:0001:000658 | 10:0001 | 21:0118 | 21:0118:000621 | 21:0118:000621:0001:0001:00 |  | 52.0852 | -58.058 | NGR lake sediment grab sample | <177 micron (NGR) | 37 | 0107:s__07 | 658 | 1.13 | 152 | 0.6 | 0.09 | 139 | 8 | 7 | 5 | 5.4 | 5.71 |  | 0.08 | 81 | 1 | 0.04 | 1066 | 1 | 0.07 | 2 | 1 | 1008 | 5 | 3.3 | 25 |  | 372 | 45 | 24 | 41 | 4
013B :771733:00:------:-- | 10:0001:000659 | 10:0001 | 21:0118 | 21:0118:000622 | 21:0118:000622:0001:0001:00 |  | 52.076 | -58.0332 | NGR lake sediment grab sample | <177 micron (NGR) | 37 | 0108:s__08 | 659 | 0.5 | 171 | 0.1 | 0.24 | 50 | 1 | 3 | 7 | 2 | 0.18 |  | 0.06 | 42 | 0.3 | 0.03 | 17 | 1 | 0.04 | 2 | 4 | 456 | 2 | 2.4 | 36 |  | 304 | 11 | 10 | 68 | 3
013B :771734:00:------:-- | 10:0001:000660 | 10:0001 | 21:0118 | 21:0118:000623 | 21:0118:000623:0001:0001:00 |  | 52.0203 | -58.0006 | NGR lake sediment grab sample | <177 micron (NGR) | 37 | 0109:s__09 | 660 | 4.6 | 870 | 1.3 | 1.55 | 87 | 12 | 20 | 5 | 4.7 | 3.21 |  | 1.5 | 51 | 6.3 | 0.71 | 635 | 1 | 1.43 | 11 | 8 | 1465 | 9 | 10.3 | 303 |  | 3674 | 65 | 30 | 79 | 66
013B :771735:00:------:-- | 10:0001:000661 | 10:0001 | 21:0118 | 21:0118:000624 | 21:0118:000624:0001:0001:00 |  | 52.0632 | -57.9989 | NGR lake sediment grab sample | <177 micron (NGR) | 37 | 0110:s__10 | 661 | 2.09 | 377 | 0.8 | 0.55 | 135 | 16 | 14 | 9 | 5.3 | 4.69 |  | 0.43 | 82 | 2.2 | 0.23 | 547 | 2 | 0.45 | 3 | 4 | 2178 | 5 | 5.6 | 98 |  | 1169 | 58 | 28 | 119 | 17
013B :771736:00:------:-- | 10:0001:000662 | 10:0001 | 21:0118 | 21:0118:000625 | 21:0118:000625:0001:0001:00 |  | 52.0717 | -57.9998 | NGR lake sediment grab sample | <177 micron (NGR) | 37 | 0111:s__11 | 662 | 2.01 | 363 | 0.7 | 0.5 | 135 | 15 | 12 | 8 | 5.2 | 4.56 |  | 0.4 | 83 | 2.3 | 0.21 | 533 | 2 | 0.42 | 4 | 5 | 2069 | 4 | 5.6 | 94 |  | 1109 | 58 | 28 | 117 | 15
013B :771737:00:------:-- | 10:0001:000663 | 10:0001 | 21:0118 | 21:0118:000626 | 21:0118:000626:0001:0001:00 |  | 52.1097 | -58.0251 | NGR lake sediment grab sample | <177 micron (NGR) | 37 | 0112:s__12 | 663 | 1.46 | 297 | 0.5 | 0.29 | 93 | 9 | 8 | 7 | 4.6 | 5.53 |  | 0.12 | 54 | 1.3 | 0.09 | 352 | 1 | 0.13 | 2 | 2 | 3556 | 4 | 4 | 55 |  | 545 | 63 | 24 | 89 | 7
013B :771738:00:------:-- | 10:0001:000664 | 10:0001 | 21:0118 | 21:0118:000627 | 21:0118:000627:0001:0001:00 |  | 52.1793 | -58.0441 | NGR lake sediment grab sample | <177 micron (NGR) | 37 | 0113:s__13 | 664 | 1.08 | 202 | 0.3 | 0.6 | 24 | 3 | 18 | 6 | 1.4 | 0.43 |  | 0.29 | 17 | 1.7 | 0.14 | 102 | 4 | 0.3 | 2 | 6 | 359 | 3 | 2.7 | 83 |  | 927 | 26 | 11 | 86 | 12
013B :771739:00:------:-- | 10:0001:000665 | 10:0001 | 21:0118 | 21:0118:000628 | 21:0118:000628:0001:0001:00 |  | 52.1842 | -58.0716 | NGR lake sediment grab sample | <177 micron (NGR) | 37 | 0114:s__14 | 665 | 1.19 | 475 | 0.4 | 0.27 | 48 | 3 | 12 | 13 | 4.1 | 23.5 |  | 0.22 | 23 | 2.7 | 0.21 | 738 | 1 | 0.25 | 1 | 1 | 5947 | 10 | 3.1 | 77 |  | 767 | 39 | 15 | 65 | 14
013B :771740:00:------:-- | 10:0001:000666 | 10:0001 | 21:0118 | 21:0118:000629 | 21:0118:000629:0001:0001:00 |  | 52.1876 | -58.1216 | NGR lake sediment grab sample | <177 micron (NGR) | 37 | 0115:s__15 | 666 | 1.58 | 291 | 0.4 | 0.48 | 50 | 5 | 14 | 13 | 2.6 | 1.55 |  | 0.36 | 30 | 3.6 | 0.25 | 274 | 1 | 0.31 | 4 | 7 | 1268 | 3 | 4.7 | 78 |  | 1187 | 41 | 16 | 69 | 13
013B :771742:00:------:-- | 10:0001:000667 | 10:0001 | 21:0118 | 21:0118:000630 | 21:0118:000630:0001:0001:00 |  | 52.2154 | -58.0772 | NGR lake sediment grab sample | <177 micron (NGR) | 38 | 0101:s__01 | 667 | 1.1 | 638 | 0.4 | 0.46 | 47 | 5 | 12 | 14 | 3.7 | 14.21 |  | 0.25 | 27 | 2.9 | 0.23 | 4865 | 5 | 0.26 | 2 | 2 | 6403 | 9 | 3.1 | 75 |  | 876 | 36 | 16 | 87 | 12
013B :771743:00:------:-- | 10:0001:000668 | 10:0001 | 21:0118 | 21:0118:000631 | 21:0118:000631:0001:0001:00 |  | 52.223 | -58.0187 | NGR lake sediment grab sample | <177 micron (NGR) | 38 | 0102:s__02 | 668 | 2.06 | 375 | 0.5 | 0.63 | 55 | 7 | 15 | 9 | 3.1 | 3.44 |  | 0.46 | 35 | 3.4 | 0.32 | 325 | 1 | 0.49 | 5 | 7 | 1777 | 4 | 5.5 | 116 |  | 1558 | 55 | 18 | 64 | 18
013B :771744:00:------:-- | 10:0001:000669 | 10:0001 | 21:0118 | 21:0118:000632 | 21:0118:000632:0001:0001:00 |  | 52.2472 | -58.0487 | NGR lake sediment grab sample | <177 micron (NGR) | 38 | 0103:s__03 | 669 | 0.91 | 168 | 0.2 | 0.31 | 28 | 3 | 7 | 8 | 1.9 | 0.66 |  | 0.16 | 22 | 1.5 | 0.1 | 66 | 1 | 0.14 | 2 | 6 | 1086 | 2 | 2.5 | 54 |  | 659 | 26 | 12 | 45 | 5
013B :771745:00:------:-- | 10:0001:000670 | 10:0001 | 21:0118 | 21:0118:000633 | 21:0118:000633:0001:0001:00 |  | 52.2532 | -58.0667 | NGR lake sediment grab sample | <177 micron (NGR) | 38 | 0104:s__04 | 670 | 1.79 | 289 | 0.6 | 0.4 | 56 | 6 | 12 | 8 | 3.7 | 3.26 |  | 0.36 | 34 | 2.9 | 0.2 | 392 | 1 | 0.34 | 4 | 5 | 1960 | 4 | 4.7 | 80 |  | 1191 | 38 | 19 | 68 | 12
013B :771746:00:------:-- | 10:0001:000671 | 10:0001 | 21:0118 | 21:0118:000634 | 21:0118:000634:0001:0001:00 |  | 52.265 | -58.0409 | NGR lake sediment grab sample | <177 micron (NGR) | 38 | 0105:s__05 | 671 | 1.38 | 285 | 0.5 | 0.52 | 67 | 5 | 11 | 18 | 4.5 | 15.22 |  | 0.21 | 39 | 2.5 | 0.23 | 1059 | 2 | 0.22 | 2 | 1 | 9345 | 8 | 4.5 | 68 |  | 811 | 38 | 23 | 87 | 11
013B :771747:00:------:-- | 10:0001:000672 | 10:0001 | 21:0118 | 21:0118:000635 | 21:0118:000635:0001:0001:00 |  | 52.2671 | -58.0539 | NGR lake sediment grab sample | <177 micron (NGR) | 38 | 0106:s__06 | 672 | 2.46 | 493 | 0.8 | 0.79 | 92 | 12 | 22 | 36 | 5.5 | 13.6 |  | 0.84 | 51 | 5.7 | 0.48 | 3314 | 1 | 0.95 | 5 | 9 | 9136 | 10 | 8.2 | 162 |  | 2058 | 60 | 30 | 116 | 32
013B :771749:70:771750:10 | 10:0001:000673 | 10:0001 | 21:0118 | 21:0118:000636 | 21:0118:000636:0001:0001:00 |  | 52.2648 | -58.1231 | NGR lake sediment grab sample | <177 micron (NGR) | 38 | 0053:ffc_1 | 673 | 1.02 | 229 | 0.2 | 0.46 | 38 | 5 | 6 | 8 | 1.9 | 3.39 |  | 0.1 | 22 | 0.9 | 0.11 | 137 | 1 | 0.09 | 1 | 5 | 596 | 2 | 2.1 | 54 |  | 322 | 21 | 12 | 56 | 5
013B :771750:10:------:-- | 10:0001:000674 | 10:0001 | 21:0118 | 21:0118:000637 | 21:0118:000637:0001:0001:00 |  | 52.2692 | -58.1419 | NGR lake sediment grab sample | <177 micron (NGR) | 38 | 0051:ffc_1 | 674 | 3.19 | 541 | 0.8 | 0.94 | 76 | 7 | 17 | 7 | 4.4 | 3.42 |  | 0.89 | 42 | 4.2 | 0.39 | 385 | 1 | 0.82 | 7 | 6 | 1715 | 5 | 7.2 | 185 |  | 2125 | 55 | 25 | 78 | 30
013B :771751:20:771750:10 | 10:0001:000675 | 10:0001 | 21:0118 | 21:0118:000637 | 21:0118:000637:0002:0001:00 |  | 52.2692 | -58.1419 | NGR lake sediment grab sample | <177 micron (NGR) | 38 | 0052:ffc_1 | 675 | 3.23 | 547 | 0.8 | 0.97 | 74 | 8 | 17 | 6 | 4.8 | 3.4 |  | 0.91 | 42 | 4.1 | 0.39 | 378 | 1 | 0.88 | 7 | 6 | 1705 | 6 | 7.3 | 189 |  | 2158 | 55 | 26 | 77 | 30
013B :771752:00:------:-- | 10:0001:000676 | 10:0001 | 21:0118 | 21:0118:000638 | 21:0118:000638:0001:0001:00 |  | 52.2588 | -58.1497 | NGR lake sediment grab sample | <177 micron (NGR) | 38 | 0107:s__07 | 676 | 5.78 | 1129 | 1.4 | 1.92 | 79 | 10 | 22 | 5 | 5.1 | 3.78 |  | 2.04 | 44 | 5.9 | 0.69 | 536 | 1 | 1.98 | 10 | 7 | 1809 | 9 | 10.5 | 416 |  | 3396 | 61 | 30 | 75 | 49
013B :771753:00:------:-- | 10:0001:000677 | 10:0001 | 21:0118 | 21:0118:000639 | 21:0118:000639:0001:0001:00 |  | 52.232 | -58.2053 | NGR lake sediment grab sample | <177 micron (NGR) | 38 | 0108:s__08 | 677 | 1.3 | 198 | 0.3 | 0.27 | 23 | 1 | 7 | 10 | 1.5 | 0.29 |  | 0.28 | 15 | 1.2 | 0.07 | 70 | 1 | 0.22 | 3 | 5 | 800 | 6 | 3 | 54 |  | 1083 | 19 | 9 | 67 | 10
013B :771754:00:------:-- | 10:0001:000678 | 10:0001 | 21:0118 | 21:0118:000640 | 21:0118:000640:0001:0001:00 |  | 52.2821 | -58.1762 | NGR lake sediment grab sample | <177 micron (NGR) | 38 | 0109:s__09 | 678 | 1.9 | 374 | 0.5 | 0.65 | 30 | 3 | 5 | 5 | 2 | 1.38 |  | 0.59 | 18 | 2.8 | 0.25 | 193 | 1 | 0.75 | 4 | 4 | 719 | 4 | 3.5 | 154 |  | 1412 | 29 | 11 | 37 | 15
013B :771755:00:------:-- | 10:0001:000679 | 10:0001 | 21:0118 | 21:0118:000641 | 21:0118:000641:0001:0001:00 |  | 52.3188 | -58.1645 | NGR lake sediment grab sample | <177 micron (NGR) | 38 | 0110:s__10 | 679 | 4.39 | 949 | 1.3 | 1.29 | 84 | 14 | 16 | 5 | 5.7 | 6.83 |  | 1.39 | 45 | 5.2 | 0.56 | 1129 | 1 | 1.5 | 9 | 5 | 2799 | 9 | 8.9 | 303 |  | 3176 | 61 | 29 | 111 | 38
013B :771756:00:------:-- | 10:0001:000680 | 10:0001 | 21:0118 | 21:0118:000642 | 21:0118:000642:0001:0001:00 |  | 52.3411 | -58.1797 | NGR lake sediment grab sample | <177 micron (NGR) | 38 | 0111:s__11 | 680 | 1.57 | 484 | 0.5 | 0.52 | 104 | 13 | 10 | 19 | 5.4 | 5.14 |  | 0.08 | 66 | 0.8 | 0.09 | 798 | 1 | 0.08 | 1 | 6 | 4501 | 4 | 4.5 | 79 |  | 498 | 50 | 29 | 84 | 5
013B :771757:00:------:-- | 10:0001:000681 | 10:0001 | 21:0118 | 21:0118:000643 | 21:0118:000643:0001:0001:00 |  | 52.3523 | -58.2502 | NGR lake sediment grab sample | <177 micron (NGR) | 38 | 0112:s__12 | 681 | 7.61 | 1392 | 1.9 | 2.63 | 79 | 12 | 28 | 1 | 5.3 | 4.01 |  | 2.57 | 40 | 5.9 | 0.87 | 775 | 1 | 2.69 | 13 | 7 | 1374 | 11 | 13.2 | 569 |  | 4946 | 70 | 31 | 69 | 71
013B :771758:00:------:-- | 10:0001:000682 | 10:0001 | 21:0118 | 21:0118:000644 | 21:0118:000644:0001:0001:00 |  | 52.3629 | -58.3247 | NGR lake sediment grab sample | <177 micron (NGR) | 38 | 0113:s__13 | 682 | 1.52 | 273 | 0.4 | 0.51 | 73 | 5 | 13 | 11 | 3.5 | 2.85 |  | 0.33 | 44 | 2.5 | 0.23 | 156 | 1 | 0.34 | 4 | 7 | 816 | 3 | 4.9 | 80 |  | 1191 | 48 | 20 | 62 | 17
013B :771759:00:------:-- | 10:0001:000683 | 10:0001 | 21:0118 | 21:0118:000645 | 21:0118:000645:0001:0001:00 |  | 52.3851 | -58.3787 | NGR lake sediment grab sample | <177 micron (NGR) | 38 | 0114:s__14 | 683 | 7.35 | 1313 | 1.9 | 2.93 | 111 | 17 | 34 | 6 | 7.3 | 4.45 |  | 2.44 | 59 | 7.8 | 1.03 | 818 | 1 | 2.51 | 17 | 10 | 2129 | 11 | 15.3 | 568 |  | 5702 | 89 | 41 | 84 | 82
013B :771760:00:------:-- | 10:0001:000684 | 10:0001 | 21:0118 | 21:0118:000646 | 21:0118:000646:0001:0001:00 |  | 52.3907 | -58.442 | NGR lake sediment grab sample | <177 micron (NGR) | 38 | 0115:s__15 | 684 | 1.15 | 187 | 0.3 | 0.31 | 73 | 4 | 11 | 9 | 3.4 | 4.13 |  | 0.16 | 42 | 2 | 0.12 | 83 | 1 | 0.16 | 3 | 4 | 1115 | 3 | 3.3 | 54 |  | 759 | 54 | 18 | 66 | 10
013B :771762:70:771763:10 | 10:0001:000685 | 10:0001 | 21:0118 | 21:0118:000647 | 21:0118:000647:0001:0001:00 |  | 52.383 | -58.4945 | NGR lake sediment grab sample | <177 micron (NGR) | 39 | 0053:ffc_1 | 685 | 1.27 | 245 | 0.3 | 0.42 | 71 | 3 | 11 | 9 | 3.4 | 2.04 |  | 0.23 | 44 | 2.2 | 0.16 | 228 | 1 | 0.24 | 3 | 4 | 1308 | 2 | 4.9 | 63 |  | 1026 | 51 | 19 | 51 | 11
013B :771763:10:------:-- | 10:0001:000686 | 10:0001 | 21:0118 | 21:0118:000648 | 21:0118:000648:0001:0001:00 |  | 52.3854 | -58.5141 | NGR lake sediment grab sample | <177 micron (NGR) | 39 | 0051:ffc_1 | 686 | 1.16 | 179 | 0.4 | 0.49 | 88 | 5 | 11 | 9 | 3.7 | 2.12 |  | 0.2 | 54 | 1.9 | 0.13 | 158 | 2 | 0.21 | 2 | 5 | 608 | 2 | 3.8 | 60 |  | 710 | 37 | 22 | 68 | 11
013B :771764:20:771763:10 | 10:0001:000687 | 10:0001 | 21:0118 | 21:0118:000648 | 21:0118:000648:0002:0001:00 |  | 52.3854 | -58.5141 | NGR lake sediment grab sample | <177 micron (NGR) | 39 | 0052:ffc_1 | 687 | 1.28 | 201 | 0.4 | 0.48 | 102 | 7 | 13 | 10 | 4.4 | 2.88 |  | 0.19 | 62 | 2 | 0.13 | 146 | 2 | 0.21 | 3 | 6 | 622 | 3 | 4.1 | 61 |  | 692 | 38 | 25 | 77 | 13
013B :771765:00:------:-- | 10:0001:000688 | 10:0001 | 21:0118 | 21:0118:000649 | 21:0118:000649:0001:0001:00 |  | 52.3665 | -58.529 | NGR lake sediment grab sample | <177 micron (NGR) | 39 | 0101:s__01 | 688 | 3.42 | 592 | 0.9 | 1.26 | 81 | 5 | 16 | 4 | 4.7 | 2.23 |  | 1.21 | 51 | 3.4 | 0.4 | 356 | 2 | 1.11 | 8 | 5 | 719 | 6 | 7.2 | 238 |  | 2300 | 52 | 27 | 53 | 51
013B :771766:00:------:-- | 10:0001:000689 | 10:0001 | 21:0118 | 21:0118:000650 | 21:0118:000650:0001:0001:00 |  | 52.3614 | -58.7115 | NGR lake sediment grab sample | <177 micron (NGR) | 39 | 0102:s__02 | 689 | 1.39 | 199 | 0.5 | 0.3 | 60 | 6 | 10 | 10 | 3.3 | 5.93 |  | 0.19 | 38 | 1.7 | 0.12 | 170 | 2 | 0.19 | 1 | 2 | 2161 | 5 | 3.6 | 57 |  | 563 | 44 | 18 | 73 | 10
013B :771767:00:------:-- | 10:0001:000690 | 10:0001 | 21:0118 | 21:0118:000651 | 21:0118:000651:0001:0001:00 |  | 52.496 | -58.8258 | NGR lake sediment grab sample | <177 micron (NGR) | 39 | 0103:s__03 | 690 | 1.88 | 185 | 1 | 0.27 | 162 | 8 | 15 | 10 | 8.6 | 3.78 |  | 0.24 | 125 | 2.3 | 0.14 | 119 | 1 | 0.24 | 3 | 10 | 1420 | 5 | 5.5 | 54 |  | 814 | 66 | 49 | 43 | 11
013B :771768:00:------:-- | 10:0001:000691 | 10:0001 | 21:0118 | 21:0118:000652 | 21:0118:000652:0001:0001:00 |  | 52.5423 | -58.8162 | NGR lake sediment grab sample | <177 micron (NGR) | 39 | 0104:s__04 | 691 | 1.5 | 163 | 0.9 | 0.32 | 180 | 6 | 12 | 14 | 7.1 | 1.77 |  | 0.08 | 117 | 1 | 0.07 | 121 | 2 | 0.09 | 1 | 5 | 857 | 3 | 4.4 | 46 |  | 372 | 48 | 41 | 102 | 6
013B :771769:00:------:-- | 10:0001:000692 | 10:0001 | 21:0118 | 21:0118:000653 | 21:0118:000653:0001:0001:00 |  | 52.5411 | -58.8549 | NGR lake sediment grab sample | <177 micron (NGR) | 39 | 0105:s__05 | 692 | 1.08 | 112 | 1.2 | 0.26 | 71 | 1 | 9 | 6 | 8.4 | 0.39 |  | 0.13 | 173 | 1 | 0.09 | 7 | 1 | 0.14 | 1 | 2 | 243 | 2 | 4.5 | 42 |  | 282 | 24 | 57 | 21 | 5
013B :771770:00:------:-- | 10:0001:000693 | 10:0001 | 21:0118 | 21:0118:000654 | 21:0118:000654:0001:0001:00 |  | 52.5642 | -58.9296 | NGR lake sediment grab sample | <177 micron (NGR) | 39 | 0106:s__06 | 693 | 7.62 | 1325 | 1.1 | 2.2 | 39 | 8 | 35 | 8 | 2.3 | 2.09 |  | 2.42 | 23 | 6.5 | 0.85 | 613 | 1 | 2.54 | 7 | 8 | 770 | 8 | 11.7 | 579 |  | 4133 | 65 | 15 | 53 | 41
013B :771771:00:------:-- | 10:0001:000694 | 10:0001 | 21:0118 | 21:0118:000655 | 21:0118:000655:0001:0001:00 |  | 52.5776 | -58.9617 | NGR lake sediment grab sample | <177 micron (NGR) | 39 | 0107:s__07 | 694 | 1.08 | 190 | 0.2 | 0.44 | 54 | 3 | 24 | 10 | 2.1 | 3.51 |  | 0.21 | 33 | 1.4 | 0.11 | 37 | 2 | 0.23 | 1 | 11 | 706 | 4 | 3 | 68 |  | 543 | 68 | 13 | 34 | 12
013B :771773:00:------:-- | 10:0001:000695 | 10:0001 | 21:0118 | 21:0118:000656 | 21:0118:000656:0001:0001:00 |  | 52.6006 | -58.9656 | NGR lake sediment grab sample | <177 micron (NGR) | 39 | 0108:s__08 | 695 | 0.25 | 75 | 0.1 | 0.21 | 5 | 1 | 19 | 2 | 0.3 | 1.51 |  | 0.04 | 3 | 0.2 | 0.03 | 12 | 1 | 0.04 | 1 | 1 | 420 | 2 | 0.6 | 32 |  | 46 | 35 | 2 | 15 | 3
013B :771774:00:------:-- | 10:0001:000696 | 10:0001 | 21:0118 | 21:0118:000657 | 21:0118:000657:0001:0001:00 |  | 52.6408 | -59.029 | NGR lake sediment grab sample | <177 micron (NGR) | 39 | 0109:s__09 | 696 | 1.5 | 216 | 0.3 | 0.6 | 42 | 5 | 28 | 30 | 2.6 | 4.77 |  | 0.19 | 25 | 1.4 | 0.15 | 78 | 2 | 0.23 | 1 | 6 | 420 | 3 | 4.4 | 91 |  | 576 | 95 | 14 | 47 | 12
013B :771775:00:------:-- | 10:0001:000697 | 10:0001 | 21:0118 | 21:0118:000658 | 21:0118:000658:0001:0001:00 |  | 52.6598 | -59.0062 | NGR lake sediment grab sample | <177 micron (NGR) | 39 | 0110:s__10 | 697 | 1.7 | 319 | 0.2 | 1.15 | 14 | 5 | 15 | 6 | 1.2 | 1.73 |  | 0.45 | 9 | 1.6 | 0.26 | 170 | 1 | 0.56 | 2 | 4 | 398 | 3 | 3.3 | 164 |  | 1062 | 34 | 9 | 44 | 14
013B :771776:00:------:-- | 10:0001:000698 | 10:0001 | 21:0118 | 21:0118:000659 | 21:0118:000659:0001:0001:00 |  | 52.6562 | -59.0436 | NGR lake sediment grab sample | <177 micron (NGR) | 39 | 0111:s__11 | 698 | 1.48 | 239 | 0.3 | 0.56 | 25 | 4 | 21 | 10 | 2.1 | 2.43 |  | 0.31 | 14 | 2 | 0.19 | 114 | 1 | 0.35 | 3 | 4 | 1030 | 4 | 4 | 87 |  | 1084 | 90 | 10 | 38 | 15
013B :771777:00:------:-- | 10:0001:000699 | 10:0001 | 21:0118 | 21:0118:000660 | 21:0118:000660:0001:0001:00 |  | 52.7125 | -59.1385 | NGR lake sediment grab sample | <177 micron (NGR) | 39 | 0112:s__12 | 699 | 2.88 | 467 | 0.4 | 1.05 | 31 | 8 | 24 | 10 | 2.2 | 3.5 |  | 0.7 | 18 | 4.1 | 0.47 | 483 | 1 | 0.75 | 4 | 6 | 761 | 4 | 6.6 | 198 |  | 1881 | 84 | 12 | 57 | 19
013B :771778:00:------:-- | 10:0001:000700 | 10:0001 | 21:0118 | 21:0118:000661 | 21:0118:000661:0001:0001:00 |  | 52.7118 | -59.1633 | NGR lake sediment grab sample | <177 micron (NGR) | 39 | 0113:s__13 | 700 | 1.68 | 319 | 0.3 | 0.81 | 30 | 13 | 21 | 12 | 2.2 | 1.73 |  | 0.3 | 18 | 2.5 | 0.27 | 205 | 1 | 0.35 | 2 | 8 | 380 | 2 | 4.5 | 116 |  | 916 | 67 | 13 | 53 | 12
013B :771779:00:------:-- | 10:0001:000701 | 10:0001 | 21:0118 | 21:0118:000662 | 21:0118:000662:0001:0001:00 |  | 52.7426 | -59.1464 | NGR lake sediment grab sample | <177 micron (NGR) | 39 | 0114:s__14 | 701 | 1.56 | 235 | 0.2 | 0.96 | 17 | 6 | 15 | 10 | 1.4 | 0.88 |  | 0.35 | 10 | 1.7 | 0.24 | 157 | 1 | 0.42 | 1 | 6 | 673 | 3 | 3.3 | 116 |  | 1047 | 43 | 7 | 60 | 14
013B :771780:00:------:-- | 10:0001:000702 | 10:0001 | 21:0118 | 21:0118:000663 | 21:0118:000663:0001:0001:00 |  | 52.7312 | -59.1092 | NGR lake sediment grab sample | <177 micron (NGR) | 39 | 0115:s__15 | 702 | 5.02 | 833 | 0.8 | 1.66 | 55 | 17 | 37 | 14 | 3.6 | 4.29 |  | 1.38 | 30 | 8.4 | 0.89 | 773 | 1 | 1.41 | 5 | 12 | 1387 | 7 | 11.6 | 335 |  | 3144 | 84 | 20 | 93 | 34
013B :771782:70:771783:10 | 10:0001:000703 | 10:0001 | 21:0118 | 21:0118:000664 | 21:0118:000664:0001:0001:00 |  | 52.7317 | -59.0692 | NGR lake sediment grab sample | <177 micron (NGR) | 40 | 0053:ffc_1 | 703 | 5.22 | 864 | 0.8 | 1.96 | 52 | 14 | 38 | 20 | 3.2 | 2.82 |  | 1.6 | 29 | 8.2 | 0.95 | 575 | 1 | 1.54 | 6 | 13 | 1014 | 6 | 11.8 | 372 |  | 3202 | 72 | 18 | 66 | 37
013B :771783:10:------:-- | 10:0001:000704 | 10:0001 | 21:0118 | 21:0118:000665 | 21:0118:000665:0001:0001:00 |  | 52.7408 | -59.065 | NGR lake sediment grab sample | <177 micron (NGR) | 40 | 0051:ffc_1 | 704 | 6.44 | 1009 | 1 | 2.24 | 53 | 14 | 40 | 13 | 3.5 | 3.41 |  | 1.88 | 28 | 7.3 | 0.87 | 587 | 1 | 2.05 | 6 | 12 | 1027 | 7 | 11.4 | 462 |  | 3304 | 80 | 19 | 63 | 45
013B :771784:20:771783:10 | 10:0001:000705 | 10:0001 | 21:0118 | 21:0118:000665 | 21:0118:000665:0002:0001:00 |  | 52.7408 | -59.065 | NGR lake sediment grab sample | <177 micron (NGR) | 40 | 0052:ffc_1 | 705 | 5.63 | 927 | 0.8 | 1.96 | 41 | 13 | 33 | 9 | 2.7 | 3.35 |  | 1.64 | 23 | 5.6 | 0.7 | 530 | 1 | 1.81 | 6 | 9 | 962 | 6 | 9.6 | 420 |  | 2761 | 68 | 16 | 61 | 36
013B :771785:00:------:-- | 10:0001:000706 | 10:0001 | 21:0118 | 21:0118:000666 | 21:0118:000666:0001:0001:00 |  | 52.7554 | -59.1129 | NGR lake sediment grab sample | <177 micron (NGR) | 40 | 0101:s__01 | 706 | 7.04 | 1173 | 1.1 | 2.44 | 62 | 17 | 46 | 16 | 4 | 4.5 |  | 2.14 | 35 | 9.8 | 1.1 | 726 | 1 | 2.2 | 7 | 15 | 1432 | 8 | 13.6 | 489 |  | 4285 | 81 | 23 | 75 | 49
013B :771786:00:------:-- | 10:0001:000707 | 10:0001 | 21:0118 | 21:0118:000667 | 21:0118:000667:0001:0001:00 |  | 52.7609 | -59.1604 | NGR lake sediment grab sample | <177 micron (NGR) | 40 | 0102:s__02 | 707 | 2.14 | 243 | 0.2 | 0.43 | 26 | 4 | 22 | 19 | 2 | 1.22 |  | 0.32 | 14 | 3 | 0.24 | 112 | 1 | 0.3 | 1 | 15 | 1014 | 4 | 4.1 | 79 |  | 1273 | 54 | 11 | 29 | 13
013B :771787:00:------:-- | 10:0001:000708 | 10:0001 | 21:0118 | 21:0118:000668 | 21:0118:000668:0001:0001:00 |  | 52.7834 | -59.1572 | NGR lake sediment grab sample | <177 micron (NGR) | 40 | 0103:s__03 | 708 | 2.65 | 443 | 0.3 | 1.14 | 22 | 11 | 19 | 6 | 1.8 | 2.15 |  | 0.67 | 12 | 2.8 | 0.38 | 391 | 1 | 0.76 | 3 | 7 | 997 | 4 | 5 | 185 |  | 1775 | 30 | 10 | 69 | 20
013B :771788:00:------:-- | 10:0001:000709 | 10:0001 | 21:0118 | 21:0118:000669 | 21:0118:000669:0001:0001:00 |  | 52.8045 | -59.077 | NGR lake sediment grab sample | <177 micron (NGR) | 40 | 0104:s__04 | 709 | 2.35 | 359 | 0.3 | 0.93 | 28 | 9 | 22 | 31 | 2.9 | 2.22 |  | 0.55 | 17 | 2.6 | 0.31 | 250 | 1 | 0.62 | 3 | 13 | 1218 | 3 | 7.3 | 140 |  | 1445 | 43 | 18 | 48 | 18
013B :771789:00:------:-- | 10:0001:000710 | 10:0001 | 21:0118 | 21:0118:000670 | 21:0118:000670:0001:0001:00 |  | 52.8084 | -59.1258 | NGR lake sediment grab sample | <177 micron (NGR) | 40 | 0105:s__05 | 710 | 1 | 165 | 0.1 | 0.53 | 11 | 6 | 9 | 4 | 1 | 0.92 |  | 0.15 | 6 | 1.1 | 0.14 | 280 | 1 | 0.16 | 1 | 4 | 1137 | 2 | 2.1 | 51 |  | 486 | 31 | 5 | 40 | 5
013B :771790:00:------:-- | 10:0001:000711 | 10:0001 | 21:0118 | 21:0118:000671 | 21:0118:000671:0001:0001:00 |  | 52.8226 | -59.1323 | NGR lake sediment grab sample | <177 micron (NGR) | 40 | 0106:s__06 | 711 | 6.12 | 1128 | 0.8 | 2.19 | 60 | 13 | 34 | 10 | 3.9 | 4.78 |  | 1.73 | 31 | 6.5 | 0.85 | 1007 | 1 | 1.94 | 7 | 9 | 1855 | 6 | 12.9 | 440 |  | 4393 | 77 | 22 | 78 | 47
013B :771791:00:------:-- | 10:0001:000712 | 10:0001 | 21:0118 | 21:0118:000672 | 21:0118:000672:0001:0001:00 |  | 52.8198 | -59.1575 | NGR lake sediment grab sample | <177 micron (NGR) | 40 | 0107:s__07 | 712 | 7.85 | 1444 | 1.2 | 2.83 | 79 | 18 | 45 | 28 | 4.7 | 4.71 |  | 2.4 | 44 | 11.8 | 1.33 | 997 | 1 | 2.48 | 9 | 15 | 1962 | 8 | 16.5 | 572 |  | 5967 | 95 | 27 | 79 | 60
013B :771792:00:------:-- | 10:0001:000713 | 10:0001 | 21:0118 | 21:0118:000673 | 21:0118:000673:0001:0001:00 |  | 52.8533 | -59.1653 | NGR lake sediment grab sample | <177 micron (NGR) | 40 | 0108:s__08 | 713 | 1.02 | 149 | 0.1 | 0.45 | 9 | 2 | 5 | 2 | 1.2 | 0.58 |  | 0.18 | 5 | 0.6 | 0.12 | 107 | 1 | 0.25 | 1 | 3 | 614 | 1 | 2 | 66 |  | 594 | 14 | 5 | 17 | 7
013B :771794:00:------:-- | 10:0001:000714 | 10:0001 | 21:0118 | 21:0118:000674 | 21:0118:000674:0001:0001:00 |  | 52.9034 | -59.1761 | NGR lake sediment grab sample | <177 micron (NGR) | 40 | 0109:s__09 | 714 | 1.28 | 136 | 0.2 | 0.46 | 17 | 4 | 6 | 11 | 1.9 | 2.61 |  | 0.07 | 7 | 0.6 | 0.16 | 290 | 1 | 0.08 | 1 | 5 | 1250 | 1 | 3.7 | 40 |  | 204 | 37 | 15 | 46 | 5
013B :771795:00:------:-- | 10:0001:000715 | 10:0001 | 21:0118 | 21:0118:000675 | 21:0118:000675:0001:0001:00 |  | 52.9041 | -59.1985 | NGR lake sediment grab sample | <177 micron (NGR) | 40 | 0110:s__10 | 715 | 1.35 | 222 | 0.1 | 0.3 | 18 | 6 | 8 | 7 | 1.1 | 4.08 |  | 0.11 | 6 | 0.7 | 0.09 | 395 | 1 | 0.14 | 1 | 2 | 4180 | 2 | 3.7 | 41 |  | 395 | 25 | 9 | 56 | 5
013B :771796:00:------:-- | 10:0001:000716 | 10:0001 | 21:0118 | 21:0118:000676 | 21:0118:000676:0001:0001:00 |  | 52.9281 | -59.1534 | NGR lake sediment grab sample | <177 micron (NGR) | 40 | 0111:s__11 | 716 | 0.91 | 206 | 0.2 | 0.5 | 18 | 4 | 9 | 4 | 1.8 | 3.42 |  | 0.17 | 8 | 0.5 | 0.12 | 343 | 1 | 0.21 | 1 | 3 | 1874 | 4 | 3.4 | 48 |  | 588 | 32 | 11 | 60 | 7
013B :771797:00:------:-- | 10:0001:000717 | 10:0001 | 21:0118 | 21:0118:000677 | 21:0118:000677:0001:0001:00 |  | 52.9503 | -59.1958 | NGR lake sediment grab sample | <177 micron (NGR) | 40 | 0112:s__12 | 717 | 1.2 | 164 | 0.2 | 0.42 | 18 | 5 | 10 | 6 | 1.4 | 2.08 |  | 0.18 | 8 | 0.9 | 0.14 | 342 | 1 | 0.24 | 1 | 4 | 1432 | 1 | 3.4 | 53 |  | 661 | 26 | 8 | 47 | 8
013B :771798:00:------:-- | 10:0001:000718 | 10:0001 | 21:0118 | 21:0118:000678 | 21:0118:000678:0001:0001:00 |  | 52.9719 | -59.1647 | NGR lake sediment grab sample | <177 micron (NGR) | 40 | 0113:s__13 | 718 | 0.98 | 136 | 0.1 | 0.54 | 15 | 4 | 7 | 5 | 1.2 | 0.71 |  | 0.15 | 8 | 0.8 | 0.15 | 227 | 1 | 0.21 | 1 | 4 | 492 | 1 | 2.9 | 68 |  | 460 | 9 | 8 | 41 | 7
013B :771799:00:------:-- | 10:0001:000719 | 10:0001 | 21:0118 | 21:0118:000679 | 21:0118:000679:0001:0001:00 |  | 52.9669 | -59.1071 | NGR lake sediment grab sample | <177 micron (NGR) | 40 | 0114:s__14 | 719 | 1.01 | 169 | 0.1 | 0.42 | 24 | 4 | 9 | 5 | 1.6 | 0.68 |  | 0.1 | 14 | 0.5 | 0.1 | 183 | 1 | 0.13 | 1 | 5 | 1923 | 1 | 3.1 | 44 |  | 295 | 14 | 10 | 56 | 5
013B :771800:00:------:-- | 10:0001:000720 | 10:0001 | 21:0118 | 21:0118:000680 | 21:0118:000680:0001:0001:00 |  | 52.9302 | -59.081 | NGR lake sediment grab sample | <177 micron (NGR) | 40 | 0115:s__15 | 720 | 3.64 | 579 | 0.4 | 1.34 | 38 | 9 | 19 | 7 | 3.4 | 5.95 |  | 0.76 | 20 | 2.5 | 0.41 | 707 | 1 | 1.06 | 4 | 5 | 928 | 3 | 8.5 | 214 |  | 2434 | 36 | 18 | 136 | 24
013B :771802:00:------:-- | 10:0001:000721 | 10:0001 | 21:0118 | 21:0118:000681 | 21:0118:000681:0001:0001:00 |  | 52.9236 | -59.1162 | NGR lake sediment grab sample | <177 micron (NGR) | 41 | 0101:s__01 | 721 | 3.49 | 596 | 0.5 | 1.27 | 46 | 12 | 20 | 7 | 3.8 | 8.06 |  | 0.74 | 24 | 2.4 | 0.45 | 1139 | 1 | 1.06 | 4 | 3 | 960 | 4 | 9.6 | 196 |  | 2365 | 40 | 21 | 149 | 27
013B :771803:00:------:-- | 10:0001:000722 | 10:0001 | 21:0118 | 21:0118:000682 | 21:0118:000682:0001:0001:00 |  | 52.9089 | -59.0923 | NGR lake sediment grab sample | <177 micron (NGR) | 41 | 0102:s__02 | 722 | 2.27 | 358 | 0.3 | 0.95 | 31 | 7 | 16 | 10 | 3 | 3.54 |  | 0.46 | 19 | 1.8 | 0.32 | 472 | 1 | 0.61 | 2 | 6 | 624 | 3 | 8.1 | 133 |  | 1515 | 33 | 19 | 86 | 19
013B :771804:00:------:-- | 10:0001:000723 | 10:0001 | 21:0118 | 21:0118:000683 | 21:0118:000683:0001:0001:00 |  | 52.9104 | -59.0569 | NGR lake sediment grab sample | <177 micron (NGR) | 41 | 0103:s__03 | 723 | 0.74 | 107 | 0.1 | 0.39 | 13 | 4 | 6 | 4 | 0.9 | 0.91 |  | 0.08 | 6 | 0.3 | 0.08 | 158 | 1 | 0.1 | 1 | 4 | 725 | 1 | 2.1 | 41 |  | 252 | 19 | 6 | 38 | 4
013B :771805:70:771806:10 | 10:0001:000724 | 10:0001 | 21:0118 | 21:0118:000684 | 21:0118:000684:0001:0001:00 |  | 52.858 | -59.0574 | NGR lake sediment grab sample | <177 micron (NGR) | 41 | 0053:ffc_1 | 724 | 1 | 97 | 0.1 | 0.4 | 14 | 4 | 7 | 4 | 1.4 | 0.57 |  | 0.11 | 7 | 0.4 | 0.09 | 106 | 1 | 0.13 | 1 | 6 | 1354 | 1 | 2 | 46 |  | 363 | 12 | 7 | 52 | 4
013B :771806:10:------:-- | 10:0001:000725 | 10:0001 | 21:0118 | 21:0118:000685 | 21:0118:000685:0001:0001:00 |  | 52.8519 | -59.0682 | NGR lake sediment grab sample | <177 micron (NGR) | 41 | 0051:ffc_1 | 725 | 1.39 | 134 | 0.1 | 0.44 | 15 | 3 | 10 | 12 | 1.2 | 1.18 |  | 0.1 | 8 | 0.7 | 0.09 | 289 | 1 | 0.11 | 1 | 5 | 2740 | 1 | 2.6 | 46 |  | 391 | 29 | 8 | 55 | 4
013B :771807:20:771806:10 | 10:0001:000726 | 10:0001 | 21:0118 | 21:0118:000685 | 21:0118:000685:0002:0001:00 |  | 52.8519 | -59.0682 | NGR lake sediment grab sample | <177 micron (NGR) | 41 | 0052:ffc_1 | 726 | 1.41 | 139 | 0.1 | 0.46 | 16 | 4 | 11 | 11 | 1.4 | 1.29 |  | 0.1 | 8 | 0.6 | 0.1 | 343 | 1 | 0.11 | 1 | 6 | 2785 | 1 | 2.6 | 47 |  | 399 | 31 | 9 | 58 | 5
013B :771808:00:------:-- | 10:0001:000727 | 10:0001 | 21:0118 | 21:0118:000686 | 21:0118:000686:0001:0001:00 |  | 52.8572 | -59.021 | NGR lake sediment grab sample | <177 micron (NGR) | 41 | 0104:s__04 | 727 | 1.87 | 181 | 0.2 | 0.44 | 18 | 9 | 13 | 9 | 1.9 | 4.17 |  | 0.12 | 9 | 0.6 | 0.11 | 329 | 1 | 0.15 | 1 | 5 | 4143 | 1 | 3.4 | 64 |  | 459 | 50 | 11 | 79 | 6
013B :771809:00:------:-- | 10:0001:000728 | 10:0001 | 21:0118 | 21:0118:000687 | 21:0118:000687:0001:0001:00 |  | 52.8421 | -59.0146 | NGR lake sediment grab sample | <177 micron (NGR) | 41 | 0105:s__05 | 728 | 1.62 | 123 | 0.2 | 0.41 | 17 | 7 | 10 | 12 | 1.5 | 2.52 |  | 0.07 | 8 | 0.5 | 0.09 | 286 | 1 | 0.08 | 1 | 6 | 2409 | 2 | 2.8 | 51 |  | 293 | 35 | 9 | 91 | 4
013B :771810:00:------:-- | 10:0001:000729 | 10:0001 | 21:0118 | 21:0118:000688 | 21:0118:000688:0001:0001:00 |  | 52.8014 | -59.0082 | NGR lake sediment grab sample | <177 micron (NGR) | 41 | 0106:s__06 | 729 | 0.52 | 131 | 0.1 | 0.42 | 6 | 1 | 6 | 4 | 0.9 | 0.54 |  | 0.07 | 4 | 0.2 | 0.08 | 33 | 1 | 0.1 | 1 | 2 | 899 | 2 | 1.3 | 55 |  | 242 | 18 | 4 | 53 | 3
013B :771812:00:------:-- | 10:0001:000730 | 10:0001 | 21:0118 | 21:0118:000689 | 21:0118:000689:0001:0001:00 |  | 52.7674 | -59.0244 | NGR lake sediment grab sample | <177 micron (NGR) | 41 | 0107:s__07 | 730 | 7.23 | 1251 | 0.9 | 2.31 | 62 | 14 | 39 | 17 | 3.9 | 2.42 |  | 2.04 | 34 | 8.5 | 0.99 | 712 | 1 | 2.13 | 9 | 13 | 1894 | 6 | 14.3 | 468 |  | 5435 | 66 | 23 | 70 | 58
013B :771813:00:------:-- | 10:0001:000731 | 10:0001 | 21:0118 | 21:0118:000690 | 21:0118:000690:0001:0001:00 |  | 52.7457 | -59.0184 | NGR lake sediment grab sample | <177 micron (NGR) | 41 | 0108:s__08 | 731 | 2.03 | 345 | 0.3 | 0.82 | 20 | 8 | 15 | 6 | 1.7 | 2.25 |  | 0.45 | 10 | 2.4 | 0.31 | 354 | 1 | 0.52 | 1 | 6 | 783 | 2 | 4 | 138 |  | 1168 | 39 | 9 | 63 | 11
013B :771814:00:------:-- | 10:0001:000732 | 10:0001 | 21:0118 | 21:0118:000691 | 21:0118:000691:0001:0001:00 |  | 52.7078 | -59.0113 | NGR lake sediment grab sample | <177 micron (NGR) | 41 | 0109:s__09 | 732 | 2.03 | 319 | 0.3 | 0.64 | 25 | 5 | 18 | 10 | 1.5 | 1.1 |  | 0.43 | 14 | 2.2 | 0.23 | 162 | 1 | 0.49 | 3 | 6 | 625 | 4 | 4.5 | 127 |  | 1629 | 47 | 10 | 71 | 17
013B :771815:00:------:-- | 10:0001:000733 | 10:0001 | 21:0118 | 21:0118:000692 | 21:0118:000692:0001:0001:00 |  | 52.6899 | -58.9582 | NGR lake sediment grab sample | <177 micron (NGR) | 41 | 0110:s__10 | 733 | 0.6 | 120 | 0.2 | 0.18 | 27 | 5 | 26 | 12 | 1.6 | 15.8 |  | 0.1 | 9 | 0.9 | 0.1 | 46 | 7 | 0.13 | 1 | 1 | 978 | 7 | 2.6 | 48 |  | 305 | 108 | 10 | 89 | 9
013B :771816:00:------:-- | 10:0001:000734 | 10:0001 | 21:0118 | 21:0118:000693 | 21:0118:000693:0001:0001:00 |  | 52.675 | -58.9704 | NGR lake sediment grab sample | <177 micron (NGR) | 41 | 0111:s__11 | 734 | 1.04 | 155 | 0.3 | 0.55 | 19 | 7 | 18 | 8 | 1.9 | 1.77 |  | 0.18 | 16 | 1.5 | 0.17 | 112 | 5 | 0.21 | 1 | 3 | 435 | 2 | 2.9 | 82 |  | 717 | 86 | 13 | 106 | 7
013B :771817:00:------:-- | 10:0001:000735 | 10:0001 | 21:0118 | 21:0118:000694 | 21:0118:000694:0001:0001:00 |  | 52.6323 | -58.9392 | NGR lake sediment grab sample | <177 micron (NGR) | 41 | 0112:s__12 | 735 | 2.54 | 441 | 0.4 | 1.1 | 37 | 8 | 24 | 9 | 2.1 | 2.22 |  | 0.68 | 23 | 2.5 | 0.34 | 283 | 1 | 0.76 | 4 | 8 | 549 | 4 | 5.8 | 188 |  | 1781 | 49 | 15 | 51 | 27
013B :771818:00:------:-- | 10:0001:000736 | 10:0001 | 21:0118 | 21:0118:000695 | 21:0118:000695:0001:0001:00 |  | 52.5275 | -58.7713 | NGR lake sediment grab sample | <177 micron (NGR) | 41 | 0113:s__13 | 736 | 0.97 | 173 | 0.5 | 0.33 | 76 | 3 | 6 | 9 | 4.3 | 0.72 |  | 0.09 | 112 | 0.5 | 0.08 | 52 | 1 | 0.1 | 1 | 4 | 1336 | 1 | 2.9 | 46 |  | 356 | 23 | 27 | 78 | 5
013B :771819:00:------:-- | 10:0001:000737 | 10:0001 | 21:0118 | 21:0118:000696 | 21:0118:000696:0001:0001:00 |  | 52.4994 | -58.7478 | NGR lake sediment grab sample | <177 micron (NGR) | 41 | 0114:s__14 | 737 | 1.05 | 95 | 0.4 | 0.22 | 73 | 3 | 9 | 9 | 2.7 | 1.16 |  | 0.09 | 50 | 0.8 | 0.07 | 60 | 1 | 0.1 | 2 | 2 | 706 | 1 | 2.3 | 35 |  | 425 | 42 | 16 | 32 | 4
013B :771820:00:------:-- | 10:0001:000738 | 10:0001 | 21:0118 | 21:0118:000697 | 21:0118:000697:0001:0001:00 |  | 52.4775 | -58.7416 | NGR lake sediment grab sample | <177 micron (NGR) | 41 | 0115:s__15 | 738 | 1.55 | 276 | 0.5 | 0.52 | 60 | 3 | 9 | 7 | 3.3 | 1.01 |  | 0.38 | 54 | 1.7 | 0.19 | 167 | 1 | 0.43 | 2 | 4 | 591 | 3 | 3.9 | 104 |  | 1132 | 32 | 20 | 68 | 12
013B :771822:70:771823:10 | 10:0001:000739 | 10:0001 | 21:0118 | 21:0118:000698 | 21:0118:000698:0001:0001:00 |  | 52.4678 | -58.7231 | NGR lake sediment grab sample | <177 micron (NGR) | 42 | 0053:ffc_1 | 739 | 0.74 | 130 | 0.3 | 0.7 | 67 | 2 | 7 | 11 | 2.9 | 0.58 |  | 0.12 | 51 | 1 | 0.11 | 85 | 2 | 0.12 | 1 | 5 | 621 | 2 | 2.7 | 52 |  | 423 | 21 | 18 | 34 | 6
013B :771823:10:------:-- | 10:0001:000740 | 10:0001 | 21:0118 | 21:0118:000699 | 21:0118:000699:0001:0001:00 |  | 52.4605 | -58.7183 | NGR lake sediment grab sample | <177 micron (NGR) | 42 | 0051:ffc_1 | 740 | 1.06 | 190 | 0.8 | 0.21 | 88 | 2 | 9 | 8 | 5 | 6.21 |  | 0.1 | 59 | 1.3 | 0.09 | 314 | 1 | 0.1 | 1 | 1 | 3106 | 3 | 3.2 | 67 |  | 425 | 37 | 28 | 45 | 6
013B :771824:20:771823:10 | 10:0001:000741 | 10:0001 | 21:0118 | 21:0118:000699 | 21:0118:000699:0002:0001:00 |  | 52.4605 | -58.7183 | NGR lake sediment grab sample | <177 micron (NGR) | 42 | 0052:ffc_1 | 741 | 1.18 | 382 | 0.6 | 0.36 | 109 | 4 | 12 | 11 | 6.7 | 7.04 |  | 0.13 | 79 | 1.7 | 0.13 | 1025 | 5 | 0.13 | 2 | 2 | 2738 | 4 | 3.8 | 118 |  | 466 | 34 | 38 | 55 | 8
013B :771825:00:------:-- | 10:0001:000742 | 10:0001 | 21:0118 | 21:0118:000700 | 21:0118:000700:0001:0001:00 |  | 52.4537 | -58.6967 | NGR lake sediment grab sample | <177 micron (NGR) | 42 | 0101:s__01 | 742 | 1.5 | 175 | 0.4 | 0.36 | 103 | 2 | 11 | 12 | 4.4 | 1.25 |  | 0.21 | 72 | 3 | 0.19 | 104 | 1 | 0.21 | 3 | 6 | 2085 | 5 | 4.7 | 68 |  | 1063 | 39 | 27 | 40 | 11
013B :771826:00:------:-- | 10:0001:000743 | 10:0001 | 21:0118 | 21:0118:000701 | 21:0118:000701:0001:0001:00 |  | 52.4118 | -58.7252 | NGR lake sediment grab sample | <177 micron (NGR) | 42 | 0102:s__02 | 743 | 1.16 | 160 | 0.2 | 0.16 | 23 | 1 | 8 | 16 | 1.7 | 0.09 |  | 0.25 | 15 | 0.5 | 0.03 | 38 | 1 | 0.16 | 2 | 6 | 604 | 3 | 2.8 | 40 |  | 584 | 16 | 8 | 41 | 8
013B :771827:00:------:-- | 10:0001:000744 | 10:0001 | 21:0118 | 21:0118:000702 | 21:0118:000702:0001:0001:00 |  | 52.4072 | -58.5791 | NGR lake sediment grab sample | <177 micron (NGR) | 42 | 0103:s__03 | 744 | 6.39 | 1171 | 1.5 | 2.32 | 80 | 13 | 29 | 12 | 5.2 | 3.53 |  | 2.21 | 47 | 6.3 | 0.82 | 612 | 4 | 2.24 | 11 | 9 | 1187 | 10 | 11.5 | 519 |  | 3903 | 69 | 32 | 69 | 54
013B :771828:00:------:-- | 10:0001:000745 | 10:0001 | 21:0118 | 21:0118:000703 | 21:0118:000703:0001:0001:00 |  | 52.4191 | -58.5286 | NGR lake sediment grab sample | <177 micron (NGR) | 42 | 0104:s__04 | 745 | 1.33 | 140 | 0.5 | 0.31 | 79 | 2 | 10 | 9 | 3.6 | 0.81 |  | 0.16 | 51 | 1.2 | 0.1 | 99 | 1 | 0.16 | 3 | 5 | 1558 | 2 | 3.4 | 49 |  | 741 | 44 | 21 | 56 | 9
013B :771829:00:------:-- | 10:0001:000746 | 10:0001 | 21:0118 | 21:0118:000704 | 21:0118:000704:0001:0001:00 |  | 52.4088 | -58.4841 | NGR lake sediment grab sample | <177 micron (NGR) | 42 | 0105:s__05 | 746 | 5.53 | 462 | 1.5 | 2.14 | 94 | 13 | 27 | 13 | 5.6 | 5.93 |  | 1.93 | 54 | 7 | 0.73 | 564 | 8 | 1.98 | 12 | 7 | 1099 | 9 | 10.4 | 443 |  | 3428 | 74 | 34 | 99 | 49
013B :771830:00:------:-- | 10:0001:000747 | 10:0001 | 21:0118 | 21:0118:000705 | 21:0118:000705:0001:0001:00 |  | 52.4055 | -58.4352 | NGR lake sediment grab sample | <177 micron (NGR) | 42 | 0106:s__06 | 747 | 1.08 | 300 | 0.4 | 0.67 | 55 | 2 | 14 | 7 | 3 | 1.23 |  | 0.3 | 33 | 1.1 | 0.14 | 244 | 2 | 0.32 | 1 | 3 | 388 | 2 | 4.5 | 85 |  | 770 | 53 | 23 | 28 | 18
013B :771831:00:------:-- | 10:0001:000748 | 10:0001 | 21:0118 | 21:0118:000706 | 21:0118:000706:0001:0001:00 |  | 52.4058 | -58.3648 | NGR lake sediment grab sample | <177 micron (NGR) | 42 | 0107:s__07 | 748 | 6.98 | 1277 | 1.7 | 2.61 | 98 | 16 | 37 | 20 | 6.3 | 4.38 |  | 2.39 | 58 | 9.7 | 1.09 | 806 | 1 | 2.4 | 14 | 12 | 1572 | 11 | 15 | 540 |  | 5011 | 97 | 37 | 95 | 65
013B :771832:00:------:-- | 10:0001:000749 | 10:0001 | 21:0118 | 21:0118:000707 | 21:0118:000707:0001:0001:00 |  | 52.4096 | -58.3132 | NGR lake sediment grab sample | <177 micron (NGR) | 42 | 0108:s__08 | 749 | 6.2 | 1115 | 1.5 | 2.39 | 102 | 22 | 40 | 25 | 5.8 | 4.6 |  | 2.09 | 60 | 10.9 | 1.11 | 995 | 4 | 2.08 | 14 | 14 | 1727 | 10 | 15 | 461 |  | 4829 | 100 | 36 | 117 | 66
013B :771833:00:------:-- | 10:0001:000750 | 10:0001 | 21:0118 | 21:0118:000708 | 21:0118:000708:0001:0001:00 |  | 52.4026 | -58.2841 | NGR lake sediment grab sample | <177 micron (NGR) | 42 | 0109:s__09 | 750 | 5.77 | 1091 | 1.4 | 2.1 | 91 | 16 | 32 | 11 | 6.1 | 6.07 |  | 1.82 | 52 | 7.6 | 0.91 | 750 | 1 | 1.88 | 11 | 8 | 1193 | 9 | 14 | 430 |  | 4099 | 92 | 37 | 111 | 55
013B :771834:00:------:-- | 10:0001:000751 | 10:0001 | 21:0118 | 21:0118:000709 | 21:0118:000709:0001:0001:00 |  | 52.381 | -58.2245 | NGR lake sediment grab sample | <177 micron (NGR) | 42 | 0110:s__10 | 751 | 0.78 | 155 | 0.2 | 0.23 | 26 | 1 | 8 | 6 | 1.2 | 1.86 |  | 0.18 | 15 | 0.4 | 0.05 | 68 | 1 | 0.15 | 2 | 4 | 617 | 3 | 1.8 | 42 |  | 449 | 15 | 8 | 33 | 9
013B :771835:00:------:-- | 10:0001:000752 | 10:0001 | 21:0118 | 21:0118:000710 | 21:0118:000710:0001:0001:00 |  | 52.4017 | -58.2214 | NGR lake sediment grab sample | <177 micron (NGR) | 42 | 0111:s__11 | 752 | 3.56 | 557 | 1 | 1.23 | 88 | 16 | 36 | 14 | 5.5 | 6.28 |  | 0.98 | 51 | 5 | 0.55 | 458 | 1 | 1.13 | 8 | 16 | 1329 | 7 | 9 | 223 |  | 2506 | 101 | 34 | 111 | 46
013B :771836:00:------:-- | 10:0001:000753 | 10:0001 | 21:0118 | 21:0118:000711 | 21:0118:000711:0001:0001:00 |  | 52.3997 | -58.1981 | NGR lake sediment grab sample | <177 micron (NGR) | 42 | 0112:s__12 | 753 | 0.99 | 179 | 0.2 | 0.38 | 35 | 2 | 7 | 4 | 1.6 | 1 |  | 0.25 | 20 | 0.7 | 0.12 | 110 | 1 | 0.27 | 1 | 4 | 398 | 3 | 2.7 | 63 |  | 705 | 25 | 10 | 27 | 9
013B :771837:00:------:-- | 10:0001:000754 | 10:0001 | 21:0118 | 21:0118:000712 | 21:0118:000712:0001:0001:00 |  | 52.3637 | -58.171 | NGR lake sediment grab sample | <177 micron (NGR) | 42 | 0113:s__13 | 754 | 0.87 | 147 | 0.2 | 0.2 | 39 | 3 | 5 | 8 | 1.8 | 1.76 |  | 0.08 | 23 | 0.7 | 0.07 | 141 | 1 | 0.08 | 1 | 3 | 1477 | 1 | 2.4 | 34 |  | 358 | 31 | 11 | 55 | 4
013B :771839:00:------:-- | 10:0001:000755 | 10:0001 | 21:0118 | 21:0118:000713 | 21:0118:000713:0001:0001:00 |  | 52.3682 | -58.1426 | NGR lake sediment grab sample | <177 micron (NGR) | 42 | 0114:s__14 | 755 | 2.38 | 450 | 0.9 | 0.39 | 131 | 19 | 15 | 19 | 7.7 | 11.65 |  | 0.16 | 95 | 1.7 | 0.16 | 1268 | 1 | 0.16 | 3 | 5 | 5955 | 5 | 7.1 | 78 |  | 739 | 73 | 46 | 154 | 9
013B :771840:00:------:-- | 10:0001:000756 | 10:0001 | 21:0118 | 21:0118:000714 | 21:0118:000714:0001:0001:00 |  | 52.3672 | -58.0686 | NGR lake sediment grab sample | <177 micron (NGR) | 42 | 0115:s__15 | 756 | 1.85 | 304 | 0.7 | 0.31 | 97 | 15 | 11 | 16 | 4.9 | 8.56 |  | 0.11 | 65 | 1.1 | 0.09 | 618 | 1 | 0.12 | 2 | 4 | 5096 | 3 | 5.5 | 61 |  | 478 | 48 | 30 | 102 | 6
013B :771842:00:------:-- | 10:0001:000757 | 10:0001 | 21:0118 | 21:0118:000715 | 21:0118:000715:0001:0001:00 |  | 52.3346 | -58.0582 | NGR lake sediment grab sample | <177 micron (NGR) | 43 | 0101:s__01 | 757 | 1.18 | 184 | 0.4 | 0.26 | 48 | 2 | 7 | 13 | 3.2 | 0.4 |  | 0.14 | 32 | 0.8 | 0.07 | 86 | 1 | 0.13 | 1 | 5 | 1833 | 2 | 3.4 | 43 |  | 643 | 24 | 16 | 38 | 6
013B :771843:00:------:-- | 10:0001:000758 | 10:0001 | 21:0118 | 21:0118:000716 | 21:0118:000716:0001:0001:00 |  | 52.3054 | -58.0996 | NGR lake sediment grab sample | <177 micron (NGR) | 43 | 0102:s__02 | 758 | 2.64 | 519 | 0.8 | 0.61 | 103 | 12 | 16 | 12 | 5.1 | 4.37 |  | 0.41 | 62 | 3.8 | 0.26 | 647 | 1 | 0.39 | 5 | 6 | 4901 | 4 | 7.1 | 115 |  | 1662 | 82 | 31 | 127 | 15
013B :771844:70:771845:10 | 10:0001:000759 | 10:0001 | 21:0118 | 21:0118:000717 | 21:0118:000717:0001:0001:00 |  | 52.3001 | -58.0722 | NGR lake sediment grab sample | <177 micron (NGR) | 43 | 0053:ffc_1 | 759 | 1.14 | 157 | 0.4 | 0.26 | 48 | 4 | 7 | 11 | 3.8 | 0.99 |  | 0.08 | 45 | 0.7 | 0.07 | 233 | 1 | 0.08 | 1 | 6 | 1739 | 2 | 3.8 | 38 |  | 353 | 22 | 26 | 71 | 4
013B :771845:10:------:-- | 10:0001:000760 | 10:0001 | 21:0118 | 21:0118:000718 | 21:0118:000718:0001:0001:00 |  | 52.3008 | -58.0539 | NGR lake sediment grab sample | <177 micron (NGR) | 43 | 0051:ffc_1 | 760 | 2.49 | 491 | 0.7 | 0.52 | 125 | 24 | 19 | 29 | 8.2 | 5.45 |  | 0.09 | 93 | 1.1 | 0.09 | 435 | 1 | 0.09 | 3 | 9 | 6136 | 2 | 8.8 | 84 |  | 801 | 89 | 52 | 138 | 5
013B :771846:20:771845:10 | 10:0001:000761 | 10:0001 | 21:0118 | 21:0118:000718 | 21:0118:000718:0002:0001:00 |  | 52.3008 | -58.0539 | NGR lake sediment grab sample | <177 micron (NGR) | 43 | 0052:ffc_1 | 761 | 2.57 | 472 | 0.7 | 0.51 | 132 | 17 | 19 | 32 | 8.6 | 4.4 |  | 0.1 | 96 | 1.1 | 0.09 | 421 | 1 | 0.09 | 3 | 10 | 6042 | 3 | 9.2 | 80 |  | 846 | 87 | 54 | 137 | 6
013B :771847:00:------:-- | 10:0001:000762 | 10:0001 | 21:0118 | 21:0118:000719 | 21:0118:000719:0001:0001:00 |  | 52.3047 | -58.0303 | NGR lake sediment grab sample | <177 micron (NGR) | 43 | 0103:s__03 | 762 | 1.73 | 299 | 0.5 | 0.38 | 70 | 11 | 10 | 13 | 3.5 | 4.54 |  | 0.19 | 46 | 1.6 | 0.14 | 356 | 1 | 0.2 | 3 | 6 | 3163 | 3 | 4.8 | 66 |  | 711 | 41 | 23 | 80 | 8
013B :771849:00:------:-- | 10:0001:000763 | 10:0001 | 21:0118 | 21:0118:000720 | 21:0118:000720:0001:0001:00 |  | 52.3558 | -58.0187 | NGR lake sediment grab sample | <177 micron (NGR) | 43 | 0104:s__04 | 763 | 3.56 | 773 | 1.2 | 0.88 | 87 | 14 | 15 | 10 | 4.8 | 12.27 |  | 0.92 | 46 | 4.4 | 0.42 | 1435 | 1 | 1.07 | 7 | 2 | 4520 | 8 | 8 | 212 |  | 2343 | 77 | 27 | 114 | 32
013B :771850:00:------:-- | 10:0001:000764 | 10:0001 | 21:0118 | 21:0118:000721 | 21:0118:000721:0001:0001:00 |  | 52.376 | -58.0056 | NGR lake sediment grab sample | <177 micron (NGR) | 43 | 0105:s__05 | 764 | 1.69 | 230 | 0.5 | 0.33 | 63 | 2 | 12 | 17 | 3.3 | 0.77 |  | 0.28 | 43 | 2.2 | 0.16 | 120 | 1 | 0.25 | 4 | 9 | 2312 | 2 | 5.1 | 63 |  | 1216 | 32 | 21 | 54 | 12
013B :771851:00:------:-- | 10:0001:000765 | 10:0001 | 21:0118 | 21:0118:000722 | 21:0118:000722:0001:0001:00 |  | 52.4043 | -58.0791 | NGR lake sediment grab sample | <177 micron (NGR) | 43 | 0106:s__06 | 765 | 1.86 | 646 | 0.9 | 0.25 | 170 | 32 | 10 | 17 | 6.1 | 12.78 |  | 0.08 | 82 | 1 | 0.11 | 3667 | 1 | 0.09 | 2 | 3 | 3147 | 4 | 6.2 | 45 |  | 409 | 54 | 36 | 174 | 8
013B :771852:00:------:-- | 10:0001:000766 | 10:0001 | 21:0118 | 21:0118:000723 | 21:0118:000723:0001:0001:00 |  | 52.4051 | -58.1156 | NGR lake sediment grab sample | <177 micron (NGR) | 43 | 0107:s__07 | 766 | 1.57 | 202 | 0.5 | 0.27 | 59 | 5 | 11 | 12 | 3.7 | 3.74 |  | 0.15 | 43 | 1.3 | 0.11 | 311 | 1 | 0.14 | 3 | 4 | 2518 | 2 | 4.2 | 49 |  | 619 | 37 | 21 | 68 | 8
013B :771853:00:------:-- | 10:0001:000767 | 10:0001 | 21:0118 | 21:0118:000724 | 21:0118:000724:0001:0001:00 |  | 52.4482 | -58.0346 | NGR lake sediment grab sample | <177 micron (NGR) | 43 | 0108:s__08 | 767 | 0.51 | 104 | 0.1 | 0.22 | 8 | 1 | 3 | 5 | 0.7 | 0.15 |  | 0.13 | 5 | 0.4 | 0.03 | 34 | 1 | 0.08 | 1 | 3 | 462 | 1 | 1 | 29 |  | 299 | 8 | 3 | 54 | 5
013B :771854:00:------:-- | 10:0001:000768 | 10:0001 | 21:0118 | 21:0118:000725 | 21:0118:000725:0001:0001:00 |  | 52.4855 | -58.0039 | NGR lake sediment grab sample | <177 micron (NGR) | 43 | 0109:s__09 | 768 | 7.06 | 1218 | 1.6 | 2.65 | 60 | 11 | 29 | 2 | 4.9 | 5.67 |  | 2.21 | 32 | 5 | 0.92 | 853 | 1 | 2.44 | 14 | 7 | 1589 | 10 | 14.2 | 488 |  | 4761 | 67 | 33 | 78 | 93
013B :771855:00:------:-- | 10:0001:000769 | 10:0001 | 21:0118 | 21:0118:000726 | 21:0118:000726:0001:0001:00 |  | 52.4998 | -58.0172 | NGR lake sediment grab sample | <177 micron (NGR) | 43 | 0110:s__10 | 769 | 7.59 | 1405 | 1.9 | 2.48 | 116 | 16 | 40 | 19 | 6.4 | 4.54 |  | 2.7 | 68 | 14.6 | 1.24 | 855 | 1 | 2.55 | 16 | 14 | 1785 | 8 | 16.5 | 514 |  | 5367 | 97 | 38 | 91 | 71
013B :771856:00:------:-- | 10:0001:000770 | 10:0001 | 21:0118 | 21:0118:000727 | 21:0118:000727:0001:0001:00 |  | 52.5221 | -58.0257 | NGR lake sediment grab sample | <177 micron (NGR) | 43 | 0111:s__11 | 770 | 0.65 | 117 | 0.2 | 0.16 | 27 | 1 | 5 | 9 | 1.9 | 0.36 |  | 0.11 | 20 | 0.1 | 0.03 | 18 | 1 | 0.09 | 1 | 5 | 373 | 4 | 2.1 | 39 |  | 300 | 16 | 9 | 39 | 5
013B :771857:00:------:-- | 10:0001:000771 | 10:0001 | 21:0118 | 21:0118:000728 | 21:0118:000728:0001:0001:00 |  | 52.5536 | -58.0136 | NGR lake sediment grab sample | <177 micron (NGR) | 43 | 0112:s__12 | 771 | 0.37 | 69 | 0.1 | 0.05 | 8 | 1 | 3 | 6 | 0.3 | 0.06 |  | 0.08 | 5 | 0.1 | 0.01 | 18 | 1 | 0.05 | 1 | 2 | 247 | 2 | 0.5 | 26 |  | 94 | 5 | 3 | 34 | 2
013B :771858:00:------:-- | 10:0001:000772 | 10:0001 | 21:0118 | 21:0118:000729 | 21:0118:000729:0001:0001:00 |  | 52.5653 | -58.0551 | NGR lake sediment grab sample | <177 micron (NGR) | 43 | 0113:s__13 | 772 | 5.79 | 1072 | 1.4 | 2.04 | 77 | 14 | 27 | 8 | 5.4 | 9.63 |  | 1.88 | 38 | 5.5 | 0.79 | 981 | 1 | 2 | 12 | 5 | 2082 | 9 | 12.1 | 402 |  | 3869 | 76 | 30 | 109 | 69
013B :771859:00:------:-- | 10:0001:000773 | 10:0001 | 21:0118 | 21:0118:000730 | 21:0118:000730:0001:0001:00 |  | 52.547 | -58.0605 | NGR lake sediment grab sample | <177 micron (NGR) | 43 | 0114:s__14 | 773 | 5.57 | 1033 | 1.5 | 1.86 | 65 | 12 | 21 | 8 | 4.4 | 3.75 |  | 1.96 | 37 | 5.2 | 0.61 | 597 | 1 | 1.93 | 9 | 6 | 1107 | 9 | 9.2 | 396 |  | 3040 | 48 | 28 | 78 | 55
013B :771860:00:------:-- | 10:0001:000774 | 10:0001 | 21:0118 | 21:0118:000731 | 21:0118:000731:0001:0001:00 |  | 52.5476 | -58.0968 | NGR lake sediment grab sample | <177 micron (NGR) | 43 | 0115:s__15 | 774 | 2.9 | 455 | 0.9 | 0.74 | 82 | 8 | 20 | 10 | 4.3 | 8.77 |  | 0.7 | 47 | 4.7 | 0.36 | 431 | 2 | 0.7 | 6 | 4 | 1923 | 5 | 7 | 142 |  | 2007 | 63 | 24 | 135 | 34
013B :771862:00:------:-- | 10:0001:000775 | 10:0001 | 21:0118 | 21:0118:000732 | 21:0118:000732:0001:0001:00 |  | 52.5142 | -58.1156 | NGR lake sediment grab sample | <177 micron (NGR) | 44 | 0101:s__01 | 775 | 2.37 | 374 | 0.7 | 0.92 | 63 | 12 | 16 | 8 | 3.4 | 4.93 |  | 0.55 | 35 | 5.3 | 0.41 | 445 | 1 | 0.6 | 6 | 6 | 789 | 5 | 6.6 | 131 |  | 2003 | 68 | 20 | 82 | 33
013B :771863:00:------:-- | 10:0001:000776 | 10:0001 | 21:0118 | 21:0118:000733 | 21:0118:000733:0001:0001:00 |  | 52.4972 | -58.08 | NGR lake sediment grab sample | <177 micron (NGR) | 44 | 0102:s__02 | 776 | 0.97 | 127 | 0.2 | 0.43 | 63 | 3 | 7 | 6 | 2.5 | 0.75 |  | 0.1 | 35 | 1.2 | 0.09 | 101 | 1 | 0.1 | 2 | 5 | 1277 | 1 | 2.7 | 49 |  | 485 | 29 | 14 | 47 | 7
013B :771864:00:------:-- | 10:0001:000777 | 10:0001 | 21:0118 | 21:0118:000734 | 21:0118:000734:0001:0001:00 |  | 52.48 | -58.0638 | NGR lake sediment grab sample | <177 micron (NGR) | 44 | 0103:s__03 | 777 | 3.84 | 746 | 1.1 | 1.31 | 59 | 17 | 15 | 8 | 3.5 | 3.29 |  | 1.29 | 34 | 3.1 | 0.36 | 453 | 2 | 1.2 | 5 | 7 | 612 | 7 | 5.9 | 246 |  | 1734 | 45 | 21 | 83 | 32
013B :771865:00:------:-- | 10:0001:000778 | 10:0001 | 21:0118 | 21:0118:000735 | 21:0118:000735:0001:0001:00 |  | 52.4562 | -58.1394 | NGR lake sediment grab sample | <177 micron (NGR) | 44 | 0104:s__04 | 778 | 6.66 | 1230 | 1.6 | 2.46 | 71 | 12 | 27 | 4 | 5 | 4.1 |  | 2.18 | 38 | 7.1 | 0.92 | 811 | 1 | 2.32 | 13 | 8 | 1562 | 9 | 13 | 489 |  | 4651 | 69 | 31 | 78 | 69
013B :771866:00:------:-- | 10:0001:000779 | 10:0001 | 21:0118 | 21:0118:000736 | 21:0118:000736:0001:0001:00 |  | 52.4483 | -58.1306 | NGR lake sediment grab sample | <177 micron (NGR) | 44 | 0105:s__05 | 779 | 1.02 | 214 | 0.2 | 0.21 | 19 | 1 | 8 | 7 | 1.1 | 0.47 |  | 0.27 | 11 | 0.5 | 0.05 | 63 | 1 | 0.25 | 1 | 4 | 484 | 3 | 2.1 | 59 |  | 799 | 13 | 7 | 24 | 11
013B :771867:70:771868:10 | 10:0001:000780 | 10:0001 | 21:0118 | 21:0118:000737 | 21:0118:000737:0001:0001:00 |  | 52.4476 | -58.1613 | NGR lake sediment grab sample | <177 micron (NGR) | 44 | 0053:ffc_1 | 780 | 2.51 | 317 | 0.6 | 1.34 | 53 | 13 | 15 | 9 | 3.1 | 6.29 |  | 0.6 | 29 | 3 | 0.36 | 613 | 1 | 0.64 | 4 | 5 | 574 | 3 | 5.5 | 174 |  | 1540 | 42 | 18 | 83 | 26
013B :771868:10:------:-- | 10:0001:000781 | 10:0001 | 21:0118 | 21:0118:000738 | 21:0118:000738:0001:0001:00 |  | 52.4427 | -58.1945 | NGR lake sediment grab sample | <177 micron (NGR) | 44 | 0051:ffc_1 | 781 | 2.37 | 462 | 0.6 | 0.9 | 79 | 31 | 20 | 11 | 3.9 | 14.1 |  | 0.5 | 38 | 3 | 0.4 | 827 | 1 | 0.6 | 5 | 5 | 1335 | 6 | 6.9 | 144 |  | 1615 | 75 | 26 | 147 | 30
013B :771869:20:771868:10 | 10:0001:000782 | 10:0001 | 21:0118 | 21:0118:000738 | 21:0118:000738:0002:0001:00 |  | 52.4427 | -58.1945 | NGR lake sediment grab sample | <177 micron (NGR) | 44 | 0052:ffc_1 | 782 | 2.32 | 492 | 0.6 | 1 | 58 | 17 | 15 | 8 | 3.5 | 6.16 |  | 0.56 | 31 | 2.9 | 0.38 | 641 | 1 | 0.63 | 4 | 5 | 1033 | 5 | 6.3 | 151 |  | 1765 | 58 | 20 | 92 | 28
013B :771871:00:------:-- | 10:0001:000783 | 10:0001 | 21:0118 | 21:0118:000739 | 21:0118:000739:0001:0001:00 |  | 52.4422 | -58.2155 | NGR lake sediment grab sample | <177 micron (NGR) | 44 | 0106:s__06 | 783 | 1.3 | 235 | 0.3 | 0.56 | 39 | 5 | 11 | 7 | 1.9 | 2.1 |  | 0.25 | 22 | 1.8 | 0.2 | 261 | 1 | 0.28 | 1 | 6 | 517 | 2 | 3.6 | 74 |  | 870 | 33 | 12 | 54 | 12
013B :771872:00:------:-- | 10:0001:000784 | 10:0001 | 21:0118 | 21:0118:000740 | 21:0118:000740:0001:0001:00 |  | 52.449 | -58.2993 | NGR lake sediment grab sample | <177 micron (NGR) | 44 | 0107:s__07 | 784 | 6.74 | 1220 | 1.9 | 2.3 | 76 | 19 | 29 | 1 | 5.7 | 6.6 |  | 2.22 | 39 | 6.5 | 0.95 | 2632 | 1 | 2.47 | 14 | 7 | 1003 | 10 | 14.9 | 514 |  | 5160 | 80 | 33 | 82 | 94
013B :771873:00:------:-- | 10:0001:000785 | 10:0001 | 21:0118 | 21:0118:000741 | 21:0118:000741:0001:0001:00 |  | 52.4315 | -58.3409 | NGR lake sediment grab sample | <177 micron (NGR) | 44 | 0108:s__08 | 785 | 7.03 | 1226 | 1.7 | 2.71 | 100 | 20 | 38 | 21 | 6.1 | 4.14 |  | 2.24 | 57 | 9.8 | 1.12 | 918 | 2 | 2.33 | 15 | 13 | 1757 | 10 | 15.5 | 522 |  | 5510 | 95 | 38 | 95 | 83
013B :771874:00:------:-- | 10:0001:000786 | 10:0001 | 21:0118 | 21:0118:000742 | 21:0118:000742:0001:0001:00 |  | 52.4373 | -58.3815 | NGR lake sediment grab sample | <177 micron (NGR) | 44 | 0109:s__09 | 786 | 7.03 | 1300 | 1.7 | 2.63 | 102 | 16 | 36 | 18 | 6.5 | 4.73 |  | 2.33 | 59 | 9.4 | 1.08 | 803 | 1 | 2.45 | 14 | 11 | 1631 | 11 | 15 | 552 |  | 5147 | 93 | 37 | 93 | 77
013B :771875:00:------:-- | 10:0001:000787 | 10:0001 | 21:0118 | 21:0118:000743 | 21:0118:000743:0001:0001:00 |  | 52.4305 | -58.4519 | NGR lake sediment grab sample | <177 micron (NGR) | 44 | 0110:s__10 | 787 | 3.28 | 538 | 0.8 | 1.06 | 102 | 11 | 23 | 10 | 5.6 | 7.87 |  | 0.86 | 61 | 4.1 | 0.44 | 499 | 3 | 0.92 | 7 | 4 | 826 | 6 | 8 | 214 |  | 2288 | 96 | 30 | 93 | 37
013B :771876:00:------:-- | 10:0001:000788 | 10:0001 | 21:0118 | 21:0118:000744 | 21:0118:000744:0001:0001:00 |  | 52.433 | -58.4913 | NGR lake sediment grab sample | <177 micron (NGR) | 44 | 0111:s__11 | 788 | 1.64 | 294 | 0.5 | 0.74 | 61 | 7 | 17 | 7 | 2.9 | 3.58 |  | 0.4 | 38 | 2.2 | 0.21 | 197 | 5 | 0.45 | 3 | 4 | 426 | 3 | 4 | 119 |  | 1044 | 61 | 19 | 79 | 18
013B :771877:00:------:-- | 10:0001:000789 | 10:0001 | 21:0118 | 21:0118:000745 | 21:0118:000745:0001:0001:00 |  | 52.4249 | -58.565 | NGR lake sediment grab sample | <177 micron (NGR) | 44 | 0112:s__12 | 789 | 6.15 | 1167 | 1.6 | 2.01 | 83 | 9 | 28 | 16 | 5.4 | 1.85 |  | 2.23 | 46 | 7.4 | 0.81 | 604 | 1 | 2.04 | 14 | 8 | 1366 | 8 | 11.4 | 484 |  | 4552 | 54 | 30 | 60 | 57
013B :771878:00:------:-- | 10:0001:000790 | 10:0001 | 21:0118 | 21:0118:000746 | 21:0118:000746:0001:0001:00 |  | 52.4266 | -58.5748 | NGR lake sediment grab sample | <177 micron (NGR) | 44 | 0113:s__13 | 790 | 0.39 | 97 | 0.3 | 0.14 | 56 | 1 | 13 | 7 | 5 | 1.15 |  | 0.08 | 30 | 0.1 | 0.02 | 31 | 2 | 0.07 | 1 | 2 | 338 | 3 | 2.4 | 30 |  | 145 | 59 | 45 | 32 | 14
013B :771879:00:------:-- | 10:0001:000791 | 10:0001 | 21:0118 | 21:0118:000747 | 21:0118:000747:0001:0001:00 |  | 52.4615 | -58.5264 | NGR lake sediment grab sample | <177 micron (NGR) | 44 | 0114:s__14 | 791 | 0.63 | 69 | 0.2 | 0.52 | 47 | 4 | 5 | 6 | 2.2 | 1.3 |  | 0.07 | 32 | 0.8 | 0.08 | 24 | 6 | 0.06 | 1 | 3 | 448 | 1 | 1.7 | 49 |  | 312 | 15 | 14 | 36 | 3
013B :771880:00:------:-- | 10:0001:000792 | 10:0001 | 21:0118 | 21:0118:000748 | 21:0118:000748:0001:0001:00 |  | 52.4681 | -58.4889 | NGR lake sediment grab sample | <177 micron (NGR) | 44 | 0115:s__15 | 792 | 1.75 | 280 | 0.4 | 0.43 | 50 | 3 | 14 | 11 | 3.1 | 0.82 |  | 0.44 | 30 | 2.4 | 0.2 | 143 | 1 | 0.43 | 6 | 8 | 937 | 6 | 4.8 | 99 |  | 1958 | 25 | 15 | 36 | 23
013B :771882:00:------:-- | 10:0001:000793 | 10:0001 | 21:0118 | 21:0118:000749 | 21:0118:000749:0001:0001:00 |  | 52.4662 | -58.44 | NGR lake sediment grab sample | <177 micron (NGR) | 45 | 0101:s__01 | 793 | 1.26 | 150 | 0.4 | 0.29 | 129 | 3 | 9 | 11 | 5.3 | 1.65 |  | 0.14 | 83 | 1.2 | 0.09 | 103 | 1 | 0.15 | 2 | 6 | 1042 | 2 | 3.5 | 46 |  | 704 | 44 | 29 | 53 | 9
013B :771883:00:------:-- | 10:0001:000794 | 10:0001 | 21:0118 | 21:0118:000750 | 21:0118:000750:0001:0001:00 |  | 52.4763 | -58.3938 | NGR lake sediment grab sample | <177 micron (NGR) | 45 | 0102:s__02 | 794 | 5.43 | 1031 | 1.2 | 1.82 | 91 | 16 | 38 | 25 | 4.6 | 4.15 |  | 1.78 | 56 | 15.2 | 1.18 | 731 | 1 | 1.51 | 10 | 15 | 1106 | 9 | 13.3 | 381 |  | 3894 | 93 | 27 | 127 | 35
013B :771884:00:------:-- | 10:0001:000795 | 10:0001 | 21:0118 | 21:0118:000751 | 21:0118:000751:0001:0001:00 |  | 52.4721 | -58.3151 | NGR lake sediment grab sample | <177 micron (NGR) | 45 | 0103:s__03 | 795 | 6.65 | 1223 | 1.7 | 2.11 | 90 | 20 | 33 | 9 | 5.3 | 6.89 |  | 2.32 | 51 | 9.1 | 0.94 | 994 | 2 | 2.37 | 12 | 8 | 1350 | 11 | 13.6 | 495 |  | 4467 | 83 | 32 | 87 | 74
013B :771885:70:771886:10 | 10:0001:000796 | 10:0001 | 21:0118 | 21:0118:000752 | 21:0118:000752:0001:0001:00 |  | 52.4719 | -58.2872 | NGR lake sediment grab sample | <177 micron (NGR) | 45 | 0053:ffc_1 | 796 | 3.61 | 660 | 0.8 | 1.21 | 66 | 11 | 26 | 11 | 3.4 | 4.06 |  | 1.02 | 36 | 6.3 | 0.55 | 462 | 1 | 1.06 | 7 | 9 | 836 | 6 | 8.4 | 234 |  | 2522 | 62 | 21 | 84 | 36
013B :771886:10:------:-- | 10:0001:000797 | 10:0001 | 21:0118 | 21:0118:000753 | 21:0118:000753:0001:0001:00 |  | 52.4737 | -58.263 | NGR lake sediment grab sample | <177 micron (NGR) | 45 | 0051:ffc_1 | 797 | 1.39 | 395 | 0.4 | 0.7 | 66 | 9 | 12 | 10 | 3 | 3.39 |  | 0.18 | 36 | 1.8 | 0.21 | 342 | 1 | 0.23 | 2 | 6 | 768 | 2 | 4.2 | 143 |  | 782 | 45 | 19 | 73 | 11
013B :771887:20:771886:10 | 10:0001:000798 | 10:0001 | 21:0118 | 21:0118:000753 | 21:0118:000753:0002:0001:00 |  | 52.4737 | -58.263 | NGR lake sediment grab sample | <177 micron (NGR) | 45 | 0052:ffc_1 | 798 | 1.33 | 355 | 0.4 | 0.63 | 63 | 8 | 11 | 10 | 2.8 | 3.49 |  | 0.17 | 35 | 1.8 | 0.2 | 354 | 1 | 0.22 | 2 | 6 | 798 | 2 | 4 | 130 |  | 727 | 44 | 18 | 68 | 10
013B :771888:00:------:-- | 10:0001:000799 | 10:0001 | 21:0118 | 21:0118:000754 | 21:0118:000754:0001:0001:00 |  | 52.474 | -58.231 | NGR lake sediment grab sample | <177 micron (NGR) | 45 | 0104:s__04 | 799 | 1.05 | 185 | 0.3 | 0.68 | 54 | 4 | 13 | 12 | 3.1 | 1.32 |  | 0.16 | 32 | 1.1 | 0.17 | 173 | 1 | 0.21 | 2 | 8 | 807 | 2 | 3.9 | 68 |  | 703 | 36 | 16 | 29 | 9
013B :771889:00:------:-- | 10:0001:000800 | 10:0001 | 21:0118 | 21:0118:000755 | 21:0118:000755:0001:0001:00 |  | 52.4809 | -58.1797 | NGR lake sediment grab sample | <177 micron (NGR) | 45 | 0105:s__05 | 800 | 0.29 | 102 | 0.1 | 0.22 | 22 | 1 | 4 | 6 | 1.4 | 0.34 |  | 0.04 | 13 | 0.1 | 0.03 | 25 | 1 | 0.03 | 1 | 3 | 321 | 1 | 1.1 | 35 |  | 54 | 12 | 7 | 32 | 2
013B :771890:00:------:-- | 10:0001:000801 | 10:0001 | 21:0118 | 21:0118:000756 | 21:0118:000756:0001:0001:00 |  | 52.5036 | -58.1622 | NGR lake sediment grab sample | <177 micron (NGR) | 45 | 0106:s__06 | 801 | 4.78 | 853 | 1.2 | 1.73 | 70 | 18 | 22 | 9 | 4.3 | 6.27 |  | 1.47 | 38 | 6.3 | 0.69 | 759 | 1 | 1.55 | 9 | 6 | 1211 | 7 | 11 | 307 |  | 3469 | 64 | 29 | 117 | 68
013B :771891:00:------:-- | 10:0001:000802 | 10:0001 | 21:0118 | 21:0118:000757 | 21:0118:000757:0001:0001:00 |  | 52.5411 | -58.1727 | NGR lake sediment grab sample | <177 micron (NGR) | 45 | 0107:s__07 | 802 | 1.07 | 326 | 0.4 | 0.49 | 51 | 5 | 10 | 6 | 2.4 | 4.81 |  | 0.24 | 29 | 2 | 0.15 | 167 | 1 | 0.25 | 2 | 3 | 901 | 4 | 2.9 | 61 |  | 760 | 24 | 13 | 79 | 15
013B :771892:00:------:-- | 10:0001:000803 | 10:0001 | 21:0118 | 21:0118:000758 | 21:0118:000758:0001:0001:00 |  | 52.566 | -58.1834 | NGR lake sediment grab sample | <177 micron (NGR) | 45 | 0108:s__08 | 803 | 2.42 | 314 | 0.8 | 0.77 | 106 | 8 | 16 | 12 | 5 | 3.53 |  | 0.46 | 70 | 3.4 | 0.27 | 341 | 3 | 0.51 | 5 | 7 | 1460 | 2 | 5.7 | 120 |  | 1375 | 49 | 31 | 111 | 22
013B :771893:00:------:-- | 10:0001:000804 | 10:0001 | 21:0118 | 21:0118:000759 | 21:0118:000759:0001:0001:00 |  | 52.5737 | -58.1258 | NGR lake sediment grab sample | <177 micron (NGR) | 45 | 0109:s__09 | 804 | 0.82 | 119 | 0.2 | 0.2 | 23 | 1 | 6 | 8 | 1.3 | 0.47 |  | 0.19 | 15 | 0.3 | 0.04 | 44 | 1 | 0.17 | 2 | 3 | 568 | 3 | 2.1 | 42 |  | 674 | 12 | 7 | 20 | 9
013B :771894:00:------:-- | 10:0001:000805 | 10:0001 | 21:0118 | 21:0118:000760 | 21:0118:000760:0001:0001:00 |  | 52.6014 | -58.0897 | NGR lake sediment grab sample | <177 micron (NGR) | 45 | 0110:s__10 | 805 | 7.67 | 1308 | 1.8 | 2.64 | 119 | 16 | 42 | 15 | 6.7 | 4.28 |  | 2.55 | 70 | 13.7 | 1.17 | 879 | 1 | 2.45 | 16 | 14 | 1558 | 8 | 16.8 | 492 |  | 5794 | 95 | 40 | 100 | 90
013B :771895:00:------:-- | 10:0001:000806 | 10:0001 | 21:0118 | 21:0118:000761 | 21:0118:000761:0001:0001:00 |  | 52.6064 | -58.063 | NGR lake sediment grab sample | <177 micron (NGR) | 45 | 0111:s__11 | 806 | 5.82 | 1062 | 1.4 | 2.05 | 84 | 16 | 27 | 9 | 5.8 | 7.55 |  | 1.92 | 45 | 5.9 | 0.81 | 1119 | 1 | 2.01 | 13 | 6 | 1846 | 8 | 12.8 | 391 |  | 4149 | 69 | 34 | 111 | 78
013B :771897:00:------:-- | 10:0001:000807 | 10:0001 | 21:0118 | 21:0118:000762 | 21:0118:000762:0001:0001:00 |  | 52.6069 | -58.0265 | NGR lake sediment grab sample | <177 micron (NGR) | 45 | 0112:s__12 | 807 | 0.77 | 125 | 0.2 | 0.43 | 53 | 3 | 6 | 7 | 2 | 0.51 |  | 0.11 | 33 | 0.8 | 0.09 | 111 | 1 | 0.1 | 1 | 5 | 732 | 1 | 2.4 | 52 |  | 403 | 19 | 11 | 47 | 6
013B :771898:00:------:-- | 10:0001:000808 | 10:0001 | 21:0118 | 21:0118:000763 | 21:0118:000763:0001:0001:00 |  | 52.6266 | -58.0237 | NGR lake sediment grab sample | <177 micron (NGR) | 45 | 0113:s__13 | 808 | 1.34 | 253 | 0.3 | 0.83 | 56 | 7 | 7 | 5 | 2.3 | 2.04 |  | 0.3 | 33 | 2 | 0.18 | 489 | 1 | 0.31 | 2 | 3 | 416 | 3 | 3.3 | 116 |  | 824 | 23 | 13 | 49 | 14
013B :771899:00:------:-- | 10:0001:000809 | 10:0001 | 21:0118 | 21:0118:000764 | 21:0118:000764:0001:0001:00 |  | 52.6622 | -58.0001 | NGR lake sediment grab sample | <177 micron (NGR) | 45 | 0114:s__14 | 809 | 0.69 | 95 | 0.2 | 0.64 | 44 | 3 | 6 | 7 | 1.7 | 0.7 |  | 0.11 | 27 | 0.5 | 0.11 | 76 | 2 | 0.1 | 1 | 3 | 322 | 1 | 2.2 | 45 |  | 340 | 17 | 9 | 29 | 6
013B :771900:00:------:-- | 10:0001:000810 | 10:0001 | 21:0118 | 21:0118:000765 | 21:0118:000765:0001:0001:00 |  | 52.6635 | -58.0712 | NGR lake sediment grab sample | <177 micron (NGR) | 45 | 0115:s__15 | 810 | 4.47 | 862 | 1.2 | 1.42 | 105 | 20 | 21 | 7 | 5.7 | 11.52 |  | 1.36 | 55 | 5.7 | 0.67 | 1646 | 1 | 1.4 | 13 | 3 | 1771 | 9 | 11.9 | 257 |  | 3885 | 68 | 32 | 153 | 58
013B :771902:00:------:-- | 10:0001:000811 | 10:0001 | 21:0118 | 21:0118:000766 | 21:0118:000766:0001:0001:00 |  | 52.6464 | -58.0757 | NGR lake sediment grab sample | <177 micron (NGR) | 46 | 0101:s__01 | 811 | 4.22 | 1047 | 1 | 1.65 | 77 | 10 | 21 | 9 | 4.7 | 4.38 |  | 1.29 | 46 | 5.3 | 0.58 | 626 | 1 | 1.32 | 8 | 6 | 947 | 7 | 10.1 | 263 |  | 3247 | 49 | 27 | 93 | 53
013B :771903:00:------:-- | 10:0001:000812 | 10:0001 | 21:0118 | 21:0118:000767 | 21:0118:000767:0001:0001:00 |  | 52.6479 | -58.0914 | NGR lake sediment grab sample | <177 micron (NGR) | 46 | 0102:s__02 | 812 | 4.77 | 1025 | 1.4 | 1.5 | 93 | 17 | 22 | 9 | 5.5 | 15.53 |  | 1.63 | 45 | 4.2 | 0.64 | 5729 | 1 | 1.72 | 13 | 1 | 2478 | 10 | 11.6 | 328 |  | 3702 | 66 | 34 | 110 | 76
013B :771904:00:------:-- | 10:0001:000813 | 10:0001 | 21:0118 | 21:0118:000768 | 21:0118:000768:0001:0001:00 |  | 52.6582 | -58.1144 | NGR lake sediment grab sample | <177 micron (NGR) | 46 | 0103:s__03 | 813 | 3.47 | 687 | 1.1 | 1.21 | 139 | 13 | 19 | 11 | 7.4 | 10.19 |  | 0.95 | 81 | 5.1 | 0.52 | 795 | 3 | 1.01 | 11 | 4 | 2287 | 7 | 11.5 | 178 |  | 3297 | 58 | 40 | 162 | 58
013B :771905:00:------:-- | 10:0001:000814 | 10:0001 | 21:0118 | 21:0118:000769 | 21:0118:000769:0001:0001:00 |  | 52.6568 | -58.1629 | NGR lake sediment grab sample | <177 micron (NGR) | 46 | 0104:s__04 | 814 | 2.31 | 351 | 0.7 | 0.59 | 176 | 4 | 14 | 14 | 7 | 1.69 |  | 0.56 | 114 | 3.4 | 0.21 | 202 | 1 | 0.56 | 5 | 8 | 748 | 5 | 7.3 | 108 |  | 1742 | 27 | 37 | 62 | 39
013B :771906:00:------:-- | 10:0001:000815 | 10:0001 | 21:0118 | 21:0118:000770 | 21:0118:000770:0001:0001:00 |  | 52.6321 | -58.1685 | NGR lake sediment grab sample | <177 micron (NGR) | 46 | 0105:s__05 | 815 | 4.27 | 700 | 1.2 | 1.38 | 115 | 15 | 23 | 13 | 6.4 | 7.62 |  | 1.28 | 68 | 6 | 0.55 | 662 | 4 | 1.33 | 10 | 6 | 1517 | 8 | 10.9 | 251 |  | 3325 | 62 | 38 | 129 | 61
013B :771908:00:------:-- | 10:0001:000816 | 10:0001 | 21:0118 | 21:0118:000771 | 21:0118:000771:0001:0001:00 |  | 52.6181 | -58.1769 | NGR lake sediment grab sample | <177 micron (NGR) | 46 | 0106:s__06 | 816 | 6.35 | 1101 | 1.7 | 2.44 | 102 | 14 | 32 | 13 | 6.9 | 4.46 |  | 2.11 | 60 | 8.2 | 0.86 | 790 | 2 | 2.21 | 15 | 9 | 1643 | 9 | 14.5 | 438 |  | 5274 | 72 | 43 | 89 | 110
013B :771909:00:------:-- | 10:0001:000817 | 10:0001 | 21:0118 | 21:0118:000772 | 21:0118:000772:0001:0001:00 |  | 52.5962 | -58.2033 | NGR lake sediment grab sample | <177 micron (NGR) | 46 | 0107:s__07 | 817 | 4.48 | 774 | 1.1 | 1.73 | 83 | 12 | 26 | 11 | 5.5 | 2.36 |  | 1.34 | 56 | 6.3 | 0.59 | 435 | 1 | 1.37 | 9 | 9 | 1026 | 6 | 9.8 | 308 |  | 3058 | 61 | 32 | 89 | 56
013B :771910:70:771911:10 | 10:0001:000818 | 10:0001 | 21:0118 | 21:0118:000773 | 21:0118:000773:0001:0001:00 |  | 52.5693 | -58.2094 | NGR lake sediment grab sample | <177 micron (NGR) | 46 | 0053:ffc_1 | 818 | 1.6 | 216 | 0.5 | 0.53 | 66 | 4 | 12 | 9 | 3.3 | 1.51 |  | 0.33 | 43 | 2.8 | 0.2 | 145 | 2 | 0.35 | 3 | 5 | 1000 | 3 | 3.8 | 77 |  | 1059 | 33 | 18 | 56 | 13
013B :771911:10:------:-- | 10:0001:000819 | 10:0001 | 21:0118 | 21:0118:000774 | 21:0118:000774:0001:0001:00 |  | 52.5576 | -58.2378 | NGR lake sediment grab sample | <177 micron (NGR) | 46 | 0051:ffc_1 | 819 | 2.8 | 406 | 0.8 | 0.91 | 99 | 7 | 16 | 10 | 5.4 | 3.1 |  | 0.64 | 66 | 4.4 | 0.32 | 332 | 3 | 0.7 | 6 | 7 | 1214 | 5 | 6.4 | 148 |  | 1726 | 48 | 34 | 101 | 31
013B :771912:20:771911:10 | 10:0001:000820 | 10:0001 | 21:0118 | 21:0118:000774 | 21:0118:000774:0002:0001:00 |  | 52.5576 | -58.2378 | NGR lake sediment grab sample | <177 micron (NGR) | 46 | 0052:ffc_1 | 820 | 2.41 | 354 | 0.8 | 0.68 | 127 | 8 | 17 | 12 | 7 | 3.85 |  | 0.43 | 89 | 3.8 | 0.24 | 336 | 2 | 0.49 | 4 | 7 | 1114 | 4 | 6 | 108 |  | 1274 | 48 | 43 | 110 | 23
013B :771913:00:------:-- | 10:0001:000821 | 10:0001 | 21:0118 | 21:0118:000775 | 21:0118:000775:0001:0001:00 |  | 52.5451 | -58.2302 | NGR lake sediment grab sample | <177 micron (NGR) | 46 | 0108:s__08 | 821 | 2.75 | 409 | 0.9 | 0.75 | 115 | 15 | 21 | 14 | 6.1 | 6.97 |  | 0.56 | 75 | 4 | 0.32 | 455 | 3 | 0.63 | 4 | 7 | 1315 | 5 | 6.9 | 129 |  | 1562 | 58 | 37 | 154 | 29
013B :771914:00:------:-- | 10:0001:000822 | 10:0001 | 21:0118 | 21:0118:000776 | 21:0118:000776:0001:0001:00 |  | 52.5197 | -58.2337 | NGR lake sediment grab sample | <177 micron (NGR) | 46 | 0109:s__09 | 822 | 6.65 | 1127 | 1.6 | 2.2 | 92 | 15 | 38 | 19 | 4.9 | 3.31 |  | 2.16 | 57 | 12.1 | 1.01 | 672 | 1 | 2.31 | 11 | 14 | 1059 | 7 | 13.6 | 447 |  | 4460 | 72 | 32 | 95 | 68
013B :771915:00:------:-- | 10:0001:000823 | 10:0001 | 21:0118 | 21:0118:000777 | 21:0118:000777:0001:0001:00 |  | 52.5199 | -58.2631 | NGR lake sediment grab sample | <177 micron (NGR) | 46 | 0110:s__10 | 823 | 3.19 | 470 | 1 | 0.89 | 125 | 24 | 26 | 13 | 5.6 | 10.18 |  | 0.66 | 69 | 5.3 | 0.49 | 749 | 1 | 0.7 | 5 | 7 | 1333 | 7 | 8.8 | 154 |  | 1986 | 83 | 33 | 147 | 28
013B :771916:00:------:-- | 10:0001:000824 | 10:0001 | 21:0118 | 21:0118:000778 | 21:0118:000778:0001:0001:00 |  | 52.5326 | -58.2891 | NGR lake sediment grab sample | <177 micron (NGR) | 46 | 0111:s__11 | 824 | 2.1 | 292 | 0.6 | 0.54 | 75 | 8 | 16 | 9 | 3.7 | 4.45 |  | 0.39 | 47 | 3.8 | 0.26 | 364 | 1 | 0.42 | 3 | 6 | 1300 | 5 | 5.2 | 91 |  | 1279 | 47 | 23 | 87 | 18
013B :771917:00:------:-- | 10:0001:000825 | 10:0001 | 21:0118 | 21:0118:000779 | 21:0118:000779:0001:0001:00 |  | 52.5325 | -58.3389 | NGR lake sediment grab sample | <177 micron (NGR) | 46 | 0112:s__12 | 825 | 4.39 | 741 | 1.1 | 1.53 | 92 | 11 | 27 | 10 | 5.6 | 2.97 |  | 1.42 | 55 | 8.1 | 0.64 | 434 | 1 | 1.44 | 7 | 10 | 976 | 9 | 9.7 | 305 |  | 2778 | 61 | 35 | 88 | 42
013B :771918:00:------:-- | 10:0001:000826 | 10:0001 | 21:0118 | 21:0118:000780 | 21:0118:000780:0001:0001:00 |  | 52.5043 | -58.3355 | NGR lake sediment grab sample | <177 micron (NGR) | 46 | 0113:s__13 | 826 | 6.4 | 1091 | 1.5 | 2.19 | 95 | 18 | 40 | 19 | 5.3 | 4.84 |  | 2.08 | 55 | 10.4 | 1.01 | 813 | 2 | 2.14 | 12 | 14 | 1691 | 10 | 14 | 442 |  | 4591 | 93 | 33 | 99 | 67
013B :771919:00:------:-- | 10:0001:000827 | 10:0001 | 21:0118 | 21:0118:000781 | 21:0118:000781:0001:0001:00 |  | 52.5007 | -58.3573 | NGR lake sediment grab sample | <177 micron (NGR) | 46 | 0114:s__14 | 827 | 0.71 | 156 | 0.2 | 0.21 | 9 | 1 | 6 | 9 | 0.9 | 0.75 |  | 0.16 | 8 | 0.5 | 0.06 | 1 | 1 | 0.14 | 1 | 4 | 448 | 4 | 1.6 | 51 |  | 528 | 14 | 5 | 27 | 7
013B :771920:00:------:-- | 10:0001:000828 | 10:0001 | 21:0118 | 21:0118:000782 | 21:0118:000782:0001:0001:00 |  | 52.5136 | -58.4549 | NGR lake sediment grab sample | <177 micron (NGR) | 46 | 0115:s__15 | 828 | 4.4 | 829 | 1.1 | 1.57 | 65 | 7 | 24 | 7 | 3.9 | 1.66 |  | 1.47 | 39 | 4.4 | 0.59 | 424 | 1 | 1.48 | 10 | 7 | 1244 | 9 | 9 | 341 |  | 3453 | 53 | 24 | 46 | 40
013B :771922:00:------:-- | 10:0001:000829 | 10:0001 | 21:0118 | 21:0118:000783 | 21:0118:000783:0001:0001:00 |  | 52.5028 | -58.5093 | NGR lake sediment grab sample | <177 micron (NGR) | 47 | 0101:s__01 | 829 | 4.65 | 804 | 1.3 | 1.85 | 104 | 10 | 20 | 4 | 5.8 | 3.52 |  | 1.42 | 64 | 8.7 | 0.79 | 613 | 4 | 1.55 | 14 | 6 | 1532 | 8 | 11.3 | 346 |  | 4325 | 74 | 36 | 90 | 55
013B :771923:00:------:-- | 10:0001:000830 | 10:0001 | 21:0118 | 21:0118:000784 | 21:0118:000784:0001:0001:00 |  | 52.5186 | -58.5574 | NGR lake sediment grab sample | <177 micron (NGR) | 47 | 0102:s__02 | 830 | 0.6 | 76 | 0.2 | 0.3 | 24 | 2 | 4 | 5 | 1.6 | 0.48 |  | 0.09 | 21 | 0.7 | 0.07 | 13 | 1 | 0.11 | 2 | 4 | 562 | 2 | 1.8 | 45 |  | 390 | 15 | 11 | 19 | 4
013B :771924:00:------:-- | 10:0001:000831 | 10:0001 | 21:0118 | 21:0118:000785 | 21:0118:000785:0001:0001:00 |  | 52.5128 | -58.6052 | NGR lake sediment grab sample | <177 micron (NGR) | 47 | 0103:s__03 | 831 | 1.28 | 153 | 0.4 | 0.35 | 82 | 3 | 7 | 7 | 4.4 | 1.11 |  | 0.12 | 51 | 1.6 | 0.1 | 44 | 1 | 0.13 | 4 | 4 | 1509 | 3 | 3.1 | 50 |  | 765 | 38 | 27 | 66 | 8
013B :771925:00:------:-- | 10:0001:000832 | 10:0001 | 21:0118 | 21:0118:000786 | 21:0118:000786:0001:0001:00 |  | 52.4973 | -58.6586 | NGR lake sediment grab sample | <177 micron (NGR) | 47 | 0104:s__04 | 832 | 0.61 | 83 | 0.3 | 0.18 | 37 | 1 | 6 | 7 | 3.1 | 0.46 |  | 0.08 | 43 | 0.6 | 0.05 | 14 | 1 | 0.09 | 1 | 4 | 572 | 3 | 2.2 | 33 |  | 281 | 13 | 20 | 18 | 4
013B :771926:00:------:-- | 10:0001:000833 | 10:0001 | 21:0118 | 21:0118:000787 | 21:0118:000787:0001:0001:00 |  | 52.4977 | -58.682 | NGR lake sediment grab sample | <177 micron (NGR) | 47 | 0105:s__05 | 833 | 1.64 | 143 | 0.6 | 0.32 | 109 | 7 | 11 | 13 | 5.6 | 2.82 |  | 0.15 | 89 | 1.5 | 0.11 | 70 | 2 | 0.16 | 1 | 7 | 1226 | 3 | 3.9 | 54 |  | 676 | 39 | 36 | 79 | 8
013B :771927:00:------:-- | 10:0001:000834 | 10:0001 | 21:0118 | 21:0118:000788 | 21:0118:000788:0001:0001:00 |  | 52.484 | -58.6594 | NGR lake sediment grab sample | <177 micron (NGR) | 47 | 0106:s__06 | 834 | 1.75 | 197 | 0.6 | 0.55 | 143 | 8 | 11 | 14 | 6.8 | 1.94 |  | 0.2 | 120 | 1.7 | 0.14 | 84 | 2 | 0.23 | 2 | 7 | 1095 | 3 | 4.1 | 87 |  | 734 | 32 | 43 | 70 | 10
013B :771928:00:------:-- | 10:0001:000835 | 10:0001 | 21:0118 | 21:0118:000789 | 21:0118:000789:0001:0001:00 |  | 52.4539 | -58.6722 | NGR lake sediment grab sample | <177 micron (NGR) | 47 | 0107:s__07 | 835 | 0.75 | 168 | 0.3 | 0.31 | 54 | 1 | 5 | 13 | 2.9 | 0.6 |  | 0.08 | 45 | 0.6 | 0.05 | 20 | 1 | 0.08 | 1 | 6 | 890 | 3 | 2.9 | 38 |  | 381 | 22 | 19 | 27 | 5
013B :771929:00:------:-- | 10:0001:000836 | 10:0001 | 21:0118 | 21:0118:000790 | 21:0118:000790:0001:0001:00 |  | 52.9757 | -58.9972 | NGR lake sediment grab sample | <177 micron (NGR) | 47 | 0108:s__08 | 836 | 1.85 | 281 | 0.2 | 0.61 | 24 | 7 | 13 | 7 | 1.7 | 3.62 |  | 0.25 | 14 | 1.4 | 0.21 | 724 | 1 | 0.33 | 2 | 4 | 798 | 4 | 5.5 | 78 |  | 894 | 29 | 13 | 92 | 13
013B :771930:70:771931:10 | 10:0001:000837 | 10:0001 | 21:0118 | 21:0118:000791 | 21:0118:000791:0001:0001:00 |  | 52.9571 | -58.9676 | NGR lake sediment grab sample | <177 micron (NGR) | 47 | 0053:ffc_1 | 837 | 0.54 | 72 | 0.1 | 0.3 | 7 | 2 | 6 | 4 | 1 | 0.65 |  | 0.04 | 6 | 0.1 | 0.06 | 205 | 1 | 0.05 | 1 | 3 | 728 | 2 | 1.8 | 27 |  | 99 | 11 | 5 | 27 | 2
013B :771931:10:------:-- | 10:0001:000838 | 10:0001 | 21:0118 | 21:0118:000792 | 21:0118:000792:0001:0001:00 |  | 52.9541 | -58.9543 | NGR lake sediment grab sample | <177 micron (NGR) | 47 | 0051:ffc_1 | 838 | 0.73 | 124 | 0.1 | 0.34 | 10 | 4 | 8 | 5 | 1.3 | 0.71 |  | 0.08 | 7 | 0.6 | 0.08 | 223 | 1 | 0.1 | 1 | 5 | 923 | 1 | 2.5 | 36 |  | 275 | 13 | 7 | 55 | 5
013B :771932:20:771931:10 | 10:0001:000839 | 10:0001 | 21:0118 | 21:0118:000792 | 21:0118:000792:0002:0001:00 |  | 52.9541 | -58.9543 | NGR lake sediment grab sample | <177 micron (NGR) | 47 | 0052:ffc_1 | 839 | 0.75 | 126 | 0.1 | 0.32 | 10 | 4 | 7 | 5 | 1 | 0.61 |  | 0.09 | 7 | 0.5 | 0.08 | 192 | 1 | 0.1 | 1 | 4 | 1072 | 2 | 2.3 | 35 |  | 261 | 13 | 6 | 49 | 5
013B :771933:00:------:-- | 10:0001:000840 | 10:0001 | 21:0118 | 21:0118:000793 | 21:0118:000793:0001:0001:00 |  | 52.934 | -58.9624 | NGR lake sediment grab sample | <177 micron (NGR) | 47 | 0109:s__09 | 840 | 2.41 | 413 | 0.3 | 0.84 | 25 | 9 | 16 | 5 | 1.9 | 3.7 |  | 0.47 | 13 | 1.8 | 0.28 | 780 | 1 | 0.64 | 1 | 4 | 1884 | 3 | 5.6 | 139 |  | 1945 | 44 | 12 | 77 | 21
013B :771934:00:------:-- | 10:0001:000841 | 10:0001 | 21:0118 | 21:0118:000794 | 21:0118:000794:0001:0001:00 |  | 52.9053 | -58.8765 | NGR lake sediment grab sample | <177 micron (NGR) | 47 | 0110:s__10 | 841 | 7.42 | 1336 | 0.6 | 2.67 | 21 | 9 | 21 | 3 | 1.9 | 2.96 |  | 2.04 | 15 | 3.8 | 0.57 | 441 | 1 | 2.58 | 5 | 5 | 860 | 4 | 8.5 | 545 |  | 4079 | 57 | 13 | 56 | 25
013B :771935:00:------:-- | 10:0001:000842 | 10:0001 | 21:0118 | 21:0118:000795 | 21:0118:000795:0001:0001:00 |  | 52.8946 | -58.8662 | NGR lake sediment grab sample | <177 micron (NGR) | 47 | 0111:s__11 | 842 | 3.32 | 554 | 0.4 | 1.41 | 22 | 7 | 19 | 6 | 1.7 | 2.52 |  | 0.77 | 14 | 2.2 | 0.42 | 341 | 1 | 1.01 | 4 | 6 | 837 | 3 | 7 | 232 |  | 2638 | 42 | 13 | 56 | 27
013B :771936:00:------:-- | 10:0001:000843 | 10:0001 | 21:0118 | 21:0118:000796 | 21:0118:000796:0001:0001:00 |  | 52.848 | -58.9043 | NGR lake sediment grab sample | <177 micron (NGR) | 47 | 0112:s__12 | 843 | 1 | 129 | 0.1 | 0.39 | 10 | 4 | 10 | 11 | 0.6 | 0.99 |  | 0.11 | 7 | 0.7 | 0.1 | 84 | 1 | 0.16 | 1 | 6 | 576 | 1 | 2.9 | 54 |  | 344 | 23 | 7 | 36 | 6
013B :771937:00:------:-- | 10:0001:000844 | 10:0001 | 21:0118 | 21:0118:000797 | 21:0118:000797:0001:0001:00 |  | 52.8277 | -58.9186 | NGR lake sediment grab sample | <177 micron (NGR) | 47 | 0113:s__13 | 844 | 0.52 | 57 | 0.1 | 0.3 | 9 | 1 | 6 | 9 | 0.7 | 0.31 |  | 0.04 | 7 | 0.5 | 0.06 | 1 | 1 | 0.04 | 1 | 5 | 563 | 1 | 1.3 | 30 |  | 136 | 18 | 5 | 21 | 2
013B :771938:00:------:-- | 10:0001:000845 | 10:0001 | 21:0118 | 21:0118:000798 | 21:0118:000798:0001:0001:00 |  | 52.8263 | -58.9494 | NGR lake sediment grab sample | <177 micron (NGR) | 47 | 0114:s__14 | 845 | 0.79 | 90 | 0.1 | 0.38 | 7 | 2 | 8 | 7 | 0.6 | 0.6 |  | 0.11 | 7 | 0.5 | 0.1 | 64 | 1 | 0.15 | 1 | 4 | 624 | 1 | 1.8 | 51 |  | 429 | 25 | 5 | 25 | 5
013B :771939:00:------:-- | 10:0001:000846 | 10:0001 | 21:0118 | 21:0118:000799 | 21:0118:000799:0001:0001:00 |  | 52.7819 | -58.9594 | NGR lake sediment grab sample | <177 micron (NGR) | 47 | 0115:s__15 | 846 | 0.88 | 124 | 0.1 | 0.65 | 13 | 4 | 10 | 7 | 1.4 | 0.61 |  | 0.15 | 10 | 0.8 | 0.13 | 78 | 1 | 0.17 | 1 | 4 | 358 | 2 | 3 | 46 |  | 429 | 18 | 9 | 52 | 6
013B :771942:00:------:-- | 10:0001:000847 | 10:0001 | 21:0118 | 21:0118:000800 | 21:0118:000800:0001:0001:00 |  | 52.7564 | -58.9532 | NGR lake sediment grab sample | <177 micron (NGR) | 48 | 0101:s__01 | 847 | 6.63 | 1162 | 0.9 | 2.22 | 45 | 11 | 34 | 4 | 3.2 | 3.89 |  | 1.94 | 26 | 5.5 | 0.8 | 695 | 1 | 2.26 | 7 | 7 | 919 | 7 | 11.9 | 498 |  | 4384 | 65 | 18 | 65 | 43
013B :771943:00:------:-- | 10:0001:000848 | 10:0001 | 21:0118 | 21:0118:000801 | 21:0118:000801:0001:0001:00 |  | 52.7344 | -58.9443 | NGR lake sediment grab sample | <177 micron (NGR) | 48 | 0102:s__02 | 848 | 4.61 | 877 | 0.8 | 1.72 | 54 | 13 | 34 | 12 | 3.5 | 13.27 |  | 1.39 | 30 | 5.1 | 0.75 | 1752 | 1 | 1.74 | 6 | 4 | 1053 | 9 | 10 | 378 |  | 3103 | 90 | 21 | 85 | 34
013B :771944:00:------:-- | 10:0001:000849 | 10:0001 | 21:0118 | 21:0118:000802 | 21:0118:000802:0001:0001:00 |  | 52.7251 | -58.9188 | NGR lake sediment grab sample | <177 micron (NGR) | 48 | 0103:s__03 | 849 | 0.46 | 95 | 0.1 | 0.26 | 3 | 1 | 4 | 6 | 0.3 | 0.28 |  | 0.08 | 4 | 0.3 | 0.04 | 24 | 1 | 0.09 | 1 | 3 | 294 | 3 | 1 | 36 |  | 110 | 18 | 3 | 30 | 2
013B :771945:00:------:-- | 10:0001:000850 | 10:0001 | 21:0118 | 21:0118:000803 | 21:0118:000803:0001:0001:00 |  | 52.7096 | -58.8948 | NGR lake sediment grab sample | <177 micron (NGR) | 48 | 0104:s__04 | 850 | 0.41 | 102 | 0.1 | 0.5 | 4 | 6 | 7 | 4 | 0.4 | 1.05 |  | 0.05 | 3 | 0.4 | 0.06 | 22 | 3 | 0.04 | 1 | 3 | 248 | 3 | 0.8 | 39 |  | 58 | 18 | 3 | 63 | 3
013B :771947:00:------:-- | 10:0001:000851 | 10:0001 | 21:0118 | 21:0118:000804 | 21:0118:000804:0001:0001:00 |  | 52.7017 | -58.8494 | NGR lake sediment grab sample | <177 micron (NGR) | 48 | 0105:s__05 | 851 | 0.91 | 167 | 0.1 | 0.97 | 12 | 4 | 10 | 8 | 1 | 1.9 |  | 0.18 | 8 | 1.3 | 0.19 | 139 | 1 | 0.21 | 1 | 5 | 403 | 9 | 2.3 | 60 |  | 617 | 28 | 6 | 37 | 9
013B :771948:00:------:-- | 10:0001:000852 | 10:0001 | 21:0118 | 21:0118:000805 | 21:0118:000805:0001:0001:00 |  | 52.6656 | -58.8513 | NGR lake sediment grab sample | <177 micron (NGR) | 48 | 0106:s__06 | 852 | 0.52 | 85 | 0.1 | 0.46 | 10 | 5 | 6 | 9 | 1 | 2.01 |  | 0.07 | 7 | 0.3 | 0.08 | 1 | 4 | 0.08 | 1 | 4 | 252 | 2 | 1.3 | 58 |  | 214 | 30 | 8 | 18 | 3
013B :771949:00:------:-- | 10:0001:000853 | 10:0001 | 21:0118 | 21:0118:000806 | 21:0118:000806:0001:0001:00 |  | 52.6241 | -58.8772 | NGR lake sediment grab sample | <177 micron (NGR) | 48 | 0107:s__07 | 853 | 3.49 | 610 | 0.5 | 1.41 | 34 | 9 | 22 | 8 | 2.1 | 1.68 |  | 1.02 | 21 | 2.5 | 0.41 | 285 | 1 | 1.16 | 4 | 7 | 556 | 4 | 6.2 | 284 |  | 2065 | 50 | 14 | 42 | 26
013B :771950:00:------:-- | 10:0001:000854 | 10:0001 | 21:0118 | 21:0118:000807 | 21:0118:000807:0001:0001:00 |  | 52.5902 | -58.8015 | NGR lake sediment grab sample | <177 micron (NGR) | 48 | 0108:s__08 | 854 | 5.66 | 989 | 1 | 1.73 | 44 | 8 | 35 | 11 | 2.7 | 2.01 |  | 1.68 | 27 | 6.6 | 0.72 | 470 | 1 | 1.83 | 7 | 10 | 1015 | 7 | 9.9 | 407 |  | 3739 | 57 | 18 | 64 | 48
013B :771951:00:------:-- | 10:0001:000855 | 10:0001 | 21:0118 | 21:0118:000808 | 21:0118:000808:0001:0001:00 |  | 52.6103 | -58.7428 | NGR lake sediment grab sample | <177 micron (NGR) | 48 | 0109:s__09 | 855 | 1.23 | 225 | 0.3 | 0.75 | 33 | 4 | 11 | 8 | 1.9 | 3.27 |  | 0.29 | 24 | 1.1 | 0.15 | 61 | 2 | 0.37 | 2 | 2 | 337 | 9 | 3 | 135 |  | 803 | 55 | 13 | 24 | 13
013B :771952:00:------:-- | 10:0001:000856 | 10:0001 | 21:0118 | 21:0118:000809 | 21:0118:000809:0001:0001:00 |  | 52.6142 | -58.6723 | NGR lake sediment grab sample | <177 micron (NGR) | 48 | 0110:s__10 | 856 | 0.75 | 160 | 0.2 | 0.4 | 25 | 3 | 9 | 6 | 1.4 | 1.27 |  | 0.14 | 20 | 0.9 | 0.13 | 38 | 2 | 0.16 | 1 | 3 | 411 | 1 | 1.9 | 52 |  | 412 | 27 | 9 | 29 | 5
013B :771953:00:------:-- | 10:0001:000857 | 10:0001 | 21:0118 | 21:0118:000810 | 21:0118:000810:0001:0001:00 |  | 52.6013 | -58.6558 | NGR lake sediment grab sample | <177 micron (NGR) | 48 | 0111:s__11 | 857 | 0.15 | 87 | 0.1 | 0.21 | 2 | 1 | 1 | 4 | 0.1 | 0.15 |  | 0.02 | 3 | 0.1 | 0.02 | 9 | 1 | 0.01 | 1 | 1 | 341 | 1 | 0.2 | 30 |  | 1 | 2 | 2 | 21 | 1
013B :771954:00:------:-- | 10:0001:000858 | 10:0001 | 21:0118 | 21:0118:000811 | 21:0118:000811:0001:0001:00 |  | 52.5964 | -58.5981 | NGR lake sediment grab sample | <177 micron (NGR) | 48 | 0112:s__12 | 858 | 3.23 | 594 | 0.8 | 1.36 | 58 | 6 | 14 | 3 | 3 | 1.88 |  | 0.96 | 35 | 4.6 | 0.54 | 376 | 1 | 1.07 | 9 | 5 | 1159 | 7 | 7.6 | 259 |  | 3572 | 37 | 19 | 56 | 43
013B :771955:70:771956:10 | 10:0001:000859 | 10:0001 | 21:0118 | 21:0118:000812 | 21:0118:000812:0001:0001:00 |  | 52.5838 | -58.5929 | NGR lake sediment grab sample | <177 micron (NGR) | 48 | 0053:ffc_1 | 859 | 0.69 | 176 | 0.2 | 0.37 | 22 | 1 | 4 | 6 | 1.2 | 0.92 |  | 0.13 | 17 | 0.4 | 0.07 | 34 | 1 | 0.15 | 2 | 2 | 414 | 2 | 1.9 | 46 |  | 516 | 28 | 8 | 32 | 6
013B :771956:10:------:-- | 10:0001:000860 | 10:0001 | 21:0118 | 21:0118:000813 | 21:0118:000813:0001:0001:00 |  | 52.5575 | -58.6038 | NGR lake sediment grab sample | <177 micron (NGR) | 48 | 0051:ffc_1 | 860 | 1.43 | 308 | 0.5 | 1.12 | 55 | 12 | 8 | 7 | 3.2 | 2.84 |  | 0.31 | 36 | 2.8 | 0.24 | 215 | 3 | 0.38 | 3 | 5 | 603 | 3 | 4.1 | 156 |  | 1201 | 32 | 18 | 46 | 14
013B :771957:20:771956:10 | 10:0001:000861 | 10:0001 | 21:0118 | 21:0118:000813 | 21:0118:000813:0002:0001:00 |  | 52.5575 | -58.6038 | NGR lake sediment grab sample | <177 micron (NGR) | 48 | 0052:ffc_1 | 861 | 1.46 | 317 | 0.4 | 1.09 | 55 | 11 | 8 | 8 | 2.7 | 2.4 |  | 0.31 | 35 | 2.7 | 0.26 | 251 | 1 | 0.4 | 3 | 5 | 712 | 2 | 4.3 | 148 |  | 1334 | 32 | 17 | 48 | 14
013B :771958:00:------:-- | 10:0001:000862 | 10:0001 | 21:0118 | 21:0118:000814 | 21:0118:000814:0001:0001:00 |  | 52.5456 | -58.609 | NGR lake sediment grab sample | <177 micron (NGR) | 48 | 0113:s__13 | 862 | 2.15 | 304 | 0.7 | 0.67 | 98 | 17 | 17 | 16 | 5.8 | 5.56 |  | 0.32 | 66 | 2.7 | 0.25 | 162 | 3 | 0.38 | 4 | 6 | 2133 | 4 | 5.9 | 108 |  | 1150 | 67 | 36 | 134 | 16
013B :771959:00:------:-- | 10:0001:000863 | 10:0001 | 21:0118 | 21:0118:000815 | 21:0118:000815:0001:0001:00 |  | 52.541 | -58.6178 | NGR lake sediment grab sample | <177 micron (NGR) | 48 | 0114:s__14 | 863 | 5.6 | 1011 | 1.3 | 2.08 | 81 | 11 | 23 | 4 | 5 | 3.5 |  | 1.7 | 49 | 8.3 | 0.85 | 561 | 1 | 1.92 | 11 | 7 | 1340 | 8 | 11.3 | 447 |  | 4242 | 75 | 29 | 73 | 48
013B :771960:00:------:-- | 10:0001:000864 | 10:0001 | 21:0118 | 21:0118:000816 | 21:0118:000816:0001:0001:00 |  | 52.5352 | -58.6748 | NGR lake sediment grab sample | <177 micron (NGR) | 48 | 0115:s__15 | 864 | 2.13 | 306 | 0.7 | 0.74 | 123 | 3 | 12 | 14 | 5.9 | 1.6 |  | 0.21 | 75 | 2.6 | 0.19 | 108 | 1 | 0.23 | 5 | 5 | 2861 | 2 | 4.7 | 84 |  | 1288 | 48 | 33 | 62 | 11
013B :771962:00:------:-- | 10:0001:000865 | 10:0001 | 21:0118 | 21:0118:000817 | 21:0118:000817:0001:0001:00 |  | 52.533 | -58.5635 | NGR lake sediment grab sample | <177 micron (NGR) | 49 | 0101:s__01 | 865 | 1.24 | 197 | 0.4 | 0.43 | 53 | 6 | 8 | 8 | 2.7 | 1.75 |  | 0.21 | 35 | 2.5 | 0.19 | 137 | 1 | 0.23 | 3 | 4 | 927 | 3 | 3.3 | 66 |  | 969 | 35 | 17 | 54 | 10
013B :771963:00:------:-- | 10:0001:000866 | 10:0001 | 21:0118 | 21:0118:000818 | 21:0118:000818:0001:0001:00 |  | 52.5846 | -58.5605 | NGR lake sediment grab sample | <177 micron (NGR) | 49 | 0102:s__02 | 866 | 0.74 | 196 | 0.2 | 0.78 | 35 | 4 | 4 | 6 | 1.6 | 0.95 |  | 0.14 | 23 | 0.7 | 0.11 | 162 | 1 | 0.16 | 1 | 3 | 401 | 2 | 2.2 | 79 |  | 518 | 19 | 10 | 32 | 6
013B :771964:00:------:-- | 10:0001:000867 | 10:0001 | 21:0118 | 21:0118:000819 | 21:0118:000819:0001:0001:00 |  | 52.6126 | -58.552 | NGR lake sediment grab sample | <177 micron (NGR) | 49 | 0103:s__03 | 867 | 0.46 | 61 | 0.1 | 0.17 | 19 | 1 | 6 | 5 | 1.3 | 0.38 |  | 0.05 | 22 | 0.4 | 0.05 | 1 | 1 | 0.06 | 1 | 3 | 568 | 2 | 1.3 | 24 |  | 143 | 11 | 8 | 13 | 2
013B :771965:70:771966:10 | 10:0001:000868 | 10:0001 | 21:0118 | 21:0118:000820 | 21:0118:000820:0001:0001:00 |  | 52.6241 | -58.5699 | NGR lake sediment grab sample | <177 micron (NGR) | 49 | 0053:ffc_1 | 868 | 0.68 | 93 | 0.2 | 0.22 | 43 | 1 | 5 | 7 | 2.9 | 0.29 |  | 0.08 | 34 | 0.7 | 0.05 | 47 | 1 | 0.09 | 1 | 4 | 616 | 2 | 1.8 | 33 |  | 285 | 9 | 16 | 21 | 4
013B :771966:10:------:-- | 10:0001:000869 | 10:0001 | 21:0118 | 21:0118:000821 | 21:0118:000821:0001:0001:00 |  | 52.6313 | -58.5718 | NGR lake sediment grab sample | <177 micron (NGR) | 49 | 0051:ffc_1 | 869 | 2.16 | 311 | 0.9 | 0.85 | 179 | 4 | 14 | 24 | 13.5 | 1.45 |  | 0.1 | 147 | 0.9 | 0.1 | 171 | 1 | 0.1 | 2 | 6 | 4991 | 3 | 5.4 | 85 |  | 618 | 44 | 80 | 65 | 6
013B :771967:20:771966:10 | 10:0001:000870 | 10:0001 | 21:0118 | 21:0118:000821 | 21:0118:000821:0002:0001:00 |  | 52.6313 | -58.5718 | NGR lake sediment grab sample | <177 micron (NGR) | 49 | 0052:ffc_1 | 870 | 2.25 | 351 | 1 | 0.98 | 186 | 4 | 15 | 26 | 14.4 | 1.4 |  | 0.1 | 156 | 1 | 0.12 | 165 | 1 | 0.1 | 2 | 6 | 5612 | 4 | 5.7 | 100 |  | 637 | 45 | 84 | 64 | 6
013B :771969:00:------:-- | 10:0001:000871 | 10:0001 | 21:0118 | 21:0118:000822 | 21:0118:000822:0001:0001:00 |  | 52.6501 | -58.6305 | NGR lake sediment grab sample | <177 micron (NGR) | 49 | 0104:s__04 | 871 | 1.01 | 222 | 0.3 | 0.48 | 38 | 7 | 16 | 10 | 2.4 | 3.05 |  | 0.16 | 29 | 2.2 | 0.15 | 23 | 6 | 0.17 | 2 | 7 | 453 | 2 | 2.9 | 63 |  | 590 | 61 | 18 | 70 | 11
013B :771970:00:------:-- | 10:0001:000872 | 10:0001 | 21:0118 | 21:0118:000823 | 21:0118:000823:0001:0001:00 |  | 52.6339 | -58.6933 | NGR lake sediment grab sample | <177 micron (NGR) | 49 | 0105:s__05 | 872 | 0.6 | 87 | 0.2 | 0.31 | 18 | 1 | 9 | 9 | 1.3 | 1.09 |  | 0.09 | 13 | 0.5 | 0.06 | 34 | 1 | 0.09 | 1 | 4 | 390 | 2 | 1.9 | 40 |  | 295 | 31 | 8 | 16 | 5
013B :771971:00:------:-- | 10:0001:000873 | 10:0001 | 21:0118 | 21:0118:000824 | 21:0118:000824:0001:0001:00 |  | 52.6356 | -58.7412 | NGR lake sediment grab sample | <177 micron (NGR) | 49 | 0106:s__06 | 873 | 0.34 | 93 | 0.1 | 0.17 | 6 | 1 | 5 | 5 | 0.1 | 0.26 |  | 0.02 | 5 | 0.1 | 0.02 | 20 | 1 | 0.02 | 1 | 2 | 399 | 1 | 0.6 | 22 |  | 4 | 7 | 4 | 18 | 1
013B :771972:00:------:-- | 10:0001:000874 | 10:0001 | 21:0118 | 21:0118:000825 | 21:0118:000825:0001:0001:00 |  | 52.6586 | -58.7352 | NGR lake sediment grab sample | <177 micron (NGR) | 49 | 0107:s__07 | 874 | 0.69 | 143 | 0.2 | 0.36 | 15 | 4 | 11 | 8 | 0.8 | 2.15 |  | 0.11 | 10 | 0.7 | 0.08 | 58 | 1 | 0.12 | 1 | 4 | 558 | 6 | 2.1 | 49 |  | 328 | 31 | 7 | 46 | 7
013B :771973:00:------:-- | 10:0001:000875 | 10:0001 | 21:0118 | 21:0118:000826 | 21:0118:000826:0001:0001:00 |  | 52.6667 | -58.797 | NGR lake sediment grab sample | <177 micron (NGR) | 49 | 0108:s__08 | 875 | 6.57 | 1122 | 1 | 2.52 | 39 | 12 | 34 | 4 | 3.4 | 4.05 |  | 1.79 | 25 | 5.9 | 0.92 | 619 | 1 | 2.29 | 9 | 10 | 935 | 6 | 12.6 | 500 |  | 4501 | 71 | 20 | 64 | 56
013B :771974:00:------:-- | 10:0001:000876 | 10:0001 | 21:0118 | 21:0118:000827 | 21:0118:000827:0001:0001:00 |  | 52.7134 | -58.809 | NGR lake sediment grab sample | <177 micron (NGR) | 49 | 0109:s__09 | 876 | 3.44 | 614 | 0.6 | 1.45 | 23 | 10 | 23 | 5 | 1.6 | 2.88 |  | 1 | 15 | 2.5 | 0.41 | 378 | 4 | 1.14 | 4 | 5 | 570 | 6 | 6.4 | 287 |  | 2570 | 58 | 13 | 54 | 23
013B :771975:00:------:-- | 10:0001:000877 | 10:0001 | 21:0118 | 21:0118:000828 | 21:0118:000828:0001:0001:00 |  | 52.7337 | -58.8225 | NGR lake sediment grab sample | <177 micron (NGR) | 49 | 0110:s__10 | 877 | 0.77 | 148 | 0.2 | 0.35 | 15 | 5 | 13 | 6 | 1 | 6.09 |  | 0.12 | 8 | 0.9 | 0.1 | 84 | 9 | 0.14 | 1 | 1 | 892 | 4 | 2.1 | 53 |  | 369 | 34 | 6 | 61 | 7
013B :771976:00:------:-- | 10:0001:000878 | 10:0001 | 21:0118 | 21:0118:000829 | 21:0118:000829:0001:0001:00 |  | 52.7484 | -58.8721 | NGR lake sediment grab sample | <177 micron (NGR) | 49 | 0111:s__11 | 878 | 5.57 | 1002 | 0.9 | 1.97 | 64 | 15 | 36 | 8 | 4 | 7.65 |  | 1.64 | 36 | 6.4 | 0.82 | 677 | 1 | 1.89 | 8 | 7 | 988 | 8 | 11.8 | 407 |  | 3820 | 88 | 23 | 93 | 42
013B :771977:00:------:-- | 10:0001:000879 | 10:0001 | 21:0118 | 21:0118:000830 | 21:0118:000830:0001:0001:00 |  | 52.7731 | -58.9045 | NGR lake sediment grab sample | <177 micron (NGR) | 49 | 0112:s__12 | 879 | 0.68 | 114 | 0.1 | 0.49 | 6 | 2 | 8 | 4 | 0.6 | 0.44 |  | 0.12 | 6 | 0.5 | 0.1 | 106 | 1 | 0.15 | 1 | 3 | 385 | 2 | 1.7 | 42 |  | 412 | 18 | 4 | 24 | 5
013B :771978:00:------:-- | 10:0001:000880 | 10:0001 | 21:0118 | 21:0118:000831 | 21:0118:000831:0001:0001:00 |  | 52.7887 | -58.8848 | NGR lake sediment grab sample | <177 micron (NGR) | 49 | 0113:s__13 | 880 | 4.62 | 775 | 0.7 | 1.39 | 51 | 12 | 31 | 8 | 3.3 | 3.39 |  | 1.22 | 30 | 6.3 | 0.68 | 630 | 1 | 1.27 | 5 | 9 | 868 | 5 | 10.6 | 289 |  | 3204 | 63 | 17 | 86 | 37
013B :771979:00:------:-- | 10:0001:000881 | 10:0001 | 21:0118 | 21:0118:000832 | 21:0118:000832:0001:0001:00 |  | 52.7643 | -58.845 | NGR lake sediment grab sample | <177 micron (NGR) | 49 | 0114:s__14 | 881 | 6.22 | 1068 | 1.1 | 2.25 | 72 | 25 | 43 | 10 | 4.3 | 6.17 |  | 1.7 | 41 | 8.5 | 1.06 | 1085 | 1 | 1.98 | 8 | 11 | 1490 | 7 | 14.6 | 459 |  | 4547 | 116 | 26 | 99 | 59
013B :771980:00:------:-- | 10:0001:000882 | 10:0001 | 21:0118 | 21:0118:000833 | 21:0118:000833:0001:0001:00 |  | 52.7532 | -58.8011 | NGR lake sediment grab sample | <177 micron (NGR) | 49 | 0115:s__15 | 882 | 5.28 | 863 | 1 | 1.71 | 76 | 27 | 41 | 12 | 4.1 | 7.7 |  | 1.33 | 44 | 8.2 | 0.87 | 887 | 1 | 1.48 | 6 | 10 | 1197 | 7 | 12.5 | 340 |  | 3558 | 105 | 27 | 117 | 41
013B :771982:00:------:-- | 10:0001:000883 | 10:0001 | 21:0118 | 21:0118:000834 | 21:0118:000834:0001:0001:00 |  | 52.7401 | -58.753 | NGR lake sediment grab sample | <177 micron (NGR) | 50 | 0101:s__01 | 883 | 4.32 | 716 | 0.8 | 1.45 | 51 | 16 | 31 | 9 | 3.7 | 7.42 |  | 1.06 | 30 | 6 | 0.65 | 534 | 1 | 1.29 | 5 | 6 | 878 | 5 | 9.2 | 283 |  | 3101 | 76 | 20 | 97 | 34
013B :771984:00:------:-- | 10:0001:000884 | 10:0001 | 21:0118 | 21:0118:000835 | 21:0118:000835:0001:0001:00 |  | 52.7089 | -58.7384 | NGR lake sediment grab sample | <177 micron (NGR) | 50 | 0102:s__02 | 884 | 1.33 | 232 | 0.3 | 0.74 | 18 | 6 | 17 | 10 | 1.6 | 1.89 |  | 0.28 | 13 | 2 | 0.24 | 162 | 1 | 0.34 | 2 | 6 | 436 | 3 | 3.2 | 92 |  | 911 | 39 | 11 | 65 | 15
013B :771985:00:------:-- | 10:0001:000885 | 10:0001 | 21:0118 | 21:0118:000836 | 21:0118:000836:0001:0001:00 |  | 52.6961 | -58.7006 | NGR lake sediment grab sample | <177 micron (NGR) | 50 | 0103:s__03 | 885 | 1.07 | 190 | 0.3 | 0.56 | 16 | 3 | 17 | 6 | 1.2 | 4.07 |  | 0.22 | 9 | 1.1 | 0.2 | 114 | 1 | 0.34 | 1 | 3 | 478 | 4 | 3.1 | 80 |  | 1012 | 40 | 9 | 59 | 11
013B :771986:00:------:-- | 10:0001:000886 | 10:0001 | 21:0118 | 21:0118:000837 | 21:0118:000837:0001:0001:00 |  | 52.6762 | -58.6877 | NGR lake sediment grab sample | <177 micron (NGR) | 50 | 0104:s__04 | 886 | 0.72 | 146 | 0.2 | 0.41 | 15 | 3 | 11 | 9 | 0.8 | 1.99 |  | 0.13 | 9 | 0.8 | 0.1 | 71 | 1 | 0.14 | 1 | 4 | 504 | 3 | 2 | 57 |  | 386 | 28 | 6 | 50 | 7
013B :771987:00:------:-- | 10:0001:000887 | 10:0001 | 21:0118 | 21:0118:000838 | 21:0118:000838:0001:0001:00 |  | 52.664 | -58.6522 | NGR lake sediment grab sample | <177 micron (NGR) | 50 | 0105:s__05 | 887 | 0.62 | 149 | 0.2 | 0.27 | 21 | 2 | 7 | 8 | 1.3 | 1.03 |  | 0.08 | 15 | 0.5 | 0.05 | 44 | 1 | 0.08 | 1 | 4 | 415 | 3 | 1.9 | 40 |  | 263 | 20 | 11 | 39 | 6
013B :771988:00:------:-- | 10:0001:000888 | 10:0001 | 21:0118 | 21:0118:000839 | 21:0118:000839:0001:0001:00 |  | 52.6797 | -58.6047 | NGR lake sediment grab sample | <177 micron (NGR) | 50 | 0106:s__06 | 888 | 3.61 | 362 | 0.7 | 1.66 | 50 | 11 | 31 | 8 | 3.1 | 11.75 |  | 0.97 | 26 | 4.9 | 0.59 | 349 | 1 | 1.34 | 5 | 4 | 994 | 9 | 7.9 | 401 |  | 2260 | 95 | 18 | 75 | 29
013B :771989:00:------:-- | 10:0001:000889 | 10:0001 | 21:0118 | 21:0118:000840 | 21:0118:000840:0001:0001:00 |  | 52.6361 | -58.5338 | NGR lake sediment grab sample | <177 micron (NGR) | 50 | 0107:s__07 | 889 | 3.34 | 508 | 0.9 | 1.17 | 102 | 11 | 23 | 11 | 5.3 | 2.11 |  | 0.86 | 64 | 4.6 | 0.46 | 400 | 3 | 0.87 | 5 | 8 | 1302 | 5 | 7.4 | 213 |  | 2281 | 70 | 31 | 79 | 38
013B :771990:00:------:-- | 10:0001:000890 | 10:0001 | 21:0118 | 21:0118:000841 | 21:0118:000841:0001:0001:00 |  | 52.6383 | -58.4996 | NGR lake sediment grab sample | <177 micron (NGR) | 50 | 0108:s__08 | 890 | 0.83 | 132 | 0.3 | 0.33 | 60 | 3 | 6 | 10 | 3 | 0.77 |  | 0.09 | 44 | 1.2 | 0.08 | 62 | 1 | 0.09 | 1 | 5 | 977 | 2 | 2.4 | 39 |  | 469 | 20 | 19 | 51 | 6
013B :771991:70:771992:10 | 10:0001:000891 | 10:0001 | 21:0118 | 21:0118:000842 | 21:0118:000842:0001:0001:00 |  | 52.6031 | -58.4988 | NGR lake sediment grab sample | <177 micron (NGR) | 50 | 0053:ffc_1 | 891 | 0.87 | 108 | 0.3 | 0.27 | 64 | 2 | 7 | 10 | 3.2 | 0.8 |  | 0.08 | 48 | 1.1 | 0.07 | 64 | 1 | 0.09 | 2 | 5 | 1083 | 3 | 2.3 | 35 |  | 418 | 27 | 21 | 52 | 5
013B :771992:10:------:-- | 10:0001:000892 | 10:0001 | 21:0118 | 21:0118:000843 | 21:0118:000843:0001:0001:00 |  | 52.6009 | -58.4799 | NGR lake sediment grab sample | <177 micron (NGR) | 50 | 0051:ffc_1 | 892 | 0.97 | 99 | 0.4 | 0.28 | 62 | 3 | 6 | 13 | 4 | 0.67 |  | 0.06 | 49 | 0.7 | 0.05 | 10 | 2 | 0.06 | 1 | 7 | 1007 | 3 | 2.6 | 31 |  | 315 | 22 | 25 | 69 | 4
013B :771993:20:771992:10 | 10:0001:000893 | 10:0001 | 21:0118 | 21:0118:000843 | 21:0118:000843:0002:0001:00 |  | 52.6009 | -58.4799 | NGR lake sediment grab sample | <177 micron (NGR) | 50 | 0052:ffc_1 | 893 | 0.98 | 91 | 0.4 | 0.27 | 65 | 3 | 6 | 14 | 4 | 0.75 |  | 0.05 | 50 | 0.6 | 0.05 | 11 | 2 | 0.06 | 1 | 8 | 1091 | 2 | 2.6 | 30 |  | 310 | 24 | 25 | 69 | 4
013B :771994:00:------:-- | 10:0001:000894 | 10:0001 | 21:0118 | 21:0118:000844 | 21:0118:000844:0001:0001:00 |  | 52.5816 | -58.4702 | NGR lake sediment grab sample | <177 micron (NGR) | 50 | 0109:s__09 | 894 | 1.6 | 161 | 0.9 | 0.51 | 142 | 9 | 12 | 16 | 7.9 | 1.84 |  | 0.08 | 101 | 1.7 | 0.1 | 106 | 3 | 0.09 | 2 | 9 | 1045 | 3 | 4.4 | 73 |  | 497 | 43 | 51 | 104 | 6
013B :771995:00:------:-- | 10:0001:000895 | 10:0001 | 21:0118 | 21:0118:000845 | 21:0118:000845:0001:0001:00 |  | 52.5801 | -58.4521 | NGR lake sediment grab sample | <177 micron (NGR) | 50 | 0110:s__10 | 895 | 1.51 | 167 | 0.6 | 0.36 | 90 | 9 | 11 | 17 | 5 | 2.05 |  | 0.09 | 58 | 1.2 | 0.08 | 221 | 2 | 0.1 | 1 | 7 | 1871 | 3 | 4.1 | 50 |  | 593 | 54 | 30 | 87 | 7
013B :771996:00:------:-- | 10:0001:000896 | 10:0001 | 21:0118 | 21:0118:000846 | 21:0118:000846:0001:0001:00 |  | 52.5287 | -58.4649 | NGR lake sediment grab sample | <177 micron (NGR) | 50 | 0111:s__11 | 896 | 0.92 | 188 | 0.2 | 0.54 | 39 | 3 | 9 | 5 | 2.5 | 0.81 |  | 0.16 | 39 | 1.4 | 0.13 | 81 | 2 | 0.19 | 1 | 5 | 390 | 3 | 2.7 | 64 |  | 669 | 30 | 16 | 41 | 9
013B :771997:00:------:-- | 10:0001:000897 | 10:0001 | 21:0118 | 21:0118:000847 | 21:0118:000847:0001:0001:00 |  | 52.5301 | -58.4589 | NGR lake sediment grab sample | <177 micron (NGR) | 50 | 0112:s__12 | 897 | 0.56 | 108 | 0.1 | 0.43 | 23 | 1 | 8 | 6 | 1 | 0.8 |  | 0.1 | 16 | 0.6 | 0.1 | 57 | 1 | 0.12 | 1 | 4 | 415 | 2 | 1.8 | 44 |  | 331 | 18 | 8 | 40 | 5
013B :771998:00:------:-- | 10:0001:000898 | 10:0001 | 21:0118 | 21:0118:000848 | 21:0118:000848:0001:0001:00 |  | 52.5513 | -58.388 | NGR lake sediment grab sample | <177 micron (NGR) | 50 | 0113:s__13 | 898 | 1.28 | 175 | 0.4 | 0.44 | 70 | 5 | 13 | 8 | 3.3 | 2.68 |  | 0.22 | 46 | 2.3 | 0.18 | 104 | 2 | 0.26 | 2 | 6 | 761 | 3 | 3.6 | 66 |  | 841 | 51 | 19 | 72 | 12
013B :771999:00:------:-- | 10:0001:000899 | 10:0001 | 21:0118 | 21:0118:000849 | 21:0118:000849:0001:0001:00 |  | 52.5741 | -58.3929 | NGR lake sediment grab sample | <177 micron (NGR) | 50 | 0114:s__14 | 899 | 4.21 | 651 | 1 | 1.43 | 100 | 18 | 29 | 8 | 5.2 | 5.46 |  | 1.12 | 59 | 5.8 | 0.65 | 587 | 1 | 1.28 | 8 | 8 | 1190 | 6 | 10.5 | 272 |  | 3118 | 72 | 31 | 101 | 51
013B :775002:00:------:-- | 10:0001:000900 | 10:0001 | 21:0118 | 21:0118:000850 | 21:0118:000850:0001:0001:00 |  | 52.5726 | -58.3469 | NGR lake sediment grab sample | <177 micron (NGR) | 51 | 0101:s__01 | 900 | 6.86 | 1152 | 1.5 | 2.78 | 65 | 13 | 37 | 8 | 4.7 | 3.86 |  | 2.1 | 38 | 7.2 | 0.97 | 652 | 6 | 2.52 | 10 | 10 | 1349 | 9 | 13.3 | 556 |  | 4550 | 76 | 29 | 62 | 64
013B :775003:00:------:-- | 10:0001:000901 | 10:0001 | 21:0118 | 21:0118:000851 | 21:0118:000851:0001:0001:00 |  | 52.5741 | -58.2653 | NGR lake sediment grab sample | <177 micron (NGR) | 51 | 0102:s__02 | 901 | 0.98 | 121 | 0.3 | 0.38 | 82 | 3 | 7 | 10 | 4.3 | 0.97 |  | 0.1 | 56 | 1.4 | 0.09 | 60 | 2 | 0.11 | 1 | 4 | 900 | 2 | 2.3 | 45 |  | 393 | 28 | 24 | 46 | 5
013B :775004:00:------:-- | 10:0001:000902 | 10:0001 | 21:0118 | 21:0118:000852 | 21:0118:000852:0001:0001:00 |  | 52.6003 | -58.292 | NGR lake sediment grab sample | <177 micron (NGR) | 51 | 0103:s__03 | 902 | 0.9 | 103 | 0.2 | 0.27 | 44 | 3 | 6 | 9 | 2 | 1.13 |  | 0.11 | 30 | 1.5 | 0.08 | 119 | 1 | 0.1 | 2 | 4 | 1094 | 2 | 2.2 | 36 |  | 505 | 24 | 11 | 37 | 5
013B :775005:00:------:-- | 10:0001:000903 | 10:0001 | 21:0118 | 21:0118:000853 | 21:0118:000853:0001:0001:00 |  | 52.5999 | -58.3474 | NGR lake sediment grab sample | <177 micron (NGR) | 51 | 0104:s__04 | 903 | 2.25 | 329 | 0.6 | 1.43 | 89 | 12 | 14 | 9 | 4.4 | 3.4 |  | 0.5 | 56 | 7.4 | 0.31 | 353 | 3 | 0.62 | 4 | 6 | 618 | 4 | 5.9 | 314 |  | 1590 | 37 | 25 | 69 | 28
013B :775006:00:------:-- | 10:0001:000904 | 10:0001 | 21:0118 | 21:0118:000854 | 21:0118:000854:0001:0001:00 |  | 52.6077 | -58.3636 | NGR lake sediment grab sample | <177 micron (NGR) | 51 | 0105:s__05 | 904 | 6.99 | 1170 | 1.4 | 2.72 | 69 | 18 | 33 | 3 | 4.8 | 3.59 |  | 2.03 | 38 | 6 | 0.95 | 742 | 1 | 2.49 | 10 | 10 | 1311 | 9 | 13.3 | 564 |  | 4856 | 68 | 29 | 80 | 49
013B :775007:00:------:-- | 10:0001:000905 | 10:0001 | 21:0118 | 21:0118:000855 | 21:0118:000855:0001:0001:00 |  | 52.6033 | -58.4167 | NGR lake sediment grab sample | <177 micron (NGR) | 51 | 0106:s__06 | 905 | 6.21 | 1042 | 1.4 | 2.27 | 75 | 19 | 36 | 4 | 4.7 | 4.81 |  | 1.85 | 47 | 5.2 | 0.84 | 778 | 1 | 2.18 | 12 | 9 | 1135 | 7 | 12.8 | 517 |  | 5749 | 84 | 29 | 89 | 48
013B :775008:00:------:-- | 10:0001:000906 | 10:0001 | 21:0118 | 21:0118:000856 | 21:0118:000856:0001:0001:00 |  | 52.6314 | -58.4254 | NGR lake sediment grab sample | <177 micron (NGR) | 51 | 0107:s__07 | 906 | 4.06 | 638 | 0.9 | 1.47 | 97 | 18 | 29 | 9 | 5.4 | 5.22 |  | 0.99 | 59 | 5.1 | 0.65 | 534 | 1 | 1.21 | 7 | 9 | 955 | 5 | 10.7 | 281 |  | 3108 | 72 | 30 | 119 | 41
013B :775009:70:775010:10 | 10:0001:000907 | 10:0001 | 21:0118 | 21:0118:000857 | 21:0118:000857:0001:0001:00 |  | 52.6317 | -58.3945 | NGR lake sediment grab sample | <177 micron (NGR) | 51 | 0053:ffc_1 | 907 | 0.87 | 159 | 0.2 | 0.4 | 33 | 4 | 8 | 5 | 1.4 | 2.44 |  | 0.15 | 19 | 1.4 | 0.11 | 126 | 1 | 0.17 | 1 | 4 | 604 | 4 | 2.2 | 51 |  | 483 | 15 | 9 | 45 | 7
013B :775010:10:------:-- | 10:0001:000908 | 10:0001 | 21:0118 | 21:0118:000858 | 21:0118:000858:0001:0001:00 |  | 52.6385 | -58.3784 | NGR lake sediment grab sample | <177 micron (NGR) | 51 | 0051:ffc_1 | 908 | 1.8 | 215 | 0.6 | 0.41 | 139 | 16 | 16 | 14 | 5.5 | 5.66 |  | 0.21 | 83 | 3.2 | 0.2 | 418 | 2 | 0.24 | 3 | 6 | 2112 | 4 | 6.2 | 57 |  | 1081 | 46 | 31 | 107 | 16
013B :775011:20:775010:10 | 10:0001:000909 | 10:0001 | 21:0118 | 21:0118:000858 | 21:0118:000858:0002:0001:00 |  | 52.6385 | -58.3784 | NGR lake sediment grab sample | <177 micron (NGR) | 51 | 0052:ffc_1 | 909 | 1.78 | 211 | 0.6 | 0.4 | 151 | 19 | 14 | 15 | 5.8 | 6.3 |  | 0.18 | 89 | 3.2 | 0.17 | 387 | 2 | 0.2 | 4 | 6 | 2294 | 4 | 6.3 | 55 |  | 1014 | 49 | 33 | 116 | 16
013B :775012:00:------:-- | 10:0001:000910 | 10:0001 | 21:0118 | 21:0118:000859 | 21:0118:000859:0001:0001:00 |  | 52.636 | -58.3324 | NGR lake sediment grab sample | <177 micron (NGR) | 51 | 0108:s__08 | 910 | 1.45 | 182 | 0.4 | 0.42 | 129 | 8 | 11 | 13 | 5.2 | 3.47 |  | 0.23 | 78 | 2.8 | 0.15 | 202 | 3 | 0.25 | 2 | 7 | 987 | 4 | 4.8 | 54 |  | 952 | 31 | 28 | 82 | 17
013B :775013:00:------:-- | 10:0001:000911 | 10:0001 | 21:0118 | 21:0118:000860 | 21:0118:000860:0001:0001:00 |  | 52.6303 | -58.2702 | NGR lake sediment grab sample | <177 micron (NGR) | 51 | 0109:s__09 | 911 | 1.86 | 210 | 0.6 | 0.49 | 193 | 10 | 16 | 13 | 7 | 9.48 |  | 0.24 | 111 | 3.6 | 0.18 | 328 | 8 | 0.27 | 3 | 4 | 1157 | 5 | 6.7 | 62 |  | 1037 | 58 | 39 | 136 | 20
013B :775014:00:------:-- | 10:0001:000912 | 10:0001 | 21:0118 | 21:0118:000861 | 21:0118:000861:0001:0001:00 |  | 52.649 | -58.2282 | NGR lake sediment grab sample | <177 micron (NGR) | 51 | 0110:s__10 | 912 | 1.52 | 193 | 0.4 | 0.46 | 124 | 10 | 17 | 10 | 4.5 | 4.66 |  | 0.23 | 81 | 2.5 | 0.2 | 157 | 3 | 0.26 | 3 | 9 | 1603 | 4 | 5.3 | 60 |  | 939 | 35 | 27 | 123 | 18
013B :775015:00:------:-- | 10:0001:000913 | 10:0001 | 21:0118 | 21:0118:000862 | 21:0118:000862:0001:0001:00 |  | 52.6642 | -58.2163 | NGR lake sediment grab sample | <177 micron (NGR) | 51 | 0111:s__11 | 913 | 6.91 | 1088 | 1.5 | 2.75 | 84 | 13 | 31 | 7 | 6.1 | 3.8 |  | 2.07 | 50 | 8.5 | 0.92 | 705 | 2 | 2.5 | 14 | 10 | 1583 | 9 | 14.5 | 461 |  | 5460 | 60 | 37 | 90 | 114
013B :775016:00:------:-- | 10:0001:000914 | 10:0001 | 21:0118 | 21:0118:000863 | 21:0118:000863:0001:0001:00 |  | 52.6858 | -58.2024 | NGR lake sediment grab sample | <177 micron (NGR) | 51 | 0112:s__12 | 914 | 4.21 | 670 | 1.3 | 1.29 | 149 | 30 | 26 | 16 | 7.9 | 11.12 |  | 1.13 | 86 | 6 | 0.53 | 918 | 7 | 1.38 | 9 | 9 | 2074 | 9 | 12.5 | 213 |  | 2851 | 61 | 47 | 187 | 68
013B :775018:00:------:-- | 10:0001:000915 | 10:0001 | 21:0118 | 21:0118:000864 | 21:0118:000864:0001:0001:00 |  | 52.6978 | -58.1406 | NGR lake sediment grab sample | <177 micron (NGR) | 51 | 0113:s__13 | 915 | 2.41 | 307 | 0.8 | 0.56 | 117 | 21 | 18 | 13 | 5.9 | 11.95 |  | 0.41 | 66 | 4.6 | 0.32 | 696 | 5 | 0.47 | 6 | 5 | 1898 | 9 | 8.1 | 81 |  | 1661 | 58 | 32 | 157 | 30
013B :775019:00:------:-- | 10:0001:000916 | 10:0001 | 21:0118 | 21:0118:000865 | 21:0118:000865:0001:0001:00 |  | 52.6912 | -58.0872 | NGR lake sediment grab sample | <177 micron (NGR) | 51 | 0114:s__14 | 916 | 4.59 | 801 | 1.3 | 1.53 | 110 | 20 | 29 | 12 | 6.6 | 10.38 |  | 1.54 | 62 | 7.5 | 0.74 | 1632 | 3 | 1.65 | 10 | 8 | 2305 | 10 | 12.6 | 264 |  | 3739 | 68 | 38 | 147 | 82
013B :775020:00:------:-- | 10:0001:000917 | 10:0001 | 21:0118 | 21:0118:000866 | 21:0118:000866:0001:0001:00 |  | 52.6998 | -58.0597 | NGR lake sediment grab sample | <177 micron (NGR) | 51 | 0115:s__15 | 917 | 4.27 | 869 | 1.2 | 1.37 | 106 | 19 | 21 | 4 | 5.3 | 14.88 |  | 1.29 | 54 | 5.4 | 0.66 | 2669 | 2 | 1.7 | 9 | 13 | 1856 | 9 | 12.4 | 228 |  | 3636 | 68 | 34 | 146 | 59
013B :775022:00:------:-- | 10:0001:000918 | 10:0001 | 21:0118 | 21:0118:000867 | 21:0118:000867:0001:0001:00 |  | 52.6999 | -58.0262 | NGR lake sediment grab sample | <177 micron (NGR) | 52 | 0101:s__01 | 918 | 3.72 | 721 | 1 | 1.15 | 100 | 17 | 20 | 6 | 4.9 | 8.89 |  | 1.09 | 51 | 5 | 0.54 | 1575 | 1 | 1.18 | 9 | 5 | 1428 | 10 | 9.7 | 201 |  | 2818 | 56 | 27 | 126 | 44
013B :775023:00:------:-- | 10:0001:000919 | 10:0001 | 21:0118 | 21:0118:000868 | 21:0118:000868:0001:0001:00 |  | 52.7203 | -58.0057 | NGR lake sediment grab sample | <177 micron (NGR) | 52 | 0102:s__02 | 919 | 5.76 | 974 | 1.3 | 1.77 | 81 | 12 | 26 | 6 | 4.8 | 6.27 |  | 1.78 | 44 | 8.9 | 0.76 | 581 | 1 | 2.02 | 10 | 7 | 1053 | 8 | 13 | 354 |  | 4039 | 61 | 29 | 93 | 75
013B :775024:00:------:-- | 10:0001:000920 | 10:0001 | 21:0118 | 21:0118:000869 | 21:0118:000869:0001:0001:00 |  | 52.7205 | -58.0563 | NGR lake sediment grab sample | <177 micron (NGR) | 52 | 0103:s__03 | 920 | 7.92 | 1266 | 1.5 | 2.97 | 79 | 18 | 37 | 9 | 5.5 | 3.57 |  | 2.32 | 43 | 9 | 1 | 766 | 1 | 2.7 | 10 | 12 | 1475 | 10 | 14.3 | 537 |  | 5157 | 73 | 31 | 73 | 84
013B :775025:00:------:-- | 10:0001:000921 | 10:0001 | 21:0118 | 21:0118:000870 | 21:0118:000870:0001:0001:00 |  | 52.7276 | -58.1228 | NGR lake sediment grab sample | <177 micron (NGR) | 52 | 0104:s__04 | 921 | 3.6 | 615 | 0.8 | 1.19 | 58 | 8 | 20 | 5 | 3.2 | 3.14 |  | 1.05 | 32 | 4.6 | 0.45 | 351 | 2 | 1.19 | 6 | 8 | 531 | 7 | 7.8 | 231 |  | 2617 | 39 | 19 | 80 | 47
013B :775026:00:------:-- | 10:0001:000922 | 10:0001 | 21:0118 | 21:0118:000871 | 21:0118:000871:0001:0001:00 |  | 52.7281 | -58.1506 | NGR lake sediment grab sample | <177 micron (NGR) | 52 | 0105:s__05 | 922 | 4.13 | 627 | 0.9 | 1.35 | 96 | 16 | 23 | 8 | 5.2 | 6.78 |  | 1.06 | 52 | 7.3 | 0.6 | 714 | 2 | 1.22 | 7 | 7 | 1232 | 8 | 10.2 | 236 |  | 3138 | 65 | 29 | 115 | 57
013B :775027:00:------:-- | 10:0001:000923 | 10:0001 | 21:0118 | 21:0118:000872 | 21:0118:000872:0001:0001:00 |  | 52.7335 | -58.2236 | NGR lake sediment grab sample | <177 micron (NGR) | 52 | 0106:s__06 | 923 | 1 | 131 | 0.3 | 0.32 | 88 | 3 | 7 | 9 | 3.5 | 0.86 |  | 0.14 | 53 | 2 | 0.1 | 181 | 1 | 0.14 | 2 | 6 | 690 | 3 | 3.4 | 37 |  | 588 | 14 | 18 | 45 | 8
013B :775028:00:------:-- | 10:0001:000924 | 10:0001 | 21:0118 | 21:0118:000873 | 21:0118:000873:0001:0001:00 |  | 52.7352 | -58.2655 | NGR lake sediment grab sample | <177 micron (NGR) | 52 | 0107:s__07 | 924 | 0.57 | 89 | 0.1 | 0.24 | 54 | 1 | 5 | 8 | 2 | 0.34 |  | 0.06 | 35 | 1 | 0.06 | 34 | 1 | 0.05 | 1 | 5 | 532 | 1 | 1.9 | 25 |  | 275 | 10 | 10 | 26 | 3
013B :775029:70:775031:10 | 10:0001:000925 | 10:0001 | 21:0118 | 21:0118:000874 | 21:0118:000874:0001:0001:00 |  | 52.697 | -58.2455 | NGR lake sediment grab sample | <177 micron (NGR) | 52 | 0053:ffc_1 | 925 | 0.78 | 105 | 0.3 | 0.28 | 61 | 2 | 4 | 9 | 2 | 0.78 |  | 0.15 | 36 | 0.4 | 0.06 | 73 | 1 | 0.15 | 2 | 4 | 710 | 3 | 2.7 | 33 |  | 473 | 10 | 13 | 28 | 10
013B :775031:10:------:-- | 10:0001:000926 | 10:0001 | 21:0118 | 21:0118:000875 | 21:0118:000875:0001:0001:00 |  | 52.6878 | -58.2467 | NGR lake sediment grab sample | <177 micron (NGR) | 52 | 0051:ffc_1 | 926 | 2.09 | 329 | 0.7 | 0.62 | 130 | 16 | 18 | 16 | 5.9 | 6.8 |  | 0.32 | 77 | 4.5 | 0.26 | 439 | 5 | 0.34 | 4 | 8 | 1329 | 5 | 7 | 65 |  | 1342 | 50 | 34 | 140 | 25
013B :775032:20:775031:10 | 10:0001:000927 | 10:0001 | 21:0118 | 21:0118:000875 | 21:0118:000875:0002:0001:00 |  | 52.6878 | -58.2467 | NGR lake sediment grab sample | <177 micron (NGR) | 52 | 0052:ffc_1 | 927 | 1.79 | 258 | 0.6 | 0.52 | 113 | 10 | 12 | 12 | 5 | 5.29 |  | 0.25 | 65 | 3.6 | 0.2 | 382 | 4 | 0.26 | 3 | 6 | 1207 | 5 | 5.8 | 52 |  | 1160 | 44 | 29 | 110 | 19
013B :775033:00:------:-- | 10:0001:000928 | 10:0001 | 21:0118 | 21:0118:000876 | 21:0118:000876:0001:0001:00 |  | 52.68 | -58.2511 | NGR lake sediment grab sample | <177 micron (NGR) | 52 | 0108:s__08 | 928 | 2.46 | 333 | 0.8 | 0.68 | 157 | 11 | 13 | 13 | 6.9 | 9.07 |  | 0.53 | 89 | 6.5 | 0.4 | 409 | 1 | 0.54 | 8 | 3 | 1581 | 8 | 9.7 | 90 |  | 2487 | 57 | 36 | 125 | 47
013B :775034:00:------:-- | 10:0001:000929 | 10:0001 | 21:0118 | 21:0118:000877 | 21:0118:000877:0001:0001:00 |  | 52.6687 | -58.3178 | NGR lake sediment grab sample | <177 micron (NGR) | 52 | 0109:s__09 | 929 | 0.92 | 127 | 0.2 | 0.36 | 90 | 4 | 7 | 9 | 3.9 | 0.9 |  | 0.11 | 54 | 1.3 | 0.1 | 92 | 2 | 0.12 | 2 | 7 | 906 | 2 | 2.9 | 40 |  | 530 | 17 | 20 | 39 | 7
013B :775035:00:------:-- | 10:0001:000930 | 10:0001 | 21:0118 | 21:0118:000878 | 21:0118:000878:0001:0001:00 |  | 52.6623 | -58.3877 | NGR lake sediment grab sample | <177 micron (NGR) | 52 | 0110:s__10 | 930 | 1.01 | 164 | 0.3 | 0.39 | 42 | 4 | 7 | 8 | 2 | 1.19 |  | 0.16 | 27 | 1.9 | 0.16 | 146 | 1 | 0.17 | 2 | 5 | 1070 | 3 | 3 | 51 |  | 740 | 25 | 13 | 50 | 8
013B :775036:00:------:-- | 10:0001:000931 | 10:0001 | 21:0118 | 21:0118:000879 | 21:0118:000879:0001:0001:00 |  | 52.6702 | -58.4461 | NGR lake sediment grab sample | <177 micron (NGR) | 52 | 0111:s__11 | 931 | 1.14 | 161 | 0.3 | 0.35 | 54 | 2 | 7 | 20 | 2.2 | 0.87 |  | 0.12 | 35 | 1.7 | 0.13 | 96 | 1 | 0.12 | 2 | 5 | 1728 | 2 | 3.4 | 41 |  | 770 | 37 | 14 | 53 | 6
013B :775037:00:------:-- | 10:0001:000932 | 10:0001 | 21:0118 | 21:0118:000880 | 21:0118:000880:0001:0001:00 |  | 52.6717 | -58.4818 | NGR lake sediment grab sample | <177 micron (NGR) | 52 | 0112:s__12 | 932 | 1.69 | 262 | 0.5 | 0.67 | 74 | 8 | 10 | 9 | 3.9 | 2.37 |  | 0.29 | 47 | 3 | 0.26 | 211 | 1 | 0.34 | 4 | 5 | 1479 | 3 | 4.8 | 88 |  | 1666 | 42 | 21 | 77 | 14
013B :775038:00:------:-- | 10:0001:000933 | 10:0001 | 21:0118 | 21:0118:000881 | 21:0118:000881:0001:0001:00 |  | 52.6779 | -58.5331 | NGR lake sediment grab sample | <177 micron (NGR) | 52 | 0113:s__13 | 933 | 2.53 | 417 | 0.5 | 1.01 | 35 | 5 | 17 | 5 | 1.9 | 1.31 |  | 0.66 | 24 | 3 | 0.36 | 247 | 2 | 0.71 | 3 | 6 | 551 | 3 | 5.1 | 192 |  | 2061 | 41 | 13 | 34 | 25
013B :775039:00:------:-- | 10:0001:000934 | 10:0001 | 21:0118 | 21:0118:000882 | 21:0118:000882:0001:0001:00 |  | 52.6962 | -58.5551 | NGR lake sediment grab sample | <177 micron (NGR) | 52 | 0114:s__14 | 934 | 0.32 | 40 | 0.1 | 0.26 | 10 | 2 | 4 | 5 | 0.2 | 0.5 |  | 0.02 | 7 | 0.1 | 0.03 | 3 | 2 | 0.03 | 1 | 3 | 270 | 1 | 0.6 | 27 |  | 23 | 17 | 3 | 18 | 1
013B :775040:00:------:-- | 10:0001:000935 | 10:0001 | 21:0118 | 21:0118:000883 | 21:0118:000883:0001:0001:00 |  | 52.6886 | -58.5821 | NGR lake sediment grab sample | <177 micron (NGR) | 52 | 0115:s__15 | 935 | 2.61 | 444 | 0.5 | 1.28 | 32 | 8 | 22 | 9 | 1.9 | 3.1 |  | 0.71 | 19 | 3.3 | 0.42 | 293 | 1 | 0.79 | 4 | 8 | 549 | 4 | 5.7 | 216 |  | 2066 | 44 | 13 | 52 | 30
013B :775042:00:------:-- | 10:0001:000936 | 10:0001 | 21:0118 | 21:0118:000884 | 21:0118:000884:0001:0001:00 |  | 52.7017 | -58.622 | NGR lake sediment grab sample | <177 micron (NGR) | 53 | 0101:s__01 | 936 | 3.8 | 631 | 0.7 | 1.63 | 50 | 12 | 26 | 7 | 2.8 | 2.44 |  | 1.01 | 29 | 4.9 | 0.64 | 521 | 1 | 1.23 | 6 | 9 | 869 | 7 | 8.2 | 294 |  | 3159 | 50 | 19 | 63 | 37
013B :775043:00:------:-- | 10:0001:000937 | 10:0001 | 21:0118 | 21:0118:000885 | 21:0118:000885:0001:0001:00 |  | 52.7219 | -58.6065 | NGR lake sediment grab sample | <177 micron (NGR) | 53 | 0102:s__02 | 937 | 1.5 | 233 | 0.4 | 0.89 | 43 | 8 | 14 | 9 | 2.4 | 2.16 |  | 0.29 | 28 | 3.2 | 0.28 | 175 | 1 | 0.36 | 1 | 6 | 430 | 2 | 3.5 | 95 |  | 1057 | 29 | 15 | 53 | 13
013B :775044:00:------:-- | 10:0001:000938 | 10:0001 | 21:0118 | 21:0118:000886 | 21:0118:000886:0001:0001:00 |  | 52.729 | -58.6185 | NGR lake sediment grab sample | <177 micron (NGR) | 53 | 0103:s__03 | 938 | 0.93 | 143 | 0.2 | 0.61 | 24 | 4 | 10 | 13 | 1.4 | 0.84 |  | 0.13 | 14 | 3 | 0.2 | 178 | 3 | 0.13 | 2 | 7 | 850 | 3 | 2.3 | 52 |  | 615 | 25 | 10 | 36 | 6
013B :775045:00:------:-- | 10:0001:000939 | 10:0001 | 21:0118 | 21:0118:000887 | 21:0118:000887:0001:0001:00 |  | 52.7255 | -58.6509 | NGR lake sediment grab sample | <177 micron (NGR) | 53 | 0104:s__04 | 939 | 0.47 | 71 | 0.1 | 0.49 | 10 | 2 | 6 | 5 | 0.3 | 0.44 |  | 0.07 | 7 | 0.5 | 0.1 | 71 | 1 | 0.07 | 1 | 3 | 276 | 2 | 1.1 | 40 |  | 189 | 25 | 6 | 31 | 3
013B :775046:00:------:-- | 10:0001:000940 | 10:0001 | 21:0118 | 21:0118:000888 | 21:0118:000888:0001:0001:00 |  | 52.7546 | -58.7043 | NGR lake sediment grab sample | <177 micron (NGR) | 53 | 0105:s__05 | 940 | 0.42 | 49 | 0.1 | 0.22 | 12 | 1 | 4 | 10 | 0.7 | 0.29 |  | 0.04 | 9 | 0.4 | 0.04 | 29 | 3 | 0.05 | 1 | 3 | 491 | 2 | 1.1 | 27 |  | 172 | 11 | 6 | 14 | 2
013B :775047:00:------:-- | 10:0001:000941 | 10:0001 | 21:0118 | 21:0118:000889 | 21:0118:000889:0001:0001:00 |  | 52.7507 | -58.6267 | NGR lake sediment grab sample | <177 micron (NGR) | 53 | 0106:s__06 | 941 | 3.41 | 220 | 2.9 | 0.51 | 267 | 7 | 20 | 18 | 13.5 | 3.35 |  | 0.14 | 187 | 1.8 | 0.11 | 613 | 3 | 0.15 | 5 | 7 | 2661 | 8 | 6.2 | 59 |  | 824 | 61 | 78 | 105 | 8
013B :775048:70:775049:10 | 10:0001:000942 | 10:0001 | 21:0118 | 21:0118:000890 | 21:0118:000890:0001:0001:00 |  | 52.7617 | -58.5955 | NGR lake sediment grab sample | <177 micron (NGR) | 53 | 0053:ffc_1 | 942 | 1.67 | 148 | 0.7 | 0.45 | 102 | 6 | 13 | 10 | 4.6 | 2.69 |  | 0.14 | 62 | 2.6 | 0.14 | 170 | 5 | 0.16 | 3 | 5 | 1108 | 3 | 3.1 | 54 |  | 647 | 51 | 26 | 87 | 6
013B :775049:10:------:-- | 10:0001:000943 | 10:0001 | 21:0118 | 21:0118:000891 | 21:0118:000891:0001:0001:00 |  | 52.753 | -58.5866 | NGR lake sediment grab sample | <177 micron (NGR) | 53 | 0051:ffc_1 | 943 | 1.89 | 199 | 0.6 | 0.53 | 65 | 8 | 18 | 15 | 2.9 | 4 |  | 0.23 | 37 | 4.2 | 0.28 | 265 | 2 | 0.28 | 3 | 8 | 1820 | 3 | 4.4 | 71 |  | 1134 | 46 | 20 | 78 | 10
013B :775050:20:775049:10 | 10:0001:000944 | 10:0001 | 21:0118 | 21:0118:000891 | 21:0118:000891:0002:0001:00 |  | 52.753 | -58.5866 | NGR lake sediment grab sample | <177 micron (NGR) | 53 | 0052:ffc_1 | 944 | 2.2 | 247 | 0.7 | 0.64 | 64 | 10 | 21 | 15 | 3.4 | 5.84 |  | 0.32 | 38 | 5.1 | 0.36 | 318 | 2 | 0.39 | 4 | 8 | 1982 | 4 | 5.4 | 94 |  | 1374 | 52 | 23 | 91 | 14
013B :775051:00:------:-- | 10:0001:000945 | 10:0001 | 21:0118 | 21:0118:000892 | 21:0118:000892:0001:0001:00 |  | 52.7538 | -58.5428 | NGR lake sediment grab sample | <177 micron (NGR) | 53 | 0107:s__07 | 945 | 1.09 | 139 | 0.3 | 0.79 | 58 | 8 | 11 | 13 | 2.6 | 2.81 |  | 0.13 | 35 | 2.8 | 0.2 | 131 | 1 | 0.13 | 2 | 7 | 599 | 3 | 3 | 71 |  | 665 | 26 | 17 | 46 | 6
013B :775052:00:------:-- | 10:0001:000946 | 10:0001 | 21:0118 | 21:0118:000893 | 21:0118:000893:0001:0001:00 |  | 52.7405 | -58.5305 | NGR lake sediment grab sample | <177 micron (NGR) | 53 | 0108:s__08 | 946 | 4.38 | 677 | 1 | 1.57 | 49 | 13 | 29 | 18 | 2.7 | 4.11 |  | 1.18 | 27 | 6.3 | 0.65 | 423 | 5 | 1.39 | 6 | 10 | 1139 | 5 | 804 | 330 |  | 2754 | 68 | 17 | 60 | 24
013B :775053:00:------:-- | 10:0001:000947 | 10:0001 | 21:0118 | 21:0118:000894 | 21:0118:000894:0001:0001:00 |  | 52.7388 | -58.481 | NGR lake sediment grab sample | <177 micron (NGR) | 53 | 0109:s__09 | 947 | 0.63 | 226 | 0.3 | 0.68 | 52 | 4 | 6 | 11 | 2.3 | 7.32 |  | 0.06 | 32 | 1.6 | 0.14 | 29 | 14 | 0.06 | 1 | 1 | 439 | 4 | 2.3 | 63 |  | 256 | 19 | 17 | 53 | 4
013B :775054:00:------:-- | 10:0001:000948 | 10:0001 | 21:0118 | 21:0118:000895 | 21:0118:000895:0001:0001:00 |  | 52.7158 | -58.4957 | NGR lake sediment grab sample | <177 micron (NGR) | 53 | 0110:s__10 | 948 | 0.43 | 126 | 0.1 | 0.15 | 17 | 1 | 4 | 10 | 0.7 | 0.63 |  | 0.06 | 13 | 0.3 | 0.03 | 8 | 1 | 0.06 | 2 | 5 | 295 | 2 | 1.3 | 28 |  | 170 | 11 | 6 | 17 | 3
013B :775055:00:------:-- | 10:0001:000949 | 10:0001 | 21:0118 | 21:0118:000896 | 21:0118:000896:0001:0001:00 |  | 52.7045 | -58.4164 | NGR lake sediment grab sample | <177 micron (NGR) | 53 | 0111:s__11 | 949 | 1.37 | 157 | 0.4 | 0.51 | 74 | 4 | 9 | 11 | 3.6 | 0.85 |  | 0.14 | 43 | 1.8 | 0.14 | 112 | 1 | 0.16 | 3 | 7 | 1717 | 3 | 3.6 | 86 |  | 776 | 30 | 20 | 46 | 7
013B :775056:00:------:-- | 10:0001:000950 | 10:0001 | 21:0118 | 21:0118:000897 | 21:0118:000897:0001:0001:00 |  | 52.7059 | -58.3851 | NGR lake sediment grab sample | <177 micron (NGR) | 53 | 0112:s__12 | 950 | 2.13 | 276 | 0.6 | 0.82 | 107 | 3 | 13 | 26 | 4.6 | 1.98 |  | 0.07 | 66 | 1.2 | 0.09 | 115 | 2 | 0.07 | 2 | 6 | 3613 | 4 | 4.5 | 77 |  | 697 | 58 | 27 | 54 | 4
013B :775057:00:------:-- | 10:0001:000951 | 10:0001 | 21:0118 | 21:0118:000898 | 21:0118:000898:0001:0001:00 |  | 52.6936 | -58.3401 | NGR lake sediment grab sample | <177 micron (NGR) | 53 | 0113:s__13 | 951 | 0.86 | 133 | 0.3 | 0.35 | 76 | 2 | 7 | 13 | 2.7 | 1.12 |  | 0.09 | 44 | 0.8 | 0.08 | 92 | 1 | 0.09 | 2 | 3 | 923 | 2 | 2.5 | 38 |  | 414 | 55 | 16 | 25 | 6
013B :775058:00:------:-- | 10:0001:000952 | 10:0001 | 21:0118 | 21:0118:000899 | 21:0118:000899:0001:0001:00 |  | 52.7304 | -58.3086 | NGR lake sediment grab sample | <177 micron (NGR) | 53 | 0114:s__14 | 952 | 1.49 | 113 | 0.4 | 0.31 | 114 | 7 | 12 | 14 | 4.7 | 2.95 |  | 0.08 | 71 | 1.9 | 0.11 | 204 | 4 | 0.08 | 2 | 8 | 1376 | 3 | 3.9 | 34 |  | 568 | 35 | 25 | 74 | 8
013B :775060:00:------:-- | 10:0001:000953 | 10:0001 | 21:0118 | 21:0118:000900 | 21:0118:000900:0001:0001:00 |  | 52.769 | -58.2985 | NGR lake sediment grab sample | <177 micron (NGR) | 53 | 0115:s__15 | 953 | 1.6 | 105 | 0.4 | 0.3 | 111 | 6 | 12 | 12 | 5.6 | 2.9 |  | 0.1 | 75 | 1.7 | 0.11 | 102 | 3 | 0.1 | 2 | 8 | 1435 | 3 | 3.9 | 34 |  | 565 | 36 | 28 | 67 | 7
013B :775062:00:------:-- | 10:0001:000954 | 10:0001 | 21:0118 | 21:0118:000901 | 21:0118:000901:0001:0001:00 |  | 52.7599 | -58.2729 | NGR lake sediment grab sample | <177 micron (NGR) | 54 | 0101:s__01 | 954 | 1.26 | 116 | 0.4 | 0.36 | 127 | 5 | 9 | 12 | 5.7 | 0.88 |  | 0.1 | 104 | 1.1 | 0.07 | 65 | 2 | 0.1 | 2 | 8 | 1032 | 3 | 3.4 | 39 |  | 475 | 26 | 30 | 55 | 6
013B :775063:00:------:-- | 10:0001:000955 | 10:0001 | 21:0118 | 21:0118:000902 | 21:0118:000902:0001:0001:00 |  | 52.7514 | -58.1935 | NGR lake sediment grab sample | <177 micron (NGR) | 54 | 0102:s__02 | 955 | 3.1 | 428 | 0.8 | 0.91 | 98 | 18 | 27 | 16 | 6 | 7.95 |  | 0.68 | 55 | 5.4 | 0.4 | 414 | 4 | 0.84 | 4 | 11 | 1490 | 6 | 7.6 | 149 |  | 1873 | 56 | 35 | 150 | 36
013B :775064:70:775065:10 | 10:0001:000956 | 10:0001 | 21:0118 | 21:0118:000903 | 21:0118:000903:0001:0001:00 |  | 52.7495 | -58.1631 | NGR lake sediment grab sample | <177 micron (NGR) | 54 | 0053:ffc_1 | 956 | 1.05 | 96 | 0.3 | 0.29 | 66 | 2 | 10 | 9 | 3.3 | 0.93 |  | 0.1 | 37 | 1.2 | 0.09 | 24 | 1 | 0.11 | 1 | 7 | 1241 | 2 | 2.7 | 37 |  | 386 | 17 | 18 | 32 | 6
013B :775065:10:------:-- | 10:0001:000957 | 10:0001 | 21:0118 | 21:0118:000904 | 21:0118:000904:0001:0001:00 |  | 52.7601 | -58.1582 | NGR lake sediment grab sample | <177 micron (NGR) | 54 | 0051:ffc_1 | 957 | 1.83 | 214 | 0.4 | 0.76 | 79 | 9 | 13 | 11 | 4.2 | 3.63 |  | 0.3 | 44 | 4.7 | 0.27 | 318 | 3 | 0.36 | 3 | 9 | 750 | 3 | 4.7 | 82 |  | 1176 | 36 | 24 | 70 | 17
013B :775066:20:775065:10 | 10:0001:000958 | 10:0001 | 21:0118 | 21:0118:000904 | 21:0118:000904:0002:0001:00 |  | 52.7601 | -58.1582 | NGR lake sediment grab sample | <177 micron (NGR) | 54 | 0052:ffc_1 | 958 | 2.01 | 236 | 0.5 | 0.85 | 74 | 8 | 14 | 11 | 4.2 | 3.59 |  | 0.36 | 42 | 5.1 | 0.31 | 351 | 2 | 0.44 | 3 | 9 | 792 | 4 | 5 | 93 |  | 1346 | 37 | 24 | 75 | 18
013B :775067:00:------:-- | 10:0001:000959 | 10:0001 | 21:0118 | 21:0118:000905 | 21:0118:000905:0001:0001:00 |  | 52.7605 | -58.1046 | NGR lake sediment grab sample | <177 micron (NGR) | 54 | 0103:s__03 | 959 | 3.17 | 507 | 0.7 | 1.23 | 60 | 8 | 17 | 6 | 2.9 | 2.1 |  | 0.94 | 32 | 4.4 | 0.39 | 373 | 2 | 0.99 | 5 | 7 | 691 | 5 | 6.2 | 212 |  | 2073 | 42 | 18 | 44 | 28
013B :775068:00:------:-- | 10:0001:000960 | 10:0001 | 21:0118 | 21:0118:000906 | 21:0118:000906:0001:0001:00 |  | 52.7571 | -58.0462 | NGR lake sediment grab sample | <177 micron (NGR) | 54 | 0104:s__04 | 960 | 2.12 | 332 | 0.4 | 0.73 | 50 | 5 | 14 | 6 | 2.2 | 2.04 |  | 0.48 | 30 | 3.8 | 0.25 | 274 | 1 | 0.53 | 3 | 5 | 462 | 3 | 4.4 | 117 |  | 1084 | 34 | 15 | 50 | 14
013B :775069:00:------:-- | 10:0001:000961 | 10:0001 | 21:0118 | 21:0118:000907 | 21:0118:000907:0001:0001:00 |  | 52.7518 | -58.0189 | NGR lake sediment grab sample | <177 micron (NGR) | 54 | 0105:s__05 | 961 | 4.32 | 733 | 0.9 | 1.53 | 42 | 8 | 21 | 4 | 2.8 | 2.23 |  | 1.35 | 23 | 4.9 | 0.5 | 410 | 1 | 1.4 | 7 | 7 | 746 | 8 | 7.4 | 285 |  | 2530 | 42 | 17 | 62 | 38
013B :775070:00:------:-- | 10:0001:000962 | 10:0001 | 21:0118 | 21:0118:000908 | 21:0118:000908:0001:0001:00 |  | 52.7814 | -58.0345 | NGR lake sediment grab sample | <177 micron (NGR) | 54 | 0106:s__06 | 962 | 2.52 | 375 | 0.5 | 0.77 | 58 | 12 | 22 | 8 | 2.8 | 3.79 |  | 0.62 | 31 | 6 | 0.38 | 287 | 1 | 0.6 | 5 | 9 | 576 | 5 | 6.4 | 122 |  | 1872 | 44 | 19 | 91 | 24
013B :775071:00:------:-- | 10:0001:000963 | 10:0001 | 21:0118 | 21:0118:000909 | 21:0118:000909:0001:0001:00 |  | 52.7842 | -58.019 | NGR lake sediment grab sample | <177 micron (NGR) | 54 | 0107:s__07 | 963 | 0.22 | 90 | 0.1 | 0.24 | 15 | 1 | 3 | 4 | 0.8 | 1.51 |  | 0.02 | 9 | 0.1 | 0.02 | 60 | 1 | 0.03 | 1 | 3 | 415 | 2 | 0.8 | 26 |  | 20 | 6 | 6 | 17 | 3
013B :775072:00:------:-- | 10:0001:000964 | 10:0001 | 21:0118 | 21:0118:000910 | 21:0118:000910:0001:0001:00 |  | 52.8189 | -58.0214 | NGR lake sediment grab sample | <177 micron (NGR) | 54 | 0108:s__08 | 964 | 1.33 | 128 | 0.4 | 0.34 | 111 | 3 | 13 | 10 | 4.2 | 2.1 |  | 0.12 | 61 | 2.1 | 0.1 | 102 | 1 | 0.12 | 3 | 6 | 695 | 3 | 3.7 | 40 |  | 663 | 62 | 23 | 60 | 9
013B :775073:00:------:-- | 10:0001:000965 | 10:0001 | 21:0118 | 21:0118:000911 | 21:0118:000911:0001:0001:00 |  | 52.8317 | -58.0377 | NGR lake sediment grab sample | <177 micron (NGR) | 54 | 0109:s__09 | 965 | 7.4 | 1219 | 1.6 | 2.73 | 76 | 17 | 36 | 6 | 5.5 | 4.36 |  | 2.28 | 42 | 7.2 | 0.92 | 760 | 1 | 2.61 | 11 | 10 | 1452 | 9 | 14 | 485 |  | 5257 | 73 | 34 | 75 | 88
013B :775074:00:------:-- | 10:0001:000966 | 10:0001 | 21:0118 | 21:0118:000912 | 21:0118:000912:0001:0001:00 |  | 52.8446 | -58.0457 | NGR lake sediment grab sample | <177 micron (NGR) | 54 | 0110:s__10 | 966 | 4.15 | 633 | 0.9 | 1.35 | 96 | 10 | 27 | 9 | 4.8 | 3.48 |  | 1.16 | 55 | 5.4 | 0.51 | 392 | 2 | 1.26 | 8 | 10 | 909 | 6 | 8.8 | 241 |  | 2860 | 58 | 27 | 79 | 49
013B :775075:00:------:-- | 10:0001:000967 | 10:0001 | 21:0118 | 21:0118:000913 | 21:0118:000913:0001:0001:00 |  | 52.8454 | -58.0039 | NGR lake sediment grab sample | <177 micron (NGR) | 54 | 0111:s__11 | 967 | 0.69 | 133 | 0.2 | 0.47 | 48 | 2 | 12 | 5 | 1.6 | 1.84 |  | 0.14 | 27 | 0.4 | 0.09 | 156 | 1 | 0.16 | 1 | 3 | 397 | 3 | 1.9 | 55 |  | 335 | 15 | 11 | 23 | 8
013B :775077:00:------:-- | 10:0001:000968 | 10:0001 | 21:0118 | 21:0118:000914 | 21:0118:000914:0001:0001:00 |  | 52.8824 | -58.0383 | NGR lake sediment grab sample | <177 micron (NGR) | 54 | 0112:s__12 | 968 | 7.38 | 1177 | 1.1 | 3.09 | 50 | 14 | 41 | 1 | 3.7 | 4.66 |  | 2.01 | 26 | 5.8 | 1.1 | 963 | 1 | 2.67 | 12 | 9 | 1449 | 6 | 16 | 546 |  | 7419 | 81 | 25 | 73 | 73
013B :775078:00:------:-- | 10:0001:000969 | 10:0001 | 21:0118 | 21:0118:000915 | 21:0118:000915:0001:0001:00 |  | 52.8709 | -58.1028 | NGR lake sediment grab sample | <177 micron (NGR) | 54 | 0113:s__13 | 969 | 1.48 | 187 | 0.3 | 0.53 | 38 | 4 | 12 | 8 | 1.6 | 1.46 |  | 0.3 | 21 | 3.2 | 0.25 | 192 | 1 | 0.35 | 3 | 7 | 679 | 2 | 3.7 | 72 |  | 1188 | 26 | 10 | 41 | 15
013B :775079:00:------:-- | 10:0001:000970 | 10:0001 | 21:0118 | 21:0118:000916 | 21:0118:000916:0001:0001:00 |  | 52.8796 | -58.1209 | NGR lake sediment grab sample | <177 micron (NGR) | 54 | 0114:s__14 | 970 | 4.24 | 664 | 0.7 | 1.56 | 38 | 8 | 23 | 4 | 2.4 | 2.39 |  | 1.1 | 21 | 5.3 | 0.61 | 448 | 1 | 1.43 | 7 | 8 | 725 | 6 | 8.4 | 297 |  | 3295 | 45 | 16 | 61 | 35
013B :775080:00:------:-- | 10:0001:000971 | 10:0001 | 21:0118 | 21:0118:000917 | 21:0118:000917:0001:0001:00 |  | 52.8492 | -58.1452 | NGR lake sediment grab sample | <177 micron (NGR) | 54 | 0115:s__15 | 971 | 4.61 | 674 | 0.9 | 1.56 | 89 | 13 | 30 | 9 | 3.8 | 6.22 |  | 1.19 | 50 | 6.5 | 0.63 | 480 | 2 | 1.49 | 8 | 9 | 1154 | 9 | 10 | 280 |  | 3523 | 68 | 23 | 98 | 51
013B :775082:00:------:-- | 10:0001:000972 | 10:0001 | 21:0118 | 21:0118:000918 | 21:0118:000918:0001:0001:00 |  | 52.8349 | -58.1464 | NGR lake sediment grab sample | <177 micron (NGR) | 55 | 0101:s__01 | 972 | 0.84 | 121 | 0.2 | 0.39 | 48 | 2 | 7 | 7 | 1.9 | 0.86 |  | 0.15 | 30 | 1 | 0.1 | 97 | 1 | 0.17 | 2 | 4 | 492 | 2 | 2.5 | 49 |  | 558 | 15 | 11 | 25 | 8
013B :775083:00:------:-- | 10:0001:000973 | 10:0001 | 21:0118 | 21:0118:000919 | 21:0118:000919:0001:0001:00 |  | 52.8151 | -58.1267 | NGR lake sediment grab sample | <177 micron (NGR) | 55 | 0102:s__02 | 973 | 0.93 | 136 | 0.2 | 0.29 | 58 | 1 | 7 | 9 | 1.6 | 0.54 |  | 0.15 | 34 | 1.3 | 0.08 | 56 | 1 | 0.17 | 2 | 5 | 526 | 3 | 3 | 46 |  | 628 | 18 | 11 | 21 | 8
013B :775084:70:775085:10 | 10:0001:000974 | 10:0001 | 21:0118 | 21:0118:000920 | 21:0118:000920:0001:0001:00 |  | 52.7936 | -58.0952 | NGR lake sediment grab sample | <177 micron (NGR) | 55 | 0053:ffc_1 | 974 | 1.13 | 141 | 0.3 | 0.29 | 76 | 2 | 8 | 7 | 3.4 | 1.05 |  | 0.18 | 41 | 1.5 | 0.08 | 74 | 1 | 0.2 | 1 | 4 | 675 | 3 | 3 | 46 |  | 577 | 25 | 18 | 24 | 9
013B :775085:10:------:-- | 10:0001:000975 | 10:0001 | 21:0118 | 21:0118:000921 | 21:0118:000921:0001:0001:00 |  | 52.7959 | -58.108 | NGR lake sediment grab sample | <177 micron (NGR) | 55 | 0051:ffc_1 | 975 | 0.92 | 114 | 0.2 | 0.36 | 56 | 3 | 7 | 8 | 2.4 | 0.89 |  | 0.12 | 33 | 1.2 | 0.08 | 73 | 1 | 0.13 | 2 | 5 | 766 | 2 | 2.5 | 44 |  | 461 | 20 | 13 | 36 | 6
013B :775086:20:775085:10 | 10:0001:000976 | 10:0001 | 21:0118 | 21:0118:000921 | 21:0118:000921:0002:0001:00 |  | 52.7959 | -58.108 | NGR lake sediment grab sample | <177 micron (NGR) | 55 | 0052:ffc_1 | 976 | 0.88 | 108 | 0.2 | 0.45 | 54 | 3 | 7 | 7 | 2.2 | 0.76 |  | 0.11 | 32 | 1.2 | 0.1 | 75 | 1 | 0.12 | 1 | 5 | 782 | 3 | 2.4 | 44 |  | 424 | 18 | 11 | 34 | 7
013B :775087:00:------:-- | 10:0001:000977 | 10:0001 | 21:0118 | 21:0118:000922 | 21:0118:000922:0001:0001:00 |  | 52.8003 | -58.1372 | NGR lake sediment grab sample | <177 micron (NGR) | 55 | 0103:s__03 | 977 | 1.15 | 132 | 0.3 | 0.29 | 82 | 3 | 9 | 13 | 2.7 | 1.37 |  | 0.13 | 45 | 1.8 | 0.09 | 120 | 1 | 0.13 | 2 | 6 | 1037 | 2 | 3.3 | 36 |  | 595 | 32 | 14 | 42 | 7
013B :775088:00:------:-- | 10:0001:000978 | 10:0001 | 21:0118 | 21:0118:000923 | 21:0118:000923:0001:0001:00 |  | 52.787 | -58.2196 | NGR lake sediment grab sample | <177 micron (NGR) | 55 | 0104:s__04 | 978 | 3.87 | 555 | 1 | 1.1 | 127 | 12 | 25 | 14 | 6.1 | 14.71 |  | 0.9 | 67 | 7.6 | 0.63 | 586 | 1 | 1.19 | 7 | 4 | 1283 | 10 | 11.1 | 198 |  | 3145 | 71 | 32 | 107 | 53
013B :775089:00:------:-- | 10:0001:000979 | 10:0001 | 21:0118 | 21:0118:000924 | 21:0118:000924:0001:0001:00 |  | 52.7968 | -58.2608 | NGR lake sediment grab sample | <177 micron (NGR) | 55 | 0105:s__05 | 979 | 1.76 | 231 | 0.5 | 0.49 | 97 | 5 | 11 | 9 | 3.6 | 4.5 |  | 0.28 | 57 | 3.7 | 0.21 | 234 | 2 | 0.32 | 4 | 5 | 1030 | 4 | 5.8 | 61 |  | 1382 | 36 | 22 | 74 | 21
013B :775090:00:------:-- | 10:0001:000980 | 10:0001 | 21:0118 | 21:0118:000925 | 21:0118:000925:0001:0001:00 |  | 52.7967 | -58.3359 | NGR lake sediment grab sample | <177 micron (NGR) | 55 | 0106:s__06 | 980 | 1.88 | 234 | 0.5 | 0.51 | 85 | 9 | 13 | 8 | 3.6 | 5.17 |  | 0.27 | 50 | 3.3 | 0.25 | 432 | 3 | 0.34 | 3 | 5 | 1333 | 4 | 4.9 | 70 |  | 1264 | 45 | 19 | 78 | 17
013B :775091:00:------:-- | 10:0001:000981 | 10:0001 | 21:0118 | 21:0118:000926 | 21:0118:000926:0001:0001:00 |  | 52.7953 | -58.3595 | NGR lake sediment grab sample | <177 micron (NGR) | 55 | 0107:s__07 | 981 | 2.55 | 367 | 0.6 | 1.01 | 124 | 19 | 21 | 10 | 5 | 7.98 |  | 0.36 | 71 | 3.9 | 0.44 | 494 | 5 | 0.47 | 3 | 9 | 1147 | 5 | 6.8 | 106 |  | 1619 | 63 | 28 | 127 | 24
013B :775093:00:------:-- | 10:0001:000982 | 10:0001 | 21:0118 | 21:0118:000927 | 21:0118:000927:0001:0001:00 |  | 52.7889 | -58.4065 | NGR lake sediment grab sample | <177 micron (NGR) | 55 | 0108:s__08 | 982 | 1.19 | 117 | 0.3 | 0.33 | 68 | 4 | 10 | 10 | 2.7 | 1.98 |  | 0.12 | 44 | 1.9 | 0.11 | 181 | 1 | 0.12 | 2 | 5 | 1456 | 3 | 2.8 | 44 |  | 585 | 26 | 16 | 45 | 6
013B :775094:00:------:-- | 10:0001:000983 | 10:0001 | 21:0118 | 21:0118:000928 | 21:0118:000928:0001:0001:00 |  | 52.7707 | -58.3929 | NGR lake sediment grab sample | <177 micron (NGR) | 55 | 0109:s__09 | 983 | 0.85 | 89 | 0.2 | 0.3 | 69 | 3 | 8 | 10 | 2 | 0.82 |  | 0.07 | 44 | 1.1 | 0.07 | 115 | 1 | 0.07 | 1 | 6 | 759 | 2 | 2.2 | 31 |  | 343 | 18 | 14 | 47 | 4
013B :775095:00:------:-- | 10:0001:000984 | 10:0001 | 21:0118 | 21:0118:000929 | 21:0118:000929:0001:0001:00 |  | 52.7447 | -58.3977 | NGR lake sediment grab sample | <177 micron (NGR) | 55 | 0110:s__10 | 984 | 2.34 | 289 | 0.6 | 0.72 | 82 | 3 | 14 | 8 | 3.4 | 1.17 |  | 0.48 | 58 | 2.8 | 0.23 | 146 | 1 | 0.57 | 3 | 5 | 1051 | 3 | 4.2 | 136 |  | 1292 | 30 | 20 | 27 | 12
013B :775096:00:------:-- | 10:0001:000985 | 10:0001 | 21:0118 | 21:0118:000930 | 21:0118:000930:0001:0001:00 |  | 52.7396 | -58.415 | NGR lake sediment grab sample | <177 micron (NGR) | 55 | 0111:s__11 | 985 | 0.91 | 164 | 0.2 | 0.37 | 58 | 2 | 5 | 7 | 2.6 | 0.3 |  | 0.15 | 49 | 0.7 | 0.05 | 24 | 6 | 0.18 | 1 | 5 | 497 | 2 | 1.6 | 59 |  | 363 | 13 | 15 | 21 | 3
013B :775097:00:------:-- | 10:0001:000986 | 10:0001 | 21:0118 | 21:0118:000931 | 21:0118:000931:0001:0001:00 |  | 52.7645 | -58.4221 | NGR lake sediment grab sample | <177 micron (NGR) | 55 | 0112:s__12 | 986 | 2.3 | 211 | 0.7 | 0.79 | 116 | 16 | 18 | 15 | 5.1 | 6.28 |  | 0.14 | 67 | 3 | 0.2 | 551 | 3 | 0.15 | 2 | 6 | 2019 | 4 | 5 | 99 |  | 678 | 56 | 28 | 90 | 8
013B :775098:00:------:-- | 10:0001:000987 | 10:0001 | 21:0118 | 21:0118:000932 | 21:0118:000932:0001:0001:00 |  | 52.7623 | -58.4609 | NGR lake sediment grab sample | <177 micron (NGR) | 55 | 0113:s__13 | 987 | 1.77 | 275 | 0.4 | 0.96 | 58 | 8 | 14 | 9 | 3.1 | 1.37 |  | 0.4 | 36 | 2.6 | 0.27 | 297 | 1 | 0.51 | 4 | 7 | 542 | 3 | 4.5 | 141 |  | 1287 | 25 | 19 | 43 | 19
013B :775099:00:------:-- | 10:0001:000988 | 10:0001 | 21:0118 | 21:0118:000933 | 21:0118:000933:0001:0001:00 |  | 52.7866 | -58.4769 | NGR lake sediment grab sample | <177 micron (NGR) | 55 | 0114:s__14 | 988 | 0.65 | 95 | 0.2 | 0.29 | 28 | 1 | 6 | 8 | 1.1 | 0.82 |  | 0.11 | 18 | 0.5 | 0.05 | 46 | 1 | 0.12 | 1 | 3 | 486 | 3 | 1.9 | 46 |  | 405 | 14 | 8 | 16 | 6
013B :775100:00:------:-- | 10:0001:000989 | 10:0001 | 21:0118 | 21:0118:000934 | 21:0118:000934:0001:0001:00 |  | 52.7853 | -58.5088 | NGR lake sediment grab sample | <177 micron (NGR) | 55 | 0115:s__15 | 989 | 0.99 | 121 | 0.2 | 0.41 | 32 | 4 | 12 | 10 | 1.3 | 1.54 |  | 0.14 | 20 | 2.3 | 0.2 | 142 | 1 | 0.15 | 2 | 7 | 820 | 2 | 2.5 | 45 |  | 751 | 22 | 9 | 43 | 6
013B :775103:00:------:-- | 10:0001:000990 | 10:0001 | 21:0118 | 21:0118:000935 | 21:0118:000935:0001:0001:00 |  | 52.7878 | -58.5823 | NGR lake sediment grab sample | <177 micron (NGR) | 56 | 0101:s__01 | 990 | 2.84 | 352 | 1.7 | 0.84 | 115 | 11 | 23 | 14 | 7.1 | 6.25 |  | 0.47 | 70 | 5.2 | 0.4 | 441 | 3 | 0.6 | 3 | 7 | 1632 | 5 | 6.6 | 142 |  | 1564 | 58 | 41 | 131 | 17
013B :775104:00:------:-- | 10:0001:000991 | 10:0001 | 21:0118 | 21:0118:000936 | 21:0118:000936:0001:0001:00 |  | 52.7889 | -58.6428 | NGR lake sediment grab sample | <177 micron (NGR) | 56 | 0102:s__02 | 991 | 1.76 | 173 | 1.2 | 0.42 | 95 | 4 | 12 | 7 | 5.4 | 2.57 |  | 0.22 | 59 | 2.7 | 0.17 | 165 | 3 | 0.27 | 3 | 5 | 1248 | 4 | 3.4 | 64 |  | 823 | 38 | 30 | 69 | 9
013B :775105:00:------:-- | 10:0001:000992 | 10:0001 | 21:0118 | 21:0118:000937 | 21:0118:000937:0001:0001:00 |  | 52.7956 | -58.7118 | NGR lake sediment grab sample | <177 micron (NGR) | 56 | 0103:s__03 | 992 | 1.42 | 225 | 2.4 | 0.61 | 122 | 3 | 12 | 13 | 6 | 4.48 |  | 0.09 | 74 | 1.2 | 0.17 | 101 | 31 | 0.1 | 2 | 3 | 1090 | 3 | 3.7 | 49 |  | 351 | 47 | 36 | 64 | 6
013B :775106:00:------:-- | 10:0001:000993 | 10:0001 | 21:0118 | 21:0118:000938 | 21:0118:000938:0001:0001:00 |  | 52.785 | -58.7302 | NGR lake sediment grab sample | <177 micron (NGR) | 56 | 0104:s__04 | 993 | 1.84 | 155 | 1.5 | 0.57 | 52 | 6 | 17 | 15 | 4.2 | 3.57 |  | 0.15 | 38 | 2.2 | 0.18 | 232 | 5 | 0.19 | 2 | 5 | 2420 | 3 | 3.9 | 69 |  | 737 | 75 | 27 | 63 | 7
013B :775107:00:------:-- | 10:0001:000994 | 10:0001 | 21:0118 | 21:0118:000939 | 21:0118:000939:0001:0001:00 |  | 52.7749 | -58.7641 | NGR lake sediment grab sample | <177 micron (NGR) | 56 | 0105:s__05 | 994 | 0.23 | 78 | 0.1 | 0.21 | 9 | 1 | 3 | 3 | 0.2 | 0.51 |  | 0.02 | 5 | 0.1 | 0.02 | 33 | 1 | 0.03 | 1 | 1 | 483 | 9 | 0.5 | 22 |  | 8 | 3 | 4 | 10 | 1
013B :775108:00:------:-- | 10:0001:000995 | 10:0001 | 21:0118 | 21:0118:000940 | 21:0118:000940:0001:0001:00 |  | 52.8072 | -58.8103 | NGR lake sediment grab sample | <177 micron (NGR) | 56 | 0106:s__06 | 995 | 4.82 | 863 | 0.8 | 1.41 | 60 | 23 | 34 | 11 | 2.8 | 6.54 |  | 1.29 | 30 | 7 | 0.77 | 1070 | 1 | 1.43 | 5 | 10 | 1691 | 8 | 11.2 | 304 |  | 3194 | 86 | 18 | 92 | 31
013B :775109:00:------:-- | 10:0001:000996 | 10:0001 | 21:0118 | 21:0118:000941 | 21:0118:000941:0001:0001:00 |  | 52.9805 | -58.9058 | NGR lake sediment grab sample | <177 micron (NGR) | 56 | 0107:s__07 | 996 | 3.17 | 596 | 0.4 | 1.21 | 40 | 11 | 20 | 4 | 2.4 | 6.76 |  | 0.69 | 19 | 2.7 | 0.44 | 2319 | 1 | 0.99 | 4 | 4 | 1855 | 7 | 8.4 | 195 |  | 2552 | 48 | 16 | 110 | 25
013B :775110:00:------:-- | 10:0001:000997 | 10:0001 | 21:0118 | 21:0118:000942 | 21:0118:000942:0001:0001:00 |  | 52.993 | -58.8322 | NGR lake sediment grab sample | <177 micron (NGR) | 56 | 0108:s__08 | 997 | 0.96 | 123 | 0.1 | 0.36 | 16 | 6 | 11 | 7 | 1.4 | 1.78 |  | 0.11 | 9 | 0.9 | 0.12 | 127 | 1 | 0.14 | 1 | 7 | 901 | 2 | 2.8 | 38 |  | 431 | 29 | 7 | 70 | 5
013B :775111:00:------:-- | 10:0001:000998 | 10:0001 | 21:0118 | 21:0118:000943 | 21:0118:000943:0001:0001:00 |  | 52.9833 | -58.7991 | NGR lake sediment grab sample | <177 micron (NGR) | 56 | 0109:s__09 | 998 | 0.77 | 131 | 0.1 | 0.42 | 14 | 5 | 8 | 4 | 0.7 | 0.88 |  | 0.1 | 7 | 0.6 | 0.11 | 231 | 1 | 0.13 | 1 | 5 | 999 | 2 | 2.2 | 36 |  | 393 | 16 | 6 | 57 | 5
013B :775112:70:775113:10 | 10:0001:000999 | 10:0001 | 21:0118 | 21:0118:000944 | 21:0118:000944:0001:0001:00 |  | 52.9639 | -58.7839 | NGR lake sediment grab sample | <177 micron (NGR) | 56 | 0053:ffc_1 | 999 | 0.63 | 179 | 0.1 | 0.54 | 9 | 5 | 7 | 3 | 0.9 | 1.39 |  | 0.08 | 5 | 0.4 | 0.11 | 230 | 1 | 0.09 | 1 | 4 | 810 | 2 | 1.5 | 38 |  | 198 | 14 | 4 | 56 | 4
013B :775113:10:------:-- | 10:0001:001000 | 10:0001 | 21:0118 | 21:0118:000945 | 21:0118:000945:0001:0001:00 |  | 52.9648 | -58.7693 | NGR lake sediment grab sample | <177 micron (NGR) | 56 | 0051:ffc_1 | 1000 | 1.14 | 219 | 0.2 | 0.45 | 15 | 5 | 10 | 4 | 1 | 1.74 |  | 0.14 | 8 | 1.2 | 0.14 | 314 | 1 | 0.19 | 2 | 4 | 1078 | 2 | 3 | 47 |  | 581 | 25 | 7 | 60 | 8
013B :775114:20:775113:10 | 10:0001:001001 | 10:0001 | 21:0118 | 21:0118:000945 | 21:0118:000945:0002:0001:00 |  | 52.9648 | -58.7693 | NGR lake sediment grab sample | <177 micron (NGR) | 56 | 0052:ffc_1 | 1001 | 1.25 | 237 | 0.2 | 0.5 | 19 | 5 | 11 | 3 | 1.2 | 1.81 |  | 0.16 | 9 | 1.2 | 0.16 | 289 | 1 | 0.23 | 1 | 4 | 945 | 2 | 3.3 | 54 |  | 659 | 28 | 8 | 62 | 8
013B :775115:00:------:-- | 10:0001:001002 | 10:0001 | 21:0118 | 21:0118:000946 | 21:0118:000946:0001:0001:00 |  | 52.9636 | -58.7233 | NGR lake sediment grab sample | <177 micron (NGR) | 56 | 0110:s__10 | 1002 | 1.35 | 207 | 0.2 | 0.38 | 21 | 4 | 14 | 9 | 1.3 | 1.76 |  | 0.27 | 11 | 1.1 | 0.12 | 143 | 1 | 0.3 | 2 | 8 | 1170 | 6 | 3.3 | 66 |  | 935 | 25 | 8 | 47 | 15
013B :775116:00:------:-- | 10:0001:001003 | 10:0001 | 21:0118 | 21:0118:000947 | 21:0118:000947:0001:0001:00 |  | 52.9862 | -58.7 | NGR lake sediment grab sample | <177 micron (NGR) | 56 | 0111:s__11 | 1003 | 1.92 | 330 | 0.3 | 0.85 | 23 | 7 | 15 | 6 | 1.3 | 2.59 |  | 0.36 | 11 | 2.5 | 0.29 | 335 | 1 | 0.5 | 3 | 7 | 830 | 4 | 4.7 | 109 |  | 1331 | 25 | 9 | 77 | 17
013B :775117:00:------:-- | 10:0001:001004 | 10:0001 | 21:0118 | 21:0118:000948 | 21:0118:000948:0001:0001:00 |  | 52.9711 | -58.6718 | NGR lake sediment grab sample | <177 micron (NGR) | 56 | 0112:s__12 | 1004 | 1.52 | 325 | 0.3 | 0.59 | 25 | 7 | 15 | 8 | 1.9 | 2.19 |  | 0.24 | 12 | 2 | 0.21 | 246 | 1 | 0.34 | 2 | 6 | 1539 | 4 | 4.4 | 75 |  | 1095 | 31 | 10 | 87 | 12
013B :775118:00:------:-- | 10:0001:001005 | 10:0001 | 21:0118 | 21:0118:000949 | 21:0118:000949:0001:0001:00 |  | 52.967 | -58.6498 | NGR lake sediment grab sample | <177 micron (NGR) | 56 | 0113:s__13 | 1005 | 0.88 | 124 | 0.1 | 0.4 | 15 | 5 | 9 | 7 | 1.2 | 1.97 |  | 0.1 | 9 | 0.8 | 0.11 | 192 | 1 | 0.14 | 1 | 5 | 1015 | 2 | 2.4 | 39 |  | 423 | 20 | 7 | 74 | 6
013B :775119:00:------:-- | 10:0001:001006 | 10:0001 | 21:0118 | 21:0118:000950 | 21:0118:000950:0001:0001:00 |  | 52.9723 | -58.558 | NGR lake sediment grab sample | <177 micron (NGR) | 56 | 0114:s__14 | 1006 | 4.37 | 836 | 0.6 | 1.43 | 42 | 17 | 21 | 4 | 2.2 | 6.73 |  | 1.24 | 20 | 4.2 | 0.48 | 1309 | 1 | 1.53 | 6 | 5 | 1279 | 7 | 7.8 | 287 |  | 3140 | 53 | 15 | 122 | 40
013B :775120:00:------:-- | 10:0001:001007 | 10:0001 | 21:0118 | 21:0118:000951 | 21:0118:000951:0001:0001:00 |  | 52.9875 | -58.5265 | NGR lake sediment grab sample | <177 micron (NGR) | 56 | 0115:s__15 | 1007 | 0.79 | 130 | 0.1 | 0.74 | 13 | 3 | 7 | 5 | 0.7 | 0.85 |  | 0.12 | 6 | 0.4 | 0.14 | 175 | 1 | 0.16 | 1 | 4 | 854 | 2 | 1.8 | 52 |  | 402 | 14 | 5 | 31 | 6
013B :775122:00:------:-- | 10:0001:001008 | 10:0001 | 21:0118 | 21:0118:000952 | 21:0118:000952:0001:0001:00 |  | 52.9891 | -58.4611 | NGR lake sediment grab sample | <177 micron (NGR) | 57 | 0101:s__01 | 1008 | 0.56 | 100 | 0.1 | 0.33 | 9 | 2 | 6 | 6 | 0.6 | 1.4 |  | 0.09 | 5 | 0.4 | 0.07 | 125 | 1 | 0.12 | 1 | 5 | 481 | 3 | 1.2 | 34 |  | 285 | 11 | 3 | 38 | 6
013B :775123:00:------:-- | 10:0001:001009 | 10:0001 | 21:0118 | 21:0118:000953 | 21:0118:000953:0001:0001:00 |  | 52.9953 | -58.4351 | NGR lake sediment grab sample | <177 micron (NGR) | 57 | 0102:s__02 | 1009 | 4.73 | 819 | 0.7 | 2.19 | 38 | 14 | 29 | 4 | 2.4 | 3.85 |  | 1.17 | 19 | 5.1 | 0.81 | 725 | 1 | 1.69 | 7 | 8 | 1180 | 6 | 10.2 | 362 |  | 4304 | 49 | 16 | 92 | 64
013B :775124:70:775125:10 | 10:0001:001010 | 10:0001 | 21:0118 | 21:0118:000954 | 21:0118:000954:0001:0001:00 |  | 52.9518 | -58.3845 | NGR lake sediment grab sample | <177 micron (NGR) | 57 | 0053:ffc_1 | 1010 | 1.17 | 176 | 0.2 | 0.44 | 26 | 5 | 15 | 14 | 1.4 | 1.26 |  | 0.14 | 13 | 2.4 | 0.2 | 164 | 1 | 0.18 | 2 | 12 | 1003 | 2 | 3.4 | 53 |  | 992 | 41 | 8 | 63 | 9
013B :775125:10:------:-- | 10:0001:001011 | 10:0001 | 21:0118 | 21:0118:000955 | 21:0118:000955:0001:0001:00 |  | 52.9598 | -58.3601 | NGR lake sediment grab sample | <177 micron (NGR) | 57 | 0051:ffc_1 | 1011 | 2 | 303 | 0.3 | 0.66 | 37 | 9 | 21 | 12 | 2.4 | 1.43 |  | 0.33 | 18 | 2.8 | 0.26 | 279 | 1 | 0.41 | 3 | 14 | 890 | 3 | 4.6 | 104 |  | 1382 | 39 | 13 | 56 | 19
013B :775126:20:775125:10 | 10:0001:001012 | 10:0001 | 21:0118 | 21:0118:000955 | 21:0118:000955:0002:0001:00 |  | 52.9598 | -58.3601 | NGR lake sediment grab sample | <177 micron (NGR) | 57 | 0052:ffc_1 | 1012 | 2.37 | 372 | 0.4 | 0.82 | 33 | 8 | 21 | 11 | 2.1 | 1.64 |  | 0.44 | 17 | 3.1 | 0.32 | 316 | 1 | 0.58 | 4 | 13 | 1007 | 3 | 5.1 | 138 |  | 1666 | 41 | 13 | 84 | 22
013B :775127:00:------:-- | 10:0001:001013 | 10:0001 | 21:0118 | 21:0118:000956 | 21:0118:000956:0001:0001:00 |  | 52.9481 | -58.2868 | NGR lake sediment grab sample | <177 micron (NGR) | 57 | 0103:s__03 | 1013 | 0.65 | 75 | 0.2 | 0.23 | 52 | 2 | 9 | 5 | 2.3 | 2.69 |  | 0.06 | 38 | 0.6 | 0.07 | 55 | 1 | 0.07 | 1 | 3 | 496 | 4 | 1.9 | 29 |  | 214 | 22 | 13 | 37 | 5
013B :775128:00:------:-- | 10:0001:001014 | 10:0001 | 21:0118 | 21:0118:000957 | 21:0118:000957:0001:0001:00 |  | 52.9494 | -58.2627 | NGR lake sediment grab sample | <177 micron (NGR) | 57 | 0104:s__04 | 1014 | 1.1 | 117 | 0.2 | 0.31 | 58 | 3 | 10 | 9 | 2.2 | 2.35 |  | 0.13 | 32 | 1 | 0.12 | 145 | 1 | 0.17 | 1 | 3 | 473 | 3 | 2.4 | 45 |  | 612 | 62 | 14 | 38 | 9
013B :775129:00:------:-- | 10:0001:001015 | 10:0001 | 21:0118 | 21:0118:000958 | 21:0118:000958:0001:0001:00 |  | 52.9583 | -58.1709 | NGR lake sediment grab sample | <177 micron (NGR) | 57 | 0105:s__05 | 1015 | 1.22 | 191 | 0.2 | 0.55 | 24 | 4 | 14 | 8 | 1.2 | 1.34 |  | 0.24 | 14 | 1.6 | 0.21 | 153 | 1 | 0.3 | 3 | 6 | 453 | 2 | 3.2 | 72 |  | 1069 | 38 | 7 | 47 | 14
013B :775130:00:------:-- | 10:0001:001016 | 10:0001 | 21:0118 | 21:0118:000959 | 21:0118:000959:0001:0001:00 |  | 52.9628 | -58.1823 | NGR lake sediment grab sample | <177 micron (NGR) | 57 | 0106:s__06 | 1016 | 0.94 | 147 | 0.2 | 0.33 | 36 | 4 | 11 | 9 | 1.6 | 2.15 |  | 0.13 | 21 | 1.2 | 0.14 | 128 | 1 | 0.15 | 1 | 5 | 437 | 2 | 2.6 | 43 |  | 614 | 45 | 9 | 45 | 7
013B :775131:00:------:-- | 10:0001:001017 | 10:0001 | 21:0118 | 21:0118:000960 | 21:0118:000960:0001:0001:00 |  | 52.9843 | -58.1875 | NGR lake sediment grab sample | <177 micron (NGR) | 57 | 0107:s__07 | 1017 | 0.55 | 123 | 0.1 | 0.31 | 11 | 2 | 7 | 5 | 0.6 | 1.31 |  | 0.07 | 7 | 0.2 | 0.05 | 27 | 1 | 0.09 | 1 | 5 | 365 | 3 | 1.3 | 38 |  | 141 | 17 | 6 | 36 | 3
013B :775132:00:------:-- | 10:0001:001018 | 10:0001 | 21:0118 | 21:0118:000961 | 21:0118:000961:0001:0001:00 |  | 52.9889 | -58.142 | NGR lake sediment grab sample | <177 micron (NGR) | 57 | 0108:s__08 | 1018 | 1.09 | 287 | 0.4 | 0.8 | 156 | 5 | 17 | 10 | 6.8 | 3.51 |  | 0.13 | 93 | 1.1 | 0.19 | 379 | 3 | 0.14 | 1 | 6 | 382 | 4 | 7 | 52 |  | 416 | 53 | 41 | 83 | 9
013B :775133:00:------:-- | 10:0001:001019 | 10:0001 | 21:0118 | 21:0118:000962 | 21:0118:000962:0001:0001:00 |  | 52.9806 | -58.1059 | NGR lake sediment grab sample | <177 micron (NGR) | 57 | 0109:s__09 | 1019 | 1.47 | 259 | 0.3 | 0.33 | 35 | 1 | 8 | 10 | 1.7 | 0.37 |  | 0.43 | 21 | 0.9 | 0.1 | 118 | 1 | 0.4 | 3 | 4 | 510 | 5 | 4 | 66 |  | 1403 | 16 | 10 | 39 | 17
013B :775134:00:------:-- | 10:0001:001020 | 10:0001 | 21:0118 | 21:0118:000963 | 21:0118:000963:0001:0001:00 |  | 52.968 | -58.087 | NGR lake sediment grab sample | <177 micron (NGR) | 57 | 0110:s__10 | 1020 | 1.02 | 146 | 0.2 | 0.44 | 39 | 2 | 12 | 8 | 1.7 | 1.11 |  | 0.24 | 25 | 1.1 | 0.12 | 149 | 1 | 0.27 | 1 | 5 | 425 | 3 | 5.2 | 57 |  | 751 | 26 | 10 | 29 | 13
013B :775136:00:------:-- | 10:0001:001021 | 10:0001 | 21:0118 | 21:0118:000964 | 21:0118:000964:0001:0001:00 |  | 52.9728 | -58.0577 | NGR lake sediment grab sample | <177 micron (NGR) | 57 | 0111:s__11 | 1021 | 1.66 | 217 | 0.3 | 0.56 | 40 | 7 | 18 | 13 | 2.6 | 3.66 |  | 0.32 | 26 | 2.7 | 0.29 | 219 | 1 | 0.39 | 1 | 8 | 1059 | 3 | 5 | 79 |  | 1473 | 47 | 15 | 80 | 20
013B :775137:00:------:-- | 10:0001:001022 | 10:0001 | 21:0118 | 21:0118:000965 | 21:0118:000965:0001:0001:00 |  | 52.9928 | -58.0389 | NGR lake sediment grab sample | <177 micron (NGR) | 57 | 0112:s__12 | 1022 | 2.71 | 414 | 0.5 | 1.01 | 51 | 9 | 24 | 13 | 3.2 | 4 |  | 0.58 | 29 | 5.2 | 0.53 | 434 | 1 | 0.73 | 4 | 8 | 683 | 4 | 8.3 | 150 |  | 2459 | 56 | 19 | 85 | 34
013B :775138:00:------:-- | 10:0001:001023 | 10:0001 | 21:0118 | 21:0118:000966 | 21:0118:000966:0001:0001:00 |  | 52.9979 | -58.0164 | NGR lake sediment grab sample | <177 micron (NGR) | 57 | 0113:s__13 | 1023 | 1.49 | 217 | 0.3 | 0.55 | 43 | 8 | 18 | 12 | 2.2 | 3.36 |  | 0.24 | 26 | 2.6 | 0.28 | 189 | 1 | 0.29 | 1 | 8 | 616 | 2 | 4.7 | 67 |  | 1119 | 40 | 14 | 82 | 13
013B :775139:00:------:-- | 10:0001:001024 | 10:0001 | 21:0118 | 21:0118:000967 | 21:0118:000967:0001:0001:00 |  | 52.9709 | -58.018 | NGR lake sediment grab sample | <177 micron (NGR) | 57 | 0114:s__14 | 1024 | 1.3 | 103 | 0.2 | 0.39 | 50 | 4 | 13 | 11 | 2.3 | 1.07 |  | 0.1 | 33 | 0.9 | 0.13 | 103 | 1 | 0.13 | 1 | 9 | 1375 | 2 | 3.1 | 43 |  | 540 | 31 | 13 | 62 | 6
013B :775140:00:------:-- | 10:0001:001025 | 10:0001 | 21:0118 | 21:0118:000968 | 21:0118:000968:0001:0001:00 |  | 52.9252 | -58.0344 | NGR lake sediment grab sample | <177 micron (NGR) | 57 | 0115:s__15 | 1025 | 5.82 | 928 | 0.9 | 2.11 | 48 | 15 | 31 | 10 | 3.1 | 4.25 |  | 1.6 | 26 | 5 | 0.7 | 555 | 1 | 2.03 | 7 | 8 | 967 | 6 | 10.6 | 407 |  | 3924 | 67 | 21 | 78 | 55
013B :775142:00:------:-- | 10:0001:001026 | 10:0001 | 21:0118 | 21:0118:000969 | 21:0118:000969:0001:0001:00 |  | 52.9203 | -58.0859 | NGR lake sediment grab sample | <177 micron (NGR) | 58 | 0101:s__01 | 1026 | 5.31 | 835 | 0.8 | 1.88 | 49 | 15 | 29 | 9 | 3 | 4.51 |  | 1.43 | 26 | 4.4 | 0.62 | 475 | 1 | 1.76 | 6 | 7 | 867 | 6 | 9.4 | 362 |  | 3474 | 67 | 19 | 85 | 50
013B :775143:00:------:-- | 10:0001:001027 | 10:0001 | 21:0118 | 21:0118:000970 | 21:0118:000970:0001:0001:00 |  | 52.9225 | -58.1563 | NGR lake sediment grab sample | <177 micron (NGR) | 58 | 0102:s__02 | 1027 | 5.58 | 924 | 0.9 | 2.09 | 49 | 13 | 39 | 11 | 3 | 6.58 |  | 1.56 | 25 | 5.1 | 0.82 | 573 | 3 | 1.95 | 8 | 9 | 1126 | 6 | 11.8 | 405 |  | 4838 | 79 | 20 | 86 | 55
013B :775144:00:------:-- | 10:0001:001028 | 10:0001 | 21:0118 | 21:0118:000971 | 21:0118:000971:0001:0001:00 |  | 52.9055 | -58.164 | NGR lake sediment grab sample | <177 micron (NGR) | 58 | 0103:s__03 | 1028 | 4.22 | 702 | 0.7 | 1.49 | 44 | 8 | 26 | 11 | 2.6 | 2.3 |  | 1.22 | 25 | 4.9 | 0.52 | 364 | 1 | 1.38 | 5 | 8 | 820 | 7 | 7.7 | 296 |  | 2727 | 55 | 16 | 60 | 32
013B :775145:00:------:-- | 10:0001:001029 | 10:0001 | 21:0118 | 21:0118:000972 | 21:0118:000972:0001:0001:00 |  | 52.9147 | -58.2111 | NGR lake sediment grab sample | <177 micron (NGR) | 58 | 0104:s__04 | 1029 | 0.68 | 70 | 0.1 | 0.34 | 16 | 2 | 8 | 5 | 1.1 | 0.38 |  | 0.09 | 13 | 0.5 | 0.07 | 36 | 1 | 0.11 | 1 | 4 | 511 | 2 | 1.6 | 42 |  | 326 | 32 | 7 | 28 | 5
013B :775146:00:------:-- | 10:0001:001030 | 10:0001 | 21:0118 | 21:0118:000973 | 21:0118:000973:0001:0001:00 |  | 52.882 | -58.2235 | NGR lake sediment grab sample | <177 micron (NGR) | 58 | 0105:s__05 | 1030 | 5.23 | 851 | 0.8 | 1.79 | 56 | 15 | 31 | 11 | 3.8 | 5.99 |  | 1.43 | 31 | 5.6 | 0.66 | 525 | 1 | 1.78 | 6 | 9 | 1259 | 6 | 10.2 | 363 |  | 3941 | 68 | 23 | 98 | 47
013B :775147:70:775148:10 | 10:0001:001031 | 10:0001 | 21:0118 | 21:0118:000974 | 21:0118:000974:0001:0001:00 |  | 52.8686 | -58.2247 | NGR lake sediment grab sample | <177 micron (NGR) | 58 | 0053:ffc_1 | 1031 | 7.11 | 1115 | 1.2 | 2.68 | 57 | 18 | 48 | 13 | 3.8 | 5.24 |  | 2.01 | 33 | 7.3 | 1.05 | 881 | 1 | 2.52 | 12 | 11 | 1184 | 7 | 15.3 | 508 |  | 7040 | 93 | 24 | 79 | 76
013B :775148:10:------:-- | 10:0001:001032 | 10:0001 | 21:0118 | 21:0118:000975 | 21:0118:000975:0001:0001:00 |  | 52.8639 | -58.2214 | NGR lake sediment grab sample | <177 micron (NGR) | 58 | 0051:ffc_1 | 1032 | 6.42 | 1080 | 1 | 2.36 | 48 | 11 | 29 | 8 | 2.8 | 4.22 |  | 1.86 | 26 | 5.7 | 0.79 | 618 | 1 | 2.32 | 8 | 8 | 1045 | 6 | 11.4 | 478 |  | 4679 | 62 | 19 | 71 | 50
013B :775149:20:775148:10 | 10:0001:001033 | 10:0001 | 21:0118 | 21:0118:000975 | 21:0118:000975:0002:0001:00 |  | 52.8639 | -58.2214 | NGR lake sediment grab sample | <177 micron (NGR) | 58 | 0052:ffc_1 | 1033 | 6.96 | 1229 | 1.1 | 2.44 | 43 | 11 | 28 | 7 | 2.6 | 3.82 |  | 2.11 | 24 | 5.4 | 0.76 | 609 | 1 | 2.56 | 8 | 7 | 974 | 7 | 11.1 | 528 |  | 4817 | 59 | 18 | 65 | 42
013B :775150:00:------:-- | 10:0001:001034 | 10:0001 | 21:0118 | 21:0118:000976 | 21:0118:000976:0001:0001:00 |  | 52.8351 | -58.226 | NGR lake sediment grab sample | <177 micron (NGR) | 58 | 0106:s__06 | 1034 | 0.71 | 130 | 0.2 | 0.22 | 64 | 4 | 9 | 6 | 2.3 | 3.08 |  | 0.06 | 33 | 0.4 | 0.05 | 62 | 1 | 0.07 | 1 | 4 | 432 | 3 | 2.3 | 26 |  | 271 | 21 | 13 | 36 | 6
013B :775151:00:------:-- | 10:0001:001035 | 10:0001 | 21:0118 | 21:0118:000977 | 21:0118:000977:0001:0001:00 |  | 52.8241 | -58.2607 | NGR lake sediment grab sample | <177 micron (NGR) | 58 | 0107:s__07 | 1035 | 1.04 | 124 | 0.2 | 0.18 | 36 | 2 | 10 | 10 | 1.5 | 0.34 |  | 0.15 | 23 | 0.8 | 0.06 | 40 | 1 | 0.15 | 1 | 7 | 431 | 2 | 3 | 35 |  | 516 | 21 | 8 | 26 | 7
013B :775152:00:------:-- | 10:0001:001036 | 10:0001 | 21:0118 | 21:0118:000978 | 21:0118:000978:0001:0001:00 |  | 52.8229 | -58.3077 | NGR lake sediment grab sample | <177 micron (NGR) | 58 | 0108:s__08 | 1036 | 1.26 | 112 | 0.4 | 0.46 | 87 | 7 | 15 | 14 | 3.3 | 3.83 |  | 0.14 | 51 | 3.6 | 0.17 | 47 | 7 | 0.14 | 1 | 11 | 1183 | 3 | 3.5 | 55 |  | 614 | 57 | 20 | 77 | 9
013B :775153:00:------:-- | 10:0001:001037 | 10:0001 | 21:0118 | 21:0118:000979 | 21:0118:000979:0001:0001:00 |  | 52.8305 | -58.3943 | NGR lake sediment grab sample | <177 micron (NGR) | 58 | 0109:s__09 | 1037 | 3.05 | 466 | 0.6 | 1.24 | 57 | 6 | 21 | 10 | 2.7 | 2.63 |  | 0.82 | 32 | 4.6 | 0.49 | 404 | 1 | 0.86 | 5 | 8 | 989 | 5 | 7 | 204 |  | 2574 | 41 | 17 | 67 | 36
013B :775154:00:------:-- | 10:0001:001038 | 10:0001 | 21:0118 | 21:0118:000980 | 21:0118:000980:0001:0001:00 |  | 52.8279 | -58.4372 | NGR lake sediment grab sample | <177 micron (NGR) | 58 | 0110:s__10 | 1038 | 5.48 | 915 | 1 | 1.9 | 65 | 12 | 31 | 12 | 3.6 | 5.22 |  | 1.59 | 36 | 5.8 | 0.69 | 560 | 2 | 1.87 | 6 | 8 | 1286 | 7 | 9.9 | 393 |  | 3436 | 61 | 23 | 94 | 47
013B :775155:00:------:-- | 10:0001:001039 | 10:0001 | 21:0118 | 21:0118:000981 | 21:0118:000981:0001:0001:00 |  | 52.8264 | -58.4821 | NGR lake sediment grab sample | <177 micron (NGR) | 58 | 0111:s__11 | 1039 | 4.9 | 823 | 0.7 | 2.06 | 43 | 10 | 29 | 8 | 2.9 | 3.64 |  | 1.38 | 23 | 5.1 | 0.79 | 599 | 1 | 1.72 | 6 | 8 | 1147 | 5 | 10.1 | 382 |  | 4005 | 52 | 18 | 78 | 48
013B :775156:00:------:-- | 10:0001:001040 | 10:0001 | 21:0118 | 21:0118:000982 | 21:0118:000982:0001:0001:00 |  | 52.8395 | -58.5329 | NGR lake sediment grab sample | <177 micron (NGR) | 58 | 0112:s__12 | 1040 | 1 | 151 | 0.4 | 0.14 | 54 | 8 | 19 | 15 | 2.6 | 27.31 |  | 0.19 | 19 | 2 | 0.21 | 349 | 1 | 0.26 | 1 | 1 | 1725 | 11 | 3.5 | 54 |  | 824 | 69 | 12 | 77 | 17
013B :775158:00:------:-- | 10:0001:001041 | 10:0001 | 21:0118 | 21:0118:000983 | 21:0118:000983:0001:0001:00 |  | 52.8367 | -58.5684 | NGR lake sediment grab sample | <177 micron (NGR) | 58 | 0113:s__13 | 1041 | 1.35 | 161 | 0.4 | 0.26 | 48 | 7 | 21 | 18 | 2.7 | 22.55 |  | 0.19 | 19 | 2.4 | 0.26 | 157 | 1 | 0.25 | 1 | 1 | 2162 | 9 | 5.1 | 61 |  | 1024 | 104 | 14 | 113 | 19
013B :775159:00:------:-- | 10:0001:001042 | 10:0001 | 21:0118 | 21:0118:000984 | 21:0118:000984:0001:0001:00 |  | 52.8387 | -58.6524 | NGR lake sediment grab sample | <177 micron (NGR) | 58 | 0114:s__14 | 1042 | 0.18 | 83 | 0.1 | 0.19 | 4 | 1 | 4 | 3 | 0.2 | 3.09 |  | 0.03 | 1 | 0.1 | 0.03 | 26 | 1 | 0.03 | 1 | 1 | 308 | 2 | 0.5 | 19 |  | 72 | 3 | 1 | 23 | 3
013B :775160:00:------:-- | 10:0001:001043 | 10:0001 | 21:0118 | 21:0118:000985 | 21:0118:000985:0001:0001:00 |  | 52.84 | -58.7039 | NGR lake sediment grab sample | <177 micron (NGR) | 58 | 0115:s__15 | 1043 | 5.93 | 1087 | 0.9 | 2.03 | 63 | 17 | 38 | 12 | 3.1 | 7.06 |  | 1.71 | 32 | 7.3 | 0.89 | 1188 | 1 | 1.96 | 6 | 8 | 1415 | 7 | 12.4 | 438 |  | 4493 | 90 | 20 | 85 | 47
013B :775162:00:------:-- | 10:0001:001044 | 10:0001 | 21:0118 | 21:0118:000986 | 21:0118:000986:0001:0001:00 |  | 52.8459 | -58.7239 | NGR lake sediment grab sample | <177 micron (NGR) | 59 | 0101:s__01 | 1044 | 3.1 | 492 | 0.4 | 1.05 | 28 | 12 | 25 | 10 | 2.1 | 3.64 |  | 0.59 | 16 | 3.2 | 0.36 | 481 | 1 | 0.69 | 2 | 7 | 818 | 4 | 6.8 | 169 |  | 2029 | 54 | 12 | 76 | 21
013B :775163:00:------:-- | 10:0001:001045 | 10:0001 | 21:0118 | 21:0118:000987 | 21:0118:000987:0001:0001:00 |  | 52.7973 | -58.8336 | NGR lake sediment grab sample | <177 micron (NGR) | 59 | 0102:s__02 | 1045 | 5.04 | 907 | 0.6 | 1.65 | 49 | 12 | 28 | 9 | 2.9 | 3.14 |  | 1.4 | 28 | 5.7 | 0.66 | 814 | 1 | 1.55 | 5 | 9 | 868 | 5 | 10.5 | 338 |  | 3751 | 59 | 18 | 75 | 38
013B :775164:00:------:-- | 10:0001:001046 | 10:0001 | 21:0118 | 21:0118:000988 | 21:0118:000988:0001:0001:00 |  | 52.8155 | -58.812 | NGR lake sediment grab sample | <177 micron (NGR) | 59 | 0103:s__03 | 1046 | 0.3 | 59 | 0.1 | 0.84 | 3 | 2 | 4 | 5 | 0.6 | 0.3 |  | 0.04 | 4 | 0.2 | 0.12 | 139 | 1 | 0.05 | 1 | 3 | 278 | 1 | 1 | 40 |  | 106 | 8 | 4 | 21 | 2
013B :775165:00:------:-- | 10:0001:001047 | 10:0001 | 21:0118 | 21:0118:000989 | 21:0118:000989:0001:0001:00 |  | 52.8242 | -58.8342 | NGR lake sediment grab sample | <177 micron (NGR) | 59 | 0104:s__04 | 1047 | 0.49 | 101 | 0.1 | 0.47 | 5 | 3 | 6 | 6 | 0.3 | 1.12 |  | 0.05 | 3 | 0.4 | 0.06 | 60 | 1 | 0.05 | 1 | 3 | 719 | 2 | 0.9 | 33 |  | 120 | 11 | 3 | 63 | 2
013B :775166:00:------:-- | 10:0001:001048 | 10:0001 | 21:0118 | 21:0118:000990 | 21:0118:000990:0001:0001:00 |  | 52.8573 | -58.8258 | NGR lake sediment grab sample | <177 micron (NGR) | 59 | 0105:s__05 | 1048 | 2.03 | 318 | 0.3 | 0.92 | 17 | 4 | 15 | 6 | 1.6 | 1.86 |  | 0.43 | 11 | 1.8 | 0.31 | 249 | 1 | 0.62 | 1 | 4 | 542 | 3 | 4.6 | 141 |  | 1665 | 52 | 9 | 40 | 18
013B :775167:00:------:-- | 10:0001:001049 | 10:0001 | 21:0118 | 21:0118:000991 | 21:0118:000991:0001:0001:00 |  | 52.8642 | -58.7773 | NGR lake sediment grab sample | <177 micron (NGR) | 59 | 0106:s__06 | 1049 | 0.31 | 108 | 0.1 | 0.27 | 3 | 1 | 4 | 2 | 0.1 | 1.12 |  | 0.05 | 2 | 0.1 | 0.04 | 56 | 1 | 0.07 | 1 | 2 | 603 | 3 | 0.4 | 34 |  | 84 | 5 | 2 | 26 | 2
013B :775168:00:------:-- | 10:0001:001050 | 10:0001 | 21:0118 | 21:0118:000992 | 21:0118:000992:0001:0001:00 |  | 52.8617 | -58.7574 | NGR lake sediment grab sample | <177 micron (NGR) | 59 | 0107:s__07 | 1050 | 1.27 | 290 | 0.1 | 0.67 | 13 | 7 | 14 | 7 | 1.2 | 4.59 |  | 0.14 | 7 | 1.1 | 0.17 | 204 | 1 | 0.19 | 1 | 4 | 672 | 3 | 2.6 | 60 |  | 653 | 30 | 6 | 79 | 9
013B :775169:70:775170:10 | 10:0001:001051 | 10:0001 | 21:0118 | 21:0118:000993 | 21:0118:000993:0001:0001:00 |  | 52.848 | -58.694 | NGR lake sediment grab sample | <177 micron (NGR) | 59 | 0053:ffc_1 | 1051 | 5.48 | 963 | 0.8 | 2.02 | 56 | 15 | 37 | 7 | 3.6 | 5.67 |  | 1.51 | 32 | 5.6 | 0.8 | 723 | 1 | 1.83 | 6 | 9 | 969 | 6 | 11.9 | 396 |  | 3994 | 69 | 21 | 84 | 50
013B :775170:10:------:-- | 10:0001:001052 | 10:0001 | 21:0118 | 21:0118:000994 | 21:0118:000994:0001:0001:00 |  | 52.8476 | -58.6719 | NGR lake sediment grab sample | <177 micron (NGR) | 59 | 0051:ffc_1 | 1052 | 1.29 | 417 | 0.3 | 0.7 | 17 | 5 | 22 | 6 | 1.4 | 8.77 |  | 0.25 | 7 | 1.5 | 0.23 | 255 | 1 | 0.34 | 1 | 2 | 526 | 5 | 4.1 | 87 |  | 762 | 37 | 9 | 99 | 16
013B :775171:20:775170:10 | 10:0001:001053 | 10:0001 | 21:0118 | 21:0118:000994 | 21:0118:000994:0002:0001:00 |  | 52.8476 | -58.6719 | NGR lake sediment grab sample | <177 micron (NGR) | 59 | 0052:ffc_1 | 1053 | 2.33 | 559 | 0.5 | 1.07 | 25 | 7 | 29 | 6 | 2.1 | 8.45 |  | 0.61 | 11 | 2 | 0.36 | 318 | 1 | 0.83 | 1 | 3 | 575 | 6 | 6.4 | 173 |  | 1415 | 60 | 15 | 107 | 25
013B :775172:00:------:-- | 10:0001:001054 | 10:0001 | 21:0118 | 21:0118:000995 | 21:0118:000995:0001:0001:00 |  | 52.8693 | -58.6199 | NGR lake sediment grab sample | <177 micron (NGR) | 59 | 0108:s__08 | 1054 | 0.84 | 165 | 0.1 | 0.5 | 15 | 6 | 9 | 6 | 0.8 | 1.7 |  | 0.13 | 7 | 0.9 | 0.15 | 212 | 1 | 0.19 | 1 | 4 | 367 | 3 | 2.5 | 55 |  | 530 | 23 | 6 | 56 | 8
013B :775173:00:------:-- | 10:0001:001055 | 10:0001 | 21:0118 | 21:0118:000996 | 21:0118:000996:0001:0001:00 |  | 52.8621 | -58.5708 | NGR lake sediment grab sample | <177 micron (NGR) | 59 | 0109:s__09 | 1055 | 0.92 | 175 | 0.1 | 0.74 | 13 | 7 | 14 | 12 | 0.7 | 1.75 |  | 0.1 | 7 | 1 | 0.22 | 309 | 1 | 0.13 | 1 | 8 | 375 | 1 | 2.4 | 65 |  | 485 | 29 | 6 | 56 | 6
013B :775174:00:------:-- | 10:0001:001056 | 10:0001 | 21:0118 | 21:0118:000997 | 21:0118:000997:0001:0001:00 |  | 52.8569 | -58.5122 | NGR lake sediment grab sample | <177 micron (NGR) | 59 | 0110:s__10 | 1056 | 2.12 | 291 | 0.5 | 0.7 | 56 | 13 | 33 | 18 | 3.1 | 17.71 |  | 0.41 | 23 | 2.8 | 0.45 | 291 | 1 | 0.56 | 1 | 3 | 2528 | 8 | 7.3 | 121 |  | 1800 | 112 | 17 | 124 | 25
013B :775175:00:------:-- | 10:0001:001057 | 10:0001 | 21:0118 | 21:0118:000998 | 21:0118:000998:0001:0001:00 |  | 52.856 | -58.4748 | NGR lake sediment grab sample | <177 micron (NGR) | 59 | 0111:s__11 | 1057 | 0.47 | 82 | 0.1 | 0.56 | 15 | 4 | 6 | 7 | 0.6 | 0.87 |  | 0.06 | 10 | 0.6 | 0.09 | 200 | 1 | 0.07 | 1 | 5 | 265 | 1 | 1.7 | 36 |  | 280 | 20 | 5 | 26 | 4
013B :775176:00:------:-- | 10:0001:001058 | 10:0001 | 21:0118 | 21:0118:000999 | 21:0118:000999:0001:0001:00 |  | 52.8613 | -58.4041 | NGR lake sediment grab sample | <177 micron (NGR) | 59 | 0112:s__12 | 1058 | 3.11 | 438 | 0.7 | 0.92 | 78 | 28 | 25 | 11 | 3.4 | 6.83 |  | 0.69 | 40 | 5.1 | 0.5 | 1142 | 1 | 0.76 | 4 | 6 | 1143 | 6 | 7.6 | 174 |  | 2452 | 63 | 19 | 71 | 28
013B :775177:00:------:-- | 10:0001:001059 | 10:0001 | 21:0118 | 21:0118:001000 | 21:0118:001000:0001:0001:00 |  | 52.866 | -58.3837 | NGR lake sediment grab sample | <177 micron (NGR) | 59 | 0113:s__13 | 1059 | 1.57 | 232 | 0.4 | 0.7 | 30 | 10 | 17 | 8 | 1.8 | 2.38 |  | 0.28 | 17 | 2.4 | 0.28 | 174 | 1 | 0.39 | 1 | 6 | 594 | 2 | 4 | 95 |  | 1253 | 47 | 12 | 81 | 16
013B :775178:00:------:-- | 10:0001:001060 | 10:0001 | 21:0118 | 21:0118:001001 | 21:0118:001001:0001:0001:00 |  | 52.8752 | -58.3211 | NGR lake sediment grab sample | <177 micron (NGR) | 59 | 0114:s__14 | 1060 | 4.5 | 732 | 0.8 | 1.62 | 47 | 12 | 24 | 9 | 3.1 | 5.38 |  | 1.25 | 26 | 3.7 | 0.58 | 598 | 1 | 1.57 | 5 | 6 | 1292 | 6 | 8.8 | 339 |  | 3175 | 58 | 16 | 72 | 29
013B :775179:00:------:-- | 10:0001:001061 | 10:0001 | 21:0118 | 21:0118:001002 | 21:0118:001002:0001:0001:00 |  | 52.8835 | -58.3125 | NGR lake sediment grab sample | <177 micron (NGR) | 59 | 0115:s__15 | 1061 | 0.66 | 79 | 0.1 | 0.43 | 20 | 5 | 8 | 7 | 1 | 1.17 |  | 0.07 | 12 | 0.5 | 0.08 | 139 | 1 | 0.08 | 1 | 5 | 518 | 3 | 1.6 | 38 |  | 256 | 18 | 6 | 27 | 4
013B :775182:00:------:-- | 10:0001:001062 | 10:0001 | 21:0118 | 21:0118:001003 | 21:0118:001003:0001:0001:00 |  | 52.864 | -58.2747 | NGR lake sediment grab sample | <177 micron (NGR) | 60 | 0101:s__01 | 1062 | 2.22 | 320 | 0.5 | 0.9 | 47 | 6 | 18 | 11 | 2.4 | 2 |  | 0.56 | 27 | 2.8 | 0.3 | 246 | 1 | 0.64 | 4 | 8 | 832 | 4 | 5.3 | 135 |  | 1771 | 30 | 14 | 58 | 29
013B :775183:00:------:-- | 10:0001:001063 | 10:0001 | 21:0118 | 21:0118:001004 | 21:0118:001004:0001:0001:00 |  | 52.8877 | -58.2523 | NGR lake sediment grab sample | <177 micron (NGR) | 60 | 0102:s__02 | 1063 | 5.24 | 802 | 1 | 1.88 | 65 | 15 | 37 | 14 | 3.9 | 6.02 |  | 1.46 | 34 | 6.6 | 0.78 | 544 | 1 | 1.76 | 7 | 11 | 1298 | 7 | 11.3 | 356 |  | 3969 | 73 | 25 | 103 | 58
013B :775184:00:------:-- | 10:0001:001064 | 10:0001 | 21:0118 | 21:0118:001005 | 21:0118:001005:0001:0001:00 |  | 52.9149 | -58.2803 | NGR lake sediment grab sample | <177 micron (NGR) | 60 | 0103:s__03 | 1064 | 1.24 | 207 | 0.3 | 0.58 | 23 | 8 | 19 | 18 | 3.1 | 1.33 |  | 0.25 | 35 | 1.8 | 0.21 | 105 | 3 | 0.31 | 1 | 7 | 280 | 3 | 4.8 | 82 |  | 1019 | 42 | 24 | 55 | 13
013B :775185:00:------:-- | 10:0001:001065 | 10:0001 | 21:0118 | 21:0118:001006 | 21:0118:001006:0001:0001:00 |  | 52.9007 | -58.3911 | NGR lake sediment grab sample | <177 micron (NGR) | 60 | 0104:s__04 | 1065 | 1.3 | 200 | 0.2 | 0.67 | 18 | 7 | 16 | 8 | 1 | 1.73 |  | 0.21 | 10 | 2 | 0.3 | 263 | 1 | 0.34 | 1 | 9 | 746 | 2 | 3.6 | 81 |  | 1144 | 27 | 8 | 59 | 11
013B :775186:00:------:-- | 10:0001:001066 | 10:0001 | 21:0118 | 21:0118:001007 | 21:0118:001007:0001:0001:00 |  | 52.9002 | -58.4094 | NGR lake sediment grab sample | <177 micron (NGR) | 60 | 0105:s__05 | 1066 | 5.87 | 948 | 0.9 | 2.37 | 49 | 13 | 38 | 17 | 3.5 | 3.16 |  | 1.6 | 27 | 5.9 | 0.88 | 608 | 1 | 2.04 | 7 | 14 | 1539 | 6 | 11.8 | 441 |  | 4350 | 72 | 21 | 72 | 57
013B :775187:00:------:-- | 10:0001:001067 | 10:0001 | 21:0118 | 21:0118:001008 | 21:0118:001008:0001:0001:00 |  | 52.9378 | -58.417 | NGR lake sediment grab sample | <177 micron (NGR) | 60 | 0106:s__06 | 1067 | 2.14 | 382 | 0.4 | 0.96 | 27 | 10 | 22 | 8 | 1.2 | 2.12 |  | 0.5 | 14 | 3.3 | 0.4 | 295 | 1 | 0.64 | 1 | 10 | 567 | 4 | 4.9 | 137 |  | 1579 | 34 | 10 | 76 | 22
013B :775189:00:------:-- | 10:0001:001068 | 10:0001 | 21:0118 | 21:0118:001009 | 21:0118:001009:0001:0001:00 |  | 52.9296 | -58.4703 | NGR lake sediment grab sample | <177 micron (NGR) | 60 | 0107:s__07 | 1068 | 0.67 | 148 | 0.1 | 0.48 | 10 | 5 | 9 | 6 | 0.5 | 2.81 |  | 0.12 | 6 | 0.8 | 0.09 | 296 | 1 | 0.15 | 1 | 4 | 806 | 6 | 1.6 | 46 |  | 364 | 15 | 5 | 25 | 7
013B :775190:70:775191:10 | 10:0001:001069 | 10:0001 | 21:0118 | 21:0118:001010 | 21:0118:001010:0001:0001:00 |  | 52.9057 | -58.4744 | NGR lake sediment grab sample | <177 micron (NGR) | 60 | 0053:ffc_1 | 1069 | 2.49 | 428 | 0.3 | 0.73 | 30 | 11 | 29 | 13 | 2 | 6.13 |  | 0.3 | 15 | 2.8 | 0.39 | 320 | 1 | 0.37 | 1 | 11 | 883 | 4 | 6.6 | 90 |  | 1456 | 63 | 12 | 113 | 14
013B :775191:10:------:-- | 10:0001:001070 | 10:0001 | 21:0118 | 21:0118:001011 | 21:0118:001011:0001:0001:00 |  | 52.8936 | -58.4805 | NGR lake sediment grab sample | <177 micron (NGR) | 60 | 0051:ffc_1 | 1070 | 0.91 | 139 | 0.1 | 0.52 | 17 | 9 | 12 | 10 | 1.1 | 1.5 |  | 0.13 | 10 | 1.3 | 0.18 | 137 | 1 | 0.19 | 1 | 12 | 574 | 2 | 3 | 55 |  | 788 | 31 | 8 | 63 | 7
013B :775192:20:775191:10 | 10:0001:001071 | 10:0001 | 21:0118 | 21:0118:001011 | 21:0118:001011:0002:0001:00 |  | 52.8936 | -58.4805 | NGR lake sediment grab sample | <177 micron (NGR) | 60 | 0052:ffc_1 | 1071 | 1.1 | 156 | 0.2 | 0.56 | 21 | 13 | 15 | 13 | 1.5 | 2.22 |  | 0.15 | 11 | 1.4 | 0.21 | 157 | 1 | 0.22 | 1 | 15 | 799 | 2 | 3.7 | 64 |  | 916 | 37 | 10 | 73 | 9
013B :775193:00:------:-- | 10:0001:001072 | 10:0001 | 21:0118 | 21:0118:001012 | 21:0118:001012:0001:0001:00 |  | 52.894 | -58.5175 | NGR lake sediment grab sample | <177 micron (NGR) | 60 | 0108:s__08 | 1072 | 0.38 | 101 | 0.1 | 0.34 | 5 | 4 | 5 | 2 | 0.2 | 1.7 |  | 0.05 | 2 | 0.2 | 0.07 | 109 | 1 | 0.05 | 1 | 3 | 559 | 2 | 0.6 | 32 |  | 121 | 6 | 2 | 27 | 3
013B :775194:00:------:-- | 10:0001:001073 | 10:0001 | 21:0118 | 21:0118:001013 | 21:0118:001013:0001:0001:00 |  | 52.9148 | -58.5133 | NGR lake sediment grab sample | <177 micron (NGR) | 60 | 0109:s__09 | 1073 | 5.48 | 869 | 0.6 | 2.28 | 26 | 20 | 27 | 9 | 2 | 4.5 |  | 1.28 | 14 | 4.3 | 0.88 | 750 | 3 | 2 | 4 | 11 | 1048 | 10 | 9 | 462 |  | 3528 | 57 | 12 | 71 | 27
013B :775195:00:------:-- | 10:0001:001074 | 10:0001 | 21:0118 | 21:0118:001014 | 21:0118:001014:0001:0001:00 |  | 52.8944 | -58.5635 | NGR lake sediment grab sample | <177 micron (NGR) | 60 | 0110:s__10 | 1074 | 3.7 | 844 | 0.5 | 1.77 | 25 | 12 | 44 | 8 | 1.8 | 4.67 |  | 0.79 | 12 | 3.2 | 0.79 | 480 | 1 | 1.16 | 2 | 11 | 810 | 5 | 8.4 | 289 |  | 2861 | 57 | 13 | 85 | 26
013B :775196:00:------:-- | 10:0001:001075 | 10:0001 | 21:0118 | 21:0118:001015 | 21:0118:001015:0001:0001:00 |  | 52.8887 | -58.6284 | NGR lake sediment grab sample | <177 micron (NGR) | 60 | 0111:s__11 | 1075 | 3.7 | 626 | 0.5 | 1.69 | 32 | 8 | 22 | 6 | 2 | 1.68 |  | 0.99 | 17 | 2.9 | 0.5 | 453 | 1 | 1.19 | 4 | 8 | 778 | 4 | 7.5 | 292 |  | 2442 | 35 | 14 | 55 | 33
013B :775197:00:------:-- | 10:0001:001076 | 10:0001 | 21:0118 | 21:0118:001016 | 21:0118:001016:0001:0001:00 |  | 52.886 | -58.6645 | NGR lake sediment grab sample | <177 micron (NGR) | 60 | 0112:s__12 | 1076 | 3.52 | 580 | 0.4 | 0.69 | 26 | 4 | 14 | 23 | 1.8 | 0.58 |  | 1.09 | 16 | 2.4 | 0.22 | 186 | 3 | 1 | 3 | 9 | 1426 | 5 | 5.1 | 172 |  | 1828 | 35 | 10 | 45 | 20
013B :775198:00:------:-- | 10:0001:001077 | 10:0001 | 21:0118 | 21:0118:001017 | 21:0118:001017:0001:0001:00 |  | 52.8837 | -58.7275 | NGR lake sediment grab sample | <177 micron (NGR) | 60 | 0113:s__13 | 1077 | 2.42 | 427 | 0.3 | 1.17 | 21 | 8 | 21 | 7 | 1.7 | 3.14 |  | 0.49 | 11 | 2.1 | 0.38 | 276 | 1 | 0.65 | 3 | 7 | 703 | 4 | 4.7 | 148 |  | 1605 | 32 | 9 | 80 | 23
013B :775199:00:------:-- | 10:0001:001078 | 10:0001 | 21:0118 | 21:0118:001018 | 21:0118:001018:0001:0001:00 |  | 52.8829 | -58.7795 | NGR lake sediment grab sample | <177 micron (NGR) | 60 | 0114:s__14 | 1078 | 0.27 | 136 | 0.1 | 0.44 | 3 | 1 | 3 | 3 | 0.3 | 0.44 |  | 0.04 | 2 | 0.2 | 0.05 | 54 | 1 | 0.05 | 1 | 4 | 271 | 2 | 0.5 | 42 |  | 96 | 5 | 2 | 20 | 2
013B :775200:00:------:-- | 10:0001:001079 | 10:0001 | 21:0118 | 21:0118:001019 | 21:0118:001019:0001:0001:00 |  | 52.9216 | -58.7498 | NGR lake sediment grab sample | <177 micron (NGR) | 60 | 0115:s__15 | 1079 | 5.7 | 992 | 0.7 | 2.04 | 49 | 14 | 29 | 9 | 3.1 | 4.98 |  | 1.51 | 26 | 5.8 | 0.67 | 745 | 1 | 1.81 | 7 | 9 | 1174 | 5 | 10.7 | 369 |  | 3868 | 62 | 19 | 104 | 42
013B :775202:00:------:-- | 10:0001:001080 | 10:0001 | 21:0118 | 21:0118:001020 | 21:0118:001020:0001:0001:00 |  | 52.9399 | -58.7017 | NGR lake sediment grab sample | <177 micron (NGR) | 61 | 0101:s__01 | 1080 | 0.76 | 101 | 0.1 | 0.38 | 13 | 4 | 12 | 7 | 1.4 | 0.79 |  | 0.1 | 12 | 0.8 | 0.11 | 83 | 1 | 0.13 | 1 | 5 | 400 | 2 | 3 | 37 |  | 389 | 18 | 10 | 32 | 5
013B :775204:00:------:-- | 10:0001:001081 | 10:0001 | 21:0118 | 21:0118:001021 | 21:0118:001021:0001:0001:00 |  | 52.9366 | -58.7888 | NGR lake sediment grab sample | <177 micron (NGR) | 61 | 0102:s__02 | 1081 | 5.62 | 848 | 1 | 1.6 | 66 | 12 | 39 | 29 | 4.2 | 2.19 |  | 1.54 | 35 | 6.3 | 0.69 | 478 | 2 | 1.59 | 8 | 16 | 1924 | 6 | 13 | 310 |  | 4388 | 72 | 24 | 108 | 67
013B :775205:00:------:-- | 10:0001:001082 | 10:0001 | 21:0118 | 21:0118:001022 | 21:0118:001022:0001:0001:00 |  | 52.94 | -58.8348 | NGR lake sediment grab sample | <177 micron (NGR) | 61 | 0103:s__03 | 1082 | 0.77 | 136 | 0.1 | 0.52 | 11 | 4 | 7 | 3 | 0.6 | 0.97 |  | 0.13 | 6 | 0.5 | 0.11 | 400 | 1 | 0.16 | 1 | 3 | 621 | 2 | 1.8 | 53 |  | 373 | 14 | 5 | 33 | 5
013B :775206:00:------:-- | 10:0001:001083 | 10:0001 | 21:0118 | 21:0118:001023 | 21:0118:001023:0001:0001:00 |  | 52.9539 | -58.8489 | NGR lake sediment grab sample | <177 micron (NGR) | 61 | 0104:s__04 | 1083 | 0.83 | 162 | 0.1 | 0.35 | 13 | 5 | 8 | 3 | 0.7 | 1.89 |  | 0.11 | 6 | 0.5 | 0.1 | 204 | 1 | 0.14 | 1 | 4 | 880 | 2 | 2.4 | 39 |  | 436 | 20 | 6 | 45 | 5
013B :775207:00:------:-- | 10:0001:001084 | 10:0001 | 21:0118 | 21:0118:001024 | 21:0118:001024:0001:0001:00 |  | 52.9364 | -58.902 | NGR lake sediment grab sample | <177 micron (NGR) | 61 | 0105:s__05 | 1084 | 2.33 | 405 | 0.3 | 0.8 | 25 | 8 | 14 | 6 | 2.1 | 5.09 |  | 0.45 | 13 | 1.6 | 0.27 | 936 | 1 | 0.62 | 1 | 4 | 1907 | 4 | 5.5 | 131 |  | 1710 | 29 | 11 | 85 | 20
013B :775208:70:775209:10 | 10:0001:001085 | 10:0001 | 21:0118 | 21:0118:001025 | 21:0118:001025:0001:0001:00 |  | 52.9574 | -58.9055 | NGR lake sediment grab sample | <177 micron (NGR) | 61 | 0053:ffc_1 | 1085 | 0.74 | 135 | 0.1 | 0.36 | 12 | 4 | 7 | 2 | 0.5 | 1 |  | 0.08 | 6 | 0.5 | 0.1 | 381 | 1 | 0.1 | 1 | 4 | 591 | 1 | 2 | 36 |  | 306 | 12 | 5 | 31 | 5
013B :775209:10:------:-- | 10:0001:001086 | 10:0001 | 21:0118 | 21:0118:001026 | 21:0118:001026:0001:0001:00 |  | 52.975 | -58.9252 | NGR lake sediment grab sample | <177 micron (NGR) | 61 | 0051:ffc_1 | 1086 | 1.01 | 126 | 0.1 | 0.54 | 22 | 7 | 8 | 5 | 1.9 | 3.25 |  | 0.12 | 13 | 1 | 0.15 | 59 | 7 | 0.16 | 1 | 5 | 514 | 2 | 3 | 47 |  | 418 | 24 | 10 | 55 | 6
013B :775210:20:775209:10 | 10:0001:001087 | 10:0001 | 21:0118 | 21:0118:001026 | 21:0118:001026:0002:0001:00 |  | 52.975 | -58.9252 | NGR lake sediment grab sample | <177 micron (NGR) | 61 | 0052:ffc_1 | 1087 | 1.4 | 252 | 0.2 | 0.78 | 32 | 8 | 12 | 8 | 2.1 | 5.67 |  | 0.2 | 17 | 1.7 | 0.22 | 137 | 14 | 0.25 | 1 | 5 | 538 | 3 | 4.2 | 73 |  | 653 | 33 | 13 | 65 | 9
013F :771003:10:------:-- | 10:0002:000001 | 10:0002 | 21:0119 | 21:0119:000002 | 21:0119:000002:0001:0001:00 |  | 53.3054 | -60.5723 | NGR lake sediment grab sample | <177 micron (NGR) | 5 | 0071:ff__1 | 1 | 2.94 | 287 | 0.7 | 0.87 | 126 | 12 | 34 | 33 | 3.9 | 3.34 | 8 | 0.34 | 70 | 4.4 | 0.28 | 265 | 5 | 0.32 | 4 | 25 | 976 | 7 | 5.3 | 105 |  | 1477 | 36 | 23 | 68 | 20
013F :771004:20:771003:10 | 10:0002:000002 | 10:0002 | 21:0119 | 21:0119:000002 | 21:0119:000002:0002:0001:00 |  | 53.3054 | -60.5723 | NGR lake sediment grab sample | <177 micron (NGR) | 5 | 0072:ff__1 | 2 | 2.91 | 285 | 0.6 | 0.84 | 132 | 11 | 30 | 32 | 3.9 | 3.32 | 10 | 0.32 | 70 | 4 | 0.27 | 266 | 2 | 0.31 | 4 | 20 | 1004 | 6 | 5.3 | 105 |  | 1447 | 36 | 22 | 64 | 20
013F :771005:00:------:-- | 10:0002:000003 | 10:0002 | 21:0119 | 21:0119:000003 | 21:0119:000003:0001:0001:00 |  | 53.3006 | -60.6332 | NGR lake sediment grab sample | <177 micron (NGR) | 5 | 0101:s__01 | 3 | 6.27 | 919 | 1.6 | 1.95 | 110 | 12 | 53 | 14 | 5.1 | 3.86 | 16 | 2.19 | 53 | 5.3 | 0.78 | 861 | 3 | 2.07 | 11 | 15 | 1112 | 15 | 13.2 | 381 |  | 4993 | 83 | 31 | 54 | 129
013F :771006:00:------:-- | 10:0002:000004 | 10:0002 | 21:0119 | 21:0119:000004 | 21:0119:000004:0001:0001:00 |  | 53.298 | -60.6487 | NGR lake sediment grab sample | <177 micron (NGR) | 5 | 0102:s__02 | 4 | 5.45 | 790 | 1.4 | 1.58 | 102 | 9 | 48 | 8 | 4.5 | 3.18 | 15 | 1.83 | 52 | 4.8 | 0.57 | 730 | 3 | 1.79 | 10 | 11 | 826 | 14 | 10.3 | 306 |  | 4017 | 79 | 28 | 50 | 78
013F :771007:00:------:-- | 10:0002:000005 | 10:0002 | 21:0119 | 21:0119:000005 | 21:0119:000005:0001:0001:00 |  | 53.2993 | -60.715 | NGR lake sediment grab sample | <177 micron (NGR) | 5 | 0103:s__03 | 5 | 2.91 | 282 | 1.3 | 0.63 | 179 | 4 | 44 | 46 | 5.7 | 2.38 | 9 | 0.27 | 99 | 2 | 0.15 | 226 | 3 | 0.23 | 5 | 13 | 4066 | 4 | 7 | 73 |  | 1607 | 111 | 34 | 49 | 16
013F :771008:00:------:-- | 10:0002:000006 | 10:0002 | 21:0119 | 21:0119:000006 | 21:0119:000006:0001:0001:00 |  | 53.2319 | -60.4228 | NGR lake sediment grab sample | <177 micron (NGR) | 5 | 0104:s__04 | 6 | 6.22 | 974 | 1.5 | 1.25 | 59 | 6 | 38 | 7 | 2.2 | 1.2 | 20 | 2.33 | 29 | 6.1 | 0.54 | 457 | 1 | 1.96 | 8 | 12 | 498 | 22 | 7.8 | 367 |  | 3973 | 38 | 12 | 32 | 46
013F :771009:00:------:-- | 10:0002:000007 | 10:0002 | 21:0119 | 21:0119:000007 | 21:0119:000007:0001:0001:00 |  | 53.2121 | -60.4198 | NGR lake sediment grab sample | <177 micron (NGR) | 5 | 0105:s__05 | 7 | 0.94 | 192 | 0.2 | 0.2 | 25 | 1 | 9 | 4 | 0.7 | 0.4 | 4 | 0.29 | 11 | 0.1 | 0.06 | 102 | 1 | 0.24 | 2 | 3 | 462 | 9 | 1.9 | 65 |  | 740 | 8 | 4 | 15 | 20
013F :771010:00:------:-- | 10:0002:000008 | 10:0002 | 21:0119 | 21:0119:000008 | 21:0119:000008:0001:0001:00 |  | 53.18 | -60.5023 | NGR lake sediment grab sample | <177 micron (NGR) | 5 | 0106:s__06 | 8 | 3.67 | 618 | 0.9 | 1.11 | 66 | 11 | 36 | 34 | 2.8 | 1.83 | 10 | 0.94 | 33 | 7.5 | 0.67 | 407 | 2 | 0.75 | 5 | 15 | 2761 | 6 | 8.4 | 193 |  | 2576 | 65 | 16 | 62 | 26
013F :771011:00:------:-- | 10:0002:000009 | 10:0002 | 21:0119 | 21:0119:000009 | 21:0119:000009:0001:0001:00 |  | 53.1814 | -60.5508 | NGR lake sediment grab sample | <177 micron (NGR) | 5 | 0107:s__07 | 9 | 0.94 | 182 | 0.3 | 0.32 | 23 | 3 | 10 | 11 | 0.9 | 0.44 | 5 | 0.2 | 13 | 1.2 | 0.13 | 101 | 2 | 0.19 | 2 | 6 | 562 | 4 | 2.5 | 59 |  | 934 | 23 | 5 | 16 | 12
013F :771012:00:------:-- | 10:0002:000010 | 10:0002 | 21:0119 | 21:0119:000010 | 21:0119:000010:0001:0001:00 |  | 53.1544 | -60.5338 | NGR lake sediment grab sample | <177 micron (NGR) | 5 | 0108:s__08 | 10 | 3.18 | 535 | 0.6 | 1.06 | 52 | 12 | 33 | 28 | 2.3 | 2.36 | 11 | 0.68 | 24 | 5.9 | 0.57 | 466 | 2 | 0.64 | 4 | 14 | 2520 | 5 | 7.4 | 187 |  | 2540 | 101 | 13 | 58 | 27
013F :771013:00:------:-- | 10:0002:000011 | 10:0002 | 21:0119 | 21:0119:000011 | 21:0119:000011:0001:0001:00 |  | 53.1554 | -60.5803 | NGR lake sediment grab sample | <177 micron (NGR) | 5 | 0109:s__09 | 11 | 1.63 | 282 | 0.3 | 0.48 | 29 | 5 | 17 | 17 | 1.4 | 1.07 | 6 | 0.31 | 14 | 3.5 | 0.3 | 210 | 1 | 0.3 | 2 | 10 | 1144 | 4 | 4.5 | 86 |  | 1386 | 45 | 8 | 39 | 14
013F :771014:00:------:-- | 10:0002:000012 | 10:0002 | 21:0119 | 21:0119:000012 | 21:0119:000012:0001:0001:00 |  | 53.1603 | -60.63 | NGR lake sediment grab sample | <177 micron (NGR) | 5 | 0110:s__10 | 12 | 1.55 | 305 | 0.4 | 0.46 | 31 | 5 | 19 | 20 | 1.6 | 1.16 | 5 | 0.23 | 16 | 2.1 | 0.24 | 229 | 1 | 0.22 | 2 | 9 | 2048 | 2 | 4.3 | 67 |  | 1074 | 48 | 10 | 44 | 11
013F :771015:00:------:-- | 10:0002:000013 | 10:0002 | 21:0119 | 21:0119:000013 | 21:0119:000013:0001:0001:00 |  | 53.1331 | -60.6289 | NGR lake sediment grab sample | <177 micron (NGR) | 5 | 0111:s__11 | 13 | 3.86 | 408 | 1 | 0.68 | 84 | 19 | 45 | 55 | 4.3 | 4.85 | 11 | 0.62 | 42 | 5.1 | 0.5 | 676 | 1 | 0.49 | 4 | 20 | 2974 | 5 | 9.8 | 118 |  | 2088 | 123 | 27 | 128 | 25
013F :771016:00:------:-- | 10:0002:000014 | 10:0002 | 21:0119 | 21:0119:000014 | 21:0119:000014:0001:0001:00 |  | 53.11 | -60.5962 | NGR lake sediment grab sample | <177 micron (NGR) | 5 | 0112:s__12 | 14 | 1.85 | 317 | 0.4 | 0.58 | 42 | 7 | 21 | 20 | 1.8 | 1.42 | 7 | 0.36 | 19 | 2 | 0.36 | 262 | 1 | 0.36 | 3 | 13 | 1273 | 4 | 5.1 | 103 |  | 1589 | 41 | 11 | 55 | 18
013F :771017:00:------:-- | 10:0002:000015 | 10:0002 | 21:0119 | 21:0119:000015 | 21:0119:000015:0001:0001:00 |  | 53.0787 | -60.6042 | NGR lake sediment grab sample | <177 micron (NGR) | 5 | 0113:s__13 | 15 | 2.46 | 373 | 0.5 | 0.83 | 48 | 11 | 26 | 20 | 2.2 | 2.4 | 8 | 0.52 | 23 | 4.6 | 0.56 | 446 | 1 | 0.53 | 4 | 13 | 1246 | 5 | 6.8 | 140 |  | 2196 | 67 | 13 | 56 | 27
013F :771018:00:------:-- | 10:0002:000016 | 10:0002 | 21:0119 | 21:0119:000016 | 21:0119:000016:0001:0001:00 |  | 53.046 | -60.5912 | NGR lake sediment grab sample | <177 micron (NGR) | 5 | 0114:s__14 | 16 | 1.84 | 296 | 0.3 | 0.57 | 36 | 7 | 19 | 23 | 1.6 | 1.31 | 7 | 0.36 | 16 | 2.7 | 0.38 | 275 | 1 | 0.36 | 2 | 11 | 1204 | 3 | 5 | 108 |  | 1454 | 51 | 9 | 52 | 16
013F :771020:00:------:-- | 10:0002:000017 | 10:0002 | 21:0119 | 21:0119:000017 | 21:0119:000017:0001:0001:00 |  | 53.0589 | -60.564 | NGR lake sediment grab sample | <177 micron (NGR) | 5 | 0115:s__15 | 17 | 1.21 | 172 | 0.2 | 0.25 | 27 | 3 | 14 | 22 | 1.3 | 0.98 | 4 | 0.18 | 10 | 1.3 | 0.18 | 129 | 1 | 0.17 | 1 | 7 | 1289 | 4 | 3.4 | 58 |  | 846 | 37 | 7 | 18 | 7
013F :771022:00:------:-- | 10:0002:000018 | 10:0002 | 21:0119 | 21:0119:000018 | 21:0119:000018:0001:0001:00 |  | 53.0041 | -60.5442 | NGR lake sediment grab sample | <177 micron (NGR) | 6 | 0101:s__01 | 18 | 1.81 | 298 | 0.3 | 0.7 | 24 | 6 | 17 | 19 | 1.2 | 1.11 | 7 | 0.38 | 12 | 2.1 | 0.37 | 272 | 1 | 0.4 | 2 | 11 | 1241 | 4 | 4.8 | 123 |  | 1367 | 40 | 8 | 46 | 13
013F :771023:00:------:-- | 10:0002:000019 | 10:0002 | 21:0119 | 21:0119:000019 | 21:0119:000019:0001:0001:00 |  | 53.0126 | -60.6163 | NGR lake sediment grab sample | <177 micron (NGR) | 6 | 0102:s__02 | 19 | 5.69 | 849 | 0.9 | 2.01 | 53 | 31 | 34 | 20 | 2.5 | 5.2 | 15 | 1.39 | 26 | 5.5 | 0.96 | 921 | 1 | 1.63 | 4 | 14 | 1487 | 13 | 11.5 | 433 |  | 3312 | 117 | 16 | 113 | 30
013F :771024:00:------:-- | 10:0002:000020 | 10:0002 | 21:0119 | 21:0119:000020 | 21:0119:000020:0001:0001:00 |  | 53.0146 | -60.6695 | NGR lake sediment grab sample | <177 micron (NGR) | 6 | 0103:s__03 | 20 | 6.01 | 942 | 0.9 | 1.87 | 51 | 15 | 27 | 15 | 2.1 | 4.74 | 13 | 1.67 | 24 | 5.5 | 0.79 | 746 | 1 | 1.8 | 4 | 10 | 919 | 8 | 9.3 | 437 |  | 2694 | 86 | 13 | 60 | 27
013F :771026:10:------:-- | 10:0002:000021 | 10:0002 | 21:0119 | 21:0119:000022 | 21:0119:000022:0001:0001:00 |  | 53.0506 | -60.6866 | NGR lake sediment grab sample | <177 micron (NGR) | 6 | 0071:ff__1 | 21 | 2.22 | 330 | 0.4 | 0.64 | 40 | 7 | 19 | 21 | 1.9 | 1.68 | 7 | 0.42 | 18 | 3.6 | 0.33 | 305 | 1 | 0.43 | 2 | 11 | 1347 | 4 | 5.1 | 115 |  | 1424 | 47 | 11 | 45 | 19
013F :771027:20:771026:10 | 10:0002:000022 | 10:0002 | 21:0119 | 21:0119:000022 | 21:0119:000022:0002:0001:00 |  | 53.0506 | -60.6866 | NGR lake sediment grab sample | <177 micron (NGR) | 6 | 0072:ff__1 | 22 | 2.09 | 327 | 0.4 | 0.6 | 39 | 8 | 19 | 22 | 1.9 | 1.68 | 7 | 0.41 | 18 | 3 | 0.33 | 305 | 1 | 0.4 | 3 | 13 | 1388 | 4 | 5.1 | 112 |  | 1437 | 47 | 11 | 46 | 19
013F :771028:00:------:-- | 10:0002:000023 | 10:0002 | 21:0119 | 21:0119:000023 | 21:0119:000023:0001:0001:00 |  | 53.0779 | -60.683 | NGR lake sediment grab sample | <177 micron (NGR) | 6 | 0104:s__04 | 23 | 1.76 | 272 | 0.3 | 0.44 | 41 | 191 | 17 | 25 | 1.9 | 1.3 | 8 | 0.27 | 18 | 3 | 0.27 | 186 | 1 | 0.23 | 2 | 14 | 1752 | 3 | 4.3 | 80 |  | 1167 | 40 | 11 | 43 | 12
013F :771029:00:------:-- | 10:0002:000024 | 10:0002 | 21:0119 | 21:0119:000024 | 21:0119:000024:0001:0001:00 |  | 53.1102 | -60.6537 | NGR lake sediment grab sample | <177 micron (NGR) | 6 | 0105:s__05 | 24 | 1.98 | 265 | 0.5 | 0.5 | 51 | 6 | 24 | 33 | 2.4 | 1.07 | 7 | 0.26 | 23 | 2.6 | 0.26 | 201 | 1 | 0.24 | 3 | 18 | 1849 | 4 | 5.9 | 92 |  | 1294 | 51 | 14 | 48 | 15
013F :771030:00:------:-- | 10:0002:000025 | 10:0002 | 21:0119 | 21:0119:000025 | 21:0119:000025:0001:0001:00 |  | 53.3654 | -60.6932 | NGR lake sediment grab sample | <177 micron (NGR) | 6 | 0106:s__06 | 25 | 8.39 | 1084 | 2.1 | 1.36 | 104 | 28 | 93 | 40 | 3.3 | 5.67 | 26 | 3.43 | 52 | 37.2 | 2.18 | 1076 | 1 | 1.87 | 14 | 41 | 1060 | 17 | 15 | 276 |  | 5459 | 119 | 19 | 122 | 66
013F :771032:00:------:-- | 10:0002:000026 | 10:0002 | 21:0119 | 21:0119:000026 | 21:0119:000026:0001:0001:00 |  | 53.371 | -60.7594 | NGR lake sediment grab sample | <177 micron (NGR) | 6 | 0107:s__07 | 26 | 4.33 | 396 | 1.4 | 1.03 | 162 | 53 | 48 | 158 | 5.5 | 5.37 | 15 | 0.78 | 80 | 4.4 | 0.41 | 596 | 3 | 0.75 | 5 | 35 | 2393 | 7 | 9.4 | 152 |  | 2202 | 74 | 33 | 110 | 44
013F :771033:00:------:-- | 10:0002:000027 | 10:0002 | 21:0119 | 21:0119:000027 | 21:0119:000027:0001:0001:00 |  | 53.3763 | -60.8374 | NGR lake sediment grab sample | <177 micron (NGR) | 6 | 0108:s__08 | 27 | 2.32 | 147 | 0.8 | 1.45 | 128 | 47 | 35 | 41 | 3.6 | 8 | 11 | 0.1 | 69 | 0.8 | 0.08 | 318 | 5 | 0.11 | 2 | 11 | 1393 | 3 | 3.9 | 227 |  | 1070 | 149 | 21 | 68 | 7
013F :771034:00:------:-- | 10:0002:000028 | 10:0002 | 21:0119 | 21:0119:000028 | 21:0119:000028:0001:0001:00 |  | 53.4076 | -60.9035 | NGR lake sediment grab sample | <177 micron (NGR) | 6 | 0109:s__09 | 28 | 1.28 | 190 | 0.4 | 0.39 | 51 | 3 | 16 | 13 | 1.5 | 0.7 | 5 | 0.26 | 24 | 1.3 | 0.14 | 144 | 1 | 0.29 | 2 | 7 | 634 | 5 | 3.1 | 73 |  | 949 | 29 | 8 | 20 | 16
013F :771035:00:------:-- | 10:0002:000029 | 10:0002 | 21:0119 | 21:0119:000029 | 21:0119:000029:0001:0001:00 |  | 53.4247 | -60.9327 | NGR lake sediment grab sample | <177 micron (NGR) | 6 | 0110:s__10 | 29 | 1.49 | 191 | 0.5 | 0.38 | 74 | 3 | 20 | 19 | 2.4 | 0.97 | 7 | 0.2 | 37 | 1.6 | 0.15 | 125 | 1 | 0.22 | 3 | 11 | 1152 | 3 | 3.7 | 60 |  | 988 | 50 | 11 | 32 | 16
013F :771036:00:------:-- | 10:0002:000030 | 10:0002 | 21:0119 | 21:0119:000030 | 21:0119:000030:0001:0001:00 |  | 53.429 | -61.0199 | NGR lake sediment grab sample | <177 micron (NGR) | 6 | 0111:s__11 | 30 | 1.94 | 276 | 0.6 | 0.61 | 68 | 4 | 20 | 15 | 2.2 | 0.96 | 8 | 0.38 | 33 | 2.9 | 0.25 | 200 | 1 | 0.42 | 3 | 9 | 1016 | 5 | 4.5 | 97 |  | 1798 | 43 | 11 | 31 | 30
013F :771037:00:------:-- | 10:0002:000031 | 10:0002 | 21:0119 | 21:0119:000031 | 21:0119:000031:0001:0001:00 |  | 53.4495 | -61.0152 | NGR lake sediment grab sample | <177 micron (NGR) | 6 | 0112:s__12 | 31 | 2.38 | 188 | 1 | 0.53 | 173 | 5 | 36 | 38 | 4.7 | 1.96 | 11 | 0.13 | 87 | 1.3 | 0.12 | 229 | 2 | 0.13 | 3 | 9 | 3199 | 3 | 5 | 60 |  | 1377 | 101 | 24 | 47 | 10
013F :771038:00:------:-- | 10:0002:000032 | 10:0002 | 21:0119 | 21:0119:000032 | 21:0119:000032:0001:0001:00 |  | 53.4378 | -61.0449 | NGR lake sediment grab sample | <177 micron (NGR) | 6 | 0113:s__13 | 32 | 3.28 | 238 | 1.3 | 0.5 | 180 | 9 | 41 | 43 | 5.2 | 3.48 | 11 | 0.26 | 94 | 2.2 | 0.16 | 335 | 2 | 0.24 | 4 | 12 | 3395 | 4 | 6.4 | 70 |  | 1464 | 81 | 28 | 69 | 17
013F :771039:00:------:-- | 10:0002:000033 | 10:0002 | 21:0119 | 21:0119:000033 | 21:0119:000033:0001:0001:00 |  | 53.4556 | -61.0567 | NGR lake sediment grab sample | <177 micron (NGR) | 6 | 0114:s__14 | 33 | 1.9 | 228 | 0.6 | 0.4 | 102 | 14 | 23 | 19 | 2.7 | 1.3 | 8 | 0.26 | 47 | 1.9 | 0.18 | 482 | 1 | 0.25 | 3 | 8 | 922 | 5 | 4.2 | 66 |  | 1198 | 58 | 15 | 31 | 18
013F :771040:00:------:-- | 10:0002:000034 | 10:0002 | 21:0119 | 21:0119:000034 | 21:0119:000034:0001:0001:00 |  | 53.4519 | -61.1163 | NGR lake sediment grab sample | <177 micron (NGR) | 6 | 0115:s__15 | 34 | 2.18 | 131 | 0.9 | 0.31 | 125 | 6 | 25 | 23 | 3.6 | 2.46 | 7 | 0.12 | 65 | 1.2 | 0.09 | 109 | 1 | 0.11 | 2 | 14 | 1191 | 3 | 4.8 | 37 |  | 794 | 48 | 21 | 57 | 9
013F :771042:00:------:-- | 10:0002:000035 | 10:0002 | 21:0119 | 21:0119:000035 | 21:0119:000035:0001:0001:00 |  | 53.4631 | -61.1527 | NGR lake sediment grab sample | <177 micron (NGR) | 7 | 0101:s__01 | 35 | 1.5 | 180 | 0.6 | 0.37 | 96 | 3 | 18 | 20 | 2.5 | 0.6 | 7 | 0.2 | 47 | 1.6 | 0.12 | 114 | 1 | 0.2 | 3 | 8 | 1092 | 3 | 3.9 | 53 |  | 1109 | 36 | 13 | 20 | 15
013F :771043:00:------:-- | 10:0002:000036 | 10:0002 | 21:0119 | 21:0119:000036 | 21:0119:000036:0001:0001:00 |  | 53.4588 | -61.2233 | NGR lake sediment grab sample | <177 micron (NGR) | 7 | 0102:s__02 | 36 | 3.27 | 223 | 1.4 | 0.46 | 260 | 61 | 52 | 40 | 7.3 | 20.68 | 17 | 0.23 | 121 | 2.9 | 0.19 | 2609 | 3 | 0.16 | 3 | 12 | 3636 | 5 | 6.3 | 56 |  | 1534 | 165 | 41 | 129 | 13
013F :771044:00:------:-- | 10:0002:000037 | 10:0002 | 21:0119 | 21:0119:000037 | 21:0119:000037:0001:0001:00 |  | 53.4414 | -61.262 | NGR lake sediment grab sample | <177 micron (NGR) | 7 | 0103:s__03 | 37 | 3.49 | 363 | 0.9 | 0.86 | 127 | 12 | 51 | 21 | 3.6 | 3.71 | 6 | 0.67 | 60 | 3.9 | 0.39 | 455 | 1 | 0.67 | 4 | 13 | 1437 | 5 | 6.6 | 145 |  | 1852 | 93 | 20 | 84 | 34
013F :771046:00:------:-- | 10:0002:000038 | 10:0002 | 21:0119 | 21:0119:000038 | 21:0119:000038:0001:0001:00 |  | 53.4297 | -61.272 | NGR lake sediment grab sample | <177 micron (NGR) | 7 | 0104:s__04 | 38 | 4.23 | 404 | 1.1 | 1.06 | 121 | 15 | 67 | 27 | 3.9 | 6.22 | 8 | 0.77 | 60 | 5.4 | 0.5 | 563 | 2 | 0.79 | 5 | 18 | 1737 | 6 | 8.3 | 168 |  | 2288 | 111 | 23 | 112 | 40
013F :771048:10:------:-- | 10:0002:000039 | 10:0002 | 21:0119 | 21:0119:000040 | 21:0119:000040:0001:0001:00 |  | 53.4533 | -61.3117 | NGR lake sediment grab sample | <177 micron (NGR) | 7 | 0071:ff__1 | 39 | 4.05 | 283 | 1.7 | 1.42 | 361 | 20 | 56 | 59 | 8.2 | 5.22 | 11 | 0.18 | 164 | 2.2 | 0.2 | 932 | 1 | 0.17 | 5 | 11 | 4670 | 4 | 7.9 | 108 |  | 1880 | 180 | 47 | 95 | 13
013F :771049:20:771048:10 | 10:0002:000040 | 10:0002 | 21:0119 | 21:0119:000040 | 21:0119:000040:0002:0001:00 |  | 53.4533 | -61.3117 | NGR lake sediment grab sample | <177 micron (NGR) | 7 | 0072:ff__1 | 40 | 3.31 | 272 | 1.2 | 0.75 | 193 | 7 | 42 | 41 | 5.7 | 1.88 | 7 | 0.22 | 102 | 2.5 | 0.18 | 427 | 1 | 0.21 | 5 | 11 | 4374 | 3 | 6.9 | 72 |  | 1992 | 112 | 32 | 47 | 15
013F :771050:00:------:-- | 10:0002:000041 | 10:0002 | 21:0119 | 21:0119:000041 | 21:0119:000041:0001:0001:00 |  | 53.417 | -61.3402 | NGR lake sediment grab sample | <177 micron (NGR) | 7 | 0105:s__05 | 41 | 2.21 | 239 | 0.6 | 0.6 | 87 | 7 | 37 | 17 | 2.8 | 2.43 | 4 | 0.33 | 44 | 2.4 | 0.26 | 226 | 1 | 0.32 | 3 | 16 | 746 | 7 | 5 | 92 |  | 1233 | 64 | 16 | 76 | 20
013F :771051:00:------:-- | 10:0002:000042 | 10:0002 | 21:0119 | 21:0119:000042 | 21:0119:000042:0001:0001:00 |  | 53.4117 | -61.387 | NGR lake sediment grab sample | <177 micron (NGR) | 7 | 0106:s__06 | 42 | 4.47 | 480 | 1.1 | 1.13 | 129 | 15 | 71 | 24 | 4.2 | 6.23 | 11 | 0.96 | 64 | 5.2 | 0.59 | 532 | 1 | 0.9 | 6 | 23 | 1391 | 7 | 9.5 | 201 |  | 2677 | 95 | 25 | 117 | 49
013F :771052:00:------:-- | 10:0002:000043 | 10:0002 | 21:0119 | 21:0119:000043 | 21:0119:000043:0001:0001:00 |  | 53.399 | -61.4145 | NGR lake sediment grab sample | <177 micron (NGR) | 7 | 0107:s__07 | 43 | 2.22 | 156 | 0.6 | 0.42 | 71 | 10 | 37 | 25 | 2.1 | 5.06 | 2 | 0.23 | 36 | 2.6 | 0.23 | 232 | 1 | 0.2 | 2 | 17 | 1073 | 3 | 4.6 | 56 |  | 1106 | 68 | 13 | 73 | 14
013F :771053:00:------:-- | 10:0002:000044 | 10:0002 | 21:0119 | 21:0119:000044 | 21:0119:000044:0001:0001:00 |  | 53.3964 | -61.4877 | NGR lake sediment grab sample | <177 micron (NGR) | 7 | 0108:s__08 | 44 | 2.84 | 356 | 0.6 | 0.86 | 63 | 6 | 44 | 9 | 2.3 | 1.86 | 2 | 0.67 | 32 | 3 | 0.38 | 312 | 1 | 0.74 | 4 | 13 | 591 | 5 | 5.7 | 151 |  | 2195 | 46 | 13 | 37 | 39
013F :771054:00:------:-- | 10:0002:000045 | 10:0002 | 21:0119 | 21:0119:000045 | 21:0119:000045:0001:0001:00 |  | 53.3793 | -61.5363 | NGR lake sediment grab sample | <177 micron (NGR) | 7 | 0109:s__09 | 45 | 2.86 | 306 | 0.6 | 0.64 | 54 | 10 | 54 | 18 | 2.2 | 4.31 | 9 | 0.5 | 27 | 4.3 | 0.36 | 368 | 1 | 0.46 | 4 | 15 | 1504 | 4 | 5.4 | 108 |  | 1908 | 89 | 13 | 65 | 27
013F :771055:00:------:-- | 10:0002:000046 | 10:0002 | 21:0119 | 21:0119:000046 | 21:0119:000046:0001:0001:00 |  | 53.4083 | -61.5728 | NGR lake sediment grab sample | <177 micron (NGR) | 7 | 0110:s__10 | 46 | 4.85 | 645 | 1 | 1.36 | 87 | 14 | 73 | 10 | 3.2 | 3.81 | 14 | 1.36 | 46 | 9.2 | 1.01 | 658 | 1 | 1.28 | 9 | 22 | 730 | 13 | 10.6 | 260 |  | 4151 | 82 | 18 | 72 | 66
013F :771056:00:------:-- | 10:0002:000047 | 10:0002 | 21:0119 | 21:0119:000047 | 21:0119:000047:0001:0001:00 |  | 53.4186 | -61.6236 | NGR lake sediment grab sample | <177 micron (NGR) | 7 | 0111:s__11 | 47 | 3.56 | 257 | 1.1 | 0.94 | 84 | 16 | 63 | 52 | 4.6 | 6.54 | 8 | 0.24 | 44 | 1.7 | 0.17 | 614 | 1 | 0.22 | 4 | 13 | 2821 | 4 | 6.3 | 87 |  | 1535 | 110 | 28 | 82 | 16
013F :771057:00:------:-- | 10:0002:000048 | 10:0002 | 21:0119 | 21:0119:000048 | 21:0119:000048:0001:0001:00 |  | 53.3968 | -61.659 | NGR lake sediment grab sample | <177 micron (NGR) | 7 | 0112:s__12 | 48 | 0.7 | 109 | 0.2 | 0.33 | 11 | 2 | 13 | 9 | 0.7 | 0.47 | 1 | 0.11 | 9 | 0.4 | 0.09 | 68 | 1 | 0.11 | 1 | 8 | 575 | 1 | 1.8 | 46 |  | 542 | 22 | 4 | 19 | 7
013F :771058:00:------:-- | 10:0002:000049 | 10:0002 | 21:0119 | 21:0119:000049 | 21:0119:000049:0001:0001:00 |  | 53.3952 | -61.7289 | NGR lake sediment grab sample | <177 micron (NGR) | 7 | 0113:s__13 | 49 | 2.59 | 291 | 0.6 | 0.56 | 49 | 8 | 48 | 15 | 2 | 3.02 | 2 | 0.47 | 25 | 3.4 | 0.32 | 332 | 1 | 0.43 | 4 | 15 | 1022 | 4 | 4.9 | 107 |  | 1558 | 64 | 13 | 64 | 26
013F :771059:00:------:-- | 10:0002:000050 | 10:0002 | 21:0119 | 21:0119:000050 | 21:0119:000050:0001:0001:00 |  | 53.3748 | -61.6982 | NGR lake sediment grab sample | <177 micron (NGR) | 7 | 0114:s__14 | 50 | 4.77 | 622 | 1 | 1.23 | 94 | 18 | 70 | 11 | 3.5 | 3.99 | 9 | 1.31 | 47 | 4.8 | 0.61 | 508 | 1 | 1.23 | 7 | 20 | 584 | 9 | 8.8 | 259 |  | 2869 | 76 | 22 | 65 | 67
013F :771060:00:------:-- | 10:0002:000051 | 10:0002 | 21:0119 | 21:0119:000051 | 21:0119:000051:0001:0001:00 |  | 53.3581 | -61.6983 | NGR lake sediment grab sample | <177 micron (NGR) | 7 | 0115:s__15 | 51 | 4.24 | 479 | 1.2 | 0.86 | 94 | 32 | 77 | 22 | 3.6 | 10.92 | 12 | 0.87 | 41 | 3.5 | 0.42 | 1462 | 2 | 0.77 | 4 | 22 | 2174 | 7 | 8.1 | 174 |  | 1935 | 104 | 23 | 119 | 40
013F :771062:00:------:-- | 10:0002:000052 | 10:0002 | 21:0119 | 21:0119:000052 | 21:0119:000052:0001:0001:00 |  | 53.3242 | -61.6967 | NGR lake sediment grab sample | <177 micron (NGR) | 8 | 0101:s__01 | 52 | 4.43 | 514 | 1.2 | 0.9 | 89 | 10 | 66 | 24 | 3.8 | 4.83 | 9 | 1.06 | 44 | 4.1 | 0.43 | 449 | 1 | 0.95 | 6 | 14 | 1633 | 9 | 7.1 | 203 |  | 2601 | 83 | 22 | 58 | 45
013F :771063:00:------:-- | 10:0002:000053 | 10:0002 | 21:0119 | 21:0119:000053 | 21:0119:000053:0001:0001:00 |  | 53.27 | -61.6894 | NGR lake sediment grab sample | <177 micron (NGR) | 8 | 0102:s__02 | 53 | 2.45 | 230 | 0.9 | 0.58 | 76 | 6 | 48 | 30 | 3 | 1.47 | 2 | 0.33 | 36 | 2.5 | 0.22 | 194 | 1 | 0.28 | 3 | 14 | 1163 | 3 | 5.3 | 87 |  | 1244 | 68 | 18 | 61 | 18
013F :771064:00:------:-- | 10:0002:000054 | 10:0002 | 21:0119 | 21:0119:000054 | 21:0119:000054:0001:0001:00 |  | 53.252 | -61.7142 | NGR lake sediment grab sample | <177 micron (NGR) | 8 | 0103:s__03 | 54 | 3.88 | 304 | 1.1 | 0.57 | 80 | 33 | 115 | 27 | 3.4 | 22.86 | 11 | 0.56 | 38 | 4.7 | 0.33 | 962 | 3 | 0.5 | 3 | 21 | 2713 | 6 | 6.7 | 98 |  | 1724 | 160 | 23 | 135 | 26
013F :771065:00:------:-- | 10:0002:000055 | 10:0002 | 21:0119 | 21:0119:000055 | 21:0119:000055:0001:0001:00 |  | 53.2507 | -61.7666 | NGR lake sediment grab sample | <177 micron (NGR) | 8 | 0104:s__04 | 55 | 5.52 | 680 | 1.5 | 1.26 | 104 | 25 | 92 | 21 | 3.7 | 9.06 | 11 | 1.43 | 44 | 6.5 | 0.59 | 991 | 2 | 1.29 | 7 | 26 | 1942 | 10 | 9.8 | 247 |  | 2866 | 130 | 23 | 116 | 53
013F :771066:00:------:-- | 10:0002:000056 | 10:0002 | 21:0119 | 21:0119:000056 | 21:0119:000056:0001:0001:00 |  | 53.24 | -61.7922 | NGR lake sediment grab sample | <177 micron (NGR) | 8 | 0105:s__05 | 56 | 1.94 | 216 | 0.5 | 0.61 | 51 | 7 | 42 | 15 | 2.2 | 3.53 | 1 | 0.37 | 26 | 3.6 | 0.2 | 154 | 1 | 0.39 | 2 | 14 | 557 | 3 | 4 | 90 |  | 1032 | 34 | 14 | 36 | 19
013F :771067:00:------:-- | 10:0002:000057 | 10:0002 | 21:0119 | 21:0119:000057 | 21:0119:000057:0001:0001:00 |  | 53.2255 | -61.8118 | NGR lake sediment grab sample | <177 micron (NGR) | 8 | 0106:s__06 | 57 | 3.59 | 533 | 0.8 | 1.01 | 58 | 7 | 54 | 10 | 2.3 | 1.81 | 6 | 1.04 | 33 | 4.6 | 0.47 | 309 | 1 | 0.94 | 5 | 15 | 654 | 7 | 6.1 | 194 |  | 1962 | 54 | 13 | 46 | 44
013F :771068:00:------:-- | 10:0002:000058 | 10:0002 | 21:0119 | 21:0119:000058 | 21:0119:000058:0001:0001:00 |  | 53.2286 | -61.7678 | NGR lake sediment grab sample | <177 micron (NGR) | 8 | 0107:s__07 | 58 | 3.27 | 326 | 1.1 | 0.85 | 90 | 14 | 55 | 29 | 3.6 | 2.83 | 3 | 0.4 | 43 | 2.2 | 0.23 | 683 | 1 | 0.38 | 3 | 15 | 1312 | 5 | 5.5 | 112 |  | 1327 | 68 | 21 | 70 | 22
013F :771069:00:------:-- | 10:0002:000059 | 10:0002 | 21:0119 | 21:0119:000059 | 21:0119:000059:0001:0001:00 |  | 53.2101 | -61.7212 | NGR lake sediment grab sample | <177 micron (NGR) | 8 | 0108:s__08 | 59 | 4.14 | 388 | 1.5 | 0.73 | 123 | 24 | 88 | 37 | 4.4 | 7.8 | 9 | 0.77 | 55 | 4.8 | 0.4 | 851 | 2 | 0.64 | 4 | 21 | 2221 | 8 | 7.8 | 141 |  | 2039 | 125 | 26 | 103 | 35
013F :771071:10:------:-- | 10:0002:000060 | 10:0002 | 21:0119 | 21:0119:000061 | 21:0119:000061:0001:0001:00 |  | 53.2282 | -61.6614 | NGR lake sediment grab sample | <177 micron (NGR) | 8 | 0071:ff__1 | 60 | 5.19 | 712 | 1.3 | 1.34 | 96 | 17 | 78 | 11 | 3.5 | 5.03 | 10 | 1.56 | 47 | 5.9 | 0.61 | 710 | 1 | 1.4 | 6 | 19 | 1060 | 10 | 8.9 | 284 |  | 3078 | 83 | 21 | 72 | 72
013F :771072:20:771071:10 | 10:0002:000061 | 10:0002 | 21:0119 | 21:0119:000061 | 21:0119:000061:0002:0001:00 |  | 53.2282 | -61.6614 | NGR lake sediment grab sample | <177 micron (NGR) | 8 | 0072:ff__1 | 61 | 5.13 | 712 | 1.3 | 1.28 | 99 | 16 | 79 | 12 | 3.7 | 4.8 | 10 | 1.58 | 49 | 5.7 | 0.65 | 683 | 1 | 1.43 | 7 | 20 | 1156 | 10 | 9.2 | 285 |  | 3119 | 83 | 22 | 76 | 81
013F :771073:00:------:-- | 10:0002:000062 | 10:0002 | 21:0119 | 21:0119:000062 | 21:0119:000062:0001:0001:00 |  | 53.2618 | -61.637 | NGR lake sediment grab sample | <177 micron (NGR) | 8 | 0109:s__09 | 62 | 3.61 | 351 | 1.2 | 0.52 | 87 | 31 | 81 | 24 | 3.5 | 10.17 | 7 | 0.62 | 39 | 4.1 | 0.35 | 1548 | 2 | 0.52 | 3 | 24 | 2003 | 6 | 7.1 | 117 |  | 1687 | 111 | 22 | 117 | 30
013F :771074:00:------:-- | 10:0002:000063 | 10:0002 | 21:0119 | 21:0119:000063 | 21:0119:000063:0001:0001:00 |  | 53.2822 | -61.6353 | NGR lake sediment grab sample | <177 micron (NGR) | 8 | 0110:s__10 | 63 | 1.88 | 219 | 0.5 | 0.56 | 43 | 6 | 39 | 17 | 1.7 | 1.14 | 2 | 0.32 | 21 | 2.5 | 0.25 | 170 | 1 | 0.31 | 3 | 15 | 605 | 3 | 4.1 | 87 |  | 1150 | 47 | 10 | 64 | 19
013F :771076:00:------:-- | 10:0002:000064 | 10:0002 | 21:0119 | 21:0119:000064 | 21:0119:000064:0001:0001:00 |  | 53.3176 | -61.6339 | NGR lake sediment grab sample | <177 micron (NGR) | 8 | 0111:s__11 | 64 | 5.68 | 808 | 1.3 | 1.42 | 89 | 10 | 102 | 14 | 3.3 | 5.72 | 11 | 1.83 | 43 | 5.1 | 0.66 | 620 | 1 | 1.7 | 7 | 17 | 925 | 14 | 9.5 | 323 |  | 4648 | 92 | 19 | 43 | 48
013F :771077:00:------:-- | 10:0002:000065 | 10:0002 | 21:0119 | 21:0119:000065 | 21:0119:000065:0001:0001:00 |  | 53.3506 | -61.649 | NGR lake sediment grab sample | <177 micron (NGR) | 8 | 0112:s__12 | 65 | 5.56 | 576 | 1.4 | 1.07 | 122 | 28 | 100 | 34 | 4.8 | 11.46 | 11 | 1.18 | 55 | 6.4 | 0.6 | 1180 | 3 | 1.08 | 6 | 33 | 2327 | 8 | 11.1 | 201 |  | 2570 | 106 | 30 | 143 | 52
013F :771078:00:------:-- | 10:0002:000066 | 10:0002 | 21:0119 | 21:0119:000066 | 21:0119:000066:0001:0001:00 |  | 53.3732 | -61.6537 | NGR lake sediment grab sample | <177 micron (NGR) | 8 | 0113:s__13 | 66 | 2.32 | 289 | 0.5 | 0.57 | 55 | 6 | 40 | 16 | 2.2 | 1.72 | 5 | 0.45 | 25 | 2.3 | 0.27 | 206 | 1 | 0.46 | 3 | 15 | 509 | 4 | 4.9 | 109 |  | 1409 | 49 | 12 | 65 | 27
013F :771079:00:------:-- | 10:0002:000067 | 10:0002 | 21:0119 | 21:0119:000067 | 21:0119:000067:0001:0001:00 |  | 53.3422 | -61.6125 | NGR lake sediment grab sample | <177 micron (NGR) | 8 | 0114:s__14 | 67 | 1.87 | 236 | 0.4 | 0.5 | 43 | 8 | 38 | 15 | 1.8 | 2 | 2 | 0.29 | 20 | 3 | 0.25 | 165 | 1 | 0.28 | 2 | 21 | 458 | 4 | 4.2 | 87 |  | 1017 | 45 | 11 | 61 | 18
013F :771080:00:------:-- | 10:0002:000068 | 10:0002 | 21:0119 | 21:0119:000068 | 21:0119:000068:0001:0001:00 |  | 53.3432 | -61.5435 | NGR lake sediment grab sample | <177 micron (NGR) | 8 | 0115:s__15 | 68 | 2.08 | 197 | 0.5 | 0.46 | 47 | 6 | 41 | 16 | 1.9 | 1.96 | 2 | 0.22 | 21 | 1.9 | 0.18 | 192 | 1 | 0.22 | 2 | 12 | 1036 | 2 | 3.9 | 68 |  | 952 | 57 | 11 | 48 | 13
013F :771082:00:------:-- | 10:0002:000069 | 10:0002 | 21:0119 | 21:0119:000069 | 21:0119:000069:0001:0001:00 |  | 53.3391 | -61.4755 | NGR lake sediment grab sample | <177 micron (NGR) | 9 | 0101:s__01 | 69 | 2.99 | 263 | 0.9 | 0.75 | 98 | 8 | 63 | 40 | 3.7 | 2.06 | 5 | 0.33 | 48 | 2.7 | 0.22 | 303 | 1 | 0.31 | 4 | 12 | 2047 | 3 | 6.2 | 93 |  | 1559 | 118 | 22 | 69 | 20
013F :771083:00:------:-- | 10:0002:000070 | 10:0002 | 21:0119 | 21:0119:000070 | 21:0119:000070:0001:0001:00 |  | 53.344 | -61.4274 | NGR lake sediment grab sample | <177 micron (NGR) | 9 | 0102:s__02 | 70 | 4.67 | 595 | 1.2 | 1.11 | 81 | 13 | 75 | 14 | 3.1 | 4.76 | 9 | 1.29 | 38 | 5.5 | 0.61 | 523 | 1 | 1.14 | 6 | 19 | 1421 | 8 | 8.4 | 230 |  | 2647 | 92 | 18 | 85 | 52
013F :771084:00:------:-- | 10:0002:000071 | 10:0002 | 21:0119 | 21:0119:000071 | 21:0119:000071:0001:0001:00 |  | 53.37 | -61.4369 | NGR lake sediment grab sample | <177 micron (NGR) | 9 | 0103:s__03 | 71 | 2.75 | 352 | 0.7 | 0.76 | 67 | 7 | 48 | 13 | 2.5 | 2.27 | 6 | 0.67 | 32 | 3.2 | 0.37 | 306 | 1 | 0.64 | 4 | 15 | 1068 | 6 | 6 | 143 |  | 1884 | 69 | 15 | 48 | 37
013F :771085:00:------:-- | 10:0002:000072 | 10:0002 | 21:0119 | 21:0119:000072 | 21:0119:000072:0001:0001:00 |  | 53.3801 | -61.3868 | NGR lake sediment grab sample | <177 micron (NGR) | 9 | 0104:s__04 | 72 | 2.42 | 294 | 0.5 | 0.74 | 53 | 9 | 36 | 13 | 1.7 | 2.31 | 5 | 0.47 | 24 | 3 | 0.31 | 271 | 1 | 0.51 | 3 | 13 | 460 | 4 | 4.6 | 118 |  | 1513 | 62 | 10 | 52 | 26
013F :771086:00:------:-- | 10:0002:000073 | 10:0002 | 21:0119 | 21:0119:000073 | 21:0119:000073:0001:0001:00 |  | 53.3961 | -61.3056 | NGR lake sediment grab sample | <177 micron (NGR) | 9 | 0105:s__05 | 73 | 1.67 | 189 | 0.4 | 0.56 | 38 | 6 | 29 | 13 | 1.4 | 1.6 | 1 | 0.23 | 18 | 2.2 | 0.21 | 165 | 1 | 0.25 | 2 | 15 | 556 | 2 | 3.5 | 84 |  | 979 | 46 | 8 | 50 | 15
013F :771087:00:------:-- | 10:0002:000074 | 10:0002 | 21:0119 | 21:0119:000074 | 21:0119:000074:0001:0001:00 |  | 53.3999 | -61.2594 | NGR lake sediment grab sample | <177 micron (NGR) | 9 | 0106:s__06 | 74 | 2.23 | 218 | 0.6 | 0.59 | 47 | 11 | 50 | 22 | 1.9 | 2.56 | 4 | 0.3 | 22 | 2.5 | 0.26 | 396 | 2 | 0.32 | 3 | 17 | 1473 | 3 | 4.5 | 84 |  | 1365 | 95 | 10 | 66 | 20
013F :771088:00:------:-- | 10:0002:000075 | 10:0002 | 21:0119 | 21:0119:000075 | 21:0119:000075:0001:0001:00 |  | 53.4126 | -61.238 | NGR lake sediment grab sample | <177 micron (NGR) | 9 | 0107:s__07 | 75 | 4.02 | 394 | 0.9 | 0.9 | 73 | 12 | 62 | 13 | 2.9 | 4.84 | 8 | 0.84 | 36 | 6 | 0.61 | 490 | 1 | 0.79 | 5 | 20 | 1166 | 6 | 8.6 | 160 |  | 2644 | 81 | 18 | 92 | 39
013F :771090:00:------:-- | 10:0002:000076 | 10:0002 | 21:0119 | 21:0119:000076 | 21:0119:000076:0001:0001:00 |  | 53.4034 | -61.1948 | NGR lake sediment grab sample | <177 micron (NGR) | 9 | 0108:s__08 | 76 | 3.22 | 263 | 0.8 | 1 | 73 | 10 | 81 | 32 | 2.7 | 2.63 | 5 | 0.37 | 34 | 3.6 | 0.32 | 462 | 3 | 0.35 | 3 | 25 | 2165 | 4 | 6.1 | 121 |  | 1446 | 102 | 15 | 84 | 19
013F :771091:00:------:-- | 10:0002:000077 | 10:0002 | 21:0119 | 21:0119:000077 | 21:0119:000077:0001:0001:00 |  | 53.4088 | -61.1431 | NGR lake sediment grab sample | <177 micron (NGR) | 9 | 0109:s__09 | 77 | 1.14 | 123 | 0.3 | 0.37 | 46 | 3 | 20 | 20 | 1.4 | 0.66 | 1 | 0.09 | 23 | 1 | 0.09 | 79 | 1 | 0.1 | 1 | 9 | 482 | 2 | 2.4 | 60 |  | 692 | 44 | 7 | 37 | 6
013F :771092:00:------:-- | 10:0002:000078 | 10:0002 | 21:0119 | 21:0119:000078 | 21:0119:000078:0001:0001:00 |  | 53.4081 | -61.1076 | NGR lake sediment grab sample | <177 micron (NGR) | 9 | 0110:s__10 | 78 | 2.87 | 183 | 0.9 | 0.53 | 109 | 30 | 54 | 44 | 3.1 | 5.25 | 7 | 0.15 | 48 | 1.5 | 0.12 | 769 | 2 | 0.15 | 2 | 15 | 2607 | 2 | 5.2 | 68 |  | 1106 | 127 | 18 | 86 | 12
013F :771093:00:------:-- | 10:0002:000079 | 10:0002 | 21:0119 | 21:0119:000079 | 21:0119:000079:0001:0001:00 |  | 53.3872 | -61.0383 | NGR lake sediment grab sample | <177 micron (NGR) | 9 | 0111:s__11 | 79 | 5.58 | 733 | 1.3 | 1.73 | 102 | 18 | 89 | 25 | 3.9 | 4.53 | 15 | 1.48 | 49 | 7.4 | 1.04 | 783 | 1 | 1.41 | 8 | 26 | 1436 | 17 | 11.9 | 305 |  | 4357 | 112 | 22 | 77 | 71
013F :771094:00:------:-- | 10:0002:000080 | 10:0002 | 21:0119 | 21:0119:000080 | 21:0119:000080:0001:0001:00 |  | 53.3806 | -60.9969 | NGR lake sediment grab sample | <177 micron (NGR) | 9 | 0112:s__12 | 80 | 5.05 | 642 | 1.2 | 1.49 | 103 | 17 | 78 | 37 | 3.6 | 4.04 | 13 | 1.29 | 50 | 8 | 0.87 | 705 | 1 | 1.21 | 7 | 24 | 1549 | 14 | 10 | 254 |  | 3532 | 102 | 20 | 76 | 60
013F :771095:00:------:-- | 10:0002:000081 | 10:0002 | 21:0119 | 21:0119:000081 | 21:0119:000081:0001:0001:00 |  | 53.3648 | -60.9446 | NGR lake sediment grab sample | <177 micron (NGR) | 9 | 0113:s__13 | 81 | 3.51 | 209 | 1.1 | 1.12 | 233 | 8 | 45 | 110 | 6.4 | 1.3 | 4 | 0.17 | 134 | 1.8 | 0.17 | 237 | 4 | 0.17 | 3 | 15 | 2570 | 3 | 6.6 | 86 |  | 1118 | 64 | 35 | 117 | 12
013F :771096:00:------:-- | 10:0002:000082 | 10:0002 | 21:0119 | 21:0119:000082 | 21:0119:000082:0001:0001:00 |  | 53.3883 | -60.9321 | NGR lake sediment grab sample | <177 micron (NGR) | 9 | 0114:s__14 | 82 | 3.14 | 227 | 1.1 | 1.2 | 130 | 4 | 40 | 72 | 3.8 | 1.01 | 5 | 0.24 | 68 | 2.8 | 0.19 | 127 | 1 | 0.24 | 4 | 13 | 3418 | 3 | 6.5 | 85 |  | 1436 | 86 | 20 | 56 | 15
013F :771098:10:------:-- | 10:0002:000083 | 10:0002 | 21:0119 | 21:0119:000084 | 21:0119:000084:0001:0001:00 |  | 53.2842 | -60.6752 | NGR lake sediment grab sample | <177 micron (NGR) | 9 | 0071:ff__1 | 83 | 3.53 | 496 | 1.2 | 1.99 | 164 | 8 | 28 | 45 | 4.9 | 2.97 | 6 | 0.07 | 101 | 0.4 | 0.1 | 199 | 7 | 0.08 | 2 | 10 | 2125 | 3 | 5.1 | 133 |  | 811 | 65 | 30 | 152 | 5
013F :771099:20:771098:10 | 10:0002:000084 | 10:0002 | 21:0119 | 21:0119:000084 | 21:0119:000084:0002:0001:00 |  | 53.2842 | -60.6752 | NGR lake sediment grab sample | <177 micron (NGR) | 9 | 0072:ff__1 | 84 | 3.64 | 686 | 1.1 | 2 | 157 | 7 | 26 | 45 | 4.9 | 3.39 | 8 | 0.07 | 99 | 0.4 | 0.08 | 216 | 6 | 0.07 | 2 | 9 | 2060 | 3 | 4.9 | 126 |  | 790 | 64 | 30 | 105 | 5
013F :771100:00:------:-- | 10:0002:000085 | 10:0002 | 21:0119 | 21:0119:000085 | 21:0119:000085:0001:0001:00 |  | 53.3033 | -60.7693 | NGR lake sediment grab sample | <177 micron (NGR) | 9 | 0115:s__15 | 85 | 2.76 | 401 | 0.8 | 0.93 | 85 | 7 | 40 | 18 | 3 | 1.54 | 8 | 0.72 | 48 | 5.8 | 0.34 | 391 | 5 | 0.64 | 6 | 11 | 1094 | 7 | 6.2 | 150 |  | 2712 | 83 | 17 | 57 | 40
013F :771102:00:------:-- | 10:0002:000086 | 10:0002 | 21:0119 | 21:0119:000086 | 21:0119:000086:0001:0001:00 |  | 53.3198 | -60.7885 | NGR lake sediment grab sample | <177 micron (NGR) | 10 | 0101:s__01 | 86 | 0.79 | 93 | 0.3 | 0.29 | 51 | 4 | 12 | 14 | 1.4 | 0.99 | 1 | 0.08 | 33 | 1.6 | 0.07 | 81 | 4 | 0.09 | 1 | 6 | 567 | 2 | 2 | 35 |  | 557 | 35 | 8 | 40 | 6
013F :771103:00:------:-- | 10:0002:000087 | 10:0002 | 21:0119 | 21:0119:000087 | 21:0119:000087:0001:0001:00 |  | 53.3988 | -60.8651 | NGR lake sediment grab sample | <177 micron (NGR) | 10 | 0102:s__02 | 87 | 2.58 | 319 | 0.8 | 0.85 | 108 | 8 | 40 | 41 | 3 | 1.24 | 5 | 0.44 | 58 | 3.2 | 0.22 | 222 | 2 | 0.45 | 4 | 9 | 2672 | 5 | 5.3 | 145 |  | 1801 | 132 | 16 | 51 | 26
013F :771104:00:------:-- | 10:0002:000088 | 10:0002 | 21:0119 | 21:0119:000088 | 21:0119:000088:0001:0001:00 |  | 53.3371 | -60.9511 | NGR lake sediment grab sample | <177 micron (NGR) | 10 | 0103:s__03 | 88 | 1.94 | 258 | 0.7 | 0.79 | 117 | 6 | 29 | 28 | 3.1 | 2.16 | 7 | 0.16 | 62 | 1.5 | 0.12 | 234 | 2 | 0.16 | 3 | 8 | 3426 | 5 | 4.1 | 58 |  | 1323 | 112 | 18 | 81 | 11
013F :771105:00:------:-- | 10:0002:000089 | 10:0002 | 21:0119 | 21:0119:000089 | 21:0119:000089:0001:0001:00 |  | 53.3468 | -61.0241 | NGR lake sediment grab sample | <177 micron (NGR) | 10 | 0104:s__04 | 89 | 1.1 | 191 | 0.4 | 0.31 | 60 | 3 | 22 | 20 | 1.6 | 0.84 | 1 | 0.11 | 30 | 1.8 | 0.09 | 93 | 1 | 0.11 | 2 | 7 | 1619 | 2 | 2.7 | 78 |  | 818 | 55 | 8 | 38 | 8
013F :771106:00:------:-- | 10:0002:000090 | 10:0002 | 21:0119 | 21:0119:000090 | 21:0119:000090:0001:0001:00 |  | 53.3569 | -61.0521 | NGR lake sediment grab sample | <177 micron (NGR) | 10 | 0105:s__05 | 90 | 2.25 | 272 | 0.7 | 0.54 | 88 | 6 | 32 | 20 | 2.8 | 1.21 | 4 | 0.36 | 44 | 3.8 | 0.25 | 207 | 1 | 0.36 | 3 | 12 | 938 | 5 | 4.7 | 141 |  | 1556 | 50 | 14 | 58 | 22
013F :771107:00:------:-- | 10:0002:000091 | 10:0002 | 21:0119 | 21:0119:000091 | 21:0119:000091:0001:0001:00 |  | 53.3506 | -61.109 | NGR lake sediment grab sample | <177 micron (NGR) | 10 | 0106:s__06 | 91 | 2.29 | 250 | 0.8 | 0.6 | 115 | 7 | 27 | 25 | 3 | 1.08 | 3 | 0.32 | 61 | 2.5 | 0.19 | 189 | 1 | 0.31 | 3 | 13 | 1050 | 4 | 4.8 | 102 |  | 1453 | 48 | 16 | 79 | 20
013F :771108:00:------:-- | 10:0002:000092 | 10:0002 | 21:0119 | 21:0119:000092 | 21:0119:000092:0001:0001:00 |  | 53.4026 | -61.1085 | NGR lake sediment grab sample | <177 micron (NGR) | 10 | 0107:s__07 | 92 | 0.8 | 120 | 0.2 | 0.26 | 27 | 2 | 15 | 19 | 1.1 | 0.34 | 1 | 0.09 | 14 | 2 | 0.08 | 54 | 1 | 0.09 | 1 | 10 | 433 | 3 | 2.5 | 48 |  | 646 | 17 | 5 | 26 | 8
013F :771109:00:------:-- | 10:0002:000093 | 10:0002 | 21:0119 | 21:0119:000093 | 21:0119:000093:0001:0001:00 |  | 53.3603 | -61.1795 | NGR lake sediment grab sample | <177 micron (NGR) | 10 | 0108:s__08 | 93 | 2.82 | 240 | 1 | 0.86 | 154 | 9 | 37 | 36 | 3.6 | 1.76 | 4 | 0.27 | 76 | 3.2 | 0.18 | 250 | 1 | 0.27 | 3 | 11 | 2132 | 3 | 5.1 | 150 |  | 1331 | 83 | 19 | 63 | 18
013F :771111:10:------:-- | 10:0002:000094 | 10:0002 | 21:0119 | 21:0119:000095 | 21:0119:000095:0001:0001:00 |  | 53.3494 | -61.2304 | NGR lake sediment grab sample | <177 micron (NGR) | 10 | 0071:ff__1 | 94 | 1.47 | 188 | 0.5 | 0.32 | 61 | 2 | 26 | 22 | 2 | 0.78 | 1 | 0.13 | 29 | 2.3 | 0.11 | 78 | 1 | 0.12 | 2 | 11 | 1919 | 1 | 3.5 | 54 |  | 920 | 33 | 10 | 35 | 10
013F :771112:20:771111:10 | 10:0002:000095 | 10:0002 | 21:0119 | 21:0119:000095 | 21:0119:000095:0002:0001:00 |  | 53.3494 | -61.2304 | NGR lake sediment grab sample | <177 micron (NGR) | 10 | 0072:ff__1 | 95 | 1.5 | 201 | 0.5 | 0.34 | 59 | 3 | 27 | 21 | 2.1 | 0.94 | 2 | 0.14 | 30 | 2.2 | 0.12 | 83 | 1 | 0.13 | 2 | 12 | 1918 | 2 | 3.5 | 59 |  | 949 | 30 | 11 | 38 | 11
013F :771113:00:------:-- | 10:0002:000096 | 10:0002 | 21:0119 | 21:0119:000096 | 21:0119:000096:0001:0001:00 |  | 53.3599 | -61.2959 | NGR lake sediment grab sample | <177 micron (NGR) | 10 | 0109:s__09 | 96 | 1.85 | 135 | 0.6 | 0.3 | 65 | 6 | 35 | 22 | 2.4 | 1.73 | 5 | 0.13 | 34 | 2 | 0.1 | 181 | 1 | 0.12 | 2 | 13 | 1494 | 2 | 4.5 | 43 |  | 774 | 39 | 15 | 68 | 10
013F :771114:00:------:-- | 10:0002:000097 | 10:0002 | 21:0119 | 21:0119:000097 | 21:0119:000097:0001:0001:00 |  | 53.3548 | -61.3112 | NGR lake sediment grab sample | <177 micron (NGR) | 10 | 0110:s__10 | 97 | 2.48 | 156 | 0.9 | 0.46 | 84 | 12 | 48 | 36 | 3.2 | 3.27 | 1 | 0.14 | 42 | 2 | 0.12 | 281 | 1 | 0.12 | 3 | 12 | 2635 | 3 | 4.8 | 55 |  | 968 | 83 | 19 | 83 | 11
013F :771115:00:------:-- | 10:0002:000098 | 10:0002 | 21:0119 | 21:0119:000098 | 21:0119:000098:0001:0001:00 |  | 53.3633 | -61.3687 | NGR lake sediment grab sample | <177 micron (NGR) | 10 | 0111:s__11 | 98 | 3.74 | 410 | 1 | 0.75 | 81 | 17 | 73 | 22 | 3.1 | 6.12 | 8 | 0.79 | 37 | 5.8 | 0.48 | 602 | 1 | 0.67 | 5 | 18 | 1687 | 6 | 7.2 | 151 |  | 2127 | 114 | 18 | 103 | 36
013F :771116:00:------:-- | 10:0002:000099 | 10:0002 | 21:0119 | 21:0119:000099 | 21:0119:000099:0001:0001:00 |  | 53.3209 | -61.3761 | NGR lake sediment grab sample | <177 micron (NGR) | 10 | 0112:s__12 | 99 | 1.06 | 186 | 0.3 | 0.24 | 49 | 2 | 23 | 14 | 2 | 0.6 | 3 | 0.13 | 24 | 2.2 | 0.13 | 87 | 1 | 0.13 | 2 | 15 | 619 | 3 | 3.6 | 50 |  | 873 | 30 | 10 | 21 | 11
013F :771117:00:------:-- | 10:0002:000100 | 10:0002 | 21:0119 | 21:0119:000100 | 21:0119:000100:0001:0001:00 |  | 53.321 | -61.4237 | NGR lake sediment grab sample | <177 micron (NGR) | 10 | 0113:s__13 | 100 | 3.57 | 490 | 0.9 | 0.95 | 78 | 7 | 50 | 12 | 2.7 | 2.42 | 10 | 0.93 | 38 | 4.6 | 0.41 | 371 | 1 | 1.01 | 5 | 13 | 702 | 8 | 6.7 | 202 |  | 2380 | 68 | 16 | 58 | 48
013F :771118:00:------:-- | 10:0002:000101 | 10:0002 | 21:0119 | 21:0119:000101 | 21:0119:000101:0001:0001:00 |  | 53.3237 | -61.4847 | NGR lake sediment grab sample | <177 micron (NGR) | 10 | 0114:s__14 | 101 | 1.91 | 185 | 0.5 | 0.53 | 48 | 6 | 41 | 19 | 2.1 | 1.23 | 5 | 0.19 | 25 | 2.9 | 0.15 | 174 | 1 | 0.18 | 3 | 11 | 1275 | 3 | 3.9 | 72 |  | 1034 | 67 | 12 | 61 | 13
013F :771120:00:------:-- | 10:0002:000102 | 10:0002 | 21:0119 | 21:0119:000102 | 21:0119:000102:0001:0001:00 |  | 53.3108 | -61.5404 | NGR lake sediment grab sample | <177 micron (NGR) | 10 | 0115:s__15 | 102 | 2.38 | 271 | 0.7 | 0.62 | 68 | 8 | 49 | 20 | 2.7 | 2.41 | 8 | 0.42 | 32 | 2.7 | 0.25 | 238 | 1 | 0.39 | 3 | 17 | 807 | 4 | 5.3 | 113 |  | 1424 | 71 | 16 | 72 | 27
013F :771122:00:------:-- | 10:0002:000103 | 10:0002 | 21:0119 | 21:0119:000103 | 21:0119:000103:0001:0001:00 |  | 53.3137 | -61.5811 | NGR lake sediment grab sample | <177 micron (NGR) | 11 | 0101:s__01 | 103
013F :771123:00:------:-- | 10:0002:000104 | 10:0002 | 21:0119 | 21:0119:000104 | 21:0119:000104:0001:0001:00 |  | 53.2746 | -61.6045 | NGR lake sediment grab sample | <177 micron (NGR) | 11 | 0102:s__02 | 104 | 2.63 | 307 | 0.6 | 1.19 | 62 | 8 | 55 | 14 | 2.4 | 2.12 | 7 | 0.57 | 31 | 5.6 | 0.35 | 238 | 1 | 0.53 | 4 | 20 | 1007 | 6 | 5.5 | 254 |  | 1611 | 51 | 14 | 65 | 33
013F :771124:00:------:-- | 10:0002:000105 | 10:0002 | 21:0119 | 21:0119:000105 | 21:0119:000105:0001:0001:00 |  | 53.2871 | -61.7494 | NGR lake sediment grab sample | <177 micron (NGR) | 11 | 0103:s__03 | 105 | 3.32 | 332 | 1.1 | 0.64 | 77 | 18 | 72 | 20 | 3.2 | 4.08 | 9 | 0.59 | 37 | 4.1 | 0.37 | 423 | 1 | 0.54 | 4 | 18 | 1170 | 6 | 6.6 | 128 |  | 1700 | 91 | 19 | 98 | 29
013F :771125:00:------:-- | 10:0002:000106 | 10:0002 | 21:0119 | 21:0119:000106 | 21:0119:000106:0001:0001:00 |  | 53.3013 | -61.7633 | NGR lake sediment grab sample | <177 micron (NGR) | 11 | 0104:s__04 | 106 | 2.39 | 245 | 0.6 | 0.54 | 57 | 9 | 54 | 16 | 2.3 | 2.85 | 7 | 0.39 | 28 | 4.1 | 0.29 | 283 | 1 | 0.35 | 3 | 17 | 1068 | 3 | 4.8 | 96 |  | 1319 | 57 | 14 | 70 | 23
013F :771126:00:------:-- | 10:0002:000107 | 10:0002 | 21:0119 | 21:0119:000107 | 21:0119:000107:0001:0001:00 |  | 53.3534 | -61.7615 | NGR lake sediment grab sample | <177 micron (NGR) | 11 | 0105:s__05 | 107 | 4.84 | 654 | 1.5 | 0.83 | 102 | 11 | 74 | 42 | 4.1 | 4.95 | 11 | 1.26 | 48 | 5.5 | 0.47 | 381 | 1 | 1.03 | 5 | 23 | 969 | 9 | 8 | 224 |  | 2707 | 84 | 24 | 96 | 33
013F :771128:10:------:-- | 10:0002:000108 | 10:0002 | 21:0119 | 21:0119:000109 | 21:0119:000109:0001:0001:00 |  | 53.3832 | -61.7517 | NGR lake sediment grab sample | <177 micron (NGR) | 11 | 0071:ff__1 | 108 | 1 | 155 | 0.2 | 0.32 | 30 | 3 | 22 | 14 | 1.5 | 0.55 | 3 | 0.1 | 16 | 1.6 | 0.08 | 61 | 1 | 0.1 | 1 | 14 | 437 | 2 | 2.5 | 51 |  | 486 | 25 | 9 | 37 | 8
013F :771129:20:771128:10 | 10:0002:000109 | 10:0002 | 21:0119 | 21:0119:000109 | 21:0119:000109:0002:0001:00 |  | 53.3832 | -61.7517 | NGR lake sediment grab sample | <177 micron (NGR) | 11 | 0072:ff__1 | 109 | 1 | 153 | 0.2 | 0.31 | 30 | 3 | 21 | 13 | 1.4 | 0.49 | 4 | 0.09 | 16 | 1.2 | 0.08 | 58 | 1 | 0.1 | 1 | 14 | 487 | 3 | 2.5 | 51 |  | 489 | 26 | 9 | 32 | 7
013F :771130:00:------:-- | 10:0002:000110 | 10:0002 | 21:0119 | 21:0119:000110 | 21:0119:000110:0001:0001:00 |  | 53.3959 | -61.7404 | NGR lake sediment grab sample | <177 micron (NGR) | 11 | 0106:s__06 | 110 | 2.88 | 273 | 0.6 | 0.54 | 55 | 11 | 52 | 14 | 2.1 | 4.08 | 9 | 0.47 | 26 | 4.3 | 0.31 | 488 | 1 | 0.48 | 4 | 13 | 783 | 4 | 5.1 | 105 |  | 1574 | 73 | 13 | 53 | 29
013F :771131:00:------:-- | 10:0002:000111 | 10:0002 | 21:0119 | 21:0119:000111 | 21:0119:000111:0001:0001:00 |  | 53.4139 | -61.8697 | NGR lake sediment grab sample | <177 micron (NGR) | 11 | 0107:s__07 | 111 | 2.21 | 212 | 0.5 | 0.44 | 66 | 8 | 45 | 19 | 2.5 | 2.46 | 5 | 0.26 | 31 | 3.9 | 0.23 | 170 | 1 | 0.25 | 3 | 22 | 677 | 4 | 4.9 | 71 |  | 1161 | 54 | 16 | 63 | 17
013F :771132:00:------:-- | 10:0002:000112 | 10:0002 | 21:0119 | 21:0119:000112 | 21:0119:000112:0001:0001:00 |  | 53.4317 | -61.8652 | NGR lake sediment grab sample | <177 micron (NGR) | 11 | 0108:s__08 | 112 | 2.07 | 274 | 0.5 | 0.49 | 55 | 5 | 36 | 27 | 2.4 | 1.58 | 5 | 0.38 | 26 | 2.8 | 0.21 | 164 | 1 | 0.39 | 4 | 15 | 512 | 4 | 4.8 | 94 |  | 1231 | 42 | 14 | 167 | 24
013F :771133:00:------:-- | 10:0002:000113 | 10:0002 | 21:0119 | 21:0119:000113 | 21:0119:000113:0001:0001:00 |  | 53.4554 | -61.8986 | NGR lake sediment grab sample | <177 micron (NGR) | 11 | 0109:s__09 | 113 | 3.1 | 295 | 0.9 | 0.75 | 80 | 39 | 65 | 33 | 3.4 | 9.03 | 11 | 0.5 | 38 | 4.3 | 0.33 | 541 | 4 | 0.45 | 5 | 17 | 2402 | 5 | 6.3 | 105 |  | 1921 | 154 | 22 | 96 | 28
013F :771135:00:------:-- | 10:0002:000114 | 10:0002 | 21:0119 | 21:0119:000114 | 21:0119:000114:0001:0001:00 |  | 53.4412 | -61.9273 | NGR lake sediment grab sample | <177 micron (NGR) | 11 | 0110:s__10 | 114 | 5.13 | 705 | 1.1 | 1.48 | 70 | 12 | 55 | 11 | 2.9 | 2.84 | 13 | 1.57 | 35 | 5.5 | 0.59 | 429 | 1 | 1.55 | 7 | 20 | 679 | 10 | 8.8 | 283 |  | 2643 | 60 | 18 | 60 | 50
013F :771136:00:------:-- | 10:0002:000115 | 10:0002 | 21:0119 | 21:0119:000115 | 21:0119:000115:0001:0001:00 |  | 53.4331 | -61.9796 | NGR lake sediment grab sample | <177 micron (NGR) | 11 | 0111:s__11 | 115 | 2.77 | 304 | 1.1 | 0.59 | 102 | 24 | 95 | 24 | 3.5 | 17.07 | 13 | 0.53 | 53 | 3.9 | 0.4 | 327 | 1 | 0.5 | 3 | 27 | 393 | 6 | 8.6 | 107 |  | 1735 | 122 | 27 | 114 | 31
013F :771137:00:------:-- | 10:0002:000116 | 10:0002 | 21:0119 | 21:0119:000116 | 21:0119:000116:0001:0001:00 |  | 53.3988 | -61.9423 | NGR lake sediment grab sample | <177 micron (NGR) | 11 | 0112:s__12 | 116 | 5.02 | 625 | 1.1 | 1.44 | 78 | 14 | 88 | 14 | 3 | 4.46 | 14 | 1.37 | 38 | 7.5 | 0.79 | 572 | 1 | 1.38 | 9 | 24 | 687 | 10 | 10.4 | 260 |  | 3747 | 96 | 19 | 64 | 67
013F :771138:00:------:-- | 10:0002:000117 | 10:0002 | 21:0119 | 21:0119:000117 | 21:0119:000117:0001:0001:00 |  | 53.3939 | -61.9918 | NGR lake sediment grab sample | <177 micron (NGR) | 11 | 0113:s__13 | 117 | 6.3 | 868 | 1.3 | 1.82 | 78 | 17 | 94 | 8 | 3.1 | 4.59 | 15 | 2.01 | 39 | 8.5 | 0.93 | 844 | 1 | 1.93 | 9 | 24 | 645 | 14 | 11.2 | 350 |  | 4320 | 89 | 19 | 66 | 51
013F :771139:00:------:-- | 10:0002:000118 | 10:0002 | 21:0119 | 21:0119:000118 | 21:0119:000118:0001:0001:00 |  | 53.3694 | -61.9725 | NGR lake sediment grab sample | <177 micron (NGR) | 11 | 0114:s__14 | 118 | 4.76 | 691 | 1.1 | 1.28 | 67 | 10 | 71 | 10 | 2.7 | 3.34 | 15 | 1.45 | 35 | 7.7 | 0.63 | 434 | 1 | 1.37 | 7 | 20 | 1078 | 9 | 8.5 | 261 |  | 2769 | 69 | 17 | 60 | 54
013F :771140:00:------:-- | 10:0002:000119 | 10:0002 | 21:0119 | 21:0119:000119 | 21:0119:000119:0001:0001:00 |  | 53.3689 | -61.9396 | NGR lake sediment grab sample | <177 micron (NGR) | 11 | 0115:s__15 | 119 | 5.67 | 845 | 1.3 | 1.5 | 77 | 10 | 75 | 10 | 2.8 | 3.4 | 14 | 1.85 | 38 | 7.6 | 0.69 | 501 | 1 | 1.75 | 8 | 20 | 894 | 13 | 9.3 | 330 |  | 3301 | 72 | 18 | 61 | 55
013F :771142:00:------:-- | 10:0002:000120 | 10:0002 | 21:0119 | 21:0119:000120 | 21:0119:000120:0001:0001:00 |  | 53.37 | -61.8513 | NGR lake sediment grab sample | <177 micron (NGR) | 12 | 0101:s__01 | 120 | 6.32 | 864 | 1.4 | 1.98 | 89 | 12 | 67 | 7 | 3.8 | 3.41 | 15 | 1.98 | 44 | 8 | 0.85 | 613 | 1 | 1.94 | 10 | 22 | 774 | 13 | 11.7 | 369 |  | 3870 | 68 | 23 | 63 | 82
013F :771143:00:------:-- | 10:0002:000121 | 10:0002 | 21:0119 | 21:0119:000121 | 21:0119:000121:0001:0001:00 |  | 53.3724 | -61.8277 | NGR lake sediment grab sample | <177 micron (NGR) | 12 | 0102:s__02 | 121 | 5.1 | 636 | 1.3 | 1.32 | 90 | 17 | 85 | 23 | 3.8 | 6.33 | 16 | 1.37 | 45 | 7.8 | 0.63 | 602 | 1 | 1.26 | 8 | 25 | 1267 | 10 | 10 | 246 |  | 2925 | 88 | 24 | 88 | 58
013F :771144:00:------:-- | 10:0002:000122 | 10:0002 | 21:0119 | 21:0119:000122 | 21:0119:000122:0001:0001:00 |  | 53.3338 | -61.7907 | NGR lake sediment grab sample | <177 micron (NGR) | 12 | 0103:s__03 | 122 | 4.07 | 692 | 1 | 1.09 | 57 | 8 | 49 | 10 | 2.2 | 1.74 | 11 | 1.3 | 31 | 5 | 0.45 | 344 | 1 | 1.24 | 5 | 14 | 476 | 11 | 6.2 | 277 |  | 2596 | 44 | 13 | 36 | 46
013F :771145:00:------:-- | 10:0002:000123 | 10:0002 | 21:0119 | 21:0119:000123 | 21:0119:000123:0001:0001:00 |  | 53.3443 | -61.8488 | NGR lake sediment grab sample | <177 micron (NGR) | 12 | 0104:s__04 | 123 | 5.26 | 756 | 1.2 | 1.59 | 81 | 13 | 67 | 9 | 3.3 | 4.19 | 14 | 1.6 | 40 | 6 | 0.68 | 569 | 1 | 1.52 | 8 | 19 | 628 | 11 | 9.5 | 335 |  | 3026 | 79 | 20 | 74 | 64
013F :771146:00:------:-- | 10:0002:000124 | 10:0002 | 21:0119 | 21:0119:000124 | 21:0119:000124:0001:0001:00 |  | 53.3345 | -61.9002 | NGR lake sediment grab sample | <177 micron (NGR) | 12 | 0105:s__05 | 124 | 1.68 | 197 | 0.5 | 0.44 | 50 | 8 | 49 | 16 | 2.2 | 2.24 | 4 | 0.21 | 26 | 2.8 | 0.21 | 206 | 1 | 0.19 | 3 | 19 | 1118 | 3 | 4.4 | 75 |  | 926 | 61 | 15 | 62 | 14
013F :771147:00:------:-- | 10:0002:000125 | 10:0002 | 21:0119 | 21:0119:000125 | 21:0119:000125:0001:0001:00 |  | 53.3262 | -61.9672 | NGR lake sediment grab sample | <177 micron (NGR) | 12 | 0106:s__06 | 125 | 2.29 | 346 | 0.6 | 0.56 | 47 | 7 | 56 | 13 | 2.1 | 2.24 | 7 | 0.55 | 26 | 4.2 | 0.35 | 256 | 1 | 0.49 | 4 | 16 | 1284 | 4 | 5.3 | 124 |  | 1513 | 59 | 13 | 52 | 28
013F :771148:00:------:-- | 10:0002:000126 | 10:0002 | 21:0119 | 21:0119:000126 | 21:0119:000126:0001:0001:00 |  | 53.3028 | -61.9844 | NGR lake sediment grab sample | <177 micron (NGR) | 12 | 0107:s__07 | 126 | 1.38 | 232 | 0.4 | 0.38 | 37 | 4 | 36 | 11 | 1.5 | 1.16 | 5 | 0.28 | 20 | 2.7 | 0.2 | 146 | 1 | 0.27 | 3 | 13 | 693 | 4 | 3.5 | 82 |  | 1059 | 32 | 9 | 40 | 18
013F :771150:10:------:-- | 10:0002:000127 | 10:0002 | 21:0119 | 21:0119:000128 | 21:0119:000128:0001:0001:00 |  | 53.2921 | -61.9208 | NGR lake sediment grab sample | <177 micron (NGR) | 12 | 0071:ff__1 | 127 | 5.09 | 719 | 1.1 | 1.42 | 74 | 12 | 79 | 7 | 3 | 3.34 | 10 | 1.52 | 38 | 6 | 0.66 | 552 | 1 | 1.51 | 7 | 20 | 820 | 11 | 8.9 | 293 |  | 3038 | 72 | 18 | 57 | 62
013F :771151:20:771150:10 | 10:0002:000128 | 10:0002 | 21:0119 | 21:0119:000128 | 21:0119:000128:0002:0001:00 |  | 53.2921 | -61.9208 | NGR lake sediment grab sample | <177 micron (NGR) | 12 | 0072:ff__1 | 128 | 5.26 | 767 | 1.1 | 1.48 | 73 | 12 | 80 | 7 | 3 | 3.27 | 11 | 1.59 | 38 | 6.6 | 0.69 | 570 | 1 | 1.56 | 7 | 21 | 826 | 12 | 9.1 | 305 |  | 3144 | 73 | 18 | 58 | 65
013F :771152:00:------:-- | 10:0002:000129 | 10:0002 | 21:0119 | 21:0119:000129 | 21:0119:000129:0001:0001:00 |  | 53.2944 | -61.8677 | NGR lake sediment grab sample | <177 micron (NGR) | 12 | 0108:s__08 | 129 | 2.88 | 285 | 0.6 | 0.65 | 56 | 8 | 55 | 14 | 2.4 | 3.39 | 5 | 0.49 | 26 | 4.4 | 0.29 | 279 | 1 | 0.49 | 4 | 17 | 1063 | 4 | 5.2 | 111 |  | 1523 | 59 | 14 | 61 | 27
013F :771154:00:------:-- | 10:0002:000130 | 10:0002 | 21:0119 | 21:0119:000130 | 21:0119:000130:0001:0001:00 |  | 53.3068 | -61.8247 | NGR lake sediment grab sample | <177 micron (NGR) | 12 | 0109:s__09 | 130 | 3.24 | 327 | 0.7 | 0.73 | 66 | 10 | 63 | 18 | 2.6 | 3.54 | 7 | 0.55 | 31 | 4.6 | 0.35 | 331 | 1 | 0.54 | 4 | 22 | 850 | 5 | 5.9 | 128 |  | 1761 | 70 | 16 | 85 | 29
013F :771155:00:------:-- | 10:0002:000131 | 10:0002 | 21:0119 | 21:0119:000131 | 21:0119:000131:0001:0001:00 |  | 53.2423 | -61.6044 | NGR lake sediment grab sample | <177 micron (NGR) | 12 | 0110:s__10 | 131 | 2.29 | 260 | 0.7 | 0.48 | 50 | 8 | 53 | 15 | 2.1 | 2.86 | 5 | 0.43 | 25 | 3.9 | 0.26 | 276 | 1 | 0.39 | 3 | 14 | 1366 | 4 | 4.5 | 93 |  | 1301 | 73 | 12 | 62 | 22
013F :771156:00:------:-- | 10:0002:000132 | 10:0002 | 21:0119 | 21:0119:000132 | 21:0119:000132:0001:0001:00 |  | 53.2564 | -61.5505 | NGR lake sediment grab sample | <177 micron (NGR) | 12 | 0111:s__11 | 132 | 3.75 | 338 | 0.8 | 0.68 | 70 | 11 | 76 | 20 | 2.8 | 5.2 | 9 | 0.64 | 33 | 7.3 | 0.44 | 356 | 2 | 0.59 | 4 | 25 | 832 | 5 | 6.5 | 126 |  | 1965 | 90 | 17 | 93 | 35
013F :771157:00:------:-- | 10:0002:000133 | 10:0002 | 21:0119 | 21:0119:000133 | 21:0119:000133:0001:0001:00 |  | 53.2797 | -61.5369 | NGR lake sediment grab sample | <177 micron (NGR) | 12 | 0112:s__12 | 133 | 1.97 | 238 | 0.6 | 0.46 | 60 | 6 | 47 | 26 | 2.5 | 2.08 | 5 | 0.23 | 30 | 3.2 | 0.17 | 191 | 1 | 0.22 | 3 | 14 | 682 | 3 | 4.6 | 107 |  | 1082 | 75 | 15 | 63 | 17
013F :771158:00:------:-- | 10:0002:000134 | 10:0002 | 21:0119 | 21:0119:000134 | 21:0119:000134:0001:0001:00 |  | 53.2802 | -61.4749 | NGR lake sediment grab sample | <177 micron (NGR) | 12 | 0113:s__13 | 134 | 5.08 | 685 | 1.2 | 1.19 | 94 | 11 | 81 | 10 | 3.7 | 4.2 | 12 | 1.38 | 48 | 5.3 | 0.61 | 499 | 1 | 1.39 | 7 | 18 | 802 | 11 | 9 | 271 |  | 3143 | 81 | 22 | 57 | 75
013F :771159:00:------:-- | 10:0002:000135 | 10:0002 | 21:0119 | 21:0119:000135 | 21:0119:000135:0001:0001:00 |  | 53.2871 | -61.419 | NGR lake sediment grab sample | <177 micron (NGR) | 12 | 0114:s__14 | 135 | 3.16 | 303 | 0.9 | 0.54 | 80 | 9 | 63 | 24 | 3.2 | 3.8 | 8 | 0.54 | 38 | 4.8 | 0.35 | 301 | 1 | 0.48 | 4 | 15 | 1590 | 5 | 6.1 | 103 |  | 1687 | 94 | 19 | 80 | 28
013F :771160:00:------:-- | 10:0002:000136 | 10:0002 | 21:0119 | 21:0119:000136 | 21:0119:000136:0001:0001:00 |  | 53.2845 | -61.3559 | NGR lake sediment grab sample | <177 micron (NGR) | 12 | 0115:s__15 | 136 | 2.04 | 197 | 0.6 | 0.4 | 61 | 5 | 47 | 26 | 2.5 | 2.11 | 7 | 0.27 | 30 | 3.4 | 0.19 | 162 | 1 | 0.25 | 3 | 13 | 1531 | 3 | 4.3 | 70 |  | 1188 | 82 | 14 | 44 | 16
013F :771163:10:------:-- | 10:0002:000137 | 10:0002 | 21:0119 | 21:0119:000138 | 21:0119:000138:0001:0001:00 |  | 53.2966 | -61.3245 | NGR lake sediment grab sample | <177 micron (NGR) | 13 | 0071:ff__1 | 137 | 2.96 | 379 | 0.8 | 0.73 | 74 | 6 | 46 | 21 | 2.9 | 1.83 | 5 | 0.67 | 37 | 4.6 | 0.36 | 262 | 1 | 0.67 | 5 | 15 | 1023 | 6 | 6 | 142 |  | 1884 | 57 | 16 | 58 | 39
013F :771164:20:771163:10 | 10:0002:000138 | 10:0002 | 21:0119 | 21:0119:000138 | 21:0119:000138:0002:0001:00 |  | 53.2966 | -61.3245 | NGR lake sediment grab sample | <177 micron (NGR) | 13 | 0072:ff__1 | 138 | 3.13 | 408 | 0.9 | 0.75 | 93 | 7 | 55 | 25 | 3.4 | 2.25 | 7 | 0.74 | 45 | 4.8 | 0.39 | 285 | 1 | 0.69 | 5 | 17 | 1116 | 6 | 6.6 | 154 |  | 2049 | 64 | 19 | 63 | 43
013F :771166:00:------:-- | 10:0002:000139 | 10:0002 | 21:0119 | 21:0119:000139 | 21:0119:000139:0001:0001:00 |  | 53.3148 | -61.3128 | NGR lake sediment grab sample | <177 micron (NGR) | 13 | 0101:s__01 | 139 | 2.05 | 252 | 0.6 | 0.55 | 62 | 6 | 36 | 25 | 2.3 | 1.88 | 7 | 0.32 | 30 | 3 | 0.2 | 221 | 1 | 0.31 | 3 | 11 | 1546 | 3 | 4.3 | 99 |  | 1305 | 61 | 13 | 38 | 19
013F :771167:00:------:-- | 10:0002:000140 | 10:0002 | 21:0119 | 21:0119:000140 | 21:0119:000140:0001:0001:00 |  | 53.3117 | -61.2432 | NGR lake sediment grab sample | <177 micron (NGR) | 13 | 0102:s__02 | 140 | 3.29 | 313 | 1 | 0.69 | 97 | 9 | 52 | 32 | 3.7 | 2.9 | 5 | 0.44 | 46 | 3 | 0.24 | 240 | 1 | 0.45 | 4 | 22 | 1229 | 4 | 6.3 | 210 |  | 1327 | 61 | 21 | 106 | 26
013F :771168:00:------:-- | 10:0002:000141 | 10:0002 | 21:0119 | 21:0119:000141 | 21:0119:000141:0001:0001:00 |  | 53.3274 | -61.1975 | NGR lake sediment grab sample | <177 micron (NGR) | 13 | 0103:s__03 | 141 | 3.07 | 325 | 0.8 | 0.64 | 81 | 13 | 43 | 18 | 2.8 | 2.52 | 9 | 0.57 | 41 | 4.3 | 0.29 | 319 | 1 | 0.57 | 4 | 13 | 817 | 6 | 5.5 | 125 |  | 1868 | 67 | 16 | 42 | 35
013F :771169:00:------:-- | 10:0002:000142 | 10:0002 | 21:0119 | 21:0119:000142 | 21:0119:000142:0001:0001:00 |  | 53.3219 | -61.1679 | NGR lake sediment grab sample | <177 micron (NGR) | 13 | 0104:s__04 | 142 | 4.59 | 560 | 1.2 | 1.05 | 126 | 12 | 55 | 22 | 4.2 | 3.76 | 13 | 1.1 | 60 | 4.6 | 0.47 | 536 | 1 | 1.04 | 6 | 16 | 1139 | 10 | 8.3 | 220 |  | 2791 | 75 | 23 | 78 | 63
013F :771170:00:------:-- | 10:0002:000143 | 10:0002 | 21:0119 | 21:0119:000143 | 21:0119:000143:0001:0001:00 |  | 53.3298 | -61.1268 | NGR lake sediment grab sample | <177 micron (NGR) | 13 | 0105:s__05 | 143 | 3.03 | 239 | 1.1 | 0.76 | 106 | 11 | 43 | 46 | 3.7 | 3.59 | 7 | 0.22 | 55 | 2.1 | 0.15 | 495 | 1 | 0.2 | 4 | 13 | 3007 | 3 | 5.5 | 86 |  | 1425 | 78 | 21 | 74 | 14
013F :771171:00:------:-- | 10:0002:000144 | 10:0002 | 21:0119 | 21:0119:000144 | 21:0119:000144:0001:0001:00 |  | 53.3317 | -61.0635 | NGR lake sediment grab sample | <177 micron (NGR) | 13 | 0106:s__06 | 144 | 1.51 | 185 | 0.5 | 0.42 | 81 | 3 | 20 | 28 | 2.5 | 0.77 | 2 | 0.15 | 44 | 1.9 | 0.09 | 81 | 1 | 0.15 | 2 | 11 | 835 | 3 | 3.5 | 62 |  | 890 | 38 | 13 | 43 | 11
013F :771172:00:------:-- | 10:0002:000145 | 10:0002 | 21:0119 | 21:0119:000145 | 21:0119:000145:0001:0001:00 |  | 53.3234 | -60.9884 | NGR lake sediment grab sample | <177 micron (NGR) | 13 | 0107:s__07 | 145 | 0.67 | 103 | 0.2 | 0.31 | 32 | 2 | 13 | 12 | 1 | 0.6 | 1 | 0.07 | 16 | 1.7 | 0.06 | 59 | 1 | 0.07 | 1 | 9 | 498 | 2 | 2 | 53 |  | 518 | 32 | 5 | 33 | 5
013F :771173:00:------:-- | 10:0002:000146 | 10:0002 | 21:0119 | 21:0119:000146 | 21:0119:000146:0001:0001:00 |  | 53.3094 | -60.9198 | NGR lake sediment grab sample | <177 micron (NGR) | 13 | 0108:s__08 | 146 | 2.23 | 364 | 0.6 | 0.74 | 70 | 3 | 32 | 26 | 2.1 | 1.72 | 8 | 0.38 | 36 | 2.4 | 0.19 | 180 | 1 | 0.36 | 4 | 9 | 2838 | 5 | 4.7 | 108 |  | 1841 | 78 | 12 | 36 | 24
013F :771174:00:------:-- | 10:0002:000147 | 10:0002 | 21:0119 | 21:0119:000147 | 21:0119:000147:0001:0001:00 |  | 53.2942 | -60.8686 | NGR lake sediment grab sample | <177 micron (NGR) | 13 | 0109:s__09 | 147 | 2.05 | 262 | 0.6 | 0.81 | 72 | 6 | 29 | 25 | 2.9 | 1.12 | 5 | 0.23 | 47 | 2.7 | 0.14 | 219 | 4 | 0.23 | 3 | 10 | 1578 | 4 | 4.1 | 76 |  | 1156 | 44 | 16 | 59 | 15
013F :771175:00:------:-- | 10:0002:000148 | 10:0002 | 21:0119 | 21:0119:000148 | 21:0119:000148:0001:0001:00 |  | 53.2971 | -60.8527 | NGR lake sediment grab sample | <177 micron (NGR) | 13 | 0110:s__10 | 148 | 2.32 | 269 | 0.8 | 1.13 | 95 | 18 | 32 | 26 | 3.8 | 4.35 | 6 | 0.18 | 62 | 2.8 | 0.12 | 1002 | 19 | 0.16 | 2 | 17 | 1902 | 3 | 4.5 | 77 |  | 967 | 60 | 24 | 121 | 13
013F :771176:00:------:-- | 10:0002:000149 | 10:0002 | 21:0119 | 21:0119:000149 | 21:0119:000149:0001:0001:00 |  | 53.231 | -60.5694 | NGR lake sediment grab sample | <177 micron (NGR) | 13 | 0111:s__11 | 149 | 3.25 | 612 | 0.8 | 1.01 | 96 | 8 | 35 | 73 | 3.5 | 2.4 | 9 | 0.09 | 56 | 1.7 | 0.09 | 165 | 1 | 0.08 | 2 | 13 | 3100 | 4 | 6 | 136 |  | 1091 | 99 | 21 | 66 | 6
013F :771177:00:------:-- | 10:0002:000150 | 10:0002 | 21:0119 | 21:0119:000150 | 21:0119:000150:0001:0001:00 |  | 53.2039 | -60.727 | NGR lake sediment grab sample | <177 micron (NGR) | 13 | 0112:s__12 | 150 | 3.19 | 304 | 0.9 | 0.84 | 76 | 16 | 36 | 73 | 3.2 | 2.69 | 10 | 0.19 | 49 | 2.9 | 0.15 | 274 | 3 | 0.17 | 3 | 15 | 2313 | 5 | 4.7 | 97 |  | 1272 | 76 | 19 | 56 | 12
013F :771178:00:------:-- | 10:0002:000151 | 10:0002 | 21:0119 | 21:0119:000151 | 21:0119:000151:0001:0001:00 |  | 53.2111 | -60.822 | NGR lake sediment grab sample | <177 micron (NGR) | 13 | 0113:s__13 | 151 | 3.33 | 484 | 1 | 1.18 | 89 | 7 | 44 | 25 | 3.2 | 1.66 | 9 | 0.66 | 47 | 6.8 | 0.41 | 314 | 1 | 0.59 | 6 | 13 | 2460 | 7 | 7.3 | 183 |  | 2531 | 59 | 18 | 38 | 41
013F :771179:00:------:-- | 10:0002:000152 | 10:0002 | 21:0119 | 21:0119:000152 | 21:0119:000152:0001:0001:00 |  | 53.2475 | -60.851 | NGR lake sediment grab sample | <177 micron (NGR) | 13 | 0114:s__14 | 152 | 6.56 | 1133 | 1.4 | 1.13 | 107 | 5 | 47 | 4 | 3.2 | 1.24 | 21 | 2.71 | 52 | 7.5 | 0.51 | 492 | 1 | 1.75 | 13 | 10 | 626 | 22 | 9.4 | 355 |  | 5879 | 54 | 17 | 38 | 108
013F :771180:00:------:-- | 10:0002:000153 | 10:0002 | 21:0119 | 21:0119:000153 | 21:0119:000153:0001:0001:00 |  | 53.2441 | -60.9387 | NGR lake sediment grab sample | <177 micron (NGR) | 13 | 0115:s__15 | 153 | 2.13 | 397 | 0.7 | 0.95 | 105 | 5 | 30 | 31 | 2.9 | 1.16 | 6 | 0.23 | 62 | 2.9 | 0.15 | 217 | 2 | 0.2 | 3 | 9 | 1698 | 4 | 4.8 | 107 |  | 1416 | 77 | 16 | 46 | 12
013F :771182:00:------:-- | 10:0002:000154 | 10:0002 | 21:0119 | 21:0119:000154 | 21:0119:000154:0001:0001:00 |  | 53.2692 | -60.9327 | NGR lake sediment grab sample | <177 micron (NGR) | 14 | 0101:s__01 | 154 | 2.89 | 223 | 0.9 | 0.47 | 114 | 3 | 43 | 89 | 3.6 | 0.91 | 9 | 0.17 | 60 | 3.2 | 0.13 | 92 | 1 | 0.17 | 3 | 11 | 2581 | 4 | 5.3 | 63 |  | 1178 | 66 | 17 | 39 | 11
013F :771183:00:------:-- | 10:0002:000155 | 10:0002 | 21:0119 | 21:0119:000155 | 21:0119:000155:0001:0001:00 |  | 53.2607 | -60.9945 | NGR lake sediment grab sample | <177 micron (NGR) | 14 | 0102:s__02 | 155 | 1.11 | 117 | 0.4 | 0.4 | 66 | 3 | 16 | 22 | 2.4 | 0.45 | 1 | 0.09 | 42 | 0.4 | 0.07 | 68 | 2 | 0.1 | 3 | 8 | 586 | 4 | 2.6 | 36 |  | 640 | 23 | 13 | 43 | 8
013F :771184:00:------:-- | 10:0002:000156 | 10:0002 | 21:0119 | 21:0119:000156 | 21:0119:000156:0001:0001:00 |  | 53.2421 | -60.9924 | NGR lake sediment grab sample | <177 micron (NGR) | 14 | 0103:s__03 | 156 | 4.46 | 534 | 1.3 | 1.22 | 144 | 24 | 63 | 21 | 4.3 | 4.44 | 13 | 1.01 | 71 | 8.6 | 0.56 | 739 | 2 | 0.95 | 7 | 16 | 780 | 12 | 8.7 | 259 |  | 3143 | 115 | 23 | 82 | 62
013F :771185:00:------:-- | 10:0002:000157 | 10:0002 | 21:0119 | 21:0119:000157 | 21:0119:000157:0001:0001:00 |  | 53.2475 | -61.0726 | NGR lake sediment grab sample | <177 micron (NGR) | 14 | 0104:s__04 | 157 | 1.89 | 203 | 0.7 | 0.6 | 52 | 5 | 30 | 26 | 2.1 | 1.05 | 3 | 0.09 | 29 | 1.9 | 0.08 | 91 | 1 | 0.08 | 2 | 12 | 1611 | 2 | 3.5 | 54 |  | 749 | 41 | 12 | 38 | 6
013F :771186:00:------:-- | 10:0002:000158 | 10:0002 | 21:0119 | 21:0119:000158 | 21:0119:000158:0001:0001:00 |  | 53.2478 | -61.0809 | NGR lake sediment grab sample | <177 micron (NGR) | 14 | 0105:s__05 | 158 | 1.61 | 205 | 0.5 | 0.79 | 43 | 7 | 25 | 20 | 1.8 | 0.82 | 3 | 0.15 | 25 | 1.4 | 0.1 | 94 | 1 | 0.14 | 2 | 11 | 926 | 3 | 3.1 | 63 |  | 876 | 34 | 10 | 40 | 11
013F :771187:00:------:-- | 10:0002:000159 | 10:0002 | 21:0119 | 21:0119:000159 | 21:0119:000159:0001:0001:00 |  | 53.2806 | -61.0765 | NGR lake sediment grab sample | <177 micron (NGR) | 14 | 0106:s__06 | 159 | 1.79 | 311 | 0.5 | 0.58 | 43 | 5 | 22 | 13 | 1.6 | 0.62 | 6 | 0.37 | 22 | 2.6 | 0.2 | 187 | 1 | 0.36 | 3 | 9 | 486 | 6 | 3.9 | 121 |  | 1444 | 29 | 9 | 28 | 30
013F :771188:00:------:-- | 10:0002:000160 | 10:0002 | 21:0119 | 21:0119:000160 | 21:0119:000160:0001:0001:00 |  | 53.28 | -61.1038 | NGR lake sediment grab sample | <177 micron (NGR) | 14 | 0107:s__07 | 160 | 3.26 | 343 | 1.3 | 0.95 | 67 | 17 | 55 | 41 | 3.2 | 3.77 | 8 | 0.14 | 35 | 1.4 | 0.1 | 321 | 1 | 0.11 | 4 | 15 | 2737 | 3 | 5.8 | 189 |  | 1269 | 68 | 20 | 78 | 9
013F :771189:00:------:-- | 10:0002:000161 | 10:0002 | 21:0119 | 21:0119:000161 | 21:0119:000161:0001:0001:00 |  | 53.2988 | -61.1838 | NGR lake sediment grab sample | <177 micron (NGR) | 14 | 0108:s__08 | 161 | 2.6 | 282 | 0.9 | 0.73 | 81 | 7 | 53 | 42 | 3 | 1.5 | 6 | 0.32 | 41 | 3 | 0.21 | 245 | 2 | 0.29 | 4 | 13 | 2909 | 4 | 5.4 | 142 |  | 1460 | 76 | 17 | 61 | 20
013F :771190:00:------:-- | 10:0002:000162 | 10:0002 | 21:0119 | 21:0119:000162 | 21:0119:000162:0001:0001:00 |  | 53.2856 | -61.225 | NGR lake sediment grab sample | <177 micron (NGR) | 14 | 0109:s__09 | 162 | 3.32 | 324 | 1.1 | 0.65 | 91 | 10 | 67 | 34 | 4.1 | 2.85 | 8 | 0.41 | 46 | 2.8 | 0.24 | 468 | 1 | 0.35 | 5 | 15 | 2483 | 6 | 6.4 | 130 |  | 1819 | 91 | 24 | 90 | 23
013F :771191:00:------:-- | 10:0002:000163 | 10:0002 | 21:0119 | 21:0119:000163 | 21:0119:000163:0001:0001:00 |  | 53.2822 | -61.2577 | NGR lake sediment grab sample | <177 micron (NGR) | 14 | 0110:s__10 | 163 | 4.21 | 211 | 1.6 | 0.49 | 161 | 39 | 85 | 52 | 5.2 | 11.92 | 11 | 0.25 | 60 | 3.3 | 0.2 | 1313 | 2 | 0.2 | 3 | 28 | 3044 | 3 | 7.4 | 87 |  | 1487 | 160 | 31 | 166 | 17
013F :771193:10:------:-- | 10:0002:000164 | 10:0002 | 21:0119 | 21:0119:000165 | 21:0119:000165:0001:0001:00 |  | 53.2573 | -61.2634 | NGR lake sediment grab sample | <177 micron (NGR) | 14 | 0071:ff__1 | 164 | 4.69 | 653 | 1.1 | 1.11 | 94 | 12 | 83 | 12 | 3.5 | 4.06 | 14 | 1.35 | 48 | 6.9 | 0.69 | 544 | 1 | 1.23 | 6 | 19 | 712 | 12 | 9.5 | 254 |  | 3619 | 88 | 19 | 65 | 68
013F :771194:20:771193:10 | 10:0002:000165 | 10:0002 | 21:0119 | 21:0119:000165 | 21:0119:000165:0002:0001:00 |  | 53.2573 | -61.2634 | NGR lake sediment grab sample | <177 micron (NGR) | 14 | 0072:ff__1 | 165 | 4.74 | 659 | 1.1 | 1.12 | 95 | 13 | 85 | 11 | 3.4 | 4.15 | 11 | 1.37 | 47 | 6.9 | 0.7 | 549 | 1 | 1.26 | 7 | 19 | 691 | 12 | 9.5 | 256 |  | 3715 | 90 | 19 | 63 | 65
013F :771195:00:------:-- | 10:0002:000166 | 10:0002 | 21:0119 | 21:0119:000166 | 21:0119:000166:0001:0001:00 |  | 53.2518 | -61.3333 | NGR lake sediment grab sample | <177 micron (NGR) | 14 | 0111:s__11 | 166 | 2.79 | 389 | 0.7 | 0.63 | 67 | 7 | 57 | 14 | 2.5 | 2.28 | 7 | 0.72 | 34 | 5 | 0.45 | 303 | 1 | 0.6 | 5 | 16 | 651 | 7 | 6.6 | 138 |  | 2469 | 60 | 14 | 60 | 41
013F :771196:00:------:-- | 10:0002:000167 | 10:0002 | 21:0119 | 21:0119:000167 | 21:0119:000167:0001:0001:00 |  | 53.2427 | -61.3722 | NGR lake sediment grab sample | <177 micron (NGR) | 14 | 0112:s__12 | 167 | 2.09 | 250 | 0.6 | 0.47 | 51 | 7 | 49 | 18 | 2.1 | 2.82 | 6 | 0.36 | 26 | 4.1 | 0.27 | 188 | 1 | 0.3 | 3 | 18 | 774 | 3 | 4.9 | 86 |  | 1328 | 55 | 13 | 58 | 22
013F :771197:00:------:-- | 10:0002:000168 | 10:0002 | 21:0119 | 21:0119:000168 | 21:0119:000168:0001:0001:00 |  | 53.2538 | -61.4399 | NGR lake sediment grab sample | <177 micron (NGR) | 14 | 0113:s__13 | 168 | 1.73 | 210 | 0.6 | 0.4 | 43 | 6 | 47 | 20 | 1.8 | 3.59 | 5 | 0.15 | 22 | 1.9 | 0.15 | 112 | 1 | 0.14 | 2 | 16 | 831 | 3 | 4.3 | 204 |  | 806 | 69 | 12 | 59 | 11
013F :771199:00:------:-- | 10:0002:000169 | 10:0002 | 21:0119 | 21:0119:000169 | 21:0119:000169:0001:0001:00 |  | 53.26 | -61.4846 | NGR lake sediment grab sample | <177 micron (NGR) | 14 | 0114:s__14 | 169 | 3.95 | 625 | 1.1 | 0.89 | 67 | 9 | 75 | 14 | 2.8 | 4.44 | 10 | 1.2 | 34 | 5 | 0.4 | 374 | 1 | 1.04 | 4 | 18 | 529 | 10 | 7.5 | 226 |  | 2768 | 85 | 17 | 84 | 32
013F :771200:00:------:-- | 10:0002:000170 | 10:0002 | 21:0119 | 21:0119:000170 | 21:0119:000170:0001:0001:00 |  | 53.234 | -61.4949 | NGR lake sediment grab sample | <177 micron (NGR) | 14 | 0115:s__15 | 170 | 2.3 | 307 | 0.6 | 0.57 | 45 | 7 | 52 | 12 | 1.8 | 2.77 | 4 | 0.5 | 23 | 4.3 | 0.31 | 230 | 1 | 0.48 | 3 | 16 | 684 | 5 | 5 | 112 |  | 1503 | 50 | 11 | 49 | 29
013F :771202:00:------:-- | 10:0002:000171 | 10:0002 | 21:0119 | 21:0119:000171 | 21:0119:000171:0001:0001:00 |  | 53.2189 | -61.5455 | NGR lake sediment grab sample | <177 micron (NGR) | 15 | 0101:s__01 | 171 | 3.25 | 415 | 0.9 | 0.65 | 67 | 9 | 65 | 15 | 2.7 | 4.57 | 10 | 0.77 | 34 | 4.6 | 0.37 | 365 | 1 | 0.67 | 4 | 16 | 1159 | 7 | 6.5 | 148 |  | 2002 | 75 | 16 | 71 | 41
013F :771203:00:------:-- | 10:0002:000172 | 10:0002 | 21:0119 | 21:0119:000172 | 21:0119:000172:0001:0001:00 |  | 53.1875 | -61.7256 | NGR lake sediment grab sample | <177 micron (NGR) | 15 | 0102:s__02 | 172 | 2.99 | 336 | 1 | 0.58 | 86 | 7 | 68 | 29 | 3.4 | 2.49 | 6 | 0.5 | 41 | 3.1 | 0.29 | 279 | 1 | 0.46 | 4 | 16 | 1144 | 7 | 6.3 | 111 |  | 1794 | 90 | 20 | 73 | 26
013F :771204:00:------:-- | 10:0002:000173 | 10:0002 | 21:0119 | 21:0119:000173 | 21:0119:000173:0001:0001:00 |  | 53.1856 | -61.6419 | NGR lake sediment grab sample | <177 micron (NGR) | 15 | 0103:s__03 | 173 | 1.73 | 236 | 0.5 | 0.4 | 48 | 5 | 45 | 13 | 1.7 | 1.61 | 5 | 0.38 | 23 | 3.8 | 0.28 | 178 | 1 | 0.35 | 3 | 12 | 534 | 6 | 4.4 | 83 |  | 1578 | 60 | 10 | 46 | 23
013F :771205:00:------:-- | 10:0002:000174 | 10:0002 | 21:0119 | 21:0119:000174 | 21:0119:000174:0001:0001:00 |  | 53.1874 | -61.5892 | NGR lake sediment grab sample | <177 micron (NGR) | 15 | 0104:s__04 | 174 | 3.9 | 438 | 1.1 | 0.68 | 85 | 23 | 76 | 17 | 3.2 | 7.8 | 9 | 0.86 | 41 | 5.4 | 0.44 | 869 | 1 | 0.77 | 5 | 18 | 796 | 9 | 7.7 | 156 |  | 2149 | 107 | 20 | 100 | 44
013F :771206:00:------:-- | 10:0002:000175 | 10:0002 | 21:0119 | 21:0119:000175 | 21:0119:000175:0001:0001:00 |  | 53.1808 | -61.5236 | NGR lake sediment grab sample | <177 micron (NGR) | 15 | 0105:s__05 | 175 | 5.53 | 824 | 1.3 | 1.46 | 88 | 13 | 78 | 13 | 3.3 | 3.85 | 8 | 1.76 | 43 | 5.1 | 0.57 | 436 | 1 | 1.65 | 6 | 19 | 711 | 13 | 8.4 | 339 |  | 2686 | 78 | 19 | 72 | 69
013F :771207:00:------:-- | 10:0002:000176 | 10:0002 | 21:0119 | 21:0119:000176 | 21:0119:000176:0001:0001:00 |  | 53.181 | -61.4879 | NGR lake sediment grab sample | <177 micron (NGR) | 15 | 0106:s__06 | 176 | 2.23 | 291 | 0.6 | 0.72 | 54 | 19 | 51 | 12 | 2.2 | 6.05 | 7 | 0.46 | 24 | 3.2 | 0.27 | 249 | 1 | 0.46 | 3 | 18 | 364 | 5 | 5 | 126 |  | 1280 | 61 | 14 | 105 | 26
013F :771208:00:------:-- | 10:0002:000177 | 10:0002 | 21:0119 | 21:0119:000177 | 21:0119:000177:0001:0001:00 |  | 53.1638 | -61.4837 | NGR lake sediment grab sample | <177 micron (NGR) | 15 | 0107:s__07 | 177 | 5.95 | 959 | 1.4 | 1.42 | 66 | 9 | 80 | 6 | 2.5 | 3.81 | 10 | 2.06 | 33 | 3.5 | 0.5 | 507 | 1 | 1.96 | 7 | 12 | 537 | 17 | 8.3 | 385 |  | 4058 | 80 | 15 | 42 | 39
013F :771209:00:------:-- | 10:0002:000178 | 10:0002 | 21:0119 | 21:0119:000178 | 21:0119:000178:0001:0001:00 |  | 53.1641 | -61.4105 | NGR lake sediment grab sample | <177 micron (NGR) | 15 | 0108:s__08 | 178 | 3.03 | 419 | 0.8 | 0.67 | 67 | 8 | 52 | 13 | 2.3 | 2.17 | 6 | 0.77 | 32 | 4.3 | 0.36 | 308 | 1 | 0.7 | 5 | 11 | 740 | 7 | 5.7 | 154 |  | 2230 | 84 | 13 | 51 | 40
013F :771210:00:------:-- | 10:0002:000179 | 10:0002 | 21:0119 | 21:0119:000179 | 21:0119:000179:0001:0001:00 |  | 53.1874 | -61.4196 | NGR lake sediment grab sample | <177 micron (NGR) | 15 | 0109:s__09 | 179 | 3.84 | 623 | 1 | 0.85 | 57 | 5 | 49 | 11 | 2.3 | 2.03 | 6 | 1.18 | 29 | 2.9 | 0.29 | 325 | 1 | 1.11 | 4 | 11 | 570 | 10 | 6.2 | 237 |  | 2270 | 67 | 13 | 40 | 25
013F :771211:00:------:-- | 10:0002:000180 | 10:0002 | 21:0119 | 21:0119:000180 | 21:0119:000180:0001:0001:00 |  | 53.2011 | -61.3893 | NGR lake sediment grab sample | <177 micron (NGR) | 15 | 0110:s__10 | 180 | 4.5 | 544 | 1.2 | 0.98 | 78 | 12 | 83 | 14 | 3.3 | 5.63 | 11 | 1.11 | 40 | 1.5 | 0.47 | 518 | 1 | 1.09 | 5 | 18 | 1011 | 8 | 8.2 | 220 |  | 2558 | 90 | 19 | 88 | 44
013F :771212:00:------:-- | 10:0002:000181 | 10:0002 | 21:0119 | 21:0119:000181 | 21:0119:000181:0001:0001:00 |  | 53.219 | -61.4362 | NGR lake sediment grab sample | <177 micron (NGR) | 15 | 0111:s__11 | 181 | 3.66 | 478 | 0.8 | 0.95 | 66 | 9 | 64 | 10 | 2.5 | 3.11 | 7 | 0.93 | 34 | 5.7 | 0.5 | 379 | 1 | 0.95 | 5 | 17 | 747 | 7 | 7 | 188 |  | 2333 | 63 | 15 | 59 | 48
013F :771214:10:------:-- | 10:0002:000182 | 10:0002 | 21:0119 | 21:0119:000183 | 21:0119:000183:0001:0001:00 |  | 53.2185 | -61.3634 | NGR lake sediment grab sample | <177 micron (NGR) | 15 | 0071:ff__1 | 182 | 3.5 | 495 | 0.8 | 0.95 | 69 | 7 | 73 | 12 | 2.6 | 2.58 | 8 | 0.91 | 36 | 4.4 | 0.44 | 348 | 1 | 0.89 | 5 | 15 | 1135 | 9 | 6.8 | 191 |  | 2524 | 81 | 15 | 60 | 46
013F :771215:20:771214:10 | 10:0002:000183 | 10:0002 | 21:0119 | 21:0119:000183 | 21:0119:000183:0002:0001:00 |  | 53.2185 | -61.3634 | NGR lake sediment grab sample | <177 micron (NGR) | 15 | 0072:ff__1 | 183 | 3.68 | 520 | 0.9 | 0.99 | 74 | 7 | 78 | 12 | 2.9 | 2.68 | 8 | 0.98 | 38 | 4.5 | 0.47 | 368 | 1 | 0.93 | 6 | 16 | 1108 | 10 | 7.2 | 204 |  | 2736 | 81 | 16 | 59 | 52
013F :771216:00:------:-- | 10:0002:000184 | 10:0002 | 21:0119 | 21:0119:000184 | 21:0119:000184:0001:0001:00 |  | 53.1899 | -61.3274 | NGR lake sediment grab sample | <177 micron (NGR) | 15 | 0112:s__12 | 184 | 1.98 | 271 | 0.6 | 0.45 | 59 | 4 | 49 | 19 | 2.2 | 1.33 | 5 | 0.38 | 27 | 3.1 | 0.28 | 167 | 1 | 0.32 | 3 | 19 | 689 | 5 | 5.4 | 82 |  | 1400 | 62 | 12 | 62 | 22
013F :771217:00:------:-- | 10:0002:000185 | 10:0002 | 21:0119 | 21:0119:000185 | 21:0119:000185:0001:0001:00 |  | 53.2146 | -61.3108 | NGR lake sediment grab sample | <177 micron (NGR) | 15 | 0113:s__13 | 185 | 2.85 | 389 | 0.7 | 0.7 | 57 | 8 | 61 | 13 | 2.3 | 3.06 | 7 | 0.69 | 30 | 4.6 | 0.41 | 304 | 1 | 0.63 | 4 | 16 | 955 | 8 | 6.1 | 143 |  | 1953 | 72 | 13 | 65 | 40
013F :771219:00:------:-- | 10:0002:000186 | 10:0002 | 21:0119 | 21:0119:000186 | 21:0119:000186:0001:0001:00 |  | 53.212 | -61.2496 | NGR lake sediment grab sample | <177 micron (NGR) | 15 | 0114:s__14 | 186 | 6.92 | 955 | 1.6 | 1.86 | 108 | 20 | 97 | 15 | 4.1 | 4.9 | 14 | 2.14 | 54 | 7 | 0.78 | 751 | 1 | 2.05 | 8 | 23 | 969 | 15 | 10.9 | 374 |  | 3559 | 98 | 23 | 64 | 88
013F :771220:00:------:-- | 10:0002:000187 | 10:0002 | 21:0119 | 21:0119:000187 | 21:0119:000187:0001:0001:00 |  | 53.1931 | -61.2464 | NGR lake sediment grab sample | <177 micron (NGR) | 15 | 0115:s__15 | 187 | 4.16 | 245 | 1.5 | 0.46 | 129 | 18 | 81 | 57 | 4.8 | 7.3 | 7 | 0.41 | 60 | 2.9 | 0.2 | 789 | 1 | 0.35 | 3 | 13 | 2239 | 5 | 7.7 | 77 |  | 1655 | 108 | 28 | 99 | 24
013F :771222:00:------:-- | 10:0002:000188 | 10:0002 | 21:0119 | 21:0119:000188 | 21:0119:000188:0001:0001:00 |  | 53.196 | -61.2118 | NGR lake sediment grab sample | <177 micron (NGR) | 16 | 0101:s__01 | 188 | 1.39 | 146 | 0.4 | 0.4 | 39 | 4 | 28 | 16 | 1.5 | 1 | 4 | 0.12 | 20 | 1.4 | 0.08 | 106 | 1 | 0.12 | 2 | 10 | 602 | 2 | 2.9 | 47 |  | 737 | 49 | 8 | 41 | 9
013F :771223:00:------:-- | 10:0002:000189 | 10:0002 | 21:0119 | 21:0119:000189 | 21:0119:000189:0001:0001:00 |  | 53.2143 | -61.2258 | NGR lake sediment grab sample | <177 micron (NGR) | 16 | 0102:s__02 | 189 | 3.8 | 438 | 1.1 | 1.32 | 77 | 16 | 78 | 26 | 3 | 7.68 | 12 | 0.72 | 40 | 6.9 | 0.42 | 413 | 3 | 0.61 | 5 | 16 | 2615 | 7 | 7 | 212 |  | 2219 | 132 | 19 | 92 | 31
013F :771224:00:------:-- | 10:0002:000190 | 10:0002 | 21:0119 | 21:0119:000190 | 21:0119:000190:0001:0001:00 |  | 53.2633 | -61.2098 | NGR lake sediment grab sample | <177 micron (NGR) | 16 | 0103:s__03 | 190 | 2.66 | 254 | 0.7 | 0.58 | 68 | 6 | 45 | 27 | 2.7 | 1.84 | 7 | 0.36 | 33 | 2.8 | 0.23 | 192 | 1 | 0.33 | 4 | 15 | 1181 | 5 | 4.8 | 104 |  | 1511 | 44 | 15 | 56 | 24
013F :771225:00:------:-- | 10:0002:000191 | 10:0002 | 21:0119 | 21:0119:000191 | 21:0119:000191:0001:0001:00 |  | 53.2544 | -61.1434 | NGR lake sediment grab sample | <177 micron (NGR) | 16 | 0104:s__04 | 191 | 2.81 | 170 | 1.2 | 0.33 | 65 | 18 | 58 | 44 | 3.1 | 6.22 | 8 | 0.13 | 34 | 1.5 | 0.09 | 502 | 1 | 0.11 | 2 | 10 | 2675 | 3 | 5.8 | 61 |  | 1026 | 76 | 20 | 94 | 10
013F :771226:00:------:-- | 10:0002:000192 | 10:0002 | 21:0119 | 21:0119:000192 | 21:0119:000192:0001:0001:00 |  | 53.2406 | -61.1142 | NGR lake sediment grab sample | <177 micron (NGR) | 16 | 0105:s__05 | 192 | 5.3 | 294 | 1.8 | 0.74 | 148 | 11 | 94 | 134 | 7 | 3.41 | 9 | 0.44 | 86 | 3.8 | 0.27 | 506 | 1 | 0.36 | 5 | 18 | 5089 | 7 | 11.4 | 105 |  | 1781 | 74 | 42 | 131 | 28
013F :771227:00:------:-- | 10:0002:000193 | 10:0002 | 21:0119 | 21:0119:000193 | 21:0119:000193:0001:0001:00 |  | 53.2356 | -61.1411 | NGR lake sediment grab sample | <177 micron (NGR) | 16 | 0106:s__06 | 193 | 1.57 | 197 | 0.6 | 0.47 | 61 | 4 | 29 | 24 | 2.9 | 0.65 | 4 | 0.16 | 34 | 0.2 | 0.11 | 106 | 1 | 0.16 | 2 | 14 | 658 | 2 | 4.1 | 76 |  | 907 | 35 | 17 | 56 | 13
013F :771229:10:------:-- | 10:0002:000194 | 10:0002 | 21:0119 | 21:0119:000195 | 21:0119:000195:0001:0001:00 |  | 53.1969 | -61.1571 | NGR lake sediment grab sample | <177 micron (NGR) | 16 | 0071:ff__1 | 194 | 1.83 | 260 | 0.6 | 0.64 | 53 | 4 | 34 | 22 | 2 | 1.21 | 5 | 0.29 | 29 | 2.6 | 0.17 | 157 | 1 | 0.27 | 3 | 9 | 1964 | 4 | 4.3 | 82 |  | 1581 | 69 | 11 | 40 | 20
013F :771230:20:771229:10 | 10:0002:000195 | 10:0002 | 21:0119 | 21:0119:000195 | 21:0119:000195:0002:0001:00 |  | 53.1969 | -61.1571 | NGR lake sediment grab sample | <177 micron (NGR) | 16 | 0072:ff__1 | 195 | 1.76 | 260 | 0.6 | 0.66 | 58 | 3 | 36 | 22 | 2 | 1.2 | 6 | 0.28 | 30 | 2.1 | 0.17 | 151 | 1 | 0.25 | 4 | 9 | 2123 | 4 | 4.4 | 83 |  | 1586 | 72 | 11 | 42 | 19
013F :771231:00:------:-- | 10:0002:000196 | 10:0002 | 21:0119 | 21:0119:000196 | 21:0119:000196:0001:0001:00 |  | 53.1842 | -61.1076 | NGR lake sediment grab sample | <177 micron (NGR) | 16 | 0107:s__07 | 196 | 3.24 | 457 | 1.3 | 0.93 | 168 | 26 | 58 | 35 | 4.2 | 4.89 | 11 | 0.4 | 95 | 3.1 | 0.27 | 515 | 3 | 0.35 | 4 | 14 | 2136 | 6 | 5.9 | 160 |  | 1886 | 138 | 23 | 101 | 26
013F :771232:00:------:-- | 10:0002:000197 | 10:0002 | 21:0119 | 21:0119:000197 | 21:0119:000197:0001:0001:00 |  | 53.2022 | -61.0187 | NGR lake sediment grab sample | <177 micron (NGR) | 16 | 0108:s__08 | 197 | 1.11 | 191 | 0.4 | 0.44 | 54 | 4 | 14 | 17 | 1.3 | 0.48 | 3 | 0.1 | 29 | 1.3 | 0.07 | 93 | 4 | 0.11 | 2 | 5 | 894 | 2 | 2.2 | 47 |  | 573 | 40 | 7 | 32 | 7
013F :771233:00:------:-- | 10:0002:000198 | 10:0002 | 21:0119 | 21:0119:000198 | 21:0119:000198:0001:0001:00 |  | 53.1681 | -60.6839 | NGR lake sediment grab sample | <177 micron (NGR) | 16 | 0109:s__09 | 198 | 3.64 | 564 | 1 | 1.52 | 123 | 13 | 50 | 65 | 4.8 | 2.35 | 8 | 0.7 | 64 | 6 | 0.49 | 356 | 4 | 0.6 | 5 | 17 | 3475 | 5 | 9 | 311 |  | 2106 | 91 | 29 | 83 | 33
013F :771234:00:------:-- | 10:0002:000199 | 10:0002 | 21:0119 | 21:0119:000199 | 21:0119:000199:0001:0001:00 |  | 53.1552 | -60.6715 | NGR lake sediment grab sample | <177 micron (NGR) | 16 | 0110:s__10 | 199 | 1.85 | 391 | 0.5 | 0.54 | 51 | 5 | 28 | 27 | 2 | 1.13 | 8 | 0.38 | 27 | 3 | 0.29 | 261 | 1 | 0.34 | 4 | 9 | 1806 | 5 | 5.4 | 96 |  | 1857 | 60 | 11 | 29 | 21
013F :771235:00:------:-- | 10:0002:000200 | 10:0002 | 21:0119 | 21:0119:000200 | 21:0119:000200:0001:0001:00 |  | 53.1457 | -60.7285 | NGR lake sediment grab sample | <177 micron (NGR) | 16 | 0111:s__11 | 200 | 4.07 | 662 | 1.2 | 1.01 | 95 | 12 | 63 | 36 | 4 | 2.29 | 13 | 0.97 | 52 | 8.9 | 0.69 | 534 | 3 | 0.74 | 7 | 18 | 2762 | 9 | 10 | 167 |  | 3364 | 122 | 23 | 71 | 38
013F :771237:00:------:-- | 10:0002:000201 | 10:0002 | 21:0119 | 21:0119:000201 | 21:0119:000201:0001:0001:00 |  | 53.113 | -60.7256 | NGR lake sediment grab sample | <177 micron (NGR) | 16 | 0112:s__12 | 201 | 2.33 | 389 | 0.5 | 0.71 | 37 | 8 | 22 | 17 | 1.7 | 1.28 | 5 | 0.58 | 20 | 3.6 | 0.36 | 346 | 1 | 0.57 | 3 | 11 | 775 | 5 | 5.5 | 143 |  | 1667 | 43 | 10 | 38 | 22
013F :771238:00:------:-- | 10:0002:000202 | 10:0002 | 21:0119 | 21:0119:000202 | 21:0119:000202:0001:0001:00 |  | 53.0697 | -60.721 | NGR lake sediment grab sample | <177 micron (NGR) | 16 | 0113:s__13 | 202 | 2.4 | 356 | 0.5 | 0.51 | 55 | 14 | 27 | 43 | 2.6 | 2.78 | 5 | 0.23 | 26 | 3.3 | 0.28 | 515 | 1 | 0.2 | 2 | 11 | 3000 | 3 | 5.8 | 86 |  | 1198 | 100 | 16 | 85 | 11
013F :771239:00:------:-- | 10:0002:000203 | 10:0002 | 21:0119 | 21:0119:000203 | 21:0119:000203:0001:0001:00 |  | 53.0462 | -60.7138 | NGR lake sediment grab sample | <177 micron (NGR) | 16 | 0114:s__14 | 203 | 2.09 | 295 | 0.4 | 0.48 | 47 | 11 | 21 | 30 | 2.3 | 1.87 | 5 | 0.29 | 23 | 3.2 | 0.29 | 292 | 1 | 0.27 | 2 | 13 | 1324 | 2 | 5.2 | 93 |  | 1244 | 59 | 14 | 64 | 15
013F :771240:00:------:-- | 10:0002:000204 | 10:0002 | 21:0119 | 21:0119:000204 | 21:0119:000204:0001:0001:00 |  | 53.0223 | -60.7455 | NGR lake sediment grab sample | <177 micron (NGR) | 16 | 0115:s__15 | 204 | 2.84 | 436 | 0.6 | 0.53 | 72 | 10 | 31 | 77 | 3.3 | 3.67 | 8 | 0.36 | 36 | 3.7 | 0.31 | 235 | 1 | 0.28 | 3 | 17 | 3834 | 2 | 7.5 | 102 |  | 1406 | 148 | 20 | 88 | 15
013F :771242:00:------:-- | 10:0002:000205 | 10:0002 | 21:0119 | 21:0119:000205 | 21:0119:000205:0001:0001:00 |  | 53.0078 | -60.7917 | NGR lake sediment grab sample | <177 micron (NGR) | 17 | 0101:s__01 | 205 | 4.24 | 485 | 1 | 0.64 | 99 | 78 | 42 | 64 | 5.3 | 11.96 | 12 | 0.6 | 46 | 5.4 | 0.51 | 3117 | 1 | 0.48 | 3 | 20 | 4057 | 5 | 10.9 | 142 |  | 2123 | 163 | 33 | 170 | 24
013F :771244:10:------:-- | 10:0002:000206 | 10:0002 | 21:0119 | 21:0119:000207 | 21:0119:000207:0001:0001:00 |  | 53.0016 | -60.843 | NGR lake sediment grab sample | <177 micron (NGR) | 17 | 0071:ff__1 | 206 | 2.32 | 382 | 0.4 | 0.66 | 44 | 8 | 21 | 24 | 1.9 | 1.59 | 6 | 0.48 | 21 | 3.9 | 0.42 | 325 | 1 | 0.52 | 3 | 10 | 1167 | 5 | 6.3 | 138 |  | 1821 | 58 | 11 | 41 | 22
013F :771245:20:771244:10 | 10:0002:000207 | 10:0002 | 21:0119 | 21:0119:000207 | 21:0119:000207:0002:0001:00 |  | 53.0016 | -60.843 | NGR lake sediment grab sample | <177 micron (NGR) | 17 | 0072:ff__1 | 207 | 2.66 | 436 | 0.5 | 0.8 | 47 | 9 | 22 | 24 | 2.2 | 1.63 | 9 | 0.56 | 23 | 2.8 | 0.5 | 369 | 1 | 0.64 | 4 | 11 | 1239 | 5 | 7.1 | 167 |  | 2061 | 61 | 12 | 45 | 25
013F :771246:00:------:-- | 10:0002:000208 | 10:0002 | 21:0119 | 21:0119:000208 | 21:0119:000208:0001:0001:00 |  | 53.0239 | -60.8591 | NGR lake sediment grab sample | <177 micron (NGR) | 17 | 0102:s__02 | 208 | 4.39 | 589 | 0.9 | 1.46 | 103 | 24 | 39 | 80 | 5 | 3.41 | 10 | 0.37 | 51 | 4.1 | 0.5 | 388 | 1 | 0.3 | 4 | 12 | 8270 | 3 | 9.5 | 169 |  | 1737 | 149 | 30 | 104 | 15
013F :771247:00:------:-- | 10:0002:000209 | 10:0002 | 21:0119 | 21:0119:000209 | 21:0119:000209:0001:0001:00 |  | 53.0311 | -60.9175 | NGR lake sediment grab sample | <177 micron (NGR) | 17 | 0103:s__03 | 209 | 2.75 | 442 | 0.6 | 0.68 | 58 | 12 | 25 | 27 | 2.9 | 1.98 | 6 | 0.63 | 31 | 7.3 | 0.51 | 416 | 1 | 0.53 | 3 | 14 | 1237 | 7 | 7.4 | 131 |  | 1859 | 48 | 17 | 73 | 22
013F :771248:00:------:-- | 10:0002:000210 | 10:0002 | 21:0119 | 21:0119:000210 | 21:0119:000210:0001:0001:00 |  | 53.0014 | -60.9215 | NGR lake sediment grab sample | <177 micron (NGR) | 17 | 0104:s__04 | 210 | 3.45 | 552 | 0.7 | 0.98 | 57 | 8 | 27 | 28 | 2.4 | 1.39 | 8 | 0.91 | 30 | 5.6 | 0.56 | 447 | 1 | 0.87 | 5 | 11 | 1316 | 7 | 8.8 | 204 |  | 2733 | 56 | 14 | 42 | 41
013F :771249:00:------:-- | 10:0002:000211 | 10:0002 | 21:0119 | 21:0119:000211 | 21:0119:000211:0001:0001:00 |  | 53.0191 | -61.044 | NGR lake sediment grab sample | <177 micron (NGR) | 17 | 0105:s__05 | 211 | 1.95 | 342 | 0.6 | 0.52 | 62 | 7 | 26 | 17 | 2.9 | 1.14 | 6 | 0.35 | 34 | 3 | 0.2 | 202 | 1 | 0.34 | 3 | 12 | 743 | 5 | 5.3 | 99 |  | 1318 | 41 | 17 | 45 | 21
013F :771250:00:------:-- | 10:0002:000212 | 10:0002 | 21:0119 | 21:0119:000212 | 21:0119:000212:0001:0001:00 |  | 53.0377 | -61.1366 | NGR lake sediment grab sample | <177 micron (NGR) | 17 | 0106:s__06 | 212 | 4.14 | 494 | 1.1 | 0.83 | 100 | 9 | 97 | 13 | 3.9 | 2.04 | 14 | 1.08 | 51 | 8.4 | 0.6 | 443 | 1 | 0.88 | 10 | 18 | 2324 | 11 | 10.6 | 179 |  | 5251 | 83 | 23 | 60 | 58
013F :771251:00:------:-- | 10:0002:000213 | 10:0002 | 21:0119 | 21:0119:000213 | 21:0119:000213:0001:0001:00 |  | 53.0495 | -61.1154 | NGR lake sediment grab sample | <177 micron (NGR) | 17 | 0107:s__07 | 213 | 3.07 | 384 | 1.1 | 0.69 | 79 | 8 | 72 | 14 | 3.2 | 2.3 | 10 | 0.82 | 43 | 6.1 | 0.43 | 329 | 3 | 0.67 | 6 | 12 | 1860 | 8 | 7.4 | 146 |  | 2650 | 95 | 19 | 43 | 46
013F :771253:00:------:-- | 10:0002:000214 | 10:0002 | 21:0119 | 21:0119:000214 | 21:0119:000214:0001:0001:00 |  | 53.0859 | -61.1585 | NGR lake sediment grab sample | <177 micron (NGR) | 17 | 0108:s__08 | 214 | 5.15 | 649 | 1.4 | 1.04 | 107 | 13 | 69 | 36 | 3.9 | 2.17 | 13 | 1.48 | 58 | 14.9 | 0.83 | 433 | 5 | 1.04 | 9 | 22 | 1058 | 9 | 9.8 | 197 |  | 3231 | 89 | 22 | 80 | 45
013F :771254:00:------:-- | 10:0002:000215 | 10:0002 | 21:0119 | 21:0119:000215 | 21:0119:000215:0001:0001:00 |  | 53.0796 | -61.174 | NGR lake sediment grab sample | <177 micron (NGR) | 17 | 0109:s__09 | 215 | 2.59 | 346 | 0.9 | 0.52 | 95 | 6 | 43 | 31 | 3.7 | 1.02 | 6 | 0.59 | 56 | 6.4 | 0.36 | 205 | 1 | 0.39 | 5 | 15 | 728 | 5 | 6.2 | 92 |  | 1797 | 47 | 21 | 42 | 20
013F :771255:00:------:-- | 10:0002:000216 | 10:0002 | 21:0119 | 21:0119:000216 | 21:0119:000216:0001:0001:00 |  | 53.0786 | -61.2336 | NGR lake sediment grab sample | <177 micron (NGR) | 17 | 0110:s__10 | 216 | 1.2 | 212 | 0.4 | 0.4 | 51 | 3 | 24 | 17 | 1.8 | 0.91 | 5 | 0.23 | 28 | 2.7 | 0.21 | 140 | 2 | 0.2 | 3 | 9 | 655 | 4 | 3.9 | 74 |  | 1120 | 47 | 10 | 37 | 16
013F :771256:00:------:-- | 10:0002:000217 | 10:0002 | 21:0119 | 21:0119:000217 | 21:0119:000217:0001:0001:00 |  | 53.0743 | -61.2721 | NGR lake sediment grab sample | <177 micron (NGR) | 17 | 0111:s__11 | 217 | 1.55 | 177 | 0.6 | 0.41 | 73 | 4 | 24 | 23 | 2.8 | 0.63 | 4 | 0.14 | 40 | 1.5 | 0.1 | 104 | 3 | 0.13 | 2 | 10 | 730 | 3 | 3.6 | 54 |  | 840 | 38 | 15 | 27 | 10
013F :771257:00:------:-- | 10:0002:000218 | 10:0002 | 21:0119 | 21:0119:000218 | 21:0119:000218:0001:0001:00 |  | 53.0499 | -61.373 | NGR lake sediment grab sample | <177 micron (NGR) | 17 | 0112:s__12 | 218 | 3.1 | 212 | 1.4 | 0.56 | 139 | 13 | 71 | 55 | 4.5 | 3.64 | 8 | 0.28 | 65 | 2.5 | 0.19 | 306 | 8 | 0.25 | 4 | 12 | 2193 | 4 | 7.1 | 80 |  | 1413 | 137 | 25 | 78 | 18
013F :771258:00:------:-- | 10:0002:000219 | 10:0002 | 21:0119 | 21:0119:000219 | 21:0119:000219:0001:0001:00 |  | 53.0285 | -61.3523 | NGR lake sediment grab sample | <177 micron (NGR) | 17 | 0113:s__13 | 219 | 1.99 | 179 | 0.8 | 0.49 | 94 | 7 | 44 | 28 | 3.5 | 1.85 | 7 | 0.21 | 47 | 2.7 | 0.17 | 215 | 6 | 0.19 | 3 | 13 | 1580 | 2 | 5.2 | 63 |  | 1201 | 68 | 20 | 47 | 14
013F :771259:00:------:-- | 10:0002:000220 | 10:0002 | 21:0119 | 21:0119:000220 | 21:0119:000220:0001:0001:00 |  | 53.0317 | -61.4269 | NGR lake sediment grab sample | <177 micron (NGR) | 17 | 0114:s__14 | 220 | 1.69 | 205 | 0.7 | 0.42 | 79 | 4 | 31 | 24 | 2.7 | 0.96 | 5 | 0.22 | 41 | 2.2 | 0.16 | 136 | 1 | 0.2 | 3 | 12 | 1128 | 4 | 4.7 | 63 |  | 1051 | 48 | 14 | 44 | 15
013F :771260:00:------:-- | 10:0002:000221 | 10:0002 | 21:0119 | 21:0119:000221 | 21:0119:000221:0001:0001:00 |  | 53.0323 | -61.4541 | NGR lake sediment grab sample | <177 micron (NGR) | 17 | 0115:s__15 | 221 | 1.95 | 200 | 0.9 | 0.46 | 115 | 4 | 44 | 41 | 3.4 | 0.73 | 6 | 0.29 | 56 | 2.2 | 0.16 | 133 | 4 | 0.28 | 4 | 12 | 1170 | 5 | 5.8 | 73 |  | 1262 | 87 | 19 | 98 | 21
013F :771262:00:------:-- | 10:0002:000222 | 10:0002 | 21:0119 | 21:0119:000222 | 21:0119:000222:0001:0001:00 |  | 53.0211 | -61.5346 | NGR lake sediment grab sample | <177 micron (NGR) | 18 | 0101:s__01 | 222 | 1.22 | 308 | 0.4 | 0.24 | 42 | 2 | 23 | 18 | 2 | 0.61 | 4 | 0.11 | 21 | 1.3 | 0.08 | 63 | 1 | 0.1 | 2 | 14 | 549 | 7 | 3.4 | 45 |  | 648 | 30 | 11 | 76 | 8
013F :771263:00:------:-- | 10:0002:000223 | 10:0002 | 21:0119 | 21:0119:000223 | 21:0119:000223:0001:0001:00 |  | 53.038 | -61.5625 | NGR lake sediment grab sample | <177 micron (NGR) | 18 | 0102:s__02 | 223 | 1.63 | 234 | 0.5 | 0.5 | 42 | 3 | 32 | 15 | 1.7 | 0.96 | 6 | 0.37 | 21 | 2.5 | 0.21 | 150 | 1 | 0.37 | 2 | 9 | 478 | 4 | 4.1 | 91 |  | 1054 | 42 | 9 | 41 | 24
013F :771264:00:------:-- | 10:0002:000224 | 10:0002 | 21:0119 | 21:0119:000224 | 21:0119:000224:0001:0001:00 |  | 53.0575 | -61.5815 | NGR lake sediment grab sample | <177 micron (NGR) | 18 | 0103:s__03 | 224 | 4.18 | 618 | 1.1 | 1.09 | 85 | 10 | 71 | 16 | 3.1 | 3.22 | 13 | 1.23 | 43 | 6.1 | 0.56 | 460 | 1 | 1.16 | 7 | 14 | 862 | 16 | 8 | 239 |  | 3382 | 97 | 17 | 54 | 65
013F :771266:10:------:-- | 10:0002:000225 | 10:0002 | 21:0119 | 21:0119:000226 | 21:0119:000226:0001:0001:00 |  | 53.0613 | -61.6426 | NGR lake sediment grab sample | <177 micron (NGR) | 18 | 0071:ff__1 | 225 | 1.39 | 207 | 0.5 | 0.35 | 29 | 2 | 32 | 15 | 1.2 | 0.69 | 4 | 0.29 | 16 | 2.3 | 0.16 | 126 | 1 | 0.29 | 3 | 6 | 837 | 4 | 3.4 | 73 |  | 1332 | 43 | 7 | 43 | 19
013F :771267:20:771266:10 | 10:0002:000226 | 10:0002 | 21:0119 | 21:0119:000226 | 21:0119:000226:0002:0001:00 |  | 53.0613 | -61.6426 | NGR lake sediment grab sample | <177 micron (NGR) | 18 | 0072:ff__1 | 226 | 1.35 | 208 | 0.5 | 0.35 | 34 | 2 | 33 | 15 | 1.3 | 0.74 | 4 | 0.29 | 17 | 2.3 | 0.17 | 129 | 1 | 0.28 | 3 | 6 | 794 | 4 | 3.5 | 75 |  | 1337 | 47 | 7 | 36 | 20
013F :771268:00:------:-- | 10:0002:000227 | 10:0002 | 21:0119 | 21:0119:000227 | 21:0119:000227:0001:0001:00 |  | 53.0587 | -61.6752 | NGR lake sediment grab sample | <177 micron (NGR) | 18 | 0104:s__04 | 227 | 5.03 | 820 | 1.4 | 1.18 | 77 | 7 | 58 | 7 | 2.7 | 2.36 | 11 | 1.72 | 39 | 5.2 | 0.53 | 400 | 1 | 1.65 | 5 | 13 | 600 | 15 | 7 | 329 |  | 2800 | 57 | 15 | 43 | 54
013F :771269:00:------:-- | 10:0002:000228 | 10:0002 | 21:0119 | 21:0119:000228 | 21:0119:000228:0001:0001:00 |  | 53.0476 | -61.7578 | NGR lake sediment grab sample | <177 micron (NGR) | 18 | 0105:s__05 | 228 | 4.61 | 645 | 1.3 | 1.11 | 94 | 10 | 86 | 22 | 3.2 | 2.7 | 12 | 1.34 | 45 | 8.8 | 0.72 | 518 | 1 | 1.18 | 8 | 18 | 1225 | 11 | 9.4 | 248 |  | 3840 | 108 | 18 | 77 | 67
013F :771270:00:------:-- | 10:0002:000229 | 10:0002 | 21:0119 | 21:0119:000229 | 21:0119:000229:0001:0001:00 |  | 53.0139 | -61.7659 | NGR lake sediment grab sample | <177 micron (NGR) | 18 | 0106:s__06 | 229 | 2.94 | 414 | 0.8 | 0.75 | 68 | 10 | 54 | 13 | 2.3 | 3.01 | 9 | 0.81 | 33 | 5.7 | 0.49 | 356 | 1 | 0.74 | 5 | 15 | 646 | 7 | 6.6 | 166 |  | 2222 | 75 | 13 | 66 | 46
013F :771271:00:------:-- | 10:0002:000230 | 10:0002 | 21:0119 | 21:0119:000230 | 21:0119:000230:0001:0001:00 |  | 53.0218 | -61.8233 | NGR lake sediment grab sample | <177 micron (NGR) | 18 | 0107:s__07 | 230 | 1.65 | 155 | 0.7 | 0.45 | 56 | 5 | 45 | 27 | 2.3 | 1.95 | 4 | 0.17 | 27 | 2.3 | 0.15 | 153 | 1 | 0.16 | 2 | 13 | 1015 | 2 | 4.2 | 61 |  | 845 | 69 | 14 | 106 | 13
013F :771272:00:------:-- | 10:0002:000231 | 10:0002 | 21:0119 | 21:0119:000231 | 21:0119:000231:0001:0001:00 |  | 53.0211 | -61.8706 | NGR lake sediment grab sample | <177 micron (NGR) | 18 | 0108:s__08 | 231 | 2.52 | 287 | 0.8 | 0.73 | 73 | 7 | 57 | 20 | 2.9 | 2.11 | 6 | 0.5 | 34 | 3.8 | 0.32 | 248 | 1 | 0.44 | 4 | 17 | 1093 | 6 | 5.7 | 135 |  | 1549 | 55 | 16 | 81 | 29
013F :771273:00:------:-- | 10:0002:000232 | 10:0002 | 21:0119 | 21:0119:000232 | 21:0119:000232:0001:0001:00 |  | 53.0026 | -61.9208 | NGR lake sediment grab sample | <177 micron (NGR) | 18 | 0109:s__09 | 232 | 4.65 | 629 | 1.4 | 1.08 | 95 | 12 | 81 | 23 | 3.4 | 4.59 | 12 | 1.4 | 46 | 8.6 | 0.68 | 541 | 1 | 1.18 | 6 | 19 | 1143 | 12 | 8.9 | 242 |  | 2816 | 78 | 19 | 96 | 65
013F :771274:00:------:-- | 10:0002:000233 | 10:0002 | 21:0119 | 21:0119:000233 | 21:0119:000233:0001:0001:00 |  | 53.0092 | -61.9652 | NGR lake sediment grab sample | <177 micron (NGR) | 18 | 0110:s__10 | 233 | 4.82 | 577 | 1.6 | 1.18 | 111 | 19 | 93 | 25 | 4.2 | 6.16 | 13 | 1.33 | 51 | 9.1 | 0.69 | 636 | 1 | 0.97 | 7 | 22 | 2111 | 9 | 9.9 | 219 |  | 2529 | 101 | 24 | 143 | 50
013F :771275:00:------:-- | 10:0002:000234 | 10:0002 | 21:0119 | 21:0119:000234 | 21:0119:000234:0001:0001:00 |  | 53.0441 | -61.9629 | NGR lake sediment grab sample | <177 micron (NGR) | 18 | 0111:s__11 | 234 | 2.75 | 226 | 1 | 0.49 | 67 | 9 | 68 | 21 | 2.8 | 5.83 | 7 | 0.42 | 31 | 3.8 | 0.32 | 356 | 1 | 0.36 | 3 | 16 | 1548 | 4 | 6.2 | 82 |  | 1408 | 81 | 17 | 133 | 22
013F :771276:00:------:-- | 10:0002:000235 | 10:0002 | 21:0119 | 21:0119:000235 | 21:0119:000235:0001:0001:00 |  | 53.0864 | -61.9737 | NGR lake sediment grab sample | <177 micron (NGR) | 18 | 0112:s__12 | 235 | 3.18 | 416 | 0.9 | 0.81 | 83 | 7 | 71 | 19 | 3.2 | 2.29 | 7 | 0.79 | 40 | 4.6 | 0.4 | 306 | 1 | 0.76 | 5 | 17 | 629 | 8 | 7.1 | 167 |  | 2206 | 77 | 18 | 79 | 41
013F :771277:00:------:-- | 10:0002:000236 | 10:0002 | 21:0119 | 21:0119:000236 | 21:0119:000236:0001:0001:00 |  | 53.1162 | -61.9561 | NGR lake sediment grab sample | <177 micron (NGR) | 18 | 0113:s__13 | 236 | 0.96 | 154 | 0.4 | 0.4 | 21 | 10 | 41 | 8 | 1.2 | 3.03 | 3 | 0.18 | 12 | 1.8 | 0.11 | 85 | 2 | 0.18 | 1 | 14 | 287 | 2 | 2.1 | 66 |  | 479 | 36 | 8 | 102 | 10
013F :771278:00:------:-- | 10:0002:000237 | 10:0002 | 21:0119 | 21:0119:000237 | 21:0119:000237:0001:0001:00 |  | 53.1496 | -61.9528 | NGR lake sediment grab sample | <177 micron (NGR) | 18 | 0114:s__14 | 237 | 3.63 | 437 | 1.1 | 0.74 | 76 | 10 | 86 | 14 | 3.1 | 4.75 | 10 | 0.86 | 37 | 5.6 | 0.42 | 408 | 1 | 0.82 | 5 | 17 | 1153 | 8 | 7.2 | 173 |  | 2520 | 91 | 18 | 81 | 34
013F :771280:00:------:-- | 10:0002:000238 | 10:0002 | 21:0119 | 21:0119:000238 | 21:0119:000238:0001:0001:00 |  | 53.1806 | -61.9431 | NGR lake sediment grab sample | <177 micron (NGR) | 18 | 0115:s__15 | 238 | 2.9 | 383 | 0.8 | 0.75 | 59 | 9 | 66 | 12 | 2.2 | 2.81 | 10 | 0.72 | 29 | 5.8 | 0.43 | 339 | 1 | 0.66 | 5 | 18 | 665 | 7 | 6.2 | 153 |  | 2070 | 59 | 13 | 73 | 39
013F :771282:00:------:-- | 10:0002:000239 | 10:0002 | 21:0119 | 21:0119:000239 | 21:0119:000239:0001:0001:00 |  | 53.2117 | -61.9473 | NGR lake sediment grab sample | <177 micron (NGR) | 19 | 0101:s__01 | 239 | 1.51 | 239 | 0.5 | 0.43 | 34 | 4 | 39 | 9 | 1.5 | 0.89 | 5 | 0.35 | 18 | 2.9 | 0.22 | 161 | 1 | 0.33 | 3 | 13 | 484 | 4 | 3.7 | 88 |  | 1402 | 33 | 8 | 41 | 21
013F :771283:00:------:-- | 10:0002:000240 | 10:0002 | 21:0119 | 21:0119:000240 | 21:0119:000240:0001:0001:00 |  | 53.2514 | -61.9875 | NGR lake sediment grab sample | <177 micron (NGR) | 19 | 0102:s__02 | 240 | 1.53 | 237 | 0.4 | 0.49 | 32 | 5 | 36 | 15 | 1.4 | 0.93 | 4 | 0.39 | 18 | 2.7 | 0.23 | 165 | 1 | 0.35 | 3 | 13 | 453 | 5 | 3.8 | 99 |  | 1170 | 28 | 8 | 49 | 23
013F :771284:00:------:-- | 10:0002:000241 | 10:0002 | 21:0119 | 21:0119:000241 | 21:0119:000241:0001:0001:00 |  | 53.2646 | -61.9638 | NGR lake sediment grab sample | <177 micron (NGR) | 19 | 0103:s__03 | 241 | 0.96 | 107 | 0.2 | 0.27 | 20 | 2 | 30 | 13 | 1 | 0.36 | 3 | 0.14 | 11 | 2.2 | 0.12 | 67 | 1 | 0.13 | 2 | 10 | 523 | 3 | 2.3 | 47 |  | 682 | 28 | 6 | 46 | 8
013F :771285:00:------:-- | 10:0002:000242 | 10:0002 | 21:0119 | 21:0119:000242 | 21:0119:000242:0001:0001:00 |  | 53.2765 | -61.923 | NGR lake sediment grab sample | <177 micron (NGR) | 19 | 0104:s__04 | 242 | 2.49 | 309 | 0.6 | 0.65 | 47 | 7 | 60 | 11 | 2.1 | 2.5 | 6 | 0.55 | 25 | 3.6 | 0.32 | 261 | 1 | 0.55 | 4 | 16 | 1007 | 6 | 5.2 | 126 |  | 1515 | 62 | 13 | 93 | 24
013F :771287:10:------:-- | 10:0002:000243 | 10:0002 | 21:0119 | 21:0119:000244 | 21:0119:000244:0001:0001:00 |  | 53.2787 | -61.8516 | NGR lake sediment grab sample | <177 micron (NGR) | 19 | 0071:ff__1 | 243 | 3.38 | 366 | 1.1 | 0.79 | 109 | 21 | 86 | 28 | 4.7 | 6.84 | 7 | 0.59 | 52 | 4.1 | 0.34 | 354 | 2 | 0.59 | 4 | 34 | 876 | 6 | 8.4 | 149 |  | 1596 | 72 | 31 | 170 | 42
013F :771288:20:771287:10 | 10:0002:000244 | 10:0002 | 21:0119 | 21:0119:000244 | 21:0119:000244:0002:0001:00 |  | 53.2787 | -61.8516 | NGR lake sediment grab sample | <177 micron (NGR) | 19 | 0072:ff__1 | 244 | 4.6 | 603 | 1.4 | 1.23 | 131 | 21 | 99 | 36 | 5.3 | 5.51 | 10 | 1.16 | 63 | 5.9 | 0.57 | 451 | 2 | 1.09 | 6 | 33 | 888 | 9 | 10.8 | 240 |  | 2582 | 80 | 34 | 158 | 65
013F :771289:00:------:-- | 10:0002:000245 | 10:0002 | 21:0119 | 21:0119:000245 | 21:0119:000245:0001:0001:00 |  | 53.2724 | -61.7992 | NGR lake sediment grab sample | <177 micron (NGR) | 19 | 0105:s__05 | 245 | 1.77 | 210 | 0.6 | 0.38 | 50 | 5 | 44 | 16 | 2 | 1.78 | 6 | 0.32 | 23 | 2.4 | 0.22 | 184 | 1 | 0.3 | 3 | 12 | 1001 | 3 | 4.4 | 77 |  | 1199 | 53 | 12 | 69 | 21
013F :771290:00:------:-- | 10:0002:000246 | 10:0002 | 21:0119 | 21:0119:000246 | 21:0119:000246:0001:0001:00 |  | 53.23 | -61.8487 | NGR lake sediment grab sample | <177 micron (NGR) | 19 | 0106:s__06 | 246 | 4.19 | 508 | 1.2 | 0.93 | 75 | 16 | 86 | 17 | 3.1 | 6.66 | 12 | 1.06 | 37 | 7.2 | 0.53 | 579 | 1 | 0.96 | 7 | 21 | 1634 | 7 | 8.9 | 196 |  | 2567 | 101 | 19 | 119 | 46
013F :771291:00:------:-- | 10:0002:000247 | 10:0002 | 21:0119 | 21:0119:000247 | 21:0119:000247:0001:0001:00 |  | 53.2376 | -61.9024 | NGR lake sediment grab sample | <177 micron (NGR) | 19 | 0107:s__07 | 247 | 4.04 | 489 | 1.1 | 0.9 | 71 | 17 | 84 | 17 | 3.1 | 6.44 | 13 | 1 | 37 | 5.5 | 0.51 | 555 | 1 | 0.9 | 6 | 21 | 1648 | 7 | 8.6 | 187 |  | 2510 | 100 | 19 | 104 | 44
013F :771293:00:------:-- | 10:0002:000248 | 10:0002 | 21:0119 | 21:0119:000248 | 21:0119:000248:0001:0001:00 |  | 53.2167 | -61.8439 | NGR lake sediment grab sample | <177 micron (NGR) | 19 | 0108:s__08 | 248 | 3.49 | 432 | 0.9 | 0.84 | 71 | 8 | 76 | 17 | 2.7 | 2.78 | 9 | 0.83 | 34 | 5.5 | 0.41 | 290 | 1 | 0.73 | 5 | 17 | 1667 | 6 | 6.5 | 161 |  | 2085 | 78 | 15 | 73 | 36
013F :771294:00:------:-- | 10:0002:000249 | 10:0002 | 21:0119 | 21:0119:000249 | 21:0119:000249:0001:0001:00 |  | 53.2116 | -61.9112 | NGR lake sediment grab sample | <177 micron (NGR) | 19 | 0109:s__09 | 249 | 4.21 | 510 | 1.2 | 0.99 | 84 | 16 | 103 | 13 | 3.2 | 5.65 | 11 | 1.04 | 43 | 7.5 | 0.58 | 533 | 1 | 0.95 | 7 | 23 | 835 | 9 | 8.3 | 199 |  | 2963 | 102 | 19 | 106 | 56
013F :771295:00:------:-- | 10:0002:000250 | 10:0002 | 21:0119 | 21:0119:000250 | 21:0119:000250:0001:0001:00 |  | 53.1787 | -61.8723 | NGR lake sediment grab sample | <177 micron (NGR) | 19 | 0110:s__10 | 250 | 3.73 | 327 | 1.2 | 0.78 | 85 | 14 | 85 | 26 | 3.6 | 5.58 | 9 | 0.62 | 43 | 4.3 | 0.33 | 532 | 2 | 0.58 | 5 | 15 | 1651 | 6 | 7.1 | 135 |  | 2143 | 92 | 21 | 123 | 34
013F :771296:00:------:-- | 10:0002:000251 | 10:0002 | 21:0119 | 21:0119:000251 | 21:0119:000251:0001:0001:00 |  | 53.174 | -61.9007 | NGR lake sediment grab sample | <177 micron (NGR) | 19 | 0111:s__11 | 251 | 5.92 | 853 | 1.4 | 1.45 | 69 | 9 | 64 | 28 | 2.9 | 1.57 | 12 | 1.93 | 35 | 7.1 | 0.67 | 395 | 1 | 1.77 | 6 | 23 | 803 | 14 | 8.5 | 337 |  | 2172 | 44 | 17 | 71 | 55
013F :771297:00:------:-- | 10:0002:000252 | 10:0002 | 21:0119 | 21:0119:000252 | 21:0119:000252:0001:0001:00 |  | 53.1576 | -61.8667 | NGR lake sediment grab sample | <177 micron (NGR) | 19 | 0112:s__12 | 252 | 3.1 | 289 | 1.2 | 0.53 | 74 | 11 | 81 | 26 | 3.2 | 4.14 | 7 | 0.54 | 36 | 4.8 | 0.37 | 337 | 1 | 0.45 | 4 | 19 | 1347 | 6 | 6.7 | 100 |  | 1628 | 77 | 19 | 112 | 29
013F :771298:00:------:-- | 10:0002:000253 | 10:0002 | 21:0119 | 21:0119:000253 | 21:0119:000253:0001:0001:00 |  | 53.1384 | -61.9223 | NGR lake sediment grab sample | <177 micron (NGR) | 19 | 0113:s__13 | 253 | 5.16 | 773 | 1.2 | 1.31 | 90 | 10 | 86 | 6 | 3.2 | 2.99 | 10 | 1.69 | 45 | 5.1 | 0.58 | 465 | 1 | 1.59 | 6 | 17 | 745 | 15 | 8.3 | 315 |  | 3153 | 70 | 18 | 49 | 64
013F :771299:00:------:-- | 10:0002:000254 | 10:0002 | 21:0119 | 21:0119:000254 | 21:0119:000254:0001:0001:00 |  | 53.1199 | -61.8842 | NGR lake sediment grab sample | <177 micron (NGR) | 19 | 0114:s__14 | 254 | 3.62 | 511 | 0.9 | 0.89 | 68 | 7 | 61 | 10 | 2.5 | 1.43 | 9 | 1.08 | 34 | 5.1 | 0.45 | 313 | 1 | 1 | 5 | 16 | 643 | 9 | 6.6 | 208 |  | 2273 | 48 | 14 | 46 | 52
013F :771300:00:------:-- | 10:0002:000255 | 10:0002 | 21:0119 | 21:0119:000255 | 21:0119:000255:0001:0001:00 |  | 53.1064 | -61.9046 | NGR lake sediment grab sample | <177 micron (NGR) | 19 | 0115:s__15 | 255 | 5.57 | 846 | 1.6 | 1.16 | 76 | 11 | 105 | 10 | 3 | 7.61 | 13 | 1.9 | 39 | 5.6 | 0.53 | 455 | 1 | 1.69 | 6 | 18 | 668 | 15 | 8.4 | 319 |  | 3856 | 103 | 18 | 56 | 44
013F :771302:00:------:-- | 10:0002:000256 | 10:0002 | 21:0119 | 21:0119:000256 | 21:0119:000256:0001:0001:00 |  | 53.0933 | -61.9216 | NGR lake sediment grab sample | <177 micron (NGR) | 20 | 0101:s__01 | 256 | 1.61 | 203 | 0.6 | 0.39 | 45 | 5 | 53 | 14 | 1.8 | 1.64 | 4 | 0.29 | 23 | 2.8 | 0.21 | 147 | 1 | 0.28 | 3 | 13 | 563 | 4 | 4 | 72 |  | 1276 | 58 | 11 | 70 | 19
013F :771303:00:------:-- | 10:0002:000257 | 10:0002 | 21:0119 | 21:0119:000257 | 21:0119:000257:0001:0001:00 |  | 53.0523 | -61.9254 | NGR lake sediment grab sample | <177 micron (NGR) | 20 | 0102:s__02 | 257 | 2.31 | 271 | 0.7 | 0.81 | 80 | 7 | 66 | 23 | 3.3 | 1.61 | 7 | 0.45 | 38 | 3.1 | 0.28 | 202 | 1 | 0.45 | 4 | 18 | 557 | 4 | 6 | 139 |  | 1486 | 64 | 18 | 90 | 30
013F :771304:00:------:-- | 10:0002:000258 | 10:0002 | 21:0119 | 21:0119:000258 | 21:0119:000258:0001:0001:00 |  | 53.043 | -61.8575 | NGR lake sediment grab sample | <177 micron (NGR) | 20 | 0103:s__03 | 258 | 3.91 | 552 | 1.1 | 1.05 | 74 | 9 | 88 | 15 | 2.8 | 2.65 | 11 | 1.15 | 39 | 6.6 | 0.59 | 418 | 1 | 1.07 | 7 | 16 | 814 | 10 | 8 | 224 |  | 3255 | 84 | 16 | 59 | 55
013F :771305:00:------:-- | 10:0002:000259 | 10:0002 | 21:0119 | 21:0119:000259 | 21:0119:000259:0001:0001:00 |  | 53.0425 | -61.8218 | NGR lake sediment grab sample | <177 micron (NGR) | 20 | 0104:s__04 | 259 | 3.56 | 504 | 1 | 0.92 | 78 | 8 | 73 | 21 | 2.8 | 2.09 | 10 | 1 | 39 | 5.6 | 0.51 | 382 | 1 | 0.91 | 5 | 15 | 1123 | 9 | 7.4 | 198 |  | 2732 | 75 | 16 | 65 | 47
013F :771306:00:------:-- | 10:0002:000260 | 10:0002 | 21:0119 | 21:0119:000260 | 21:0119:000260:0001:0001:00 |  | 53.0761 | -61.8505 | NGR lake sediment grab sample | <177 micron (NGR) | 20 | 0105:s__05 | 260 | 4.06 | 518 | 1.3 | 0.92 | 84 | 11 | 106 | 22 | 3.4 | 3.77 | 12 | 1.07 | 44 | 6.3 | 0.52 | 432 | 1 | 0.91 | 6 | 17 | 1747 | 9 | 8.1 | 194 |  | 2682 | 123 | 19 | 82 | 52
013F :771308:10:------:-- | 10:0002:000261 | 10:0002 | 21:0119 | 21:0119:000262 | 21:0119:000262:0001:0001:00 |  | 53.0912 | -61.795 | NGR lake sediment grab sample | <177 micron (NGR) | 20 | 0071:ff__1 | 261 | 3.74 | 482 | 1 | 0.9 | 74 | 7 | 64 | 13 | 2.9 | 2.42 | 13 | 1.01 | 38 | 5.3 | 0.4 | 300 | 1 | 0.95 | 5 | 12 | 770 | 9 | 6.4 | 191 |  | 2282 | 73 | 16 | 36 | 51
013F :771309:20:771308:10 | 10:0002:000262 | 10:0002 | 21:0119 | 21:0119:000262 | 21:0119:000262:0002:0001:00 |  | 53.0912 | -61.795 | NGR lake sediment grab sample | <177 micron (NGR) | 20 | 0072:ff__1 | 262 | 3.82 | 506 | 1.1 | 0.95 | 76 | 7 | 66 | 14 | 2.8 | 1.92 | 9 | 1.07 | 39 | 6.2 | 0.42 | 309 | 1 | 1 | 6 | 13 | 765 | 9 | 6.5 | 200 |  | 2258 | 74 | 15 | 42 | 53
013F :771310:00:------:-- | 10:0002:000263 | 10:0002 | 21:0119 | 21:0119:000263 | 21:0119:000263:0001:0001:00 |  | 53.1175 | -61.8117 | NGR lake sediment grab sample | <177 micron (NGR) | 20 | 0106:s__06 | 263 | 2.32 | 237 | 0.8 | 1.08 | 55 | 18 | 44 | 29 | 2.3 | 3.89 | 8 | 0.33 | 28 | 3.2 | 0.19 | 195 | 1 | 0.33 | 3 | 12 | 786 | 3 | 4.2 | 233 |  | 1341 | 48 | 14 | 58 | 21
013F :771311:00:------:-- | 10:0002:000264 | 10:0002 | 21:0119 | 21:0119:000264 | 21:0119:000264:0001:0001:00 |  | 53.1594 | -61.7993 | NGR lake sediment grab sample | <177 micron (NGR) | 20 | 0107:s__07 | 264 | 3.16 | 364 | 1.2 | 0.57 | 72 | 8 | 72 | 29 | 3.2 | 2.71 | 10 | 0.71 | 36 | 5.2 | 0.47 | 313 | 1 | 0.56 | 5 | 18 | 1492 | 6 | 7.5 | 121 |  | 2116 | 86 | 18 | 79 | 34
013F :771312:00:------:-- | 10:0002:000265 | 10:0002 | 21:0119 | 21:0119:000265 | 21:0119:000265:0001:0001:00 |  | 53.1863 | -61.7853 | NGR lake sediment grab sample | <177 micron (NGR) | 20 | 0108:s__08 | 265 | 4.16 | 433 | 1.6 | 0.72 | 104 | 35 | 85 | 33 | 3.9 | 8.05 | 8 | 0.79 | 46 | 5.2 | 0.37 | 1931 | 2 | 0.64 | 5 | 26 | 2065 | 7 | 8 | 142 |  | 1926 | 108 | 27 | 144 | 38
013F :771313:00:------:-- | 10:0002:000266 | 10:0002 | 21:0119 | 21:0119:000266 | 21:0119:000266:0001:0001:00 |  | 53.1876 | -61.7374 | NGR lake sediment grab sample | <177 micron (NGR) | 20 | 0109:s__09 | 266 | 1.86 | 161 | 0.6 | 0.35 | 55 | 5 | 44 | 25 | 2.4 | 1.69 | 3 | 0.19 | 28 | 1.9 | 0.14 | 143 | 1 | 0.18 | 2 | 13 | 644 | 3 | 3.9 | 53 |  | 917 | 60 | 13 | 64 | 12
013F :771314:00:------:-- | 10:0002:000267 | 10:0002 | 21:0119 | 21:0119:000267 | 21:0119:000267:0001:0001:00 |  | 53.1628 | -61.7405 | NGR lake sediment grab sample | <177 micron (NGR) | 20 | 0110:s__10 | 267 | 2.63 | 350 | 1 | 0.84 | 55 | 5 | 55 | 29 | 2.3 | 1.54 | 9 | 0.54 | 30 | 4 | 0.29 | 224 | 1 | 0.51 | 6 | 11 | 2166 | 6 | 6 | 140 |  | 2494 | 73 | 13 | 58 | 34
013F :771315:00:------:-- | 10:0002:000268 | 10:0002 | 21:0119 | 21:0119:000268 | 21:0119:000268:0001:0001:00 |  | 53.1622 | -61.6933 | NGR lake sediment grab sample | <177 micron (NGR) | 20 | 0111:s__11 | 268 | 1.6 | 243 | 0.6 | 0.43 | 36 | 3 | 36 | 17 | 1.6 | 0.71 | 7 | 0.33 | 20 | 1.5 | 0.2 | 152 | 1 | 0.32 | 4 | 8 | 1011 | 3 | 4.2 | 87 |  | 1677 | 45 | 9 | 38 | 23
013F :771316:00:------:-- | 10:0002:000269 | 10:0002 | 21:0119 | 21:0119:000269 | 21:0119:000269:0001:0001:00 |  | 53.1538 | -61.6526 | NGR lake sediment grab sample | <177 micron (NGR) | 20 | 0112:s__12 | 269 | 1.71 | 189 | 0.6 | 0.33 | 42 | 6 | 42 | 18 | 1.7 | 3.05 | 7 | 0.3 | 23 | 3.1 | 0.22 | 165 | 1 | 0.29 | 3 | 11 | 541 | 4 | 4.1 | 69 |  | 1457 | 113 | 10 | 43 | 20
013F :771317:00:------:-- | 10:0002:000270 | 10:0002 | 21:0119 | 21:0119:000270 | 21:0119:000270:0001:0001:00 |  | 53.1509 | -61.613 | NGR lake sediment grab sample | <177 micron (NGR) | 20 | 0113:s__13 | 270 | 3.95 | 529 | 1.2 | 0.98 | 88 | 16 | 91 | 22 | 3.6 | 7.32 | 14 | 1.13 | 44 | 6.7 | 0.56 | 372 | 1 | 0.99 | 6 | 24 | 596 | 11 | 8.8 | 210 |  | 2499 | 92 | 22 | 111 | 55
013F :771319:00:------:-- | 10:0002:000271 | 10:0002 | 21:0119 | 21:0119:000271 | 21:0119:000271:0001:0001:00 |  | 53.1578 | -61.5269 | NGR lake sediment grab sample | <177 micron (NGR) | 20 | 0114:s__14 | 271 | 6.37 | 990 | 1.5 | 1.58 | 79 | 11 | 72 | 12 | 3 | 2.93 | 11 | 2.16 | 40 | 5.7 | 0.58 | 473 | 1 | 2.09 | 6 | 16 | 613 | 16 | 8.4 | 394 |  | 3286 | 64 | 17 | 41 | 64
013F :771320:00:------:-- | 10:0002:000272 | 10:0002 | 21:0119 | 21:0119:000272 | 21:0119:000272:0001:0001:00 |  | 53.1564 | -61.3558 | NGR lake sediment grab sample | <177 micron (NGR) | 20 | 0115:s__15 | 272 | 1.88 | 218 | 0.7 | 0.45 | 57 | 4 | 34 | 21 | 2.4 | 1.31 | 4 | 0.24 | 30 | 1.2 | 0.13 | 138 | 1 | 0.23 | 3 | 10 | 712 | 3 | 4 | 72 |  | 1215 | 54 | 13 | 61 | 15
013F :771322:00:------:-- | 10:0002:000273 | 10:0002 | 21:0119 | 21:0119:000273 | 21:0119:000273:0001:0001:00 |  | 53.1576 | -61.3263 | NGR lake sediment grab sample | <177 micron (NGR) | 21 | 0101:s__01 | 273 | 3.86 | 209 | 1.8 | 0.68 | 151 | 12 | 72 | 65 | 5.9 | 6.31 | 10 | 0.26 | 80 | 2.8 | 0.19 | 514 | 1 | 0.24 | 3 | 12 | 3058 | 3 | 7.6 | 69 |  | 1519 | 141 | 35 | 136 | 16
013F :771323:00:------:-- | 10:0002:000274 | 10:0002 | 21:0119 | 21:0119:000274 | 21:0119:000274:0001:0001:00 |  | 53.1572 | -61.2656 | NGR lake sediment grab sample | <177 micron (NGR) | 21 | 0102:s__02 | 274 | 1.56 | 135 | 0.8 | 0.37 | 57 | 2 | 19 | 31 | 2.3 | 0.87 | 2 | 0.05 | 30 | 0.1 | 0.04 | 63 | 1 | 0.05 | 1 | 12 | 585 | 1 | 3.5 | 27 |  | 399 | 34 | 12 | 54 | 4
013F :771325:10:------:-- | 10:0002:000275 | 10:0002 | 21:0119 | 21:0119:000276 | 21:0119:000276:0001:0001:00 |  | 53.1699 | -61.191 | NGR lake sediment grab sample | <177 micron (NGR) | 21 | 0071:ff__1 | 275 | 2.75 | 344 | 0.8 | 0.62 | 62 | 9 | 51 | 16 | 2.6 | 3.34 | 9 | 0.56 | 32 | 4.4 | 0.3 | 354 | 1 | 0.53 | 4 | 11 | 988 | 6 | 5.5 | 120 |  | 2001 | 89 | 14 | 73 | 27
013F :771326:20:771325:10 | 10:0002:000276 | 10:0002 | 21:0119 | 21:0119:000276 | 21:0119:000276:0002:0001:00 |  | 53.1699 | -61.191 | NGR lake sediment grab sample | <177 micron (NGR) | 21 | 0072:ff__1 | 276 | 2.93 | 371 | 0.8 | 0.64 | 64 | 10 | 52 | 16 | 2.5 | 3.62 | 9 | 0.63 | 32 | 4.3 | 0.32 | 379 | 1 | 0.59 | 4 | 12 | 1007 | 6 | 5.8 | 130 |  | 2141 | 91 | 14 | 79 | 28
013F :771327:00:------:-- | 10:0002:000277 | 10:0002 | 21:0119 | 21:0119:000277 | 21:0119:000277:0001:0001:00 |  | 53.1564 | -61.1523 | NGR lake sediment grab sample | <177 micron (NGR) | 21 | 0103:s__03 | 277 | 3.88 | 101 | 2.9 | 2.52 | 475 | 28 | 53 | 69 | 12 | 6.5 | 7 | 0.3 | 250 | 3.2 | 0.3 | 2157 | 3 | 0.23 | 4 | 13 | 960 | 6 | 7.4 | 422 |  | 1263 | 90 | 68 | 141 | 17
013F :771328:00:------:-- | 10:0002:000278 | 10:0002 | 21:0119 | 21:0119:000278 | 21:0119:000278:0001:0001:00 |  | 53.1771 | -60.7361 | NGR lake sediment grab sample | <177 micron (NGR) | 21 | 0104:s__04 | 278 | 3.75 | 420 | 1.3 | 1.29 | 128 | 21 | 53 | 52 | 5.5 | 2.32 | 9 | 0.22 | 75 | 2.5 | 0.21 | 296 | 6 | 0.21 | 3 | 16 | 3119 | 4 | 7.7 | 204 |  | 1525 | 93 | 34 | 73 | 14
013F :771329:00:------:-- | 10:0002:000279 | 10:0002 | 21:0119 | 21:0119:000279 | 21:0119:000279:0001:0001:00 |  | 53.1693 | -60.7674 | NGR lake sediment grab sample | <177 micron (NGR) | 21 | 0105:s__05 | 279 | 2.41 | 344 | 0.7 | 0.76 | 69 | 7 | 36 | 34 | 3.2 | 1.63 | 6 | 0.2 | 41 | 2.4 | 0.18 | 184 | 1 | 0.19 | 2 | 13 | 2665 | 4 | 5.2 | 92 |  | 1175 | 64 | 20 | 41 | 11
013F :771330:00:------:-- | 10:0002:000280 | 10:0002 | 21:0119 | 21:0119:000280 | 21:0119:000280:0001:0001:00 |  | 53.1347 | -60.7557 | NGR lake sediment grab sample | <177 micron (NGR) | 21 | 0106:s__06 | 280 | 0.98 | 188 | 0.3 | 0.32 | 19 | 2 | 14 | 18 | 1.1 | 0.34 | 3 | 0.12 | 12 | 1.6 | 0.12 | 92 | 1 | 0.13 | 2 | 7 | 728 | 2 | 3.4 | 43 |  | 705 | 31 | 6 | 16 | 8
013F :771331:00:------:-- | 10:0002:000281 | 10:0002 | 21:0119 | 21:0119:000281 | 21:0119:000281:0001:0001:00 |  | 53.0942 | -60.7794 | NGR lake sediment grab sample | <177 micron (NGR) | 21 | 0107:s__07 | 281 | 2.85 | 387 | 0.6 | 0.68 | 58 | 12 | 30 | 26 | 2.7 | 2.31 | 7 | 0.54 | 29 | 5.9 | 0.45 | 380 | 1 | 0.49 | 3 | 13 | 1407 | 4 | 6.7 | 122 |  | 1849 | 64 | 16 | 72 | 23
013F :771332:00:------:-- | 10:0002:000282 | 10:0002 | 21:0119 | 21:0119:000282 | 21:0119:000282:0001:0001:00 |  | 53.0832 | -60.7608 | NGR lake sediment grab sample | <177 micron (NGR) | 21 | 0108:s__08 | 282 | 2.31 | 240 | 0.6 | 0.55 | 54 | 11 | 26 | 42 | 2.6 | 1.89 | 4 | 0.16 | 26 | 2.2 | 0.19 | 317 | 1 | 0.16 | 1 | 12 | 1565 | 1 | 5.7 | 76 |  | 847 | 75 | 16 | 63 | 10
013F :771333:00:------:-- | 10:0002:000283 | 10:0002 | 21:0119 | 21:0119:000283 | 21:0119:000283:0001:0001:00 |  | 53.0532 | -60.7737 | NGR lake sediment grab sample | <177 micron (NGR) | 21 | 0109:s__09 | 283 | 3.29 | 563 | 0.7 | 0.99 | 52 | 12 | 27 | 28 | 2.6 | 2.23 | 8 | 0.7 | 27 | 5.2 | 0.52 | 504 | 1 | 0.75 | 3 | 11 | 2255 | 5 | 7.9 | 206 |  | 2176 | 80 | 16 | 63 | 23
013F :771334:00:------:-- | 10:0002:000284 | 10:0002 | 21:0119 | 21:0119:000284 | 21:0119:000284:0001:0001:00 |  | 53.057 | -60.8177 | NGR lake sediment grab sample | <177 micron (NGR) | 21 | 0110:s__10 | 284 | 3.54 | 534 | 0.8 | 0.81 | 78 | 33 | 35 | 48 | 3.5 | 3.37 | 10 | 0.61 | 36 | 7.6 | 0.53 | 621 | 1 | 0.5 | 3 | 15 | 3208 | 5 | 8.5 | 160 |  | 1998 | 111 | 21 | 98 | 22
013F :771335:00:------:-- | 10:0002:000285 | 10:0002 | 21:0119 | 21:0119:000285 | 21:0119:000285:0001:0001:00 |  | 53.0547 | -60.8326 | NGR lake sediment grab sample | <177 micron (NGR) | 21 | 0111:s__11 | 285 | 6.12 | 1058 | 1.1 | 1.81 | 74 | 12 | 40 | 22 | 3.5 | 2.87 | 15 | 2.02 | 38 | 9.6 | 0.97 | 725 | 1 | 1.92 | 6 | 12 | 1397 | 11 | 12.7 | 438 |  | 4102 | 91 | 21 | 69 | 52
013F :771336:00:------:-- | 10:0002:000286 | 10:0002 | 21:0119 | 21:0119:000286 | 21:0119:000286:0001:0001:00 |  | 53.048 | -60.8938 | NGR lake sediment grab sample | <177 micron (NGR) | 21 | 0112:s__12 | 286 | 2.3 | 508 | 0.6 | 0.6 | 57 | 6 | 29 | 46 | 2.9 | 1.18 | 6 | 0.35 | 34 | 4.5 | 0.29 | 228 | 1 | 0.29 | 3 | 11 | 2825 | 4 | 6.9 | 99 |  | 1458 | 62 | 17 | 48 | 14
013F :771337:00:------:-- | 10:0002:000287 | 10:0002 | 21:0119 | 21:0119:000287 | 21:0119:000287:0001:0001:00 |  | 53.0642 | -60.9304 | NGR lake sediment grab sample | <177 micron (NGR) | 21 | 0113:s__13 | 287 | 1.84 | 351 | 0.6 | 0.53 | 57 | 5 | 24 | 38 | 2.9 | 1.19 | 5 | 0.18 | 32 | 2.3 | 0.14 | 170 | 1 | 0.17 | 2 | 9 | 2524 | 3 | 5.2 | 82 |  | 1064 | 50 | 17 | 38 | 11
013F :771338:00:------:-- | 10:0002:000288 | 10:0002 | 21:0119 | 21:0119:000288 | 21:0119:000288:0001:0001:00 |  | 53.0735 | -60.975 | NGR lake sediment grab sample | <177 micron (NGR) | 21 | 0114:s__14 | 288 | 6.51 | 1255 | 1.4 | 2.09 | 110 | 23 | 59 | 56 | 4.7 | 4.07 | 16 | 2.12 | 52 | 14 | 1.39 | 904 | 1 | 1.77 | 8 | 18 | 2414 | 14 | 16.5 | 410 |  | 4879 | 130 | 27 | 97 | 71
013F :771339:00:------:-- | 10:0002:000289 | 10:0002 | 21:0119 | 21:0119:000289 | 21:0119:000289:0001:0001:00 |  | 53.0435 | -60.9863 | NGR lake sediment grab sample | <177 micron (NGR) | 21 | 0115:s__15 | 289 | 1.93 | 265 | 0.6 | 0.34 | 73 | 5 | 25 | 47 | 3.8 | 0.5 | 3 | 0.11 | 40 | 1.7 | 0.11 | 104 | 1 | 0.1 | 2 | 15 | 1283 | 2 | 6.2 | 53 |  | 629 | 41 | 22 | 38 | 8
013F :771343:00:------:-- | 10:0002:000290 | 10:0002 | 21:0119 | 21:0119:000290 | 21:0119:000290:0001:0001:00 |  | 53.0655 | -61.0487 | NGR lake sediment grab sample | <177 micron (NGR) | 22 | 0101:s__01 | 290 | 4.8 | 677 | 1.1 | 1.05 | 92 | 6 | 56 | 8 | 3.3 | 0.95 | 9 | 1.57 | 44 | 5.7 | 0.49 | 495 | 1 | 1.4 | 7 | 12 | 602 | 13 | 8.9 | 260 |  | 3617 | 50 | 18 | 32 | 58
013F :771344:00:------:-- | 10:0002:000291 | 10:0002 | 21:0119 | 21:0119:000291 | 21:0119:000291:0001:0001:00 |  | 53.0782 | -61.0896 | NGR lake sediment grab sample | <177 micron (NGR) | 22 | 0102:s__02 | 291 | 2.79 | 534 | 2.2 | 0.6 | 172 | 29 | 153 | 27 | 6.4 | 25.7 | 15 | 0.69 | 101 | 7.1 | 0.4 | 3153 | 15 | 0.48 | 2 | 17 | 3712 | 9 | 7.4 | 109 |  | 1619 | 318 | 45 | 85 | 32
013F :771345:00:------:-- | 10:0002:000292 | 10:0002 | 21:0119 | 21:0119:000292 | 21:0119:000292:0001:0001:00 |  | 53.0904 | -61.0823 | NGR lake sediment grab sample | <177 micron (NGR) | 22 | 0103:s__03 | 292 | 1.59 | 181 | 0.6 | 0.46 | 35 | 5 | 63 | 9 | 2.3 | 1.19 | 5 | 0.32 | 27 | 5 | 0.28 | 234 | 1 | 0.29 | 4 | 9 | 1198 | 5 | 4.5 | 82 |  | 1951 | 71 | 14 | 96 | 19
013F :771346:00:------:-- | 10:0002:000293 | 10:0002 | 21:0119 | 21:0119:000293 | 21:0119:000293:0001:0001:00 |  | 53.0897 | -61.1993 | NGR lake sediment grab sample | <177 micron (NGR) | 22 | 0104:s__04 | 293 | 1.04 | 179 | 0.4 | 0.34 | 46 | 3 | 21 | 13 | 1.6 | 0.97 | 2 | 0.18 | 25 | 2.5 | 0.17 | 103 | 2 | 0.18 | 2 | 8 | 631 | 5 | 2.9 | 63 |  | 1005 | 41 | 9 | 38 | 13
013F :771348:10:------:-- | 10:0002:000294 | 10:0002 | 21:0119 | 21:0119:000295 | 21:0119:000295:0001:0001:00 |  | 53.0868 | -61.2407 | NGR lake sediment grab sample | <177 micron (NGR) | 22 | 0071:ff__1 | 294 | 0.75 | 137 | 0.3 | 0.33 | 68 | 2 | 12 | 15 | 2.4 | 0.27 | 1 | 0.08 | 39 | 1.8 | 0.06 | 49 | 3 | 0.09 | 2 | 12 | 515 | 5 | 2.6 | 45 |  | 556 | 15 | 13 | 32 | 6
013F :771349:20:771348:10 | 10:0002:000295 | 10:0002 | 21:0119 | 21:0119:000295 | 21:0119:000295:0002:0001:00 |  | 53.0868 | -61.2407 | NGR lake sediment grab sample | <177 micron (NGR) | 22 | 0072:ff__1 | 295 | 0.79 | 118 | 0.4 | 0.28 | 66 | 2 | 14 | 16 | 2.5 | 0.28 | 1 | 0.09 | 40 | 1.4 | 0.06 | 45 | 3 | 0.09 | 2 | 12 | 552 | 3 | 2.7 | 42 |  | 629 | 16 | 13 | 20 | 7
013F :771350:00:------:-- | 10:0002:000296 | 10:0002 | 21:0119 | 21:0119:000296 | 21:0119:000296:0001:0001:00 |  | 53.0886 | -61.3137 | NGR lake sediment grab sample | <177 micron (NGR) | 22 | 0105:s__05 | 296 | 1.37 | 143 | 0.5 | 0.41 | 49 | 5 | 27 | 24 | 1.9 | 1.27 | 2 | 0.14 | 26 | 0.8 | 0.1 | 101 | 2 | 0.16 | 2 | 11 | 594 | 3 | 3 | 49 |  | 761 | 55 | 11 | 59 | 11
013F :771351:00:------:-- | 10:0002:000297 | 10:0002 | 21:0119 | 21:0119:000297 | 21:0119:000297:0001:0001:00 |  | 53.1041 | -61.3732 | NGR lake sediment grab sample | <177 micron (NGR) | 22 | 0106:s__06 | 297 | 2.63 | 203 | 1.2 | 0.34 | 77 | 38 | 45 | 28 | 2.8 | 6.59 | 7 | 0.16 | 32 | 0.8 | 0.1 | 747 | 1 | 0.16 | 2 | 15 | 1440 | 4 | 4.4 | 52 |  | 959 | 79 | 18 | 86 | 11
013F :771352:00:------:-- | 10:0002:000298 | 10:0002 | 21:0119 | 21:0119:000298 | 21:0119:000298:0001:0001:00 |  | 53.1037 | -61.4861 | NGR lake sediment grab sample | <177 micron (NGR) | 22 | 0107:s__07 | 298 | 1.78 | 223 | 0.6 | 0.45 | 42 | 6 | 39 | 35 | 1.9 | 1.98 | 4 | 0.23 | 22 | 2.7 | 0.16 | 138 | 1 | 0.23 | 3 | 11 | 1407 | 4 | 3.6 | 70 |  | 1323 | 78 | 11 | 49 | 15
013F :771353:00:------:-- | 10:0002:000299 | 10:0002 | 21:0119 | 21:0119:000299 | 21:0119:000299:0001:0001:00 |  | 53.1032 | -61.5784 | NGR lake sediment grab sample | <177 micron (NGR) | 22 | 0108:s__08 | 299 | 1.92 | 244 | 0.6 | 0.52 | 49 | 3 | 47 | 24 | 1.9 | 1.2 | 4 | 0.36 | 24 | 2.5 | 0.22 | 161 | 1 | 0.39 | 3 | 10 | 994 | 5 | 4.5 | 87 |  | 1913 | 71 | 11 | 51 | 27
013F :771354:00:------:-- | 10:0002:000300 | 10:0002 | 21:0119 | 21:0119:000300 | 21:0119:000300:0001:0001:00 |  | 53.0717 | -61.6631 | NGR lake sediment grab sample | <177 micron (NGR) | 22 | 0109:s__09 | 300 | 1.83 | 125 | 0.7 | 0.3 | 35 | 5 | 36 | 15 | 1.6 | 5.05 | 3 | 0.13 | 16 | 1.5 | 0.1 | 110 | 1 | 0.14 | 1 | 13 | 1020 | 3 | 3.2 | 48 |  | 674 | 53 | 10 | 163 | 10
013F :771355:00:------:-- | 10:0002:000301 | 10:0002 | 21:0119 | 21:0119:000301 | 21:0119:000301:0001:0001:00 |  | 53.0906 | -61.7151 | NGR lake sediment grab sample | <177 micron (NGR) | 22 | 0110:s__10 | 301 | 6.09 | 890 | 1.5 | 1.56 | 91 | 8 | 66 | 8 | 3.3 | 3.1 | 13 | 1.94 | 45 | 5.5 | 0.53 | 462 | 1 | 1.99 | 6 | 14 | 651 | 15 | 7.8 | 375 |  | 3412 | 69 | 19 | 46 | 70
013F :771356:00:------:-- | 10:0002:000302 | 10:0002 | 21:0119 | 21:0119:000302 | 21:0119:000302:0001:0001:00 |  | 53.0945 | -61.7598 | NGR lake sediment grab sample | <177 micron (NGR) | 22 | 0111:s__11 | 302 | 4.16 | 389 | 1.1 | 0.79 | 104 | 12 | 78 | 25 | 4.3 | 4.11 | 11 | 0.74 | 48 | 5.6 | 0.38 | 362 | 1 | 0.72 | 4 | 23 | 839 | 6 | 6.6 | 151 |  | 1861 | 75 | 24 | 109 | 37
013F :771357:00:------:-- | 10:0002:000303 | 10:0002 | 21:0119 | 21:0119:000303 | 21:0119:000303:0001:0001:00 |  | 53.128 | -61.7518 | NGR lake sediment grab sample | <177 micron (NGR) | 22 | 0112:s__12 | 303 | 1.74 | 213 | 0.5 | 0.5 | 50 | 3 | 30 | 21 | 2.3 | 0.55 | 4 | 0.28 | 23 | 2 | 0.13 | 88 | 1 | 0.29 | 2 | 14 | 806 | 4 | 3.4 | 84 |  | 847 | 19 | 12 | 24 | 11
013F :771358:00:------:-- | 10:0002:000304 | 10:0002 | 21:0119 | 21:0119:000304 | 21:0119:000304:0001:0001:00 |  | 53.1113 | -61.6961 | NGR lake sediment grab sample | <177 micron (NGR) | 22 | 0113:s__13 | 304 | 2.07 | 154 | 0.7 | 0.45 | 62 | 8 | 48 | 32 | 3.2 | 2.14 | 3 | 0.22 | 32 | 2.4 | 0.17 | 102 | 1 | 0.24 | 2 | 18 | 670 | 3 | 4 | 68 |  | 842 | 59 | 19 | 68 | 16
013F :771359:00:------:-- | 10:0002:000305 | 10:0002 | 21:0119 | 21:0119:000305 | 21:0119:000305:0001:0001:00 |  | 53.1298 | -61.6577 | NGR lake sediment grab sample | <177 micron (NGR) | 22 | 0114:s__14 | 305 | 2.8 | 301 | 0.9 | 0.58 | 62 | 10 | 58 | 26 | 2.4 | 3.08 | 9 | 0.49 | 30 | 6.4 | 0.45 | 291 | 1 | 0.44 | 4 | 18 | 850 | 5 | 5.8 | 101 |  | 1963 | 77 | 14 | 68 | 29
013F :771360:00:------:-- | 10:0002:000306 | 10:0002 | 21:0119 | 21:0119:000306 | 21:0119:000306:0001:0001:00 |  | 53.1266 | -61.4945 | NGR lake sediment grab sample | <177 micron (NGR) | 22 | 0115:s__15 | 306 | 0.98 | 201 | 0.3 | 0.32 | 25 | 3 | 24 | 11 | 1.1 | 1.39 | 1 | 0.18 | 12 | 1 | 0.08 | 74 | 1 | 0.2 | 1 | 9 | 307 | 3 | 2 | 56 |  | 497 | 36 | 6 | 36 | 8
013F :771362:00:------:-- | 10:0002:000307 | 10:0002 | 21:0119 | 21:0119:000307 | 21:0119:000307:0001:0001:00 |  | 53.1249 | -61.4451 | NGR lake sediment grab sample | <177 micron (NGR) | 23 | 0101:s__01 | 307 | 1.49 | 208 | 0.4 | 0.41 | 37 | 3 | 35 | 15 | 1.6 | 1 | 4 | 0.25 | 20 | 2.2 | 0.15 | 114 | 1 | 0.25 | 3 | 9 | 982 | 3 | 3.2 | 68 |  | 1462 | 57 | 9 | 31 | 17
013F :771363:00:------:-- | 10:0002:000308 | 10:0002 | 21:0119 | 21:0119:000308 | 21:0119:000308:0001:0001:00 |  | 53.1361 | -61.379 | NGR lake sediment grab sample | <177 micron (NGR) | 23 | 0102:s__02 | 308 | 2.06 | 233 | 0.7 | 0.66 | 58 | 7 | 46 | 20 | 2.3 | 2.01 | 8 | 0.24 | 29 | 2.9 | 0.15 | 171 | 1 | 0.24 | 3 | 10 | 1552 | 4 | 4.1 | 80 |  | 1564 | 104 | 14 | 58 | 15
013F :771364:00:------:-- | 10:0002:000309 | 10:0002 | 21:0119 | 21:0119:000309 | 21:0119:000309:0001:0001:00 |  | 53.1345 | -61.3324 | NGR lake sediment grab sample | <177 micron (NGR) | 23 | 0103:s__03 | 309 | 1.72 | 214 | 0.6 | 0.51 | 49 | 3 | 34 | 13 | 2 | 1.27 | 4 | 0.24 | 25 | 1.4 | 0.13 | 102 | 1 | 0.26 | 2 | 11 | 772 | 4 | 3.5 | 95 |  | 1172 | 57 | 12 | 39 | 17
013F :771365:00:------:-- | 10:0002:000310 | 10:0002 | 21:0119 | 21:0119:000310 | 21:0119:000310:0001:0001:00 |  | 53.1386 | -61.2897 | NGR lake sediment grab sample | <177 micron (NGR) | 23 | 0104:s__04 | 310 | 1.01 | 127 | 0.4 | 0.27 | 27 | 2 | 19 | 13 | 1.2 | 0.88 | 1 | 0.11 | 14 | 1.2 | 0.06 | 51 | 1 | 0.12 | 1 | 7 | 897 | 3 | 2.2 | 37 |  | 665 | 43 | 7 | 28 | 7
013F :771366:00:------:-- | 10:0002:000311 | 10:0002 | 21:0119 | 21:0119:000311 | 21:0119:000311:0001:0001:00 |  | 53.1357 | -61.1941 | NGR lake sediment grab sample | <177 micron (NGR) | 23 | 0105:s__05 | 311 | 1.75 | 310 | 0.8 | 0.78 | 63 | 9 | 30 | 23 | 4.2 | 1.63 | 3 | 0.11 | 67 | 1.6 | 0.08 | 125 | 5 | 0.12 | 1 | 12 | 928 | 3 | 4 | 60 |  | 650 | 54 | 25 | 64 | 9
013F :771367:00:------:-- | 10:0002:000312 | 10:0002 | 21:0119 | 21:0119:000312 | 21:0119:000312:0001:0001:00 |  | 53.1082 | -61.046 | NGR lake sediment grab sample | <177 micron (NGR) | 23 | 0106:s__06 | 312 | 1.98 | 201 | 1.1 | 0.39 | 78 | 8 | 164 | 17 | 4.3 | 5.46 | 10 | 0.4 | 52 | 6.1 | 0.37 | 207 | 3 | 0.28 | 3 | 12 | 1709 | 5 | 6.3 | 63 |  | 1839 | 251 | 26 | 46 | 18
013F :771368:00:------:-- | 10:0002:000313 | 10:0002 | 21:0119 | 21:0119:000313 | 21:0119:000313:0001:0001:00 |  | 53.1218 | -60.9319 | NGR lake sediment grab sample | <177 micron (NGR) | 23 | 0107:s__07 | 313 | 1.69 | 295 | 0.6 | 0.5 | 42 | 3 | 32 | 17 | 2.1 | 0.77 | 5 | 0.29 | 25 | 2 | 0.14 | 107 | 1 | 0.27 | 3 | 10 | 1508 | 5 | 4 | 78 |  | 1485 | 33 | 11 | 23 | 16
013F :771369:00:------:-- | 10:0002:000314 | 10:0002 | 21:0119 | 21:0119:000314 | 21:0119:000314:0001:0001:00 |  | 53.1432 | -60.9098 | NGR lake sediment grab sample | <177 micron (NGR) | 23 | 0108:s__08 | 314 | 2.96 | 694 | 1.1 | 1.21 | 78 | 26 | 63 | 35 | 5.9 | 8.22 | 7 | 0.19 | 44 | 4.1 | 0.2 | 564 | 5 | 0.18 | 2 | 13 | 2566 | 4 | 7.8 | 197 |  | 1166 | 270 | 36 | 109 | 12
013F :771370:00:------:-- | 10:0002:000315 | 10:0002 | 21:0119 | 21:0119:000315 | 21:0119:000315:0001:0001:00 |  | 53.1414 | -60.8332 | NGR lake sediment grab sample | <177 micron (NGR) | 23 | 0109:s__09 | 315 | 4.64 | 772 | 1.1 | 1.33 | 48 | 7 | 27 | 8 | 1.9 | 1.69 | 8 | 1.56 | 25 | 5.5 | 0.44 | 383 | 1 | 1.54 | 5 | 9 | 648 | 13 | 6 | 313 |  | 2455 | 43 | 11 | 30 | 37
013F :771371:00:------:-- | 10:0002:000316 | 10:0002 | 21:0119 | 21:0119:000316 | 21:0119:000316:0001:0001:00 |  | 53.1186 | -60.8218 | NGR lake sediment grab sample | <177 micron (NGR) | 23 | 0110:s__10 | 316 | 1.34 | 154 | 0.3 | 0.19 | 43 | 2 | 17 | 20 | 2.2 | 0.37 | 2 | 0.14 | 20 | 2.5 | 0.12 | 86 | 1 | 0.15 | 2 | 6 | 1015 | 4 | 4.2 | 33 |  | 1019 | 17 | 11 | 12 | 10
013F :771372:00:------:-- | 10:0002:000317 | 10:0002 | 21:0119 | 21:0119:000317 | 21:0119:000317:0001:0001:00 |  | 53.0881 | -60.8624 | NGR lake sediment grab sample | <177 micron (NGR) | 23 | 0111:s__11 | 317 | 3.57 | 791 | 1.1 | 0.82 | 119 | 56 | 35 | 51 | 4.6 | 9.96 | 8 | 0.37 | 54 | 4.6 | 0.28 | 4342 | 2 | 0.36 | 2 | 18 | 3379 | 4 | 8.4 | 118 |  | 1618 | 129 | 33 | 164 | 22
013F :771374:10:------:-- | 10:0002:000318 | 10:0002 | 21:0119 | 21:0119:000319 | 21:0119:000319:0001:0001:00 |  | 53.0655 | -60.8655 | NGR lake sediment grab sample | <177 micron (NGR) | 23 | 0071:ff__1 | 318 | 0.98 | 169 | 0.3 | 0.28 | 41 | 2 | 11 | 21 | 2.2 | 0.43 | 2 | 0.07 | 20 | 1.5 | 0.08 | 81 | 1 | 0.08 | 1 | 10 | 865 | 2 | 3.2 | 40 |  | 489 | 26 | 12 | 19 | 5
013F :771375:20:771374:10 | 10:0002:000319 | 10:0002 | 21:0119 | 21:0119:000319 | 21:0119:000319:0002:0001:00 |  | 53.0655 | -60.8655 | NGR lake sediment grab sample | <177 micron (NGR) | 23 | 0072:ff__1 | 319 | 1.05 | 173 | 0.3 | 0.33 | 41 | 2 | 12 | 22 | 2.3 | 0.43 | 2 | 0.07 | 20 | 1.5 | 0.09 | 83 | 1 | 0.08 | 1 | 10 | 947 | 1 | 3.4 | 43 |  | 491 | 28 | 13 | 20 | 5
013F :771376:00:------:-- | 10:0002:000320 | 10:0002 | 21:0119 | 21:0119:000320 | 21:0119:000320:0001:0001:00 |  | 53.0066 | -60.4339 | NGR lake sediment grab sample | <177 micron (NGR) | 23 | 0112:s__12 | 320 | 2.05 | 371 | 0.3 | 1.06 | 29 | 14 | 20 | 13 | 1.4 | 4.01 | 1 | 0.45 | 15 | 2.8 | 0.35 | 464 | 7 | 0.52 | 2 | 10 | 749 | 4 | 4.5 | 154 |  | 1369 | 46 | 9 | 54 | 20
013F :771378:00:------:-- | 10:0002:000321 | 10:0002 | 21:0119 | 21:0119:000321 | 21:0119:000321:0001:0001:00 |  | 53.0067 | -60.3981 | NGR lake sediment grab sample | <177 micron (NGR) | 23 | 0113:s__13 | 321 | 2.44 | 363 | 0.4 | 0.85 | 33 | 7 | 23 | 15 | 1.9 | 1.38 | 10 | 0.49 | 16 | 4.4 | 0.39 | 292 | 1 | 0.56 | 3 | 10 | 1541 | 4 | 5.3 | 155 |  | 1640 | 44 | 10 | 50 | 19
013F :771379:00:------:-- | 10:0002:000322 | 10:0002 | 21:0119 | 21:0119:000322 | 21:0119:000322:0001:0001:00 |  | 53.0106 | -60.3451 | NGR lake sediment grab sample | <177 micron (NGR) | 23 | 0114:s__14 | 322 | 1.63 | 263 | 0.3 | 0.62 | 26 | 6 | 19 | 19 | 1.4 | 1.14 | 2 | 0.25 | 12 | 2.6 | 0.24 | 255 | 1 | 0.27 | 2 | 9 | 2175 | 3 | 4.1 | 96 |  | 1125 | 59 | 8 | 44 | 11
013F :771380:00:------:-- | 10:0002:000323 | 10:0002 | 21:0119 | 21:0119:000323 | 21:0119:000323:0001:0001:00 |  | 53.0057 | -60.3081 | NGR lake sediment grab sample | <177 micron (NGR) | 23 | 0115:s__15 | 323 | 6.78 | 932 | 1.1 | 2.74 | 54 | 29 | 41 | 13 | 2.9 | 6.2 | 18 | 1.6 | 27 | 6 | 1.22 | 1515 | 1 | 2.17 | 4 | 12 | 2338 | 7 | 15.4 | 532 |  | 4291 | 134 | 20 | 93 | 37
013F :771382:00:------:-- | 10:0002:000324 | 10:0002 | 21:0119 | 21:0119:000324 | 21:0119:000324:0001:0001:00 |  | 53.0377 | -60.3031 | NGR lake sediment grab sample | <177 micron (NGR) | 24 | 0101:s__01 | 324 | 2.09 | 308 | 0.3 | 0.79 | 31 | 7 | 19 | 15 | 1.6 | 1.12 | 5 | 0.41 | 16 | 4 | 0.38 | 282 | 1 | 0.46 | 2 | 10 | 1231 | 3 | 5.1 | 121 |  | 1564 | 38 | 10 | 63 | 17
013F :771383:00:------:-- | 10:0002:000325 | 10:0002 | 21:0119 | 21:0119:000325 | 21:0119:000325:0001:0001:00 |  | 53.0435 | -60.3609 | NGR lake sediment grab sample | <177 micron (NGR) | 24 | 0102:s__02 | 325 | 3.34 | 520 | 0.5 | 1.11 | 44 | 13 | 30 | 20 | 1.8 | 2.61 | 5 | 0.76 | 21 | 7.3 | 0.62 | 614 | 1 | 0.81 | 3 | 10 | 1656 | 6 | 7.7 | 206 |  | 2559 | 95 | 12 | 62 | 28
013F :771384:00:------:-- | 10:0002:000326 | 10:0002 | 21:0119 | 21:0119:000326 | 21:0119:000326:0001:0001:00 |  | 53.0515 | -60.3956 | NGR lake sediment grab sample | <177 micron (NGR) | 24 | 0103:s__03 | 326 | 4.2 | 671 | 0.6 | 1.51 | 49 | 12 | 32 | 20 | 2.1 | 1.94 | 13 | 1.01 | 23 | 5.3 | 0.7 | 659 | 1 | 1.14 | 4 | 10 | 1455 | 7 | 9 | 296 |  | 3053 | 91 | 13 | 62 | 36
013F :771385:00:------:-- | 10:0002:000327 | 10:0002 | 21:0119 | 21:0119:000327 | 21:0119:000327:0001:0001:00 |  | 53.0679 | -60.3787 | NGR lake sediment grab sample | <177 micron (NGR) | 24 | 0104:s__04 | 327 | 2.27 | 294 | 0.4 | 0.61 | 38 | 9 | 23 | 36 | 1.8 | 1.78 | 8 | 0.28 | 17 | 3.8 | 0.29 | 244 | 1 | 0.28 | 1 | 9 | 3036 | 3 | 4.8 | 98 |  | 1261 | 87 | 12 | 47 | 11
013F :771386:00:------:-- | 10:0002:000328 | 10:0002 | 21:0119 | 21:0119:000328 | 21:0119:000328:0001:0001:00 |  | 53.073 | -60.3634 | NGR lake sediment grab sample | <177 micron (NGR) | 24 | 0105:s__05 | 328 | 1.74 | 258 | 0.3 | 0.79 | 29 | 6 | 15 | 26 | 1.4 | 1.01 | 1 | 0.27 | 15 | 3.3 | 0.3 | 184 | 1 | 0.32 | 2 | 9 | 1419 | 2 | 4.3 | 111 |  | 1144 | 52 | 9 | 39 | 12
013F :771387:00:------:-- | 10:0002:000329 | 10:0002 | 21:0119 | 21:0119:000329 | 21:0119:000329:0001:0001:00 |  | 53.0787 | -60.3164 | NGR lake sediment grab sample | <177 micron (NGR) | 24 | 0106:s__06 | 329 | 1.92 | 330 | 0.4 | 1.17 | 33 | 10 | 21 | 31 | 1.9 | 1.74 | 5 | 0.26 | 18 | 3.8 | 0.29 | 277 | 3 | 0.3 | 2 | 9 | 2386 | 4 | 4.6 | 172 |  | 1263 | 79 | 11 | 49 | 13
013F :771389:10:------:-- | 10:0002:000330 | 10:0002 | 21:0119 | 21:0119:000331 | 21:0119:000331:0001:0001:00 |  | 53.1118 | -60.3042 | NGR lake sediment grab sample | <177 micron (NGR) | 24 | 0071:ff__1 | 330 | 3.15 | 216 | 0.9 | 0.43 | 90 | 29 | 31 | 49 | 3.6 | 4.31 | 6 | 0.15 | 32 | 2.5 | 0.18 | 854 | 5 | 0.16 | 2 | 15 | 3239 | 3 | 6.1 | 54 |  | 965 | 177 | 22 | 158 | 9
013F :771390:20:771389:10 | 10:0002:000331 | 10:0002 | 21:0119 | 21:0119:000331 | 21:0119:000331:0002:0001:00 |  | 53.1118 | -60.3042 | NGR lake sediment grab sample | <177 micron (NGR) | 24 | 0072:ff__1 | 331 | 3.09 | 207 | 0.8 | 0.43 | 83 | 24 | 29 | 46 | 3.2 | 4.11 | 3 | 0.15 | 30 | 2.5 | 0.17 | 867 | 5 | 0.15 | 1 | 13 | 3129 | 2 | 5.7 | 52 |  | 927 | 172 | 21 | 146 | 9
013F :771391:00:------:-- | 10:0002:000332 | 10:0002 | 21:0119 | 21:0119:000332 | 21:0119:000332:0001:0001:00 |  | 53.106 | -60.3304 | NGR lake sediment grab sample | <177 micron (NGR) | 24 | 0107:s__07 | 332 | 3.03 | 406 | 0.6 | 0.94 | 52 | 29 | 28 | 32 | 2.4 | 3.47 | 7 | 0.51 | 25 | 6.3 | 0.5 | 738 | 2 | 0.58 | 3 | 11 | 1869 | 6 | 7.4 | 151 |  | 2280 | 116 | 15 | 77 | 26
013F :771392:00:------:-- | 10:0002:000333 | 10:0002 | 21:0119 | 21:0119:000333 | 21:0119:000333:0001:0001:00 |  | 53.4187 | -60.355 | NGR lake sediment grab sample | <177 micron (NGR) | 24 | 0108:s__08 | 333 | 7.56 | 949 | 1.9 | 1.86 | 111 | 19 | 90 | 22 | 3.8 | 4.69 | 18 | 2.74 | 52 | 24.1 | 1.5 | 775 | 1 | 2.12 | 13 | 31 | 1097 | 17 | 13.3 | 362 |  | 4752 | 103 | 23 | 82 | 100
013F :771393:00:------:-- | 10:0002:000334 | 10:0002 | 21:0119 | 21:0119:000334 | 21:0119:000334:0001:0001:00 |  | 53.4256 | -60.3558 | NGR lake sediment grab sample | <177 micron (NGR) | 24 | 0109:s__09 | 334 | 7.59 | 959 | 1.9 | 1.86 | 114 | 19 | 90 | 22 | 4 | 4.58 | 18 | 2.78 | 54 | 23.8 | 1.48 | 802 | 1 | 2.12 | 13 | 30 | 1120 | 16 | 13.4 | 367 |  | 4759 | 104 | 24 | 82 | 97
013F :771394:00:------:-- | 10:0002:000335 | 10:0002 | 21:0119 | 21:0119:000335 | 21:0119:000335:0001:0001:00 |  | 53.464 | -60.3219 | NGR lake sediment grab sample | <177 micron (NGR) | 24 | 0110:s__10 | 335 | 1.78 | 252 | 0.3 | 0.51 | 28 | 4 | 18 | 11 | 1 | 0.74 | 5 | 0.33 | 14 | 3.9 | 0.23 | 130 | 1 | 0.36 | 2 | 10 | 593 | 3 | 3 | 100 |  | 1138 | 25 | 6 | 25 | 15
013F :771395:00:------:-- | 10:0002:000336 | 10:0002 | 21:0119 | 21:0119:000336 | 21:0119:000336:0001:0001:00 |  | 53.4754 | -60.3072 | NGR lake sediment grab sample | <177 micron (NGR) | 24 | 0111:s__11 | 336 | 3.8 | 445 | 0.6 | 1.12 | 54 | 21 | 37 | 15 | 2 | 3.23 | 9 | 0.67 | 29 | 4.3 | 0.45 | 507 | 2 | 0.76 | 4 | 14 | 1301 | 7 | 5.6 | 205 |  | 2233 | 76 | 12 | 48 | 29
013F :771396:00:------:-- | 10:0002:000337 | 10:0002 | 21:0119 | 21:0119:000337 | 21:0119:000337:0001:0001:00 |  | 53.5041 | -60.2747 | NGR lake sediment grab sample | <177 micron (NGR) | 24 | 0112:s__12 | 337 | 7.08 | 962 | 1.6 | 2.16 | 78 | 17 | 64 | 14 | 3.2 | 3.67 | 17 | 2.2 | 37 | 15.5 | 1.18 | 687 | 1 | 2.03 | 11 | 24 | 1176 | 16 | 12 | 421 |  | 4321 | 88 | 19 | 77 | 73
013F :771397:00:------:-- | 10:0002:000338 | 10:0002 | 21:0119 | 21:0119:000338 | 21:0119:000338:0001:0001:00 |  | 53.5126 | -60.3667 | NGR lake sediment grab sample | <177 micron (NGR) | 24 | 0113:s__13 | 338 | 2.12 | 116 | 0.4 | 0.43 | 54 | 11 | 19 | 16 | 1.3 | 3.64 | 3 | 0.1 | 27 | 1.4 | 0.08 | 331 | 2 | 0.13 | 1 | 9 | 1070 | 1 | 2.6 | 52 |  | 624 | 47 | 9 | 42 | 6
013F :771399:00:------:-- | 10:0002:000339 | 10:0002 | 21:0119 | 21:0119:000339 | 21:0119:000339:0001:0001:00 |  | 53.6283 | -60.2801 | NGR lake sediment grab sample | <177 micron (NGR) | 24 | 0114:s__14 | 339 | 1.48 | 153 | 0.5 | 0.46 | 67 | 2 | 19 | 47 | 2.5 | 0.42 | 1 | 0.12 | 34 | 2.8 | 0.09 | 70 | 1 | 0.17 | 3 | 7 | 2011 | 3 | 4.3 | 53 |  | 940 | 33 | 13 | 18 | 11
013F :771400:00:------:-- | 10:0002:000340 | 10:0002 | 21:0119 | 21:0119:000340 | 21:0119:000340:0001:0001:00 |  | 53.6541 | -60.338 | NGR lake sediment grab sample | <177 micron (NGR) | 24 | 0115:s__15 | 340 | 4.81 | 619 | 1.4 | 1.63 | 109 | 13 | 44 | 21 | 3.7 | 2.56 | 13 | 1.38 | 54 | 9.8 | 0.69 | 524 | 2 | 1.32 | 9 | 12 | 1450 | 10 | 8.8 | 285 |  | 3357 | 90 | 21 | 65 | 57
013F :771402:00:------:-- | 10:0002:000341 | 10:0002 | 21:0119 | 21:0119:000341 | 21:0119:000341:0001:0001:00 |  | 53.6719 | -60.3067 | NGR lake sediment grab sample | <177 micron (NGR) | 25 | 0101:s__01 | 341 | 0.93 | 93 | 0.3 | 0.36 | 102 | 3 | 13 | 29 | 2.6 | 0.42 | 1 | 0.06 | 55 | 1.4 | 0.06 | 53 | 1 | 0.08 | 2 | 10 | 526 | 2 | 3 | 39 |  | 540 | 30 | 13 | 23 | 6
013F :771403:00:------:-- | 10:0002:000342 | 10:0002 | 21:0119 | 21:0119:000342 | 21:0119:000342:0001:0001:00 |  | 53.6847 | -60.3114 | NGR lake sediment grab sample | <177 micron (NGR) | 25 | 0102:s__02 | 342 | 3.03 | 321 | 1.2 | 0.54 | 327 | 8 | 28 | 29 | 7 | 1.66 | 6 | 0.34 | 155 | 3.7 | 0.19 | 317 | 3 | 0.35 | 7 | 7 | 1792 | 6 | 5.6 | 86 |  | 1497 | 63 | 38 | 59 | 19
013F :771405:10:------:-- | 10:0002:000343 | 10:0002 | 21:0119 | 21:0119:000344 | 21:0119:000344:0001:0001:00 |  | 53.7044 | -60.3474 | NGR lake sediment grab sample | <177 micron (NGR) | 25 | 0071:ff__1 | 343 | 1.28 | 169 | 0.4 | 0.45 | 66 | 2 | 11 | 17 | 2.3 | 0.48 | 2 | 0.17 | 34 | 2.7 | 0.09 | 92 | 2 | 0.24 | 3 | 6 | 936 | 2 | 3.1 | 68 |  | 854 | 25 | 12 | 28 | 13
013F :771406:20:771405:10 | 10:0002:000344 | 10:0002 | 21:0119 | 21:0119:000344 | 21:0119:000344:0002:0001:00 |  | 53.7044 | -60.3474 | NGR lake sediment grab sample | <177 micron (NGR) | 25 | 0072:ff__1 | 344 | 1.32 | 179 | 0.4 | 0.47 | 63 | 3 | 11 | 16 | 2.1 | 0.48 | 1 | 0.19 | 32 | 2.2 | 0.1 | 97 | 2 | 0.26 | 3 | 6 | 908 | 3 | 3.2 | 74 |  | 867 | 25 | 12 | 31 | 14
013F :771407:00:------:-- | 10:0002:000345 | 10:0002 | 21:0119 | 21:0119:000345 | 21:0119:000345:0001:0001:00 |  | 53.7145 | -60.3482 | NGR lake sediment grab sample | <177 micron (NGR) | 25 | 0103:s__03 | 345 | 0.68 | 87 | 0.3 | 0.21 | 42 | 1 | 7 | 18 | 1.8 | 0.2 | 1 | 0.04 | 20 | 1.4 | 0.03 | 41 | 1 | 0.07 | 2 | 4 | 669 | 2 | 2.1 | 28 |  | 476 | 18 | 9 | 15 | 4
013F :771408:00:------:-- | 10:0002:000346 | 10:0002 | 21:0119 | 21:0119:000346 | 21:0119:000346:0001:0001:00 |  | 53.72 | -60.3117 | NGR lake sediment grab sample | <177 micron (NGR) | 25 | 0104:s__04 | 346 | 1 | 145 | 0.3 | 0.4 | 58 | 2 | 9 | 16 | 1.7 | 0.36 | 3 | 0.09 | 33 | 1.3 | 0.05 | 54 | 2 | 0.13 | 3 | 4 | 1407 | 2 | 2.3 | 50 |  | 619 | 20 | 10 | 24 | 7
013F :771409:00:------:-- | 10:0002:000347 | 10:0002 | 21:0119 | 21:0119:000347 | 21:0119:000347:0001:0001:00 |  | 53.7708 | -60.3641 | NGR lake sediment grab sample | <177 micron (NGR) | 25 | 0105:s__05 | 347 | 1.79 | 183 | 0.6 | 0.57 | 143 | 3 | 14 | 41 | 3.9 | 1.35 | 4 | 0.14 | 75 | 1.8 | 0.07 | 121 | 1 | 0.19 | 4 | 4 | 1821 | 3 | 2.7 | 74 |  | 1120 | 50 | 20 | 30 | 10
013F :771411:00:------:-- | 10:0002:000348 | 10:0002 | 21:0119 | 21:0119:000348 | 21:0119:000348:0001:0001:00 |  | 53.7963 | -60.3694 | NGR lake sediment grab sample | <177 micron (NGR) | 25 | 0106:s__06 | 348 | 2.5 | 194 | 0.9 | 0.63 | 140 | 6 | 43 | 81 | 4.8 | 1.24 | 4 | 0.18 | 78 | 2.1 | 0.11 | 187 | 4 | 0.24 | 3 | 10 | 2421 | 3 | 4 | 77 |  | 959 | 54 | 25 | 50 | 11
013F :771412:00:------:-- | 10:0002:000349 | 10:0002 | 21:0119 | 21:0119:000349 | 21:0119:000349:0001:0001:00 |  | 53.8152 | -60.3629 | NGR lake sediment grab sample | <177 micron (NGR) | 25 | 0107:s__07 | 349 | 2.14 | 177 | 0.8 | 0.49 | 126 | 5 | 56 | 80 | 4.1 | 0.92 | 4 | 0.13 | 68 | 1.5 | 0.11 | 198 | 6 | 0.16 | 3 | 17 | 1940 | 3 | 4.3 | 64 |  | 816 | 42 | 22 | 44 | 9
013F :771413:00:------:-- | 10:0002:000350 | 10:0002 | 21:0119 | 21:0119:000350 | 21:0119:000350:0001:0001:00 |  | 53.8146 | -60.4069 | NGR lake sediment grab sample | <177 micron (NGR) | 25 | 0108:s__08 | 350 | 1.01 | 105 | 0.4 | 0.29 | 116 | 1 | 13 | 26 | 3.6 | 0.2 | 2 | 0.07 | 60 | 1.2 | 0.04 | 31 | 1 | 0.08 | 2 | 12 | 1097 | 2 | 3.1 | 60 |  | 581 | 12 | 17 | 13 | 6
013F :771414:00:------:-- | 10:0002:000351 | 10:0002 | 21:0119 | 21:0119:000351 | 21:0119:000351:0001:0001:00 |  | 53.9016 | -60.3888 | NGR lake sediment grab sample | <177 micron (NGR) | 25 | 0109:s__09 | 351 | 0.86 | 125 | 0.2 | 0.25 | 28 | 1 | 9 | 11 | 0.9 | 0.26 | 2 | 0.14 | 16 | 1.4 | 0.05 | 46 | 1 | 0.21 | 2 | 4 | 467 | 5 | 1.6 | 61 |  | 549 | 9 | 5 | 9 | 8
013F :771415:00:------:-- | 10:0002:000352 | 10:0002 | 21:0119 | 21:0119:000352 | 21:0119:000352:0001:0001:00 |  | 53.9046 | -60.3612 | NGR lake sediment grab sample | <177 micron (NGR) | 25 | 0110:s__10 | 352 | 1.89 | 238 | 0.7 | 0.54 | 125 | 5 | 18 | 35 | 3.4 | 1.33 | 6 | 0.3 | 63 | 2.5 | 0.12 | 234 | 3 | 0.37 | 5 | 6 | 1961 | 6 | 3.6 | 108 |  | 1317 | 82 | 20 | 30 | 18
013F :771416:00:------:-- | 10:0002:000353 | 10:0002 | 21:0119 | 21:0119:000353 | 21:0119:000353:0001:0001:00 |  | 53.9348 | -60.3721 | NGR lake sediment grab sample | <177 micron (NGR) | 25 | 0111:s__11 | 353 | 1.2 | 141 | 0.6 | 0.33 | 310 | 4 | 12 | 99 | 7.6 | 0.76 | 2 | 0.13 | 176 | 2.1 | 0.07 | 64 | 4 | 0.16 | 3 | 10 | 827 | 4 | 3.9 | 65 |  | 724 | 32 | 39 | 40 | 11
013F :771417:00:------:-- | 10:0002:000354 | 10:0002 | 21:0119 | 21:0119:000354 | 21:0119:000354:0001:0001:00 |  | 53.9483 | -60.3809 | NGR lake sediment grab sample | <177 micron (NGR) | 25 | 0112:s__12 | 354 | 0.63 | 118 | 0.2 | 0.25 | 30 | 1 | 7 | 11 | 0.8 | 0.28 | 1 | 0.12 | 21 | 0.8 | 0.05 | 43 | 1 | 0.16 | 2 | 4 | 402 | 3 | 1.4 | 56 |  | 481 | 9 | 6 | 9 | 7
013F :771418:00:------:-- | 10:0002:000355 | 10:0002 | 21:0119 | 21:0119:000355 | 21:0119:000355:0001:0001:00 |  | 53.9619 | -60.36 | NGR lake sediment grab sample | <177 micron (NGR) | 25 | 0113:s__13 | 355 | 5.37 | 813 | 1.4 | 1.71 | 77 | 9 | 26 | 11 | 3 | 2.19 | 14 | 1.79 | 41 | 9.5 | 0.54 | 486 | 2 | 1.89 | 10 | 8 | 717 | 14 | 8.6 | 426 |  | 3064 | 57 | 20 | 49 | 64
013F :771419:00:------:-- | 10:0002:000356 | 10:0002 | 21:0119 | 21:0119:000356 | 21:0119:000356:0001:0001:00 |  | 53.995 | -60.4271 | NGR lake sediment grab sample | <177 micron (NGR) | 25 | 0114:s__14 | 356 | 4.53 | 558 | 1.3 | 1.31 | 185 | 10 | 25 | 29 | 6.5 | 4.85 | 10 | 1.3 | 99 | 5 | 0.32 | 375 | 7 | 1.38 | 8 | 10 | 921 | 11 | 8.1 | 282 |  | 2380 | 76 | 40 | 68 | 52
013F :771420:00:------:-- | 10:0002:000357 | 10:0002 | 21:0119 | 21:0119:000357 | 21:0119:000357:0001:0001:00 |  | 53.9947 | -60.3364 | NGR lake sediment grab sample | <177 micron (NGR) | 25 | 0115:s__15 | 357 | 3.96 | 516 | 1.1 | 1.07 | 130 | 7 | 23 | 17 | 4.9 | 3.26 | 8 | 1.08 | 62 | 4.7 | 0.23 | 353 | 3 | 1.19 | 7 | 5 | 713 | 9 | 6.8 | 265 |  | 2021 | 55 | 29 | 27 | 45
013F :771422:00:------:-- | 10:0002:000358 | 10:0002 | 21:0119 | 21:0119:000358 | 21:0119:000358:0001:0001:00 |  | 53.9816 | -60.2981 | NGR lake sediment grab sample | <177 micron (NGR) | 26 | 0101:s__01 | 358 | 1.17 | 160 | 0.3 | 0.42 | 45 | 2 | 11 | 15 | 1.5 | 0.46 | 1 | 0.27 | 27 | 2.2 | 0.09 | 88 | 2 | 0.33 | 3 | 6 | 399 | 3 | 2.5 | 82 |  | 965 | 12 | 9 | 32 | 16
013F :771423:00:------:-- | 10:0002:000359 | 10:0002 | 21:0119 | 21:0119:000359 | 21:0119:000359:0001:0001:00 |  | 53.9522 | -60.2675 | NGR lake sediment grab sample | <177 micron (NGR) | 26 | 0102:s__02 | 359 | 2.8 | 408 | 0.8 | 0.86 | 102 | 5 | 19 | 24 | 3.6 | 1.44 | 6 | 0.71 | 54 | 4.3 | 0.22 | 240 | 5 | 0.85 | 6 | 7 | 946 | 7 | 4.9 | 206 |  | 1470 | 46 | 20 | 42 | 27
013F :771426:10:------:-- | 10:0002:000360 | 10:0002 | 21:0119 | 21:0119:000361 | 21:0119:000361:0001:0001:00 |  | 53.9639 | -60.2364 | NGR lake sediment grab sample | <177 micron (NGR) | 26 | 0071:ff__1 | 360 | 1.23 | 132 | 0.5 | 0.34 | 87 | 4 | 15 | 17 | 2.8 | 1.12 | 3 | 0.19 | 51 | 2.4 | 0.11 | 120 | 4 | 0.23 | 3 | 6 | 1102 | 4 | 2.4 | 66 |  | 735 | 30 | 17 | 36 | 11
013F :771427:20:771426:10 | 10:0002:000361 | 10:0002 | 21:0119 | 21:0119:000361 | 21:0119:000361:0002:0001:00 |  | 53.9639 | -60.2364 | NGR lake sediment grab sample | <177 micron (NGR) | 26 | 0072:ff__1 | 361 | 1.22 | 133 | 0.5 | 0.34 | 91 | 4 | 15 | 18 | 2.9 | 1.19 | 2 | 0.18 | 54 | 2.4 | 0.11 | 120 | 4 | 0.22 | 3 | 7 | 1125 | 4 | 2.4 | 67 |  | 748 | 31 | 18 | 32 | 10
013F :771428:00:------:-- | 10:0002:000362 | 10:0002 | 21:0119 | 21:0119:000362 | 21:0119:000362:0001:0001:00 |  | 53.977 | -60.236 | NGR lake sediment grab sample | <177 micron (NGR) | 26 | 0103:s__03 | 362 | 4.79 | 649 | 1.6 | 1.32 | 283 | 18 | 32 | 72 | 10.2 | 4.99 | 7 | 1.27 | 141 | 4.6 | 0.38 | 732 | 12 | 1.36 | 7 | 13 | 1463 | 10 | 9.8 | 310 |  | 2289 | 76 | 61 | 124 | 51
013F :771429:00:------:-- | 10:0002:000363 | 10:0002 | 21:0119 | 21:0119:000363 | 21:0119:000363:0001:0001:00 |  | 53.9388 | -60.1952 | NGR lake sediment grab sample | <177 micron (NGR) | 26 | 0104:s__04 | 363 | 3.01 | 499 | 0.8 | 0.97 | 55 | 4 | 17 | 11 | 2.1 | 1.14 | 5 | 0.88 | 32 | 4.3 | 0.21 | 222 | 1 | 1.06 | 6 | 6 | 515 | 8 | 4.9 | 263 |  | 1624 | 27 | 14 | 30 | 34
013F :771430:00:------:-- | 10:0002:000364 | 10:0002 | 21:0119 | 21:0119:000364 | 21:0119:000364:0001:0001:00 |  | 53.9531 | -60.1949 | NGR lake sediment grab sample | <177 micron (NGR) | 26 | 0105:s__05 | 364 | 1.25 | 131 | 0.8 | 0.42 | 180 | 15 | 21 | 27 | 4.7 | 2.91 | 2 | 0.16 | 88 | 1.4 | 0.1 | 116 | 6 | 0.19 | 3 | 13 | 606 | 4 | 3.2 | 60 |  | 612 | 44 | 28 | 101 | 16
013F :771431:00:------:-- | 10:0002:000365 | 10:0002 | 21:0119 | 21:0119:000365 | 21:0119:000365:0001:0001:00 |  | 53.9753 | -60.173 | NGR lake sediment grab sample | <177 micron (NGR) | 26 | 0106:s__06 | 365 | 0.49 | 69 | 0.2 | 0.17 | 53 | 1 | 7 | 24 | 1.8 | 0.25 | 1 | 0.06 | 36 | 0.1 | 0.03 | 30 | 3 | 0.08 | 2 | 5 | 443 | 2 | 1.7 | 32 |  | 400 | 11 | 8 | 19 | 5
013F :771432:00:------:-- | 10:0002:000366 | 10:0002 | 21:0119 | 21:0119:000366 | 21:0119:000366:0001:0001:00 |  | 53.9661 | -60.1078 | NGR lake sediment grab sample | <177 micron (NGR) | 26 | 0107:s__07 | 366 | 1.78 | 277 | 0.5 | 0.55 | 48 | 3 | 15 | 14 | 1.8 | 0.85 | 4 | 0.48 | 29 | 2.5 | 0.18 | 189 | 2 | 0.55 | 4 | 6 | 554 | 5 | 3.3 | 131 |  | 1310 | 32 | 11 | 41 | 21
013F :771433:00:------:-- | 10:0002:000367 | 10:0002 | 21:0119 | 21:0119:000367 | 21:0119:000367:0001:0001:00 |  | 53.9727 | -60.0387 | NGR lake sediment grab sample | <177 micron (NGR) | 26 | 0108:s__08 | 367 | 1.06 | 145 | 0.3 | 0.34 | 74 | 1 | 12 | 11 | 1.9 | 0.67 | 1 | 0.23 | 39 | 1.6 | 0.08 | 98 | 3 | 0.28 | 3 | 5 | 482 | 3 | 2.5 | 68 |  | 774 | 21 | 10 | 39 | 14
013F :771434:00:------:-- | 10:0002:000368 | 10:0002 | 21:0119 | 21:0119:000368 | 21:0119:000368:0001:0001:00 |  | 53.9786 | -60.0189 | NGR lake sediment grab sample | <177 micron (NGR) | 26 | 0109:s__09 | 368 | 6.01 | 948 | 1.5 | 1.58 | 69 | 5 | 20 | 6 | 3.1 | 1.8 | 13 | 2.12 | 34 | 3.6 | 0.26 | 413 | 2 | 2.32 | 9 | 5 | 549 | 12 | 7 | 498 |  | 2235 | 43 | 20 | 29 | 38
013F :771435:00:------:-- | 10:0002:000369 | 10:0002 | 21:0119 | 21:0119:000369 | 21:0119:000369:0001:0001:00 |  | 53.9511 | -60.081 | NGR lake sediment grab sample | <177 micron (NGR) | 26 | 0110:s__10 | 369 | 6.14 | 1001 | 1.6 | 1.72 | 83 | 15 | 20 | 10 | 2.9 | 4.76 | 15 | 2.13 | 37 | 5.1 | 0.32 | 1080 | 5 | 2.39 | 7 | 5 | 748 | 14 | 7.1 | 507 |  | 2127 | 49 | 19 | 44 | 45
013F :771436:00:------:-- | 10:0002:000370 | 10:0002 | 21:0119 | 21:0119:000370 | 21:0119:000370:0001:0001:00 |  | 53.9383 | -60.0681 | NGR lake sediment grab sample | <177 micron (NGR) | 26 | 0111:s__11 | 370 | 1.51 | 187 | 0.7 | 0.44 | 208 | 8 | 22 | 24 | 6.6 | 1.98 | 1 | 0.29 | 117 | 2.4 | 0.1 | 93 | 7 | 0.36 | 2 | 6 | 376 | 6 | 3.5 | 97 |  | 672 | 62 | 40 | 67 | 15
013F :771437:00:------:-- | 10:0002:000371 | 10:0002 | 21:0119 | 21:0119:000371 | 21:0119:000371:0001:0001:00 |  | 53.912 | -60.0556 | NGR lake sediment grab sample | <177 micron (NGR) | 26 | 0112:s__12 | 371 | 1.96 | 299 | 0.5 | 0.67 | 52 | 3 | 16 | 10 | 2.1 | 0.78 | 10 | 0.54 | 30 | 2.8 | 0.15 | 167 | 2 | 0.64 | 5 | 6 | 558 | 5 | 3.9 | 151 |  | 1329 | 24 | 13 | 46 | 26
013F :771438:00:------:-- | 10:0002:000372 | 10:0002 | 21:0119 | 21:0119:000372 | 21:0119:000372:0001:0001:00 |  | 53.9024 | -60.0229 | NGR lake sediment grab sample | <177 micron (NGR) | 26 | 0113:s__13 | 372 | 1.13 | 174 | 0.3 | 0.37 | 51 | 2 | 11 | 12 | 1.4 | 0.46 | 2 | 0.27 | 29 | 1.3 | 0.07 | 96 | 1 | 0.34 | 3 | 4 | 394 | 3 | 2.3 | 82 |  | 729 | 15 | 8 | 23 | 15
013F :771439:00:------:-- | 10:0002:000373 | 10:0002 | 21:0119 | 21:0119:000373 | 21:0119:000373:0001:0001:00 |  | 53.8529 | -60.0566 | NGR lake sediment grab sample | <177 micron (NGR) | 26 | 0114:s__14 | 373 | 1.47 | 173 | 0.6 | 0.43 | 168 | 4 | 15 | 14 | 5.1 | 0.62 | 1 | 0.16 | 103 | 3.2 | 0.09 | 150 | 13 | 0.17 | 3 | 9 | 1227 | 4 | 5.1 | 51 |  | 955 | 21 | 29 | 72 | 9
013F :771440:00:------:-- | 10:0002:000374 | 10:0002 | 21:0119 | 21:0119:000374 | 21:0119:000374:0001:0001:00 |  | 53.8418 | -60.0719 | NGR lake sediment grab sample | <177 micron (NGR) | 26 | 0115:s__15 | 374 | 0.98 | 158 | 0.4 | 0.37 | 102 | 3 | 12 | 9 | 3.2 | 0.49 | 3 | 0.21 | 67 | 2.6 | 0.1 | 96 | 2 | 0.24 | 2 | 4 | 442 | 3 | 3.2 | 73 |  | 775 | 19 | 18 | 48 | 12
013F :771442:00:------:-- | 10:0002:000375 | 10:0002 | 21:0119 | 21:0119:000375 | 21:0119:000375:0001:0001:00 |  | 53.8038 | -60.0355 | NGR lake sediment grab sample | <177 micron (NGR) | 27 | 0101:s__01 | 375 | 1.05 | 247 | 0.4 | 0.51 | 60 | 3 | 15 | 71 | 1.9 | 0.46 | 1 | 0.18 | 32 | 2.3 | 0.11 | 85 | 1 | 0.21 | 3 | 10 | 809 | 5 | 3.3 | 76 |  | 820 | 24 | 12 | 52 | 11
013F :771443:00:------:-- | 10:0002:000376 | 10:0002 | 21:0119 | 21:0119:000376 | 21:0119:000376:0001:0001:00 |  | 53.8308 | -60.1226 | NGR lake sediment grab sample | <177 micron (NGR) | 27 | 0102:s__02 | 376 | 0.74 | 166 | 0.2 | 0.36 | 38 | 2 | 12 | 6 | 1.4 | 0.32 | 1 | 0.15 | 27 | 2 | 0.08 | 66 | 2 | 0.18 | 2 | 4 | 414 | 3 | 1.8 | 70 |  | 552 | 18 | 9 | 38 | 8
013F :771444:00:------:-- | 10:0002:000377 | 10:0002 | 21:0119 | 21:0119:000377 | 21:0119:000377:0001:0001:00 |  | 53.8584 | -60.1826 | NGR lake sediment grab sample | <177 micron (NGR) | 27 | 0103:s__03 | 377 | 3.57 | 261 | 1.3 | 0.69 | 268 | 33 | 25 | 233 | 6.2 | 5.31 | 7 | 0.19 | 132 | 2.9 | 0.12 | 1321 | 9 | 0.21 | 5 | 12 | 3673 | 5 | 6.8 | 91 |  | 1342 | 88 | 38 | 140 | 12
013F :771445:00:------:-- | 10:0002:000378 | 10:0002 | 21:0119 | 21:0119:000378 | 21:0119:000378:0001:0001:00 |  | 53.8951 | -60.1634 | NGR lake sediment grab sample | <177 micron (NGR) | 27 | 0104:s__04 | 378 | 2.24 | 155 | 0.9 | 0.26 | 276 | 2 | 17 | 119 | 6.5 | 0.33 | 1 | 0.08 | 130 | 2 | 0.04 | 44 | 1 | 0.1 | 3 | 10 | 963 | 2 | 3.7 | 48 |  | 628 | 28 | 31 | 65 | 7
013F :771446:00:------:-- | 10:0002:000379 | 10:0002 | 21:0119 | 21:0119:000379 | 21:0119:000379:0001:0001:00 |  | 53.8848 | -60.2334 | NGR lake sediment grab sample | <177 micron (NGR) | 27 | 0105:s__05 | 379 | 0.98 | 129 | 0.4 | 0.27 | 97 | 2 | 12 | 36 | 2.7 | 0.37 | 1 | 0.14 | 55 | 2.2 | 0.06 | 68 | 1 | 0.17 | 4 | 6 | 1047 | 4 | 2.4 | 57 |  | 785 | 29 | 13 | 33 | 10
013F :771447:00:------:-- | 10:0002:000380 | 10:0002 | 21:0119 | 21:0119:000380 | 21:0119:000380:0001:0001:00 |  | 53.9307 | -60.2341 | NGR lake sediment grab sample | <177 micron (NGR) | 27 | 0106:s__06 | 380 | 0.89 | 68 | 0.3 | 0.25 | 108 | 3 | 12 | 18 | 3.3 | 0.81 | 1 | 0.07 | 63 | 1.2 | 0.05 | 55 | 6 | 0.09 | 2 | 6 | 768 | 3 | 1.9 | 42 |  | 445 | 35 | 19 | 57 | 6
013F :771448:00:------:-- | 10:0002:000381 | 10:0002 | 21:0119 | 21:0119:000381 | 21:0119:000381:0001:0001:00 |  | 53.9112 | -60.3093 | NGR lake sediment grab sample | <177 micron (NGR) | 27 | 0107:s__07 | 381 | 1.4 | 168 | 0.5 | 0.35 | 128 | 2 | 14 | 58 | 3.4 | 0.56 | 4 | 0.1 | 66 | 1.5 | 0.06 | 77 | 1 | 0.12 | 3 | 10 | 2172 | 3 | 3.4 | 57 |  | 914 | 33 | 19 | 54 | 8
013F :771450:10:------:-- | 10:0002:000382 | 10:0002 | 21:0119 | 21:0119:000383 | 21:0119:000383:0001:0001:00 |  | 53.8498 | -60.2983 | NGR lake sediment grab sample | <177 micron (NGR) | 27 | 0071:ff__1 | 382 | 0.72 | 142 | 0.2 | 0.36 | 45 | 1 | 10 | 21 | 1.2 | 0.27 | 1 | 0.13 | 28 | 1 | 0.07 | 66 | 1 | 0.17 | 2 | 5 | 593 | 4 | 1.9 | 69 |  | 560 | 15 | 7 | 64 | 8
013F :771451:20:771450:10 | 10:0002:000383 | 10:0002 | 21:0119 | 21:0119:000383 | 21:0119:000383:0002:0001:00 |  | 53.8498 | -60.2983 | NGR lake sediment grab sample | <177 micron (NGR) | 27 | 0072:ff__1 | 383 | 0.7 | 139 | 0.2 | 0.34 | 40 | 1 | 10 | 20 | 1.1 | 0.26 | 1 | 0.12 | 27 | 1 | 0.06 | 58 | 1 | 0.16 | 2 | 5 | 561 | 4 | 1.8 | 68 |  | 548 | 15 | 7 | 33 | 9
013F :771452:00:------:-- | 10:0002:000384 | 10:0002 | 21:0119 | 21:0119:000384 | 21:0119:000384:0001:0001:00 |  | 53.8426 | -60.255 | NGR lake sediment grab sample | <177 micron (NGR) | 27 | 0108:s__08 | 384 | 1.34 | 169 | 0.5 | 0.37 | 136 | 2 | 13 | 44 | 3.4 | 0.69 | 1 | 0.12 | 72 | 2.2 | 0.07 | 60 | 1 | 0.16 | 2 | 9 | 753 | 4 | 2.7 | 69 |  | 660 | 27 | 17 | 53 | 9
013F :771453:00:------:-- | 10:0002:000385 | 10:0002 | 21:0119 | 21:0119:000385 | 21:0119:000385:0001:0001:00 |  | 53.7987 | -60.243 | NGR lake sediment grab sample | <177 micron (NGR) | 27 | 0109:s__09 | 385 | 1.57 | 215 | 0.6 | 0.45 | 159 | 5 | 28 | 38 | 4.5 | 0.92 | 5 | 0.15 | 92 | 2 | 0.09 | 168 | 1 | 0.18 | 3 | 9 | 2104 | 5 | 3.3 | 81 |  | 973 | 48 | 23 | 64 | 10
013F :771454:00:------:-- | 10:0002:000386 | 10:0002 | 21:0119 | 21:0119:000386 | 21:0119:000386:0001:0001:00 |  | 53.7321 | -60.2341 | NGR lake sediment grab sample | <177 micron (NGR) | 27 | 0110:s__10 | 386 | 0.76 | 225 | 0.3 | 0.23 | 95 | 1 | 11 | 18 | 2.5 | 0.2 | 1 | 0.06 | 48 | 0.4 | 0.04 | 51 | 1 | 0.08 | 2 | 7 | 553 | 2 | 2 | 37 |  | 487 | 19 | 12 | 33 | 4
013F :771455:00:------:-- | 10:0002:000387 | 10:0002 | 21:0119 | 21:0119:000387 | 21:0119:000387:0001:0001:00 |  | 53.7332 | -60.1958 | NGR lake sediment grab sample | <177 micron (NGR) | 27 | 0111:s__11 | 387 | 1.05 | 176 | 0.4 | 0.34 | 55 | 1 | 14 | 20 | 1.8 | 0.29 | 1 | 0.13 | 30 | 0.5 | 0.06 | 80 | 1 | 0.16 | 2 | 7 | 1241 | 3 | 2.5 | 53 |  | 718 | 18 | 10 | 43 | 11
013F :771456:00:------:-- | 10:0002:000388 | 10:0002 | 21:0119 | 21:0119:000388 | 21:0119:000388:0001:0001:00 |  | 53.7261 | -60.1528 | NGR lake sediment grab sample | <177 micron (NGR) | 27 | 0112:s__12 | 388 | 2.65 | 546 | 1.2 | 0.62 | 199 | 70 | 31 | 37 | 4.6 | 8.13 | 15 | 0.24 | 85 | 3.1 | 0.14 | 5427 | 4 | 0.28 | 4 | 17 | 1880 | 7 | 5.2 | 103 |  | 1301 | 98 | 35 | 123 | 17
013F :771457:00:------:-- | 10:0002:000389 | 10:0002 | 21:0119 | 21:0119:000389 | 21:0119:000389:0001:0001:00 |  | 53.7135 | -60.1383 | NGR lake sediment grab sample | <177 micron (NGR) | 27 | 0113:s__13 | 389 | 1.92 | 210 | 0.7 | 0.51 | 215 | 10 | 26 | 48 | 4.4 | 1.87 | 2 | 0.14 | 109 | 1.8 | 0.11 | 239 | 4 | 0.17 | 3 | 17 | 992 | 3 | 4.5 | 74 |  | 890 | 56 | 24 | 124 | 12
013F :771458:00:------:-- | 10:0002:000390 | 10:0002 | 21:0119 | 21:0119:000390 | 21:0119:000390:0001:0001:00 |  | 53.7102 | -60.1915 | NGR lake sediment grab sample | <177 micron (NGR) | 27 | 0114:s__14 | 390 | 1.71 | 235 | 0.7 | 0.47 | 113 | 16 | 21 | 26 | 3.3 | 1.6 | 1 | 0.17 | 57 | 1.4 | 0.09 | 315 | 2 | 0.2 | 3 | 10 | 1687 | 4 | 3.7 | 65 |  | 985 | 59 | 19 | 66 | 15
013F :771459:00:------:-- | 10:0002:000391 | 10:0002 | 21:0119 | 21:0119:000391 | 21:0119:000391:0001:0001:00 |  | 53.7136 | -60.2294 | NGR lake sediment grab sample | <177 micron (NGR) | 27 | 0115:s__15 | 391 | 2.02 | 247 | 1 | 0.37 | 177 | 14 | 22 | 25 | 4.6 | 3.3 | 5 | 0.11 | 77 | 1.5 | 0.07 | 774 | 6 | 0.13 | 3 | 8 | 1171 | 4 | 3.2 | 54 |  | 780 | 64 | 25 | 95 | 8
013F :771462:00:------:-- | 10:0002:000392 | 10:0002 | 21:0119 | 21:0119:000392 | 21:0119:000392:0001:0001:00 |  | 53.3451 | -60.3892 | NGR lake sediment grab sample | <177 micron (NGR) | 28 | 0101:s__01 | 392 | 7.63 | 949 | 1.9 | 1.8 | 115 | 18 | 93 | 24 | 3.6 | 4.96 | 16 | 2.81 | 53 | 26.9 | 1.53 | 830 | 1 | 2.09 | 12 | 31 | 1144 | 16 | 13 | 344 |  | 4667 | 105 | 22 | 89 | 89
013F :771463:00:------:-- | 10:0002:000393 | 10:0002 | 21:0119 | 21:0119:000393 | 21:0119:000393:0001:0001:00 |  | 53.3648 | -60.4057 | NGR lake sediment grab sample | <177 micron (NGR) | 28 | 0102:s__02 | 393 | 7.77 | 964 | 1.9 | 1.8 | 111 | 18 | 106 | 25 | 3.7 | 4.87 | 17 | 2.81 | 53 | 25.5 | 1.5 | 825 | 1 | 2.15 | 12 | 31 | 1105 | 16 | 13.1 | 351 |  | 4724 | 104 | 23 | 87 | 90
013F :771464:00:------:-- | 10:0002:000394 | 10:0002 | 21:0119 | 21:0119:000394 | 21:0119:000394:0001:0001:00 |  | 53.5996 | -60.244 | NGR lake sediment grab sample | <177 micron (NGR) | 28 | 0103:s__03 | 394 | 2.75 | 397 | 0.9 | 1.64 | 114 | 11 | 34 | 50 | 4.2 | 2.09 | 11 | 0.31 | 61 | 2 | 0.2 | 332 | 2 | 0.38 | 4 | 15 | 2741 | 7 | 5.5 | 166 |  | 1648 | 64 | 23 | 45 | 21
013F :771465:00:------:-- | 10:0002:000395 | 10:0002 | 21:0119 | 21:0119:000395 | 21:0119:000395:0001:0001:00 |  | 53.6447 | -60.2369 | NGR lake sediment grab sample | <177 micron (NGR) | 28 | 0104:s__04 | 395 | 2 | 412 | 0.7 | 0.96 | 92 | 5 | 27 | 47 | 3 | 1.12 | 10 | 0.23 | 47 | 2.6 | 0.15 | 140 | 1 | 0.28 | 4 | 14 | 2596 | 5 | 5.3 | 103 |  | 1382 | 49 | 17 | 39 | 16
013F :771467:10:------:-- | 10:0002:000396 | 10:0002 | 21:0119 | 21:0119:000397 | 21:0119:000397:0001:0001:00 |  | 53.6698 | -60.2521 | NGR lake sediment grab sample | <177 micron (NGR) | 28 | 0071:ff__1 | 396 | 1.33 | 198 | 0.5 | 0.55 | 71 | 5 | 17 | 36 | 2.6 | 0.65 | 7 | 0.1 | 34 | 1.3 | 0.08 | 128 | 1 | 0.12 | 2 | 11 | 1189 | 4 | 3.3 | 47 |  | 801 | 35 | 14 | 35 | 8
013F :771468:20:771467:10 | 10:0002:000397 | 10:0002 | 21:0119 | 21:0119:000397 | 21:0119:000397:0002:0001:00 |  | 53.6698 | -60.2521 | NGR lake sediment grab sample | <177 micron (NGR) | 28 | 0072:ff__1 | 397 | 1.26 | 192 | 0.4 | 0.5 | 66 | 5 | 16 | 35 | 2.4 | 0.64 | 5 | 0.09 | 32 | 1 | 0.08 | 121 | 1 | 0.12 | 2 | 12 | 986 | 4 | 3.3 | 45 |  | 763 | 34 | 13 | 34 | 8
013F :771470:00:------:-- | 10:0002:000398 | 10:0002 | 21:0119 | 21:0119:000398 | 21:0119:000398:0001:0001:00 |  | 53.6647 | -60.1858 | NGR lake sediment grab sample | <177 micron (NGR) | 28 | 0105:s__05 | 398 | 4.24 | 629 | 1.2 | 1.36 | 114 | 13 | 38 | 36 | 3.8 | 3.35 | 14 | 0.97 | 55 | 7.9 | 0.44 | 454 | 1 | 0.96 | 7 | 16 | 1526 | 9 | 7.7 | 226 |  | 2799 | 114 | 22 | 61 | 37
013F :771471:00:------:-- | 10:0002:000399 | 10:0002 | 21:0119 | 21:0119:000399 | 21:0119:000399:0001:0001:00 |  | 53.6293 | -60.1993 | NGR lake sediment grab sample | <177 micron (NGR) | 28 | 0106:s__06 | 399 | 3.56 | 383 | 1.2 | 0.84 | 105 | 12 | 50 | 90 | 5.2 | 1.72 | 11 | 0.47 | 50 | 6.5 | 0.29 | 359 | 1 | 0.45 | 5 | 18 | 1873 | 9 | 7.9 | 106 |  | 1968 | 73 | 28 | 80 | 21
013F :771472:00:------:-- | 10:0002:000400 | 10:0002 | 21:0119 | 21:0119:000400 | 21:0119:000400:0001:0001:00 |  | 53.5413 | -60.1664 | NGR lake sediment grab sample | <177 micron (NGR) | 28 | 0107:s__07 | 400 | 8.09 | 955 | 2.4 | 1.74 | 135 | 24 | 89 | 40 | 4.6 | 5.66 | 22 | 3.06 | 62 | 36.5 | 1.85 | 914 | 2 | 1.98 | 15 | 38 | 1026 | 20 | 14.3 | 326 |  | 5379 | 124 | 28 | 118 | 101
013F :771473:00:------:-- | 10:0002:000401 | 10:0002 | 21:0119 | 21:0119:000401 | 21:0119:000401:0001:0001:00 |  | 53.4884 | -60.1177 | NGR lake sediment grab sample | <177 micron (NGR) | 28 | 0108:s__08 | 401 | 5.38 | 820 | 1.2 | 1.36 | 33 | 4 | 26 | 4 | 1.7 | 1.25 | 12 | 1.8 | 18 | 5.9 | 0.39 | 330 | 1 | 1.8 | 5 | 8 | 384 | 12 | 5.4 | 378 |  | 2023 | 32 | 9 | 21 | 35
013F :771474:00:------:-- | 10:0002:000402 | 10:0002 | 21:0119 | 21:0119:000402 | 21:0119:000402:0001:0001:00 |  | 53.4967 | -60.1852 | NGR lake sediment grab sample | <177 micron (NGR) | 28 | 0109:s__09 | 402 | 0.27 | 49 | 0.1 | 0.25 | 6 | 1 | 2 | 3 | 0.3 | 0.31 | 1 | 0.04 | 3 | 0.3 | 0.02 | 43 | 1 | 0.04 | 1 | 3 | 250 | 2 | 0.4 | 33 |  | 156 | 3 | 1 | 13 | 3
013F :771475:00:------:-- | 10:0002:000403 | 10:0002 | 21:0119 | 21:0119:000403 | 21:0119:000403:0001:0001:00 |  | 53.4775 | -60.1786 | NGR lake sediment grab sample | <177 micron (NGR) | 28 | 0110:s__10 | 403 | 0.29 | 80 | 0.1 | 0.22 | 8 | 1 | 3 | 3 | 0.4 | 0.71 | 5 | 0.04 | 3 | 0.3 | 0.05 | 69 | 1 | 0.04 | 1 | 4 | 412 | 4 | 0.4 | 47 |  | 147 | 4 | 2 | 45 | 3
013F :771476:00:------:-- | 10:0002:000404 | 10:0002 | 21:0119 | 21:0119:000404 | 21:0119:000404:0001:0001:00 |  | 53.3215 | -60.3101 | NGR lake sediment grab sample | <177 micron (NGR) | 28 | 0111:s__11 | 404 | 1.77 | 282 | 0.6 | 0.51 | 39 | 4 | 53 | 8 | 1.6 | 1.74 | 9 | 0.45 | 19 | 3.7 | 0.22 | 210 | 1 | 0.37 | 4 | 12 | 736 | 5 | 4.8 | 90 |  | 1869 | 59 | 9 | 81 | 26
013F :771477:00:------:-- | 10:0002:000405 | 10:0002 | 21:0119 | 21:0119:000405 | 21:0119:000405:0001:0001:00 |  | 53.327 | -60.3149 | NGR lake sediment grab sample | <177 micron (NGR) | 28 | 0112:s__12 | 405 | 1.2 | 190 | 0.6 | 0.38 | 35 | 9 | 48 | 10 | 1.5 | 5.58 | 5 | 0.24 | 16 | 2.3 | 0.14 | 151 | 1 | 0.22 | 1 | 12 | 779 | 3 | 3.5 | 59 |  | 886 | 51 | 9 | 92 | 18
013F :771478:00:------:-- | 10:0002:000406 | 10:0002 | 21:0119 | 21:0119:000406 | 21:0119:000406:0001:0001:00 |  | 53.2581 | -60.2842 | NGR lake sediment grab sample | <177 micron (NGR) | 28 | 0113:s__13 | 406 | 6.09 | 836 | 1.6 | 1.34 | 120 | 20 | 95 | 22 | 4.6 | 11.83 | 22 | 2.1 | 58 | 17.4 | 1.11 | 1050 | 1 | 1.47 | 9 | 27 | 2794 | 15 | 12.3 | 279 |  | 4047 | 142 | 28 | 99 | 86
013F :771479:00:------:-- | 10:0002:000407 | 10:0002 | 21:0119 | 21:0119:000407 | 21:0119:000407:0001:0001:00 |  | 53.2146 | -60.309 | NGR lake sediment grab sample | <177 micron (NGR) | 28 | 0114:s__14 | 407 | 0.3 | 52 | 0.1 | 0.15 | 7 | 1 | 2 | 2 | 0.6 | 0.25 | 8 | 0.04 | 3 | 0.3 | 0.03 | 40 | 1 | 0.04 | 1 | 3 | 416 | 2 | 0.5 | 28 |  | 187 | 4 | 1 | 43 | 4
013F :771480:00:------:-- | 10:0002:000408 | 10:0002 | 21:0119 | 21:0119:000408 | 21:0119:000408:0001:0001:00 |  | 53.1987 | -60.2187 | NGR lake sediment grab sample | <177 micron (NGR) | 28 | 0115:s__15 | 408 | 2.91 | 366 | 1 | 0.36 | 97 | 4 | 61 | 33 | 3.5 | 0.73 | 11 | 0.6 | 47 | 5.4 | 0.25 | 174 | 1 | 0.36 | 6 | 15 | 1707 | 8 | 7.5 | 83 |  | 2770 | 136 | 19 | 64 | 25
013F :771482:00:------:-- | 10:0002:000409 | 10:0002 | 21:0119 | 21:0119:000409 | 21:0119:000409:0001:0001:00 |  | 53.2007 | -60.2027 | NGR lake sediment grab sample | <177 micron (NGR) | 29 | 0101:s__01 | 409 | 1.58 | 184 | 0.4 | 0.22 | 27 | 1 | 19 | 16 | 1.4 | 0.22 | 4 | 0.32 | 14 | 1.7 | 0.07 | 81 | 1 | 0.24 | 3 | 8 | 1439 | 5 | 4 | 53 |  | 1492 | 19 | 8 | 40 | 20
013F :771483:00:------:-- | 10:0002:000410 | 10:0002 | 21:0119 | 21:0119:000410 | 21:0119:000410:0001:0001:00 |  | 53.1688 | -60.1864 | NGR lake sediment grab sample | <177 micron (NGR) | 29 | 0102:s__02 | 410 | 0.73 | 134 | 0.2 | 0.31 | 27 | 2 | 8 | 17 | 0.9 | 0.29 | 1 | 0.07 | 13 | 1.1 | 0.09 | 53 | 1 | 0.08 | 1 | 10 | 852 | 3 | 2.8 | 50 |  | 416 | 19 | 7 | 42 | 4
013F :771484:00:------:-- | 10:0002:000411 | 10:0002 | 21:0119 | 21:0119:000411 | 21:0119:000411:0001:0001:00 |  | 53.1622 | -60.2134 | NGR lake sediment grab sample | <177 micron (NGR) | 29 | 0103:s__03 | 411 | 6.65 | 1168 | 1.5 | 2.22 | 140 | 40 | 77 | 52 | 6.8 | 6.23 | 17 | 1.85 | 65 | 14.3 | 0.95 | 666 | 1 | 1.74 | 7 | 24 | 1957 | 11 | 13.9 | 377 |  | 4066 | 195 | 42 | 140 | 71
013F :771485:00:------:-- | 10:0002:000412 | 10:0002 | 21:0119 | 21:0119:000412 | 21:0119:000412:0001:0001:00 |  | 53.128 | -60.2292 | NGR lake sediment grab sample | <177 micron (NGR) | 29 | 0104:s__04 | 412 | 1.39 | 154 | 0.4 | 0.6 | 42 | 5 | 15 | 17 | 2.4 | 0.73 | 4 | 0.15 | 20 | 3.3 | 0.18 | 138 | 2 | 0.19 | 1 | 9 | 1506 | 2 | 3.6 | 72 |  | 826 | 32 | 13 | 71 | 9
013F :771487:10:------:-- | 10:0002:000413 | 10:0002 | 21:0119 | 21:0119:000414 | 21:0119:000414:0001:0001:00 |  | 53.1162 | -60.1934 | NGR lake sediment grab sample | <177 micron (NGR) | 29 | 0071:ff__1 | 413 | 2.77 | 161 | 0.7 | 0.26 | 72 | 2 | 21 | 27 | 4.5 | 0.69 | 6 | 0.17 | 32 | 2.9 | 0.14 | 110 | 1 | 0.17 | 2 | 10 | 4418 | 3 | 6.7 | 43 |  | 911 | 31 | 26 | 47 | 10
013F :771488:20:771487:10 | 10:0002:000414 | 10:0002 | 21:0119 | 21:0119:000414 | 21:0119:000414:0002:0001:00 |  | 53.1162 | -60.1934 | NGR lake sediment grab sample | <177 micron (NGR) | 29 | 0072:ff__1 | 414 | 3.1 | 158 | 0.8 | 0.25 | 81 | 2 | 24 | 33 | 5.6 | 0.69 | 6 | 0.19 | 36 | 2.2 | 0.15 | 117 | 1 | 0.19 | 2 | 11 | 4902 | 4 | 7.5 | 44 |  | 1071 | 41 | 29 | 48 | 12
013F :771489:00:------:-- | 10:0002:000415 | 10:0002 | 21:0119 | 21:0119:000415 | 21:0119:000415:0001:0001:00 |  | 53.0881 | -60.2013 | NGR lake sediment grab sample | <177 micron (NGR) | 29 | 0105:s__05 | 415 | 2.65 | 224 | 0.8 | 0.69 | 59 | 7 | 29 | 19 | 4 | 1.65 | 6 | 0.22 | 28 | 4.1 | 0.26 | 303 | 1 | 0.25 | 2 | 8 | 3676 | 3 | 6.1 | 74 |  | 1030 | 59 | 24 | 101 | 12
013F :771490:00:------:-- | 10:0002:000416 | 10:0002 | 21:0119 | 21:0119:000416 | 21:0119:000416:0001:0001:00 |  | 53.0878 | -60.2201 | NGR lake sediment grab sample | <177 micron (NGR) | 29 | 0106:s__06 | 416 | 1.63 | 132 | 0.5 | 0.36 | 42 | 5 | 13 | 18 | 2.3 | 0.64 | 2 | 0.1 | 21 | 1.6 | 0.12 | 145 | 1 | 0.13 | 1 | 7 | 1553 | 2 | 3.5 | 47 |  | 569 | 32 | 14 | 57 | 7
013F :771491:00:------:-- | 10:0002:000417 | 10:0002 | 21:0119 | 21:0119:000417 | 21:0119:000417:0001:0001:00 |  | 53.0654 | -60.2029 | NGR lake sediment grab sample | <177 micron (NGR) | 29 | 0107:s__07 | 417 | 2.44 | 345 | 0.7 | 1.11 | 55 | 13 | 25 | 21 | 4.2 | 3.82 | 4 | 0.19 | 28 | 3.1 | 0.28 | 494 | 2 | 0.18 | 1 | 10 | 4015 | 2 | 7.1 | 158 |  | 761 | 60 | 26 | 166 | 9
013F :771492:00:------:-- | 10:0002:000418 | 10:0002 | 21:0119 | 21:0119:000418 | 21:0119:000418:0001:0001:00 |  | 53.0443 | -60.2163 | NGR lake sediment grab sample | <177 micron (NGR) | 29 | 0108:s__08 | 418 | 1.02 | 110 | 0.2 | 0.39 | 29 | 2 | 15 | 9 | 1.9 | 0.44 | 4 | 0.11 | 14 | 2 | 0.15 | 80 | 1 | 0.14 | 1 | 7 | 980 | 3 | 4 | 51 |  | 629 | 26 | 11 | 31 | 7
013F :771493:00:------:-- | 10:0002:000419 | 10:0002 | 21:0119 | 21:0119:000419 | 21:0119:000419:0001:0001:00 |  | 53.0193 | -60.2386 | NGR lake sediment grab sample | <177 micron (NGR) | 29 | 0109:s__09 | 419 | 2.05 | 236 | 0.4 | 0.74 | 37 | 9 | 20 | 15 | 2.2 | 1.57 | 5 | 0.3 | 18 | 3.7 | 0.31 | 322 | 1 | 0.38 | 2 | 11 | 1484 | 2 | 5.4 | 110 |  | 1258 | 41 | 14 | 86 | 14
013F :771494:00:------:-- | 10:0002:000420 | 10:0002 | 21:0119 | 21:0119:000420 | 21:0119:000420:0001:0001:00 |  | 53.0179 | -60.1607 | NGR lake sediment grab sample | <177 micron (NGR) | 29 | 0110:s__10 | 420 | 1.56 | 199 | 0.3 | 0.73 | 44 | 7 | 19 | 17 | 2.7 | 0.77 | 4 | 0.21 | 22 | 3 | 0.24 | 183 | 1 | 0.24 | 2 | 10 | 1263 | 2 | 5.5 | 110 |  | 802 | 17 | 19 | 64 | 10
013F :771496:00:------:-- | 10:0002:000421 | 10:0002 | 21:0119 | 21:0119:000421 | 21:0119:000421:0001:0001:00 |  | 53.022 | -60.1365 | NGR lake sediment grab sample | <177 micron (NGR) | 29 | 0111:s__11 | 421 | 2.98 | 446 | 0.5 | 1.05 | 44 | 7 | 24 | 14 | 2.4 | 1.72 | 8 | 0.68 | 20 | 5.1 | 0.46 | 482 | 1 | 0.82 | 3 | 10 | 1712 | 5 | 6.9 | 188 |  | 2167 | 33 | 13 | 71 | 32
013F :771497:00:------:-- | 10:0002:000422 | 10:0002 | 21:0119 | 21:0119:000422 | 21:0119:000422:0001:0001:00 |  | 53.0345 | -60.069 | NGR lake sediment grab sample | <177 micron (NGR) | 29 | 0112:s__12 | 422 | 3.59 | 518 | 0.7 | 1.06 | 58 | 12 | 28 | 12 | 2 | 2.25 | 10 | 0.86 | 27 | 7.4 | 0.58 | 1012 | 1 | 0.9 | 5 | 11 | 1594 | 8 | 8.3 | 201 |  | 2679 | 64 | 15 | 80 | 37
013F :771498:00:------:-- | 10:0002:000423 | 10:0002 | 21:0119 | 21:0119:000423 | 21:0119:000423:0001:0001:00 |  | 53.0552 | -60.0575 | NGR lake sediment grab sample | <177 micron (NGR) | 29 | 0113:s__13 | 423 | 1.12 | 158 | 0.2 | 0.45 | 26 | 3 | 11 | 10 | 1 | 0.49 | 1 | 0.17 | 13 | 2.2 | 0.15 | 122 | 1 | 0.19 | 2 | 7 | 1055 | 2 | 3.6 | 62 |  | 673 | 19 | 8 | 34 | 8
013F :771499:00:------:-- | 10:0002:000424 | 10:0002 | 21:0119 | 21:0119:000424 | 21:0119:000424:0001:0001:00 |  | 53.0628 | -60.1517 | NGR lake sediment grab sample | <177 micron (NGR) | 29 | 0114:s__14 | 424 | 1.31 | 130 | 0.3 | 0.39 | 32 | 5 | 19 | 10 | 1.9 | 0.94 | 2 | 0.12 | 15 | 3.1 | 0.15 | 241 | 1 | 0.15 | 1 | 7 | 2001 | 2 | 4.2 | 46 |  | 573 | 33 | 13 | 72 | 7
013F :771500:00:------:-- | 10:0002:000425 | 10:0002 | 21:0119 | 21:0119:000425 | 21:0119:000425:0001:0001:00 |  | 53.074 | -60.1378 | NGR lake sediment grab sample | <177 micron (NGR) | 29 | 0115:s__15 | 425 | 2.58 | 351 | 0.6 | 0.54 | 73 | 30 | 27 | 11 | 3.4 | 6.53 | 6 | 0.39 | 31 | 4.9 | 0.27 | 3333 | 2 | 0.45 | 2 | 8 | 1736 | 4 | 7.3 | 102 |  | 1453 | 75 | 23 | 92 | 22
013F :771502:00:------:-- | 10:0002:000426 | 10:0002 | 21:0119 | 21:0119:000426 | 21:0119:000426:0001:0001:00 |  | 53.0752 | -60.0971 | NGR lake sediment grab sample | <177 micron (NGR) | 30 | 0101:s__01 | 426 | 1.6 | 239 | 0.3 | 0.56 | 31 | 5 | 16 | 8 | 1.4 | 0.86 | 2 | 0.3 | 17 | 2.5 | 0.23 | 243 | 1 | 0.36 | 2 | 7 | 1096 | 2 | 4.5 | 91 |  | 1061 | 32 | 10 | 45 | 13
013F :771503:00:------:-- | 10:0002:000427 | 10:0002 | 21:0119 | 21:0119:000427 | 21:0119:000427:0001:0001:00 |  | 53.1082 | -60.0726 | NGR lake sediment grab sample | <177 micron (NGR) | 30 | 0102:s__02 | 427 | 2.59 | 426 | 0.6 | 0.78 | 59 | 8 | 25 | 20 | 3.7 | 1.25 | 9 | 0.5 | 29 | 5 | 0.35 | 340 | 1 | 0.49 | 4 | 12 | 2538 | 4 | 6.9 | 130 |  | 1645 | 45 | 18 | 70 | 22
013F :771505:10:------:-- | 10:0002:000428 | 10:0002 | 21:0119 | 21:0119:000429 | 21:0119:000429:0001:0001:00 |  | 53.1318 | -60.1417 | NGR lake sediment grab sample | <177 micron (NGR) | 30 | 0071:ff__1 | 428 | 1.22 | 165 | 0.3 | 0.53 | 28 | 3 | 12 | 7 | 1.2 | 0.49 | 5 | 0.21 | 14 | 2.7 | 0.19 | 139 | 1 | 0.22 | 2 | 6 | 929 | 2 | 3.5 | 69 |  | 784 | 16 | 9 | 44 | 10
013F :771506:20:771505:10 | 10:0002:000429 | 10:0002 | 21:0119 | 21:0119:000429 | 21:0119:000429:0002:0001:00 |  | 53.1318 | -60.1417 | NGR lake sediment grab sample | <177 micron (NGR) | 30 | 0072:ff__1 | 429 | 1.14 | 163 | 0.3 | 0.5 | 25 | 3 | 11 | 7 | 0.9 | 0.45 | 3 | 0.19 | 13 | 0.9 | 0.18 | 154 | 1 | 0.21 | 1 | 5 | 738 | 2 | 3.3 | 64 |  | 717 | 14 | 9 | 40 | 9
013F :771507:00:------:-- | 10:0002:000430 | 10:0002 | 21:0119 | 21:0119:000430 | 21:0119:000430:0001:0001:00 |  | 53.1442 | -60.1681 | NGR lake sediment grab sample | <177 micron (NGR) | 30 | 0103:s__03 | 430 | 1.63 | 304 | 0.4 | 0.63 | 36 | 4 | 15 | 14 | 2 | 0.67 | 3 | 0.2 | 18 | 2.9 | 0.2 | 173 | 3 | 0.2 | 2 | 7 | 1989 | 2 | 4.1 | 64 |  | 878 | 32 | 11 | 56 | 10
013F :771508:00:------:-- | 10:0002:000431 | 10:0002 | 21:0119 | 21:0119:000431 | 21:0119:000431:0001:0001:00 |  | 53.1615 | -60.1524 | NGR lake sediment grab sample | <177 micron (NGR) | 30 | 0104:s__04 | 431 | 2.45 | 366 | 0.6 | 0.69 | 58 | 10 | 24 | 18 | 3 | 2.14 | 5 | 0.31 | 28 | 4.5 | 0.3 | 564 | 1 | 0.34 | 2 | 10 | 3429 | 3 | 6.3 | 98 |  | 1413 | 63 | 19 | 99 | 17
013F :771509:00:------:-- | 10:0002:000432 | 10:0002 | 21:0119 | 21:0119:000432 | 21:0119:000432:0001:0001:00 |  | 53.1712 | -60.1403 | NGR lake sediment grab sample | <177 micron (NGR) | 30 | 0105:s__05 | 432 | 2.01 | 240 | 0.5 | 0.63 | 60 | 6 | 21 | 19 | 3.3 | 0.93 | 4 | 0.14 | 28 | 2.4 | 0.17 | 302 | 1 | 0.14 | 2 | 9 | 3888 | 2 | 5.9 | 73 |  | 762 | 39 | 20 | 81 | 8
013F :771511:00:------:-- | 10:0002:000433 | 10:0002 | 21:0119 | 21:0119:000433 | 21:0119:000433:0001:0001:00 |  | 53.1681 | -60.0525 | NGR lake sediment grab sample | <177 micron (NGR) | 30 | 0106:s__06 | 433 | 3.01 | 334 | 0.6 | 0.83 | 77 | 11 | 26 | 20 | 4.1 | 1.78 | 8 | 0.49 | 35 | 4.5 | 0.36 | 389 | 1 | 0.55 | 4 | 15 | 1579 | 5 | 6.6 | 135 |  | 1832 | 38 | 22 | 108 | 29
013F :771512:00:------:-- | 10:0002:000434 | 10:0002 | 21:0119 | 21:0119:000434 | 21:0119:000434:0001:0001:00 |  | 53.1469 | -60.0556 | NGR lake sediment grab sample | <177 micron (NGR) | 30 | 0107:s__07 | 434 | 3.51 | 460 | 0.8 | 0.89 | 89 | 12 | 35 | 36 | 4 | 1.54 | 8 | 0.42 | 42 | 5.1 | 0.31 | 494 | 2 | 0.39 | 4 | 15 | 4195 | 6 | 8.3 | 127 |  | 1683 | 56 | 26 | 107 | 19
013F :771513:00:------:-- | 10:0002:000435 | 10:0002 | 21:0119 | 21:0119:000435 | 21:0119:000435:0001:0001:00 |  | 53.1485 | -60.0288 | NGR lake sediment grab sample | <177 micron (NGR) | 30 | 0108:s__08 | 435 | 3.09 | 316 | 0.7 | 0.65 | 71 | 11 | 30 | 19 | 3.6 | 3.01 | 7 | 0.49 | 33 | 4.5 | 0.37 | 467 | 1 | 0.49 | 4 | 12 | 2684 | 5 | 7.3 | 109 |  | 1955 | 57 | 24 | 89 | 25
013F :771515:10:------:-- | 10:0002:000436 | 10:0002 | 21:0119 | 21:0119:000437 | 21:0119:000437:0001:0001:00 |  | 53.1824 | -60.0321 | NGR lake sediment grab sample | <177 micron (NGR) | 30 | 0081:ff__2 | 436 | 3.67 | 326 | 1 | 0.89 | 124 | 15 | 34 | 41 | 7 | 2.26 | 8 | 0.47 | 58 | 4 | 0.37 | 324 | 2 | 0.47 | 4 | 19 | 1688 | 4 | 7.8 | 129 |  | 1824 | 57 | 40 | 118 | 25
013F :771516:20:771515:10 | 10:0002:000437 | 10:0002 | 21:0119 | 21:0119:000437 | 21:0119:000437:0002:0001:00 |  | 53.1824 | -60.0321 | NGR lake sediment grab sample | <177 micron (NGR) | 30 | 0082:ff__2 | 437 | 3.6 | 325 | 1 | 0.85 | 121 | 14 | 34 | 39 | 6.6 | 2.12 | 8 | 0.46 | 57 | 4.6 | 0.37 | 322 | 1 | 0.48 | 4 | 19 | 1698 | 5 | 7.7 | 127 |  | 1803 | 56 | 40 | 114 | 25
013F :771517:00:------:-- | 10:0002:000438 | 10:0002 | 21:0119 | 21:0119:000438 | 21:0119:000438:0001:0001:00 |  | 53.2775 | -60.1707 | NGR lake sediment grab sample | <177 micron (NGR) | 30 | 0109:s__09 | 438 | 8.67 | 1164 | 2.1 | 1.8 | 130 | 24 | 100 | 48 | 4.6 | 5.04 | 23 | 3.28 | 63 | 30.4 | 2.16 | 934 | 1 | 1.95 | 15 | 46 | 1032 | 16 | 15.8 | 359 |  | 5401 | 103 | 24 | 120 | 68
013F :771518:00:------:-- | 10:0002:000439 | 10:0002 | 21:0119 | 21:0119:000439 | 21:0119:000439:0001:0001:00 |  | 53.291 | -60.119 | NGR lake sediment grab sample | <177 micron (NGR) | 30 | 0110:s__10 | 439 | 7.87 | 1066 | 1.9 | 1.74 | 117 | 20 | 96 | 28 | 3.5 | 5.16 | 18 | 2.89 | 58 | 24.6 | 1.79 | 869 | 1 | 1.97 | 13 | 35 | 1242 | 16 | 14.4 | 343 |  | 4991 | 103 | 24 | 103 | 88
013F :771519:00:------:-- | 10:0002:000440 | 10:0002 | 21:0119 | 21:0119:000440 | 21:0119:000440:0001:0001:00 |  | 53.2493 | -60.1368 | NGR lake sediment grab sample | <177 micron (NGR) | 30 | 0111:s__11 | 440 | 6.55 | 842 | 1.6 | 1.4 | 111 | 15 | 81 | 23 | 3.8 | 5.7 | 15 | 2.22 | 55 | 18.4 | 1.28 | 602 | 1 | 1.62 | 10 | 28 | 2362 | 13 | 11.5 | 280 |  | 3964 | 116 | 23 | 84 | 71
013F :771520:00:------:-- | 10:0002:000441 | 10:0002 | 21:0119 | 21:0119:000441 | 21:0119:000441:0001:0001:00 |  | 53.2182 | -60.0752 | NGR lake sediment grab sample | <177 micron (NGR) | 30 | 0112:s__12 | 441 | 3.87 | 527 | 1.1 | 0.7 | 147 | 5 | 59 | 15 | 4.9 | 1.09 | 10 | 1.1 | 76 | 6.5 | 0.41 | 311 | 1 | 0.9 | 8 | 13 | 1027 | 11 | 9.2 | 172 |  | 3823 | 47 | 26 | 43 | 55
013F :771522:00:------:-- | 10:0002:000442 | 10:0002 | 21:0119 | 21:0119:000442 | 21:0119:000442:0001:0001:00 |  | 53.237 | -60.0537 | NGR lake sediment grab sample | <177 micron (NGR) | 31 | 0101:s__01 | 442 | 4.44 | 644 | 1.1 | 0.84 | 65 | 6 | 62 | 5 | 2.8 | 2.39 | 16 | 1.4 | 37 | 7.2 | 0.46 | 469 | 1 | 1.15 | 12 | 9 | 1032 | 14 | 8.8 | 213 |  | 6712 | 68 | 16 | 45 | 60
013F :771523:00:------:-- | 10:0002:000443 | 10:0002 | 21:0119 | 21:0119:000443 | 21:0119:000443:0001:0001:00 |  | 53.2185 | -60.007 | NGR lake sediment grab sample | <177 micron (NGR) | 31 | 0102:s__02 | 443 | 2.58 | 879 | 1 | 1.16 | 80 | 7 | 30 | 17 | 6.9 | 4.12 | 6 | 0.32 | 38 | 2.6 | 0.26 | 542 | 2 | 0.32 | 2 | 9 | 1248 | 4 | 6.4 | 227 |  | 1284 | 77 | 64 | 76 | 21
013F :771524:00:------:-- | 10:0002:000444 | 10:0002 | 21:0119 | 21:0119:000444 | 21:0119:000444:0001:0001:00 |  | 53.2353 | -60.0089 | NGR lake sediment grab sample | <177 micron (NGR) | 31 | 0103:s__03 | 444 | 3.8 | 348 | 1.3 | 0.48 | 120 | 8 | 46 | 21 | 7 | 2.94 | 12 | 0.38 | 61 | 4.2 | 0.24 | 355 | 1 | 0.32 | 4 | 11 | 2076 | 5 | 6.9 | 87 |  | 1849 | 107 | 38 | 89 | 18
013F :771525:00:------:-- | 10:0002:000445 | 10:0002 | 21:0119 | 21:0119:000445 | 21:0119:000445:0001:0001:00 |  | 53.2746 | -60.0583 | NGR lake sediment grab sample | <177 micron (NGR) | 31 | 0104:s__04 | 445 | 2.46 | 309 | 1 | 0.34 | 43 | 3 | 26 | 7 | 1.3 | 1.11 | 10 | 0.48 | 41 | 2.9 | 0.18 | 154 | 1 | 0.4 | 4 | 6 | 1247 | 7 | 3.5 | 83 |  | 1964 | 42 | 13 | 35 | 27
013F :771526:00:------:-- | 10:0002:000446 | 10:0002 | 21:0119 | 21:0119:000446 | 21:0119:000446:0001:0001:00 |  | 53.2894 | -60.0192 | NGR lake sediment grab sample | <177 micron (NGR) | 31 | 0105:s__05 | 446 | 4.26 | 657 | 1.6 | 0.88 | 93 | 10 | 60 | 14 | 4.2 | 2.7 | 14 | 1.32 | 69 | 5.4 | 0.43 | 380 | 2 | 1.1 | 7 | 13 | 1035 | 12 | 7.9 | 216 |  | 3932 | 93 | 27 | 68 | 56
013F :773002:00:------:-- | 10:0002:000447 | 10:0002 | 21:0119 | 21:0119:000447 | 21:0119:000447:0001:0001:00 |  | 53.4139 | -60.4607 | NGR lake sediment grab sample | <177 micron (NGR) | 32 | 0101:s__01 | 447 | 2.1 | 281 | 0.4 | 0.72 | 60 | 4 | 21 | 30 | 1.8 | 0.68 | 5 | 0.24 | 31 | 2.9 | 0.16 | 123 | 1 | 0.31 | 2 | 11 | 1235 | 4 | 4.2 | 109 |  | 1190 | 30 | 11 | 23 | 17
013F :773003:00:------:-- | 10:0002:000448 | 10:0002 | 21:0119 | 21:0119:000448 | 21:0119:000448:0001:0001:00 |  | 53.4215 | -60.4732 | NGR lake sediment grab sample | <177 micron (NGR) | 32 | 0102:s__02 | 448 | 2.25 | 244 | 0.4 | 0.66 | 82 | 6 | 26 | 33 | 2.1 | 1.36 | 6 | 0.18 | 42 | 2.5 | 0.15 | 134 | 2 | 0.2 | 2 | 12 | 1458 | 3 | 3.8 | 110 |  | 992 | 53 | 12 | 46 | 9
013F :773004:00:------:-- | 10:0002:000449 | 10:0002 | 21:0119 | 21:0119:000449 | 21:0119:000449:0001:0001:00 |  | 53.4645 | -60.4502 | NGR lake sediment grab sample | <177 micron (NGR) | 32 | 0103:s__03 | 449 | 3.71 | 430 | 0.7 | 1.28 | 65 | 9 | 35 | 14 | 2.1 | 2.22 | 9 | 0.63 | 33 | 2.9 | 0.47 | 330 | 1 | 0.83 | 4 | 18 | 1123 | 6 | 6.3 | 230 |  | 1795 | 46 | 14 | 54 | 32
013F :773005:00:------:-- | 10:0002:000450 | 10:0002 | 21:0119 | 21:0119:000450 | 21:0119:000450:0001:0001:00 |  | 53.4992 | -60.4482 | NGR lake sediment grab sample | <177 micron (NGR) | 32 | 0104:s__04 | 450 | 2.02 | 260 | 0.4 | 0.77 | 47 | 5 | 21 | 10 | 1.3 | 0.89 | 8 | 0.39 | 20 | 2.2 | 0.29 | 188 | 1 | 0.5 | 5 | 12 | 767 | 6 | 4.2 | 136 |  | 1326 | 20 | 8 | 32 | 22
013F :773007:10:------:-- | 10:0002:000451 | 10:0002 | 21:0119 | 21:0119:000452 | 21:0119:000452:0001:0001:00 |  | 53.5403 | -60.4608 | NGR lake sediment grab sample | <177 micron (NGR) | 32 | 0071:ff__1 | 451 | 1.83 | 157 | 0.4 | 0.46 | 62 | 4 | 19 | 18 | 1.9 | 0.84 | 5 | 0.08 | 32 | 2.4 | 0.09 | 125 | 1 | 0.09 | 1 | 9 | 1878 | 2 | 2.8 | 55 |  | 693 | 45 | 11 | 27 | 6
013F :773008:20:773007:10 | 10:0002:000452 | 10:0002 | 21:0119 | 21:0119:000452 | 21:0119:000452:0002:0001:00 |  | 53.5403 | -60.4608 | NGR lake sediment grab sample | <177 micron (NGR) | 32 | 0072:ff__1 | 452 | 1.93 | 143 | 0.5 | 0.43 | 71 | 8 | 20 | 20 | 2.1 | 1.4 | 9 | 0.07 | 36 | 1.5 | 0.08 | 220 | 2 | 0.08 | 1 | 8 | 1934 | 1 | 2.9 | 49 |  | 634 | 55 | 12 | 34 | 5
013F :773009:00:------:-- | 10:0002:000453 | 10:0002 | 21:0119 | 21:0119:000453 | 21:0119:000453:0001:0001:00 |  | 53.4168 | -60.3827 | NGR lake sediment grab sample | <177 micron (NGR) | 32 | 0105:s__05 | 453 | 7.8 | 968 | 1.9 | 1.85 | 112 | 20 | 91 | 21 | 3.4 | 5.05 | 19 | 2.79 | 54 | 25.6 | 1.6 | 965 | 1 | 2.04 | 13 | 34 | 1205 | 16 | 14.2 | 356 |  | 4828 | 98 | 24 | 94 | 93
013F :773010:00:------:-- | 10:0002:000454 | 10:0002 | 21:0119 | 21:0119:000454 | 21:0119:000454:0001:0001:00 |  | 53.4692 | -60.3992 | NGR lake sediment grab sample | <177 micron (NGR) | 32 | 0106:s__06 | 454 | 5.52 | 599 | 0.8 | 2.1 | 51 | 20 | 48 | 9 | 1.8 | 3.31 | 11 | 0.94 | 23 | 5.5 | 0.9 | 775 | 1 | 1.55 | 4 | 20 | 759 | 18 | 8.5 | 403 |  | 2814 | 69 | 13 | 62 | 28
013F :773011:00:------:-- | 10:0002:000455 | 10:0002 | 21:0119 | 21:0119:000455 | 21:0119:000455:0001:0001:00 |  | 53.4996 | -60.4234 | NGR lake sediment grab sample | <177 micron (NGR) | 32 | 0107:s__07 | 455 | 6.89 | 929 | 1.3 | 2.62 | 52 | 14 | 45 | 5 | 2.9 | 3.01 | 15 | 1.8 | 26 | 3.9 | 0.84 | 661 | 1 | 2.31 | 7 | 16 | 1098 | 12 | 11.1 | 547 |  | 3102 | 59 | 19 | 45 | 58
013F :773012:00:------:-- | 10:0002:000456 | 10:0002 | 21:0119 | 21:0119:000456 | 21:0119:000456:0001:0001:00 |  | 53.5352 | -60.3821 | NGR lake sediment grab sample | <177 micron (NGR) | 32 | 0108:s__08 | 456 | 2.57 | 221 | 0.4 | 0.79 | 79 | 16 | 24 | 21 | 2.2 | 1.83 | 9 | 0.12 | 39 | 2.3 | 0.11 | 367 | 5 | 0.16 | 2 | 10 | 1826 | 3 | 3.3 | 84 |  | 972 | 66 | 13 | 51 | 8
013F :773013:00:------:-- | 10:0002:000457 | 10:0002 | 21:0119 | 21:0119:000457 | 21:0119:000457:0001:0001:00 |  | 53.5641 | -60.4167 | NGR lake sediment grab sample | <177 micron (NGR) | 32 | 0109:s__09 | 457 | 3.2 | 148 | 0.8 | 0.47 | 130 | 12 | 36 | 31 | 3.9 | 4.07 | 7 | 0.16 | 53 | 2.6 | 0.14 | 432 | 5 | 0.2 | 2 | 11 | 2191 | 2 | 4.8 | 62 |  | 975 | 92 | 21 | 86 | 11
013F :773014:00:------:-- | 10:0002:000458 | 10:0002 | 21:0119 | 21:0119:000458 | 21:0119:000458:0001:0001:00 |  | 53.6935 | -60.3837 | NGR lake sediment grab sample | <177 micron (NGR) | 32 | 0110:s__10 | 458 | 0.62 | 59 | 0.2 | 0.22 | 46 | 1 | 6 | 18 | 1.1 | 0.19 | 2 | 0.05 | 21 | 0.6 | 0.04 | 30 | 1 | 0.07 | 1 | 3 | 684 | 2 | 2 | 25 |  | 394 | 12 | 6 | 11 | 5
013F :773015:00:------:-- | 10:0002:000459 | 10:0002 | 21:0119 | 21:0119:000459 | 21:0119:000459:0001:0001:00 |  | 53.7377 | -60.4196 | NGR lake sediment grab sample | <177 micron (NGR) | 32 | 0111:s__11 | 459 | 2.37 | 209 | 0.8 | 0.54 | 153 | 5 | 21 | 37 | 4.5 | 1.75 | 9 | 0.26 | 80 | 3 | 0.12 | 252 | 5 | 0.3 | 5 | 7 | 2764 | 4 | 4 | 96 |  | 1510 | 70 | 25 | 40 | 14
013F :773016:00:------:-- | 10:0002:000460 | 10:0002 | 21:0119 | 21:0119:000460 | 21:0119:000460:0001:0001:00 |  | 53.7609 | -60.3776 | NGR lake sediment grab sample | <177 micron (NGR) | 32 | 0112:s__12 | 460 | 2.35 | 285 | 0.8 | 0.91 | 136 | 11 | 23 | 36 | 3.8 | 1.65 | 7 | 0.33 | 68 | 3.7 | 0.16 | 463 | 4 | 0.42 | 4 | 7 | 1912 | 5 | 4.3 | 152 |  | 1507 | 78 | 21 | 39 | 20
013F :773017:00:------:-- | 10:0002:000461 | 10:0002 | 21:0119 | 21:0119:000461 | 21:0119:000461:0001:0001:00 |  | 53.7904 | -60.4234 | NGR lake sediment grab sample | <177 micron (NGR) | 32 | 0113:s__13 | 461 | 0.98 | 129 | 0.3 | 0.34 | 35 | 1 | 7 | 16 | 1.4 | 0.27 | 4 | 0.16 | 20 | 0.4 | 0.07 | 56 | 1 | 0.23 | 2 | 5 | 578 | 4 | 2.3 | 67 |  | 711 | 8 | 7 | 11 | 12
013F :773018:00:------:-- | 10:0002:000462 | 10:0002 | 21:0119 | 21:0119:000462 | 21:0119:000462:0001:0001:00 |  | 53.777 | -60.4789 | NGR lake sediment grab sample | <177 micron (NGR) | 32 | 0114:s__14 | 462 | 1.95 | 195 | 0.7 | 0.41 | 102 | 4 | 15 | 20 | 4 | 1.48 | 5 | 0.28 | 56 | 1.6 | 0.11 | 178 | 4 | 0.35 | 4 | 5 | 1739 | 3 | 3.1 | 86 |  | 1259 | 52 | 20 | 28 | 19
013F :773020:00:------:-- | 10:0002:000463 | 10:0002 | 21:0119 | 21:0119:000463 | 21:0119:000463:0001:0001:00 |  | 53.7597 | -60.4617 | NGR lake sediment grab sample | <177 micron (NGR) | 32 | 0115:s__15 | 463 | 3.96 | 613 | 1.1 | 1.23 | 60 | 5 | 15 | 9 | 2.3 | 1.99 | 10 | 1.21 | 30 | 4.4 | 0.24 | 258 | 2 | 1.5 | 5 | 5 | 581 | 8 | 4.6 | 343 |  | 1317 | 23 | 14 | 25 | 29
013F :773022:00:------:-- | 10:0002:000464 | 10:0002 | 21:0119 | 21:0119:000464 | 21:0119:000464:0001:0001:00 |  | 53.731 | -60.4734 | NGR lake sediment grab sample | <177 micron (NGR) | 33 | 0101:s__01 | 464 | 3.23 | 382 | 1.1 | 0.84 | 138 | 13 | 21 | 25 | 4 | 2.2 | 9 | 0.65 | 62 | 1.7 | 0.21 | 730 | 5 | 0.79 | 5 | 7 | 1577 | 6 | 5.2 | 186 |  | 1660 | 82 | 22 | 51 | 34
013F :773023:00:------:-- | 10:0002:000465 | 10:0002 | 21:0119 | 21:0119:000465 | 21:0119:000465:0001:0001:00 |  | 53.6429 | -60.4874 | NGR lake sediment grab sample | <177 micron (NGR) | 33 | 0102:s__02 | 465 | 1.9 | 225 | 0.6 | 0.46 | 100 | 5 | 22 | 24 | 2.7 | 1.2 | 5 | 0.16 | 50 | 1.1 | 0.17 | 135 | 1 | 0.21 | 2 | 13 | 1221 | 3 | 5.2 | 85 |  | 1025 | 54 | 17 | 56 | 11
013F :773025:00:------:-- | 10:0002:000466 | 10:0002 | 21:0119 | 21:0119:000466 | 21:0119:000466:0001:0001:00 |  | 53.5905 | -60.5145 | NGR lake sediment grab sample | <177 micron (NGR) | 33 | 0103:s__03 | 466 | 5.85 | 819 | 1.2 | 2.12 | 76 | 15 | 50 | 10 | 3.3 | 2.96 | 15 | 1.59 | 37 | 8 | 0.88 | 753 | 1 | 1.76 | 8 | 16 | 1049 | 12 | 11.5 | 414 |  | 3671 | 68 | 20 | 57 | 62
013F :773026:00:------:-- | 10:0002:000467 | 10:0002 | 21:0119 | 21:0119:000467 | 21:0119:000467:0001:0001:00 |  | 53.5892 | -60.4604 | NGR lake sediment grab sample | <177 micron (NGR) | 33 | 0104:s__04 | 467 | 1.3 | 144 | 0.3 | 0.34 | 55 | 4 | 15 | 20 | 1.4 | 0.64 | 2 | 0.07 | 29 | 0.7 | 0.08 | 115 | 1 | 0.08 | 1 | 9 | 990 | 2 | 3 | 48 |  | 517 | 35 | 9 | 33 | 5
013F :773027:00:------:-- | 10:0002:000468 | 10:0002 | 21:0119 | 21:0119:000468 | 21:0119:000468:0001:0001:00 |  | 53.5692 | -60.4484 | NGR lake sediment grab sample | <177 micron (NGR) | 33 | 0105:s__05 | 468 | 4.04 | 390 | 0.9 | 1.15 | 92 | 18 | 39 | 15 | 2.4 | 3 | 7 | 0.61 | 42 | 2.8 | 0.43 | 761 | 3 | 0.74 | 4 | 13 | 1649 | 5 | 6.8 | 190 |  | 1831 | 89 | 18 | 87 | 26
013F :773028:00:------:-- | 10:0002:000469 | 10:0002 | 21:0119 | 21:0119:000469 | 21:0119:000469:0001:0001:00 |  | 53.5595 | -60.5004 | NGR lake sediment grab sample | <177 micron (NGR) | 33 | 0106:s__06 | 469 | 2 | 208 | 0.4 | 0.65 | 79 | 3 | 19 | 25 | 2.2 | 0.82 | 5 | 0.09 | 44 | 1.5 | 0.09 | 80 | 1 | 0.1 | 2 | 10 | 2028 | 2 | 3.5 | 78 |  | 831 | 29 | 12 | 25 | 6
013F :773029:00:------:-- | 10:0002:000470 | 10:0002 | 21:0119 | 21:0119:000470 | 21:0119:000470:0001:0001:00 |  | 53.5223 | -60.52 | NGR lake sediment grab sample | <177 micron (NGR) | 33 | 0107:s__07 | 470 | 2.6 | 357 | 0.6 | 0.96 | 48 | 5 | 22 | 16 | 1.7 | 0.98 | 6 | 0.54 | 27 | 3 | 0.3 | 240 | 1 | 0.67 | 3 | 11 | 805 | 3 | 5.1 | 180 |  | 1410 | 27 | 11 | 26 | 25
013F :773031:10:------:-- | 10:0002:000471 | 10:0002 | 21:0119 | 21:0119:000472 | 21:0119:000472:0001:0001:00 |  | 53.4955 | -60.5203 | NGR lake sediment grab sample | <177 micron (NGR) | 33 | 0071:ff__1 | 471 | 2.91 | 261 | 0.6 | 0.75 | 68 | 14 | 28 | 17 | 2.2 | 3.38 | 2 | 0.36 | 36 | 3.1 | 0.29 | 466 | 2 | 0.41 | 3 | 11 | 1587 | 4 | 4.5 | 121 |  | 1341 | 78 | 15 | 67 | 17
013F :773032:20:773031:10 | 10:0002:000472 | 10:0002 | 21:0119 | 21:0119:000472 | 21:0119:000472:0002:0001:00 |  | 53.4955 | -60.5203 | NGR lake sediment grab sample | <177 micron (NGR) | 33 | 0072:ff__1 | 472 | 2.91 | 273 | 0.6 | 0.75 | 71 | 16 | 29 | 18 | 2.2 | 3.36 | 3 | 0.36 | 36 | 1.6 | 0.3 | 591 | 3 | 0.42 | 3 | 12 | 1622 | 3 | 4.8 | 124 |  | 1366 | 85 | 15 | 71 | 18
013F :773033:00:------:-- | 10:0002:000473 | 10:0002 | 21:0119 | 21:0119:000473 | 21:0119:000473:0001:0001:00 |  | 53.476 | -60.5045 | NGR lake sediment grab sample | <177 micron (NGR) | 33 | 0108:s__08 | 473 | 1.36 | 199 | 0.3 | 0.5 | 35 | 3 | 14 | 12 | 1 | 0.58 | 5 | 0.21 | 20 | 1.3 | 0.16 | 108 | 1 | 0.27 | 2 | 11 | 403 | 3 | 2.9 | 92 |  | 910 | 17 | 7 | 28 | 14
013F :773034:00:------:-- | 10:0002:000474 | 10:0002 | 21:0119 | 21:0119:000474 | 21:0119:000474:0001:0001:00 |  | 53.4403 | -60.5267 | NGR lake sediment grab sample | <177 micron (NGR) | 33 | 0109:s__09 | 474 | 1.1 | 193 | 0.2 | 0.46 | 24 | 3 | 14 | 18 | 0.9 | 0.54 | 2 | 0.12 | 16 | 0.8 | 0.12 | 80 | 1 | 0.15 | 1 | 7 | 1311 | 2 | 2.2 | 79 |  | 729 | 30 | 5 | 18 | 9
013F :773035:00:------:-- | 10:0002:000475 | 10:0002 | 21:0119 | 21:0119:000475 | 21:0119:000475:0001:0001:00 |  | 53.413 | -60.5292 | NGR lake sediment grab sample | <177 micron (NGR) | 33 | 0110:s__10 | 475 | 0.68 | 127 | 0.1 | 0.37 | 20 | 2 | 9 | 11 | 0.3 | 0.56 | 1 | 0.07 | 13 | 1.2 | 0.06 | 43 | 1 | 0.09 | 1 | 6 | 747 | 1 | 1.6 | 53 |  | 411 | 19 | 4 | 21 | 6
013F :773036:00:------:-- | 10:0002:000476 | 10:0002 | 21:0119 | 21:0119:000476 | 21:0119:000476:0001:0001:00 |  | 53.4291 | -60.556 | NGR lake sediment grab sample | <177 micron (NGR) | 33 | 0111:s__11 | 476 | 1.22 | 140 | 0.2 | 0.58 | 39 | 5 | 10 | 19 | 0.9 | 0.49 | 1 | 0.07 | 25 | 0.9 | 0.08 | 65 | 2 | 0.09 | 1 | 10 | 685 | 2 | 2 | 59 |  | 436 | 21 | 7 | 30 | 6
013F :773037:00:------:-- | 10:0002:000477 | 10:0002 | 21:0119 | 21:0119:000477 | 21:0119:000477:0001:0001:00 |  | 53.4797 | -60.5698 | NGR lake sediment grab sample | <177 micron (NGR) | 33 | 0112:s__12 | 477 | 2.12 | 298 | 0.4 | 0.75 | 47 | 6 | 19 | 20 | 1.6 | 0.99 | 3 | 0.35 | 27 | 2 | 0.27 | 179 | 1 | 0.46 | 3 | 15 | 608 | 3 | 4.2 | 133 |  | 1539 | 25 | 10 | 33 | 25
013F :773038:00:------:-- | 10:0002:000478 | 10:0002 | 21:0119 | 21:0119:000478 | 21:0119:000478:0001:0001:00 |  | 53.5123 | -60.5415 | NGR lake sediment grab sample | <177 micron (NGR) | 33 | 0113:s__13 | 478 | 3.67 | 326 | 0.7 | 1.02 | 76 | 22 | 37 | 22 | 0.1 | 5.11 | 1 | 0.4 | 49 | 4.1 | 0.3 | 568 | 5 | 0.48 | 4 | 11 | 2413 | 1 | 5.7 | 152 |  | 1765 | 109 | 21 | 86 | 21
013F :773039:00:------:-- | 10:0002:000479 | 10:0002 | 21:0119 | 21:0119:000479 | 21:0119:000479:0001:0001:00 |  | 53.5374 | -60.5786 | NGR lake sediment grab sample | <177 micron (NGR) | 33 | 0114:s__14 | 479 | 3.16 | 379 | 0.6 | 1.14 | 66 | 10 | 32 | 13 | 2.6 | 1.82 | 3 | 0.58 | 34 | 3.4 | 0.38 | 339 | 2 | 0.74 | 4 | 14 | 1033 | 5 | 6.1 | 198 |  | 1935 | 46 | 14 | 52 | 34
013F :773040:00:------:-- | 10:0002:000480 | 10:0002 | 21:0119 | 21:0119:000480 | 21:0119:000480:0001:0001:00 |  | 53.5617 | -60.5525 | NGR lake sediment grab sample | <177 micron (NGR) | 33 | 0115:s__15 | 480 | 0.8 | 123 | 0.2 | 0.4 | 34 | 2 | 10 | 12 | 0.8 | 0.26 | 1 | 0.1 | 19 | 0.9 | 0.08 | 53 | 1 | 0.14 | 1 | 8 | 492 | 3 | 2.4 | 58 |  | 602 | 14 | 6 | 17 | 8
013F :773042:00:------:-- | 10:0002:000481 | 10:0002 | 21:0119 | 21:0119:000481 | 21:0119:000481:0001:0001:00 |  | 53.5887 | -60.5767 | NGR lake sediment grab sample | <177 micron (NGR) | 34 | 0101:s__01 | 481 | 0.88 | 236 | 0.2 | 0.37 | 40 | 3 | 9 | 39 | 1 | 0.33 | 1 | 0.04 | 23 | 0.1 | 0.06 | 70 | 1 | 0.06 | 1 | 9 | 419 | 1 | 2.2 | 172 |  | 341 | 16 | 6 | 25 | 4
013F :773043:00:------:-- | 10:0002:000482 | 10:0002 | 21:0119 | 21:0119:000482 | 21:0119:000482:0001:0001:00 |  | 53.6172 | -60.5507 | NGR lake sediment grab sample | <177 micron (NGR) | 34 | 0102:s__02 | 482 | 4.17 | 689 | 1 | 1.57 | 100 | 14 | 35 | 20 | 3 | 2.55 | 13 | 0.99 | 52 | 6.6 | 0.68 | 555 | 1 | 1.19 | 7 | 14 | 1339 | 9 | 9.5 | 322 |  | 3284 | 70 | 19 | 56 | 51
013F :773045:00:------:-- | 10:0002:000483 | 10:0002 | 21:0119 | 21:0119:000483 | 21:0119:000483:0001:0001:00 |  | 53.6546 | -60.554 | NGR lake sediment grab sample | <177 micron (NGR) | 34 | 0103:s__03 | 483 | 1.98 | 396 | 0.6 | 0.69 | 80 | 4 | 20 | 27 | 2 | 1.13 | 7 | 0.31 | 41 | 1.6 | 0.19 | 183 | 1 | 0.39 | 4 | 8 | 1849 | 4 | 4.9 | 147 |  | 1752 | 74 | 11 | 24 | 22
013F :773046:00:------:-- | 10:0002:000484 | 10:0002 | 21:0119 | 21:0119:000484 | 21:0119:000484:0001:0001:00 |  | 53.7276 | -60.4976 | NGR lake sediment grab sample | <177 micron (NGR) | 34 | 0104:s__04 | 484 | 5.39 | 770 | 1.5 | 1.73 | 84 | 10 | 29 | 12 | 3.7 | 2.59 | 14 | 1.6 | 41 | 7.4 | 0.63 | 719 | 2 | 1.79 | 11 | 9 | 1018 | 11 | 9.7 | 384 |  | 3018 | 60 | 24 | 68 | 61
013F :773047:00:------:-- | 10:0002:000485 | 10:0002 | 21:0119 | 21:0119:000485 | 21:0119:000485:0001:0001:00 |  | 53.7857 | -60.5021 | NGR lake sediment grab sample | <177 micron (NGR) | 34 | 0105:s__05 | 485 | 2.45 | 265 | 0.8 | 0.58 | 112 | 5 | 17 | 21 | 3.7 | 1.71 | 5 | 0.43 | 56 | 2.2 | 0.14 | 225 | 6 | 0.52 | 4 | 5 | 1712 | 4 | 3.9 | 123 |  | 1431 | 54 | 21 | 31 | 26
013F :773048:00:------:-- | 10:0002:000486 | 10:0002 | 21:0119 | 21:0119:000486 | 21:0119:000486:0001:0001:00 |  | 53.8199 | -60.5237 | NGR lake sediment grab sample | <177 micron (NGR) | 34 | 0106:s__06 | 486 | 1.49 | 184 | 0.5 | 0.39 | 82 | 3 | 9 | 15 | 2.4 | 0.66 | 1 | 0.29 | 47 | 1.7 | 0.11 | 126 | 1 | 0.37 | 4 | 4 | 644 | 4 | 2.8 | 88 |  | 1014 | 26 | 14 | 14 | 21
013F :773049:00:------:-- | 10:0002:000487 | 10:0002 | 21:0119 | 21:0119:000487 | 21:0119:000487:0001:0001:00 |  | 53.8616 | -60.4489 | NGR lake sediment grab sample | <177 micron (NGR) | 34 | 0107:s__07 | 487 | 2.05 | 278 | 0.6 | 0.67 | 87 | 4 | 18 | 32 | 3 | 1.18 | 7 | 0.42 | 51 | 3.1 | 0.18 | 227 | 2 | 0.53 | 5 | 5 | 1367 | 5 | 4 | 136 |  | 1553 | 42 | 18 | 30 | 24
013F :773050:00:------:-- | 10:0002:000488 | 10:0002 | 21:0119 | 21:0119:000488 | 21:0119:000488:0001:0001:00 |  | 53.8863 | -60.4948 | NGR lake sediment grab sample | <177 micron (NGR) | 34 | 0108:s__08 | 488 | 1.05 | 103 | 0.4 | 0.31 | 103 | 4 | 8 | 29 | 2.4 | 0.85 | 2 | 0.05 | 57 | 1 | 0.05 | 60 | 4 | 0.07 | 1 | 6 | 962 | 1 | 2 | 50 |  | 448 | 37 | 16 | 39 | 5
013F :773051:00:------:-- | 10:0002:000489 | 10:0002 | 21:0119 | 21:0119:000489 | 21:0119:000489:0001:0001:00 |  | 53.8917 | -60.4708 | NGR lake sediment grab sample | <177 micron (NGR) | 34 | 0109:s__09 | 489 | 0.35 | 63 | 0.1 | 0.17 | 31 | 1 | 3 | 15 | 0.9 | 0.18 | 2 | 0.04 | 18 | 0.1 | 0.03 | 24 | 1 | 0.06 | 1 | 4 | 364 | 3 | 0.9 | 29 |  | 276 | 6 | 5 | 8 | 4
013F :773052:00:------:-- | 10:0002:000490 | 10:0002 | 21:0119 | 21:0119:000490 | 21:0119:000490:0001:0001:00 |  | 53.9179 | -60.4866 | NGR lake sediment grab sample | <177 micron (NGR) | 34 | 0110:s__10 | 490 | 1.6 | 186 | 0.5 | 0.37 | 91 | 4 | 14 | 28 | 2.8 | 1.28 | 4 | 0.25 | 51 | 2.7 | 0.14 | 224 | 1 | 0.3 | 4 | 6 | 1624 | 4 | 3.2 | 76 |  | 1276 | 53 | 17 | 27 | 15
013F :773053:00:------:-- | 10:0002:000491 | 10:0002 | 21:0119 | 21:0119:000491 | 21:0119:000491:0001:0001:00 |  | 53.9311 | -60.5134 | NGR lake sediment grab sample | <177 micron (NGR) | 34 | 0111:s__11 | 491 | 4.37 | 671 | 1.1 | 1.44 | 58 | 4 | 16 | 9 | 2.6 | 1.3 | 8 | 1.36 | 31 | 3.4 | 0.33 | 337 | 1 | 1.62 | 8 | 5 | 691 | 11 | 7.2 | 332 |  | 2559 | 34 | 17 | 28 | 59
013F :773054:00:------:-- | 10:0002:000492 | 10:0002 | 21:0119 | 21:0119:000492 | 21:0119:000492:0001:0001:00 |  | 53.9561 | -60.4775 | NGR lake sediment grab sample | <177 micron (NGR) | 34 | 0112:s__12 | 492 | 6.81 | 961 | 1.8 | 2.24 | 121 | 6 | 23 | 21 | 4.7 | 2.09 | 13 | 2.29 | 60 | 4.9 | 0.39 | 492 | 1 | 2.55 | 13 | 7 | 1285 | 15 | 10.9 | 488 |  | 3462 | 55 | 31 | 30 | 82
013F :773055:00:------:-- | 10:0002:000493 | 10:0002 | 21:0119 | 21:0119:000493 | 21:0119:000493:0001:0001:00 |  | 53.956 | -60.5135 | NGR lake sediment grab sample | <177 micron (NGR) | 34 | 0113:s__13 | 493 | 0.82 | 102 | 0.3 | 0.22 | 35 | 1 | 6 | 16 | 1 | 0.31 | 1 | 0.12 | 21 | 1 | 0.06 | 58 | 1 | 0.16 | 2 | 3 | 647 | 3 | 1.9 | 42 |  | 652 | 15 | 8 | 14 | 9
013F :773056:00:------:-- | 10:0002:000494 | 10:0002 | 21:0119 | 21:0119:000494 | 21:0119:000494:0001:0001:00 |  | 53.9826 | -60.4792 | NGR lake sediment grab sample | <177 micron (NGR) | 34 | 0114:s__14 | 494 | 1.45 | 164 | 0.5 | 0.36 | 153 | 4 | 12 | 35 | 4.5 | 2.05 | 2 | 0.1 | 86 | 0.6 | 0.06 | 129 | 2 | 0.12 | 3 | 6 | 2502 | 2 | 2.9 | 52 |  | 897 | 46 | 26 | 43 | 8
013F :773058:10:------:-- | 10:0002:000495 | 10:0002 | 21:0119 | 21:0119:000496 | 21:0119:000496:0001:0001:00 |  | 53.9775 | -60.5379 | NGR lake sediment grab sample | <177 micron (NGR) | 34 | 0071:ff__1 | 495 | 0.63 | 98 | 0.2 | 0.23 | 30 | 1 | 4 | 10 | 1.1 | 0.21 | 1 | 0.1 | 19 | 1.6 | 0.05 | 38 | 1 | 0.13 | 2 | 4 | 438 | 2 | 1.3 | 41 |  | 443 | 8 | 7 | 11 | 6
013F :773059:20:773058:10 | 10:0002:000496 | 10:0002 | 21:0119 | 21:0119:000496 | 21:0119:000496:0002:0001:00 |  | 53.9775 | -60.5379 | NGR lake sediment grab sample | <177 micron (NGR) | 34 | 0072:ff__1 | 496 | 0.67 | 105 | 0.2 | 0.25 | 31 | 1 | 4 | 10 | 0.9 | 0.2 | 1 | 0.11 | 19 | 1 | 0.05 | 44 | 1 | 0.15 | 2 | 4 | 383 | 2 | 1.4 | 45 |  | 469 | 7 | 7 | 14 | 6
013F :773060:00:------:-- | 10:0002:000497 | 10:0002 | 21:0119 | 21:0119:000497 | 21:0119:000497:0001:0001:00 |  | 53.9807 | -60.5671 | NGR lake sediment grab sample | <177 micron (NGR) | 34 | 0115:s__15 | 497 | 2.32 | 291 | 0.7 | 0.65 | 83 | 4 | 14 | 17 | 3.2 | 1.17 | 6 | 0.56 | 47 | 2.2 | 0.19 | 211 | 5 | 0.68 | 4 | 5 | 940 | 4 | 4.2 | 129 |  | 1613 | 35 | 20 | 37 | 27
013F :773062:00:------:-- | 10:0002:000498 | 10:0002 | 21:0119 | 21:0119:000498 | 21:0119:000498:0001:0001:00 |  | 53.8478 | -60.6106 | NGR lake sediment grab sample | <177 micron (NGR) | 35 | 0101:s__01 | 498 | 4.54 | 618 | 1.5 | 1.66 | 146 | 28 | 25 | 22 | 5 | 4.68 | 14 | 1.22 | 69 | 5.2 | 0.31 | 854 | 8 | 1.45 | 10 | 7 | 1628 | 9 | 8.6 | 316 |  | 2748 | 84 | 31 | 45 | 65
013F :773063:00:------:-- | 10:0002:000499 | 10:0002 | 21:0119 | 21:0119:000499 | 21:0119:000499:0001:0001:00 |  | 53.8664 | -60.5925 | NGR lake sediment grab sample | <177 micron (NGR) | 35 | 0102:s__02 | 499 | 0.45 | 74 | 0.1 | 0.25 | 45 | 1 | 3 | 15 | 1.2 | 0.23 | 1 | 0.03 | 26 | 0.2 | 0.03 | 27 | 2 | 0.05 | 1 | 4 | 517 | 2 | 1.1 | 37 |  | 325 | 11 | 7 | 12 | 4
013F :773064:00:------:-- | 10:0002:000500 | 10:0002 | 21:0119 | 21:0119:000500 | 21:0119:000500:0001:0001:00 |  | 53.8702 | -60.575 | NGR lake sediment grab sample | <177 micron (NGR) | 35 | 0103:s__03 | 500 | 1.57 | 147 | 0.6 | 0.39 | 216 | 7 | 13 | 55 | 5.7 | 1.23 | 1 | 0.15 | 114 | 1.7 | 0.08 | 130 | 9 | 0.17 | 3 | 7 | 934 | 2 | 3.4 | 65 |  | 711 | 44 | 32 | 63 | 11
013F :773065:00:------:-- | 10:0002:000501 | 10:0002 | 21:0119 | 21:0119:000501 | 21:0119:000501:0001:0001:00 |  | 53.8975 | -60.6001 | NGR lake sediment grab sample | <177 micron (NGR) | 35 | 0104:s__04 | 501 | 0.62 | 172 | 0.3 | 0.19 | 51 | 1 | 5 | 20 | 1.8 | 0.23 | 1 | 0.05 | 31 | 0.1 | 0.03 | 28 | 1 | 0.06 | 2 | 6 | 508 | 3 | 2.4 | 39 |  | 354 | 12 | 11 | 15 | 5
013F :773066:00:------:-- | 10:0002:000502 | 10:0002 | 21:0119 | 21:0119:000502 | 21:0119:000502:0001:0001:00 |  | 53.9177 | -60.5807 | NGR lake sediment grab sample | <177 micron (NGR) | 35 | 0105:s__05 | 502 | 1.51 | 198 | 0.5 | 0.47 | 53 | 2 | 11 | 18 | 1.2 | 0.52 | 1 | 0.32 | 31 | 1.9 | 0.13 | 118 | 1 | 0.42 | 4 | 4 | 652 | 3 | 3.4 | 93 |  | 1199 | 18 | 11 | 24 | 25
013F :773067:00:------:-- | 10:0002:000503 | 10:0002 | 21:0119 | 21:0119:000503 | 21:0119:000503:0001:0001:00 |  | 53.9032 | -60.6965 | NGR lake sediment grab sample | <177 micron (NGR) | 35 | 0106:s__06 | 503 | 5.62 | 785 | 1.5 | 2 | 63 | 7 | 22 | 6 | 2.8 | 1.82 | 13 | 1.78 | 31 | 2.9 | 0.36 | 503 | 2 | 2.1 | 9 | 6 | 900 | 13 | 9.9 | 418 |  | 2713 | 49 | 20 | 27 | 59
013F :773068:00:------:-- | 10:0002:000504 | 10:0002 | 21:0119 | 21:0119:000504 | 21:0119:000504:0001:0001:00 |  | 53.8878 | -60.7091 | NGR lake sediment grab sample | <177 micron (NGR) | 35 | 0107:s__07 | 504 | 1.06 | 150 | 0.4 | 0.46 | 38 | 3 | 9 | 13 | 1.4 | 0.67 | 1 | 0.19 | 20 | 2.1 | 0.12 | 118 | 3 | 0.23 | 3 | 6 | 527 | 3 | 2.4 | 65 |  | 948 | 16 | 8 | 27 | 14
013F :773069:00:------:-- | 10:0002:000505 | 10:0002 | 21:0119 | 21:0119:000505 | 21:0119:000505:0001:0001:00 |  | 53.8833 | -60.6906 | NGR lake sediment grab sample | <177 micron (NGR) | 35 | 0108:s__08 | 505 | 0.95 | 130 | 0.4 | 0.34 | 62 | 3 | 8 | 15 | 1.6 | 0.85 | 1 | 0.16 | 32 | 2.9 | 0.08 | 157 | 5 | 0.19 | 2 | 4 | 591 | 3 | 2.5 | 47 |  | 874 | 19 | 11 | 33 | 13
013F :773070:00:------:-- | 10:0002:000506 | 10:0002 | 21:0119 | 21:0119:000506 | 21:0119:000506:0001:0001:00 |  | 53.8548 | -60.7018 | NGR lake sediment grab sample | <177 micron (NGR) | 35 | 0109:s__09 | 506 | 1.24 | 155 | 0.5 | 0.47 | 87 | 15 | 13 | 18 | 2.4 | 1.18 | 1 | 0.2 | 47 | 1.4 | 0.11 | 141 | 11 | 0.27 | 3 | 5 | 617 | 3 | 2.8 | 73 |  | 945 | 60 | 17 | 32 | 19
013F :773071:00:------:-- | 10:0002:000507 | 10:0002 | 21:0119 | 21:0119:000507 | 21:0119:000507:0001:0001:00 |  | 53.8235 | -60.6391 | NGR lake sediment grab sample | <177 micron (NGR) | 35 | 0110:s__10 | 507 | 1.65 | 170 | 0.6 | 0.41 | 76 | 2 | 14 | 41 | 2.5 | 1.08 | 8 | 0.16 | 43 | 0.9 | 0.08 | 79 | 1 | 0.21 | 4 | 5 | 2904 | 3 | 3.7 | 62 |  | 1238 | 50 | 16 | 17 | 14
013F :773072:00:------:-- | 10:0002:000508 | 10:0002 | 21:0119 | 21:0119:000508 | 21:0119:000508:0001:0001:00 |  | 53.8188 | -60.5955 | NGR lake sediment grab sample | <177 micron (NGR) | 35 | 0111:s__11 | 508 | 6.56 | 944 | 1.9 | 2.42 | 84 | 6 | 28 | 6 | 4.3 | 2.38 | 15 | 2.12 | 42 | 4 | 0.51 | 665 | 1 | 2.42 | 13 | 6 | 896 | 13 | 12.2 | 556 |  | 3576 | 61 | 30 | 33 | 86
013F :773075:10:------:-- | 10:0002:000509 | 10:0002 | 21:0119 | 21:0119:000510 | 21:0119:000510:0001:0001:00 |  | 53.78 | -60.5785 | NGR lake sediment grab sample | <177 micron (NGR) | 35 | 0071:ff__1 | 509 | 4.08 | 597 | 1.3 | 1.42 | 86 | 7 | 24 | 15 | 3.6 | 1.73 | 10 | 1.13 | 44 | 6.5 | 0.41 | 501 | 4 | 1.35 | 9 | 7 | 1062 | 10 | 7.7 | 311 |  | 2538 | 57 | 23 | 40 | 59
013F :773076:20:773075:10 | 10:0002:000510 | 10:0002 | 21:0119 | 21:0119:000510 | 21:0119:000510:0002:0001:00 |  | 53.78 | -60.5785 | NGR lake sediment grab sample | <177 micron (NGR) | 35 | 0072:ff__1 | 510 | 2.84 | 401 | 0.9 | 0.94 | 97 | 8 | 21 | 20 | 3.5 | 1.46 | 8 | 0.71 | 53 | 5.5 | 0.28 | 359 | 5 | 0.81 | 7 | 6 | 1308 | 6 | 5.6 | 196 |  | 1981 | 56 | 22 | 38 | 41
013F :773077:00:------:-- | 10:0002:000511 | 10:0002 | 21:0119 | 21:0119:000511 | 21:0119:000511:0001:0001:00 |  | 53.7782 | -60.605 | NGR lake sediment grab sample | <177 micron (NGR) | 35 | 0112:s__12 | 511 | 1.84 | 132 | 0.5 | 0.49 | 221 | 9 | 19 | 36 | 5.7 | 0.67 | 2 | 0.15 | 117 | 2.2 | 0.1 | 89 | 4 | 0.18 | 3 | 14 | 931 | 2 | 3.6 | 66 |  | 840 | 23 | 32 | 35 | 12
013F :773078:00:------:-- | 10:0002:000512 | 10:0002 | 21:0119 | 21:0119:000512 | 21:0119:000512:0001:0001:00 |  | 53.765 | -60.5927 | NGR lake sediment grab sample | <177 micron (NGR) | 35 | 0113:s__13 | 512 | 2.17 | 288 | 0.7 | 0.74 | 74 | 5 | 17 | 16 | 2.6 | 1.11 | 8 | 0.46 | 39 | 3 | 0.21 | 213 | 4 | 0.63 | 6 | 6 | 969 | 6 | 4.2 | 141 |  | 1431 | 33 | 16 | 30 | 33
013F :773079:00:------:-- | 10:0002:000513 | 10:0002 | 21:0119 | 21:0119:000513 | 21:0119:000513:0001:0001:00 |  | 53.7468 | -60.6257 | NGR lake sediment grab sample | <177 micron (NGR) | 35 | 0114:s__14 | 513 | 3.26 | 545 | 1.9 | 0.91 | 331 | 29 | 37 | 117 | 10.7 | 3.09 | 7 | 0.13 | 162 | 1.6 | 0.19 | 2935 | 8 | 0.14 | 6 | 13 | 3806 | 4 | 8 | 83 |  | 1499 | 82 | 59 | 72 | 15
013F :773080:00:------:-- | 10:0002:000514 | 10:0002 | 21:0119 | 21:0119:000514 | 21:0119:000514:0001:0001:00 |  | 53.7406 | -60.6116 | NGR lake sediment grab sample | <177 micron (NGR) | 35 | 0115:s__15 | 514 | 1.99 | 293 | 0.9 | 1.13 | 120 | 4 | 23 | 41 | 3.9 | 1.09 | 6 | 0.25 | 67 | 2.9 | 0.23 | 146 | 7 | 0.29 | 5 | 8 | 2653 | 5 | 4.7 | 152 |  | 1491 | 46 | 23 | 35 | 19
013F :773082:00:------:-- | 10:0002:000515 | 10:0002 | 21:0119 | 21:0119:000515 | 21:0119:000515:0001:0001:00 |  | 53.6471 | -60.6456 | NGR lake sediment grab sample | <177 micron (NGR) | 36 | 0101:s__01 | 515 | 1.65 | 411 | 0.6 | 1.16 | 126 | 5 | 18 | 45 | 3.2 | 1.31 | 5 | 0.11 | 70 | 1 | 0.1 | 154 | 1 | 0.13 | 2 | 10 | 3273 | 2 | 4.7 | 516 |  | 967 | 38 | 18 | 38 | 9
013F :773083:00:------:-- | 10:0002:000516 | 10:0002 | 21:0119 | 21:0119:000516 | 21:0119:000516:0001:0001:00 |  | 53.6074 | -60.6185 | NGR lake sediment grab sample | <177 micron (NGR) | 36 | 0102:s__02 | 516 | 4.58 | 311 | 1.3 | 0.81 | 288 | 30 | 45 | 75 | 5 | 8.28 | 6 | 0.21 | 124 | 1.9 | 0.18 | 1205 | 10 | 0.23 | 4 | 22 | 3864 | 4 | 8 | 161 |  | 1737 | 114 | 31 | 147 | 15
013F :773084:00:------:-- | 10:0002:000517 | 10:0002 | 21:0119 | 21:0119:000517 | 21:0119:000517:0001:0001:00 |  | 53.5733 | -60.5951 | NGR lake sediment grab sample | <177 micron (NGR) | 36 | 0103:s__03 | 517 | 1.72 | 271 | 0.4 | 0.69 | 42 | 5 | 15 | 13 | 0.9 | 0.92 | 3 | 0.32 | 27 | 0.9 | 0.21 | 177 | 1 | 0.43 | 3 | 8 | 714 | 5 | 4.1 | 139 |  | 1285 | 30 | 9 | 24 | 20
013F :773085:00:------:-- | 10:0002:000518 | 10:0002 | 21:0119 | 21:0119:000518 | 21:0119:000518:0001:0001:00 |  | 53.5274 | -60.6105 | NGR lake sediment grab sample | <177 micron (NGR) | 36 | 0104:s__04 | 518 | 3.58 | 338 | 0.9 | 0.88 | 118 | 42 | 43 | 41 | 3.6 | 8.34 | 9 | 0.35 | 62 | 3.5 | 0.31 | 988 | 5 | 0.37 | 3 | 15 | 2626 | 3 | 5.9 | 132 |  | 1745 | 196 | 24 | 97 | 15
013F :773086:00:------:-- | 10:0002:000519 | 10:0002 | 21:0119 | 21:0119:000519 | 21:0119:000519:0001:0001:00 |  | 53.5056 | -60.6225 | NGR lake sediment grab sample | <177 micron (NGR) | 36 | 0105:s__05 | 519 | 2.46 | 335 | 0.5 | 0.86 | 52 | 7 | 22 | 20 | 1.8 | 1.15 | 3 | 0.45 | 29 | 3 | 0.33 | 216 | 1 | 0.55 | 4 | 17 | 715 | 5 | 4.9 | 154 |  | 1797 | 27 | 11 | 34 | 31
013F :773087:00:------:-- | 10:0002:000520 | 10:0002 | 21:0119 | 21:0119:000520 | 21:0119:000520:0001:0001:00 |  | 53.4791 | -60.6284 | NGR lake sediment grab sample | <177 micron (NGR) | 36 | 0106:s__06 | 520 | 1.47 | 313 | 0.4 | 1.11 | 58 | 7 | 19 | 28 | 1.6 | 1.6 | 1 | 0.13 | 29 | 1.3 | 0.13 | 112 | 1 | 0.16 | 2 | 9 | 2150 | 2 | 2.9 | 254 |  | 855 | 45 | 9 | 28 | 10
013F :773088:00:------:-- | 10:0002:000521 | 10:0002 | 21:0119 | 21:0119:000521 | 21:0119:000521:0001:0001:00 |  | 53.3705 | -60.5477 | NGR lake sediment grab sample | <177 micron (NGR) | 36 | 0107:s__07 | 521 | 2.38 | 279 | 0.7 | 0.69 | 88 | 4 | 29 | 95 | 2.5 | 1.14 | 1 | 0.11 | 49 | 0.3 | 0.11 | 127 | 2 | 0.12 | 2 | 11 | 2402 | 3 | 5.4 | 88 |  | 1084 | 58 | 15 | 70 | 8
013F :773089:00:------:-- | 10:0002:000522 | 10:0002 | 21:0119 | 21:0119:000522 | 21:0119:000522:0001:0001:00 |  | 53.389 | -60.5669 | NGR lake sediment grab sample | <177 micron (NGR) | 36 | 0108:s__08 | 522 | 2.47 | 301 | 0.7 | 0.99 | 82 | 7 | 26 | 44 | 1.9 | 1.1 | 3 | 0.2 | 47 | 1.7 | 0.16 | 163 | 1 | 0.24 | 3 | 11 | 2517 | 3 | 4.5 | 140 |  | 1122 | 47 | 14 | 54 | 15
013F :773090:00:------:-- | 10:0002:000523 | 10:0002 | 21:0119 | 21:0119:000523 | 21:0119:000523:0001:0001:00 |  | 53.4353 | -60.6277 | NGR lake sediment grab sample | <177 micron (NGR) | 36 | 0109:s__09 | 523 | 0.65 | 132 | 0.2 | 0.27 | 25 | 2 | 7 | 19 | 0.8 | 0.2 | 1 | 0.05 | 15 | 0.1 | 0.05 | 39 | 1 | 0.07 | 1 | 6 | 583 | 2 | 2.1 | 47 |  | 476 | 12 | 5 | 22 | 4
013F :773092:10:------:-- | 10:0002:000524 | 10:0002 | 21:0119 | 21:0119:000525 | 21:0119:000525:0001:0001:00 |  | 53.5048 | -60.6713 | NGR lake sediment grab sample | <177 micron (NGR) | 36 | 0071:ff__1 | 524 | 3.64 | 443 | 0.9 | 1.27 | 99 | 13 | 46 | 24 | 3.2 | 3.85 | 7 | 0.65 | 50 | 3.8 | 0.42 | 419 | 2 | 0.74 | 5 | 13 | 1803 | 7 | 7.2 | 226 |  | 2336 | 125 | 20 | 77 | 40
013F :773093:20:773092:10 | 10:0002:000525 | 10:0002 | 21:0119 | 21:0119:000525 | 21:0119:000525:0002:0001:00 |  | 53.5048 | -60.6713 | NGR lake sediment grab sample | <177 micron (NGR) | 36 | 0072:ff__1 | 525 | 3.7 | 457 | 0.9 | 1.26 | 104 | 12 | 47 | 24 | 3.3 | 3.57 | 14 | 0.67 | 52 | 3.3 | 0.4 | 451 | 2 | 0.77 | 5 | 12 | 1742 | 8 | 7.5 | 238 |  | 2411 | 120 | 20 | 75 | 39
013F :773094:00:------:-- | 10:0002:000526 | 10:0002 | 21:0119 | 21:0119:000526 | 21:0119:000526:0001:0001:00 |  | 53.5402 | -60.6904 | NGR lake sediment grab sample | <177 micron (NGR) | 36 | 0110:s__10 | 526 | 2.64 | 285 | 0.7 | 0.91 | 128 | 17 | 33 | 40 | 3.7 | 2.54 | 9 | 0.18 | 62 | 1.9 | 0.17 | 411 | 3 | 0.22 | 3 | 11 | 2143 | 4 | 5.3 | 153 |  | 1332 | 107 | 21 | 77 | 11
013F :773096:00:------:-- | 10:0002:000527 | 10:0002 | 21:0119 | 21:0119:000527 | 21:0119:000527:0001:0001:00 |  | 53.5589 | -60.7976 | NGR lake sediment grab sample | <177 micron (NGR) | 36 | 0111:s__11 | 527 | 1.6 | 196 | 0.4 | 0.67 | 74 | 7 | 23 | 18 | 2.1 | 0.8 | 8 | 0.22 | 38 | 2 | 0.17 | 169 | 2 | 0.26 | 3 | 14 | 869 | 4 | 3.8 | 104 |  | 1018 | 31 | 11 | 49 | 16
013F :773097:00:------:-- | 10:0002:000528 | 10:0002 | 21:0119 | 21:0119:000528 | 21:0119:000528:0001:0001:00 |  | 53.5808 | -60.8075 | NGR lake sediment grab sample | <177 micron (NGR) | 36 | 0112:s__12 | 528 | 3.09 | 278 | 1 | 0.86 | 156 | 9 | 46 | 59 | 4.7 | 2.97 | 13 | 0.24 | 87 | 2 | 0.18 | 507 | 5 | 0.27 | 4 | 12 | 3585 | 5 | 7.4 | 120 |  | 1692 | 117 | 26 | 100 | 16
013F :773098:00:------:-- | 10:0002:000529 | 10:0002 | 21:0119 | 21:0119:000529 | 21:0119:000529:0001:0001:00 |  | 53.5544 | -60.7459 | NGR lake sediment grab sample | <177 micron (NGR) | 36 | 0113:s__13 | 529 | 1.2 | 184 | 0.3 | 0.47 | 47 | 3 | 13 | 22 | 1.5 | 0.42 | 4 | 0.14 | 24 | 0.4 | 0.12 | 105 | 1 | 0.2 | 2 | 9 | 681 | 3 | 3.2 | 100 |  | 796 | 14 | 8 | 30 | 11
013F :773099:00:------:-- | 10:0002:000530 | 10:0002 | 21:0119 | 21:0119:000530 | 21:0119:000530:0001:0001:00 |  | 53.5993 | -60.6994 | NGR lake sediment grab sample | <177 micron (NGR) | 36 | 0114:s__14 | 530 | 3.73 | 323 | 1 | 1.6 | 171 | 42 | 38 | 56 | 5 | 4.78 | 14 | 0.26 | 81 | 2.5 | 0.19 | 598 | 6 | 0.29 | 4 | 13 | 2825 | 6 | 6.2 | 243 |  | 1774 | 102 | 27 | 86 | 14
013F :773100:00:------:-- | 10:0002:000531 | 10:0002 | 21:0119 | 21:0119:000531 | 21:0119:000531:0001:0001:00 |  | 53.6002 | -60.7256 | NGR lake sediment grab sample | <177 micron (NGR) | 36 | 0115:s__15 | 531 | 5.64 | 750 | 1.3 | 2.04 | 92 | 14 | 41 | 10 | 3.6 | 2.83 | 14 | 1.42 | 44 | 5.1 | 0.61 | 780 | 2 | 1.72 | 8 | 12 | 1116 | 11 | 10.9 | 406 |  | 3038 | 71 | 23 | 62 | 55
013F :773102:00:------:-- | 10:0002:000532 | 10:0002 | 21:0119 | 21:0119:000532 | 21:0119:000532:0001:0001:00 |  | 53.6199 | -60.6335 | NGR lake sediment grab sample | <177 micron (NGR) | 37 | 0101:s__01 | 532 | 2.14 | 300 | 0.6 | 0.79 | 171 | 5 | 20 | 42 | 3 | 1.07 | 7 | 0.19 | 90 | 1.5 | 0.15 | 181 | 2 | 0.25 | 3 | 9 | 1989 | 5 | 4.6 | 109 |  | 1201 | 47 | 15 | 56 | 14
013F :773103:00:------:-- | 10:0002:000533 | 10:0002 | 21:0119 | 21:0119:000533 | 21:0119:000533:0001:0001:00 |  | 53.6342 | -60.6953 | NGR lake sediment grab sample | <177 micron (NGR) | 37 | 0102:s__02 | 533 | 3.22 | 356 | 1.2 | 0.97 | 286 | 21 | 37 | 117 | 6.9 | 3.42 | 8 | 0.16 | 146 | 1.8 | 0.14 | 341 | 6 | 0.19 | 4 | 15 | 4069 | 4 | 7.9 | 201 |  | 1199 | 80 | 36 | 213 | 13
013F :773104:00:------:-- | 10:0002:000534 | 10:0002 | 21:0119 | 21:0119:000534 | 21:0119:000534:0001:0001:00 |  | 53.6329 | -60.7497 | NGR lake sediment grab sample | <177 micron (NGR) | 37 | 0103:s__03 | 534 | 3.75 | 431 | 1.1 | 1.33 | 216 | 20 | 37 | 42 | 5.9 | 2.9 | 10 | 0.44 | 99 | 3.8 | 0.29 | 641 | 4 | 0.48 | 5 | 11 | 2409 | 7 | 7 | 191 |  | 1844 | 109 | 32 | 114 | 19
013F :773105:00:------:-- | 10:0002:000535 | 10:0002 | 21:0119 | 21:0119:000535 | 21:0119:000535:0001:0001:00 |  | 53.6242 | -60.795 | NGR lake sediment grab sample | <177 micron (NGR) | 37 | 0104:s__04 | 535 | 0.57 | 109 | 0.2 | 0.26 | 44 | 1 | 9 | 17 | 1.3 | 0.23 | 3 | 0.04 | 25 | 0.1 | 0.05 | 40 | 1 | 0.06 | 1 | 8 | 489 | 4 | 2.2 | 33 |  | 411 | 14 | 7 | 25 | 4
013F :773106:00:------:-- | 10:0002:000536 | 10:0002 | 21:0119 | 21:0119:000536 | 21:0119:000536:0001:0001:00 |  | 53.6506 | -60.7548 | NGR lake sediment grab sample | <177 micron (NGR) | 37 | 0105:s__05 | 536 | 3.94 | 499 | 1 | 1.45 | 124 | 12 | 38 | 17 | 4 | 2.69 | 11 | 0.87 | 63 | 5.5 | 0.47 | 529 | 3 | 0.98 | 6 | 11 | 1408 | 9 | 8.5 | 265 |  | 2506 | 64 | 22 | 63 | 38
013F :773107:00:------:-- | 10:0002:000537 | 10:0002 | 21:0119 | 21:0119:000537 | 21:0119:000537:0001:0001:00 |  | 53.6491 | -60.7944 | NGR lake sediment grab sample | <177 micron (NGR) | 37 | 0106:s__06 | 537 | 4.7 | 641 | 1.1 | 1.77 | 117 | 8 | 40 | 12 | 3.8 | 2.2 | 12 | 1.15 | 59 | 5.1 | 0.59 | 496 | 2 | 1.34 | 7 | 14 | 840 | 10 | 10 | 321 |  | 2850 | 50 | 22 | 59 | 54
013F :773109:10:------:-- | 10:0002:000538 | 10:0002 | 21:0119 | 21:0119:000539 | 21:0119:000539:0001:0001:00 |  | 53.6557 | -60.6787 | NGR lake sediment grab sample | <177 micron (NGR) | 37 | 0071:ff__1 | 538 | 3.9 | 398 | 1.4 | 0.83 | 343 | 13 | 40 | 125 | 7.1 | 3.19 | 8 | 0.27 | 140 | 2.2 | 0.22 | 324 | 5 | 0.32 | 4 | 19 | 2814 | 6 | 7.9 | 306 |  | 1393 | 64 | 38 | 123 | 19
013F :773110:20:773109:10 | 10:0002:000539 | 10:0002 | 21:0119 | 21:0119:000539 | 21:0119:000539:0002:0001:00 |  | 53.6557 | -60.6787 | NGR lake sediment grab sample | <177 micron (NGR) | 37 | 0072:ff__1 | 539 | 3.51 | 335 | 1.3 | 0.7 | 229 | 7 | 37 | 77 | 5.1 | 1.34 | 6 | 0.22 | 91 | 2.1 | 0.2 | 220 | 3 | 0.27 | 4 | 13 | 2644 | 5 | 6.6 | 264 |  | 1318 | 69 | 26 | 86 | 15
013F :773111:00:------:-- | 10:0002:000540 | 10:0002 | 21:0119 | 21:0119:000540 | 21:0119:000540:0001:0001:00 |  | 53.7726 | -60.678 | NGR lake sediment grab sample | <177 micron (NGR) | 37 | 0107:s__07 | 540 | 1.18 | 162 | 0.4 | 0.41 | 65 | 2 | 13 | 23 | 2.1 | 0.72 | 2 | 0.2 | 35 | 1.9 | 0.1 | 106 | 1 | 0.26 | 3 | 5 | 712 | 6 | 2.8 | 72 |  | 928 | 19 | 11 | 19 | 17
013F :773112:00:------:-- | 10:0002:000541 | 10:0002 | 21:0119 | 21:0119:000541 | 21:0119:000541:0001:0001:00 |  | 53.9344 | -60.7611 | NGR lake sediment grab sample | <177 micron (NGR) | 37 | 0108:s__08 | 541 | 1.44 | 190 | 0.5 | 0.68 | 60 | 8 | 13 | 14 | 2 | 1.16 | 1 | 0.25 | 31 | 2.6 | 0.16 | 392 | 7 | 0.33 | 3 | 6 | 1053 | 4 | 3.1 | 88 |  | 905 | 30 | 15 | 35 | 19
013F :773113:00:------:-- | 10:0002:000542 | 10:0002 | 21:0119 | 21:0119:000542 | 21:0119:000542:0001:0001:00 |  | 53.9591 | -60.5953 | NGR lake sediment grab sample | <177 micron (NGR) | 37 | 0109:s__09 | 542 | 1.25 | 193 | 0.4 | 0.45 | 77 | 2 | 8 | 29 | 2.6 | 0.39 | 4 | 0.21 | 46 | 2.4 | 0.09 | 91 | 2 | 0.29 | 3 | 7 | 686 | 5 | 3.1 | 81 |  | 884 | 18 | 16 | 29 | 16
013F :773114:00:------:-- | 10:0002:000543 | 10:0002 | 21:0119 | 21:0119:000543 | 21:0119:000543:0001:0001:00 |  | 53.9791 | -60.6307 | NGR lake sediment grab sample | <177 micron (NGR) | 37 | 0110:s__10 | 543 | 2.2 | 226 | 0.9 | 0.49 | 160 | 6 | 20 | 37 | 5.1 | 1.71 | 5 | 0.31 | 79 | 3 | 0.16 | 221 | 4 | 0.37 | 4 | 8 | 1982 | 5 | 4.4 | 82 |  | 1404 | 49 | 30 | 44 | 20
013F :773115:00:------:-- | 10:0002:000544 | 10:0002 | 21:0119 | 21:0119:000544 | 21:0119:000544:0001:0001:00 |  | 53.9567 | -60.6537 | NGR lake sediment grab sample | <177 micron (NGR) | 37 | 0111:s__11 | 544 | 3.89 | 486 | 1.2 | 0.94 | 145 | 52 | 21 | 17 | 4.4 | 7.12 | 13 | 0.99 | 64 | 5.1 | 0.26 | 3871 | 11 | 1.19 | 6 | 4 | 843 | 10 | 6.9 | 212 |  | 2611 | 75 | 29 | 38 | 55
013F :773116:00:------:-- | 10:0002:000545 | 10:0002 | 21:0119 | 21:0119:000545 | 21:0119:000545:0001:0001:00 |  | 53.9514 | -60.69 | NGR lake sediment grab sample | <177 micron (NGR) | 37 | 0112:s__12 | 545 | 3.97 | 597 | 1 | 1.48 | 57 | 3 | 15 | 8 | 2.4 | 1.18 | 9 | 1.22 | 28 | 1.5 | 0.24 | 367 | 1 | 1.47 | 7 | 4 | 543 | 10 | 7 | 294 |  | 2350 | 31 | 15 | 25 | 53
013F :773118:00:------:-- | 10:0002:000546 | 10:0002 | 21:0119 | 21:0119:000546 | 21:0119:000546:0001:0001:00 |  | 53.9886 | -60.8207 | NGR lake sediment grab sample | <177 micron (NGR) | 37 | 0113:s__13 | 546 | 5.48 | 782 | 1.6 | 1.49 | 82 | 5 | 17 | 7 | 3.6 | 1.7 | 11 | 2.04 | 39 | 5.2 | 0.3 | 444 | 1 | 2.14 | 9 | 5 | 653 | 14 | 7.7 | 306 |  | 2852 | 38 | 22 | 25 | 70
013F :773119:00:------:-- | 10:0002:000547 | 10:0002 | 21:0119 | 21:0119:000547 | 21:0119:000547:0001:0001:00 |  | 53.9848 | -60.8651 | NGR lake sediment grab sample | <177 micron (NGR) | 37 | 0114:s__14 | 547 | 5.46 | 555 | 2 | 1.33 | 202 | 61 | 33 | 47 | 7.2 | 6.68 | 13 | 1.36 | 87 | 6.5 | 0.35 | 4196 | 7 | 1.56 | 9 | 10 | 1950 | 12 | 9.6 | 247 |  | 3360 | 86 | 44 | 89 | 88
013F :773120:00:------:-- | 10:0002:000548 | 10:0002 | 21:0119 | 21:0119:000548 | 21:0119:000548:0001:0001:00 |  | 53.9986 | -60.8657 | NGR lake sediment grab sample | <177 micron (NGR) | 37 | 0115:s__15 | 548 | 6.16 | 894 | 1.9 | 1.4 | 73 | 6 | 17 | 6 | 3.3 | 2.04 | 17 | 2.37 | 35 | 6.1 | 0.35 | 418 | 2 | 2.38 | 10 | 6 | 654 | 13 | 6.2 | 314 |  | 2615 | 42 | 20 | 35 | 55
013F :773122:00:------:-- | 10:0002:000549 | 10:0002 | 21:0119 | 21:0119:000549 | 21:0119:000549:0001:0001:00 |  | 53.9931 | -60.9593 | NGR lake sediment grab sample | <177 micron (NGR) | 38 | 0101:s__01 | 549 | 1.5 | 138 | 0.9 | 0.59 | 152 | 1 | 11 | 15 | 6 | 0.45 | 4 | 0.07 | 78 | 1.2 | 0.05 | 56 | 3 | 0.1 | 2 | 8 | 919 | 4 | 3.1 | 62 |  | 753 | 30 | 34 | 14 | 13
013F :773123:00:------:-- | 10:0002:000550 | 10:0002 | 21:0119 | 21:0119:000550 | 21:0119:000550:0001:0001:00 |  | 53.9891 | -60.9995 | NGR lake sediment grab sample | <177 micron (NGR) | 38 | 0102:s__02 | 550 | 2.57 | 286 | 1.2 | 0.72 | 146 | 5 | 19 | 35 | 5.9 | 0.96 | 6 | 0.35 | 72 | 2.5 | 0.14 | 189 | 4 | 0.5 | 5 | 11 | 893 | 6 | 5.3 | 114 |  | 1635 | 45 | 34 | 52 | 38
013F :773124:00:------:-- | 10:0002:000551 | 10:0002 | 21:0119 | 21:0119:000551 | 21:0119:000551:0001:0001:00 |  | 53.9903 | -61.0117 | NGR lake sediment grab sample | <177 micron (NGR) | 38 | 0103:s__03 | 551 | 3.02 | 225 | 2.3 | 0.61 | 372 | 13 | 31 | 95 | 15.6 | 2.77 | 5 | 0.19 | 190 | 1.6 | 0.11 | 221 | 8 | 0.28 | 4 | 18 | 968 | 5 | 7.1 | 76 |  | 1002 | 48 | 94 | 124 | 60
013F :773125:00:------:-- | 10:0002:000552 | 10:0002 | 21:0119 | 21:0119:000552 | 21:0119:000552:0001:0001:00 |  | 53.9715 | -60.9456 | NGR lake sediment grab sample | <177 micron (NGR) | 38 | 0104:s__04 | 552 | 4.52 | 585 | 1.3 | 1.51 | 70 | 5 | 21 | 7 | 3.7 | 1.37 | 11 | 1.37 | 34 | 4.9 | 0.34 | 446 | 1 | 1.63 | 9 | 7 | 488 | 11 | 8.5 | 299 |  | 3028 | 38 | 20 | 22 | 94
013F :773127:00:------:-- | 10:0002:000553 | 10:0002 | 21:0119 | 21:0119:000553 | 21:0119:000553:0001:0001:00 |  | 53.9444 | -60.8803 | NGR lake sediment grab sample | <177 micron (NGR) | 38 | 0105:s__05 | 553 | 2.48 | 287 | 0.8 | 0.69 | 88 | 4 | 24 | 62 | 2.8 | 1.52 | 10 | 0.3 | 43 | 3.2 | 0.21 | 162 | 2 | 0.36 | 7 | 8 | 2863 | 9 | 5 | 98 |  | 2444 | 77 | 17 | 30 | 27
013F :773128:00:------:-- | 10:0002:000554 | 10:0002 | 21:0119 | 21:0119:000554 | 21:0119:000554:0001:0001:00 |  | 53.9127 | -60.8889 | NGR lake sediment grab sample | <177 micron (NGR) | 38 | 0106:s__06 | 554 | 3.37 | 195 | 3 | 1.48 | 307 | 38 | 24 | 88 | 12.7 | 4.37 | 10 | 0.13 | 160 | 1.7 | 0.12 | 432 | 16 | 0.15 | 9 | 10 | 2896 | 7 | 5.3 | 107 |  | 1720 | 72 | 80 | 91 | 16
013F :773129:00:------:-- | 10:0002:000555 | 10:0002 | 21:0119 | 21:0119:000555 | 21:0119:000555:0001:0001:00 |  | 53.9185 | -60.8423 | NGR lake sediment grab sample | <177 micron (NGR) | 38 | 0107:s__07 | 555 | 2.18 | 269 | 0.7 | 0.76 | 73 | 5 | 15 | 24 | 2.9 | 0.97 | 4 | 0.41 | 39 | 4.1 | 0.23 | 164 | 1 | 0.53 | 5 | 8 | 1019 | 7 | 4.4 | 120 |  | 1904 | 29 | 18 | 29 | 37
013F :773130:00:------:-- | 10:0002:000556 | 10:0002 | 21:0119 | 21:0119:000556 | 21:0119:000556:0001:0001:00 |  | 53.906 | -60.7592 | NGR lake sediment grab sample | <177 micron (NGR) | 38 | 0108:s__08 | 556 | 0.95 | 107 | 0.4 | 0.25 | 43 | 2 | 11 | 30 | 1.6 | 0.45 | 1 | 0.1 | 24 | 1 | 0.07 | 50 | 1 | 0.14 | 2 | 6 | 901 | 2 | 2.4 | 38 |  | 674 | 21 | 11 | 22 | 11
013F :773132:10:------:-- | 10:0002:000557 | 10:0002 | 21:0119 | 21:0119:000558 | 21:0119:000558:0001:0001:00 |  | 53.8393 | -60.7467 | NGR lake sediment grab sample | <177 micron (NGR) | 38 | 0071:ff__1 | 557 | 1.09 | 112 | 0.7 | 0.31 | 80 | 6 | 12 | 24 | 3.2 | 0.88 | 1 | 0.16 | 45 | 3.8 | 0.09 | 88 | 9 | 0.2 | 4 | 5 | 797 | 4 | 2.8 | 48 |  | 977 | 38 | 19 | 57 | 16
013F :773133:20:773132:10 | 10:0002:000558 | 10:0002 | 21:0119 | 21:0119:000558 | 21:0119:000558:0002:0001:00 |  | 53.8393 | -60.7467 | NGR lake sediment grab sample | <177 micron (NGR) | 38 | 0072:ff__1 | 558 | 1.07 | 112 | 0.7 | 0.31 | 77 | 4 | 11 | 21 | 3.1 | 0.79 | 2 | 0.15 | 40 | 2.4 | 0.09 | 87 | 8 | 0.2 | 4 | 5 | 747 | 5 | 2.6 | 47 |  | 903 | 35 | 17 | 53 | 15
013F :773134:00:------:-- | 10:0002:000559 | 10:0002 | 21:0119 | 21:0119:000559 | 21:0119:000559:0001:0001:00 |  | 53.7863 | -60.7379 | NGR lake sediment grab sample | <177 micron (NGR) | 38 | 0109:s__09 | 559 | 2.04 | 282 | 0.8 | 0.76 | 90 | 3 | 18 | 29 | 2.8 | 0.64 | 3 | 0.44 | 51 | 1.9 | 0.17 | 174 | 3 | 0.57 | 6 | 7 | 794 | 6 | 5.2 | 132 |  | 1348 | 21 | 16 | 27 | 29
013F :773135:00:------:-- | 10:0002:000560 | 10:0002 | 21:0119 | 21:0119:000560 | 21:0119:000560:0001:0001:00 |  | 53.8157 | -60.9207 | NGR lake sediment grab sample | <177 micron (NGR) | 38 | 0110:s__10 | 560 | 0.79 | 105 | 0.2 | 0.39 | 29 | 1 | 7 | 18 | 1.1 | 0.56 | 1 | 0.1 | 18 | 0.1 | 0.06 | 58 | 1 | 0.15 | 2 | 4 | 432 | 1 | 2.2 | 50 |  | 676 | 14 | 6 | 14 | 11
013F :773136:00:------:-- | 10:0002:000561 | 10:0002 | 21:0119 | 21:0119:000561 | 21:0119:000561:0001:0001:00 |  | 53.7848 | -60.9403 | NGR lake sediment grab sample | <177 micron (NGR) | 38 | 0111:s__11 | 561 | 2.92 | 207 | 1.2 | 0.73 | 187 | 9 | 30 | 60 | 6 | 2.58 | 7 | 0.23 | 93 | 1.7 | 0.13 | 354 | 4 | 0.27 | 6 | 9 | 2698 | 5 | 5.3 | 81 |  | 1739 | 94 | 33 | 62 | 20
013F :773137:00:------:-- | 10:0002:000562 | 10:0002 | 21:0119 | 21:0119:000562 | 21:0119:000562:0001:0001:00 |  | 53.7105 | -60.8582 | NGR lake sediment grab sample | <177 micron (NGR) | 38 | 0112:s__12 | 562 | 2.8 | 277 | 0.7 | 0.85 | 111 | 6 | 29 | 17 | 3.5 | 1.56 | 6 | 0.47 | 54 | 3.2 | 0.29 | 242 | 1 | 0.55 | 5 | 14 | 863 | 5 | 5.6 | 126 |  | 1872 | 37 | 21 | 41 | 27
013F :773138:00:------:-- | 10:0002:000563 | 10:0002 | 21:0119 | 21:0119:000563 | 21:0119:000563:0001:0001:00 |  | 53.6256 | -60.8182 | NGR lake sediment grab sample | <177 micron (NGR) | 38 | 0113:s__13 | 563 | 2.45 | 296 | 0.6 | 0.84 | 85 | 7 | 23 | 16 | 2.6 | 1.38 | 5 | 0.48 | 43 | 4 | 0.26 | 252 | 2 | 0.57 | 5 | 10 | 938 | 4 | 5.7 | 134 |  | 1717 | 39 | 15 | 52 | 23
013F :773139:00:------:-- | 10:0002:000564 | 10:0002 | 21:0119 | 21:0119:000564 | 21:0119:000564:0001:0001:00 |  | 53.4223 | -60.723 | NGR lake sediment grab sample | <177 micron (NGR) | 38 | 0114:s__14 | 564 | 1.1 | 117 | 0.3 | 0.31 | 41 | 2 | 13 | 20 | 1 | 0.36 | 1 | 0.05 | 22 | 0.1 | 0.04 | 40 | 1 | 0.07 | 2 | 5 | 1581 | 2 | 1.9 | 44 |  | 499 | 33 | 6 | 31 | 4
013F :773140:00:------:-- | 10:0002:000565 | 10:0002 | 21:0119 | 21:0119:000565 | 21:0119:000565:0001:0001:00 |  | 53.9746 | -60.9026 | NGR lake sediment grab sample | <177 micron (NGR) | 38 | 0115:s__15 | 565 | 0.89 | 115 | 0.4 | 0.2 | 51 | 2 | 8 | 20 | 2.1 | 0.33 | 2 | 0.08 | 27 | 0.1 | 0.05 | 44 | 1 | 0.12 | 2 | 4 | 541 | 4 | 1.9 | 34 |  | 675 | 22 | 12 | 11 | 11
013F :773142:00:------:-- | 10:0002:000566 | 10:0002 | 21:0119 | 21:0119:000566 | 21:0119:000566:0001:0001:00 |  | 53.4411 | -60.7592 | NGR lake sediment grab sample | <177 micron (NGR) | 39 | 0101:s__01 | 566 | 2.48 | 178 | 0.8 | 0.69 | 114 | 5 | 26 | 34 | 2.9 | 1.21 | 5 | 0.12 | 56 | 1.4 | 0.11 | 125 | 1 | 0.18 | 3 | 8 | 2308 | 3 | 3.8 | 76 |  | 941 | 93 | 14 | 121 | 8
013F :773143:00:------:-- | 10:0002:000567 | 10:0002 | 21:0119 | 21:0119:000567 | 21:0119:000567:0001:0001:00 |  | 53.4608 | -60.8538 | NGR lake sediment grab sample | <177 micron (NGR) | 39 | 0102:s__02 | 567 | 0.69 | 62 | 0.2 | 0.13 | 36 | 2 | 11 | 8 | 0.8 | 1.07 | 2 | 0.06 | 17 | 0.8 | 0.04 | 54 | 1 | 0.08 | 2 | 3 | 627 | 4 | 1.4 | 22 |  | 541 | 32 | 5 | 23 | 5
013F :773144:00:------:-- | 10:0002:000568 | 10:0002 | 21:0119 | 21:0119:000568 | 21:0119:000568:0001:0001:00 |  | 53.4611 | -60.9088 | NGR lake sediment grab sample | <177 micron (NGR) | 39 | 0103:s__03 | 568 | 2.35 | 198 | 0.8 | 0.83 | 150 | 9 | 38 | 38 | 3 | 2.76 | 7 | 0.17 | 73 | 2.5 | 0.14 | 240 | 3 | 0.23 | 4 | 8 | 2519 | 5 | 4.2 | 76 |  | 1328 | 155 | 17 | 100 | 13
013F :773146:00:------:-- | 10:0002:000569 | 10:0002 | 21:0119 | 21:0119:000569 | 21:0119:000569:0001:0001:00 |  | 53.5201 | -60.9929 | NGR lake sediment grab sample | <177 micron (NGR) | 39 | 0104:s__04 | 569 | 1.48 | 109 | 0.5 | 0.48 | 78 | 4 | 27 | 17 | 2 | 2.36 | 4 | 0.11 | 38 | 1 | 0.11 | 95 | 2 | 0.14 | 1 | 12 | 959 | 3 | 3 | 45 |  | 651 | 68 | 12 | 120 | 9
013F :773148:10:------:-- | 10:0002:000570 | 10:0002 | 21:0119 | 21:0119:000571 | 21:0119:000571:0001:0001:00 |  | 53.528 | -61.0598 | NGR lake sediment grab sample | <177 micron (NGR) | 39 | 0071:ff__1 | 570 | 5.57 | 719 | 1.3 | 1.89 | 112 | 32 | 76 | 14 | 4.3 | 6.9 | 15 | 1.41 | 52 | 5.1 | 0.76 | 1260 | 4 | 1.49 | 7 | 23 | 1615 | 11 | 11 | 327 |  | 3914 | 120 | 26 | 88 | 66
013F :773149:20:773148:10 | 10:0002:000571 | 10:0002 | 21:0119 | 21:0119:000571 | 21:0119:000571:0002:0001:00 |  | 53.528 | -61.0598 | NGR lake sediment grab sample | <177 micron (NGR) | 39 | 0072:ff__1 | 571 | 4.71 | 547 | 1.3 | 1.4 | 147 | 55 | 63 | 25 | 4.4 | 7.94 | 16 | 0.9 | 63 | 5.5 | 0.51 | 1459 | 6 | 0.97 | 6 | 22 | 2424 | 10 | 8.2 | 224 |  | 2757 | 144 | 26 | 117 | 46
013F :773150:00:------:-- | 10:0002:000572 | 10:0002 | 21:0119 | 21:0119:000572 | 21:0119:000572:0001:0001:00 |  | 53.5549 | -61.1236 | NGR lake sediment grab sample | <177 micron (NGR) | 39 | 0105:s__05 | 572 | 0.79 | 80 | 0.2 | 0.29 | 36 | 2 | 13 | 16 | 1.1 | 0.34 | 2 | 0.05 | 18 | 0.6 | 0.06 | 71 | 2 | 0.08 | 2 | 6 | 943 | 2 | 1.6 | 30 |  | 503 | 33 | 5 | 36 | 5
013F :773151:00:------:-- | 10:0002:000573 | 10:0002 | 21:0119 | 21:0119:000573 | 21:0119:000573:0001:0001:00 |  | 53.5629 | -61.1666 | NGR lake sediment grab sample | <177 micron (NGR) | 39 | 0106:s__06 | 573 | 3.31 | 199 | 1.1 | 0.96 | 133 | 47 | 45 | 38 | 3.5 | 7.91 | 10 | 0.3 | 50 | 2.3 | 0.2 | 700 | 4 | 0.33 | 3 | 13 | 2375 | 5 | 4.9 | 88 |  | 1540 | 111 | 23 | 153 | 22
013F :773152:00:------:-- | 10:0002:000574 | 10:0002 | 21:0119 | 21:0119:000574 | 21:0119:000574:0001:0001:00 |  | 53.5777 | -61.1821 | NGR lake sediment grab sample | <177 micron (NGR) | 39 | 0107:s__07 | 574 | 3.72 | 342 | 1.1 | 1.07 | 113 | 11 | 51 | 29 | 3.8 | 2.57 | 6 | 0.6 | 52 | 4.1 | 0.42 | 398 | 5 | 0.67 | 5 | 17 | 1741 | 7 | 6.9 | 155 |  | 2138 | 108 | 22 | 130 | 34
013F :773153:00:------:-- | 10:0002:000575 | 10:0002 | 21:0119 | 21:0119:000575 | 21:0119:000575:0001:0001:00 |  | 53.6218 | -61.2387 | NGR lake sediment grab sample | <177 micron (NGR) | 39 | 0108:s__08 | 575 | 0.6 | 68 | 0.2 | 0.29 | 24 | 1 | 6 | 13 | 0.6 | 0.11 | 1 | 0.03 | 11 | 0.1 | 0.04 | 19 | 1 | 0.07 | 1 | 4 | 353 | 3 | 1.4 | 26 |  | 279 | 12 | 4 | 86 | 2
013F :773154:00:------:-- | 10:0002:000576 | 10:0002 | 21:0119 | 21:0119:000576 | 21:0119:000576:0001:0001:00 |  | 53.7195 | -61.3999 | NGR lake sediment grab sample | <177 micron (NGR) | 39 | 0109:s__09 | 576 | 1.47 | 106 | 0.4 | 0.28 | 58 | 30 | 26 | 11 | 2.1 | 4.37 | 4 | 0.14 | 30 | 1.8 | 0.12 | 2921 | 13 | 0.19 | 1 | 9 | 961 | 6 | 3 | 38 |  | 787 | 180 | 14 | 70 | 11
013F :773155:00:------:-- | 10:0002:000577 | 10:0002 | 21:0119 | 21:0119:000577 | 21:0119:000577:0001:0001:00 |  | 53.714 | -61.4211 | NGR lake sediment grab sample | <177 micron (NGR) | 39 | 0110:s__10 | 577 | 4.74 | 481 | 1.2 | 1.48 | 123 | 19 | 60 | 37 | 4.8 | 6.2 | 15 | 1.11 | 55 | 5.8 | 0.61 | 532 | 8 | 1.19 | 7 | 20 | 2009 | 12 | 9.1 | 213 |  | 3003 | 141 | 29 | 116 | 67
013F :773156:00:------:-- | 10:0002:000578 | 10:0002 | 21:0119 | 21:0119:000578 | 21:0119:000578:0001:0001:00 |  | 53.725 | -61.504 | NGR lake sediment grab sample | <177 micron (NGR) | 39 | 0111:s__11 | 578 | 1.66 | 142 | 0.4 | 0.78 | 60 | 10 | 28 | 19 | 2.1 | 2.48 | 2 | 0.16 | 29 | 1.6 | 0.14 | 157 | 3 | 0.21 | 2 | 12 | 1979 | 3 | 3.1 | 58 |  | 885 | 97 | 13 | 84 | 12
013F :773157:00:------:-- | 10:0002:000579 | 10:0002 | 21:0119 | 21:0119:000579 | 21:0119:000579:0001:0001:00 |  | 53.7413 | -61.5591 | NGR lake sediment grab sample | <177 micron (NGR) | 39 | 0112:s__12 | 579 | 2.84 | 183 | 0.7 | 0.74 | 92 | 34 | 47 | 34 | 2.6 | 7.62 | 5 | 0.25 | 42 | 1.9 | 0.21 | 942 | 12 | 0.28 | 3 | 22 | 2899 | 3 | 5.1 | 72 |  | 1157 | 126 | 22 | 157 | 19
013F :773158:00:------:-- | 10:0002:000580 | 10:0002 | 21:0119 | 21:0119:000580 | 21:0119:000580:0001:0001:00 |  | 53.8526 | -61.5678 | NGR lake sediment grab sample | <177 micron (NGR) | 39 | 0113:s__13 | 580 | 2.65 | 288 | 0.6 | 0.89 | 57 | 13 | 34 | 15 | 2.3 | 3.48 | 6 | 0.55 | 27 | 4.7 | 0.43 | 433 | 1 | 0.66 | 4 | 14 | 790 | 10 | 5.7 | 134 |  | 2172 | 77 | 13 | 45 | 39
013F :773159:00:------:-- | 10:0002:000581 | 10:0002 | 21:0119 | 21:0119:000581 | 21:0119:000581:0001:0001:00 |  | 53.827 | -61.509 | NGR lake sediment grab sample | <177 micron (NGR) | 39 | 0114:s__14 | 581 | 4.34 | 462 | 1 | 1.62 | 76 | 15 | 60 | 15 | 3.3 | 4.01 | 11 | 0.96 | 34 | 6.4 | 0.77 | 617 | 2 | 1.15 | 6 | 21 | 1027 | 11 | 9.1 | 235 |  | 3168 | 90 | 18 | 82 | 57
013F :773163:10:------:-- | 10:0002:000582 | 10:0002 | 21:0119 | 21:0119:000583 | 21:0119:000583:0001:0001:00 |  | 53.8416 | -61.4689 | NGR lake sediment grab sample | <177 micron (NGR) | 40 | 0071:ff__1 | 582 | 3.38 | 260 | 1 | 0.93 | 134 | 19 | 49 | 51 | 4 | 6.27 | 10 | 0.41 | 54 | 3.6 | 0.3 | 519 | 7 | 0.47 | 5 | 16 | 2950 | 6 | 5.9 | 123 |  | 1801 | 201 | 24 | 143 | 25
013F :773164:20:773163:10 | 10:0002:000583 | 10:0002 | 21:0119 | 21:0119:000583 | 21:0119:000583:0002:0001:00 |  | 53.8416 | -61.4689 | NGR lake sediment grab sample | <177 micron (NGR) | 40 | 0072:ff__1 | 583 | 3.36 | 276 | 1 | 0.92 | 132 | 23 | 50 | 47 | 3.8 | 5.39 | 3 | 0.42 | 53 | 3.6 | 0.31 | 636 | 7 | 0.47 | 5 | 17 | 2930 | 6 | 5.8 | 130 |  | 1774 | 202 | 22 | 133 | 25
013F :773165:00:------:-- | 10:0002:000584 | 10:0002 | 21:0119 | 21:0119:000584 | 21:0119:000584:0001:0001:00 |  | 53.8512 | -61.4757 | NGR lake sediment grab sample | <177 micron (NGR) | 40 | 0101:s__01 | 584 | 2.06 | 188 | 0.5 | 0.59 | 66 | 7 | 27 | 37 | 2.6 | 1.47 | 7 | 0.16 | 30 | 1.7 | 0.14 | 211 | 2 | 0.17 | 4 | 11 | 2046 | 3 | 4.3 | 70 |  | 1196 | 102 | 14 | 73 | 14
013F :773166:00:------:-- | 10:0002:000585 | 10:0002 | 21:0119 | 21:0119:000585 | 21:0119:000585:0001:0001:00 |  | 53.8248 | -61.3515 | NGR lake sediment grab sample | <177 micron (NGR) | 40 | 0102:s__02 | 585 | 1.31 | 152 | 0.4 | 0.42 | 38 | 3 | 16 | 27 | 1.6 | 0.53 | 3 | 0.21 | 19 | 2.4 | 0.16 | 122 | 1 | 0.25 | 3 | 9 | 1119 | 7 | 3.7 | 65 |  | 1246 | 25 | 8 | 40 | 18
013F :773167:00:------:-- | 10:0002:000586 | 10:0002 | 21:0119 | 21:0119:000586 | 21:0119:000586:0001:0001:00 |  | 53.8326 | -61.2783 | NGR lake sediment grab sample | <177 micron (NGR) | 40 | 0103:s__03 | 586 | 0.78 | 110 | 0.3 | 0.43 | 31 | 3 | 9 | 22 | 1.3 | 0.25 | 4 | 0.08 | 18 | 0.8 | 0.07 | 68 | 3 | 0.1 | 2 | 8 | 690 | 1 | 1.8 | 74 |  | 545 | 34 | 7 | 44 | 7
013F :773168:00:------:-- | 10:0002:000587 | 10:0002 | 21:0119 | 21:0119:000587 | 21:0119:000587:0001:0001:00 |  | 53.8445 | -61.2408 | NGR lake sediment grab sample | <177 micron (NGR) | 40 | 0104:s__04 | 587 | 1.94 | 250 | 0.7 | 0.65 | 55 | 3 | 17 | 38 | 2.2 | 0.78 | 9 | 0.33 | 27 | 2.5 | 0.17 | 168 | 2 | 0.41 | 5 | 8 | 1249 | 5 | 4.6 | 100 |  | 1595 | 49 | 13 | 74 | 27
013F :773169:00:------:-- | 10:0002:000588 | 10:0002 | 21:0119 | 21:0119:000588 | 21:0119:000588:0001:0001:00 |  | 53.8515 | -61.169 | NGR lake sediment grab sample | <177 micron (NGR) | 40 | 0105:s__05 | 588 | 3.21 | 424 | 0.8 | 1.27 | 42 | 5 | 23 | 10 | 1.9 | 1.22 | 5 | 0.85 | 22 | 4.1 | 0.39 | 355 | 1 | 1.03 | 6 | 8 | 577 | 7 | 6.7 | 225 |  | 2235 | 32 | 13 | 38 | 53
013F :773170:00:------:-- | 10:0002:000589 | 10:0002 | 21:0119 | 21:0119:000589 | 21:0119:000589:0001:0001:00 |  | 53.8463 | -61.108 | NGR lake sediment grab sample | <177 micron (NGR) | 40 | 0106:s__06 | 589 | 5.1 | 670 | 1.5 | 1.89 | 75 | 8 | 35 | 14 | 3.8 | 2.44 | 13 | 1.52 | 39 | 6.6 | 0.62 | 668 | 1 | 1.66 | 14 | 10 | 962 | 12 | 10.7 | 328 |  | 4169 | 70 | 24 | 52 | 79
013F :773171:00:------:-- | 10:0002:000590 | 10:0002 | 21:0119 | 21:0119:000590 | 21:0119:000590:0001:0001:00 |  | 53.922 | -61.1295 | NGR lake sediment grab sample | <177 micron (NGR) | 40 | 0107:s__07 | 590 | 2.96 | 459 | 0.9 | 1.14 | 122 | 17 | 26 | 36 | 5.1 | 2.25 | 8 | 0.17 | 65 | 2.7 | 0.21 | 274 | 1 | 0.23 | 4 | 22 | 1466 | 4 | 4.1 | 90 |  | 955 | 39 | 30 | 87 | 26
013F :773172:00:------:-- | 10:0002:000591 | 10:0002 | 21:0119 | 21:0119:000591 | 21:0119:000591:0001:0001:00 |  | 53.927 | -61.1078 | NGR lake sediment grab sample | <177 micron (NGR) | 40 | 0108:s__08 | 591 | 3.87 | 485 | 1.6 | 0.64 | 179 | 18 | 29 | 105 | 7 | 2.91 | 10 | 0.14 | 87 | 1.2 | 0.12 | 261 | 1 | 0.2 | 5 | 17 | 3863 | 6 | 5.3 | 79 |  | 1419 | 70 | 43 | 139 | 21
013F :773173:00:------:-- | 10:0002:000592 | 10:0002 | 21:0119 | 21:0119:000592 | 21:0119:000592:0001:0001:00 |  | 53.9377 | -61.0716 | NGR lake sediment grab sample | <177 micron (NGR) | 40 | 0109:s__09 | 592 | 2.17 | 203 | 1.4 | 0.56 | 213 | 12 | 16 | 32 | 8 | 1.43 | 1 | 0.07 | 123 | 1.1 | 0.06 | 480 | 7 | 0.09 | 3 | 9 | 1599 | 5 | 3.7 | 58 |  | 690 | 31 | 50 | 76 | 15
013F :773174:00:------:-- | 10:0002:000593 | 10:0002 | 21:0119 | 21:0119:000593 | 21:0119:000593:0001:0001:00 |  | 53.8613 | -61.041 | NGR lake sediment grab sample | <177 micron (NGR) | 40 | 0110:s__10 | 593 | 1.63 | 234 | 0.4 | 0.53 | 33 | 3 | 13 | 28 | 1.3 | 0.74 | 8 | 0.33 | 15 | 2.4 | 0.21 | 156 | 1 | 0.41 | 4 | 7 | 697 | 4 | 3.8 | 101 |  | 1624 | 23 | 7 | 41 | 26
013F :773175:00:------:-- | 10:0002:000594 | 10:0002 | 21:0119 | 21:0119:000594 | 21:0119:000594:0001:0001:00 |  | 53.8319 | -61.0428 | NGR lake sediment grab sample | <177 micron (NGR) | 40 | 0111:s__11 | 594 | 1.16 | 98 | 0.4 | 0.2 | 87 | 1 | 16 | 48 | 2.6 | 0.4 | 5 | 0.08 | 44 | 1.1 | 0.07 | 58 | 1 | 0.12 | 3 | 7 | 1072 | 5 | 3 | 32 |  | 868 | 19 | 14 | 40 | 9
013F :773176:00:------:-- | 10:0002:000595 | 10:0002 | 21:0119 | 21:0119:000595 | 21:0119:000595:0001:0001:00 |  | 53.8102 | -60.9543 | NGR lake sediment grab sample | <177 micron (NGR) | 40 | 0112:s__12 | 595 | 1.1 | 141 | 0.4 | 0.42 | 41 | 2 | 12 | 21 | 1.3 | 0.46 | 3 | 0.19 | 21 | 2.1 | 0.12 | 99 | 2 | 0.25 | 3 | 6 | 810 | 4 | 2.8 | 70 |  | 1059 | 19 | 8 | 59 | 17
013F :773178:10:------:-- | 10:0002:000596 | 10:0002 | 21:0119 | 21:0119:000597 | 21:0119:000597:0001:0001:00 |  | 53.8316 | -61.0136 | NGR lake sediment grab sample | <177 micron (NGR) | 40 | 0081:ff__2 | 596 | 3.27 | 162 | 1.5 | 0.34 | 241 | 27 | 32 | 76 | 5.6 | 5.42 | 6 | 0.2 | 90 | 1.5 | 0.12 | 863 | 5 | 0.25 | 5 | 9 | 2616 | 3 | 5.2 | 62 |  | 1463 | 111 | 33 | 98 | 19
013F :773179:20:773178:10 | 10:0002:000597 | 10:0002 | 21:0119 | 21:0119:000597 | 21:0119:000597:0002:0001:00 |  | 53.8316 | -61.0136 | NGR lake sediment grab sample | <177 micron (NGR) | 40 | 0082:ff__2 | 597 | 6.17 | 717 | 1.8 | 2.25 | 141 | 15 | 42 | 36 | 5.3 | 3.22 | 15 | 1.59 | 66 | 6.7 | 0.6 | 799 | 2 | 1.83 | 13 | 11 | 1398 | 13 | 13.5 | 433 |  | 3758 | 98 | 33 | 56 | 77
013F :773180:00:------:-- | 10:0002:000598 | 10:0002 | 21:0119 | 21:0119:000598 | 21:0119:000598:0001:0001:00 |  | 53.8191 | -61.0052 | NGR lake sediment grab sample | <177 micron (NGR) | 40 | 0113:s__13 | 598 | 2.41 | 200 | 1 | 0.38 | 130 | 15 | 26 | 53 | 4.2 | 4.1 | 9 | 0.2 | 65 | 1.8 | 0.12 | 735 | 4 | 0.22 | 5 | 8 | 3291 | 3 | 4.3 | 62 |  | 1426 | 80 | 25 | 61 | 17
013F :773182:00:------:-- | 10:0002:000599 | 10:0002 | 21:0119 | 21:0119:000599 | 21:0119:000599:0001:0001:00 |  | 53.8052 | -61.0747 | NGR lake sediment grab sample | <177 micron (NGR) | 41 | 0101:s__01 | 599 | 1.88 | 241 | 0.7 | 0.61 | 74 | 3 | 16 | 23 | 2.7 | 0.84 | 9 | 0.39 | 40 | 3.4 | 0.18 | 210 | 1 | 0.45 | 6 | 7 | 1323 | 5 | 4.6 | 99 |  | 1471 | 30 | 14 | 30 | 28
013F :773184:00:------:-- | 10:0002:000600 | 10:0002 | 21:0119 | 21:0119:000600 | 21:0119:000600:0001:0001:00 |  | 53.8048 | -61.1425 | NGR lake sediment grab sample | <177 micron (NGR) | 41 | 0102:s__02 | 600 | 1.89 | 247 | 0.6 | 0.71 | 80 | 2 | 14 | 43 | 2.8 | 0.76 | 8 | 0.2 | 42 | 2.2 | 0.1 | 106 | 2 | 0.26 | 4 | 7 | 2474 | 4 | 4.2 | 108 |  | 1180 | 24 | 16 | 51 | 19
013F :773185:00:------:-- | 10:0002:000601 | 10:0002 | 21:0119 | 21:0119:000601 | 21:0119:000601:0001:0001:00 |  | 53.7991 | -61.157 | NGR lake sediment grab sample | <177 micron (NGR) | 41 | 0103:s__03 | 601 | 1.19 | 192 | 0.4 | 0.65 | 44 | 2 | 17 | 52 | 1.5 | 0.42 | 4 | 0.14 | 24 | 2 | 0.11 | 92 | 1 | 0.17 | 3 | 9 | 1604 | 3 | 3.4 | 156 |  | 1124 | 22 | 8 | 21 | 14
013F :773186:00:------:-- | 10:0002:000602 | 10:0002 | 21:0119 | 21:0119:000602 | 21:0119:000602:0001:0001:00 |  | 53.8097 | -61.5116 | NGR lake sediment grab sample | <177 micron (NGR) | 41 | 0104:s__04 | 602 | 2.99 | 409 | 0.8 | 0.71 | 115 | 77 | 43 | 35 | 4.3 | 11.23 | 8 | 0.34 | 51 | 3.3 | 0.25 | 5165 | 7 | 0.39 | 3 | 22 | 2440 | 4 | 5.2 | 93 |  | 1668 | 148 | 24 | 134 | 26
013F :773187:00:------:-- | 10:0002:000603 | 10:0002 | 21:0119 | 21:0119:000603 | 21:0119:000603:0001:0001:00 |  | 53.8041 | -61.6469 | NGR lake sediment grab sample | <177 micron (NGR) | 41 | 0105:s__05 | 603 | 1.6 | 145 | 0.4 | 0.5 | 56 | 5 | 21 | 20 | 1.7 | 1.1 | 7 | 0.2 | 27 | 2.2 | 0.15 | 131 | 2 | 0.25 | 2 | 12 | 888 | 1 | 3 | 66 |  | 847 | 38 | 10 | 50 | 13
013F :773188:00:------:-- | 10:0002:000604 | 10:0002 | 21:0119 | 21:0119:000604 | 21:0119:000604:0001:0001:00 |  | 53.7869 | -61.605 | NGR lake sediment grab sample | <177 micron (NGR) | 41 | 0106:s__06 | 604 | 1.47 | 153 | 0.4 | 0.54 | 38 | 7 | 22 | 16 | 1.4 | 1.23 | 7 | 0.22 | 18 | 2 | 0.19 | 143 | 2 | 0.29 | 2 | 12 | 555 | 3 | 3.1 | 71 |  | 959 | 50 | 8 | 56 | 17
013F :773189:00:------:-- | 10:0002:000605 | 10:0002 | 21:0119 | 21:0119:000605 | 21:0119:000605:0001:0001:00 |  | 53.7796 | -61.535 | NGR lake sediment grab sample | <177 micron (NGR) | 41 | 0107:s__07 | 605 | 1.84 | 143 | 0.5 | 0.56 | 46 | 10 | 30 | 24 | 1.9 | 3.34 | 8 | 0.17 | 23 | 1.3 | 0.17 | 391 | 4 | 0.21 | 2 | 12 | 1777 | 2 | 3.4 | 58 |  | 951 | 67 | 12 | 77 | 14
013F :773190:00:------:-- | 10:0002:000606 | 10:0002 | 21:0119 | 21:0119:000606 | 21:0119:000606:0001:0001:00 |  | 53.7765 | -61.5059 | NGR lake sediment grab sample | <177 micron (NGR) | 41 | 0108:s__08 | 606 | 1.32 | 97 | 0.4 | 0.52 | 40 | 6 | 20 | 22 | 1.5 | 1.03 | 8 | 0.13 | 22 | 1.9 | 0.14 | 117 | 2 | 0.15 | 2 | 15 | 1018 | 2 | 3.1 | 55 |  | 789 | 36 | 10 | 59 | 12
013F :773191:00:------:-- | 10:0002:000607 | 10:0002 | 21:0119 | 21:0119:000607 | 21:0119:000607:0001:0001:00 |  | 53.7382 | -61.4597 | NGR lake sediment grab sample | <177 micron (NGR) | 41 | 0109:s__09 | 607 | 1.03 | 104 | 0.2 | 0.39 | 38 | 2 | 17 | 15 | 1.3 | 0.4 | 9 | 0.14 | 17 | 1.4 | 0.12 | 97 | 1 | 0.17 | 2 | 13 | 640 | 4 | 2.6 | 46 |  | 760 | 26 | 8 | 33 | 12
013F :773192:00:------:-- | 10:0002:000608 | 10:0002 | 21:0119 | 21:0119:000608 | 21:0119:000608:0001:0001:00 |  | 53.7299 | -61.3968 | NGR lake sediment grab sample | <177 micron (NGR) | 41 | 0110:s__10 | 608 | 2.51 | 250 | 0.7 | 0.45 | 132 | 46 | 40 | 36 | 4.4 | 7.88 | 4 | 0.19 | 61 | 2 | 0.16 | 2849 | 14 | 0.21 | 2 | 27 | 2606 | 3 | 4.9 | 53 |  | 1126 | 153 | 26 | 135 | 14
013F :773194:10:------:-- | 10:0002:000609 | 10:0002 | 21:0119 | 21:0119:000610 | 21:0119:000610:0001:0001:00 |  | 53.7202 | -61.3494 | NGR lake sediment grab sample | <177 micron (NGR) | 41 | 0071:ff__1 | 609 | 3.36 | 145 | 0.9 | 0.8 | 189 | 40 | 51 | 53 | 5.5 | 14.45 | 10 | 0.24 | 79 | 3 | 0.18 | 1615 | 95 | 0.26 | 2 | 21 | 2926 | 4 | 5.5 | 83 |  | 1368 | 196 | 34 | 131 | 19
013F :773195:20:773194:10 | 10:0002:000610 | 10:0002 | 21:0119 | 21:0119:000610 | 21:0119:000610:0002:0001:00 |  | 53.7202 | -61.3494 | NGR lake sediment grab sample | <177 micron (NGR) | 41 | 0072:ff__1 | 610 | 3.4 | 173 | 0.9 | 0.86 | 173 | 46 | 53 | 51 | 5.3 | 13.55 | 16 | 0.31 | 75 | 3.5 | 0.2 | 1837 | 83 | 0.33 | 3 | 24 | 2751 | 4 | 5.8 | 91 |  | 1485 | 197 | 32 | 128 | 24
013F :773196:00:------:-- | 10:0002:000611 | 10:0002 | 21:0119 | 21:0119:000611 | 21:0119:000611:0001:0001:00 |  | 53.7123 | -61.2523 | NGR lake sediment grab sample | <177 micron (NGR) | 41 | 0111:s__11 | 611 | 1.71 | 132 | 0.5 | 0.4 | 56 | 7 | 24 | 23 | 1.8 | 1.39 | 10 | 0.17 | 28 | 1.5 | 0.12 | 168 | 7 | 0.21 | 2 | 7 | 1487 | 2 | 3 | 54 |  | 1070 | 100 | 11 | 32 | 12
013F :773197:00:------:-- | 10:0002:000612 | 10:0002 | 21:0119 | 21:0119:000612 | 21:0119:000612:0001:0001:00 |  | 53.685 | -61.2079 | NGR lake sediment grab sample | <177 micron (NGR) | 41 | 0112:s__12 | 612 | 0.8 | 72 | 0.3 | 0.23 | 27 | 2 | 11 | 16 | 1 | 0.3 | 9 | 0.08 | 14 | 1.5 | 0.07 | 56 | 1 | 0.1 | 1 | 6 | 668 | 2 | 2.1 | 31 |  | 581 | 23 | 6 | 16 | 7
013F :773198:00:------:-- | 10:0002:000613 | 10:0002 | 21:0119 | 21:0119:000613 | 21:0119:000613:0001:0001:00 |  | 53.6339 | -61.187 | NGR lake sediment grab sample | <177 micron (NGR) | 41 | 0113:s__13 | 613 | 1.97 | 91 | 0.6 | 0.27 | 84 | 3 | 19 | 31 | 2.6 | 1.02 | 6 | 0.08 | 43 | 0.5 | 0.07 | 78 | 1 | 0.1 | 2 | 9 | 801 | 3 | 3 | 37 |  | 769 | 57 | 14 | 18 | 7
013F :773199:00:------:-- | 10:0002:000614 | 10:0002 | 21:0119 | 21:0119:000614 | 21:0119:000614:0001:0001:00 |  | 53.603 | -61.1376 | NGR lake sediment grab sample | <177 micron (NGR) | 41 | 0114:s__14 | 614 | 1.49 | 106 | 0.5 | 0.63 | 63 | 4 | 17 | 24 | 1.9 | 0.82 | 8 | 0.08 | 31 | 0.5 | 0.08 | 63 | 1 | 0.09 | 2 | 11 | 858 | 1 | 2.8 | 60 |  | 604 | 27 | 11 | 33 | 6
013F :773200:00:------:-- | 10:0002:000615 | 10:0002 | 21:0119 | 21:0119:000615 | 21:0119:000615:0001:0001:00 |  | 53.5817 | -61.1114 | NGR lake sediment grab sample | <177 micron (NGR) | 41 | 0115:s__15 | 615 | 2.02 | 183 | 0.5 | 0.62 | 100 | 11 | 28 | 30 | 2.8 | 2.01 | 12 | 0.27 | 49 | 2.2 | 0.2 | 129 | 9 | 0.31 | 3 | 19 | 764 | 4 | 4.2 | 94 |  | 1090 | 51 | 16 | 77 | 18
013F :773202:00:------:-- | 10:0002:000616 | 10:0002 | 21:0119 | 21:0119:000616 | 21:0119:000616:0001:0001:00 |  | 53.5348 | -60.9583 | NGR lake sediment grab sample | <177 micron (NGR) | 42 | 0101:s__01 | 616 | 1.75 | 143 | 0.6 | 0.4 | 72 | 4 | 32 | 17 | 2.2 | 1.73 | 4 | 0.17 | 36 | 1.6 | 0.15 | 149 | 3 | 0.19 | 2 | 9 | 1442 | 2 | 3.6 | 62 |  | 940 | 100 | 13 | 69 | 13
013F :773204:00:------:-- | 10:0002:000617 | 10:0002 | 21:0119 | 21:0119:000617 | 21:0119:000617:0001:0001:00 |  | 53.4585 | -60.7949 | NGR lake sediment grab sample | <177 micron (NGR) | 42 | 0102:s__02 | 617 | 2.37 | 102 | 0.8 | 0.95 | 125 | 72 | 22 | 21 | 2.3 | 5.49 | 5 | 0.09 | 52 | 1.1 | 0.07 | 271 | 3 | 0.1 | 2 | 10 | 1085 | 1 | 3.1 | 107 |  | 666 | 128 | 13 | 77 | 6
013F :773205:00:------:-- | 10:0002:000618 | 10:0002 | 21:0119 | 21:0119:000618 | 21:0119:000618:0001:0001:00 |  | 53.46 | -60.7401 | NGR lake sediment grab sample | <177 micron (NGR) | 42 | 0103:s__03 | 618 | 1.51 | 148 | 0.4 | 0.45 | 72 | 3 | 16 | 21 | 2.3 | 0.37 | 9 | 0.1 | 44 | 0.9 | 0.08 | 62 | 1 | 0.12 | 2 | 13 | 645 | 2 | 3.5 | 57 |  | 728 | 25 | 13 | 44 | 9
013F :773206:00:------:-- | 10:0002:000619 | 10:0002 | 21:0119 | 21:0119:000619 | 21:0119:000619:0001:0001:00 |  | 53.4935 | -60.7007 | NGR lake sediment grab sample | <177 micron (NGR) | 42 | 0104:s__04 | 619 | 6.74 | 873 | 1.5 | 2.43 | 64 | 12 | 56 | 5 | 3.7 | 3.96 | 17 | 1.87 | 33 | 4.9 | 0.92 | 865 | 1 | 2.2 | 10 | 15 | 909 | 13 | 14.3 | 488 |  | 4734 | 93 | 24 | 49 | 71
013F :773207:00:------:-- | 10:0002:000620 | 10:0002 | 21:0119 | 21:0119:000620 | 21:0119:000620:0001:0001:00 |  | 53.5255 | -60.7644 | NGR lake sediment grab sample | <177 micron (NGR) | 42 | 0105:s__05 | 620 | 2.73 | 278 | 0.7 | 0.66 | 89 | 9 | 35 | 26 | 2.7 | 2.56 | 17 | 0.34 | 46 | 3.3 | 0.23 | 333 | 3 | 0.37 | 4 | 9 | 1972 | 5 | 5.1 | 113 |  | 1834 | 110 | 16 | 70 | 22
013F :773208:00:------:-- | 10:0002:000621 | 10:0002 | 21:0119 | 21:0119:000621 | 21:0119:000621:0001:0001:00 |  | 53.5224 | -60.7458 | NGR lake sediment grab sample | <177 micron (NGR) | 42 | 0106:s__06 | 621 | 2.22 | 229 | 0.6 | 0.56 | 85 | 10 | 33 | 23 | 2.5 | 3.12 | 16 | 0.23 | 42 | 1.7 | 0.17 | 308 | 4 | 0.27 | 3 | 9 | 1980 | 3 | 4.2 | 96 |  | 1288 | 130 | 15 | 80 | 15
013F :773209:00:------:-- | 10:0002:000622 | 10:0002 | 21:0119 | 21:0119:000622 | 21:0119:000622:0001:0001:00 |  | 53.5278 | -60.8493 | NGR lake sediment grab sample | <177 micron (NGR) | 42 | 0107:s__07 | 622 | 1.79 | 143 | 0.5 | 0.37 | 62 | 4 | 24 | 17 | 2 | 1.08 | 13 | 0.18 | 30 | 1.7 | 0.14 | 136 | 1 | 0.2 | 2 | 9 | 897 | 2 | 3.2 | 63 |  | 991 | 34 | 11 | 58 | 14
013F :773210:00:------:-- | 10:0002:000623 | 10:0002 | 21:0119 | 21:0119:000623 | 21:0119:000623:0001:0001:00 |  | 53.5334 | -60.9112 | NGR lake sediment grab sample | <177 micron (NGR) | 42 | 0108:s__08 | 623 | 1.29 | 88 | 0.4 | 0.21 | 64 | 2 | 18 | 17 | 1.9 | 0.87 | 13 | 0.07 | 32 | 0.7 | 0.06 | 69 | 1 | 0.08 | 2 | 7 | 854 | 2 | 2.7 | 36 |  | 656 | 47 | 11 | 26 | 8
013F :773211:00:------:-- | 10:0002:000624 | 10:0002 | 21:0119 | 21:0119:000624 | 21:0119:000624:0001:0001:00 |  | 53.5524 | -60.9332 | NGR lake sediment grab sample | <177 micron (NGR) | 42 | 0109:s__09 | 624 | 1.84 | 218 | 0.5 | 0.49 | 45 | 4 | 21 | 16 | 1.5 | 0.86 | 10 | 0.31 | 23 | 2.2 | 0.18 | 178 | 1 | 0.37 | 3 | 7 | 789 | 3 | 3.7 | 95 |  | 1401 | 53 | 9 | 37 | 24
013F :773212:00:------:-- | 10:0002:000625 | 10:0002 | 21:0119 | 21:0119:000625 | 21:0119:000625:0001:0001:00 |  | 53.5624 | -60.909 | NGR lake sediment grab sample | <177 micron (NGR) | 42 | 0110:s__10 | 625 | 2.43 | 224 | 0.8 | 0.74 | 106 | 5 | 27 | 27 | 3.2 | 1.31 | 11 | 0.22 | 55 | 1.7 | 0.15 | 198 | 2 | 0.25 | 4 | 9 | 2146 | 2 | 4.7 | 96 |  | 1530 | 63 | 18 | 68 | 18
013F :773213:00:------:-- | 10:0002:000626 | 10:0002 | 21:0119 | 21:0119:000626 | 21:0119:000626:0001:0001:00 |  | 53.5818 | -60.9168 | NGR lake sediment grab sample | <177 micron (NGR) | 42 | 0111:s__11 | 626 | 2.18 | 237 | 0.6 | 0.56 | 88 | 7 | 30 | 25 | 2.4 | 1.73 | 17 | 0.32 | 46 | 3 | 0.19 | 324 | 4 | 0.36 | 4 | 8 | 1944 | 3 | 4.9 | 100 |  | 1679 | 78 | 14 | 60 | 22
013F :773215:10:------:-- | 10:0002:000627 | 10:0002 | 21:0119 | 21:0119:000628 | 21:0119:000628:0001:0001:00 |  | 53.6279 | -60.9703 | NGR lake sediment grab sample | <177 micron (NGR) | 42 | 0071:ff__1 | 627 | 2.55 | 224 | 0.8 | 0.87 | 145 | 5 | 27 | 38 | 4.5 | 2.02 | 10 | 0.17 | 76 | 1.5 | 0.11 | 324 | 4 | 0.19 | 4 | 9 | 3601 | 2 | 7.1 | 119 |  | 1529 | 75 | 25 | 91 | 13
013F :773216:20:773215:10 | 10:0002:000628 | 10:0002 | 21:0119 | 21:0119:000628 | 21:0119:000628:0002:0001:00 |  | 53.6279 | -60.9703 | NGR lake sediment grab sample | <177 micron (NGR) | 42 | 0072:ff__1 | 628 | 2.12 | 212 | 0.7 | 0.65 | 106 | 4 | 23 | 31 | 3.3 | 1.41 | 19 | 0.16 | 59 | 1.3 | 0.1 | 285 | 4 | 0.17 | 4 | 8 | 3032 | 2 | 6.4 | 98 |  | 1381 | 52 | 20 | 65 | 12
013F :773217:00:------:-- | 10:0002:000629 | 10:0002 | 21:0119 | 21:0119:000629 | 21:0119:000629:0001:0001:00 |  | 53.6423 | -60.9414 | NGR lake sediment grab sample | <177 micron (NGR) | 42 | 0112:s__12 | 629 | 2.32 | 245 | 0.7 | 0.53 | 144 | 2 | 23 | 30 | 4 | 1.11 | 13 | 0.15 | 78 | 1.4 | 0.1 | 153 | 5 | 0.16 | 4 | 9 | 3971 | 3 | 7.5 | 83 |  | 1305 | 47 | 22 | 54 | 11
013F :773218:00:------:-- | 10:0002:000630 | 10:0002 | 21:0119 | 21:0119:000630 | 21:0119:000630:0001:0001:00 |  | 53.7013 | -61.0172 | NGR lake sediment grab sample | <177 micron (NGR) | 42 | 0113:s__13 | 630 | 1.55 | 90 | 0.6 | 0.28 | 117 | 9 | 18 | 21 | 3.7 | 1.6 | 6 | 0.08 | 52 | 0.5 | 0.06 | 308 | 29 | 0.11 | 2 | 6 | 608 | 1 | 2.6 | 37 |  | 588 | 76 | 21 | 70 | 7
013F :773219:00:------:-- | 10:0002:000631 | 10:0002 | 21:0119 | 21:0119:000631 | 21:0119:000631:0001:0001:00 |  | 53.791 | -61.011 | NGR lake sediment grab sample | <177 micron (NGR) | 42 | 0114:s__14 | 631 | 3.07 | 226 | 1.2 | 0.55 | 178 | 14 | 30 | 46 | 5.2 | 4.25 | 12 | 0.39 | 85 | 2.5 | 0.19 | 895 | 19 | 0.47 | 5 | 8 | 1522 | 5 | 5.8 | 104 |  | 1692 | 102 | 32 | 82 | 27
013F :773220:00:------:-- | 10:0002:000632 | 10:0002 | 21:0119 | 21:0119:000632 | 21:0119:000632:0001:0001:00 |  | 53.7881 | -61.071 | NGR lake sediment grab sample | <177 micron (NGR) | 42 | 0115:s__15 | 632 | 1.6 | 202 | 0.5 | 0.47 | 48 | 4 | 20 | 29 | 1.7 | 0.75 | 7 | 0.25 | 27 | 2.7 | 0.17 | 159 | 2 | 0.32 | 4 | 9 | 1159 | 3 | 3.6 | 86 |  | 1390 | 39 | 10 | 39 | 23
013F :773222:00:------:-- | 10:0002:000633 | 10:0002 | 21:0119 | 21:0119:000633 | 21:0119:000633:0001:0001:00 |  | 53.7893 | -61.1372 | NGR lake sediment grab sample | <177 micron (NGR) | 43 | 0101:s__01 | 633 | 4.29 | 344 | 1.4 | 1.07 | 190 | 27 | 52 | 93 | 5.2 | 5.49 | 15 | 0.64 | 81 | 4.6 | 0.39 | 490 | 14 | 0.66 | 6 | 24 | 1996 | 5 | 7.6 | 169 |  | 2154 | 119 | 32 | 125 | 43
013F :773223:00:------:-- | 10:0002:000634 | 10:0002 | 21:0119 | 21:0119:000634 | 21:0119:000634:0001:0001:00 |  | 53.7842 | -61.17 | NGR lake sediment grab sample | <177 micron (NGR) | 43 | 0102:s__02 | 634 | 0.98 | 109 | 0.3 | 0.3 | 20 | 3 | 13 | 13 | 0.9 | 0.54 | 7 | 0.13 | 13 | 1.5 | 0.11 | 138 | 3 | 0.17 | 2 | 5 | 566 | 1 | 2.2 | 52 |  | 816 | 47 | 6 | 30 | 13
013F :773224:00:------:-- | 10:0002:000635 | 10:0002 | 21:0119 | 21:0119:000635 | 21:0119:000635:0001:0001:00 |  | 53.7393 | -61.2611 | NGR lake sediment grab sample | <177 micron (NGR) | 43 | 0103:s__03 | 635 | 2.63 | 152 | 0.7 | 0.49 | 112 | 8 | 32 | 41 | 3.5 | 2.17 | 3 | 0.12 | 52 | 2.2 | 0.12 | 193 | 4 | 0.14 | 3 | 15 | 1853 | 2 | 4.4 | 59 |  | 1042 | 65 | 22 | 64 | 10
013F :773226:00:------:-- | 10:0002:000636 | 10:0002 | 21:0119 | 21:0119:000636 | 21:0119:000636:0001:0001:00 |  | 53.7988 | -61.3703 | NGR lake sediment grab sample | <177 micron (NGR) | 43 | 0104:s__04 | 636 | 2.97 | 362 | 0.7 | 1.03 | 50 | 7 | 36 | 12 | 2.1 | 2.11 | 11 | 0.66 | 25 | 4 | 0.49 | 344 | 1 | 0.79 | 5 | 17 | 716 | 7 | 6.5 | 189 |  | 2299 | 58 | 12 | 46 | 38
013F :773227:00:------:-- | 10:0002:000637 | 10:0002 | 21:0119 | 21:0119:000637 | 21:0119:000637:0001:0001:00 |  | 53.7927 | -61.463 | NGR lake sediment grab sample | <177 micron (NGR) | 43 | 0105:s__05 | 637 | 1.99 | 184 | 0.5 | 0.38 | 80 | 4 | 24 | 32 | 2.6 | 0.8 | 1 | 0.12 | 37 | 1.1 | 0.13 | 104 | 1 | 0.16 | 2 | 20 | 1099 | 2 | 3.9 | 59 |  | 951 | 49 | 15 | 58 | 13
013F :773229:10:------:-- | 10:0002:000638 | 10:0002 | 21:0119 | 21:0119:000639 | 21:0119:000639:0001:0001:00 |  | 53.8089 | -61.5707 | NGR lake sediment grab sample | <177 micron (NGR) | 43 | 0071:ff__1 | 638 | 3.96 | 178 | 1.3 | 0.57 | 169 | 23 | 47 | 67 | 5.5 | 7.72 | 12 | 0.32 | 76 | 2.3 | 0.23 | 498 | 6 | 0.36 | 3 | 21 | 1638 | 3 | 6.4 | 81 |  | 1358 | 96 | 34 | 185 | 30
013F :773230:20:773229:10 | 10:0002:000639 | 10:0002 | 21:0119 | 21:0119:000639 | 21:0119:000639:0002:0001:00 |  | 53.8089 | -61.5707 | NGR lake sediment grab sample | <177 micron (NGR) | 43 | 0072:ff__1 | 639 | 4.47 | 316 | 1.4 | 0.92 | 163 | 22 | 50 | 79 | 5.8 | 6.62 | 16 | 0.68 | 80 | 4.1 | 0.38 | 505 | 6 | 0.74 | 5 | 25 | 1406 | 5 | 7.7 | 144 |  | 1989 | 87 | 37 | 160 | 49
013F :773231:00:------:-- | 10:0002:000640 | 10:0002 | 21:0119 | 21:0119:000640 | 21:0119:000640:0001:0001:00 |  | 53.8281 | -61.5584 | NGR lake sediment grab sample | <177 micron (NGR) | 43 | 0106:s__06 | 640 | 1.96 | 162 | 0.5 | 0.36 | 77 | 65 | 26 | 19 | 2.9 | 9.71 | 6 | 0.21 | 30 | 1.9 | 0.18 | 7195 | 4 | 0.27 | 2 | 13 | 1063 | 6 | 3.3 | 60 |  | 1044 | 81 | 13 | 63 | 19
013F :773232:00:------:-- | 10:0002:000641 | 10:0002 | 21:0119 | 21:0119:000641 | 21:0119:000641:0001:0001:00 |  | 53.8214 | -61.5859 | NGR lake sediment grab sample | <177 micron (NGR) | 43 | 0107:s__07 | 641 | 3.31 | 310 | 0.8 | 1.11 | 87 | 15 | 44 | 28 | 2.9 | 3.54 | 14 | 0.52 | 39 | 4.8 | 0.39 | 447 | 4 | 0.65 | 5 | 16 | 2509 | 5 | 6.3 | 139 |  | 2008 | 107 | 17 | 109 | 37
013F :773233:00:------:-- | 10:0002:000642 | 10:0002 | 21:0119 | 21:0119:000642 | 21:0119:000642:0001:0001:00 |  | 53.7886 | -61.7113 | NGR lake sediment grab sample | <177 micron (NGR) | 43 | 0108:s__08 | 642 | 1.48 | 144 | 0.4 | 0.4 | 53 | 4 | 20 | 14 | 2 | 1.21 | 11 | 0.2 | 25 | 2.1 | 0.15 | 111 | 1 | 0.23 | 3 | 13 | 713 | 6 | 3 | 71 |  | 912 | 29 | 13 | 42 | 16
013F :773234:00:------:-- | 10:0002:000643 | 10:0002 | 21:0119 | 21:0119:000643 | 21:0119:000643:0001:0001:00 |  | 53.7634 | -61.6406 | NGR lake sediment grab sample | <177 micron (NGR) | 43 | 0109:s__09 | 643 | 0.89 | 107 | 0.2 | 0.37 | 39 | 2 | 14 | 17 | 1.3 | 0.58 | 6 | 0.1 | 19 | 0.4 | 0.1 | 69 | 1 | 0.13 | 1 | 13 | 639 | 6 | 2.1 | 48 |  | 589 | 23 | 7 | 31 | 9
013F :773236:10:------:-- | 10:0002:000644 | 10:0002 | 21:0119 | 21:0119:000645 | 21:0119:000645:0001:0001:00 |  | 53.7731 | -61.5913 | NGR lake sediment grab sample | <177 micron (NGR) | 43 | 0081:ff__2 | 644 | 5.94 | 709 | 1.3 | 1.98 | 61 | 14 | 59 | 10 | 3.6 | 3.81 | 17 | 1.68 | 30 | 4.9 | 0.82 | 688 | 2 | 1.87 | 9 | 19 | 711 | 11 | 10.6 | 354 |  | 3229 | 85 | 19 | 50 | 62
013F :773237:20:773236:10 | 10:0002:000645 | 10:0002 | 21:0119 | 21:0119:000645 | 21:0119:000645:0002:0001:00 |  | 53.7731 | -61.5913 | NGR lake sediment grab sample | <177 micron (NGR) | 43 | 0082:ff__2 | 645 | 5.65 | 658 | 1.3 | 1.88 | 72 | 14 | 53 | 10 | 3.3 | 3.69 | 16 | 1.61 | 32 | 4.1 | 0.71 | 805 | 2 | 1.77 | 9 | 16 | 810 | 10 | 10.3 | 337 |  | 3228 | 84 | 20 | 48 | 66
013F :773238:00:------:-- | 10:0002:000646 | 10:0002 | 21:0119 | 21:0119:000646 | 21:0119:000646:0001:0001:00 |  | 53.7752 | -61.432 | NGR lake sediment grab sample | <177 micron (NGR) | 43 | 0110:s__10 | 646 | 1.77 | 124 | 0.5 | 0.4 | 72 | 21 | 28 | 29 | 2.3 | 2.57 | 11 | 0.12 | 33 | 1.2 | 0.13 | 343 | 5 | 0.14 | 2 | 13 | 1744 | 2 | 3.2 | 50 |  | 894 | 108 | 13 | 69 | 11
013F :773239:00:------:-- | 10:0002:000647 | 10:0002 | 21:0119 | 21:0119:000647 | 21:0119:000647:0001:0001:00 |  | 53.745 | -61.3413 | NGR lake sediment grab sample | <177 micron (NGR) | 43 | 0111:s__11 | 647 | 1.53 | 121 | 0.4 | 0.36 | 48 | 4 | 23 | 18 | 1.7 | 1.16 | 11 | 0.16 | 24 | 1.4 | 0.14 | 128 | 3 | 0.18 | 2 | 12 | 1541 | 2 | 3.2 | 49 |  | 890 | 60 | 11 | 60 | 12
013F :773240:00:------:-- | 10:0002:000648 | 10:0002 | 21:0119 | 21:0119:000648 | 21:0119:000648:0001:0001:00 |  | 53.7285 | -61.2231 | NGR lake sediment grab sample | <177 micron (NGR) | 43 | 0112:s__12 | 648 | 0.85 | 73 | 0.2 | 0.31 | 47 | 3 | 15 | 28 | 1.6 | 0.43 | 4 | 0.06 | 27 | 0.2 | 0.07 | 53 | 3 | 0.08 | 1 | 12 | 524 | 1 | 2.1 | 36 |  | 477 | 35 | 9 | 49 | 5
013F :773242:00:------:-- | 10:0002:000649 | 10:0002 | 21:0119 | 21:0119:000649 | 21:0119:000649:0001:0001:00 |  | 53.7255 | -61.2354 | NGR lake sediment grab sample | <177 micron (NGR) | 44 | 0101:s__01 | 649 | 1.31 | 125 | 0.3 | 0.39 | 37 | 4 | 19 | 19 | 1.2 | 0.64 | 7 | 0.16 | 19 | 1.5 | 0.13 | 104 | 3 | 0.21 | 2 | 8 | 664 | 2 | 2.6 | 54 |  | 1054 | 56 | 7 | 34 | 14
013F :773243:00:------:-- | 10:0002:000650 | 10:0002 | 21:0119 | 21:0119:000650 | 21:0119:000650:0001:0001:00 |  | 53.686 | -61.176 | NGR lake sediment grab sample | <177 micron (NGR) | 44 | 0102:s__02 | 650 | 0.79 | 83 | 0.2 | 0.22 | 19 | 2 | 12 | 13 | 0.9 | 0.39 | 7 | 0.1 | 11 | 1.4 | 0.09 | 61 | 5 | 0.12 | 2 | 7 | 489 | 1 | 2.1 | 35 |  | 653 | 26 | 5 | 21 | 8
013F :773244:00:------:-- | 10:0002:000651 | 10:0002 | 21:0119 | 21:0119:000651 | 21:0119:000651:0001:0001:00 |  | 53.7122 | -61.1547 | NGR lake sediment grab sample | <177 micron (NGR) | 44 | 0103:s__03 | 651 | 0.85 | 77 | 0.2 | 0.23 | 36 | 2 | 12 | 14 | 0.7 | 0.32 | 5 | 0.08 | 20 | 0.2 | 0.07 | 69 | 2 | 0.09 | 1 | 6 | 987 | 1 | 1.6 | 33 |  | 390 | 45 | 7 | 21 | 5
013F :773245:00:------:-- | 10:0002:000652 | 10:0002 | 21:0119 | 21:0119:000652 | 21:0119:000652:0001:0001:00 |  | 53.7018 | -61.1082 | NGR lake sediment grab sample | <177 micron (NGR) | 44 | 0104:s__04 | 652 | 3.61 | 230 | 1 | 0.7 | 126 | 8 | 41 | 55 | 4.6 | 2.77 | 9 | 0.3 | 73 | 2.9 | 0.22 | 403 | 11 | 0.32 | 5 | 11 | 3277 | 4 | 5.5 | 105 |  | 1713 | 156 | 27 | 72 | 17
013F :773246:00:------:-- | 10:0002:000653 | 10:0002 | 21:0119 | 21:0119:000653 | 21:0119:000653:0001:0001:00 |  | 53.7159 | -61.0415 | NGR lake sediment grab sample | <177 micron (NGR) | 44 | 0105:s__05 | 653 | 0.99 | 115 | 0.3 | 0.42 | 26 | 2 | 10 | 21 | 1 | 0.3 | 4 | 0.13 | 17 | 0.8 | 0.09 | 68 | 6 | 0.17 | 2 | 6 | 691 | 1 | 2.5 | 55 |  | 732 | 12 | 7 | 15 | 11
013F :773247:00:------:-- | 10:0002:000654 | 10:0002 | 21:0119 | 21:0119:000654 | 21:0119:000654:0001:0001:00 |  | 53.6862 | -61.0721 | NGR lake sediment grab sample | <177 micron (NGR) | 44 | 0106:s__06 | 654 | 3.01 | 224 | 0.8 | 0.62 | 135 | 9 | 32 | 44 | 3.8 | 2.33 | 15 | 0.23 | 68 | 2.4 | 0.17 | 318 | 7 | 0.26 | 4 | 9 | 2950 | 4 | 5 | 92 |  | 1786 | 153 | 25 | 52 | 17
013F :773248:00:------:-- | 10:0002:000655 | 10:0002 | 21:0119 | 21:0119:000655 | 21:0119:000655:0001:0001:00 |  | 53.6383 | -61.0727 | NGR lake sediment grab sample | <177 micron (NGR) | 44 | 0107:s__07 | 655 | 2.3 | 211 | 0.6 | 0.73 | 83 | 5 | 26 | 34 | 2.5 | 1.19 | 12 | 0.18 | 44 | 1.6 | 0.13 | 169 | 3 | 0.22 | 3 | 8 | 2312 | 3 | 3.8 | 87 |  | 1380 | 78 | 15 | 43 | 13
013F :773250:10:------:-- | 10:0002:000656 | 10:0002 | 21:0119 | 21:0119:000657 | 21:0119:000657:0001:0001:00 |  | 53.6123 | -61.1024 | NGR lake sediment grab sample | <177 micron (NGR) | 44 | 0071:ff__1 | 656 | 0.89 | 84 | 0.3 | 0.34 | 24 | 3 | 13 | 14 | 0.9 | 0.39 | 5 | 0.09 | 14 | 0.9 | 0.08 | 66 | 2 | 0.12 | 1 | 5 | 822 | 1 | 1.9 | 41 |  | 591 | 37 | 5 | 27 | 7
013F :773251:20:773250:10 | 10:0002:000657 | 10:0002 | 21:0119 | 21:0119:000657 | 21:0119:000657:0002:0001:00 |  | 53.6123 | -61.1024 | NGR lake sediment grab sample | <177 micron (NGR) | 44 | 0072:ff__1 | 657 | 0.79 | 73 | 0.2 | 0.36 | 29 | 4 | 12 | 15 | 0.8 | 0.69 | 6 | 0.07 | 13 | 1 | 0.07 | 55 | 2 | 0.1 | 1 | 5 | 850 | 1 | 1.6 | 39 |  | 518 | 36 | 5 | 23 | 6
013F :773252:00:------:-- | 10:0002:000658 | 10:0002 | 21:0119 | 21:0119:000658 | 21:0119:000658:0001:0001:00 |  | 53.6177 | -61.0281 | NGR lake sediment grab sample | <177 micron (NGR) | 44 | 0108:s__08 | 658 | 0.81 | 104 | 0.2 | 0.35 | 45 | 2 | 13 | 18 | 1.5 | 0.41 | 5 | 0.08 | 28 | 1.2 | 0.07 | 52 | 2 | 0.09 | 2 | 11 | 698 | 1 | 2.3 | 55 |  | 596 | 35 | 8 | 47 | 6
013F :773253:00:------:-- | 10:0002:000659 | 10:0002 | 21:0119 | 21:0119:000659 | 21:0119:000659:0001:0001:00 |  | 53.5781 | -61.06 | NGR lake sediment grab sample | <177 micron (NGR) | 44 | 0109:s__09 | 659
013F :773255:00:------:-- | 10:0002:000660 | 10:0002 | 21:0119 | 21:0119:000660 | 21:0119:000660:0001:0001:00 |  | 53.5739 | -60.9843 | NGR lake sediment grab sample | <177 micron (NGR) | 44 | 0110:s__10 | 660 | 0.86 | 90 | 0.2 | 0.36 | 43 | 3 | 17 | 14 | 1.2 | 0.39 | 6 | 0.07 | 21 | 0.1 | 0.08 | 60 | 2 | 0.08 | 1 | 11 | 709 | 2 | 2 | 44 |  | 497 | 40 | 7 | 34 | 6
013F :773256:00:------:-- | 10:0002:000661 | 10:0002 | 21:0119 | 21:0119:000661 | 21:0119:000661:0001:0001:00 |  | 53.5456 | -60.9934 | NGR lake sediment grab sample | <177 micron (NGR) | 44 | 0111:s__11 | 661 | 1.6 | 175 | 0.5 | 0.42 | 68 | 5 | 24 | 15 | 2.2 | 1.37 | 14 | 0.2 | 36 | 1.7 | 0.15 | 196 | 2 | 0.24 | 3 | 12 | 938 | 4 | 3.5 | 73 |  | 1027 | 58 | 12 | 49 | 16
013F :773257:00:------:-- | 10:0002:000662 | 10:0002 | 21:0119 | 21:0119:000662 | 21:0119:000662:0001:0001:00 |  | 53.4878 | -60.9541 | NGR lake sediment grab sample | <177 micron (NGR) | 44 | 0112:s__12 | 662 | 0.13 | 135 | 0.3 | 0.02 | 22 | 1 | 29 | 19 | 1.6 | 0.58 | 1 | 0.09 | 18 | 0.1 | 0.08 | 114 | 1 | 0.02 | 3 | 10 | 582 | 5 | 2.6 | 47 |  | 780 | 27 | 7 | 28 | 13
013F :773258:00:------:-- | 10:0002:000663 | 10:0002 | 21:0119 | 21:0119:000663 | 21:0119:000663:0001:0001:00 |  | 53.5002 | -60.9018 | NGR lake sediment grab sample | <177 micron (NGR) | 44 | 0113:s__13 | 663 | 2.13 | 190 | 0.5 | 0.49 | 61 | 5 | 31 | 23 | 2.4 | 1.58 | 10 | 0.17 | 34 | 1.7 | 0.14 | 166 | 1 | 0.19 | 3 | 11 | 1620 | 3 | 3.8 | 76 |  | 957 | 49 | 13 | 43 | 13
013F :773259:00:------:-- | 10:0002:000664 | 10:0002 | 21:0119 | 21:0119:000664 | 21:0119:000664:0001:0001:00 |  | 53.4877 | -60.8651 | NGR lake sediment grab sample | <177 micron (NGR) | 44 | 0114:s__14 | 664 | 3.9 | 274 | 1.2 | 0.69 | 155 | 26 | 47 | 43 | 4.2 | 7.89 | 9 | 0.33 | 76 | 3.5 | 0.22 | 2415 | 6 | 0.32 | 4 | 20 | 3138 | 4 | 6.8 | 104 |  | 1612 | 163 | 25 | 129 | 22
013F :773260:00:------:-- | 10:0002:000665 | 10:0002 | 21:0119 | 21:0119:000665 | 21:0119:000665:0001:0001:00 |  | 53.4919 | -60.7921 | NGR lake sediment grab sample | <177 micron (NGR) | 44 | 0115:s__15 | 665 | 1.15 | 120 | 0.3 | 0.24 | 32 | 3 | 17 | 20 | 1.3 | 0.81 | 1 | 0.06 | 21 | 0.4 | 0.05 | 68 | 1 | 0.08 | 1 | 9 | 761 | 3 | 2.5 | 47 |  | 580 | 30 | 8 | 39 | 7
013F :773262:00:------:-- | 10:0002:000666 | 10:0002 | 21:0119 | 21:0119:000666 | 21:0119:000666:0001:0001:00 |  | 53.3793 | -60.7086 | NGR lake sediment grab sample | <177 micron (NGR) | 45 | 0101:s__01 | 666 | 2.03 | 245 | 0.6 | 0.46 | 103 | 22 | 77 | 32 | 3.7 | 1.57 | 6 | 0.44 | 61 | 3.2 | 0.29 | 231 | 4 | 0.33 | 4 | 27 | 695 | 5 | 8.1 | 91 |  | 1434 | 86 | 24 | 201 | 23
013F :773263:00:------:-- | 10:0002:000667 | 10:0002 | 21:0119 | 21:0119:000667 | 21:0119:000667:0001:0001:00 |  | 53.4261 | -60.8107 | NGR lake sediment grab sample | <177 micron (NGR) | 45 | 0102:s__02 | 667 | 1.02 | 162 | 0.4 | 0.35 | 61 | 2 | 15 | 22 | 2 | 0.41 | 5 | 0.05 | 35 | 0.1 | 0.05 | 48 | 1 | 0.06 | 2 | 12 | 445 | 4 | 2.8 | 53 |  | 453 | 20 | 10 | 144 | 6
013F :773264:00:------:-- | 10:0002:000668 | 10:0002 | 21:0119 | 21:0119:000668 | 21:0119:000668:0001:0001:00 |  | 53.4482 | -60.932 | NGR lake sediment grab sample | <177 micron (NGR) | 45 | 0103:s__03 | 668 | 1.45 | 185 | 0.4 | 0.23 | 68 | 2 | 18 | 34 | 2 | 0.37 | 5 | 0.06 | 38 | 0.2 | 0.05 | 58 | 1 | 0.06 | 2 | 12 | 840 | 2 | 3.9 | 36 |  | 600 | 23 | 10 | 156 | 6
013F :773265:00:------:-- | 10:0002:000669 | 10:0002 | 21:0119 | 21:0119:000669 | 21:0119:000669:0001:0001:00 |  | 53.5012 | -61.0838 | NGR lake sediment grab sample | <177 micron (NGR) | 45 | 0104:s__04 | 669 | 3.39 | 224 | 1.2 | 0.79 | 135 | 5 | 47 | 65 | 4.7 | 1.34 | 7 | 0.14 | 75 | 0.9 | 0.13 | 188 | 2 | 0.15 | 5 | 13 | 1995 | 4 | 6.8 | 102 |  | 1571 | 97 | 27 | 248 | 12
013F :773267:00:------:-- | 10:0002:000670 | 10:0002 | 21:0119 | 21:0119:000670 | 21:0119:000670:0001:0001:00 |  | 53.4915 | -61.293 | NGR lake sediment grab sample | <177 micron (NGR) | 45 | 0105:s__05 | 670 | 2.76 | 248 | 1 | 0.41 | 87 | 3 | 36 | 156 | 3.3 | 1.1 | 5 | 0.17 | 43 | 1.2 | 0.12 | 131 | 1 | 0.17 | 4 | 14 | 1511 | 3 | 6.4 | 66 |  | 1368 | 47 | 17 | 240 | 13
013F :773268:00:------:-- | 10:0002:000671 | 10:0002 | 21:0119 | 21:0119:000671 | 21:0119:000671:0001:0001:00 |  | 53.4898 | -61.3643 | NGR lake sediment grab sample | <177 micron (NGR) | 45 | 0106:s__06 | 671 | 4.63 | 592 | 1.1 | 1.12 | 80 | 13 | 58 | 11 | 3.1 | 3.85 | 9 | 1.21 | 40 | 3.6 | 0.55 | 633 | 1 | 1.2 | 6 | 18 | 838 | 9 | 8.1 | 249 |  | 2709 | 74 | 18 | 109 | 45
013F :773269:00:------:-- | 10:0002:000672 | 10:0002 | 21:0119 | 21:0119:000672 | 21:0119:000672:0001:0001:00 |  | 53.4812 | -61.3467 | NGR lake sediment grab sample | <177 micron (NGR) | 45 | 0107:s__07 | 672 | 2.62 | 191 | 0.9 | 0.39 | 109 | 10 | 40 | 25 | 3.5 | 3.61 | 7 | 0.25 | 55 | 1.2 | 0.15 | 328 | 1 | 0.29 | 3 | 11 | 1663 | 4 | 4.7 | 69 |  | 1387 | 74 | 20 | 146 | 19
013F :773271:10:------:-- | 10:0002:000673 | 10:0002 | 21:0119 | 21:0119:000674 | 21:0119:000674:0001:0001:00 |  | 53.4917 | -61.4353 | NGR lake sediment grab sample | <177 micron (NGR) | 45 | 0071:ff__1 | 673 | 1.65 | 197 | 0.4 | 0.48 | 58 | 4 | 28 | 13 | 1.9 | 1.33 | 1 | 0.26 | 28 | 1.1 | 0.2 | 176 | 1 | 0.3 | 3 | 12 | 491 | 4 | 3.9 | 77 |  | 1330 | 48 | 11 | 129 | 22
013F :773272:20:773271:10 | 10:0002:000674 | 10:0002 | 21:0119 | 21:0119:000674 | 21:0119:000674:0002:0001:00 |  | 53.4917 | -61.4353 | NGR lake sediment grab sample | <177 micron (NGR) | 45 | 0072:ff__1 | 674 | 1.69 | 211 | 0.4 | 0.5 | 57 | 4 | 28 | 13 | 2.1 | 1.36 | 4 | 0.3 | 28 | 1.8 | 0.21 | 182 | 1 | 0.33 | 3 | 17 | 478 | 4 | 4.1 | 84 |  | 1364 | 48 | 11 | 150 | 24
013F :773273:00:------:-- | 10:0002:000675 | 10:0002 | 21:0119 | 21:0119:000675 | 21:0119:000675:0001:0001:00 |  | 53.4866 | -61.4804 | NGR lake sediment grab sample | <177 micron (NGR) | 45 | 0108:s__08 | 675 | 4.24 | 443 | 1.2 | 0.95 | 150 | 19 | 60 | 37 | 4.6 | 5.56 | 7 | 0.86 | 66 | 3.7 | 0.4 | 580 | 2 | 0.89 | 6 | 21 | 1103 | 7 | 7.7 | 187 |  | 2188 | 105 | 27 | 186 | 43
013F :773274:00:------:-- | 10:0002:000676 | 10:0002 | 21:0119 | 21:0119:000676 | 21:0119:000676:0001:0001:00 |  | 53.4713 | -61.5718 | NGR lake sediment grab sample | <177 micron (NGR) | 45 | 0109:s__09 | 676 | 2.98 | 238 | 0.8 | 0.55 | 75 | 27 | 50 | 23 | 2.9 | 7.01 | 7 | 0.37 | 34 | 2.9 | 0.25 | 674 | 3 | 0.37 | 4 | 15 | 1883 | 5 | 5.1 | 89 |  | 1578 | 132 | 18 | 212 | 22
013F :773275:00:------:-- | 10:0002:000677 | 10:0002 | 21:0119 | 21:0119:000677 | 21:0119:000677:0001:0001:00 |  | 53.4674 | -61.647 | NGR lake sediment grab sample | <177 micron (NGR) | 45 | 0110:s__10 | 677 | 0.79 | 114 | 0.2 | 0.26 | 32 | 2 | 17 | 14 | 1.2 | 0.36 | 3 | 0.07 | 14 | 0.3 | 0.05 | 50 | 1 | 0.09 | 1 | 11 | 349 | 5 | 2.2 | 42 |  | 443 | 24 | 7 | 111 | 6
013F :773276:00:------:-- | 10:0002:000678 | 10:0002 | 21:0119 | 21:0119:000678 | 21:0119:000678:0001:0001:00 |  | 53.486 | -61.7121 | NGR lake sediment grab sample | <177 micron (NGR) | 45 | 0111:s__11 | 678 | 1.62 | 193 | 0.4 | 0.56 | 42 | 4 | 42 | 13 | 1.8 | 1.06 | 3 | 0.33 | 22 | 2.2 | 0.21 | 153 | 1 | 0.39 | 3 | 14 | 500 | 4 | 4.1 | 86 |  | 1117 | 44 | 11 | 91 | 22
013F :773277:00:------:-- | 10:0002:000679 | 10:0002 | 21:0119 | 21:0119:000679 | 21:0119:000679:0001:0001:00 |  | 53.4739 | -61.7702 | NGR lake sediment grab sample | <177 micron (NGR) | 45 | 0112:s__12 | 679 | 4.93 | 695 | 1 | 1.34 | 64 | 11 | 58 | 9 | 2.6 | 3.32 | 2 | 1.45 | 32 | 4.7 | 0.63 | 557 | 1 | 1.44 | 7 | 17 | 535 | 11 | 8.2 | 280 |  | 2824 | 74 | 16 | 82 | 46
013F :773278:00:------:-- | 10:0002:000680 | 10:0002 | 21:0119 | 21:0119:000680 | 21:0119:000680:0001:0001:00 |  | 53.5003 | -61.7453 | NGR lake sediment grab sample | <177 micron (NGR) | 45 | 0113:s__13 | 680 | 1.5 | 192 | 0.3 | 0.59 | 46 | 8 | 32 | 21 | 2 | 2.16 | 1 | 0.32 | 23 | 1.3 | 0.18 | 143 | 1 | 0.36 | 3 | 17 | 407 | 3 | 3.6 | 84 |  | 972 | 30 | 12 | 108 | 18
013F :773279:00:------:-- | 10:0002:000681 | 10:0002 | 21:0119 | 21:0119:000681 | 21:0119:000681:0001:0001:00 |  | 53.5374 | -61.7722 | NGR lake sediment grab sample | <177 micron (NGR) | 45 | 0114:s__14 | 681 | 2.63 | 280 | 0.6 | 0.7 | 67 | 6 | 35 | 19 | 2.7 | 1.67 | 4 | 0.48 | 31 | 2.7 | 0.26 | 237 | 1 | 0.52 | 4 | 17 | 660 | 5 | 5.1 | 116 |  | 1490 | 61 | 16 | 142 | 28
013F :773280:00:------:-- | 10:0002:000682 | 10:0002 | 21:0119 | 21:0119:000682 | 21:0119:000682:0001:0001:00 |  | 53.5739 | -61.7792 | NGR lake sediment grab sample | <177 micron (NGR) | 45 | 0115:s__15 | 682 | 1.12 | 98 | 0.3 | 0.41 | 58 | 4 | 21 | 19 | 1.8 | 0.74 | 7 | 0.11 | 26 | 1.4 | 0.12 | 92 | 1 | 0.15 | 3 | 15 | 670 | 4 | 2.5 | 45 |  | 742 | 43 | 11 | 131 | 9
013F :773282:00:------:-- | 10:0002:000683 | 10:0002 | 21:0119 | 21:0119:000683 | 21:0119:000683:0001:0001:00 |  | 53.6103 | -61.7854 | NGR lake sediment grab sample | <177 micron (NGR) | 46 | 0101:s__01 | 683 | 1.86 | 193 | 0.4 | 0.56 | 59 | 4 | 42 | 13 | 4.6 | 1.53 | 24 | 0.33 | 22 | 2.8 | 0.21 | 155 | 3 | 0.35 | 3 | 17 | 507 | 12 | 4.6 | 86 |  | 1127 | 45 | 11 | 92 | 23
013F :773283:00:------:-- | 10:0002:000684 | 10:0002 | 21:0119 | 21:0119:000684 | 21:0119:000684:0001:0001:00 |  | 53.6279 | -61.782 | NGR lake sediment grab sample | <177 micron (NGR) | 46 | 0102:s__02 | 684 | 2.1 | 266 | 1 | 0.7 | 68 | 12 | 59 | 19 | 2.7 | 1.23 | 28 | 1.49 | 32 | 2 | 0.65 | 572 | 1 | 0.43 | 7 | 18 | 543 | 12 | 8.6 | 289 |  | 2865 | 76 | 16 | 84 | 47
013F :773284:00:------:-- | 10:0002:000685 | 10:0002 | 21:0119 | 21:0119:000685 | 21:0119:000685:0001:0001:00 |  | 53.6492 | -61.7559 | NGR lake sediment grab sample | <177 micron (NGR) | 46 | 0103:s__03 | 685 | 2.91 | 191 | 0.3 | 0.87 | 62 | 8 | 32 | 21 | 2.3 | 2.13 | 13 | 0.31 | 23 | 3 | 0.18 | 397 | 3 | 0.59 | 3 | 17 | 402 | 11 | 4.1 | 83 |  | 959 | 30 | 12 | 168 | 19
013F :773285:00:------:-- | 10:0002:000686 | 10:0002 | 21:0119 | 21:0119:000686 | 21:0119:000686:0001:0001:00 |  | 53.6552 | -61.7304 | NGR lake sediment grab sample | <177 micron (NGR) | 46 | 0104:s__04 | 686 | 1.14 | 281 | 0.7 | 0.52 | 85 | 6 | 35 | 19 | 5 | 1.66 | 22 | 0.48 | 31 | 1 | 0.25 | 239 | 5 | 0.18 | 4 | 20 | 650 | 16 | 2.6 | 116 |  | 1475 | 60 | 16 | 140 | 29
013F :773286:00:------:-- | 10:0002:000687 | 10:0002 | 21:0119 | 21:0119:000687 | 21:0119:000687:0001:0001:00 |  | 53.6973 | -61.75 | NGR lake sediment grab sample | <177 micron (NGR) | 46 | 0105:s__05 | 687 | 2.38 | 255 | 0.3 | 0.59 | 68 | 4 | 21 | 18 | 4 | 2.38 | 11 | 0.12 | 25 | 2.2 | 0.11 | 286 | 3 | 0.41 | 2 | 17 | 658 | 9 | 2.9 | 45 |  | 724 | 42 | 10 | 132 | 10
013F :773288:00:------:-- | 10:0002:000688 | 10:0002 | 21:0119 | 21:0119:000688 | 21:0119:000688:0001:0001:00 |  | 53.7379 | -61.7619 | NGR lake sediment grab sample | <177 micron (NGR) | 46 | 0106:s__06 | 688 | 2.55 | 214 | 0.6 | 0.59 | 73 | 9 | 31 | 25 | 2.9 | 3.09 | 7 | 0.31 | 32 | 3 | 0.24 | 272 | 2 | 0.37 | 4 | 18 | 858 | 3 | 4.6 | 90 |  | 1336 | 54 | 18 | 248 | 23
013F :773289:00:------:-- | 10:0002:000689 | 10:0002 | 21:0119 | 21:0119:000689 | 21:0119:000689:0001:0001:00 |  | 53.7719 | -61.7711 | NGR lake sediment grab sample | <177 micron (NGR) | 46 | 0107:s__07 | 689 | 3.02 | 274 | 0.7 | 0.88 | 89 | 10 | 31 | 27 | 3.5 | 2.76 | 2 | 0.47 | 42 | 1.8 | 0.29 | 329 | 2 | 0.55 | 5 | 21 | 740 | 4 | 5.4 | 137 |  | 1696 | 53 | 22 | 175 | 35
013F :773290:00:------:-- | 10:0002:000690 | 10:0002 | 21:0119 | 21:0119:000690 | 21:0119:000690:0001:0001:00 |  | 53.8539 | -61.7499 | NGR lake sediment grab sample | <177 micron (NGR) | 46 | 0108:s__08 | 690 | 1.85 | 217 | 0.6 | 0.44 | 79 | 4 | 24 | 20 | 2.9 | 1.3 | 5 | 0.25 | 36 | 2 | 0.17 | 141 | 1 | 0.31 | 3 | 13 | 961 | 3 | 3.8 | 86 |  | 1088 | 47 | 19 | 39 | 24
013F :773291:00:------:-- | 10:0002:000691 | 10:0002 | 21:0119 | 21:0119:000691 | 21:0119:000691:0001:0001:00 |  | 53.8682 | -61.7606 | NGR lake sediment grab sample | <177 micron (NGR) | 46 | 0109:s__09 | 691 | 2.2 | 233 | 0.7 | 0.51 | 68 | 7 | 24 | 20 | 2.8 | 2.42 | 13 | 0.33 | 33 | 2.2 | 0.19 | 210 | 2 | 0.39 | 4 | 10 | 1642 | 4 | 4.1 | 95 |  | 1395 | 67 | 18 | 60 | 30
013F :773293:10:------:-- | 10:0002:000692 | 10:0002 | 21:0119 | 21:0119:000693 | 21:0119:000693:0001:0001:00 |  | 53.8807 | -61.7363 | NGR lake sediment grab sample | <177 micron (NGR) | 46 | 0071:ff__1 | 692 | 2.47 | 245 | 0.8 | 0.61 | 86 | 12 | 31 | 28 | 3.4 | 4.07 | 1 | 0.31 | 40 | 2.4 | 0.22 | 297 | 4 | 0.37 | 5 | 13 | 2342 | 5 | 4.6 | 102 |  | 1610 | 90 | 22 | 68 | 29
013F :773294:20:773293:10 | 10:0002:000693 | 10:0002 | 21:0119 | 21:0119:000693 | 21:0119:000693:0002:0001:00 |  | 53.8807 | -61.7363 | NGR lake sediment grab sample | <177 micron (NGR) | 46 | 0072:ff__1 | 693 | 2.3 | 232 | 0.7 | 0.57 | 80 | 9 | 30 | 27 | 3.4 | 3.01 | 4 | 0.27 | 40 | 2.7 | 0.2 | 289 | 3 | 0.32 | 4 | 13 | 2443 | 5 | 4.4 | 94 |  | 1505 | 85 | 22 | 67 | 25
013F :773295:00:------:-- | 10:0002:000694 | 10:0002 | 21:0119 | 21:0119:000694 | 21:0119:000694:0001:0001:00 |  | 53.9659 | -61.7033 | NGR lake sediment grab sample | <177 micron (NGR) | 46 | 0110:s__10 | 694 | 2.16 | 245 | 1.5 | 0.5 | 139 | 4 | 17 | 18 | 6.2 | 1.07 | 6 | 0.4 | 79 | 4 | 0.16 | 176 | 2 | 0.47 | 6 | 9 | 708 | 6 | 4.2 | 98 |  | 1526 | 32 | 40 | 33 | 54
013F :773296:00:------:-- | 10:0002:000695 | 10:0002 | 21:0119 | 21:0119:000695 | 21:0119:000695:0001:0001:00 |  | 53.992 | -61.6655 | NGR lake sediment grab sample | <177 micron (NGR) | 46 | 0111:s__11 | 695 | 1.57 | 205 | 0.8 | 0.39 | 78 | 3 | 13 | 16 | 3.5 | 0.73 | 2 | 0.31 | 40 | 3.7 | 0.13 | 138 | 1 | 0.36 | 5 | 8 | 903 | 6 | 3.3 | 74 |  | 1148 | 28 | 20 | 33 | 36
013F :773297:00:------:-- | 10:0002:000696 | 10:0002 | 21:0119 | 21:0119:000696 | 21:0119:000696:0001:0001:00 |  | 53.9715 | -61.584 | NGR lake sediment grab sample | <177 micron (NGR) | 46 | 0112:s__12 | 696 | 1.59 | 147 | 1.1 | 0.32 | 133 | 3 | 17 | 24 | 5.4 | 0.89 | 3 | 0.2 | 69 | 1.5 | 0.08 | 109 | 3 | 0.25 | 4 | 10 | 1096 | 5 | 3.7 | 61 |  | 989 | 51 | 33 | 49 | 37
013F :773298:00:------:-- | 10:0002:000697 | 10:0002 | 21:0119 | 21:0119:000697 | 21:0119:000697:0001:0001:00 |  | 53.9986 | -61.4421 | NGR lake sediment grab sample | <177 micron (NGR) | 46 | 0113:s__13 | 697 | 1.24 | 150 | 0.7 | 0.35 | 73 | 2 | 12 | 32 | 2.7 | 0.64 | 5 | 0.15 | 33 | 1.7 | 0.09 | 90 | 1 | 0.19 | 4 | 5 | 1442 | 5 | 2.8 | 77 |  | 1039 | 29 | 16 | 19 | 27
013F :773299:00:------:-- | 10:0002:000698 | 10:0002 | 21:0119 | 21:0119:000698 | 21:0119:000698:0001:0001:00 |  | 53.9654 | -61.518 | NGR lake sediment grab sample | <177 micron (NGR) | 46 | 0114:s__14 | 698 | 2.76 | 217 | 1.6 | 0.48 | 179 | 28 | 19 | 31 | 7 | 6.6 | 6 | 0.39 | 72 | 4 | 0.15 | 1259 | 18 | 0.51 | 5 | 4 | 749 | 7 | 4.5 | 108 |  | 1571 | 74 | 42 | 49 | 63
013F :773300:00:------:-- | 10:0002:000699 | 10:0002 | 21:0119 | 21:0119:000699 | 21:0119:000699:0001:0001:00 |  | 53.9948 | -61.546 | NGR lake sediment grab sample | <177 micron (NGR) | 46 | 0115:s__15 | 699 | 3.02 | 270 | 2.5 | 0.54 | 250 | 55 | 23 | 46 | 8.6 | 8.19 | 7 | 0.21 | 94 | 3.2 | 0.13 | 2779 | 44 | 0.26 | 5 | 14 | 1873 | 6 | 4.3 | 100 |  | 1263 | 75 | 51 | 149 | 51
013F :773302:00:------:-- | 10:0002:000700 | 10:0002 | 21:0119 | 21:0119:000700 | 21:0119:000700:0001:0001:00 |  | 53.9921 | -61.4852 | NGR lake sediment grab sample | <177 micron (NGR) | 47 | 0101:s__01 | 700 | 2.14 | 243 | 1.2 | 0.57 | 111 | 37 | 16 | 21 | 4.1 | 2.22 | 3 | 0.31 | 44 | 4.3 | 0.18 | 952 | 11 | 0.44 | 5 | 7 | 959 | 6 | 3.6 | 116 |  | 1419 | 64 | 24 | 65 | 43
013F :773303:00:------:-- | 10:0002:000701 | 10:0002 | 21:0119 | 21:0119:000701 | 21:0119:000701:0001:0001:00 |  | 53.9976 | -61.419 | NGR lake sediment grab sample | <177 micron (NGR) | 47 | 0102:s__02 | 701 | 1.5 | 203 | 0.6 | 0.45 | 35 | 2 | 10 | 21 | 1.5 | 0.6 | 2 | 0.29 | 16 | 3.5 | 0.15 | 149 | 1 | 0.39 | 4 | 4 | 522 | 4 | 3.2 | 99 |  | 1356 | 23 | 9 | 20 | 37
013F :773304:00:------:-- | 10:0002:000702 | 10:0002 | 21:0119 | 21:0119:000702 | 21:0119:000702:0001:0001:00 |  | 53.971 | -61.2902 | NGR lake sediment grab sample | <177 micron (NGR) | 47 | 0103:s__03 | 702 | 1.45 | 155 | 1 | 0.39 | 84 | 2 | 12 | 25 | 4.2 | 0.48 | 4 | 0.16 | 45 | 2.7 | 0.08 | 98 | 1 | 0.23 | 3 | 8 | 610 | 4 | 2.9 | 63 |  | 930 | 34 | 24 | 32 | 29
013F :773305:00:------:-- | 10:0002:000703 | 10:0002 | 21:0119 | 21:0119:000703 | 21:0119:000703:0001:0001:00 |  | 53.9483 | -61.384 | NGR lake sediment grab sample | <177 micron (NGR) | 47 | 0104:s__04 | 703 | 0.79 | 92 | 0.3 | 0.26 | 39 | 2 | 8 | 14 | 1.5 | 0.36 | 1 | 0.11 | 19 | 2 | 0.06 | 66 | 6 | 0.15 | 2 | 4 | 456 | 3 | 1.6 | 53 |  | 559 | 28 | 9 | 28 | 13
013F :773306:00:------:-- | 10:0002:000704 | 10:0002 | 21:0119 | 21:0119:000704 | 21:0119:000704:0001:0001:00 |  | 53.8962 | -61.3288 | NGR lake sediment grab sample | <177 micron (NGR) | 47 | 0105:s__05 | 704 | 1.73 | 181 | 0.7 | 0.57 | 123 | 7 | 21 | 43 | 4.5 | 1.65 | 3 | 0.16 | 61 | 3.3 | 0.18 | 279 | 3 | 0.19 | 4 | 10 | 2046 | 3 | 3.6 | 116 |  | 1201 | 70 | 27 | 52 | 21
013F :773307:00:------:-- | 10:0002:000705 | 10:0002 | 21:0119 | 21:0119:000705 | 21:0119:000705:0001:0001:00 |  | 53.9405 | -61.3519 | NGR lake sediment grab sample | <177 micron (NGR) | 47 | 0106:s__06 | 705 | 1.36 | 163 | 0.6 | 0.41 | 55 | 3 | 14 | 20 | 2.3 | 0.68 | 5 | 0.2 | 29 | 3.3 | 0.14 | 131 | 3 | 0.25 | 3 | 8 | 966 | 4 | 3 | 68 |  | 1048 | 38 | 15 | 34 | 23
013F :773308:00:------:-- | 10:0002:000706 | 10:0002 | 21:0119 | 21:0119:000706 | 21:0119:000706:0001:0001:00 |  | 53.9294 | -61.4958 | NGR lake sediment grab sample | <177 micron (NGR) | 47 | 0107:s__07 | 706 | 0.87 | 125 | 0.5 | 0.29 | 60 | 1 | 7 | 14 | 2.7 | 0.34 | 1 | 0.12 | 31 | 2.3 | 0.05 | 70 | 1 | 0.16 | 3 | 7 | 606 | 3 | 2.5 | 43 |  | 720 | 14 | 17 | 19 | 19
013F :773310:00:------:-- | 10:0002:000707 | 10:0002 | 21:0119 | 21:0119:000707 | 21:0119:000707:0001:0001:00 |  | 53.9455 | -61.5332 | NGR lake sediment grab sample | <177 micron (NGR) | 47 | 0108:s__08 | 707 | 1.7 | 194 | 0.9 | 0.48 | 92 | 3 | 12 | 16 | 4 | 1.03 | 3 | 0.3 | 49 | 3.8 | 0.12 | 131 | 1 | 0.37 | 5 | 8 | 794 | 4 | 3.6 | 80 |  | 1192 | 36 | 23 | 39 | 35
013F :773311:00:------:-- | 10:0002:000708 | 10:0002 | 21:0119 | 21:0119:000708 | 21:0119:000708:0001:0001:00 |  | 53.97 | -61.6071 | NGR lake sediment grab sample | <177 micron (NGR) | 47 | 0109:s__09 | 708 | 1 | 68 | 0.7 | 0.29 | 88 | 2 | 11 | 20 | 3.7 | 0.43 | 3 | 0.08 | 44 | 1.3 | 0.05 | 77 | 2 | 0.1 | 2 | 5 | 784 | 3 | 2.1 | 32 |  | 559 | 35 | 21 | 31 | 19
013F :773312:00:------:-- | 10:0002:000709 | 10:0002 | 21:0119 | 21:0119:000709 | 21:0119:000709:0001:0001:00 |  | 53.9894 | -61.6287 | NGR lake sediment grab sample | <177 micron (NGR) | 47 | 0110:s__10 | 709 | 1.9 | 145 | 1 | 0.53 | 118 | 6 | 16 | 17 | 4.9 | 1.41 | 4 | 0.25 | 59 | 3.2 | 0.12 | 168 | 6 | 0.28 | 4 | 9 | 835 | 3 | 3.6 | 61 |  | 963 | 42 | 31 | 50 | 33
013F :773314:10:------:-- | 10:0002:000710 | 10:0002 | 21:0119 | 21:0119:000711 | 21:0119:000711:0001:0001:00 |  | 53.9038 | -61.6293 | NGR lake sediment grab sample | <177 micron (NGR) | 47 | 0071:ff__1 | 710 | 1.01 | 75 | 0.3 | 0.27 | 40 | 7 | 11 | 18 | 2 | 0.65 | 4 | 0.05 | 17 | 0.7 | 0.05 | 185 | 2 | 0.08 | 2 | 6 | 413 | 3 | 1.7 | 33 |  | 470 | 42 | 8 | 34 | 7
013F :773315:20:773314:10 | 10:0002:000711 | 10:0002 | 21:0119 | 21:0119:000711 | 21:0119:000711:0002:0001:00 |  | 53.9038 | -61.6293 | NGR lake sediment grab sample | <177 micron (NGR) | 47 | 0072:ff__1 | 711 | 1.14 | 81 | 0.3 | 0.28 | 39 | 6 | 11 | 18 | 1.7 | 0.71 | 2 | 0.06 | 17 | 1.1 | 0.05 | 171 | 2 | 0.1 | 2 | 6 | 472 | 4 | 1.8 | 35 |  | 527 | 42 | 9 | 30 | 8
013F :773316:00:------:-- | 10:0002:000712 | 10:0002 | 21:0119 | 21:0119:000712 | 21:0119:000712:0001:0001:00 |  | 53.8776 | -61.6248 | NGR lake sediment grab sample | <177 micron (NGR) | 47 | 0111:s__11 | 712 | 0.78 | 83 | 0.2 | 0.48 | 15 | 4 | 16 | 8 | 1 | 0.68 | 1 | 0.11 | 10 | 1.2 | 0.08 | 163 | 2 | 0.17 | 2 | 5 | 610 | 2 | 1.7 | 52 |  | 514 | 83 | 6 | 19 | 10
013F :773317:00:------:-- | 10:0002:000713 | 10:0002 | 21:0119 | 21:0119:000713 | 21:0119:000713:0001:0001:00 |  | 53.8849 | -61.6769 | NGR lake sediment grab sample | <177 micron (NGR) | 47 | 0112:s__12 | 713 | 2.43 | 277 | 0.8 | 0.69 | 95 | 9 | 34 | 56 | 4.2 | 2.37 | 7 | 0.3 | 48 | 3.1 | 0.19 | 452 | 7 | 0.37 | 5 | 18 | 3808 | 4 | 4.9 | 96 |  | 1387 | 127 | 28 | 86 | 28
013F :773318:00:------:-- | 10:0002:000714 | 10:0002 | 21:0119 | 21:0119:000714 | 21:0119:000714:0001:0001:00 |  | 53.7659 | -61.7109 | NGR lake sediment grab sample | <177 micron (NGR) | 47 | 0113:s__13 | 714 | 2.52 | 242 | 0.7 | 0.68 | 66 | 7 | 30 | 25 | 2.6 | 3.14 | 4 | 0.38 | 33 | 4.3 | 0.26 | 228 | 1 | 0.47 | 5 | 14 | 1075 | 4 | 4.8 | 106 |  | 1559 | 66 | 17 | 68 | 30
013F :773319:00:------:-- | 10:0002:000715 | 10:0002 | 21:0119 | 21:0119:000715 | 21:0119:000715:0001:0001:00 |  | 53.7411 | -61.7112 | NGR lake sediment grab sample | <177 micron (NGR) | 47 | 0114:s__14 | 715 | 3.32 | 286 | 0.8 | 0.77 | 75 | 9 | 38 | 24 | 3.3 | 3.65 | 14 | 0.56 | 38 | 4.4 | 0.33 | 336 | 2 | 0.62 | 5 | 19 | 1196 | 5 | 6.5 | 125 |  | 1868 | 71 | 21 | 73 | 38
013F :773320:00:------:-- | 10:0002:000716 | 10:0002 | 21:0119 | 21:0119:000716 | 21:0119:000716:0001:0001:00 |  | 53.7441 | -61.679 | NGR lake sediment grab sample | <177 micron (NGR) | 47 | 0115:s__15 | 716 | 2.06 | 174 | 0.5 | 0.54 | 65 | 6 | 25 | 23 | 2.6 | 2 | 11 | 0.26 | 29 | 2.7 | 0.19 | 219 | 1 | 0.31 | 3 | 15 | 1037 | 3 | 3.8 | 73 |  | 1055 | 44 | 16 | 60 | 18
013F :773322:00:------:-- | 10:0002:000717 | 10:0002 | 21:0119 | 21:0119:000717 | 21:0119:000717:0001:0001:00 |  | 53.7361 | -61.6302 | NGR lake sediment grab sample | <177 micron (NGR) | 48 | 0101:s__01 | 717 | 4.94 | 626 | 1.2 | 1.41 | 62 | 10 | 42 | 17 | 2.5 | 3.28 | 8 | 1.38 | 28 | 5.4 | 0.51 | 642 | 4 | 1.4 | 6 | 16 | 972 | 8 | 7.5 | 258 |  | 2267 | 102 | 17 | 80 | 32
013F :773323:00:------:-- | 10:0002:000718 | 10:0002 | 21:0119 | 21:0119:000718 | 21:0119:000718:0001:0001:00 |  | 53.7043 | -61.6386 | NGR lake sediment grab sample | <177 micron (NGR) | 48 | 0102:s__02 | 718 | 4.95 | 598 | 1.2 | 1.39 | 88 | 25 | 53 | 22 | 3.5 | 4.43 | 14 | 1.37 | 41 | 7.8 | 0.6 | 617 | 3 | 1.3 | 9 | 23 | 1142 | 9 | 9.1 | 248 |  | 3149 | 103 | 22 | 73 | 64
013F :773325:10:------:-- | 10:0002:000719 | 10:0002 | 21:0119 | 21:0119:000720 | 21:0119:000720:0001:0001:00 |  | 53.6998 | -61.5868 | NGR lake sediment grab sample | <177 micron (NGR) | 48 | 0071:ff__1 | 719 | 4.74 | 555 | 1.1 | 1.59 | 74 | 18 | 50 | 15 | 3.2 | 3.82 | 11 | 1.29 | 35 | 4.5 | 0.65 | 543 | 4 | 1.34 | 7 | 21 | 997 | 8 | 9 | 246 |  | 3031 | 91 | 19 | 64 | 51
013F :773326:20:773325:10 | 10:0002:000720 | 10:0002 | 21:0119 | 21:0119:000720 | 21:0119:000720:0002:0001:00 |  | 53.6998 | -61.5868 | NGR lake sediment grab sample | <177 micron (NGR) | 48 | 0072:ff__1 | 720 | 4.66 | 547 | 1 | 1.58 | 66 | 13 | 50 | 12 | 2.9 | 3.27 | 6 | 1.28 | 31 | 4.6 | 0.66 | 562 | 2 | 1.32 | 7 | 17 | 929 | 9 | 8.7 | 243 |  | 2910 | 90 | 18 | 59 | 43
013F :773327:00:------:-- | 10:0002:000721 | 10:0002 | 21:0119 | 21:0119:000721 | 21:0119:000721:0001:0001:00 |  | 53.7073 | -61.5377 | NGR lake sediment grab sample | <177 micron (NGR) | 48 | 0103:s__03 | 721 | 5.21 | 673 | 1.2 | 1.86 | 60 | 8 | 44 | 9 | 2.9 | 1.77 | 9 | 1.57 | 32 | 4.4 | 0.61 | 441 | 1 | 1.67 | 7 | 15 | 663 | 10 | 9.1 | 316 |  | 2479 | 54 | 18 | 36 | 56
013F :773328:00:------:-- | 10:0002:000722 | 10:0002 | 21:0119 | 21:0119:000722 | 21:0119:000722:0001:0001:00 |  | 53.6821 | -61.4874 | NGR lake sediment grab sample | <177 micron (NGR) | 48 | 0104:s__04 | 722 | 2.98 | 143 | 0.8 | 0.54 | 118 | 34 | 47 | 47 | 3.9 | 9.29 | 12 | 0.16 | 54 | 2.1 | 0.14 | 1017 | 2 | 0.16 | 3 | 22 | 2215 | 3 | 5.5 | 52 |  | 1094 | 122 | 25 | 124 | 13
013F :773329:00:------:-- | 10:0002:000723 | 10:0002 | 21:0119 | 21:0119:000723 | 21:0119:000723:0001:0001:00 |  | 53.6739 | -61.572 | NGR lake sediment grab sample | <177 micron (NGR) | 48 | 0105:s__05 | 723 | 4.8 | 452 | 1.2 | 1.25 | 131 | 29 | 65 | 43 | 4.3 | 6.56 | 12 | 0.97 | 58 | 4.6 | 0.55 | 1120 | 7 | 0.94 | 7 | 27 | 2697 | 7 | 9.3 | 191 |  | 2744 | 163 | 26 | 121 | 49
013F :773330:00:------:-- | 10:0002:000724 | 10:0002 | 21:0119 | 21:0119:000724 | 21:0119:000724:0001:0001:00 |  | 53.6549 | -61.6414 | NGR lake sediment grab sample | <177 micron (NGR) | 48 | 0106:s__06 | 724 | 2.17 | 194 | 0.5 | 0.57 | 83 | 8 | 29 | 42 | 2.5 | 2.18 | 8 | 0.22 | 38 | 2.2 | 0.2 | 153 | 1 | 0.24 | 3 | 25 | 685 | 3 | 4 | 76 |  | 1196 | 42 | 15 | 64 | 17
013F :773331:00:------:-- | 10:0002:000725 | 10:0002 | 21:0119 | 21:0119:000725 | 21:0119:000725:0001:0001:00 |  | 53.6405 | -61.6295 | NGR lake sediment grab sample | <177 micron (NGR) | 48 | 0107:s__07 | 725 | 2.04 | 182 | 0.5 | 0.58 | 85 | 8 | 29 | 31 | 2.2 | 1.96 | 6 | 0.24 | 40 | 2.2 | 0.22 | 163 | 1 | 0.25 | 3 | 22 | 715 | 4 | 4 | 77 |  | 1088 | 49 | 13 | 65 | 16
013F :773332:00:------:-- | 10:0002:000726 | 10:0002 | 21:0119 | 21:0119:000726 | 21:0119:000726:0001:0001:00 |  | 53.6196 | -61.6252 | NGR lake sediment grab sample | <177 micron (NGR) | 48 | 0108:s__08 | 726 | 2.05 | 255 | 0.5 | 0.77 | 48 | 7 | 29 | 20 | 1.9 | 1.51 | 8 | 0.42 | 26 | 3.5 | 0.29 | 212 | 1 | 0.48 | 4 | 16 | 527 | 5 | 4.6 | 118 |  | 1560 | 51 | 11 | 56 | 26
013F :773333:00:------:-- | 10:0002:000727 | 10:0002 | 21:0119 | 21:0119:000727 | 21:0119:000727:0001:0001:00 |  | 53.6136 | -61.5581 | NGR lake sediment grab sample | <177 micron (NGR) | 48 | 0109:s__09 | 727 | 1.66 | 111 | 0.4 | 0.49 | 38 | 7 | 23 | 18 | 1.4 | 1.18 | 10 | 0.16 | 19 | 2.2 | 0.13 | 110 | 4 | 0.2 | 2 | 17 | 845 | 3 | 3.3 | 57 |  | 758 | 56 | 9 | 160 | 11
013F :773334:00:------:-- | 10:0002:000728 | 10:0002 | 21:0119 | 21:0119:000728 | 21:0119:000728:0001:0001:00 |  | 53.628 | -61.5568 | NGR lake sediment grab sample | <177 micron (NGR) | 48 | 0110:s__10 | 728 | 1.03 | 102 | 0.2 | 0.45 | 42 | 4 | 17 | 17 | 1.4 | 0.52 | 8 | 0.13 | 22 | 2.1 | 0.1 | 74 | 1 | 0.16 | 2 | 16 | 406 | 3 | 2.4 | 46 |  | 666 | 34 | 8 | 88 | 10
013F :773335:00:------:-- | 10:0002:000729 | 10:0002 | 21:0119 | 21:0119:000729 | 21:0119:000729:0001:0001:00 |  | 53.6491 | -61.4868 | NGR lake sediment grab sample | <177 micron (NGR) | 48 | 0111:s__11 | 729 | 0.98 | 99 | 0.2 | 0.3 | 29 | 2 | 14 | 13 | 1.2 | 0.42 | 11 | 0.1 | 15 | 1.8 | 0.08 | 66 | 1 | 0.13 | 2 | 9 | 514 | 3 | 1.9 | 38 |  | 624 | 25 | 7 | 65 | 8
013F :773336:00:------:-- | 10:0002:000730 | 10:0002 | 21:0119 | 21:0119:000730 | 21:0119:000730:0001:0001:00 |  | 53.6342 | -61.4624 | NGR lake sediment grab sample | <177 micron (NGR) | 48 | 0112:s__12 | 730 | 0.78 | 96 | 0.2 | 0.25 | 25 | 2 | 13 | 10 | 0.9 | 0.95 | 6 | 0.11 | 13 | 1.7 | 0.09 | 66 | 1 | 0.12 | 2 | 9 | 529 | 6 | 1.8 | 34 |  | 568 | 20 | 5 | 59 | 7
013F :773337:00:------:-- | 10:0002:000731 | 10:0002 | 21:0119 | 21:0119:000731 | 21:0119:000731:0001:0001:00 |  | 53.6311 | -61.4103 | NGR lake sediment grab sample | <177 micron (NGR) | 48 | 0113:s__13 | 731 | 1.31 | 117 | 0.3 | 0.28 | 41 | 5 | 21 | 10 | 1.4 | 3.74 | 10 | 0.17 | 21 | 1.9 | 0.13 | 160 | 3 | 0.21 | 2 | 7 | 950 | 6 | 2.6 | 46 |  | 902 | 88 | 9 | 55 | 12
013F :773339:00:------:-- | 10:0002:000732 | 10:0002 | 21:0119 | 21:0119:000732 | 21:0119:000732:0001:0001:00 |  | 53.5737 | -61.4029 | NGR lake sediment grab sample | <177 micron (NGR) | 48 | 0114:s__14 | 732 | 2.78 | 283 | 0.7 | 0.87 | 65 | 7 | 42 | 19 | 2.3 | 1.74 | 11 | 0.5 | 33 | 4.6 | 0.32 | 270 | 2 | 0.57 | 5 | 14 | 1072 | 6 | 5.4 | 121 |  | 2071 | 75 | 13 | 80 | 32
013F :773340:00:------:-- | 10:0002:000733 | 10:0002 | 21:0119 | 21:0119:000733 | 21:0119:000733:0001:0001:00 |  | 53.5921 | -61.3139 | NGR lake sediment grab sample | <177 micron (NGR) | 48 | 0115:s__15 | 733 | 0.86 | 115 | 0.2 | 0.3 | 23 | 2 | 12 | 16 | 0.8 | 0.32 | 4 | 0.11 | 12 | 2.5 | 0.1 | 63 | 1 | 0.13 | 2 | 9 | 545 | 3 | 2.2 | 43 |  | 740 | 18 | 5 | 52 | 7
013F :773342:00:------:-- | 10:0002:000734 | 10:0002 | 21:0119 | 21:0119:000734 | 21:0119:000734:0001:0001:00 |  | 53.582 | -61.2977 | NGR lake sediment grab sample | <177 micron (NGR) | 49 | 0101:s__01 | 734 | 1.86 | 197 | 0.6 | 0.54 | 81 | 4 | 27 | 41 | 2.6 | 0.73 | 2 | 0.25 | 39 | 3.4 | 0.19 | 134 | 1 | 0.28 | 3 | 21 | 1073 | 4 | 4.8 | 77 |  | 1301 | 39 | 14 | 94 | 18
013F :773343:00:------:-- | 10:0002:000735 | 10:0002 | 21:0119 | 21:0119:000735 | 21:0119:000735:0001:0001:00 |  | 53.5836 | -61.2008 | NGR lake sediment grab sample | <177 micron (NGR) | 49 | 0102:s__02 | 735 | 1.73 | 100 | 0.4 | 0.5 | 50 | 5 | 23 | 18 | 1.6 | 1.21 | 5 | 0.11 | 26 | 1.9 | 0.1 | 114 | 4 | 0.13 | 2 | 15 | 1403 | 2 | 2.9 | 56 |  | 642 | 59 | 10 | 125 | 9
013F :773344:00:------:-- | 10:0002:000736 | 10:0002 | 21:0119 | 21:0119:000736 | 21:0119:000736:0001:0001:00 |  | 53.5193 | -61.1796 | NGR lake sediment grab sample | <177 micron (NGR) | 49 | 0103:s__03 | 736 | 1.58 | 99 | 0.6 | 0.14 | 72 | 10 | 26 | 18 | 2.1 | 4.33 | 1 | 0.07 | 38 | 1.6 | 0.05 | 198 | 7 | 0.09 | 1 | 6 | 905 | 2 | 2.9 | 22 |  | 585 | 90 | 13 | 31 | 7
013F :773346:10:------:-- | 10:0002:000737 | 10:0002 | 21:0119 | 21:0119:000738 | 21:0119:000738:0001:0001:00 |  | 53.5185 | -61.2284 | NGR lake sediment grab sample | <177 micron (NGR) | 49 | 0071:ff__1 | 737 | 1.64 | 208 | 0.5 | 0.54 | 66 | 4 | 26 | 27 | 2.2 | 0.62 | 4 | 0.25 | 33 | 3 | 0.18 | 139 | 1 | 0.29 | 3 | 16 | 584 | 3 | 4.3 | 81 |  | 1261 | 38 | 12 | 30 | 21
013F :773347:20:773346:10 | 10:0002:000738 | 10:0002 | 21:0119 | 21:0119:000738 | 21:0119:000738:0002:0001:00 |  | 53.5185 | -61.2284 | NGR lake sediment grab sample | <177 micron (NGR) | 49 | 0072:ff__1 | 738 | 1.71 | 221 | 0.5 | 0.52 | 63 | 4 | 27 | 24 | 2.1 | 0.63 | 7 | 0.27 | 31 | 2.9 | 0.19 | 143 | 1 | 0.31 | 3 | 17 | 561 | 4 | 4.3 | 84 |  | 1296 | 35 | 11 | 28 | 21
013F :773348:00:------:-- | 10:0002:000739 | 10:0002 | 21:0119 | 21:0119:000739 | 21:0119:000739:0001:0001:00 |  | 53.5226 | -61.2566 | NGR lake sediment grab sample | <177 micron (NGR) | 49 | 0104:s__04 | 739 | 2.43 | 325 | 0.6 | 0.87 | 57 | 5 | 33 | 22 | 2.1 | 1.15 | 5 | 0.45 | 30 | 3.8 | 0.27 | 235 | 1 | 0.49 | 5 | 13 | 1448 | 5 | 5.3 | 179 |  | 2038 | 45 | 12 | 34 | 35
013F :773349:00:------:-- | 10:0002:000740 | 10:0002 | 21:0119 | 21:0119:000740 | 21:0119:000740:0001:0001:00 |  | 53.527 | -61.3654 | NGR lake sediment grab sample | <177 micron (NGR) | 49 | 0105:s__05 | 740 | 1.01 | 140 | 0.2 | 0.4 | 35 | 3 | 15 | 13 | 1.2 | 0.45 | 11 | 0.15 | 18 | 1.6 | 0.11 | 87 | 1 | 0.2 | 2 | 12 | 390 | 4 | 2.4 | 61 |  | 720 | 15 | 7 | 29 | 9
013F :773350:00:------:-- | 10:0002:000741 | 10:0002 | 21:0119 | 21:0119:000741 | 21:0119:000741:0001:0001:00 |  | 53.5038 | -61.42 | NGR lake sediment grab sample | <177 micron (NGR) | 49 | 0106:s__06 | 741 | 2.39 | 296 | 0.6 | 0.76 | 63 | 6 | 42 | 14 | 2.2 | 1.71 | 6 | 0.48 | 33 | 3.9 | 0.31 | 269 | 1 | 0.53 | 5 | 14 | 867 | 5 | 5.4 | 122 |  | 2226 | 73 | 13 | 37 | 33
013F :773351:00:------:-- | 10:0002:000742 | 10:0002 | 21:0119 | 21:0119:000742 | 21:0119:000742:0001:0001:00 |  | 53.5013 | -61.4799 | NGR lake sediment grab sample | <177 micron (NGR) | 49 | 0107:s__07 | 742 | 1.24 | 114 | 0.3 | 0.43 | 49 | 5 | 22 | 13 | 1.6 | 0.92 | 4 | 0.08 | 25 | 1.5 | 0.08 | 79 | 1 | 0.11 | 2 | 16 | 549 | 2 | 2.6 | 43 |  | 533 | 40 | 11 | 46 | 7
013F :773352:00:------:-- | 10:0002:000743 | 10:0002 | 21:0119 | 21:0119:000743 | 21:0119:000743:0001:0001:00 |  | 53.4908 | -61.5561 | NGR lake sediment grab sample | <177 micron (NGR) | 49 | 0108:s__08 | 743 | 1.75 | 162 | 0.6 | 0.51 | 72 | 4 | 27 | 29 | 2.5 | 0.78 | 6 | 0.17 | 34 | 2.3 | 0.13 | 124 | 1 | 0.21 | 3 | 15 | 655 | 2 | 3.9 | 76 |  | 1032 | 49 | 15 | 42 | 14
013F :773353:00:------:-- | 10:0002:000744 | 10:0002 | 21:0119 | 21:0119:000744 | 21:0119:000744:0001:0001:00 |  | 53.5017 | -61.5517 | NGR lake sediment grab sample | <177 micron (NGR) | 49 | 0109:s__09 | 744 | 6.02 | 731 | 1.6 | 1.71 | 133 | 15 | 77 | 39 | 4.9 | 4.61 | 13 | 1.7 | 64 | 8.3 | 0.83 | 663 | 1 | 1.57 | 11 | 25 | 1194 | 12 | 12 | 301 |  | 4148 | 105 | 31 | 70 | 67
013F :773354:00:------:-- | 10:0002:000745 | 10:0002 | 21:0119 | 21:0119:000745 | 21:0119:000745:0001:0001:00 |  | 53.5179 | -61.6891 | NGR lake sediment grab sample | <177 micron (NGR) | 49 | 0110:s__10 | 745 | 3.09 | 155 | 0.8 | 0.66 | 97 | 14 | 59 | 48 | 4 | 5.71 | 10 | 0.19 | 47 | 3.2 | 0.17 | 719 | 2 | 0.2 | 4 | 18 | 2113 | 5 | 5.5 | 64 |  | 1253 | 115 | 26 | 120 | 13
013F :773356:00:------:-- | 10:0002:000746 | 10:0002 | 21:0119 | 21:0119:000746 | 21:0119:000746:0001:0001:00 |  | 53.4694 | -61.8471 | NGR lake sediment grab sample | <177 micron (NGR) | 49 | 0111:s__11 | 746 | 2.1 | 124 | 0.5 | 0.82 | 65 | 8 | 42 | 27 | 2.4 | 2.2 | 5 | 0.13 | 31 | 2.3 | 0.12 | 196 | 1 | 0.15 | 3 | 13 | 1448 | 3 | 3.7 | 69 |  | 815 | 72 | 15 | 54 | 9
013F :773357:00:------:-- | 10:0002:000747 | 10:0002 | 21:0119 | 21:0119:000747 | 21:0119:000747:0001:0001:00 |  | 53.4779 | -61.841 | NGR lake sediment grab sample | <177 micron (NGR) | 49 | 0112:s__12 | 747 | 1.32 | 128 | 0.3 | 0.44 | 42 | 4 | 25 | 16 | 1.6 | 0.8 | 3 | 0.14 | 20 | 2.2 | 0.13 | 109 | 1 | 0.18 | 2 | 13 | 397 | 3 | 2.8 | 57 |  | 748 | 30 | 9 | 45 | 12
013F :773358:00:------:-- | 10:0002:000748 | 10:0002 | 21:0119 | 21:0119:000748 | 21:0119:000748:0001:0001:00 |  | 53.4993 | -61.8387 | NGR lake sediment grab sample | <177 micron (NGR) | 49 | 0113:s__13 | 748 | 1.71 | 128 | 0.4 | 0.46 | 56 | 7 | 27 | 21 | 1.8 | 1.44 | 7 | 0.13 | 25 | 1.9 | 0.12 | 183 | 1 | 0.16 | 2 | 15 | 614 | 3 | 3.2 | 55 |  | 711 | 49 | 13 | 66 | 10
013F :773359:00:------:-- | 10:0002:000749 | 10:0002 | 21:0119 | 21:0119:000749 | 21:0119:000749:0001:0001:00 |  | 53.5375 | -61.8327 | NGR lake sediment grab sample | <177 micron (NGR) | 49 | 0114:s__14 | 749 | 1.5 | 80 | 0.5 | 0.41 | 63 | 10 | 23 | 43 | 2.3 | 5.1 | 11 | 0.1 | 36 | 1.4 | 0.09 | 104 | 3 | 0.13 | 1 | 13 | 511 | 3 | 2.6 | 37 |  | 517 | 74 | 16 | 67 | 8
013F :773360:00:------:-- | 10:0002:000750 | 10:0002 | 21:0119 | 21:0119:000750 | 21:0119:000750:0001:0001:00 |  | 53.5665 | -61.8345 | NGR lake sediment grab sample | <177 micron (NGR) | 49 | 0115:s__15 | 750 | 1.9 | 119 | 0.5 | 0.44 | 56 | 11 | 31 | 21 | 2.4 | 3.84 | 3 | 0.19 | 29 | 2.8 | 0.16 | 179 | 3 | 0.23 | 3 | 19 | 641 | 3 | 4.1 | 56 |  | 924 | 63 | 16 | 74 | 15
013F :773362:00:------:-- | 10:0002:000751 | 10:0002 | 21:0119 | 21:0119:000751 | 21:0119:000751:0001:0001:00 |  | 53.5965 | -61.8258 | NGR lake sediment grab sample | <177 micron (NGR) | 50 | 0101:s__01 | 751 | 0.87 | 89 | 0.2 | 0.39 | 18 | 2 | 16 | 9 | 0.6 | 0.36 | 1 | 0.12 | 10 | 1.6 | 0.1 | 90 | 1 | 0.17 | 2 | 9 | 623 | 2 | 2 | 44 |  | 646 | 39 | 5 | 20 | 10
013F :773363:00:------:-- | 10:0002:000752 | 10:0002 | 21:0119 | 21:0119:000752 | 21:0119:000752:0001:0001:00 |  | 53.6246 | -61.8645 | NGR lake sediment grab sample | <177 micron (NGR) | 50 | 0102:s__02 | 752 | 0.71 | 65 | 0.2 | 0.54 | 18 | 3 | 15 | 8 | 1 | 0.41 | 3 | 0.09 | 11 | 1.3 | 0.09 | 96 | 2 | 0.13 | 2 | 9 | 835 | 2 | 2 | 42 |  | 431 | 28 | 6 | 44 | 7
013F :773364:00:------:-- | 10:0002:000753 | 10:0002 | 21:0119 | 21:0119:000753 | 21:0119:000753:0001:0001:00 |  | 53.6413 | -61.8382 | NGR lake sediment grab sample | <177 micron (NGR) | 50 | 0103:s__03 | 753 | 4.61 | 558 | 1.1 | 1.36 | 74 | 14 | 52 | 20 | 3.2 | 3.75 | 15 | 1.21 | 37 | 4.7 | 0.69 | 586 | 3 | 1.18 | 7 | 25 | 733 | 8 | 8.7 | 219 |  | 2822 | 83 | 21 | 90 | 34
013F :773365:00:------:-- | 10:0002:000754 | 10:0002 | 21:0119 | 21:0119:000754 | 21:0119:000754:0001:0001:00 |  | 53.6615 | -61.8308 | NGR lake sediment grab sample | <177 micron (NGR) | 50 | 0104:s__04 | 754 | 2.39 | 203 | 0.5 | 0.62 | 60 | 7 | 29 | 18 | 2.5 | 2.12 | 8 | 0.36 | 28 | 2.4 | 0.24 | 237 | 2 | 0.4 | 4 | 18 | 861 | 5 | 4.4 | 90 |  | 1338 | 47 | 16 | 59 | 25
013F :773366:00:------:-- | 10:0002:000755 | 10:0002 | 21:0119 | 21:0119:000755 | 21:0119:000755:0001:0001:00 |  | 53.7058 | -61.8102 | NGR lake sediment grab sample | <177 micron (NGR) | 50 | 0105:s__05 | 755 | 3.72 | 276 | 1.1 | 0.62 | 119 | 44 | 47 | 32 | 4.5 | 13.58 | 9 | 0.47 | 52 | 4 | 0.28 | 1913 | 9 | 0.48 | 4 | 19 | 2725 | 6 | 6.3 | 100 |  | 1700 | 125 | 30 | 152 | 30
013F :773367:00:------:-- | 10:0002:000756 | 10:0002 | 21:0119 | 21:0119:000756 | 21:0119:000756:0001:0001:00 |  | 53.722 | -61.8506 | NGR lake sediment grab sample | <177 micron (NGR) | 50 | 0106:s__06 | 756 | 1.18 | 126 | 0.3 | 0.5 | 40 | 9 | 15 | 11 | 1.6 | 1.5 | 2 | 0.14 | 19 | 1.9 | 0.13 | 164 | 1 | 0.2 | 2 | 14 | 504 | 4 | 2.4 | 62 |  | 630 | 24 | 10 | 47 | 11
013F :773369:00:------:-- | 10:0002:000757 | 10:0002 | 21:0119 | 21:0119:000757 | 21:0119:000757:0001:0001:00 |  | 53.7519 | -61.8376 | NGR lake sediment grab sample | <177 micron (NGR) | 50 | 0107:s__07 | 757 | 1.69 | 105 | 0.5 | 0.5 | 59 | 7 | 19 | 18 | 2.1 | 1.92 | 6 | 0.16 | 28 | 1.9 | 0.13 | 125 | 3 | 0.22 | 2 | 17 | 660 | 3 | 3.2 | 64 |  | 749 | 44 | 15 | 57 | 14
013F :773370:00:------:-- | 10:0002:000758 | 10:0002 | 21:0119 | 21:0119:000758 | 21:0119:000758:0001:0001:00 |  | 53.819 | -61.7759 | NGR lake sediment grab sample | <177 micron (NGR) | 50 | 0108:s__08 | 758 | 2.21 | 147 | 0.7 | 0.49 | 87 | 6 | 21 | 40 | 3.3 | 1 | 16 | 0.11 | 43 | 0.9 | 0.08 | 120 | 1 | 0.15 | 2 | 15 | 870 | 3 | 3.4 | 55 |  | 741 | 47 | 21 | 61 | 13
013F :773372:10:------:-- | 10:0002:000759 | 10:0002 | 21:0119 | 21:0119:000760 | 21:0119:000760:0001:0001:00 |  | 53.8468 | -61.8329 | NGR lake sediment grab sample | <177 micron (NGR) | 50 | 0071:ff__1 | 759 | 1.99 | 198 | 0.5 | 0.88 | 65 | 10 | 20 | 22 | 1.8 | 1.51 | 1 | 0.25 | 35 | 2.6 | 0.16 | 199 | 1 | 0.33 | 4 | 18 | 556 | 3 | 3.8 | 109 |  | 1035 | 36 | 19 | 76 | 23
013F :773373:20:773372:10 | 10:0002:000760 | 10:0002 | 21:0119 | 21:0119:000760 | 21:0119:000760:0002:0001:00 |  | 53.8468 | -61.8329 | NGR lake sediment grab sample | <177 micron (NGR) | 50 | 0072:ff__1 | 760 | 1.9 | 199 | 0.5 | 0.88 | 69 | 9 | 19 | 21 | 2.8 | 1.43 | 1 | 0.23 | 35 | 2.1 | 0.16 | 193 | 1 | 0.3 | 3 | 18 | 552 | 3 | 3.6 | 108 |  | 978 | 34 | 19 | 68 | 21
013F :773374:00:------:-- | 10:0002:000761 | 10:0002 | 21:0119 | 21:0119:000761 | 21:0119:000761:0001:0001:00 |  | 53.8745 | -61.8128 | NGR lake sediment grab sample | <177 micron (NGR) | 50 | 0109:s__09 | 761 | 2.69 | 192 | 0.9 | 0.59 | 142 | 5 | 28 | 85 | 5.4 | 0.93 | 8 | 0.23 | 64 | 2 | 0.15 | 129 | 2 | 0.29 | 4 | 22 | 1111 | 9 | 4.8 | 74 |  | 1309 | 69 | 30 | 67 | 25
013F :773375:00:------:-- | 10:0002:000762 | 10:0002 | 21:0119 | 21:0119:000762 | 21:0119:000762:0001:0001:00 |  | 53.9524 | -61.8187 | NGR lake sediment grab sample | <177 micron (NGR) | 50 | 0110:s__10 | 762 | 4.16 | 402 | 1.5 | 0.85 | 145 | 10 | 22 | 23 | 4.8 | 1.3 | 3 | 0.84 | 65 | 3.8 | 0.22 | 349 | 1 | 0.89 | 7 | 10 | 869 | 8 | 5.8 | 165 |  | 1979 | 59 | 33 | 84 | 51
013F :773376:00:------:-- | 10:0002:000763 | 10:0002 | 21:0119 | 21:0119:000763 | 21:0119:000763:0001:0001:00 |  | 53.9974 | -61.8746 | NGR lake sediment grab sample | <177 micron (NGR) | 50 | 0111:s__11 | 763 | 2.55 | 181 | 1.5 | 0.59 | 172 | 6 | 22 | 43 | 6.7 | 1.41 | 9 | 0.12 | 91 | 2 | 0.08 | 222 | 3 | 0.15 | 5 | 9 | 2464 | 5 | 4.6 | 59 |  | 1270 | 58 | 45 | 55 | 22
013F :773377:00:------:-- | 10:0002:000764 | 10:0002 | 21:0119 | 21:0119:000764 | 21:0119:000764:0001:0001:00 |  | 53.9959 | -61.9213 | NGR lake sediment grab sample | <177 micron (NGR) | 50 | 0112:s__12 | 764 | 4.27 | 276 | 2.1 | 0.71 | 205 | 19 | 28 | 49 | 8.7 | 4.95 | 16 | 0.38 | 95 | 4.1 | 0.16 | 882 | 4 | 0.4 | 8 | 9 | 2221 | 9 | 6.4 | 90 |  | 1952 | 84 | 54 | 83 | 38
013F :773378:00:------:-- | 10:0002:000765 | 10:0002 | 21:0119 | 21:0119:000765 | 21:0119:000765:0001:0001:00 |  | 53.9815 | -61.985 | NGR lake sediment grab sample | <177 micron (NGR) | 50 | 0113:s__13 | 765 | 4.65 | 334 | 1.9 | 0.84 | 167 | 11 | 36 | 45 | 8.5 | 7.47 | 14 | 0.63 | 87 | 4.8 | 0.24 | 551 | 2 | 0.62 | 8 | 12 | 3941 | 9 | 7 | 147 |  | 2331 | 86 | 54 | 100 | 53
013F :773379:00:------:-- | 10:0002:000766 | 10:0002 | 21:0119 | 21:0119:000766 | 21:0119:000766:0001:0001:00 |  | 53.9517 | -61.9764 | NGR lake sediment grab sample | <177 micron (NGR) | 50 | 0114:s__14 | 766 | 3.97 | 516 | 1.3 | 1.07 | 83 | 6 | 27 | 13 | 4 | 1.5 | 14 | 1.12 | 46 | 8.6 | 0.35 | 300 | 1 | 1.18 | 9 | 10 | 727 | 12 | 7.1 | 211 |  | 3053 | 49 | 25 | 46 | 73
013F :773380:00:------:-- | 10:0002:000767 | 10:0002 | 21:0119 | 21:0119:000767 | 21:0119:000767:0001:0001:00 |  | 53.9483 | -61.9556 | NGR lake sediment grab sample | <177 micron (NGR) | 50 | 0115:s__15 | 767 | 3.77 | 394 | 1.4 | 0.85 | 116 | 6 | 27 | 20 | 5.3 | 1.67 | 15 | 0.81 | 63 | 7 | 0.32 | 267 | 1 | 0.86 | 8 | 11 | 987 | 10 | 6.6 | 162 |  | 2672 | 55 | 34 | 65 | 60
013F :773382:00:------:-- | 10:0002:000768 | 10:0002 | 21:0119 | 21:0119:000768 | 21:0119:000768:0001:0001:00 |  | 53.9368 | -61.9202 | NGR lake sediment grab sample | <177 micron (NGR) | 51 | 0101:s__01 | 768 | 4.95 | 538 | 1.8 | 1.14 | 145 | 16 | 35 | 26 | 5.9 | 5.46 | 11 | 1.22 | 66 | 8.1 | 0.39 | 514 | 1 | 1.22 | 10 | 13 | 1856 | 10 | 8.2 | 227 |  | 3101 | 74 | 40 | 76 | 86
013F :773383:00:------:-- | 10:0002:000769 | 10:0002 | 21:0119 | 21:0119:000769 | 21:0119:000769:0001:0001:00 |  | 53.8881 | -61.9744 | NGR lake sediment grab sample | <177 micron (NGR) | 51 | 0102:s__02 | 769 | 5.55 | 606 | 1.7 | 1.24 | 147 | 13 | 43 | 34 | 6.4 | 5.95 | 17 | 1.39 | 75 | 8.9 | 0.46 | 667 | 1 | 1.36 | 12 | 15 | 2150 | 14 | 9.3 | 249 |  | 3743 | 82 | 41 | 65 | 91
013F :773384:00:------:-- | 10:0002:000770 | 10:0002 | 21:0119 | 21:0119:000770 | 21:0119:000770:0001:0001:00 |  | 53.9063 | -61.9444 | NGR lake sediment grab sample | <177 micron (NGR) | 51 | 0103:s__03 | 770 | 4.3 | 422 | 1.7 | 0.93 | 156 | 9 | 34 | 37 | 7 | 2.96 | 15 | 0.86 | 78 | 7.5 | 0.36 | 286 | 1 | 0.83 | 8 | 15 | 2018 | 10 | 7.6 | 173 |  | 2614 | 70 | 46 | 63 | 64
013F :773385:00:------:-- | 10:0002:000771 | 10:0002 | 21:0119 | 21:0119:000771 | 21:0119:000771:0001:0001:00 |  | 53.8923 | -61.8761 | NGR lake sediment grab sample | <177 micron (NGR) | 51 | 0104:s__04 | 771 | 3.71 | 390 | 1.3 | 0.96 | 117 | 10 | 28 | 31 | 4.9 | 1.57 | 6 | 0.81 | 58 | 5.4 | 0.29 | 250 | 1 | 0.83 | 7 | 16 | 865 | 9 | 6.6 | 168 |  | 2317 | 51 | 31 | 60 | 56
013F :773386:00:------:-- | 10:0002:000772 | 10:0002 | 21:0119 | 21:0119:000772 | 21:0119:000772:0001:0001:00 |  | 53.8505 | -61.8818 | NGR lake sediment grab sample | <177 micron (NGR) | 51 | 0105:s__05 | 772 | 3.1 | 294 | 1 | 0.82 | 101 | 11 | 35 | 34 | 4.2 | 4.29 | 12 | 0.5 | 50 | 3.6 | 0.22 | 306 | 2 | 0.53 | 6 | 14 | 2142 | 9 | 5.6 | 131 |  | 1719 | 79 | 29 | 90 | 34
013F :773387:00:------:-- | 10:0002:000773 | 10:0002 | 21:0119 | 21:0119:000773 | 21:0119:000773:0001:0001:00 |  | 53.8508 | -61.9491 | NGR lake sediment grab sample | <177 micron (NGR) | 51 | 0106:s__06 | 773 | 3.93 | 291 | 1.5 | 0.63 | 150 | 37 | 35 | 38 | 6 | 9.82 | 16 | 0.5 | 64 | 4.7 | 0.25 | 1265 | 2 | 0.52 | 5 | 18 | 1919 | 8 | 6.2 | 113 |  | 1996 | 81 | 36 | 108 | 38
013F :773388:00:------:-- | 10:0002:000774 | 10:0002 | 21:0119 | 21:0119:000774 | 21:0119:000774:0001:0001:00 |  | 53.8459 | -61.9842 | NGR lake sediment grab sample | <177 micron (NGR) | 51 | 0107:s__07 | 774 | 5.04 | 601 | 1.6 | 1.33 | 112 | 17 | 40 | 26 | 4.7 | 5.02 | 16 | 1.37 | 58 | 8 | 0.53 | 786 | 1 | 1.32 | 10 | 16 | 1332 | 13 | 9.3 | 259 |  | 3721 | 76 | 30 | 78 | 89
013F :773389:00:------:-- | 10:0002:000775 | 10:0002 | 21:0119 | 21:0119:000775 | 21:0119:000775:0001:0001:00 |  | 53.8299 | -61.9754 | NGR lake sediment grab sample | <177 micron (NGR) | 51 | 0108:s__08 | 775 | 3.5 | 267 | 1.5 | 0.5 | 209 | 55 | 31 | 40 | 7.2 | 10.62 | 15 | 0.38 | 85 | 3.8 | 0.16 | 3174 | 4 | 0.37 | 4 | 25 | 2372 | 7 | 5.8 | 86 |  | 1471 | 80 | 47 | 170 | 30
013F :773391:00:------:-- | 10:0002:000776 | 10:0002 | 21:0119 | 21:0119:000776 | 21:0119:000776:0001:0001:00 |  | 53.8342 | -61.9413 | NGR lake sediment grab sample | <177 micron (NGR) | 51 | 0109:s__09 | 776 | 1.91 | 145 | 0.6 | 0.53 | 90 | 5 | 16 | 21 | 3.4 | 1.05 | 5 | 0.15 | 45 | 2 | 0.09 | 120 | 1 | 0.2 | 3 | 12 | 948 | 4 | 3.1 | 60 |  | 847 | 29 | 22 | 48 | 15
013F :773392:00:------:-- | 10:0002:000777 | 10:0002 | 21:0119 | 21:0119:000777 | 21:0119:000777:0001:0001:00 |  | 53.8256 | -61.8782 | NGR lake sediment grab sample | <177 micron (NGR) | 51 | 0110:s__10 | 777 | 3 | 300 | 0.8 | 0.89 | 73 | 9 | 25 | 14 | 3.1 | 2.86 | 12 | 0.59 | 37 | 4.8 | 0.26 | 324 | 1 | 0.7 | 5 | 11 | 918 | 5 | 5.1 | 142 |  | 1709 | 52 | 20 | 62 | 37
013F :773393:00:------:-- | 10:0002:000778 | 10:0002 | 21:0119 | 21:0119:000778 | 21:0119:000778:0001:0001:00 |  | 53.8186 | -61.8517 | NGR lake sediment grab sample | <177 micron (NGR) | 51 | 0111:s__11 | 778 | 2.35 | 252 | 0.6 | 0.73 | 81 | 8 | 26 | 34 | 3.2 | 1.48 | 3 | 0.45 | 42 | 3.3 | 0.24 | 190 | 2 | 0.53 | 5 | 20 | 760 | 5 | 4.8 | 112 |  | 1422 | 46 | 20 | 61 | 32
013F :773395:10:------:-- | 10:0002:000779 | 10:0002 | 21:0119 | 21:0119:000780 | 21:0119:000780:0001:0001:00 |  | 53.8015 | -61.7539 | NGR lake sediment grab sample | <177 micron (NGR) | 51 | 0071:ff__1 | 779 | 3.33 | 359 | 0.9 | 0.93 | 91 | 12 | 40 | 23 | 3.6 | 3.44 | 9 | 0.68 | 43 | 7.7 | 0.43 | 429 | 2 | 0.74 | 6 | 18 | 940 | 6 | 6.9 | 159 |  | 2188 | 70 | 23 | 85 | 43
013F :773396:20:773395:10 | 10:0002:000780 | 10:0002 | 21:0119 | 21:0119:000780 | 21:0119:000780:0002:0001:00 |  | 53.8015 | -61.7539 | NGR lake sediment grab sample | <177 micron (NGR) | 51 | 0072:ff__1 | 780 | 3.33 | 348 | 0.9 | 0.93 | 90 | 12 | 39 | 22 | 3.4 | 3.46 | 1 | 0.66 | 42 | 7.2 | 0.42 | 417 | 2 | 0.74 | 6 | 18 | 964 | 5 | 6.8 | 155 |  | 2184 | 70 | 22 | 81 | 43
013F :773397:00:------:-- | 10:0002:000781 | 10:0002 | 21:0119 | 21:0119:000781 | 21:0119:000781:0001:0001:00 |  | 53.6929 | -61.7035 | NGR lake sediment grab sample | <177 micron (NGR) | 51 | 0112:s__12 | 781 | 1.84 | 168 | 0.4 | 0.98 | 46 | 13 | 21 | 19 | 1.7 | 4.44 | 4 | 0.22 | 21 | 2.7 | 0.18 | 274 | 1 | 0.28 | 3 | 15 | 823 | 3 | 3.1 | 85 |  | 940 | 45 | 11 | 53 | 15
013F :773398:00:------:-- | 10:0002:000782 | 10:0002 | 21:0119 | 21:0119:000782 | 21:0119:000782:0001:0001:00 |  | 53.6481 | -61.6824 | NGR lake sediment grab sample | <177 micron (NGR) | 51 | 0113:s__13 | 782 | 1.05 | 121 | 0.2 | 0.46 | 35 | 5 | 16 | 15 | 1.3 | 0.85 | 6 | 0.09 | 16 | 1.5 | 0.11 | 94 | 1 | 0.13 | 2 | 15 | 447 | 2 | 2.4 | 54 |  | 561 | 27 | 8 | 39 | 8
013F :773399:00:------:-- | 10:0002:000783 | 10:0002 | 21:0119 | 21:0119:000783 | 21:0119:000783:0001:0001:00 |  | 53.6415 | -61.6999 | NGR lake sediment grab sample | <177 micron (NGR) | 51 | 0114:s__14 | 783 | 2.53 | 241 | 0.5 | 0.89 | 51 | 9 | 31 | 21 | 2 | 2.28 | 3 | 0.37 | 24 | 3.1 | 0.3 | 261 | 1 | 0.46 | 4 | 24 | 602 | 5 | 4.9 | 107 |  | 1383 | 54 | 12 | 75 | 25
013F :773400:00:------:-- | 10:0002:000784 | 10:0002 | 21:0119 | 21:0119:000784 | 21:0119:000784:0001:0001:00 |  | 53.5718 | -61.6077 | NGR lake sediment grab sample | <177 micron (NGR) | 51 | 0115:s__15 | 784 | 3.02 | 305 | 0.7 | 0.9 | 95 | 9 | 39 | 19 | 3.3 | 2.99 | 11 | 0.54 | 55 | 3.1 | 0.32 | 338 | 1 | 0.6 | 5 | 16 | 1180 | 6 | 5.9 | 128 |  | 1784 | 69 | 20 | 63 | 33
013F :773402:00:------:-- | 10:0002:000785 | 10:0002 | 21:0119 | 21:0119:000785 | 21:0119:000785:0001:0001:00 |  | 53.5671 | -61.5048 | NGR lake sediment grab sample | <177 micron (NGR) | 52 | 0101:s__01 | 785 | 2.21 | 175 | 0.7 | 0.47 | 117 | 8 | 40 | 31 | 3.4 | 2.73 | 17 | 0.19 | 58 | 1.4 | 0.17 | 270 | 16 | 0.22 | 3 | 14 | 1463 | 4 | 4.5 | 61 |  | 1212 | 115 | 19 | 73 | 15
013F :773404:10:------:-- | 10:0002:000786 | 10:0002 | 21:0119 | 21:0119:000787 | 21:0119:000787:0001:0001:00 |  | 53.5345 | -61.5144 | NGR lake sediment grab sample | <177 micron (NGR) | 52 | 0071:ff__1 | 786 | 1.85 | 187 | 0.5 | 0.61 | 68 | 5 | 34 | 20 | 2.4 | 1.24 | 12 | 0.2 | 34 | 1.6 | 0.2 | 193 | 1 | 0.24 | 3 | 12 | 1195 | 2 | 4 | 71 |  | 1209 | 76 | 13 | 41 | 11
013F :773405:20:773404:10 | 10:0002:000787 | 10:0002 | 21:0119 | 21:0119:000787 | 21:0119:000787:0002:0001:00 |  | 53.5345 | -61.5144 | NGR lake sediment grab sample | <177 micron (NGR) | 52 | 0072:ff__1 | 787 | 1.48 | 134 | 0.4 | 0.47 | 68 | 4 | 27 | 20 | 2 | 1.04 | 1 | 0.11 | 32 | 1.1 | 0.11 | 133 | 2 | 0.14 | 2 | 10 | 1001 | 3 | 2.9 | 52 |  | 800 | 74 | 12 | 41 | 9
013F :773406:00:------:-- | 10:0002:000788 | 10:0002 | 21:0119 | 21:0119:000788 | 21:0119:000788:0001:0001:00 |  | 53.5091 | -61.5877 | NGR lake sediment grab sample | <177 micron (NGR) | 52 | 0102:s__02 | 788 | 1.8 | 154 | 0.4 | 0.52 | 50 | 5 | 31 | 15 | 1.8 | 1.78 | 16 | 0.19 | 30 | 2.8 | 0.18 | 168 | 1 | 0.23 | 3 | 14 | 577 | 3 | 3.6 | 65 |  | 1003 | 51 | 12 | 51 | 15
013F :773407:00:------:-- | 10:0002:000789 | 10:0002 | 21:0119 | 21:0119:000789 | 21:0119:000789:0001:0001:00 |  | 53.5728 | -61.5413 | NGR lake sediment grab sample | <177 micron (NGR) | 52 | 0103:s__03 | 789 | 1.84 | 189 | 0.5 | 0.54 | 103 | 6 | 38 | 31 | 3 | 1.62 | 14 | 0.15 | 53 | 1.7 | 0.16 | 182 | 2 | 0.17 | 3 | 14 | 1728 | 4 | 4.3 | 58 |  | 1204 | 95 | 18 | 49 | 12
013F :773409:00:------:-- | 10:0002:000790 | 10:0002 | 21:0119 | 21:0119:000790 | 21:0119:000790:0001:0001:00 |  | 53.5589 | -61.6677 | NGR lake sediment grab sample | <177 micron (NGR) | 52 | 0104:s__04 | 790 | 1.22 | 103 | 0.3 | 0.47 | 33 | 6 | 32 | 13 | 1.2 | 0.87 | 1 | 0.12 | 17 | 2.7 | 0.13 | 242 | 3 | 0.16 | 1 | 16 | 881 | 2 | 3 | 47 |  | 606 | 88 | 8 | 130 | 10
013F :773410:00:------:-- | 10:0002:000791 | 10:0002 | 21:0119 | 21:0119:000791 | 21:0119:000791:0001:0001:00 |  | 53.5784 | -61.8676 | NGR lake sediment grab sample | <177 micron (NGR) | 52 | 0105:s__05 | 791 | 1.37 | 164 | 0.4 | 0.51 | 49 | 3 | 19 | 17 | 1.5 | 0.87 | 3 | 0.22 | 23 | 2.7 | 0.17 | 145 | 1 | 0.28 | 3 | 12 | 528 | 3 | 3.3 | 72 |  | 1008 | 38 | 11 | 90 | 18
013F :773411:00:------:-- | 10:0002:000792 | 10:0002 | 21:0119 | 21:0119:000792 | 21:0119:000792:0001:0001:00 |  | 53.5931 | -61.8543 | NGR lake sediment grab sample | <177 micron (NGR) | 52 | 0106:s__06 | 792 | 1.3 | 139 | 0.3 | 0.55 | 27 | 5 | 21 | 11 | 1.1 | 0.89 | 3 | 0.16 | 12 | 1.8 | 0.13 | 282 | 3 | 0.21 | 2 | 10 | 1972 | 2 | 2.8 | 58 |  | 641 | 47 | 7 | 97 | 12
013F :773412:00:------:-- | 10:0002:000793 | 10:0002 | 21:0119 | 21:0119:000793 | 21:0119:000793:0001:0001:00 |  | 53.6562 | -61.8878 | NGR lake sediment grab sample | <177 micron (NGR) | 52 | 0107:s__07 | 793 | 2.77 | 283 | 0.6 | 0.86 | 56 | 8 | 33 | 16 | 2.3 | 2.87 | 7 | 0.54 | 25 | 3.8 | 0.36 | 315 | 3 | 0.61 | 4 | 20 | 865 | 6 | 5.9 | 126 |  | 1640 | 60 | 15 | 115 | 32
013F :773413:00:------:-- | 10:0002:000794 | 10:0002 | 21:0119 | 21:0119:000794 | 21:0119:000794:0001:0001:00 |  | 53.6811 | -61.8647 | NGR lake sediment grab sample | <177 micron (NGR) | 52 | 0108:s__08 | 794 | 0.71 | 63 | 0.2 | 0.42 | 29 | 3 | 12 | 13 | 1.1 | 0.6 | 5 | 0.08 | 13 | 1.6 | 0.08 | 91 | 2 | 0.1 | 2 | 11 | 745 | 2 | 1.8 | 42 |  | 444 | 34 | 7 | 119 | 8
013F :773414:00:------:-- | 10:0002:000795 | 10:0002 | 21:0119 | 21:0119:000795 | 21:0119:000795:0001:0001:00 |  | 53.7386 | -61.8811 | NGR lake sediment grab sample | <177 micron (NGR) | 52 | 0109:s__09 | 795 | 3.68 | 308 | 1.2 | 0.69 | 126 | 28 | 40 | 31 | 4.7 | 9.07 | 9 | 0.56 | 50 | 5.6 | 0.29 | 1293 | 3 | 0.61 | 5 | 18 | 1833 | 7 | 6.8 | 126 |  | 1734 | 80 | 30 | 180 | 37
013F :773415:00:------:-- | 10:0002:000796 | 10:0002 | 21:0119 | 21:0119:000796 | 21:0119:000796:0001:0001:00 |  | 53.7739 | -61.8602 | NGR lake sediment grab sample | <177 micron (NGR) | 52 | 0110:s__10 | 796 | 2.03 | 174 | 0.6 | 0.5 | 71 | 6 | 27 | 24 | 2.5 | 2.13 | 12 | 0.23 | 32 | 3.1 | 0.18 | 189 | 1 | 0.27 | 4 | 12 | 1397 | 4 | 3.9 | 69 |  | 1241 | 59 | 16 | 144 | 19
013F :773416:00:------:-- | 10:0002:000797 | 10:0002 | 21:0119 | 21:0119:000797 | 21:0119:000797:0001:0001:00 |  | 53.7831 | -61.9024 | NGR lake sediment grab sample | <177 micron (NGR) | 52 | 0111:s__11 | 797 | 2.16 | 209 | 0.7 | 0.59 | 64 | 9 | 28 | 20 | 2.8 | 4.15 | 12 | 0.36 | 36 | 3.8 | 0.23 | 249 | 5 | 0.41 | 4 | 15 | 1157 | 6 | 4.7 | 94 |  | 1386 | 74 | 20 | 162 | 28
013F :773417:00:------:-- | 10:0002:000798 | 10:0002 | 21:0119 | 21:0119:000798 | 21:0119:000798:0001:0001:00 |  | 53.7782 | -61.9323 | NGR lake sediment grab sample | <177 micron (NGR) | 52 | 0112:s__12 | 798 | 0.68 | 115 | 0.2 | 0.38 | 33 | 3 | 11 | 11 | 1.4 | 0.4 | 1 | 0.09 | 21 | 1.1 | 0.08 | 65 | 1 | 0.12 | 1 | 11 | 346 | 3 | 2 | 52 |  | 480 | 17 | 11 | 64 | 8
013F :773418:00:------:-- | 10:0002:000799 | 10:0002 | 21:0119 | 21:0119:000799 | 21:0119:000799:0001:0001:00 |  | 53.7804 | -61.9683 | NGR lake sediment grab sample | <177 micron (NGR) | 52 | 0113:s__13 | 799 | 4.95 | 739 | 1.4 | 1.38 | 70 | 14 | 31 | 28 | 3.1 | 2.27 | 15 | 1.77 | 36 | 6.7 | 0.46 | 406 | 2 | 1.67 | 7 | 21 | 451 | 9 | 7.1 | 298 |  | 2021 | 50 | 19 | 91 | 33
013F :773419:00:------:-- | 10:0002:000800 | 10:0002 | 21:0119 | 21:0119:000800 | 21:0119:000800:0001:0001:00 |  | 53.7264 | -61.9425 | NGR lake sediment grab sample | <177 micron (NGR) | 52 | 0114:s__14 | 800 | 2.16 | 326 | 0.6 | 0.79 | 49 | 11 | 24 | 15 | 1.9 | 3.11 | 6 | 0.54 | 26 | 2.7 | 0.22 | 241 | 1 | 0.59 | 4 | 14 | 454 | 4 | 4.2 | 129 |  | 1223 | 30 | 14 | 111 | 31
013F :773420:00:------:-- | 10:0002:000801 | 10:0002 | 21:0119 | 21:0119:000801 | 21:0119:000801:0001:0001:00 |  | 53.6786 | -61.9308 | NGR lake sediment grab sample | <177 micron (NGR) | 52 | 0115:s__15 | 801 | 2.77 | 240 | 0.8 | 0.64 | 81 | 12 | 38 | 24 | 2.9 | 8.39 | 5 | 0.4 | 40 | 4 | 0.3 | 408 | 2 | 0.43 | 5 | 14 | 1364 | 5 | 5.8 | 99 |  | 1681 | 78 | 22 | 157 | 33
013F :773422:00:------:-- | 10:0002:000802 | 10:0002 | 21:0119 | 21:0119:000802 | 21:0119:000802:0001:0001:00 |  | 53.663 | -61.9154 | NGR lake sediment grab sample | <177 micron (NGR) | 53 | 0101:s__01 | 802 | 1.16 | 195 | 0.3 | 0.46 | 27 | 3 | 12 | 6 | 0.9 | 0.7 | 5 | 0.27 | 12 | 1.5 | 0.11 | 113 | 1 | 0.31 | 2 | 7 | 281 | 2 | 2.1 | 73 |  | 569 | 20 | 6 | 68 | 10
013F :773423:00:------:-- | 10:0002:000803 | 10:0002 | 21:0119 | 21:0119:000803 | 21:0119:000803:0001:0001:00 |  | 53.6422 | -61.9746 | NGR lake sediment grab sample | <177 micron (NGR) | 53 | 0102:s__02 | 803 | 2.84 | 261 | 0.7 | 0.84 | 97 | 16 | 30 | 30 | 3.8 | 3.71 | 1 | 0.48 | 48 | 3.2 | 0.24 | 282 | 3 | 0.56 | 5 | 24 | 1149 | 5 | 5.6 | 122 |  | 1405 | 52 | 26 | 173 | 32
013F :773424:00:------:-- | 10:0002:000804 | 10:0002 | 21:0119 | 21:0119:000804 | 21:0119:000804:0001:0001:00 |  | 53.6239 | -61.9193 | NGR lake sediment grab sample | <177 micron (NGR) | 53 | 0103:s__03 | 804 | 5.51 | 656 | 1.4 | 1.65 | 122 | 38 | 54 | 23 | 5.1 | 9.54 | 12 | 1.48 | 55 | 5.6 | 0.52 | 1937 | 8 | 1.53 | 10 | 25 | 1997 | 10 | 10.7 | 283 |  | 3361 | 123 | 31 | 130 | 88
013F :773425:00:------:-- | 10:0002:000805 | 10:0002 | 21:0119 | 21:0119:000805 | 21:0119:000805:0001:0001:00 |  | 53.6153 | -61.9617 | NGR lake sediment grab sample | <177 micron (NGR) | 53 | 0104:s__04 | 805 | 2.87 | 289 | 0.7 | 0.79 | 66 | 10 | 30 | 15 | 2.6 | 2.68 | 7 | 0.54 | 32 | 3.7 | 0.28 | 354 | 3 | 0.61 | 5 | 16 | 1006 | 5 | 5.3 | 128 |  | 1611 | 63 | 18 | 113 | 33
013F :773427:00:------:-- | 10:0002:000806 | 10:0002 | 21:0119 | 21:0119:000806 | 21:0119:000806:0001:0001:00 |  | 53.5925 | -61.937 | NGR lake sediment grab sample | <177 micron (NGR) | 53 | 0105:s__05 | 806 | 2.28 | 196 | 0.5 | 0.64 | 58 | 6 | 27 | 23 | 2.3 | 0.93 | 1 | 0.31 | 28 | 2.7 | 0.19 | 170 | 2 | 0.35 | 4 | 20 | 740 | 4 | 5.2 | 89 |  | 1198 | 32 | 15 | 145 | 23
013F :773428:00:------:-- | 10:0002:000807 | 10:0002 | 21:0119 | 21:0119:000807 | 21:0119:000807:0001:0001:00 |  | 53.5863 | -61.9575 | NGR lake sediment grab sample | <177 micron (NGR) | 53 | 0106:s__06 | 807 | 0.93 | 126 | 0.2 | 0.41 | 35 | 2 | 15 | 14 | 1.2 | 0.4 | 6 | 0.13 | 16 | 1.4 | 0.09 | 83 | 2 | 0.18 | 2 | 11 | 570 | 2 | 2.4 | 53 |  | 682 | 33 | 8 | 77 | 10
013F :773430:10:------:-- | 10:0002:000808 | 10:0002 | 21:0119 | 21:0119:000809 | 21:0119:000809:0001:0001:00 |  | 53.5604 | -61.95 | NGR lake sediment grab sample | <177 micron (NGR) | 53 | 0071:ff__1 | 808 | 1.82 | 225 | 0.4 | 0.6 | 47 | 5 | 24 | 13 | 1.9 | 1.38 | 6 | 0.35 | 22 | 2.2 | 0.21 | 189 | 2 | 0.42 | 4 | 12 | 833 | 4 | 3.8 | 92 |  | 1208 | 46 | 11 | 88 | 21
013F :773431:20:773430:10 | 10:0002:000809 | 10:0002 | 21:0119 | 21:0119:000809 | 21:0119:000809:0002:0001:00 |  | 53.5604 | -61.95 | NGR lake sediment grab sample | <177 micron (NGR) | 53 | 0072:ff__1 | 809 | 3.4 | 473 | 0.8 | 1.05 | 52 | 10 | 34 | 11 | 2.2 | 3.72 | 16 | 0.9 | 25 | 3.6 | 0.44 | 388 | 3 | 0.89 | 5 | 16 | 965 | 7 | 5.8 | 169 |  | 1909 | 66 | 13 | 96 | 25
013F :773432:00:------:-- | 10:0002:000810 | 10:0002 | 21:0119 | 21:0119:000810 | 21:0119:000810:0001:0001:00 |  | 53.5492 | -61.9597 | NGR lake sediment grab sample | <177 micron (NGR) | 53 | 0107:s__07 | 810 | 2.03 | 250 | 0.5 | 0.58 | 50 | 5 | 28 | 15 | 2 | 1.48 | 5 | 0.41 | 26 | 2.2 | 0.23 | 205 | 2 | 0.45 | 4 | 14 | 1060 | 3 | 4.3 | 98 |  | 1251 | 52 | 13 | 101 | 21
013F :773433:00:------:-- | 10:0002:000811 | 10:0002 | 21:0119 | 21:0119:000811 | 21:0119:000811:0001:0001:00 |  | 53.5032 | -61.9828 | NGR lake sediment grab sample | <177 micron (NGR) | 53 | 0108:s__08 | 811 | 3.19 | 366 | 0.8 | 0.89 | 77 | 13 | 45 | 16 | 2.9 | 4.5 | 8 | 0.67 | 34 | 6.3 | 0.45 | 525 | 3 | 0.7 | 6 | 20 | 1070 | 7 | 6.8 | 154 |  | 2266 | 81 | 18 | 155 | 41
013F :773434:00:------:-- | 10:0002:000812 | 10:0002 | 21:0119 | 21:0119:000812 | 21:0119:000812:0001:0001:00 |  | 53.5228 | -61.9196 | NGR lake sediment grab sample | <177 micron (NGR) | 53 | 0109:s__09 | 812 | 2.24 | 320 | 0.5 | 0.72 | 62 | 10 | 31 | 16 | 2.4 | 2.39 | 18 | 0.48 | 29 | 3.7 | 0.26 | 258 | 1 | 0.52 | 4 | 19 | 510 | 5 | 4.9 | 126 |  | 1354 | 38 | 15 | 108 | 25
013F :773435:00:------:-- | 10:0002:000813 | 10:0002 | 21:0119 | 21:0119:000813 | 21:0119:000813:0001:0001:00 |  | 53.5294 | -61.8875 | NGR lake sediment grab sample | <177 micron (NGR) | 53 | 0110:s__10 | 813 | 0.61 | 84 | 0.2 | 0.35 | 35 | 4 | 16 | 14 | 1.2 | 0.52 | 2 | 0.05 | 16 | 0.6 | 0.06 | 55 | 2 | 0.07 | 1 | 14 | 347 | 2 | 1.9 | 41 |  | 349 | 34 | 9 | 147 | 5
013F :773436:00:------:-- | 10:0002:000814 | 10:0002 | 21:0119 | 21:0119:000814 | 21:0119:000814:0001:0001:00 |  | 53.4908 | -61.8696 | NGR lake sediment grab sample | <177 micron (NGR) | 53 | 0111:s__11 | 814 | 1.91 | 151 | 0.6 | 0.33 | 71 | 10 | 28 | 30 | 2.4 | 1.94 | 12 | 0.08 | 26 | 1.1 | 0.07 | 312 | 1 | 0.1 | 2 | 11 | 778 | 3 | 3.4 | 53 |  | 601 | 49 | 15 | 140 | 8
013F :773437:00:------:-- | 10:0002:000815 | 10:0002 | 21:0119 | 21:0119:000815 | 21:0119:000815:0001:0001:00 |  | 53.5341 | -61.7121 | NGR lake sediment grab sample | <177 micron (NGR) | 53 | 0112:s__12 | 815 | 1.31 | 131 | 0.4 | 0.43 | 55 | 5 | 24 | 20 | 1.8 | 1.06 | 11 | 0.09 | 23 | 1.9 | 0.1 | 146 | 2 | 0.11 | 2 | 10 | 1366 | 3 | 2.6 | 52 |  | 786 | 81 | 11 | 122 | 8
013F :773438:00:------:-- | 10:0002:000816 | 10:0002 | 21:0119 | 21:0119:000816 | 21:0119:000816:0001:0001:00 |  | 53.5382 | -61.6563 | NGR lake sediment grab sample | <177 micron (NGR) | 53 | 0113:s__13 | 816 | 3.53 | 414 | 0.9 | 0.98 | 83 | 16 | 48 | 18 | 3.2 | 4.17 | 8 | 0.79 | 37 | 4.8 | 0.45 | 725 | 3 | 0.82 | 6 | 21 | 1034 | 8 | 7.3 | 178 |  | 2437 | 107 | 20 | 138 | 46
013F :773439:00:------:-- | 10:0002:000817 | 10:0002 | 21:0119 | 21:0119:000817 | 21:0119:000817:0001:0001:00 |  | 53.521 | -61.6238 | NGR lake sediment grab sample | <177 micron (NGR) | 53 | 0114:s__14 | 817 | 3.62 | 388 | 0.9 | 0.87 | 90 | 30 | 56 | 26 | 3.5 | 8.08 | 12 | 0.72 | 41 | 5.6 | 0.42 | 1201 | 5 | 0.72 | 6 | 22 | 1871 | 9 | 7.3 | 154 |  | 2393 | 149 | 22 | 171 | 39
013F :773440:00:------:-- | 10:0002:000818 | 10:0002 | 21:0119 | 21:0119:000818 | 21:0119:000818:0001:0001:00 |  | 53.5423 | -61.6034 | NGR lake sediment grab sample | <177 micron (NGR) | 53 | 0115:s__15 | 818 | 1.4 | 141 | 0.5 | 0.37 | 84 | 6 | 28 | 23 | 2.2 | 1.22 | 8 | 0.15 | 38 | 1.3 | 0.15 | 204 | 1 | 0.16 | 2 | 13 | 1178 | 3 | 3.1 | 52 |  | 932 | 65 | 13 | 91 | 10
013F :773442:00:------:-- | 10:0002:000819 | 10:0002 | 21:0119 | 21:0119:000819 | 21:0119:000819:0001:0001:00 |  | 53.5371 | -61.4477 | NGR lake sediment grab sample | <177 micron (NGR) | 54 | 0101:s__01 | 819 | 5.44 | 690 | 1.1 | 1.77 | 86 | 17 | 82 | 11 | 3.4 | 4.53 | 14 | 1.54 | 38 | 7.5 | 0.96 | 905 | 1 | 1.54 | 9 | 25 | 755 | 11 | 11.9 | 298 |  | 4259 | 103 | 20 | 85 | 58
013F :773443:00:------:-- | 10:0002:000820 | 10:0002 | 21:0119 | 21:0119:000820 | 21:0119:000820:0001:0001:00 |  | 53.5724 | -61.4138 | NGR lake sediment grab sample | <177 micron (NGR) | 54 | 0102:s__02 | 820 | 2.81 | 323 | 0.7 | 0.78 | 73 | 7 | 45 | 19 | 2.4 | 1.9 | 9 | 0.58 | 34 | 4.1 | 0.36 | 316 | 2 | 0.6 | 5 | 15 | 1026 | 7 | 5.9 | 131 |  | 2232 | 75 | 13 | 84 | 36
013F :773444:00:------:-- | 10:0002:000821 | 10:0002 | 21:0119 | 21:0119:000821 | 21:0119:000821:0001:0001:00 |  | 53.5499 | -61.3683 | NGR lake sediment grab sample | <177 micron (NGR) | 54 | 0103:s__03 | 821 | 2.69 | 363 | 0.6 | 0.78 | 61 | 6 | 35 | 12 | 2.1 | 1.48 | 10 | 0.64 | 28 | 4 | 0.33 | 286 | 1 | 0.73 | 5 | 13 | 677 | 8 | 5.5 | 150 |  | 1972 | 54 | 12 | 59 | 37
013F :773445:00:------:-- | 10:0002:000822 | 10:0002 | 21:0119 | 21:0119:000822 | 21:0119:000822:0001:0001:00 |  | 53.5325 | -61.3361 | NGR lake sediment grab sample | <177 micron (NGR) | 54 | 0104:s__04 | 822 | 3.3 | 278 | 0.9 | 0.83 | 114 | 7 | 45 | 42 | 3.8 | 1.51 | 9 | 0.28 | 57 | 2 | 0.2 | 349 | 2 | 0.3 | 4 | 15 | 1755 | 5 | 5.8 | 100 |  | 1490 | 75 | 23 | 155 | 19
013F :773446:00:------:-- | 10:0002:000823 | 10:0002 | 21:0119 | 21:0119:000823 | 21:0119:000823:0001:0001:00 |  | 53.5258 | -61.3221 | NGR lake sediment grab sample | <177 micron (NGR) | 54 | 0105:s__05 | 823 | 1.48 | 170 | 0.5 | 0.51 | 52 | 4 | 22 | 18 | 1.7 | 0.95 | 5 | 0.14 | 24 | 0.2 | 0.11 | 165 | 1 | 0.16 | 2 | 8 | 2073 | 2 | 3.1 | 66 |  | 880 | 54 | 9 | 65 | 11
013F :773447:00:------:-- | 10:0002:000824 | 10:0002 | 21:0119 | 21:0119:000824 | 21:0119:000824:0001:0001:00 |  | 53.5393 | -61.2759 | NGR lake sediment grab sample | <177 micron (NGR) | 54 | 0106:s__06 | 824 | 1.76 | 182 | 0.4 | 0.31 | 62 | 4 | 25 | 13 | 1.9 | 2.95 | 7 | 0.29 | 27 | 2.7 | 0.2 | 178 | 1 | 0.31 | 3 | 7 | 719 | 4 | 4.2 | 65 |  | 1449 | 55 | 11 | 34 | 27
013F :773448:00:------:-- | 10:0002:000825 | 10:0002 | 21:0119 | 21:0119:000825 | 21:0119:000825:0001:0001:00 |  | 53.5553 | -61.2249 | NGR lake sediment grab sample | <177 micron (NGR) | 54 | 0107:s__07 | 825 | 2.18 | 204 | 0.7 | 0.57 | 90 | 7 | 34 | 41 | 2.7 | 2.33 | 6 | 0.2 | 42 | 2.3 | 0.16 | 216 | 2 | 0.2 | 3 | 13 | 2136 | 5 | 4.3 | 72 |  | 1202 | 90 | 16 | 52 | 15
013G :771002:00:------:-- | 10:0003:000001 | 10:0003 | 21:0120 | 21:0120:000001 | 21:0120:000001:0001:0001:00 |  | 53.2515 | -59.9951 | NGR lake sediment grab sample | <177 micron (NGR) | 55 | 0101:s__01 | 1 | 2.72 | 351 | 1.2 | 0.62 | 65 | 7 | 43 | 12 | 2.8 | 1.38 | 6 | 0.62 | 49 | 4.3 | 0.25 | 215 | 1 | 0.57 | 5 | 12 | 825 | 8 | 6.3 | 141 |  | 2543 | 62 | 20 | 59 | 33
013G :771003:00:------:-- | 10:0003:000002 | 10:0003 | 21:0120 | 21:0120:000002 | 21:0120:000002:0001:0001:00 |  | 53.3139 | -59.9521 | NGR lake sediment grab sample | <177 micron (NGR) | 55 | 0102:s__02 | 2 | 4.97 | 713 | 1.2 | 1.31 | 89 | 11 | 62 | 13 | 3.3 | 3.33 | 13 | 1.48 | 52 | 10.4 | 0.85 | 546 | 1 | 1.23 | 8 | 17 | 1129 | 12 | 10.4 | 264 |  | 4175 | 147 | 21 | 70 | 51
013G :771004:00:------:-- | 10:0003:000003 | 10:0003 | 21:0120 | 21:0120:000003 | 21:0120:000003:0001:0001:00 |  | 53.3058 | -59.9382 | NGR lake sediment grab sample | <177 micron (NGR) | 55 | 0103:s__03 | 3 | 2.47 | 265 | 1.7 | 0.6 | 145 | 12 | 49 | 13 | 7.3 | 7.32 | 14 | 0.47 | 99 | 3.2 | 0.26 | 218 | 4 | 0.48 | 2 | 11 | 867 | 7 | 7 | 115 |  | 1595 | 177 | 46 | 72 | 27
013G :771005:70:771006:10 | 10:0003:000004 | 10:0003 | 21:0120 | 21:0120:000004 | 21:0120:000004:0001:0001:00 |  | 53.3055 | -59.8562 | NGR lake sediment grab sample | <177 micron (NGR) | 55 | 0053:ffc_1 | 4 | 6.26 | 865 | 1.3 | 1.76 | 74 | 13 | 56 | 18 | 3.3 | 3.79 | 15 | 1.78 | 41 | 11.8 | 1.01 | 672 | 1 | 1.57 | 9 | 20 | 1384 | 11 | 12.1 | 351 |  | 4734 | 137 | 20 | 78 | 62
013G :771006:10:------:-- | 10:0003:000005 | 10:0003 | 21:0120 | 21:0120:000005 | 21:0120:000005:0001:0001:00 |  | 53.3122 | -59.8467 | NGR lake sediment grab sample | <177 micron (NGR) | 55 | 0051:ffc_1 | 5 | 2.39 | 197 | 0.7 | 0.45 | 67 | 20 | 37 | 18 | 4.2 | 21.04 | 12 | 0.21 | 46 | 2.8 | 0.19 | 593 | 2 | 0.23 | 1 | 7 | 2034 | 4 | 7.1 | 79 |  | 1246 | 238 | 29 | 106 | 17
013G :771007:20:771006:10 | 10:0003:000006 | 10:0003 | 21:0120 | 21:0120:000005 | 21:0120:000005:0002:0001:00 |  | 53.3122 | -59.8467 | NGR lake sediment grab sample | <177 micron (NGR) | 55 | 0052:ffc_1 | 6 | 2.49 | 218 | 0.8 | 0.49 | 75 | 19 | 38 | 17 | 4.1 | 15.96 | 11 | 0.22 | 41 | 2.9 | 0.2 | 547 | 2 | 0.24 | 1 | 8 | 1767 | 5 | 7.4 | 87 |  | 1298 | 244 | 28 | 113 | 18
013G :771008:00:------:-- | 10:0003:000007 | 10:0003 | 21:0120 | 21:0120:000006 | 21:0120:000006:0001:0001:00 |  | 53.2976 | -59.8434 | NGR lake sediment grab sample | <177 micron (NGR) | 55 | 0104:s__04 | 7 | 2.13 | 212 | 0.7 | 0.43 | 60 | 15 | 32 | 14 | 3.4 | 11.6 | 7 | 0.21 | 34 | 2.7 | 0.19 | 430 | 2 | 0.22 | 1 | 7 | 1405 | 4 | 6.2 | 85 |  | 1227 | 187 | 22 | 88 | 14
013G :771009:00:------:-- | 10:0003:000008 | 10:0003 | 21:0120 | 21:0120:000007 | 21:0120:000007:0001:0001:00 |  | 53.3117 | -59.7093 | NGR lake sediment grab sample | <177 micron (NGR) | 55 | 0105:s__05 | 8 | 2.67 | 158 | 0.4 | 0.7 | 37 | 4 | 14 | 17 | 2.3 | 1.47 | 9 | 0.16 | 13 | 1.5 | 0.13 | 124 | 1 | 0.19 | 1 | 9 | 1646 | 3 | 3.5 | 77 |  | 879 | 48 | 10 | 45 | 11
013G :771010:00:------:-- | 10:0003:000009 | 10:0003 | 21:0120 | 21:0120:000008 | 21:0120:000008:0001:0001:00 |  | 53.2898 | -59.7172 | NGR lake sediment grab sample | <177 micron (NGR) | 55 | 0106:s__06 | 9 | 2.95 | 257 | 0.4 | 0.91 | 29 | 11 | 15 | 13 | 1.5 | 1.42 | 4 | 0.35 | 14 | 2.3 | 0.23 | 240 | 1 | 0.46 | 3 | 9 | 1563 | 4 | 3.8 | 110 |  | 1671 | 38 | 10 | 50 | 23
013G :771011:00:------:-- | 10:0003:000010 | 10:0003 | 21:0120 | 21:0120:000009 | 21:0120:000009:0001:0001:00 |  | 53.2544 | -59.7145 | NGR lake sediment grab sample | <177 micron (NGR) | 55 | 0107:s__07 | 10 | 2.45 | 141 | 0.4 | 0.42 | 53 | 22 | 19 | 12 | 3.5 | 3.33 | 7 | 0.21 | 21 | 2.9 | 0.14 | 1430 | 1 | 0.26 | 2 | 10 | 1439 | 3 | 5.8 | 69 |  | 1018 | 41 | 16 | 40 | 17
013G :771012:00:------:-- | 10:0003:000011 | 10:0003 | 21:0120 | 21:0120:000010 | 21:0120:000010:0001:0001:00 |  | 53.2501 | -59.7403 | NGR lake sediment grab sample | <177 micron (NGR) | 55 | 0108:s__08 | 11 | 1.99 | 194 | 0.4 | 0.57 | 34 | 4 | 18 | 9 | 1.9 | 0.86 | 4 | 0.34 | 17 | 2.2 | 0.18 | 158 | 1 | 0.41 | 3 | 8 | 882 | 4 | 4.5 | 87 |  | 1345 | 22 | 12 | 37 | 24
013G :771013:00:------:-- | 10:0003:000012 | 10:0003 | 21:0120 | 21:0120:000011 | 21:0120:000011:0001:0001:00 |  | 53.2185 | -59.7483 | NGR lake sediment grab sample | <177 micron (NGR) | 55 | 0109:s__09 | 12 | 2.25 | 137 | 0.5 | 0.45 | 63 | 5 | 17 | 14 | 2.7 | 1.53 | 3 | 0.17 | 29 | 1.4 | 0.13 | 396 | 1 | 0.18 | 2 | 7 | 2167 | 3 | 4.6 | 49 |  | 702 | 28 | 16 | 63 | 12
013G :771014:00:------:-- | 10:0003:000013 | 10:0003 | 21:0120 | 21:0120:000012 | 21:0120:000012:0001:0001:00 |  | 53.2267 | -59.8272 | NGR lake sediment grab sample | <177 micron (NGR) | 55 | 0110:s__10 | 13 | 1.96 | 151 | 0.4 | 0.52 | 57 | 4 | 13 | 15 | 2.8 | 1.61 | 7 | 0.16 | 22 | 1.4 | 0.14 | 191 | 1 | 0.18 | 2 | 8 | 4866 | 3 | 5.1 | 46 |  | 732 | 30 | 14 | 60 | 13
013G :771016:00:------:-- | 10:0003:000014 | 10:0003 | 21:0120 | 21:0120:000013 | 21:0120:000013:0001:0001:00 |  | 53.2187 | -59.8998 | NGR lake sediment grab sample | <177 micron (NGR) | 55 | 0111:s__11 | 14 | 2.66 | 191 | 0.7 | 0.57 | 89 | 5 | 19 | 21 | 3.9 | 2.29 | 7 | 0.3 | 39 | 2.2 | 0.17 | 259 | 1 | 0.32 | 3 | 10 | 2340 | 4 | 6.7 | 72 |  | 1345 | 51 | 23 | 77 | 19
013G :771017:00:------:-- | 10:0003:000015 | 10:0003 | 21:0120 | 21:0120:000014 | 21:0120:000014:0001:0001:00 |  | 53.2067 | -59.9731 | NGR lake sediment grab sample | <177 micron (NGR) | 55 | 0112:s__12 | 15 | 3.46 | 351 | 1 | 0.73 | 157 | 6 | 32 | 42 | 6.3 | 1.53 | 9 | 0.41 | 74 | 4.1 | 0.29 | 282 | 1 | 0.37 | 4 | 11 | 4579 | 5 | 8.1 | 119 |  | 1969 | 79 | 33 | 65 | 21
013G :771018:00:------:-- | 10:0003:000016 | 10:0003 | 21:0120 | 21:0120:000015 | 21:0120:000015:0001:0001:00 |  | 53.1921 | -59.9699 | NGR lake sediment grab sample | <177 micron (NGR) | 55 | 0113:s__13 | 16 | 2.1 | 210 | 0.5 | 0.48 | 51 | 6 | 21 | 24 | 2.2 | 0.87 | 3 | 0.25 | 27 | 3.1 | 0.2 | 217 | 2 | 0.21 | 3 | 10 | 2154 | 3 | 4.9 | 69 |  | 955 | 38 | 14 | 64 | 12
013G :771019:00:------:-- | 10:0003:000017 | 10:0003 | 21:0120 | 21:0120:000016 | 21:0120:000016:0001:0001:00 |  | 53.1896 | -59.8955 | NGR lake sediment grab sample | <177 micron (NGR) | 55 | 0114:s__14 | 17 | 2.06 | 146 | 0.6 | 0.38 | 73 | 4 | 15 | 23 | 3.6 | 1.71 | 10 | 0.21 | 34 | 1.8 | 0.13 | 191 | 1 | 0.22 | 2 | 8 | 1986 | 4 | 5.3 | 46 |  | 984 | 41 | 18 | 55 | 16
013G :771020:00:------:-- | 10:0003:000018 | 10:0003 | 21:0120 | 21:0120:000017 | 21:0120:000017:0001:0001:00 |  | 53.1864 | -59.8681 | NGR lake sediment grab sample | <177 micron (NGR) | 55 | 0115:s__15 | 18 | 2.26 | 279 | 0.5 | 0.76 | 51 | 4 | 14 | 9 | 1.8 | 0.8 | 6 | 0.49 | 29 | 2.9 | 0.24 | 204 | 1 | 0.51 | 4 | 9 | 1526 | 6 | 4.9 | 123 |  | 1780 | 25 | 11 | 41 | 31
013G :771022:00:------:-- | 10:0003:000019 | 10:0003 | 21:0120 | 21:0120:000018 | 21:0120:000018:0001:0001:00 |  | 53.1297 | -59.8944 | NGR lake sediment grab sample | <177 micron (NGR) | 56 | 0101:s__01 | 19 | 2.23 | 227 | 0.5 | 0.36 | 51 | 2 | 17 | 28 | 2.8 | 0.65 | 5 | 0.14 | 25 | 1.8 | 0.09 | 69 | 1 | 0.13 | 2 | 14 | 3255 | 5 | 7 | 50 |  | 881 | 29 | 17 | 46 | 8
013G :771023:00:------:-- | 10:0003:000020 | 10:0003 | 21:0120 | 21:0120:000019 | 21:0120:000019:0001:0001:00 |  | 53.1114 | -59.7863 | NGR lake sediment grab sample | <177 micron (NGR) | 56 | 0102:s__02 | 20 | 3.2 | 315 | 0.6 | 0.94 | 90 | 13 | 26 | 75 | 4.3 | 4.42 | 8 | 0.16 | 37 | 1.3 | 0.12 | 324 | 1 | 0.17 | 2 | 11 | 4456 | 3 | 8.2 | 116 |  | 1023 | 142 | 26 | 98 | 8
013G :771024:00:------:-- | 10:0003:000021 | 10:0003 | 21:0120 | 21:0120:000020 | 21:0120:000020:0001:0001:00 |  | 53.1215 | -59.7555 | NGR lake sediment grab sample | <177 micron (NGR) | 56 | 0103:s__03 | 21 | 2.76 | 246 | 0.5 | 0.64 | 62 | 13 | 30 | 47 | 3.2 | 3.4 | 4 | 0.16 | 27 | 2 | 0.17 | 389 | 1 | 0.17 | 2 | 15 | 3866 | 3 | 6.8 | 98 |  | 933 | 84 | 19 | 106 | 10
013G :771025:70:771026:10 | 10:0003:000022 | 10:0003 | 21:0120 | 21:0120:000021 | 21:0120:000021:0001:0001:00 |  | 53.0758 | -59.717 | NGR lake sediment grab sample | <177 micron (NGR) | 56 | 0053:ffc_1 | 22 | 1.43 | 179 | 0.3 | 0.53 | 43 | 3 | 13 | 14 | 2.3 | 1.11 | 5 | 0.14 | 17 | 1.6 | 0.14 | 196 | 1 | 0.15 | 2 | 6 | 2464 | 3 | 6 | 126 |  | 705 | 45 | 12 | 52 | 9
013G :771026:10:------:-- | 10:0003:000023 | 10:0003 | 21:0120 | 21:0120:000022 | 21:0120:000022:0001:0001:00 |  | 53.0803 | -59.6823 | NGR lake sediment grab sample | <177 micron (NGR) | 56 | 0051:ffc_1 | 23 | 1.05 | 124 | 0.2 | 0.32 | 18 | 3 | 10 | 11 | 1.1 | 0.78 | 1 | 0.13 | 9 | 1.3 | 0.11 | 204 | 1 | 0.15 | 2 | 6 | 1346 | 2 | 3.5 | 40 |  | 560 | 29 | 7 | 50 | 8
013G :771027:20:771026:10 | 10:0003:000024 | 10:0003 | 21:0120 | 21:0120:000022 | 21:0120:000022:0002:0001:00 |  | 53.0803 | -59.6823 | NGR lake sediment grab sample | <177 micron (NGR) | 56 | 0052:ffc_1 | 24 | 1.15 | 142 | 0.3 | 0.44 | 20 | 7 | 10 | 11 | 1.2 | 1.22 | 1 | 0.13 | 11 | 1.3 | 0.14 | 261 | 1 | 0.15 | 2 | 6 | 1100 | 3 | 3.7 | 49 |  | 568 | 32 | 8 | 61 | 9
013G :771028:00:------:-- | 10:0003:000025 | 10:0003 | 21:0120 | 21:0120:000023 | 21:0120:000023:0001:0001:00 |  | 53.0735 | -59.6243 | NGR lake sediment grab sample | <177 micron (NGR) | 56 | 0104:s__04 | 25 | 1.98 | 250 | 0.4 | 0.69 | 44 | 5 | 14 | 9 | 1.9 | 1.98 | 8 | 0.4 | 15 | 2.4 | 0.23 | 344 | 1 | 0.46 | 2 | 7 | 984 | 4 | 5.4 | 115 |  | 1343 | 39 | 10 | 41 | 18
013G :771029:00:------:-- | 10:0003:000026 | 10:0003 | 21:0120 | 21:0120:000024 | 21:0120:000024:0001:0001:00 |  | 53.0846 | -59.6115 | NGR lake sediment grab sample | <177 micron (NGR) | 56 | 0105:s__05 | 26 | 1.6 | 158 | 0.3 | 0.48 | 44 | 6 | 13 | 14 | 2.3 | 2.37 | 3 | 0.19 | 15 | 1.6 | 0.17 | 255 | 1 | 0.24 | 2 | 10 | 1160 | 2 | 4.8 | 69 |  | 928 | 44 | 13 | 68 | 14
013G :771030:00:------:-- | 10:0003:000027 | 10:0003 | 21:0120 | 21:0120:000025 | 21:0120:000025:0001:0001:00 |  | 53.0709 | -59.5124 | NGR lake sediment grab sample | <177 micron (NGR) | 56 | 0106:s__06 | 27 | 7.27 | 1056 | 1.3 | 3.05 | 75 | 20 | 40 | 8 | 4.2 | 7.24 | 18 | 1.94 | 32 | 7.7 | 1.14 | 1060 | 1 | 2.32 | 9 | 11 | 2010 | 10 | 16.1 | 619 |  | 7338 | 130 | 22 | 100 | 54
013G :771031:00:------:-- | 10:0003:000028 | 10:0003 | 21:0120 | 21:0120:000026 | 21:0120:000026:0001:0001:00 |  | 53.0687 | -59.4419 | NGR lake sediment grab sample | <177 micron (NGR) | 56 | 0107:s__07 | 28 | 1.25 | 137 | 0.2 | 0.41 | 35 | 5 | 10 | 15 | 2.1 | 1.87 | 3 | 0.07 | 15 | 0.8 | 0.09 | 263 | 1 | 0.1 | 1 | 8 | 2452 | 2 | 4.7 | 46 |  | 418 | 41 | 12 | 60 | 6
013G :771032:00:------:-- | 10:0003:000029 | 10:0003 | 21:0120 | 21:0120:000027 | 21:0120:000027:0001:0001:00 |  | 53.0615 | -59.3839 | NGR lake sediment grab sample | <177 micron (NGR) | 56 | 0108:s__08 | 29 | 5.18 | 759 | 0.9 | 1.41 | 94 | 26 | 36 | 17 | 5.8 | 12.93 | 11 | 1.08 | 37 | 6.8 | 0.59 | 2895 | 1 | 1.14 | 5 | 13 | 3526 | 8 | 13.6 | 238 |  | 3343 | 103 | 30 | 179 | 50
013G :771033:00:------:-- | 10:0003:000030 | 10:0003 | 21:0120 | 21:0120:000028 | 21:0120:000028:0001:0001:00 |  | 53.0586 | -59.5745 | NGR lake sediment grab sample | <177 micron (NGR) | 56 | 0109:s__09 | 30 | 1.28 | 170 | 0.2 | 0.42 | 35 | 3 | 10 | 11 | 2.1 | 1.15 | 6 | 0.19 | 10 | 1.2 | 0.11 | 201 | 1 | 0.23 | 2 | 9 | 1372 | 4 | 5.4 | 54 |  | 754 | 22 | 10 | 65 | 13
013G :771034:00:------:-- | 10:0003:000031 | 10:0003 | 21:0120 | 21:0120:000029 | 21:0120:000029:0001:0001:00 |  | 53.0668 | -59.6682 | NGR lake sediment grab sample | <177 micron (NGR) | 56 | 0110:s__10 | 31 | 1.5 | 238 | 0.3 | 0.88 | 38 | 6 | 11 | 8 | 2 | 3.44 | 1 | 0.27 | 13 | 1.8 | 0.2 | 426 | 3 | 0.34 | 2 | 6 | 666 | 3 | 5.6 | 83 |  | 1008 | 25 | 13 | 75 | 17
013G :771035:00:------:-- | 10:0003:000032 | 10:0003 | 21:0120 | 21:0120:000030 | 21:0120:000030:0001:0001:00 |  | 53.0606 | -59.7066 | NGR lake sediment grab sample | <177 micron (NGR) | 56 | 0111:s__11 | 32 | 1.69 | 223 | 0.3 | 1.19 | 31 | 14 | 15 | 13 | 1.4 | 5.78 | 3 | 0.27 | 17 | 2.5 | 0.2 | 389 | 1 | 0.31 | 2 | 6 | 1176 | 3 | 5 | 194 |  | 1031 | 35 | 11 | 75 | 14
013G :771036:00:------:-- | 10:0003:000033 | 10:0003 | 21:0120 | 21:0120:000031 | 21:0120:000031:0001:0001:00 |  | 53.065 | -59.7575 | NGR lake sediment grab sample | <177 micron (NGR) | 56 | 0112:s__12 | 33 | 1.21 | 146 | 0.2 | 0.38 | 20 | 3 | 10 | 11 | 1.6 | 1.01 | 3 | 0.13 | 10 | 2 | 0.11 | 241 | 1 | 0.16 | 1 | 5 | 1682 | 2 | 4.8 | 52 |  | 623 | 30 | 9 | 65 | 8
013G :771037:00:------:-- | 10:0003:000034 | 10:0003 | 21:0120 | 21:0120:000032 | 21:0120:000032:0001:0001:00 |  | 53.0745 | -59.8093 | NGR lake sediment grab sample | <177 micron (NGR) | 56 | 0113:s__13 | 34 | 2.06 | 205 | 0.4 | 0.44 | 41 | 4 | 15 | 18 | 2.8 | 1.52 | 3 | 0.2 | 21 | 1.9 | 0.13 | 262 | 1 | 0.2 | 2 | 9 | 2812 | 3 | 8.6 | 48 |  | 921 | 33 | 17 | 98 | 12
013G :771038:00:------:-- | 10:0003:000035 | 10:0003 | 21:0120 | 21:0120:000033 | 21:0120:000033:0001:0001:00 |  | 53.0452 | -59.8037 | NGR lake sediment grab sample | <177 micron (NGR) | 56 | 0114:s__14 | 35 | 3.89 | 236 | 0.9 | 0.37 | 97 | 39 | 23 | 18 | 7.9 | 11.23 | 8 | 0.23 | 45 | 2.3 | 0.15 | 4008 | 1 | 0.23 | 1 | 11 | 4440 | 5 | 13.7 | 50 |  | 1028 | 57 | 41 | 183 | 16
013G :771039:00:------:-- | 10:0003:000036 | 10:0003 | 21:0120 | 21:0120:000034 | 21:0120:000034:0001:0001:00 |  | 53.0378 | -59.8238 | NGR lake sediment grab sample | <177 micron (NGR) | 56 | 0115:s__15 | 36 | 3.06 | 550 | 0.6 | 0.96 | 80 | 38 | 18 | 15 | 6 | 9.63 | 2 | 0.29 | 35 | 3 | 0.2 | 3246 | 1 | 0.38 | 2 | 11 | 4262 | 4 | 10.8 | 147 |  | 1122 | 49 | 32 | 176 | 18
013G :771042:00:------:-- | 10:0003:000037 | 10:0003 | 21:0120 | 21:0120:000035 | 21:0120:000035:0001:0001:00 |  | 53.0198 | -59.8663 | NGR lake sediment grab sample | <177 micron (NGR) | 57 | 0101:s__01 | 37 | 1 | 126 | 0.2 | 0.31 | 18 | 2 | 8 | 7 | 1.4 | 0.82 | 2 | 0.11 | 7 | 0.9 | 0.07 | 129 | 1 | 0.13 | 1 | 6 | 1044 | 2 | 3.3 | 38 |  | 480 | 19 | 8 | 50 | 8
013G :771043:00:------:-- | 10:0003:000038 | 10:0003 | 21:0120 | 21:0120:000036 | 21:0120:000036:0001:0001:00 |  | 53.0165 | -59.8931 | NGR lake sediment grab sample | <177 micron (NGR) | 57 | 0102:s__02 | 38 | 1.28 | 153 | 0.3 | 0.37 | 20 | 3 | 10 | 7 | 1.6 | 1 | 3 | 0.16 | 13 | 1.8 | 0.12 | 142 | 1 | 0.19 | 2 | 6 | 1119 | 2 | 4 | 54 |  | 735 | 18 | 10 | 70 | 11
013G :771044:00:------:-- | 10:0003:000039 | 10:0003 | 21:0120 | 21:0120:000037 | 21:0120:000037:0001:0001:00 |  | 53.0272 | -59.9589 | NGR lake sediment grab sample | <177 micron (NGR) | 57 | 0103:s__03 | 39 | 2.54 | 203 | 0.5 | 0.65 | 56 | 39 | 20 | 23 | 4.1 | 6.64 | 4 | 0.07 | 27 | 1 | 0.1 | 1298 | 2 | 0.06 | 1 | 10 | 3609 | 3 | 7.1 | 51 |  | 414 | 56 | 24 | 222 | 5
013G :771045:00:------:-- | 10:0003:000040 | 10:0003 | 21:0120 | 21:0120:000038 | 21:0120:000038:0001:0001:00 |  | 53.029 | -59.7402 | NGR lake sediment grab sample | <177 micron (NGR) | 57 | 0104:s__04 | 40 | 5.23 | 977 | 0.7 | 1.61 | 50 | 12 | 22 | 4 | 3.2 | 5.02 | 11 | 1.66 | 28 | 4.3 | 0.44 | 887 | 1 | 1.67 | 5 | 6 | 2085 | 8 | 10.2 | 276 |  | 4953 | 51 | 19 | 114 | 44
013G :771046:00:------:-- | 10:0003:000041 | 10:0003 | 21:0120 | 21:0120:000039 | 21:0120:000039:0001:0001:00 |  | 53.033 | -59.693 | NGR lake sediment grab sample | <177 micron (NGR) | 57 | 0105:s__05 | 41 | 1.82 | 218 | 0.3 | 0.5 | 42 | 7 | 13 | 5 | 2.2 | 2.15 | 6 | 0.29 | 13 | 2.3 | 0.16 | 391 | 1 | 0.35 | 2 | 7 | 743 | 3 | 5.4 | 80 |  | 1041 | 24 | 11 | 59 | 18
013G :771047:00:------:-- | 10:0003:000042 | 10:0003 | 21:0120 | 21:0120:000040 | 21:0120:000040:0001:0001:00 |  | 53.0224 | -59.6227 | NGR lake sediment grab sample | <177 micron (NGR) | 57 | 0106:s__06 | 42 | 1.18 | 117 | 0.2 | 0.35 | 16 | 3 | 10 | 5 | 1.2 | 2.42 | 3 | 0.14 | 8 | 1.1 | 0.09 | 177 | 1 | 0.17 | 1 | 4 | 1556 | 3 | 3.9 | 41 |  | 572 | 22 | 8 | 46 | 9
013G :771048:00:------:-- | 10:0003:000043 | 10:0003 | 21:0120 | 21:0120:000041 | 21:0120:000041:0001:0001:00 |  | 53.0208 | -59.6102 | NGR lake sediment grab sample | <177 micron (NGR) | 57 | 0107:s__07 | 43 | 1.43 | 128 | 0.2 | 0.38 | 25 | 3 | 11 | 6 | 1.4 | 1.13 | 3 | 0.18 | 15 | 1.4 | 0.1 | 130 | 1 | 0.2 | 2 | 6 | 1319 | 5 | 5 | 45 |  | 707 | 19 | 10 | 33 | 11
013G :771049:00:------:-- | 10:0003:000044 | 10:0003 | 21:0120 | 21:0120:000042 | 21:0120:000042:0001:0001:00 |  | 53.0137 | -59.4659 | NGR lake sediment grab sample | <177 micron (NGR) | 57 | 0108:s__08 | 44 | 1.31 | 212 | 0.2 | 0.45 | 25 | 4 | 10 | 5 | 1.5 | 1.34 | 2 | 0.21 | 11 | 1.5 | 0.12 | 172 | 1 | 0.25 | 2 | 6 | 680 | 2 | 4.8 | 56 |  | 642 | 15 | 11 | 34 | 11
013G :771050:00:------:-- | 10:0003:000045 | 10:0003 | 21:0120 | 21:0120:000043 | 21:0120:000043:0001:0001:00 |  | 53.0855 | -59.5185 | NGR lake sediment grab sample | <177 micron (NGR) | 57 | 0109:s__09 | 45 | 0.81 | 99 | 0.2 | 0.28 | 16 | 2 | 7 | 11 | 1 | 0.6 | 1 | 0.09 | 10 | 0.7 | 0.08 | 106 | 1 | 0.12 | 1 | 6 | 724 | 2 | 2.8 | 42 |  | 456 | 18 | 7 | 37 | 7
013G :771051:70:771052:10 | 10:0003:000046 | 10:0003 | 21:0120 | 21:0120:000044 | 21:0120:000044:0001:0001:00 |  | 53.1164 | -59.5336 | NGR lake sediment grab sample | <177 micron (NGR) | 57 | 0053:ffc_1 | 46 | 1.67 | 173 | 0.3 | 0.38 | 37 | 9 | 11 | 8 | 2.5 | 3.49 | 9 | 0.22 | 18 | 1.6 | 0.14 | 414 | 2 | 0.26 | 2 | 7 | 962 | 5 | 4.5 | 64 |  | 835 | 36 | 12 | 82 | 13
013G :771052:10:------:-- | 10:0003:000047 | 10:0003 | 21:0120 | 21:0120:000045 | 21:0120:000045:0001:0001:00 |  | 53.118 | -59.5605 | NGR lake sediment grab sample | <177 micron (NGR) | 57 | 0051:ffc_1 | 47 | 1.42 | 157 | 0.3 | 0.38 | 54 | 3 | 13 | 12 | 2.2 | 1.4 | 3 | 0.16 | 25 | 1.2 | 0.11 | 144 | 1 | 0.21 | 2 | 9 | 1121 | 2 | 4.7 | 66 |  | 727 | 47 | 15 | 53 | 13
013G :771053:20:771052:10 | 10:0003:000048 | 10:0003 | 21:0120 | 21:0120:000045 | 21:0120:000045:0002:0001:00 |  | 53.118 | -59.5605 | NGR lake sediment grab sample | <177 micron (NGR) | 57 | 0052:ffc_1 | 48 | 1.32 | 141 | 0.3 | 0.36 | 46 | 3 | 13 | 12 | 2.4 | 1.67 | 2 | 0.13 | 26 | 1.2 | 0.1 | 124 | 1 | 0.17 | 2 | 10 | 1143 | 2 | 4.6 | 62 |  | 612 | 54 | 16 | 61 | 11
013G :771054:00:------:-- | 10:0003:000049 | 10:0003 | 21:0120 | 21:0120:000046 | 21:0120:000046:0001:0001:00 |  | 53.1191 | -59.5845 | NGR lake sediment grab sample | <177 micron (NGR) | 57 | 0110:s__10 | 49 | 2.44 | 271 | 0.4 | 0.61 | 51 | 16 | 14 | 8 | 2.6 | 4.59 | 6 | 0.39 | 23 | 2.2 | 0.2 | 822 | 1 | 0.49 | 2 | 8 | 1470 | 6 | 4.9 | 117 |  | 1404 | 59 | 12 | 90 | 20
013G :771055:00:------:-- | 10:0003:000050 | 10:0003 | 21:0120 | 21:0120:000047 | 21:0120:000047:0001:0001:00 |  | 53.1463 | -59.6014 | NGR lake sediment grab sample | <177 micron (NGR) | 57 | 0111:s__11 | 50 | 1.27 | 64 | 0.3 | 0.53 | 51 | 4 | 9 | 16 | 2.2 | 2.96 | 1 | 0.07 | 26 | 1.1 | 0.12 | 48 | 9 | 0.1 | 1 | 9 | 632 | 2 | 4.1 | 105 |  | 344 | 34 | 15 | 66 | 6
013G :771056:00:------:-- | 10:0003:000051 | 10:0003 | 21:0120 | 21:0120:000048 | 21:0120:000048:0001:0001:00 |  | 53.156 | -59.6337 | NGR lake sediment grab sample | <177 micron (NGR) | 57 | 0112:s__12 | 51 | 1.03 | 108 | 0.2 | 0.41 | 38 | 2 | 8 | 9 | 2 | 0.99 | 6 | 0.11 | 17 | 0.9 | 0.09 | 145 | 1 | 0.14 | 1 | 7 | 916 | 3 | 3.5 | 69 |  | 488 | 22 | 9 | 40 | 8
013G :771057:00:------:-- | 10:0003:000052 | 10:0003 | 21:0120 | 21:0120:000049 | 21:0120:000049:0001:0001:00 |  | 53.1751 | -59.6064 | NGR lake sediment grab sample | <177 micron (NGR) | 57 | 0113:s__13 | 52 | 3.36 | 357 | 0.6 | 0.56 | 86 | 32 | 21 | 16 | 5.5 | 12.54 | 5 | 0.27 | 34 | 2.3 | 0.18 | 4211 | 3 | 0.3 | 1 | 9 | 3940 | 4 | 8.6 | 76 |  | 1130 | 68 | 27 | 189 | 19
013G :771058:00:------:-- | 10:0003:000053 | 10:0003 | 21:0120 | 21:0120:000050 | 21:0120:000050:0001:0001:00 |  | 53.1954 | -59.6769 | NGR lake sediment grab sample | <177 micron (NGR) | 57 | 0114:s__14 | 53 | 1.22 | 88 | 0.2 | 0.28 | 15 | 3 | 7 | 12 | 1.4 | 0.89 | 2 | 0.07 | 9 | 0.7 | 0.06 | 108 | 1 | 0.09 | 1 | 9 | 1080 | 4 | 2.8 | 41 |  | 403 | 32 | 8 | 67 | 6
013G :771059:00:------:-- | 10:0003:000054 | 10:0003 | 21:0120 | 21:0120:000051 | 21:0120:000051:0001:0001:00 |  | 53.2042 | -59.6409 | NGR lake sediment grab sample | <177 micron (NGR) | 57 | 0115:s__15 | 54 | 3.46 | 193 | 0.6 | 0.55 | 88 | 17 | 23 | 34 | 5.2 | 8.24 | 7 | 0.16 | 39 | 2 | 0.15 | 1296 | 1 | 0.17 | 2 | 11 | 5590 | 3 | 9.6 | 70 |  | 912 | 90 | 33 | 175 | 13
013G :771060:00:------:-- | 10:0003:000055 | 10:0003 | 21:0120 | 21:0120:000052 | 21:0120:000052:0001:0001:00 |  | 53.2306 | -59.5963 | NGR lake sediment grab sample | <177 micron (NGR) | 57 | 0116:s__16 | 55 | 2.92 | 178 | 0.5 | 0.72 | 48 | 11 | 19 | 24 | 3.8 | 5.98 | 3 | 0.12 | 24 | 1.3 | 0.15 | 871 | 1 | 0.13 | 2 | 9 | 6998 | 2 | 7 | 86 |  | 712 | 71 | 22 | 147 | 10
013G :771062:00:------:-- | 10:0003:000056 | 10:0003 | 21:0120 | 21:0120:000053 | 21:0120:000053:0001:0001:00 |  | 53.2328 | -59.6435 | NGR lake sediment grab sample | <177 micron (NGR) | 58 | 0101:s__01 | 56 | 2.44 | 169 | 0.4 | 0.66 | 35 | 18 | 14 | 14 | 2.1 | 4.12 | 4 | 0.22 | 15 | 1.7 | 0.18 | 401 | 1 | 0.28 | 2 | 11 | 2117 | 2 | 4.2 | 94 |  | 978 | 44 | 13 | 109 | 16
013G :771063:00:------:-- | 10:0003:000057 | 10:0003 | 21:0120 | 21:0120:000054 | 21:0120:000054:0001:0001:00 |  | 53.2419 | -59.6504 | NGR lake sediment grab sample | <177 micron (NGR) | 58 | 0102:s__02 | 57 | 2.36 | 116 | 0.4 | 0.34 | 40 | 37 | 12 | 16 | 2.7 | 6.05 | 3 | 0.08 | 19 | 0.1 | 0.11 | 1059 | 1 | 0.09 | 1 | 14 | 1904 | 1 | 4.4 | 35 |  | 466 | 45 | 16 | 177 | 8
013G :771064:70:771065:10 | 10:0003:000058 | 10:0003 | 21:0120 | 21:0120:000055 | 21:0120:000055:0001:0001:00 |  | 53.2598 | -59.5881 | NGR lake sediment grab sample | <177 micron (NGR) | 58 | 0053:ffc_1 | 58 | 2.31 | 160 | 0.4 | 0.54 | 45 | 24 | 13 | 12 | 2.9 | 6.79 | 6 | 0.19 | 18 | 1.7 | 0.17 | 607 | 1 | 0.22 | 1 | 11 | 1271 | 4 | 4.9 | 65 |  | 851 | 42 | 16 | 135 | 15
013G :771065:10:------:-- | 10:0003:000059 | 10:0003 | 21:0120 | 21:0120:000056 | 21:0120:000056:0001:0001:00 |  | 53.2573 | -59.5994 | NGR lake sediment grab sample | <177 micron (NGR) | 58 | 0051:ffc_1 | 59 | 2.8 | 305 | 0.4 | 0.42 | 54 | 77 | 16 | 23 | 6.5 | 17.72 | 2 | 0.14 | 25 | 1.5 | 0.12 | 8721 | 1 | 0.15 | 1 | 12 | 3446 | 3 | 5.3 | 54 |  | 746 | 70 | 22 | 157 | 13
013G :771066:20:771065:10 | 10:0003:000060 | 10:0003 | 21:0120 | 21:0120:000056 | 21:0120:000056:0002:0001:00 |  | 53.2573 | -59.5994 | NGR lake sediment grab sample | <177 micron (NGR) | 58 | 0052:ffc_1 | 60 | 3.08 | 244 | 0.5 | 0.49 | 67 | 63 | 20 | 28 | 5.5 | 16.04 | 3 | 0.15 | 30 | 1.7 | 0.13 | 5149 | 1 | 0.16 | 1 | 13 | 4284 | 3 | 6.3 | 61 |  | 852 | 87 | 25 | 157 | 14
013G :771067:00:------:-- | 10:0003:000061 | 10:0003 | 21:0120 | 21:0120:000057 | 21:0120:000057:0001:0001:00 |  | 53.2916 | -59.62 | NGR lake sediment grab sample | <177 micron (NGR) | 58 | 0103:s__03 | 61 | 2.23 | 131 | 0.3 | 0.4 | 33 | 34 | 13 | 17 | 1.8 | 5.35 | 3 | 0.13 | 13 | 1.1 | 0.11 | 958 | 1 | 0.16 | 1 | 11 | 1092 | 3 | 3.5 | 46 |  | 628 | 37 | 11 | 110 | 10
013G :771068:00:------:-- | 10:0003:000062 | 10:0003 | 21:0120 | 21:0120:000058 | 21:0120:000058:0001:0001:00 |  | 53.2942 | -59.5675 | NGR lake sediment grab sample | <177 micron (NGR) | 58 | 0104:s__04 | 62 | 1.93 | 93 | 0.3 | 0.36 | 34 | 5 | 12 | 17 | 2.3 | 2.52 | 4 | 0.1 | 13 | 1.2 | 0.1 | 175 | 1 | 0.11 | 1 | 10 | 2472 | 3 | 3.8 | 38 |  | 584 | 39 | 11 | 85 | 9
013G :771069:00:------:-- | 10:0003:000063 | 10:0003 | 21:0120 | 21:0120:000059 | 21:0120:000059:0001:0001:00 |  | 53.2972 | -59.5362 | NGR lake sediment grab sample | <177 micron (NGR) | 58 | 0105:s__05 | 63 | 4.09 | 152 | 0.6 | 0.55 | 56 | 30 | 19 | 17 | 3.6 | 10.44 | 7 | 0.24 | 25 | 2.1 | 0.17 | 1062 | 1 | 0.25 | 2 | 11 | 2711 | 3 | 5.9 | 66 |  | 1073 | 59 | 23 | 154 | 17
013G :771070:00:------:-- | 10:0003:000064 | 10:0003 | 21:0120 | 21:0120:000060 | 21:0120:000060:0001:0001:00 |  | 53.3002 | -59.492 | NGR lake sediment grab sample | <177 micron (NGR) | 58 | 0106:s__06 | 64 | 2.74 | 92 | 0.4 | 0.43 | 39 | 8 | 13 | 17 | 2.6 | 2.64 | 4 | 0.12 | 22 | 1.2 | 0.09 | 146 | 1 | 0.14 | 1 | 17 | 1251 | 2 | 3.7 | 51 |  | 611 | 35 | 17 | 102 | 10
013G :771071:00:------:-- | 10:0003:000065 | 10:0003 | 21:0120 | 21:0120:000061 | 21:0120:000061:0001:0001:00 |  | 53.3211 | -59.4334 | NGR lake sediment grab sample | <177 micron (NGR) | 58 | 0107:s__07 | 65 | 2.8 | 182 | 0.6 | 0.47 | 137 | 30 | 16 | 17 | 8.4 | 6.92 | 5 | 0.17 | 72 | 2.1 | 0.14 | 1613 | 6 | 0.23 | 2 | 15 | 1441 | 3 | 5 | 64 |  | 967 | 58 | 55 | 195 | 14
013G :771072:00:------:-- | 10:0003:000066 | 10:0003 | 21:0120 | 21:0120:000062 | 21:0120:000062:0001:0001:00 |  | 53.3217 | -59.4581 | NGR lake sediment grab sample | <177 micron (NGR) | 58 | 0108:s__08 | 66 | 2.33 | 101 | 0.3 | 0.39 | 30 | 9 | 14 | 18 | 1.7 | 4.38 | 5 | 0.1 | 14 | 1.6 | 0.09 | 229 | 1 | 0.11 | 1 | 8 | 2111 | 2 | 3.1 | 44 |  | 539 | 52 | 12 | 91 | 7
013G :771074:00:------:-- | 10:0003:000067 | 10:0003 | 21:0120 | 21:0120:000063 | 21:0120:000063:0001:0001:00 |  | 53.3295 | -59.5183 | NGR lake sediment grab sample | <177 micron (NGR) | 58 | 0109:s__09 | 67 | 3.24 | 128 | 0.5 | 0.49 | 45 | 29 | 17 | 20 | 2.6 | 4.66 | 5 | 0.13 | 20 | 1.8 | 0.11 | 782 | 2 | 0.17 | 1 | 18 | 1183 | 2 | 3.6 | 51 |  | 687 | 54 | 17 | 144 | 12
013G :771075:00:------:-- | 10:0003:000068 | 10:0003 | 21:0120 | 21:0120:000064 | 21:0120:000064:0001:0001:00 |  | 53.3295 | -59.6062 | NGR lake sediment grab sample | <177 micron (NGR) | 58 | 0110:s__10 | 68 | 2.66 | 114 | 0.4 | 0.48 | 28 | 31 | 13 | 17 | 1.7 | 8.11 | 5 | 0.13 | 12 | 1.5 | 0.12 | 729 | 1 | 0.15 | 1 | 10 | 2145 | 3 | 2.4 | 51 |  | 667 | 41 | 11 | 104 | 10
013G :771076:00:------:-- | 10:0003:000069 | 10:0003 | 21:0120 | 21:0120:000065 | 21:0120:000065:0001:0001:00 |  | 53.3309 | -59.6364 | NGR lake sediment grab sample | <177 micron (NGR) | 58 | 0111:s__11 | 69 | 2.35 | 83 | 0.3 | 0.63 | 30 | 37 | 13 | 16 | 1.6 | 13.45 | 10 | 0.1 | 9 | 1.2 | 0.11 | 331 | 1 | 0.14 | 1 | 10 | 1842 | 3 | 2 | 53 |  | 497 | 55 | 9 | 127 | 9
013G :771077:00:------:-- | 10:0003:000070 | 10:0003 | 21:0120 | 21:0120:000066 | 21:0120:000066:0001:0001:00 |  | 53.3463 | -59.6528 | NGR lake sediment grab sample | <177 micron (NGR) | 58 | 0112:s__12 | 70 | 3.84 | 376 | 0.6 | 1.02 | 36 | 12 | 22 | 16 | 1.9 | 5.22 | 8 | 0.51 | 17 | 3 | 0.37 | 344 | 1 | 0.69 | 4 | 15 | 1042 | 7 | 6.1 | 165 |  | 3187 | 95 | 13 | 86 | 37
013G :771078:00:------:-- | 10:0003:000071 | 10:0003 | 21:0120 | 21:0120:000067 | 21:0120:000067:0001:0001:00 |  | 53.3775 | -59.658 | NGR lake sediment grab sample | <177 micron (NGR) | 58 | 0113:s__13 | 71 | 4.28 | 386 | 0.5 | 1.24 | 30 | 16 | 29 | 39 | 1.9 | 2.51 | 9 | 0.46 | 16 | 2.8 | 0.39 | 306 | 1 | 0.66 | 4 | 23 | 1324 | 5 | 5.6 | 199 |  | 2645 | 61 | 11 | 92 | 32
013G :771079:00:------:-- | 10:0003:000072 | 10:0003 | 21:0120 | 21:0120:000068 | 21:0120:000068:0001:0001:00 |  | 53.3671 | -59.6798 | NGR lake sediment grab sample | <177 micron (NGR) | 58 | 0114:s__14 | 72 | 6.88 | 576 | 0.7 | 2.68 | 30 | 25 | 42 | 25 | 2.1 | 4.16 | 14 | 0.81 | 19 | 4.7 | 0.89 | 571 | 1 | 1.54 | 6 | 30 | 1054 | 8 | 8.6 | 390 |  | 5866 | 90 | 14 | 102 | 55
013G :771080:00:------:-- | 10:0003:000073 | 10:0003 | 21:0120 | 21:0120:000069 | 21:0120:000069:0001:0001:00 |  | 53.3852 | -59.741 | NGR lake sediment grab sample | <177 micron (NGR) | 58 | 0115:s__15 | 73 | 6.91 | 990 | 1.6 | 1.76 | 111 | 14 | 60 | 20 | 5 | 4.48 | 18 | 1.85 | 59 | 10.8 | 0.84 | 661 | 1 | 1.7 | 9 | 21 | 1131 | 13 | 13.6 | 388 |  | 4499 | 121 | 32 | 87 | 61
013G :771082:00:------:-- | 10:0003:000074 | 10:0003 | 21:0120 | 21:0120:000070 | 21:0120:000070:0001:0001:00 |  | 53.4029 | -59.7288 | NGR lake sediment grab sample | <177 micron (NGR) | 59 | 0101:s__01 | 74 | 7.65 | 1092 | 1.9 | 1.76 | 110 | 19 | 71 | 25 | 3.7 | 3.9 | 21 | 2.64 | 51 | 21.4 | 1.37 | 761 | 1 | 1.84 | 15 | 32 | 983 | 16 | 14.1 | 354 |  | 5480 | 95 | 22 | 106 | 80
013G :771083:00:------:-- | 10:0003:000075 | 10:0003 | 21:0120 | 21:0120:000071 | 21:0120:000071:0001:0001:00 |  | 53.4098 | -59.7152 | NGR lake sediment grab sample | <177 micron (NGR) | 59 | 0102:s__02 | 75 | 7.16 | 1014 | 1.6 | 1.44 | 88 | 14 | 62 | 17 | 3 | 2.76 | 22 | 2.47 | 42 | 20.6 | 1.24 | 644 | 1 | 1.68 | 14 | 28 | 726 | 16 | 12.3 | 317 |  | 5078 | 76 | 17 | 98 | 68
013G :771084:00:------:-- | 10:0003:000076 | 10:0003 | 21:0120 | 21:0120:000072 | 21:0120:000072:0001:0001:00 |  | 53.4103 | -59.6679 | NGR lake sediment grab sample | <177 micron (NGR) | 59 | 0103:s__03 | 76 | 6.99 | 943 | 1.6 | 1.29 | 86 | 16 | 67 | 34 | 3.2 | 3.63 | 26 | 2.29 | 41 | 23.4 | 1.3 | 649 | 1 | 1.29 | 13 | 33 | 1315 | 15 | 13 | 260 |  | 4944 | 102 | 17 | 122 | 54
013G :771085:00:------:-- | 10:0003:000077 | 10:0003 | 21:0120 | 21:0120:000073 | 21:0120:000073:0001:0001:00 |  | 53.4413 | -59.6535 | NGR lake sediment grab sample | <177 micron (NGR) | 59 | 0104:s__04 | 77 | 0.27 | 40 | 0.1 | 0.31 | 1 | 1 | 2 | 2 | 0.1 | 0.42 | 1 | 0.03 | 1 | 0.3 | 0.06 | 80 | 1 | 0.05 | 1 | 1 | 229 | 3 | 0.3 | 37 |  | 115 | 1 | 1 | 34 | 3
013G :771086:70:771087:10 | 10:0003:000078 | 10:0003 | 21:0120 | 21:0120:000074 | 21:0120:000074:0001:0001:00 |  | 53.4452 | -59.7003 | NGR lake sediment grab sample | <177 micron (NGR) | 59 | 0053:ffc_1 | 78 | 6.75 | 947 | 1.7 | 1.6 | 79 | 13 | 62 | 18 | 3.2 | 3.73 | 21 | 2.27 | 41 | 19 | 1.14 | 650 | 1 | 1.68 | 13 | 24 | 883 | 15 | 12.2 | 325 |  | 4956 | 105 | 19 | 95 | 73
013G :771087:10:------:-- | 10:0003:000079 | 10:0003 | 21:0120 | 21:0120:000075 | 21:0120:000075:0001:0001:00 |  | 53.444 | -59.7118 | NGR lake sediment grab sample | <177 micron (NGR) | 59 | 0051:ffc_1 | 79 | 6.07 | 839 | 1.5 | 1.37 | 84 | 13 | 58 | 20 | 3.1 | 2.98 | 20 | 1.94 | 43 | 18.8 | 1.04 | 590 | 1 | 1.32 | 12 | 24 | 960 | 13 | 11.1 | 260 |  | 4483 | 99 | 19 | 113 | 57
013G :771088:20:771087:10 | 10:0003:000080 | 10:0003 | 21:0120 | 21:0120:000075 | 21:0120:000075:0002:0001:00 |  | 53.444 | -59.7118 | NGR lake sediment grab sample | <177 micron (NGR) | 59 | 0052:ffc_1 | 80 | 6.11 | 840 | 1.6 | 1.36 | 92 | 14 | 60 | 21 | 3.3 | 3.13 | 22 | 1.99 | 43 | 20 | 1.08 | 600 | 1 | 1.3 | 12 | 26 | 1015 | 13 | 11.2 | 251 |  | 4557 | 105 | 19 | 111 | 55
013G :771089:00:------:-- | 10:0003:000081 | 10:0003 | 21:0120 | 21:0120:000076 | 21:0120:000076:0001:0001:00 |  | 53.4478 | -59.7352 | NGR lake sediment grab sample | <177 micron (NGR) | 59 | 0105:s__05 | 81 | 5.44 | 692 | 1.5 | 1.11 | 107 | 15 | 56 | 25 | 3.7 | 5.18 | 16 | 1.47 | 51 | 15.3 | 0.77 | 870 | 1 | 0.98 | 9 | 22 | 1057 | 10 | 10 | 196 |  | 3271 | 96 | 22 | 121 | 41
013G :771090:00:------:-- | 10:0003:000082 | 10:0003 | 21:0120 | 21:0120:000077 | 21:0120:000077:0001:0001:00 |  | 53.47 | -59.7519 | NGR lake sediment grab sample | <177 micron (NGR) | 59 | 0106:s__06 | 82 | 7.65 | 1022 | 2 | 1.46 | 108 | 18 | 67 | 37 | 3.9 | 4.48 | 24 | 2.56 | 51 | 26.3 | 1.39 | 731 | 1 | 1.64 | 14 | 33 | 1230 | 16 | 13.3 | 297 |  | 5339 | 104 | 23 | 122 | 66
013G :771091:00:------:-- | 10:0003:000083 | 10:0003 | 21:0120 | 21:0120:000078 | 21:0120:000078:0001:0001:00 |  | 53.4892 | -59.8086 | NGR lake sediment grab sample | <177 micron (NGR) | 59 | 0107:s__07 | 83 | 7.97 | 1094 | 1.9 | 2.18 | 113 | 18 | 75 | 27 | 4.2 | 4.75 | 23 | 2.79 | 55 | 24.5 | 1.55 | 898 | 1 | 2.31 | 13 | 30 | 1147 | 18 | 14.6 | 418 |  | 5105 | 103 | 24 | 95 | 81
013G :771092:00:------:-- | 10:0003:000084 | 10:0003 | 21:0120 | 21:0120:000079 | 21:0120:000079:0001:0001:00 |  | 53.4884 | -59.8482 | NGR lake sediment grab sample | <177 micron (NGR) | 59 | 0108:s__08 | 84 | 7.58 | 1140 | 1.7 | 2.4 | 98 | 15 | 65 | 19 | 4.2 | 4.44 | 17 | 2.6 | 48 | 14.4 | 1.22 | 858 | 1 | 2.39 | 11 | 22 | 1187 | 16 | 13.7 | 483 |  | 4981 | 100 | 25 | 67 | 89
013G :771093:00:------:-- | 10:0003:000085 | 10:0003 | 21:0120 | 21:0120:000080 | 21:0120:000080:0001:0001:00 |  | 53.5059 | -59.7697 | NGR lake sediment grab sample | <177 micron (NGR) | 59 | 0109:s__09 | 85 | 5.69 | 859 | 1.2 | 1.35 | 56 | 6 | 49 | 5 | 2.5 | 1.7 | 15 | 1.87 | 30 | 4.8 | 0.55 | 721 | 1 | 1.66 | 16 | 11 | 448 | 15 | 10.5 | 342 |  | 9415 | 58 | 14 | 41 | 63
013G :771094:00:------:-- | 10:0003:000086 | 10:0003 | 21:0120 | 21:0120:000081 | 21:0120:000081:0001:0001:00 |  | 53.5201 | -59.6613 | NGR lake sediment grab sample | <177 micron (NGR) | 59 | 0110:s__10 | 86 | 7.31 | 1030 | 1.8 | 2.3 | 116 | 15 | 64 | 21 | 4.3 | 3.77 | 19 | 2.54 | 52 | 18.1 | 1.26 | 771 | 1 | 2.18 | 13 | 23 | 1081 | 15 | 13.7 | 435 |  | 4901 | 91 | 27 | 72 | 95
013G :771095:00:------:-- | 10:0003:000087 | 10:0003 | 21:0120 | 21:0120:000082 | 21:0120:000082:0001:0001:00 |  | 53.4974 | -59.5893 | NGR lake sediment grab sample | <177 micron (NGR) | 59 | 0111:s__11 | 87 | 0.98 | 153 | 0.3 | 0.27 | 21 | 2 | 11 | 6 | 0.8 | 0.48 | 2 | 0.23 | 9 | 1.8 | 0.1 | 102 | 1 | 0.19 | 2 | 4 | 338 | 4 | 2.1 | 56 |  | 721 | 12 | 4 | 46 | 10
013G :771096:00:------:-- | 10:0003:000088 | 10:0003 | 21:0120 | 21:0120:000083 | 21:0120:000083:0001:0001:00 |  | 53.4834 | -59.5754 | NGR lake sediment grab sample | <177 micron (NGR) | 59 | 0112:s__12 | 88 | 0.7 | 101 | 0.2 | 0.37 | 24 | 1 | 10 | 5 | 0.7 | 1.1 | 3 | 0.13 | 8 | 1.1 | 0.1 | 130 | 1 | 0.14 | 1 | 3 | 395 | 7 | 1.7 | 55 |  | 604 | 12 | 4 | 32 | 9
013G :771098:00:------:-- | 10:0003:000089 | 10:0003 | 21:0120 | 21:0120:000084 | 21:0120:000084:0001:0001:00 |  | 53.4921 | -59.5381 | NGR lake sediment grab sample | <177 micron (NGR) | 59 | 0113:s__13 | 89 | 1 | 153 | 0.3 | 0.49 | 25 | 3 | 12 | 6 | 1 | 1.19 | 7 | 0.26 | 8 | 2.7 | 0.2 | 183 | 1 | 0.23 | 2 | 5 | 476 | 4 | 2.2 | 74 |  | 680 | 18 | 4 | 51 | 11
013G :771099:00:------:-- | 10:0003:000090 | 10:0003 | 21:0120 | 21:0120:000085 | 21:0120:000085:0001:0001:00 |  | 53.4986 | -59.5335 | NGR lake sediment grab sample | <177 micron (NGR) | 59 | 0114:s__14 | 90 | 0.72 | 123 | 0.2 | 0.37 | 13 | 2 | 8 | 5 | 0.1 | 1.02 | 1 | 0.16 | 5 | 1.1 | 0.12 | 145 | 1 | 0.14 | 1 | 3 | 334 | 5 | 1.5 | 66 |  | 529 | 10 | 3 | 29 | 8
013G :771100:00:------:-- | 10:0003:000091 | 10:0003 | 21:0120 | 21:0120:000086 | 21:0120:000086:0001:0001:00 |  | 53.5047 | -59.4946 | NGR lake sediment grab sample | <177 micron (NGR) | 59 | 0115:s__15 | 91 | 7.37 | 979 | 1.7 | 1.74 | 102 | 19 | 67 | 25 | 3.9 | 3.88 | 19 | 2.44 | 49 | 20.2 | 1.37 | 754 | 1 | 1.77 | 13 | 30 | 1056 | 18 | 13.3 | 339 |  | 5132 | 93 | 22 | 102 | 73
013G :771102:00:------:-- | 10:0003:000092 | 10:0003 | 21:0120 | 21:0120:000087 | 21:0120:000087:0001:0001:00 |  | 53.538 | -59.4457 | NGR lake sediment grab sample | <177 micron (NGR) | 60 | 0101:s__01 | 92 | 8.73 | 667 | 0.6 | 3.37 | 30 | 14 | 27 | 11 | 1.7 | 3.24 | 15 | 0.98 | 12 | 6.4 | 0.76 | 548 | 1 | 2.1 | 7 | 16 | 851 | 5 | 8.4 | 514 |  | 5276 | 78 | 10 | 59 | 44
013G :771103:00:------:-- | 10:0003:000093 | 10:0003 | 21:0120 | 21:0120:000088 | 21:0120:000088:0001:0001:00 |  | 53.8461 | -59.5024 | NGR lake sediment grab sample | <177 micron (NGR) | 60 | 0102:s__02 | 93 | 1.99 | 400 | 0.8 | 0.56 | 58 | 6 | 24 | 7 | 2.4 | 1.94 | 6 | 0.28 | 23 | 6.5 | 0.23 | 355 | 1 | 0.2 | 3 | 8 | 482 | 3 | 4.5 | 69 |  | 1091 | 49 | 13 | 54 | 14
013G :771104:00:------:-- | 10:0003:000094 | 10:0003 | 21:0120 | 21:0120:000089 | 21:0120:000089:0001:0001:00 |  | 53.8729 | -59.4926 | NGR lake sediment grab sample | <177 micron (NGR) | 60 | 0103:s__03 | 94 | 6.84 | 1153 | 1.8 | 1.66 | 79 | 11 | 44 | 11 | 3.3 | 3.3 | 17 | 2.7 | 36 | 12.3 | 0.77 | 641 | 1 | 2.3 | 11 | 14 | 743 | 16 | 10.1 | 401 |  | 4258 | 74 | 20 | 53 | 96
013G :771105:00:------:-- | 10:0003:000095 | 10:0003 | 21:0120 | 21:0120:000090 | 21:0120:000090:0001:0001:00 |  | 53.8886 | -59.5633 | NGR lake sediment grab sample | <177 micron (NGR) | 60 | 0104:s__04 | 95 | 1.19 | 369 | 0.8 | 0.23 | 71 | 4 | 11 | 13 | 2.3 | 0.7 | 6 | 0.12 | 28 | 2.3 | 0.12 | 271 | 1 | 0.14 | 2 | 6 | 611 | 3 | 3.4 | 36 |  | 523 | 30 | 11 | 53 | 8
013G :771106:00:------:-- | 10:0003:000096 | 10:0003 | 21:0120 | 21:0120:000091 | 21:0120:000091:0001:0001:00 |  | 53.8757 | -59.6001 | NGR lake sediment grab sample | <177 micron (NGR) | 60 | 0105:s__05 | 96 | 1.17 | 369 | 0.9 | 0.24 | 88 | 2 | 16 | 21 | 3.5 | 0.56 | 4 | 0.11 | 38 | 2.7 | 0.12 | 110 | 1 | 0.13 | 2 | 11 | 537 | 4 | 5.1 | 37 |  | 643 | 34 | 17 | 34 | 12
013G :771108:00:------:-- | 10:0003:000097 | 10:0003 | 21:0120 | 21:0120:000092 | 21:0120:000092:0001:0001:00 |  | 53.9031 | -59.6171 | NGR lake sediment grab sample | <177 micron (NGR) | 60 | 0106:s__06 | 97 | 1.64 | 412 | 0.8 | 0.25 | 42 | 3 | 12 | 7 | 1.6 | 0.69 | 5 | 0.37 | 15 | 4.8 | 0.23 | 209 | 1 | 0.51 | 3 | 5 | 383 | 3 | 3.8 | 62 |  | 971 | 25 | 8 | 33 | 22
013G :771109:70:771110:10 | 10:0003:000098 | 10:0003 | 21:0120 | 21:0120:000093 | 21:0120:000093:0001:0001:00 |  | 53.9169 | -59.6279 | NGR lake sediment grab sample | <177 micron (NGR) | 60 | 0053:ffc_1 | 98 | 1.59 | 158 | 1 | 1.13 | 117 | 12 | 15 | 14 | 4.1 | 5.6 | 7 | 0.24 | 49 | 4.7 | 0.16 | 436 | 1 | 0.3 | 2 | 7 | 434 | 3 | 4.1 | 107 |  | 774 | 51 | 23 | 52 | 12
013G :771110:10:------:-- | 10:0003:000099 | 10:0003 | 21:0120 | 21:0120:000094 | 21:0120:000094:0001:0001:00 |  | 53.9263 | -59.6565 | NGR lake sediment grab sample | <177 micron (NGR) | 60 | 0051:ffc_1 | 99 | 1.08 | 264 | 0.5 | 0.36 | 53 | 3 | 9 | 8 | 1.8 | 0.95 | 5 | 0.17 | 26 | 1.4 | 0.09 | 257 | 1 | 0.2 | 2 | 5 | 784 | 3 | 2.4 | 71 |  | 575 | 30 | 10 | 44 | 8
013G :771111:20:771110:10 | 10:0003:000100 | 10:0003 | 21:0120 | 21:0120:000094 | 21:0120:000094:0002:0001:00 |  | 53.9263 | -59.6565 | NGR lake sediment grab sample | <177 micron (NGR) | 60 | 0052:ffc_1 | 100 | 1.21 | 279 | 0.5 | 0.36 | 56 | 3 | 9 | 9 | 2 | 0.97 | 3 | 0.21 | 26 | 1.7 | 0.09 | 254 | 1 | 0.22 | 2 | 5 | 797 | 3 | 2.6 | 76 |  | 605 | 32 | 10 | 40 | 9
013G :771112:00:------:-- | 10:0003:000101 | 10:0003 | 21:0120 | 21:0120:000095 | 21:0120:000095:0001:0001:00 |  | 53.927 | -59.6843 | NGR lake sediment grab sample | <177 micron (NGR) | 60 | 0107:s__07 | 101 | 3.05 | 639 | 1.2 | 0.88 | 83 | 5 | 22 | 10 | 3.3 | 2.71 | 9 | 0.75 | 41 | 3.6 | 0.24 | 434 | 1 | 0.87 | 5 | 5 | 1172 | 7 | 5.9 | 210 |  | 1751 | 111 | 19 | 51 | 35
013G :771113:00:------:-- | 10:0003:000102 | 10:0003 | 21:0120 | 21:0120:000096 | 21:0120:000096:0001:0001:00 |  | 53.9188 | -59.7318 | NGR lake sediment grab sample | <177 micron (NGR) | 60 | 0108:s__08 | 102 | 0.87 | 207 | 0.5 | 0.2 | 72 | 2 | 12 | 9 | 2.4 | 0.52 | 2 | 0.1 | 34 | 1.9 | 0.09 | 94 | 1 | 0.12 | 1 | 7 | 444 | 3 | 3.1 | 51 |  | 599 | 32 | 12 | 32 | 8
013G :771114:00:------:-- | 10:0003:000103 | 10:0003 | 21:0120 | 21:0120:000097 | 21:0120:000097:0001:0001:00 |  | 53.9115 | -59.7628 | NGR lake sediment grab sample | <177 micron (NGR) | 60 | 0109:s__09 | 103 | 0.89 | 181 | 0.3 | 0.65 | 75 | 4 | 9 | 10 | 2.4 | 3.99 | 5 | 0.12 | 36 | 2.1 | 0.09 | 272 | 1 | 0.15 | 2 | 4 | 280 | 2 | 2.4 | 90 |  | 523 | 22 | 13 | 29 | 8
013G :771115:00:------:-- | 10:0003:000104 | 10:0003 | 21:0120 | 21:0120:000098 | 21:0120:000098:0001:0001:00 |  | 53.9253 | -59.8126 | NGR lake sediment grab sample | <177 micron (NGR) | 60 | 0110:s__10 | 104 | 0.48 | 64 | 0.2 | 0.21 | 41 | 1 | 4 | 19 | 1.5 | 0.18 | 1 | 0.04 | 25 | 0.4 | 0.03 | 40 | 1 | 0.05 | 1 | 4 | 347 | 2 | 1.9 | 39 |  | 369 | 7 | 7 | 25 | 4
013G :771116:00:------:-- | 10:0003:000105 | 10:0003 | 21:0120 | 21:0120:000099 | 21:0120:000099:0001:0001:00 |  | 53.9263 | -59.8474 | NGR lake sediment grab sample | <177 micron (NGR) | 60 | 0111:s__11 | 105 | 1.86 | 281 | 0.5 | 0.53 | 62 | 4 | 8 | 9 | 1.8 | 1.76 | 5 | 0.45 | 30 | 2 | 0.1 | 428 | 2 | 0.57 | 3 | 3 | 563 | 5 | 2.9 | 134 |  | 896 | 17 | 10 | 24 | 15
013G :771117:00:------:-- | 10:0003:000106 | 10:0003 | 21:0120 | 21:0120:000100 | 21:0120:000100:0001:0001:00 |  | 53.8831 | -59.8188 | NGR lake sediment grab sample | <177 micron (NGR) | 60 | 0112:s__12 | 106 | 4.7 | 730 | 1.2 | 1.08 | 109 | 4 | 24 | 14 | 3.2 | 1.03 | 12 | 1.41 | 56 | 4.1 | 0.31 | 367 | 1 | 1.62 | 7 | 6 | 487 | 10 | 7 | 359 |  | 2523 | 44 | 20 | 30 | 37
013G :771118:00:------:-- | 10:0003:000107 | 10:0003 | 21:0120 | 21:0120:000101 | 21:0120:000101:0001:0001:00 |  | 53.886 | -59.8476 | NGR lake sediment grab sample | <177 micron (NGR) | 60 | 0113:s__13 | 107 | 6.03 | 986 | 1.5 | 1.75 | 73 | 5 | 20 | 6 | 3.1 | 1.66 | 14 | 1.89 | 35 | 6.1 | 0.4 | 518 | 1 | 2.24 | 9 | 6 | 892 | 13 | 7.8 | 496 |  | 2393 | 42 | 19 | 44 | 57
013G :771119:00:------:-- | 10:0003:000108 | 10:0003 | 21:0120 | 21:0120:000102 | 21:0120:000102:0001:0001:00 |  | 53.8777 | -59.8484 | NGR lake sediment grab sample | <177 micron (NGR) | 60 | 0114:s__14 | 108 | 4.57 | 746 | 1.2 | 1.34 | 97 | 6 | 22 | 10 | 3 | 1.73 | 11 | 1.4 | 43 | 7.3 | 0.44 | 501 | 1 | 1.49 | 8 | 8 | 1082 | 11 | 7.2 | 345 |  | 2376 | 44 | 18 | 54 | 47
013G :771120:00:------:-- | 10:0003:000109 | 10:0003 | 21:0120 | 21:0120:000103 | 21:0120:000103:0001:0001:00 |  | 53.8771 | -59.8366 | NGR lake sediment grab sample | <177 micron (NGR) | 60 | 0115:s__15 | 109 | 4.71 | 762 | 1.2 | 1.41 | 95 | 6 | 22 | 10 | 3.1 | 1.76 | 10 | 1.44 | 43 | 7.3 | 0.43 | 506 | 1 | 1.59 | 8 | 8 | 1075 | 11 | 7.3 | 357 |  | 2383 | 46 | 19 | 56 | 48
013G :771122:00:------:-- | 10:0003:000110 | 10:0003 | 21:0120 | 21:0120:000104 | 21:0120:000104:0001:0001:00 |  | 53.8263 | -59.9268 | NGR lake sediment grab sample | <177 micron (NGR) | 61 | 0101:s__01 | 110 | 1.15 | 197 | 0.3 | 0.43 | 46 | 2 | 14 | 4 | 1.3 | 1.07 | 2 | 0.22 | 19 | 0.5 | 0.06 | 116 | 1 | 0.33 | 2 | 3 | 515 | 4 | 2.6 | 112 |  | 670 | 34 | 8 | 34 | 11
013G :771123:00:------:-- | 10:0003:000111 | 10:0003 | 21:0120 | 21:0120:000105 | 21:0120:000105:0001:0001:00 |  | 53.8044 | -59.9728 | NGR lake sediment grab sample | <177 micron (NGR) | 61 | 0102:s__02 | 111 | 7.74 | 1194 | 2 | 2.12 | 114 | 14 | 42 | 16 | 4 | 3.64 | 23 | 2.63 | 50 | 22.1 | 1.07 | 722 | 1 | 2.48 | 13 | 17 | 1137 | 17 | 11.2 | 525 |  | 4153 | 83 | 23 | 81 | 70
013G :771124:00:------:-- | 10:0003:000112 | 10:0003 | 21:0120 | 21:0120:000106 | 21:0120:000106:0001:0001:00 |  | 53.8157 | -59.9716 | NGR lake sediment grab sample | <177 micron (NGR) | 61 | 0103:s__03 | 112 | 5.51 | 881 | 1.5 | 1.48 | 100 | 13 | 33 | 16 | 2.9 | 2.64 | 14 | 1.84 | 49 | 18.3 | 0.82 | 588 | 1 | 1.7 | 9 | 14 | 1223 | 11 | 8.1 | 359 |  | 3099 | 61 | 18 | 73 | 45
013G :771125:00:------:-- | 10:0003:000113 | 10:0003 | 21:0120 | 21:0120:000107 | 21:0120:000107:0001:0001:00 |  | 53.8795 | -59.9415 | NGR lake sediment grab sample | <177 micron (NGR) | 61 | 0104:s__04 | 113 | 1.19 | 145 | 0.4 | 0.32 | 82 | 1 | 8 | 25 | 2.1 | 0.54 | 5 | 0.12 | 41 | 1.1 | 0.05 | 86 | 1 | 0.16 | 3 | 4 | 1574 | 3 | 2.9 | 57 |  | 790 | 17 | 11 | 36 | 8
013G :771126:00:------:-- | 10:0003:000114 | 10:0003 | 21:0120 | 21:0120:000108 | 21:0120:000108:0001:0001:00 |  | 53.9229 | -59.9603 | NGR lake sediment grab sample | <177 micron (NGR) | 61 | 0105:s__05 | 114 | 1.71 | 183 | 0.6 | 0.3 | 127 | 7 | 10 | 15 | 3.1 | 1.21 | 5 | 0.26 | 59 | 1.5 | 0.07 | 545 | 3 | 0.33 | 4 | 2 | 799 | 4 | 3.4 | 73 |  | 1146 | 45 | 17 | 18 | 16
013G :771127:70:771128:10 | 10:0003:000115 | 10:0003 | 21:0120 | 21:0120:000109 | 21:0120:000109:0001:0001:00 |  | 53.9291 | -59.9332 | NGR lake sediment grab sample | <177 micron (NGR) | 61 | 0053:ffc_1 | 115 | 2.98 | 264 | 1.4 | 0.62 | 278 | 5 | 20 | 45 | 6.7 | 2.22 | 7 | 0.29 | 147 | 1.8 | 0.13 | 318 | 6 | 0.36 | 5 | 7 | 3217 | 5 | 6.8 | 104 |  | 1400 | 57 | 37 | 116 | 18
013G :771128:10:------:-- | 10:0003:000116 | 10:0003 | 21:0120 | 21:0120:000110 | 21:0120:000110:0001:0001:00 |  | 53.94 | -59.934 | NGR lake sediment grab sample | <177 micron (NGR) | 61 | 0051:ffc_1 | 116 | 1.61 | 215 | 0.7 | 0.52 | 178 | 3 | 14 | 36 | 5.1 | 0.89 | 6 | 0.15 | 102 | 1.4 | 0.09 | 182 | 7 | 0.18 | 5 | 6 | 2588 | 4 | 4 | 77 |  | 1190 | 63 | 28 | 91 | 10
013G :771129:20:771128:10 | 10:0003:000117 | 10:0003 | 21:0120 | 21:0120:000110 | 21:0120:000110:0002:0001:00 |  | 53.94 | -59.934 | NGR lake sediment grab sample | <177 micron (NGR) | 61 | 0052:ffc_1 | 117 | 1.43 | 200 | 0.5 | 0.53 | 134 | 3 | 12 | 28 | 3.9 | 0.84 | 6 | 0.15 | 77 | 1.2 | 0.08 | 179 | 6 | 0.18 | 4 | 5 | 2160 | 4 | 3.6 | 73 |  | 1071 | 49 | 22 | 69 | 10
013G :771131:00:------:-- | 10:0003:000118 | 10:0003 | 21:0120 | 21:0120:000111 | 21:0120:000111:0001:0001:00 |  | 53.9606 | -59.9365 | NGR lake sediment grab sample | <177 micron (NGR) | 61 | 0106:s__06 | 118 | 1.22 | 164 | 0.4 | 0.36 | 86 | 2 | 8 | 22 | 2.6 | 0.45 | 6 | 0.18 | 50 | 1.7 | 0.07 | 94 | 2 | 0.23 | 3 | 5 | 807 | 3 | 2.5 | 72 |  | 818 | 23 | 14 | 33 | 12
013G :771132:00:------:-- | 10:0003:000119 | 10:0003 | 21:0120 | 21:0120:000112 | 21:0120:000112:0001:0001:00 |  | 53.9869 | -59.9085 | NGR lake sediment grab sample | <177 micron (NGR) | 61 | 0107:s__07 | 119 | 1.07 | 170 | 0.3 | 0.36 | 48 | 1 | 7 | 12 | 1.5 | 0.5 | 4 | 0.23 | 25 | 1.3 | 0.07 | 101 | 1 | 0.28 | 3 | 3 | 544 | 5 | 2.1 | 77 |  | 936 | 18 | 8 | 19 | 15
013G :771133:00:------:-- | 10:0003:000120 | 10:0003 | 21:0120 | 21:0120:000113 | 21:0120:000113:0001:0001:00 |  | 53.9931 | -59.8823 | NGR lake sediment grab sample | <177 micron (NGR) | 61 | 0108:s__08 | 120 | 0.77 | 109 | 0.3 | 0.27 | 86 | 2 | 7 | 16 | 2.2 | 0.67 | 2 | 0.11 | 47 | 1.4 | 0.07 | 109 | 1 | 0.13 | 2 | 4 | 515 | 2 | 1.8 | 47 |  | 580 | 16 | 13 | 34 | 8
013G :771134:00:------:-- | 10:0003:000121 | 10:0003 | 21:0120 | 21:0120:000114 | 21:0120:000114:0001:0001:00 |  | 53.9623 | -59.8461 | NGR lake sediment grab sample | <177 micron (NGR) | 61 | 0109:s__09 | 121 | 0.75 | 119 | 0.3 | 0.26 | 60 | 1 | 6 | 21 | 1.6 | 0.38 | 3 | 0.12 | 36 | 0.4 | 0.04 | 61 | 1 | 0.16 | 3 | 4 | 457 | 3 | 2.5 | 47 |  | 689 | 15 | 8 | 23 | 9
013G :771135:00:------:-- | 10:0003:000122 | 10:0003 | 21:0120 | 21:0120:000115 | 21:0120:000115:0001:0001:00 |  | 53.9585 | -59.8248 | NGR lake sediment grab sample | <177 micron (NGR) | 61 | 0110:s__10 | 122 | 0.61 | 70 | 0.2 | 0.22 | 67 | 1 | 5 | 15 | 1.5 | 0.35 | 1 | 0.07 | 39 | 0.4 | 0.03 | 51 | 1 | 0.08 | 1 | 3 | 580 | 2 | 2 | 29 |  | 441 | 19 | 8 | 31 | 6
013G :771136:00:------:-- | 10:0003:000123 | 10:0003 | 21:0120 | 21:0120:000116 | 21:0120:000116:0001:0001:00 |  | 53.9808 | -59.7416 | NGR lake sediment grab sample | <177 micron (NGR) | 61 | 0111:s__11 | 123 | 0.65 | 83 | 0.2 | 0.25 | 48 | 1 | 5 | 13 | 1 | 0.28 | 1 | 0.07 | 28 | 0.5 | 0.05 | 49 | 1 | 0.08 | 2 | 3 | 646 | 1 | 1.6 | 39 |  | 508 | 16 | 6 | 18 | 5
013G :771137:00:------:-- | 10:0003:000124 | 10:0003 | 21:0120 | 21:0120:000117 | 21:0120:000117:0001:0001:00 |  | 53.9819 | -59.6729 | NGR lake sediment grab sample | <177 micron (NGR) | 61 | 0112:s__12 | 124 | 1.57 | 188 | 0.5 | 0.44 | 113 | 4 | 11 | 17 | 2.9 | 1.09 | 1 | 0.26 | 63 | 2.3 | 0.12 | 179 | 1 | 0.3 | 3 | 8 | 1511 | 4 | 3.4 | 84 |  | 856 | 22 | 19 | 54 | 15
013G :771138:00:------:-- | 10:0003:000125 | 10:0003 | 21:0120 | 21:0120:000118 | 21:0120:000118:0001:0001:00 |  | 53.9818 | -59.6347 | NGR lake sediment grab sample | <177 micron (NGR) | 61 | 0113:s__13 | 125 | 5.55 | 873 | 1.5 | 1.7 | 66 | 5 | 18 | 6 | 3.4 | 1.65 | 17 | 1.86 | 34 | 5.3 | 0.37 | 569 | 1 | 2.07 | 10 | 5 | 493 | 15 | 8.5 | 426 |  | 3059 | 39 | 21 | 38 | 78
013G :771139:00:------:-- | 10:0003:000126 | 10:0003 | 21:0120 | 21:0120:000119 | 21:0120:000119:0001:0001:00 |  | 53.9854 | -59.5755 | NGR lake sediment grab sample | <177 micron (NGR) | 61 | 0114:s__14 | 126 | 2.98 | 426 | 1.2 | 0.93 | 87 | 4 | 14 | 11 | 3.7 | 0.92 | 5 | 0.88 | 44 | 2.8 | 0.19 | 279 | 1 | 1.02 | 5 | 5 | 308 | 8 | 5.5 | 178 |  | 1582 | 44 | 25 | 30 | 43
013G :771140:00:------:-- | 10:0003:000127 | 10:0003 | 21:0120 | 21:0120:000120 | 21:0120:000120:0001:0001:00 |  | 53.9784 | -59.6057 | NGR lake sediment grab sample | <177 micron (NGR) | 61 | 0115:s__15 | 127 | 0.81 | 124 | 0.4 | 0.22 | 33 | 1 | 7 | 11 | 1.5 | 0.41 | 1 | 0.11 | 21 | 0.6 | 0.05 | 66 | 1 | 0.13 | 2 | 5 | 603 | 3 | 2.6 | 40 |  | 616 | 17 | 9 | 25 | 8
013G :771142:00:------:-- | 10:0003:000128 | 10:0003 | 21:0120 | 21:0120:000121 | 21:0120:000121:0001:0001:00 |  | 53.9583 | -59.6218 | NGR lake sediment grab sample | <177 micron (NGR) | 62 | 0101:s__01 | 128 | 2.53 | 404 | 0.9 | 0.76 | 103 | 8 | 19 | 15 | 3.3 | 1.77 | 5 | 0.66 | 52 | 5.9 | 0.28 | 445 | 1 | 0.64 | 5 | 7 | 639 | 7 | 5.4 | 154 |  | 1767 | 61 | 20 | 60 | 28
013G :771143:00:------:-- | 10:0003:000129 | 10:0003 | 21:0120 | 21:0120:000122 | 21:0120:000122:0001:0001:00 |  | 53.9391 | -59.5888 | NGR lake sediment grab sample | <177 micron (NGR) | 62 | 0102:s__02 | 129 | 0.79 | 170 | 0.3 | 0.23 | 32 | 2 | 9 | 8 | 1.4 | 0.35 | 1 | 0.12 | 25 | 1.3 | 0.06 | 70 | 1 | 0.13 | 2 | 5 | 389 | 3 | 2.1 | 46 |  | 475 | 27 | 9 | 25 | 7
013G :771144:00:------:-- | 10:0003:000130 | 10:0003 | 21:0120 | 21:0120:000123 | 21:0120:000123:0001:0001:00 |  | 53.9493 | -59.5239 | NGR lake sediment grab sample | <177 micron (NGR) | 62 | 0103:s__03 | 130 | 1.21 | 233 | 0.6 | 0.37 | 57 | 4 | 11 | 11 | 2.1 | 1.07 | 1 | 0.21 | 33 | 1.1 | 0.13 | 208 | 1 | 0.2 | 3 | 5 | 515 | 3 | 3.3 | 48 |  | 884 | 45 | 14 | 49 | 12
013G :771145:70:771146:10 | 10:0003:000131 | 10:0003 | 21:0120 | 21:0120:000124 | 21:0120:000124:0001:0001:00 |  | 53.9389 | -59.549 | NGR lake sediment grab sample | <177 micron (NGR) | 62 | 0053:ffc_1 | 131 | 1.6 | 340 | 1.1 | 0.42 | 109 | 4 | 16 | 14 | 4.3 | 1.71 | 2 | 0.24 | 52 | 3.1 | 0.14 | 340 | 1 | 0.21 | 3 | 6 | 1407 | 4 | 4.4 | 57 |  | 946 | 52 | 27 | 55 | 14
013G :771146:10:------:-- | 10:0003:000132 | 10:0003 | 21:0120 | 21:0120:000125 | 21:0120:000125:0001:0001:00 |  | 53.9287 | -59.5472 | NGR lake sediment grab sample | <177 micron (NGR) | 62 | 0051:ffc_1 | 132 | 0.72 | 154 | 0.4 | 0.24 | 44 | 2 | 8 | 8 | 1.6 | 0.68 | 2 | 0.13 | 26 | 1.2 | 0.08 | 83 | 1 | 0.13 | 2 | 5 | 371 | 4 | 2.3 | 31 |  | 563 | 20 | 10 | 27 | 9
013G :771147:20:771146:10 | 10:0003:000133 | 10:0003 | 21:0120 | 21:0120:000125 | 21:0120:000125:0002:0001:00 |  | 53.9287 | -59.5472 | NGR lake sediment grab sample | <177 micron (NGR) | 62 | 0052:ffc_1 | 133 | 0.71 | 155 | 0.4 | 0.25 | 45 | 2 | 8 | 8 | 1.4 | 0.74 | 1 | 0.12 | 26 | 1.2 | 0.08 | 91 | 1 | 0.13 | 2 | 5 | 367 | 3 | 2.3 | 31 |  | 575 | 20 | 11 | 24 | 9
013G :771148:00:------:-- | 10:0003:000134 | 10:0003 | 21:0120 | 21:0120:000126 | 21:0120:000126:0001:0001:00 |  | 53.9138 | -59.5495 | NGR lake sediment grab sample | <177 micron (NGR) | 62 | 0104:s__04 | 134 | 2.03 | 527 | 1.7 | 0.34 | 148 | 12 | 20 | 21 | 5.6 | 5.67 | 1 | 0.16 | 71 | 2.6 | 0.15 | 1468 | 2 | 0.16 | 3 | 6 | 2027 | 4 | 4.7 | 50 |  | 821 | 85 | 35 | 120 | 11
013G :771149:00:------:-- | 10:0003:000135 | 10:0003 | 21:0120 | 21:0120:000127 | 21:0120:000127:0001:0001:00 |  | 53.9196 | -59.5012 | NGR lake sediment grab sample | <177 micron (NGR) | 62 | 0105:s__05 | 135 | 0.93 | 166 | 0.4 | 0.24 | 46 | 2 | 9 | 9 | 2 | 0.37 | 1 | 0.08 | 23 | 1.1 | 0.05 | 82 | 1 | 0.09 | 2 | 5 | 456 | 2 | 2.4 | 31 |  | 399 | 21 | 12 | 22 | 7
013G :771150:00:------:-- | 10:0003:000136 | 10:0003 | 21:0120 | 21:0120:000128 | 21:0120:000128:0001:0001:00 |  | 53.9121 | -59.4887 | NGR lake sediment grab sample | <177 micron (NGR) | 62 | 0106:s__06 | 136 | 1.44 | 229 | 0.7 | 0.28 | 37 | 3 | 13 | 10 | 1.5 | 0.62 | 1 | 0.24 | 22 | 2.3 | 0.13 | 143 | 1 | 0.24 | 3 | 4 | 662 | 3 | 2.9 | 50 |  | 808 | 36 | 10 | 37 | 12
013G :771151:00:------:-- | 10:0003:000137 | 10:0003 | 21:0120 | 21:0120:000129 | 21:0120:000129:0001:0001:00 |  | 53.9334 | -59.4102 | NGR lake sediment grab sample | <177 micron (NGR) | 62 | 0107:s__07 | 137 | 3.33 | 513 | 1.1 | 0.67 | 48 | 3 | 22 | 12 | 2.1 | 1.12 | 10 | 0.94 | 30 | 4.8 | 0.28 | 255 | 1 | 0.75 | 7 | 7 | 1353 | 10 | 6 | 155 |  | 2577 | 44 | 14 | 33 | 39
013G :771152:00:------:-- | 10:0003:000138 | 10:0003 | 21:0120 | 21:0120:000130 | 21:0120:000130:0001:0001:00 |  | 53.9372 | -59.3633 | NGR lake sediment grab sample | <177 micron (NGR) | 62 | 0108:s__08 | 138 | 3.72 | 438 | 1.8 | 0.53 | 87 | 10 | 31 | 25 | 4.7 | 4.29 | 14 | 0.64 | 46 | 5 | 0.25 | 568 | 2 | 0.49 | 6 | 9 | 1984 | 11 | 6.4 | 104 |  | 2104 | 93 | 26 | 65 | 28
013G :771154:00:------:-- | 10:0003:000139 | 10:0003 | 21:0120 | 21:0120:000131 | 21:0120:000131:0001:0001:00 |  | 53.9572 | -59.3071 | NGR lake sediment grab sample | <177 micron (NGR) | 62 | 0109:s__09 | 139 | 3.17 | 364 | 1.7 | 0.52 | 162 | 7 | 36 | 31 | 7.8 | 3.14 | 7 | 0.38 | 81 | 2.7 | 0.19 | 433 | 3 | 0.32 | 5 | 10 | 2244 | 8 | 6.2 | 82 |  | 1779 | 134 | 46 | 70 | 20
013G :771155:00:------:-- | 10:0003:000140 | 10:0003 | 21:0120 | 21:0120:000132 | 21:0120:000132:0001:0001:00 |  | 53.9837 | -59.2684 | NGR lake sediment grab sample | <177 micron (NGR) | 62 | 0110:s__10 | 140 | 4.9 | 694 | 1.6 | 1.07 | 91 | 9 | 34 | 13 | 4.7 | 3.24 | 15 | 1.51 | 49 | 5.5 | 0.39 | 582 | 1 | 1.36 | 9 | 9 | 1034 | 14 | 7.7 | 244 |  | 3649 | 73 | 29 | 52 | 53
013G :771156:00:------:-- | 10:0003:000141 | 10:0003 | 21:0120 | 21:0120:000133 | 21:0120:000133:0001:0001:00 |  | 53.9678 | -59.2727 | NGR lake sediment grab sample | <177 micron (NGR) | 62 | 0111:s__11 | 141 | 2.11 | 361 | 0.8 | 0.49 | 66 | 3 | 18 | 14 | 3.5 | 0.9 | 4 | 0.44 | 38 | 3.1 | 0.16 | 171 | 1 | 0.4 | 5 | 8 | 1123 | 7 | 4.2 | 84 |  | 1665 | 40 | 22 | 32 | 25
013G :771157:00:------:-- | 10:0003:000142 | 10:0003 | 21:0120 | 21:0120:000134 | 21:0120:000134:0001:0001:00 |  | 53.9466 | -59.2706 | NGR lake sediment grab sample | <177 micron (NGR) | 62 | 0112:s__12 | 142 | 2.19 | 403 | 1 | 0.36 | 53 | 3 | 19 | 16 | 2.5 | 0.96 | 4 | 0.43 | 34 | 4.4 | 0.18 | 152 | 1 | 0.31 | 5 | 7 | 1062 | 5 | 4.3 | 74 |  | 1622 | 42 | 16 | 39 | 22
013G :771158:00:------:-- | 10:0003:000143 | 10:0003 | 21:0120 | 21:0120:000135 | 21:0120:000135:0001:0001:00 |  | 53.9415 | -59.3041 | NGR lake sediment grab sample | <177 micron (NGR) | 62 | 0113:s__13 | 143 | 1.51 | 254 | 0.8 | 0.28 | 53 | 2 | 15 | 15 | 2.7 | 0.6 | 6 | 0.22 | 32 | 2.1 | 0.1 | 119 | 1 | 0.18 | 4 | 7 | 967 | 4 | 3.4 | 48 |  | 1062 | 37 | 15 | 29 | 13
013G :771159:00:------:-- | 10:0003:000144 | 10:0003 | 21:0120 | 21:0120:000136 | 21:0120:000136:0001:0001:00 |  | 53.9403 | -59.2242 | NGR lake sediment grab sample | <177 micron (NGR) | 62 | 0114:s__14 | 144 | 0.83 | 144 | 0.4 | 0.15 | 25 | 1 | 8 | 9 | 1.7 | 0.36 | 1 | 0.08 | 22 | 0.7 | 0.05 | 50 | 1 | 0.08 | 2 | 4 | 399 | 3 | 1.7 | 24 |  | 510 | 22 | 10 | 14 | 5
013G :771160:00:------:-- | 10:0003:000145 | 10:0003 | 21:0120 | 21:0120:000137 | 21:0120:000137:0001:0001:00 |  | 53.9538 | -59.2096 | NGR lake sediment grab sample | <177 micron (NGR) | 62 | 0115:s__15 | 145 | 5.53 | 1040 | 1.5 | 0.96 | 33 | 4 | 19 | 4 | 1.7 | 1.12 | 12 | 2.71 | 24 | 6 | 0.32 | 270 | 1 | 1.85 | 6 | 6 | 296 | 17 | 4.7 | 287 |  | 2101 | 32 | 11 | 22 | 41
013G :771162:00:------:-- | 10:0003:000146 | 10:0003 | 21:0120 | 21:0120:000138 | 21:0120:000138:0001:0001:00 |  | 53.955 | -59.1598 | NGR lake sediment grab sample | <177 micron (NGR) | 63 | 0101:s__01 | 146 | 4.79 | 854 | 1.3 | 0.93 | 43 | 5 | 26 | 7 | 2.3 | 2 | 11 | 2.14 | 29 | 5.6 | 0.35 | 336 | 1 | 1.52 | 7 | 7 | 394 | 15 | 5.4 | 245 |  | 2807 | 48 | 16 | 28 | 48
013G :771163:00:------:-- | 10:0003:000147 | 10:0003 | 21:0120 | 21:0120:000139 | 21:0120:000139:0001:0001:00 |  | 53.9715 | -59.0792 | NGR lake sediment grab sample | <177 micron (NGR) | 63 | 0102:s__02 | 147 | 1.83 | 441 | 0.8 | 0.38 | 60 | 3 | 14 | 8 | 3 | 0.88 | 2 | 0.45 | 34 | 3 | 0.12 | 135 | 1 | 0.38 | 4 | 4 | 338 | 6 | 3 | 90 |  | 1389 | 35 | 19 | 26 | 22
013G :771164:00:------:-- | 10:0003:000148 | 10:0003 | 21:0120 | 21:0120:000140 | 21:0120:000140:0001:0001:00 |  | 53.9705 | -59.047 | NGR lake sediment grab sample | <177 micron (NGR) | 63 | 0103:s__03 | 148 | 5.48 | 684 | 2.7 | 1.1 | 177 | 27 | 41 | 19 | 9.6 | 6.18 | 13 | 1.31 | 77 | 10.1 | 0.52 | 1876 | 1 | 0.97 | 8 | 16 | 1347 | 10 | 8.5 | 205 |  | 2858 | 94 | 63 | 120 | 48
013G :771165:70:771166:10 | 10:0003:000149 | 10:0003 | 21:0120 | 21:0120:000141 | 21:0120:000141:0001:0001:00 |  | 53.9928 | -59.0409 | NGR lake sediment grab sample | <177 micron (NGR) | 63 | 0053:ffc_1 | 149 | 2.77 | 496 | 1.5 | 0.45 | 126 | 3 | 25 | 30 | 8 | 1.79 | 6 | 0.24 | 66 | 1.4 | 0.1 | 213 | 2 | 0.21 | 6 | 7 | 1739 | 6 | 5.5 | 63 |  | 1590 | 82 | 49 | 46 | 15
013G :771166:10:------:-- | 10:0003:000150 | 10:0003 | 21:0120 | 21:0120:000142 | 21:0120:000142:0001:0001:00 |  | 53.9945 | -59.0554 | NGR lake sediment grab sample | <177 micron (NGR) | 63 | 0051:ffc_1 | 150 | 2.98 | 641 | 1.3 | 0.5 | 106 | 4 | 25 | 23 | 6.5 | 3.9 | 13 | 0.49 | 55 | 3.2 | 0.15 | 300 | 1 | 0.33 | 6 | 6 | 2074 | 7 | 5.2 | 97 |  | 2154 | 106 | 40 | 56 | 22
013G :771167:20:771166:10 | 10:0003:000151 | 10:0003 | 21:0120 | 21:0120:000142 | 21:0120:000142:0002:0001:00 |  | 53.9945 | -59.0554 | NGR lake sediment grab sample | <177 micron (NGR) | 63 | 0052:ffc_1 | 151 | 3 | 684 | 1.4 | 0.5 | 112 | 3 | 24 | 25 | 6.7 | 2.27 | 11 | 0.54 | 64 | 3.7 | 0.16 | 292 | 1 | 0.35 | 7 | 6 | 2380 | 8 | 5.5 | 99 |  | 2286 | 93 | 42 | 49 | 23
013G :771169:00:------:-- | 10:0003:000152 | 10:0003 | 21:0120 | 21:0120:000143 | 21:0120:000143:0001:0001:00 |  | 53.9951 | -59.1188 | NGR lake sediment grab sample | <177 micron (NGR) | 63 | 0104:s__04 | 152 | 2.42 | 259 | 1.3 | 0.4 | 136 | 4 | 19 | 21 | 7.2 | 0.94 | 3 | 0.23 | 64 | 2 | 0.1 | 134 | 1 | 0.22 | 4 | 11 | 773 | 5 | 5 | 58 |  | 1072 | 39 | 43 | 34 | 15
013G :771170:00:------:-- | 10:0003:000153 | 10:0003 | 21:0120 | 21:0120:000144 | 21:0120:000144:0001:0001:00 |  | 53.9883 | -59.1587 | NGR lake sediment grab sample | <177 micron (NGR) | 63 | 0105:s__05 | 153 | 2.47 | 247 | 1.9 | 0.36 | 186 | 8 | 20 | 29 | 10 | 2.95 | 3 | 0.12 | 93 | 2 | 0.06 | 285 | 4 | 0.12 | 3 | 9 | 1635 | 6 | 5 | 39 |  | 892 | 57 | 63 | 69 | 9
013G :771171:00:------:-- | 10:0003:000154 | 10:0003 | 21:0120 | 21:0120:000145 | 21:0120:000145:0001:0001:00 |  | 53.9935 | -59.2029 | NGR lake sediment grab sample | <177 micron (NGR) | 63 | 0106:s__06 | 154 | 2.59 | 331 | 0.8 | 0.6 | 35 | 2 | 18 | 22 | 1.8 | 1.41 | 6 | 0.62 | 22 | 2.1 | 0.14 | 184 | 1 | 0.58 | 7 | 6 | 1741 | 9 | 4.8 | 116 |  | 2358 | 50 | 13 | 25 | 34
013G :773002:00:------:-- | 10:0003:000155 | 10:0003 | 21:0120 | 21:0120:000146 | 21:0120:000146:0001:0001:00 |  | 53.0499 | -59.3404 | NGR lake sediment grab sample | <177 micron (NGR) | 64 | 0101:s__01 | 155 | 0.98 | 152 | 0.2 | 0.32 | 15 | 2 | 8 | 5 | 1.2 | 0.82 | 1 | 0.13 | 12 | 1.4 | 0.09 | 211 | 1 | 0.17 | 2 | 4 | 1112 | 3 | 3.8 | 52 |  | 564 | 18 | 9 | 36 | 7
013G :773003:00:------:-- | 10:0003:000156 | 10:0003 | 21:0120 | 21:0120:000147 | 21:0120:000147:0001:0001:00 |  | 53.0721 | -59.283 | NGR lake sediment grab sample | <177 micron (NGR) | 64 | 0102:s__02 | 156 | 5.89 | 915 | 0.7 | 1.99 | 61 | 20 | 22 | 7 | 3.5 | 6.14 | 11 | 1.18 | 31 | 4.5 | 0.47 | 2082 | 1 | 1.47 | 7 | 11 | 1538 | 4 | 10.4 | 332 |  | 4314 | 57 | 22 | 204 | 40
013G :773004:00:------:-- | 10:0003:000157 | 10:0003 | 21:0120 | 21:0120:000148 | 21:0120:000148:0001:0001:00 |  | 53.0689 | -59.2237 | NGR lake sediment grab sample | <177 micron (NGR) | 64 | 0103:s__03 | 157 | 2.65 | 447 | 0.4 | 0.78 | 64 | 18 | 15 | 12 | 3.9 | 5.71 | 1 | 0.32 | 29 | 2.1 | 0.22 | 3444 | 1 | 0.44 | 3 | 9 | 3767 | 2 | 8 | 117 |  | 1590 | 43 | 24 | 155 | 20
013G :773005:00:------:-- | 10:0003:000158 | 10:0003 | 21:0120 | 21:0120:000149 | 21:0120:000149:0001:0001:00 |  | 53.0202 | -59.0914 | NGR lake sediment grab sample | <177 micron (NGR) | 64 | 0104:s__04 | 158 | 1.99 | 354 | 0.2 | 0.94 | 24 | 4 | 13 | 7 | 1.8 | 2.15 | 1 | 0.28 | 15 | 1.4 | 0.23 | 1147 | 1 | 0.37 | 2 | 6 | 701 | 2 | 5.4 | 127 |  | 1059 | 21 | 13 | 69 | 12
013G :773006:00:------:-- | 10:0003:000159 | 10:0003 | 21:0120 | 21:0120:000150 | 21:0120:000150:0001:0001:00 |  | 53.0072 | -59.0323 | NGR lake sediment grab sample | <177 micron (NGR) | 64 | 0105:s__05 | 159 | 1.28 | 208 | 0.2 | 0.59 | 10 | 5 | 11 | 8 | 1.3 | 1.12 | 1 | 0.21 | 14 | 1 | 0.15 | 293 | 1 | 0.29 | 2 | 6 | 705 | 2 | 3.8 | 81 |  | 866 | 22 | 9 | 61 | 11
013G :773007:00:------:-- | 10:0003:000160 | 10:0003 | 21:0120 | 21:0120:000151 | 21:0120:000151:0001:0001:00 |  | 53.0191 | -59.0405 | NGR lake sediment grab sample | <177 micron (NGR) | 64 | 0106:s__06 | 160 | 1.07 | 185 | 0.2 | 0.39 | 16 | 6 | 9 | 6 | 1 | 2.93 | 1 | 0.13 | 13 | 1 | 0.11 | 503 | 1 | 0.16 | 1 | 4 | 1348 | 2 | 2.8 | 48 |  | 608 | 23 | 8 | 79 | 9
013G :773008:00:------:-- | 10:0003:000161 | 10:0003 | 21:0120 | 21:0120:000152 | 21:0120:000152:0001:0001:00 |  | 53.0094 | -58.9022 | NGR lake sediment grab sample | <177 micron (NGR) | 64 | 0107:s__07 | 161 | 0.77 | 105 | 0.1 | 0.37 | 11 | 5 | 7 | 6 | 0.8 | 0.97 | 1 | 0.06 | 10 | 0.3 | 0.08 | 291 | 1 | 0.08 | 1 | 5 | 1048 | 2 | 2.1 | 38 |  | 330 | 17 | 7 | 66 | 4
013G :773009:00:------:-- | 10:0003:000162 | 10:0003 | 21:0120 | 21:0120:000153 | 21:0120:000153:0001:0001:00 |  | 53.0122 | -58.9111 | NGR lake sediment grab sample | <177 micron (NGR) | 64 | 0108:s__08 | 162 | 0.69 | 99 | 0.1 | 0.39 | 13 | 5 | 8 | 7 | 0.8 | 0.61 | 1 | 0.06 | 8 | 0.3 | 0.11 | 211 | 1 | 0.07 | 1 | 6 | 690 | 2 | 2.2 | 40 |  | 333 | 15 | 7 | 66 | 5
013G :773010:00:------:-- | 10:0003:000163 | 10:0003 | 21:0120 | 21:0120:000154 | 21:0120:000154:0001:0001:00 |  | 53.0129 | -58.8577 | NGR lake sediment grab sample | <177 micron (NGR) | 64 | 0109:s__09 | 163 | 4.39 | 733 | 0.5 | 1.38 | 22 | 6 | 13 | 5 | 1.2 | 3.51 | 9 | 1.13 | 13 | 2.2 | 0.27 | 528 | 1 | 1.27 | 4 | 5 | 1267 | 3 | 5.2 | 288 |  | 2146 | 40 | 8 | 75 | 17
013G :773011:70:773012:10 | 10:0003:000164 | 10:0003 | 21:0120 | 21:0120:000155 | 21:0120:000155:0001:0001:00 |  | 53.0369 | -58.7775 | NGR lake sediment grab sample | <177 micron (NGR) | 64 | 0053:ffc_1 | 164 | 0.67 | 88 | 0.1 | 0.6 | 5 | 4 | 7 | 6 | 0.8 | 0.53 | 1 | 0.06 | 8 | 0.4 | 0.11 | 170 | 1 | 0.09 | 1 | 5 | 635 | 2 | 2 | 45 |  | 361 | 15 | 6 | 51 | 5
013G :773012:10:------:-- | 10:0003:000165 | 10:0003 | 21:0120 | 21:0120:000156 | 21:0120:000156:0001:0001:00 |  | 53.0331 | -58.7952 | NGR lake sediment grab sample | <177 micron (NGR) | 64 | 0051:ffc_1 | 165 | 0.88 | 110 | 0.1 | 0.34 | 13 | 3 | 9 | 5 | 0.8 | 0.71 | 1 | 0.07 | 10 | 0.6 | 0.09 | 230 | 1 | 0.1 | 1 | 6 | 1050 | 1 | 2.6 | 40 |  | 465 | 25 | 7 | 45 | 6
013G :773014:20:773012:10 | 10:0003:000166 | 10:0003 | 21:0120 | 21:0120:000156 | 21:0120:000156:0002:0001:00 |  | 53.0331 | -58.7952 | NGR lake sediment grab sample | <177 micron (NGR) | 64 | 0052:ffc_1 | 166 | 0.83 | 86 | 0.1 | 0.28 | 15 | 3 | 9 | 6 | 1 | 0.62 | 1 | 0.06 | 10 | 0.7 | 0.07 | 200 | 1 | 0.07 | 1 | 6 | 1015 | 2 | 2.5 | 31 |  | 379 | 26 | 7 | 41 | 5
013G :773015:00:------:-- | 10:0003:000167 | 10:0003 | 21:0120 | 21:0120:000157 | 21:0120:000157:0001:0001:00 |  | 53.0459 | -58.7374 | NGR lake sediment grab sample | <177 micron (NGR) | 64 | 0110:s__10 | 167 | 1 | 110 | 0.1 | 0.4 | 18 | 4 | 9 | 7 | 1 | 1.29 | 1 | 0.09 | 10 | 1 | 0.1 | 285 | 1 | 0.13 | 1 | 6 | 1259 | 1 | 2.7 | 46 |  | 499 | 17 | 7 | 50 | 6
013G :773016:00:------:-- | 10:0003:000168 | 10:0003 | 21:0120 | 21:0120:000158 | 21:0120:000158:0001:0001:00 |  | 53.0307 | -58.6593 | NGR lake sediment grab sample | <177 micron (NGR) | 64 | 0111:s__11 | 168 | 0.96 | 128 | 0.2 | 0.4 | 21 | 4 | 10 | 8 | 1.5 | 1.07 | 3 | 0.09 | 11 | 0.8 | 0.11 | 272 | 1 | 0.13 | 1 | 7 | 1613 | 1 | 3.2 | 49 |  | 561 | 21 | 8 | 51 | 10
013G :773017:00:------:-- | 10:0003:000169 | 10:0003 | 21:0120 | 21:0120:000159 | 21:0120:000159:0001:0001:00 |  | 53.0293 | -58.615 | NGR lake sediment grab sample | <177 micron (NGR) | 64 | 0112:s__12 | 169 | 2.15 | 349 | 0.3 | 0.91 | 22 | 5 | 12 | 6 | 1.3 | 1.52 | 1 | 0.38 | 15 | 2.2 | 0.27 | 424 | 1 | 0.55 | 4 | 5 | 1320 | 3 | 5 | 134 |  | 1753 | 22 | 10 | 58 | 28
013G :773018:00:------:-- | 10:0003:000170 | 10:0003 | 21:0120 | 21:0120:000160 | 21:0120:000160:0001:0001:00 |  | 53.0278 | -58.5319 | NGR lake sediment grab sample | <177 micron (NGR) | 64 | 0113:s__13 | 170 | 1.18 | 177 | 0.2 | 0.53 | 13 | 3 | 9 | 5 | 0.7 | 0.72 | 1 | 0.22 | 12 | 1.6 | 0.14 | 247 | 1 | 0.29 | 2 | 5 | 583 | 2 | 2.8 | 74 |  | 934 | 13 | 6 | 32 | 12
013G :773019:00:------:-- | 10:0003:000171 | 10:0003 | 21:0120 | 21:0120:000161 | 21:0120:000161:0001:0001:00 |  | 53.0277 | -58.4865 | NGR lake sediment grab sample | <177 micron (NGR) | 64 | 0114:s__14 | 171 | 0.68 | 119 | 0.1 | 0.48 | 14 | 3 | 7 | 6 | 0.7 | 0.57 | 1 | 0.06 | 10 | 0.4 | 0.09 | 196 | 1 | 0.07 | 1 | 6 | 887 | 1 | 2.1 | 49 |  | 364 | 11 | 5 | 38 | 4
013G :773020:00:------:-- | 10:0003:000172 | 10:0003 | 21:0120 | 21:0120:000162 | 21:0120:000162:0001:0001:00 |  | 53.0176 | -58.3993 | NGR lake sediment grab sample | <177 micron (NGR) | 64 | 0115:s__15 | 172 | 1.53 | 293 | 0.3 | 1.02 | 24 | 9 | 13 | 9 | 1.3 | 7.05 | 3 | 0.2 | 15 | 1.9 | 0.19 | 421 | 1 | 0.25 | 2 | 6 | 2475 | 3 | 3.4 | 104 |  | 945 | 21 | 10 | 67 | 13
013G :773022:00:------:-- | 10:0003:000173 | 10:0003 | 21:0120 | 21:0120:000163 | 21:0120:000163:0001:0001:00 |  | 53.0172 | -58.1765 | NGR lake sediment grab sample | <177 micron (NGR) | 65 | 0101:s__01 | 173 | 0.78 | 122 | 0.1 | 0.28 | 11 | 2 | 8 | 5 | 0.5 | 0.98 | 1 | 0.11 | 11 | 0.8 | 0.09 | 201 | 1 | 0.13 | 1 | 3 | 570 | 2 | 1.5 | 45 |  | 531 | 26 | 4 | 22 | 6
013G :773023:00:------:-- | 10:0003:000174 | 10:0003 | 21:0120 | 21:0120:000164 | 21:0120:000164:0001:0001:00 |  | 53.0282 | -58.0929 | NGR lake sediment grab sample | <177 micron (NGR) | 65 | 0102:s__02 | 174 | 1.48 | 242 | 0.3 | 0.55 | 40 | 4 | 14 | 10 | 1.8 | 1.89 | 4 | 0.28 | 25 | 2 | 0.24 | 251 | 1 | 0.34 | 2 | 6 | 612 | 3 | 4.1 | 88 |  | 1251 | 47 | 10 | 63 | 14
013G :773024:00:------:-- | 10:0003:000175 | 10:0003 | 21:0120 | 21:0120:000165 | 21:0120:000165:0001:0001:00 |  | 53.0818 | -58.0896 | NGR lake sediment grab sample | <177 micron (NGR) | 65 | 0103:s__03 | 175 | 1.92 | 370 | 0.3 | 0.49 | 24 | 6 | 20 | 13 | 1.7 | 1.75 | 3 | 0.36 | 20 | 2.8 | 0.27 | 1373 | 1 | 0.35 | 4 | 10 | 1416 | 3 | 4.8 | 84 |  | 1879 | 39 | 10 | 75 | 18
013G :773025:00:------:-- | 10:0003:000176 | 10:0003 | 21:0120 | 21:0120:000166 | 21:0120:000166:0001:0001:00 |  | 53.1274 | -58.0521 | NGR lake sediment grab sample | <177 micron (NGR) | 65 | 0104:s__04 | 176 | 1.34 | 220 | 0.3 | 0.5 | 28 | 4 | 18 | 14 | 1.5 | 1.07 | 1 | 0.22 | 23 | 1.9 | 0.2 | 187 | 1 | 0.25 | 3 | 12 | 938 | 3 | 4.4 | 68 |  | 1304 | 36 | 10 | 60 | 14
013G :773026:00:------:-- | 10:0003:000177 | 10:0003 | 21:0120 | 21:0120:000167 | 21:0120:000167:0001:0001:00 |  | 53.1495 | -58.0322 | NGR lake sediment grab sample | <177 micron (NGR) | 65 | 0105:s__05 | 177 | 1.46 | 317 | 0.4 | 0.53 | 48 | 14 | 21 | 20 | 1.7 | 2.3 | 2 | 0.12 | 26 | 1.6 | 0.16 | 568 | 3 | 0.12 | 3 | 9 | 1929 | 2 | 3.8 | 48 |  | 1005 | 80 | 12 | 85 | 8
013G :773027:70:773028:10 | 10:0003:000178 | 10:0003 | 21:0120 | 21:0120:000168 | 21:0120:000168:0001:0001:00 |  | 53.3396 | -58.0384 | NGR lake sediment grab sample | <177 micron (NGR) | 65 | 0053:ffc_1 | 178 | 2.14 | 303 | 0.4 | 0.87 | 29 | 8 | 22 | 12 | 1.7 | 2.13 | 6 | 0.42 | 24 | 2.7 | 0.34 | 444 | 1 | 0.52 | 4 | 9 | 1294 | 4 | 4.9 | 112 |  | 1721 | 35 | 12 | 63 | 20
013G :773028:10:------:-- | 10:0003:000179 | 10:0003 | 21:0120 | 21:0120:000169 | 21:0120:000169:0001:0001:00 |  | 53.3593 | -58.0442 | NGR lake sediment grab sample | <177 micron (NGR) | 65 | 0051:ffc_1 | 179 | 0.89 | 97 | 0.1 | 0.39 | 12 | 3 | 14 | 15 | 0.8 | 0.98 | 1 | 0.09 | 12 | 1.4 | 0.13 | 165 | 1 | 0.12 | 1 | 6 | 582 | 2 | 2.3 | 35 |  | 619 | 34 | 5 | 35 | 7
013G :773029:20:773028:10 | 10:0003:000180 | 10:0003 | 21:0120 | 21:0120:000169 | 21:0120:000169:0002:0001:00 |  | 53.3593 | -58.0442 | NGR lake sediment grab sample | <177 micron (NGR) | 65 | 0052:ffc_1 | 180 | 3.36 | 400 | 0.6 | 1.54 | 30 | 11 | 27 | 9 | 1.8 | 4.2 | 6 | 0.72 | 23 | 3.3 | 0.53 | 412 | 11 | 0.98 | 6 | 11 | 703 | 5 | 6.9 | 184 |  | 2834 | 41 | 13 | 71 | 32
013G :773030:00:------:-- | 10:0003:000181 | 10:0003 | 21:0120 | 21:0120:000170 | 21:0120:000170:0001:0001:00 |  | 53.4024 | -58.0064 | NGR lake sediment grab sample | <177 micron (NGR) | 65 | 0106:s__06 | 181 | 2.49 | 309 | 0.4 | 0.98 | 23 | 6 | 21 | 9 | 1.3 | 1.62 | 5 | 0.49 | 20 | 3 | 0.34 | 281 | 1 | 0.63 | 4 | 8 | 668 | 3 | 4.9 | 129 |  | 1925 | 39 | 11 | 45 | 22
013G :773031:00:------:-- | 10:0003:000182 | 10:0003 | 21:0120 | 21:0120:000171 | 21:0120:000171:0001:0001:00 |  | 53.3987 | -58.0499 | NGR lake sediment grab sample | <177 micron (NGR) | 65 | 0107:s__07 | 182 | 2.55 | 271 | 0.5 | 0.74 | 43 | 16 | 28 | 13 | 2.1 | 3.58 | 5 | 0.31 | 23 | 3.4 | 0.29 | 1159 | 3 | 0.42 | 3 | 12 | 1441 | 4 | 5.4 | 92 |  | 1635 | 57 | 14 | 85 | 22
013G :773032:00:------:-- | 10:0003:000183 | 10:0003 | 21:0120 | 21:0120:000172 | 21:0120:000172:0001:0001:00 |  | 53.4977 | -58.0241 | NGR lake sediment grab sample | <177 micron (NGR) | 65 | 0108:s__08 | 183 | 1.36 | 151 | 0.3 | 0.53 | 33 | 3 | 14 | 8 | 3.1 | 1 | 2 | 0.21 | 29 | 1.8 | 0.13 | 144 | 12 | 0.27 | 2 | 6 | 474 | 4 | 2.8 | 69 |  | 947 | 38 | 16 | 23 | 11
013G :773033:00:------:-- | 10:0003:000184 | 10:0003 | 21:0120 | 21:0120:000173 | 21:0120:000173:0001:0001:00 |  | 53.6176 | -58.0025 | NGR lake sediment grab sample | <177 micron (NGR) | 65 | 0109:s__09 | 184 | 1.95 | 242 | 0.8 | 0.6 | 235 | 23 | 19 | 23 | 7.1 | 3.58 | 3 | 0.25 | 121 | 2.4 | 0.15 | 140 | 11 | 0.29 | 3 | 15 | 559 | 3 | 6.8 | 86 |  | 971 | 86 | 45 | 40 | 11
013G :773034:00:------:-- | 10:0003:000185 | 10:0003 | 21:0120 | 21:0120:000174 | 21:0120:000174:0001:0001:00 |  | 53.6476 | -58.0058 | NGR lake sediment grab sample | <177 micron (NGR) | 65 | 0110:s__10 | 185 | 1.01 | 122 | 0.2 | 0.47 | 24 | 2 | 10 | 11 | 1.2 | 0.64 | 1 | 0.14 | 16 | 2 | 0.13 | 93 | 1 | 0.17 | 2 | 7 | 767 | 2 | 2.7 | 49 |  | 909 | 18 | 9 | 28 | 9
013G :773035:00:------:-- | 10:0003:000186 | 10:0003 | 21:0120 | 21:0120:000175 | 21:0120:000175:0001:0001:00 |  | 53.6649 | -58.0199 | NGR lake sediment grab sample | <177 micron (NGR) | 65 | 0111:s__11 | 186 | 2.28 | 214 | 0.5 | 0.88 | 38 | 7 | 16 | 11 | 2.5 | 2.12 | 4 | 0.37 | 29 | 2.6 | 0.24 | 237 | 2 | 0.44 | 4 | 12 | 750 | 4 | 3.8 | 103 |  | 1571 | 37 | 16 | 52 | 13
013G :773036:00:------:-- | 10:0003:000187 | 10:0003 | 21:0120 | 21:0120:000176 | 21:0120:000176:0001:0001:00 |  | 53.8264 | -58.059 | NGR lake sediment grab sample | <177 micron (NGR) | 65 | 0112:s__12 | 187 | 2.73 | 332 | 0.8 | 0.67 | 87 | 3 | 15 | 9 | 3.7 | 2.31 | 7 | 0.76 | 46 | 2.1 | 0.2 | 216 | 1 | 0.71 | 6 | 7 | 703 | 11 | 4 | 112 |  | 2062 | 46 | 23 | 22 | 32
013G :773037:00:------:-- | 10:0003:000188 | 10:0003 | 21:0120 | 21:0120:000177 | 21:0120:000177:0001:0001:00 |  | 53.9047 | -58.0097 | NGR lake sediment grab sample | <177 micron (NGR) | 65 | 0113:s__13 | 188 | 2.48 | 209 | 0.9 | 0.47 | 119 | 7 | 16 | 12 | 5.5 | 2.47 | 4 | 0.32 | 64 | 1.7 | 0.12 | 241 | 52 | 0.34 | 4 | 7 | 908 | 5 | 3.7 | 73 |  | 1199 | 60 | 34 | 48 | 17
013G :773038:00:------:-- | 10:0003:000189 | 10:0003 | 21:0120 | 21:0120:000178 | 21:0120:000178:0001:0001:00 |  | 53.903 | -58.0357 | NGR lake sediment grab sample | <177 micron (NGR) | 65 | 0114:s__14 | 189 | 3.14 | 349 | 1 | 0.72 | 100 | 5 | 16 | 11 | 4.2 | 6.8 | 9 | 0.8 | 53 | 2.6 | 0.2 | 333 | 7 | 0.78 | 6 | 5 | 757 | 14 | 4.9 | 118 |  | 1906 | 47 | 27 | 36 | 35
013G :773039:00:------:-- | 10:0003:000190 | 10:0003 | 21:0120 | 21:0120:000179 | 21:0120:000179:0001:0001:00 |  | 53.9478 | -58.0159 | NGR lake sediment grab sample | <177 micron (NGR) | 65 | 0115:s__15 | 190 | 4.34 | 370 | 1.5 | 0.85 | 163 | 14 | 31 | 22 | 8.3 | 5.41 | 8 | 0.76 | 89 | 6.9 | 0.3 | 483 | 9 | 0.78 | 6 | 10 | 841 | 7 | 6.3 | 136 |  | 2214 | 77 | 51 | 71 | 33
013G :773042:00:------:-- | 10:0003:000191 | 10:0003 | 21:0120 | 21:0120:000180 | 21:0120:000180:0001:0001:00 |  | 53.9057 | -58.1528 | NGR lake sediment grab sample | <177 micron (NGR) | 66 | 0101:s__01 | 191 | 1.31 | 152 | 0.5 | 0.51 | 67 | 2 | 11 | 11 | 2.9 | 0.46 | 4 | 0.23 | 37 | 2 | 0.12 | 102 | 2 | 0.23 | 4 | 7 | 970 | 3 | 3.3 | 54 |  | 1127 | 26 | 18 | 22 | 15
013G :773043:00:------:-- | 10:0003:000192 | 10:0003 | 21:0120 | 21:0120:000181 | 21:0120:000181:0001:0001:00 |  | 53.9035 | -58.1882 | NGR lake sediment grab sample | <177 micron (NGR) | 66 | 0102:s__02 | 192 | 1.67 | 193 | 0.6 | 0.44 | 80 | 3 | 14 | 8 | 3.8 | 1.97 | 5 | 0.31 | 48 | 1.9 | 0.12 | 129 | 6 | 0.32 | 3 | 7 | 624 | 9 | 3 | 66 |  | 1212 | 63 | 24 | 40 | 19
013G :773045:00:------:-- | 10:0003:000193 | 10:0003 | 21:0120 | 21:0120:000182 | 21:0120:000182:0001:0001:00 |  | 53.8787 | -58.2261 | NGR lake sediment grab sample | <177 micron (NGR) | 66 | 0103:s__03 | 193 | 2.33 | 246 | 0.7 | 0.55 | 94 | 4 | 18 | 10 | 4.5 | 3.7 | 6 | 0.48 | 45 | 3.5 | 0.18 | 215 | 6 | 0.49 | 4 | 6 | 739 | 11 | 4.1 | 91 |  | 1513 | 55 | 27 | 34 | 26
013G :773046:00:------:-- | 10:0003:000194 | 10:0003 | 21:0120 | 21:0120:000183 | 21:0120:000183:0001:0001:00 |  | 53.8512 | -58.2993 | NGR lake sediment grab sample | <177 micron (NGR) | 66 | 0104:s__04 | 194 | 1.19 | 146 | 0.4 | 0.51 | 51 | 1 | 10 | 12 | 2.6 | 0.51 | 3 | 0.2 | 30 | 1.8 | 0.1 | 119 | 3 | 0.23 | 3 | 4 | 878 | 4 | 2.7 | 55 |  | 924 | 33 | 16 | 17 | 12
013G :773047:00:------:-- | 10:0003:000195 | 10:0003 | 21:0120 | 21:0120:000184 | 21:0120:000184:0001:0001:00 |  | 53.8295 | -58.3851 | NGR lake sediment grab sample | <177 micron (NGR) | 66 | 0105:s__05 | 195 | 2.7 | 284 | 0.6 | 0.94 | 62 | 5 | 18 | 10 | 3.7 | 1.94 | 9 | 0.51 | 33 | 3.3 | 0.25 | 264 | 3 | 0.63 | 4 | 8 | 739 | 5 | 4.6 | 122 |  | 2202 | 57 | 24 | 38 | 27
013G :773048:00:------:-- | 10:0003:000196 | 10:0003 | 21:0120 | 21:0120:000185 | 21:0120:000185:0001:0001:00 |  | 53.7396 | -58.4019 | NGR lake sediment grab sample | <177 micron (NGR) | 66 | 0106:s__06 | 196 | 3.06 | 344 | 0.7 | 0.96 | 68 | 6 | 21 | 11 | 3.9 | 2.32 | 8 | 0.63 | 34 | 4.7 | 0.31 | 312 | 3 | 0.74 | 5 | 12 | 810 | 7 | 5.6 | 138 |  | 2668 | 57 | 26 | 48 | 32
013G :773049:00:------:-- | 10:0003:000197 | 10:0003 | 21:0120 | 21:0120:000186 | 21:0120:000186:0001:0001:00 |  | 53.7201 | -58.3659 | NGR lake sediment grab sample | <177 micron (NGR) | 66 | 0107:s__07 | 197 | 2.69 | 203 | 0.8 | 0.5 | 105 | 10 | 26 | 14 | 7 | 13.35 | 10 | 0.37 | 52 | 3.9 | 0.23 | 514 | 4 | 0.39 | 4 | 8 | 963 | 5 | 4.7 | 70 |  | 1726 | 78 | 49 | 60 | 22
013G :773050:00:------:-- | 10:0003:000198 | 10:0003 | 21:0120 | 21:0120:000187 | 21:0120:000187:0001:0001:00 |  | 53.6939 | -58.2688 | NGR lake sediment grab sample | <177 micron (NGR) | 66 | 0108:s__08 | 198 | 2.55 | 144 | 0.8 | 0.4 | 136 | 2 | 20 | 56 | 9.1 | 0.59 | 10 | 0.11 | 87 | 2.1 | 0.08 | 47 | 5 | 0.1 | 1 | 11 | 3223 | 3 | 5 | 39 |  | 982 | 54 | 56 | 30 | 7
013G :773051:00:------:-- | 10:0003:000199 | 10:0003 | 21:0120 | 21:0120:000188 | 21:0120:000188:0001:0001:00 |  | 53.6749 | -58.2615 | NGR lake sediment grab sample | <177 micron (NGR) | 66 | 0109:s__09 | 199 | 1.41 | 124 | 0.4 | 0.41 | 81 | 4 | 14 | 12 | 4.5 | 2.17 | 4 | 0.13 | 43 | 2.3 | 0.11 | 116 | 5 | 0.16 | 2 | 9 | 585 | 4 | 2.8 | 46 |  | 823 | 48 | 28 | 46 | 9
013G :773052:00:------:-- | 10:0003:000200 | 10:0003 | 21:0120 | 21:0120:000189 | 21:0120:000189:0001:0001:00 |  | 53.6339 | -58.2275 | NGR lake sediment grab sample | <177 micron (NGR) | 66 | 0110:s__10 | 200 | 2.58 | 260 | 0.6 | 0.87 | 55 | 12 | 20 | 9 | 2.8 | 3.38 | 7 | 0.48 | 26 | 5.9 | 0.29 | 537 | 6 | 0.53 | 5 | 9 | 918 | 9 | 4.8 | 101 |  | 2189 | 60 | 18 | 76 | 23
013G :773053:70:773054:10 | 10:0003:000201 | 10:0003 | 21:0120 | 21:0120:000190 | 21:0120:000190:0001:0001:00 |  | 53.6435 | -58.1884 | NGR lake sediment grab sample | <177 micron (NGR) | 66 | 0053:ffc_1 | 201 | 3.28 | 281 | 0.8 | 1.03 | 67 | 10 | 24 | 13 | 4.1 | 4.78 | 10 | 0.58 | 38 | 5 | 0.34 | 460 | 7 | 0.68 | 5 | 11 | 1424 | 5 | 6.4 | 118 |  | 2565 | 82 | 27 | 86 | 27
013G :773054:10:------:-- | 10:0003:000202 | 10:0003 | 21:0120 | 21:0120:000191 | 21:0120:000191:0001:0001:00 |  | 53.6347 | -58.1583 | NGR lake sediment grab sample | <177 micron (NGR) | 66 | 0051:ffc_1 | 202 | 1.73 | 137 | 0.4 | 0.58 | 70 | 5 | 15 | 14 | 3.9 | 1.42 | 4 | 0.21 | 40 | 3.1 | 0.17 | 145 | 5 | 0.24 | 4 | 12 | 779 | 4 | 3.3 | 60 |  | 1136 | 45 | 23 | 48 | 11
013G :773055:20:773054:10 | 10:0003:000203 | 10:0003 | 21:0120 | 21:0120:000191 | 21:0120:000191:0002:0001:00 |  | 53.6347 | -58.1583 | NGR lake sediment grab sample | <177 micron (NGR) | 66 | 0052:ffc_1 | 203 | 2.06 | 146 | 0.5 | 0.69 | 82 | 7 | 18 | 16 | 4.4 | 1.95 | 5 | 0.22 | 48 | 3.1 | 0.19 | 166 | 7 | 0.27 | 4 | 14 | 790 | 3 | 3.7 | 68 |  | 1274 | 49 | 28 | 64 | 14
013G :773056:00:------:-- | 10:0003:000204 | 10:0003 | 21:0120 | 21:0120:000192 | 21:0120:000192:0001:0001:00 |  | 53.6368 | -58.1234 | NGR lake sediment grab sample | <177 micron (NGR) | 66 | 0111:s__11 | 204 | 6.75 | 732 | 1.6 | 2.19 | 90 | 15 | 32 | 14 | 5.4 | 3.85 | 16 | 1.89 | 44 | 8.8 | 0.57 | 1167 | 6 | 1.95 | 11 | 13 | 876 | 12 | 10.2 | 304 |  | 4947 | 76 | 33 | 71 | 66
013G :773057:00:------:-- | 10:0003:000205 | 10:0003 | 21:0120 | 21:0120:000193 | 21:0120:000193:0001:0001:00 |  | 53.6418 | -58.0827 | NGR lake sediment grab sample | <177 micron (NGR) | 66 | 0112:s__12 | 205 | 3.15 | 250 | 0.9 | 0.68 | 99 | 12 | 27 | 15 | 4.9 | 4.73 | 8 | 0.41 | 45 | 5.4 | 0.26 | 966 | 9 | 0.4 | 5 | 12 | 2404 | 5 | 5.3 | 87 |  | 1871 | 80 | 31 | 110 | 20
013G :773058:00:------:-- | 10:0003:000206 | 10:0003 | 21:0120 | 21:0120:000194 | 21:0120:000194:0001:0001:00 |  | 53.5997 | -58.0758 | NGR lake sediment grab sample | <177 micron (NGR) | 66 | 0113:s__13 | 206 | 1.1 | 116 | 0.3 | 0.35 | 27 | 4 | 11 | 10 | 1.6 | 2.4 | 2 | 0.08 | 22 | 2 | 0.09 | 117 | 2 | 0.09 | 1 | 8 | 852 | 1 | 2.4 | 37 |  | 581 | 54 | 11 | 40 | 7
013G :773059:00:------:-- | 10:0003:000207 | 10:0003 | 21:0120 | 21:0120:000195 | 21:0120:000195:0001:0001:00 |  | 53.5829 | -58.0882 | NGR lake sediment grab sample | <177 micron (NGR) | 66 | 0114:s__14 | 207 | 3.89 | 517 | 0.8 | 1.51 | 48 | 13 | 33 | 12 | 2.9 | 3.77 | 10 | 0.99 | 30 | 8 | 0.56 | 519 | 1 | 1.06 | 7 | 16 | 930 | 8 | 8.1 | 207 |  | 3453 | 56 | 19 | 71 | 47
013G :773060:00:------:-- | 10:0003:000208 | 10:0003 | 21:0120 | 21:0120:000196 | 21:0120:000196:0001:0001:00 |  | 53.0889 | -59.2186 | NGR lake sediment grab sample | <177 micron (NGR) | 66 | 0115:s__15 | 208 | 0.94 | 141 | 0.1 | 0.38 | 18 | 4 | 6 | 5 | 1.5 | 1.23 | 3 | 0.08 | 10 | 1.1 | 0.09 | 777 | 1 | 0.1 | 1 | 6 | 1542 | 3 | 2.4 | 47 |  | 430 | 17 | 7 | 38 | 6
013G :773062:00:------:-- | 10:0003:000209 | 10:0003 | 21:0120 | 21:0120:000197 | 21:0120:000197:0001:0001:00 |  | 53.086 | -59.2537 | NGR lake sediment grab sample | <177 micron (NGR) | 67 | 0101:s__01 | 209 | 0.81 | 136 | 0.1 | 0.42 | 9 | 6 | 5 | 7 | 1 | 0.5 | 1 | 0.07 | 11 | 1 | 0.09 | 294 | 1 | 0.1 | 1 | 6 | 1393 | 1 | 2.3 | 51 |  | 431 | 15 | 7 | 39 | 6
013G :773063:00:------:-- | 10:0003:000210 | 10:0003 | 21:0120 | 21:0120:000198 | 21:0120:000198:0001:0001:00 |  | 53.0857 | -59.1798 | NGR lake sediment grab sample | <177 micron (NGR) | 67 | 0102:s__02 | 210 | 1.04 | 78 | 0.1 | 0.32 | 28 | 6 | 7 | 11 | 1.5 | 2.19 | 4 | 0.04 | 12 | 0.8 | 0.05 | 222 | 2 | 0.04 | 1 | 8 | 876 | 1 | 2.4 | 39 |  | 193 | 29 | 10 | 56 | 4
013G :773064:00:------:-- | 10:0003:000211 | 10:0003 | 21:0120 | 21:0120:000199 | 21:0120:000199:0001:0001:00 |  | 53.0578 | -58.984 | NGR lake sediment grab sample | <177 micron (NGR) | 67 | 0103:s__03 | 211 | 1.29 | 163 | 0.2 | 0.49 | 26 | 11 | 13 | 10 | 1.6 | 2.82 | 4 | 0.1 | 15 | 1.4 | 0.11 | 501 | 2 | 0.15 | 1 | 11 | 930 | 2 | 3.5 | 66 |  | 550 | 32 | 10 | 79 | 7
013G :773065:70:773066:10 | 10:0003:000212 | 10:0003 | 21:0120 | 21:0120:000200 | 21:0120:000200:0001:0001:00 |  | 53.0489 | -58.8944 | NGR lake sediment grab sample | <177 micron (NGR) | 67 | 0053:ffc_1 | 212 | 1.33 | 206 | 0.2 | 0.59 | 23 | 6 | 10 | 6 | 1.2 | 1.23 | 3 | 0.18 | 9 | 1.6 | 0.14 | 447 | 1 | 0.26 | 2 | 7 | 696 | 2 | 3 | 84 |  | 786 | 26 | 7 | 46 | 9
013G :773066:10:------:-- | 10:0003:000213 | 10:0003 | 21:0120 | 21:0120:000201 | 21:0120:000201:0001:0001:00 |  | 53.0635 | -58.8976 | NGR lake sediment grab sample | <177 micron (NGR) | 67 | 0051:ffc_1 | 213 | 0.5 | 68 | 0.1 | 0.3 | 12 | 2 | 6 | 4 | 0.6 | 0.33 | 1 | 0.03 | 5 | 0.8 | 0.06 | 187 | 1 | 0.04 | 1 | 4 | 710 | 4 | 1.6 | 31 |  | 161 | 9 | 4 | 17 | 2
013G :773067:20:773066:10 | 10:0003:000214 | 10:0003 | 21:0120 | 21:0120:000201 | 21:0120:000201:0002:0001:00 |  | 53.0635 | -58.8976 | NGR lake sediment grab sample | <177 micron (NGR) | 67 | 0052:ffc_1 | 214 | 0.5 | 82 | 0.1 | 0.32 | 10 | 2 | 6 | 4 | 0.7 | 0.29 | 2 | 0.03 | 6 | 0.8 | 0.06 | 167 | 1 | 0.04 | 1 | 4 | 670 | 2 | 1.7 | 33 |  | 171 | 9 | 4 | 23 | 3
013G :773068:00:------:-- | 10:0003:000215 | 10:0003 | 21:0120 | 21:0120:000202 | 21:0120:000202:0001:0001:00 |  | 53.0713 | -58.8283 | NGR lake sediment grab sample | <177 micron (NGR) | 67 | 0104:s__04 | 215 | 0.73 | 75 | 0.1 | 0.29 | 14 | 3 | 7 | 7 | 0.8 | 0.74 | 4 | 0.05 | 8 | 1 | 0.06 | 202 | 1 | 0.07 | 1 | 5 | 1068 | 1 | 1.8 | 35 |  | 293 | 18 | 5 | 25 | 4
013G :773069:00:------:-- | 10:0003:000216 | 10:0003 | 21:0120 | 21:0120:000203 | 21:0120:000203:0001:0001:00 |  | 53.0636 | -58.7724 | NGR lake sediment grab sample | <177 micron (NGR) | 67 | 0105:s__05 | 216 | 6.15 | 958 | 0.6 | 2.18 | 42 | 12 | 20 | 4 | 2.3 | 3.92 | 13 | 1.51 | 18 | 6 | 0.51 | 1126 | 1 | 1.83 | 6 | 6 | 1387 | 6 | 7.8 | 398 |  | 3488 | 52 | 12 | 79 | 32
013G :773070:00:------:-- | 10:0003:000217 | 10:0003 | 21:0120 | 21:0120:000204 | 21:0120:000204:0001:0001:00 |  | 53.0484 | -58.6862 | NGR lake sediment grab sample | <177 micron (NGR) | 67 | 0106:s__06 | 217 | 0.79 | 104 | 0.1 | 0.41 | 17 | 3 | 8 | 6 | 1.2 | 0.94 | 1 | 0.07 | 9 | 1.2 | 0.12 | 326 | 1 | 0.1 | 1 | 6 | 712 | 2 | 2.7 | 43 |  | 432 | 12 | 7 | 32 | 5
013G :773071:00:------:-- | 10:0003:000218 | 10:0003 | 21:0120 | 21:0120:000205 | 21:0120:000205:0001:0001:00 |  | 53.0554 | -58.6369 | NGR lake sediment grab sample | <177 micron (NGR) | 67 | 0107:s__07 | 218 | 1.17 | 172 | 0.1 | 0.46 | 12 | 3 | 7 | 4 | 1 | 0.71 | 1 | 0.18 | 9 | 1.7 | 0.13 | 284 | 1 | 0.23 | 1 | 5 | 784 | 2 | 3.1 | 71 |  | 709 | 13 | 7 | 32 | 8
013G :773072:00:------:-- | 10:0003:000219 | 10:0003 | 21:0120 | 21:0120:000206 | 21:0120:000206:0001:0001:00 |  | 53.0597 | -58.5459 | NGR lake sediment grab sample | <177 micron (NGR) | 67 | 0108:s__08 | 219 | 0.91 | 130 | 0.1 | 0.37 | 23 | 3 | 7 | 5 | 1.5 | 0.94 | 5 | 0.12 | 11 | 1.1 | 0.09 | 271 | 1 | 0.14 | 1 | 5 | 848 | 3 | 2.6 | 46 |  | 401 | 11 | 7 | 32 | 6
013G :773073:00:------:-- | 10:0003:000220 | 10:0003 | 21:0120 | 21:0120:000207 | 21:0120:000207:0001:0001:00 |  | 53.0514 | -58.497 | NGR lake sediment grab sample | <177 micron (NGR) | 67 | 0109:s__09 | 220 | 0.82 | 114 | 0.1 | 0.36 | 11 | 3 | 7 | 4 | 0.8 | 1.22 | 1 | 0.1 | 6 | 1.2 | 0.09 | 340 | 1 | 0.12 | 1 | 5 | 1059 | 3 | 1.8 | 39 |  | 428 | 9 | 5 | 41 | 6
013G :773074:00:------:-- | 10:0003:000221 | 10:0003 | 21:0120 | 21:0120:000208 | 21:0120:000208:0001:0001:00 |  | 53.0473 | -58.4738 | NGR lake sediment grab sample | <177 micron (NGR) | 67 | 0110:s__10 | 221 | 0.91 | 159 | 0.1 | 0.36 | 23 | 5 | 9 | 6 | 1.1 | 1.52 | 2 | 0.11 | 9 | 1.3 | 0.09 | 354 | 1 | 0.13 | 1 | 7 | 1264 | 4 | 2.9 | 46 |  | 557 | 17 | 7 | 51 | 8
013G :773075:00:------:-- | 10:0003:000222 | 10:0003 | 21:0120 | 21:0120:000209 | 21:0120:000209:0001:0001:00 |  | 53.0674 | -58.405 | NGR lake sediment grab sample | <177 micron (NGR) | 67 | 0111:s__11 | 222 | 4.37 | 680 | 0.6 | 1.62 | 47 | 8 | 24 | 7 | 2.6 | 3.06 | 10 | 1.06 | 24 | 4.7 | 0.55 | 621 | 1 | 1.32 | 7 | 10 | 1347 | 6 | 8.5 | 276 |  | 3815 | 40 | 16 | 96 | 51
013G :773076:00:------:-- | 10:0003:000223 | 10:0003 | 21:0120 | 21:0120:000210 | 21:0120:000210:0001:0001:00 |  | 53.1171 | -58.3159 | NGR lake sediment grab sample | <177 micron (NGR) | 67 | 0112:s__12 | 223 | 1 | 197 | 0.1 | 0.44 | 19 | 5 | 10 | 6 | 1.1 | 1.4 | 2 | 0.13 | 11 | 1.8 | 0.14 | 363 | 1 | 0.15 | 1 | 6 | 643 | 3 | 3 | 48 |  | 651 | 21 | 7 | 64 | 8
013G :773077:00:------:-- | 10:0003:000224 | 10:0003 | 21:0120 | 21:0120:000211 | 21:0120:000211:0001:0001:00 |  | 53.1531 | -58.2836 | NGR lake sediment grab sample | <177 micron (NGR) | 67 | 0113:s__13 | 224 | 0.88 | 152 | 0.2 | 0.36 | 45 | 8 | 12 | 9 | 2.8 | 15.36 | 8 | 0.06 | 22 | 1.3 | 0.11 | 743 | 2 | 0.07 | 1 | 4 | 912 | 3 | 3.4 | 31 |  | 441 | 45 | 15 | 52 | 8
013G :773078:00:------:-- | 10:0003:000225 | 10:0003 | 21:0120 | 21:0120:000212 | 21:0120:000212:0001:0001:00 |  | 53.1541 | -58.2425 | NGR lake sediment grab sample | <177 micron (NGR) | 67 | 0114:s__14 | 225 | 1.07 | 186 | 0.2 | 0.48 | 36 | 4 | 13 | 12 | 1.8 | 1.82 | 2 | 0.13 | 24 | 1.8 | 0.14 | 228 | 2 | 0.13 | 1 | 6 | 932 | 2 | 3.4 | 54 |  | 679 | 55 | 11 | 49 | 9
013G :773080:00:------:-- | 10:0003:000226 | 10:0003 | 21:0120 | 21:0120:000213 | 21:0120:000213:0001:0001:00 |  | 53.1873 | -58.1911 | NGR lake sediment grab sample | <177 micron (NGR) | 67 | 0115:s__15 | 226 | 0.98 | 168 | 0.1 | 0.45 | 20 | 4 | 16 | 9 | 1.1 | 0.82 | 2 | 0.09 | 10 | 2.1 | 0.11 | 160 | 3 | 0.11 | 1 | 12 | 1096 | 2 | 2.8 | 44 |  | 613 | 27 | 6 | 45 | 7
013G :773082:00:------:-- | 10:0003:000227 | 10:0003 | 21:0120 | 21:0120:000214 | 21:0120:000214:0001:0001:00 |  | 53.2608 | -58.1682 | NGR lake sediment grab sample | <177 micron (NGR) | 68 | 0101:s__01 | 227 | 1.03 | 200 | 0.2 | 0.52 | 56 | 6 | 16 | 12 | 1.6 | 1.32 | 3 | 0.11 | 30 | 2.6 | 0.16 | 191 | 1 | 0.13 | 2 | 11 | 478 | 2 | 3.2 | 54 |  | 872 | 27 | 9 | 47 | 9
013G :773083:00:------:-- | 10:0003:000228 | 10:0003 | 21:0120 | 21:0120:000215 | 21:0120:000215:0001:0001:00 |  | 53.2645 | -58.1385 | NGR lake sediment grab sample | <177 micron (NGR) | 68 | 0102:s__02 | 228 | 0.77 | 162 | 0.2 | 0.35 | 35 | 2 | 9 | 6 | 1.1 | 1.07 | 2 | 0.13 | 25 | 1.8 | 0.13 | 128 | 1 | 0.15 | 3 | 5 | 589 | 4 | 2.5 | 48 |  | 886 | 16 | 7 | 42 | 8
013G :773084:00:------:-- | 10:0003:000229 | 10:0003 | 21:0120 | 21:0120:000216 | 21:0120:000216:0001:0001:00 |  | 53.2782 | -58.1318 | NGR lake sediment grab sample | <177 micron (NGR) | 68 | 0103:s__03 | 229 | 0.42 | 110 | 0.1 | 0.2 | 18 | 1 | 6 | 5 | 0.7 | 0.49 | 2 | 0.06 | 12 | 1.2 | 0.07 | 56 | 1 | 0.06 | 1 | 3 | 510 | 5 | 1.5 | 24 |  | 409 | 12 | 3 | 20 | 4
013G :773085:70:773086:10 | 10:0003:000230 | 10:0003 | 21:0120 | 21:0120:000217 | 21:0120:000217:0001:0001:00 |  | 53.293 | -58.1589 | NGR lake sediment grab sample | <177 micron (NGR) | 68 | 0053:ffc_1 | 230 | 1.38 | 170 | 0.2 | 0.37 | 33 | 5 | 17 | 8 | 1.4 | 1.91 | 4 | 0.14 | 16 | 3 | 0.18 | 272 | 1 | 0.18 | 2 | 10 | 763 | 3 | 3.4 | 48 |  | 886 | 43 | 8 | 54 | 9
013G :773086:10:------:-- | 10:0003:000231 | 10:0003 | 21:0120 | 21:0120:000218 | 21:0120:000218:0001:0001:00 |  | 53.2825 | -58.1956 | NGR lake sediment grab sample | <177 micron (NGR) | 68 | 0051:ffc_1 | 231 | 4.3 | 502 | 0.7 | 1.55 | 58 | 22 | 51 | 10 | 2.7 | 5.65 | 13 | 0.79 | 27 | 7.4 | 0.8 | 1125 | 4 | 1.14 | 7 | 17 | 1426 | 7 | 10 | 197 |  | 3881 | 95 | 16 | 108 | 46
013G :773087:20:773086:10 | 10:0003:000232 | 10:0003 | 21:0120 | 21:0120:000218 | 21:0120:000218:0002:0001:00 |  | 53.2825 | -58.1956 | NGR lake sediment grab sample | <177 micron (NGR) | 68 | 0052:ffc_1 | 232 | 4.37 | 503 | 0.7 | 1.6 | 54 | 24 | 51 | 10 | 2.8 | 5.79 | 11 | 0.79 | 27 | 7.6 | 0.83 | 1143 | 3 | 1.15 | 7 | 18 | 1460 | 6 | 10.1 | 199 |  | 3983 | 97 | 17 | 109 | 44
013G :773088:00:------:-- | 10:0003:000233 | 10:0003 | 21:0120 | 21:0120:000219 | 21:0120:000219:0001:0001:00 |  | 53.269 | -58.2131 | NGR lake sediment grab sample | <177 micron (NGR) | 68 | 0104:s__04 | 233 | 3.71 | 441 | 0.6 | 1.28 | 58 | 25 | 42 | 11 | 2.7 | 5.53 | 9 | 0.63 | 27 | 6.2 | 0.64 | 1204 | 3 | 0.89 | 6 | 15 | 1515 | 6 | 8.7 | 167 |  | 3266 | 91 | 16 | 104 | 37
013G :773089:00:------:-- | 10:0003:000234 | 10:0003 | 21:0120 | 21:0120:000220 | 21:0120:000220:0001:0001:00 |  | 53.2067 | -58.214 | NGR lake sediment grab sample | <177 micron (NGR) | 68 | 0105:s__05 | 234 | 0.61 | 92 | 0.1 | 0.36 | 17 | 2 | 8 | 14 | 1.3 | 0.32 | 1 | 0.05 | 15 | 1.5 | 0.08 | 77 | 2 | 0.05 | 1 | 12 | 355 | 3 | 2.4 | 33 |  | 292 | 11 | 8 | 27 | 3
013G :773090:00:------:-- | 10:0003:000235 | 10:0003 | 21:0120 | 21:0120:000221 | 21:0120:000221:0001:0001:00 |  | 53.1984 | -58.2671 | NGR lake sediment grab sample | <177 micron (NGR) | 68 | 0106:s__06 | 235 | 0.76 | 120 | 0.1 | 0.4 | 23 | 3 | 12 | 11 | 0.9 | 1.02 | 4 | 0.08 | 13 | 2.1 | 0.12 | 169 | 2 | 0.09 | 1 | 8 | 536 | 3 | 2.4 | 35 |  | 645 | 26 | 5 | 48 | 7
013G :773091:00:------:-- | 10:0003:000236 | 10:0003 | 21:0120 | 21:0120:000222 | 21:0120:000222:0001:0001:00 |  | 53.194 | -58.291 | NGR lake sediment grab sample | <177 micron (NGR) | 68 | 0107:s__07 | 236 | 1.3 | 221 | 0.2 | 0.66 | 23 | 5 | 15 | 9 | 1.1 | 1.25 | 3 | 0.23 | 15 | 2.9 | 0.23 | 310 | 2 | 0.3 | 2 | 10 | 636 | 5 | 3.6 | 71 |  | 1286 | 21 | 7 | 50 | 15
013G :773092:00:------:-- | 10:0003:000237 | 10:0003 | 21:0120 | 21:0120:000223 | 21:0120:000223:0001:0001:00 |  | 53.1629 | -58.3723 | NGR lake sediment grab sample | <177 micron (NGR) | 68 | 0108:s__08 | 237 | 0.89 | 136 | 0.1 | 0.52 | 17 | 5 | 10 | 7 | 0.4 | 1.57 | 1 | 0.12 | 11 | 1.6 | 0.13 | 308 | 1 | 0.16 | 1 | 8 | 453 | 2 | 2.7 | 52 |  | 621 | 19 | 6 | 54 | 9
013G :773094:00:------:-- | 10:0003:000238 | 10:0003 | 21:0120 | 21:0120:000224 | 21:0120:000224:0001:0001:00 |  | 53.147 | -58.3794 | NGR lake sediment grab sample | <177 micron (NGR) | 68 | 0109:s__09 | 238 | 1.35 | 199 | 0.2 | 0.66 | 22 | 9 | 11 | 4 | 1.3 | 2.26 | 6 | 0.2 | 9 | 1.8 | 0.16 | 679 | 1 | 0.27 | 1 | 8 | 568 | 3 | 3.4 | 83 |  | 980 | 19 | 6 | 64 | 14
013G :773095:00:------:-- | 10:0003:000239 | 10:0003 | 21:0120 | 21:0120:000225 | 21:0120:000225:0001:0001:00 |  | 53.109 | -58.3717 | NGR lake sediment grab sample | <177 micron (NGR) | 68 | 0110:s__10 | 239 | 2.55 | 435 | 0.4 | 1.02 | 28 | 9 | 17 | 6 | 1.9 | 4.17 | 6 | 0.52 | 17 | 3.2 | 0.33 | 885 | 1 | 0.68 | 3 | 8 | 1682 | 8 | 5.8 | 155 |  | 2247 | 30 | 11 | 96 | 30
013G :773096:00:------:-- | 10:0003:000240 | 10:0003 | 21:0120 | 21:0120:000226 | 21:0120:000226:0001:0001:00 |  | 53.0954 | -58.4507 | NGR lake sediment grab sample | <177 micron (NGR) | 68 | 0111:s__11 | 240 | 0.72 | 121 | 0.1 | 0.33 | 19 | 4 | 7 | 5 | 0.9 | 1.36 | 1 | 0.05 | 7 | 1 | 0.06 | 257 | 1 | 0.06 | 1 | 5 | 1116 | 2 | 2.1 | 33 |  | 284 | 21 | 6 | 55 | 4
013G :773097:00:------:-- | 10:0003:000241 | 10:0003 | 21:0120 | 21:0120:000227 | 21:0120:000227:0001:0001:00 |  | 53.1091 | -58.4809 | NGR lake sediment grab sample | <177 micron (NGR) | 68 | 0112:s__12 | 241 | 0.68 | 96 | 0.1 | 0.33 | 22 | 3 | 6 | 4 | 0.8 | 0.46 | 2 | 0.06 | 9 | 1.1 | 0.07 | 161 | 1 | 0.08 | 1 | 5 | 701 | 2 | 2.2 | 37 |  | 353 | 12 | 5 | 49 | 5
013G :773098:00:------:-- | 10:0003:000242 | 10:0003 | 21:0120 | 21:0120:000228 | 21:0120:000228:0001:0001:00 |  | 53.1132 | -58.4959 | NGR lake sediment grab sample | <177 micron (NGR) | 68 | 0113:s__13 | 242 | 0.83 | 151 | 0.1 | 0.32 | 21 | 4 | 7 | 5 | 1 | 1.15 | 2 | 0.07 | 10 | 1.1 | 0.06 | 190 | 1 | 0.08 | 1 | 3 | 1468 | 4 | 2.7 | 37 |  | 365 | 22 | 7 | 65 | 5
013G :773099:00:------:-- | 10:0003:000243 | 10:0003 | 21:0120 | 21:0120:000229 | 21:0120:000229:0001:0001:00 |  | 53.1042 | -58.5178 | NGR lake sediment grab sample | <177 micron (NGR) | 68 | 0114:s__14 | 243 | 1.08 | 103 | 0.2 | 0.36 | 38 | 4 | 9 | 6 | 2 | 0.82 | 2 | 0.07 | 22 | 1.4 | 0.07 | 206 | 1 | 0.09 | 1 | 6 | 1443 | 2 | 3.1 | 40 |  | 434 | 17 | 12 | 63 | 6
013G :773100:00:------:-- | 10:0003:000244 | 10:0003 | 21:0120 | 21:0120:000230 | 21:0120:000230:0001:0001:00 |  | 53.1051 | -58.5872 | NGR lake sediment grab sample | <177 micron (NGR) | 68 | 0115:s__15 | 244 | 0.9 | 103 | 0.1 | 0.36 | 20 | 4 | 8 | 6 | 1.3 | 1.04 | 1 | 0.08 | 12 | 1.2 | 0.08 | 276 | 1 | 0.11 | 1 | 5 | 952 | 1 | 2.4 | 44 |  | 442 | 11 | 9 | 61 | 6
013G :773102:00:------:-- | 10:0003:000245 | 10:0003 | 21:0120 | 21:0120:000231 | 21:0120:000231:0001:0001:00 |  | 53.1003 | -58.6002 | NGR lake sediment grab sample | <177 micron (NGR) | 69 | 0101:s__01 | 245 | 1.19 | 169 | 0.2 | 0.43 | 21 | 7 | 10 | 5 | 1.4 | 2.01 | 2 | 0.14 | 12 | 1.6 | 0.12 | 850 | 2 | 0.18 | 1 | 5 | 967 | 3 | 2.8 | 56 |  | 661 | 23 | 9 | 81 | 8
013G :773103:00:------:-- | 10:0003:000246 | 10:0003 | 21:0120 | 21:0120:000232 | 21:0120:000232:0001:0001:00 |  | 53.1231 | -58.5895 | NGR lake sediment grab sample | <177 micron (NGR) | 69 | 0102:s__02 | 246 | 0.64 | 70 | 0.1 | 0.24 | 22 | 2 | 6 | 5 | 0.9 | 0.44 | 1 | 0.06 | 11 | 1.5 | 0.05 | 84 | 1 | 0.07 | 1 | 5 | 766 | 1 | 1.7 | 35 |  | 328 | 11 | 5 | 36 | 4
013G :773104:00:------:-- | 10:0003:000247 | 10:0003 | 21:0120 | 21:0120:000233 | 21:0120:000233:0001:0001:00 |  | 53.1265 | -58.6112 | NGR lake sediment grab sample | <177 micron (NGR) | 69 | 0103:s__03 | 247 | 0.72 | 75 | 0.1 | 0.28 | 25 | 3 | 7 | 4 | 1.2 | 0.55 | 2 | 0.06 | 14 | 1.3 | 0.05 | 104 | 1 | 0.07 | 1 | 5 | 723 | 2 | 2.2 | 37 |  | 332 | 13 | 7 | 56 | 4
013G :773105:70:773106:10 | 10:0003:000248 | 10:0003 | 21:0120 | 21:0120:000234 | 21:0120:000234:0001:0001:00 |  | 53.1422 | -58.5973 | NGR lake sediment grab sample | <177 micron (NGR) | 69 | 0053:ffc_1 | 248 | 0.7 | 49 | 0.1 | 0.26 | 24 | 2 | 8 | 5 | 0.9 | 0.29 | 1 | 0.04 | 12 | 1.4 | 0.05 | 66 | 1 | 0.04 | 1 | 5 | 762 | 1 | 1.7 | 31 |  | 259 | 14 | 6 | 32 | 3
013G :773106:10:------:-- | 10:0003:000249 | 10:0003 | 21:0120 | 21:0120:000235 | 21:0120:000235:0001:0001:00 |  | 53.1615 | -58.6068 | NGR lake sediment grab sample | <177 micron (NGR) | 69 | 0051:ffc_1 | 249 | 2.56 | 303 | 0.3 | 0.87 | 45 | 7 | 20 | 6 | 2.1 | 2.17 | 6 | 0.34 | 22 | 4.2 | 0.23 | 458 | 2 | 0.49 | 3 | 8 | 1331 | 2 | 5.1 | 124 |  | 1819 | 52 | 14 | 99 | 20
013G :773107:20:773106:10 | 10:0003:000250 | 10:0003 | 21:0120 | 21:0120:000235 | 21:0120:000235:0002:0001:00 |  | 53.1615 | -58.6068 | NGR lake sediment grab sample | <177 micron (NGR) | 69 | 0052:ffc_1 | 250 | 2.52 | 302 | 0.3 | 0.85 | 42 | 8 | 22 | 6 | 2.2 | 2.17 | 6 | 0.34 | 23 | 3.8 | 0.23 | 457 | 2 | 0.49 | 3 | 8 | 1334 | 3 | 5.1 | 125 |  | 1821 | 54 | 14 | 97 | 20
013G :773108:00:------:-- | 10:0003:000251 | 10:0003 | 21:0120 | 21:0120:000236 | 21:0120:000236:0001:0001:00 |  | 53.1766 | -58.6055 | NGR lake sediment grab sample | <177 micron (NGR) | 69 | 0104:s__04 | 251 | 1.18 | 158 | 0.1 | 0.54 | 17 | 3 | 10 | 3 | 0.9 | 1.33 | 5 | 0.19 | 9 | 1.9 | 0.12 | 271 | 2 | 0.27 | 1 | 5 | 524 | 3 | 2.5 | 76 |  | 946 | 23 | 5 | 40 | 12
013G :773109:00:------:-- | 10:0003:000252 | 10:0003 | 21:0120 | 21:0120:000237 | 21:0120:000237:0001:0001:00 |  | 53.1938 | -58.587 | NGR lake sediment grab sample | <177 micron (NGR) | 69 | 0105:s__05 | 252 | 1.76 | 180 | 0.2 | 0.4 | 25 | 8 | 16 | 8 | 1.8 | 4.39 | 4 | 0.17 | 14 | 3.2 | 0.16 | 689 | 3 | 0.22 | 1 | 7 | 1746 | 2 | 4.4 | 61 |  | 914 | 55 | 11 | 91 | 12
013G :773110:00:------:-- | 10:0003:000253 | 10:0003 | 21:0120 | 21:0120:000238 | 21:0120:000238:0001:0001:00 |  | 53.2086 | -58.5725 | NGR lake sediment grab sample | <177 micron (NGR) | 69 | 0106:s__06 | 253 | 0.59 | 75 | 0.1 | 0.3 | 14 | 2 | 10 | 6 | 1 | 0.39 | 4 | 0.05 | 6 | 2.1 | 0.07 | 80 | 1 | 0.05 | 1 | 6 | 470 | 3 | 2.2 | 39 |  | 302 | 20 | 5 | 35 | 5
013G :773111:00:------:-- | 10:0003:000254 | 10:0003 | 21:0120 | 21:0120:000239 | 21:0120:000239:0001:0001:00 |  | 53.189 | -58.4729 | NGR lake sediment grab sample | <177 micron (NGR) | 69 | 0107:s__07 | 254 | 1.9 | 190 | 0.2 | 0.57 | 30 | 13 | 17 | 7 | 1.9 | 4.65 | 5 | 0.18 | 15 | 2.6 | 0.17 | 654 | 3 | 0.24 | 1 | 8 | 1215 | 3 | 4.2 | 75 |  | 916 | 53 | 12 | 106 | 15
013G :773112:00:------:-- | 10:0003:000255 | 10:0003 | 21:0120 | 21:0120:000240 | 21:0120:000240:0001:0001:00 |  | 53.1743 | -58.4113 | NGR lake sediment grab sample | <177 micron (NGR) | 69 | 0108:s__08 | 255 | 2.2 | 308 | 0.3 | 0.75 | 31 | 13 | 17 | 6 | 1.9 | 4.19 | 6 | 0.32 | 18 | 3.3 | 0.26 | 1082 | 1 | 0.44 | 2 | 8 | 1382 | 4 | 5 | 108 |  | 1469 | 38 | 11 | 121 | 20
013G :773113:00:------:-- | 10:0003:000256 | 10:0003 | 21:0120 | 21:0120:000241 | 21:0120:000241:0001:0001:00 |  | 53.1678 | -58.4303 | NGR lake sediment grab sample | <177 micron (NGR) | 69 | 0109:s__09 | 256 | 3.33 | 459 | 0.4 | 1.18 | 35 | 14 | 17 | 6 | 2.4 | 4.87 | 7 | 0.61 | 21 | 3.7 | 0.3 | 978 | 2 | 0.84 | 3 | 7 | 1352 | 4 | 5.9 | 190 |  | 1918 | 42 | 14 | 113 | 27
013G :773115:00:------:-- | 10:0003:000257 | 10:0003 | 21:0120 | 21:0120:000242 | 21:0120:000242:0001:0001:00 |  | 53.2125 | -58.367 | NGR lake sediment grab sample | <177 micron (NGR) | 69 | 0110:s__10 | 257 | 1.08 | 142 | 0.2 | 0.48 | 14 | 7 | 16 | 6 | 1 | 2.43 | 4 | 0.11 | 9 | 2.7 | 0.12 | 187 | 1 | 0.14 | 1 | 6 | 424 | 3 | 2.7 | 51 |  | 569 | 43 | 6 | 44 | 8
013G :773116:00:------:-- | 10:0003:000258 | 10:0003 | 21:0120 | 21:0120:000243 | 21:0120:000243:0001:0001:00 |  | 53.2472 | -58.3423 | NGR lake sediment grab sample | <177 micron (NGR) | 69 | 0111:s__11 | 258 | 0.63 | 133 | 0.1 | 0.43 | 18 | 2 | 9 | 8 | 1 | 0.59 | 6 | 0.05 | 8 | 2.2 | 0.11 | 149 | 2 | 0.06 | 1 | 9 | 494 | 4 | 2.3 | 38 |  | 336 | 17 | 5 | 33 | 4
013G :773117:00:------:-- | 10:0003:000259 | 10:0003 | 21:0120 | 21:0120:000244 | 21:0120:000244:0001:0001:00 |  | 53.2813 | -58.3026 | NGR lake sediment grab sample | <177 micron (NGR) | 69 | 0112:s__12 | 259 | 4.1 | 536 | 0.6 | 1.39 | 46 | 14 | 39 | 10 | 3 | 6.43 | 12 | 0.81 | 24 | 6.5 | 0.57 | 587 | 3 | 1.04 | 5 | 12 | 1313 | 5 | 9.5 | 200 |  | 3136 | 101 | 19 | 104 | 45
013G :773118:00:------:-- | 10:0003:000260 | 10:0003 | 21:0120 | 21:0120:000245 | 21:0120:000245:0001:0001:00 |  | 53.3092 | -58.1786 | NGR lake sediment grab sample | <177 micron (NGR) | 69 | 0113:s__13 | 260 | 0.83 | 105 | 0.1 | 0.33 | 10 | 2 | 11 | 7 | 0.7 | 0.83 | 3 | 0.11 | 8 | 1.9 | 0.11 | 98 | 2 | 0.13 | 1 | 6 | 499 | 2 | 2.3 | 45 |  | 587 | 17 | 4 | 29 | 7
013G :773119:00:------:-- | 10:0003:000261 | 10:0003 | 21:0120 | 21:0120:000246 | 21:0120:000246:0001:0001:00 |  | 53.1436 | -58.0611 | NGR lake sediment grab sample | <177 micron (NGR) | 69 | 0114:s__14 | 261 | 1.7 | 319 | 0.3 | 0.91 | 24 | 5 | 14 | 9 | 1.3 | 1.07 | 4 | 0.35 | 19 | 2.4 | 0.22 | 318 | 1 | 0.44 | 3 | 7 | 535 | 4 | 4.1 | 121 |  | 1542 | 27 | 8 | 38 | 19
013G :773120:00:------:-- | 10:0003:000262 | 10:0003 | 21:0120 | 21:0120:000247 | 21:0120:000247:0001:0001:00 |  | 53.1454 | -58.1148 | NGR lake sediment grab sample | <177 micron (NGR) | 69 | 0115:s__15 | 262 | 0.82 | 117 | 0.1 | 0.33 | 15 | 2 | 10 | 10 | 0.5 | 0.7 | 2 | 0.12 | 10 | 1.5 | 0.12 | 110 | 1 | 0.16 | 1 | 5 | 484 | 2 | 2.4 | 42 |  | 759 | 16 | 4 | 21 | 8
013G :773122:00:------:-- | 10:0003:000263 | 10:0003 | 21:0120 | 21:0120:000248 | 21:0120:000248:0001:0001:00 |  | 53.0935 | -58.1136 | NGR lake sediment grab sample | <177 micron (NGR) | 70 | 0101:s__01 | 263 | 0.83 | 153 | 0.2 | 0.4 | 17 | 3 | 10 | 7 | 1 | 0.92 | 4 | 0.1 | 12 | 2 | 0.15 | 204 | 1 | 0.14 | 1 | 5 | 502 | 1 | 2.5 | 46 |  | 717 | 23 | 6 | 51 | 7
013G :773123:00:------:-- | 10:0003:000264 | 10:0003 | 21:0120 | 21:0120:000249 | 21:0120:000249:0001:0001:00 |  | 53.0685 | -58.1591 | NGR lake sediment grab sample | <177 micron (NGR) | 70 | 0102:s__02 | 264 | 2.85 | 533 | 0.5 | 0.69 | 35 | 3 | 21 | 11 | 1.5 | 0.92 | 11 | 0.83 | 18 | 2.7 | 0.22 | 258 | 1 | 0.79 | 6 | 9 | 686 | 9 | 5.8 | 167 |  | 3297 | 26 | 9 | 31 | 41
013G :773124:00:------:-- | 10:0003:000265 | 10:0003 | 21:0120 | 21:0120:000250 | 21:0120:000250:0001:0001:00 |  | 53.0772 | -58.1647 | NGR lake sediment grab sample | <177 micron (NGR) | 70 | 0103:s__03 | 265 | 1.13 | 251 | 0.2 | 0.9 | 25 | 5 | 13 | 9 | 1.2 | 1.36 | 4 | 0.16 | 15 | 1.9 | 0.16 | 289 | 2 | 0.22 | 2 | 10 | 629 | 3 | 3.2 | 74 |  | 832 | 23 | 8 | 60 | 11
013G :773125:00:------:-- | 10:0003:000266 | 10:0003 | 21:0120 | 21:0120:000251 | 21:0120:000251:0001:0001:00 |  | 53.0461 | -58.0953 | NGR lake sediment grab sample | <177 micron (NGR) | 70 | 0104:s__04 | 266 | 2.19 | 383 | 0.4 | 0.85 | 38 | 7 | 15 | 10 | 2.2 | 2.76 | 5 | 0.47 | 31 | 2.3 | 0.24 | 397 | 2 | 0.53 | 3 | 7 | 1412 | 3 | 4.8 | 146 |  | 1389 | 45 | 13 | 74 | 13
013G :773126:00:------:-- | 10:0003:000267 | 10:0003 | 21:0120 | 21:0120:000252 | 21:0120:000252:0001:0001:00 |  | 53.0081 | -58.4427 | NGR lake sediment grab sample | <177 micron (NGR) | 70 | 0105:s__05 | 267 | 0.56 | 96 | 0.1 | 0.33 | 12 | 1 | 6 | 6 | 0.5 | 0.61 | 2 | 0.08 | 8 | 0.9 | 0.08 | 104 | 1 | 0.1 | 1 | 4 | 473 | 2 | 1.7 | 37 |  | 486 | 12 | 3 | 21 | 6
013G :773127:00:------:-- | 10:0003:000268 | 10:0003 | 21:0120 | 21:0120:000253 | 21:0120:000253:0001:0001:00 |  | 53.0051 | -58.5921 | NGR lake sediment grab sample | <177 micron (NGR) | 70 | 0106:s__06 | 268 | 2.49 | 379 | 0.4 | 1.1 | 30 | 8 | 18 | 8 | 2.3 | 2.88 | 7 | 0.45 | 22 | 4 | 0.34 | 598 | 1 | 0.59 | 4 | 8 | 1524 | 3 | 6.3 | 158 |  | 2155 | 37 | 14 | 80 | 28
013G :773128:00:------:-- | 10:0003:000269 | 10:0003 | 21:0120 | 21:0120:000254 | 21:0120:000254:0001:0001:00 |  | 53.0004 | -58.646 | NGR lake sediment grab sample | <177 micron (NGR) | 70 | 0107:s__07 | 269 | 1.18 | 147 | 0.2 | 0.46 | 21 | 6 | 10 | 6 | 1.5 | 2.45 | 6 | 0.14 | 13 | 2.4 | 0.13 | 348 | 1 | 0.18 | 1 | 7 | 896 | 2 | 3 | 56 |  | 684 | 20 | 8 | 65 | 8
013G :773129:00:------:-- | 10:0003:000270 | 10:0003 | 21:0120 | 21:0120:000255 | 21:0120:000255:0001:0001:00 |  | 53.0006 | -58.7311 | NGR lake sediment grab sample | <177 micron (NGR) | 70 | 0108:s__08 | 270 | 3.73 | 654 | 0.5 | 1.43 | 36 | 8 | 19 | 6 | 2.1 | 4 | 10 | 0.9 | 20 | 4.6 | 0.47 | 550 | 1 | 1.14 | 5 | 7 | 1371 | 6 | 7.7 | 249 |  | 2990 | 39 | 14 | 75 | 32
013G :773130:70:773131:10 | 10:0003:000271 | 10:0003 | 21:0120 | 21:0120:000256 | 21:0120:000256:0001:0001:00 |  | 53.0225 | -58.7421 | NGR lake sediment grab sample | <177 micron (NGR) | 70 | 0053:ffc_1 | 271 | 1.61 | 263 | 0.2 | 0.61 | 21 | 6 | 13 | 8 | 1.4 | 1.9 | 3 | 0.29 | 16 | 2.8 | 0.19 | 302 | 1 | 0.36 | 2 | 7 | 1406 | 3 | 4 | 90 |  | 1166 | 30 | 9 | 50 | 14
013G :773131:10:------:-- | 10:0003:000272 | 10:0003 | 21:0120 | 21:0120:000257 | 21:0120:000257:0001:0001:00 |  | 53.0116 | -58.7451 | NGR lake sediment grab sample | <177 micron (NGR) | 70 | 0051:ffc_1 | 272 | 0.91 | 119 | 0.1 | 0.15 | 18 | 1 | 7 | 14 | 1 | 0.19 | 5 | 0.08 | 14 | 1.1 | 0.03 | 37 | 1 | 0.07 | 1 | 11 | 488 | 3 | 2.5 | 30 |  | 361 | 20 | 6 | 62 | 5
013G :773132:20:773131:10 | 10:0003:000273 | 10:0003 | 21:0120 | 21:0120:000257 | 21:0120:000257:0002:0001:00 |  | 53.0116 | -58.7451 | NGR lake sediment grab sample | <177 micron (NGR) | 70 | 0052:ffc_1 | 273 | 0.73 | 106 | 0.1 | 0.12 | 8 | 1 | 6 | 11 | 0.7 | 0.12 | 2 | 0.06 | 8 | 1 | 0.02 | 27 | 1 | 0.05 | 1 | 9 | 404 | 2 | 1.8 | 26 |  | 286 | 14 | 5 | 24 | 4
013G :773133:00:------:-- | 10:0003:000274 | 10:0003 | 21:0120 | 21:0120:000258 | 21:0120:000258:0001:0001:00 |  | 53.0076 | -58.7667 | NGR lake sediment grab sample | <177 micron (NGR) | 70 | 0109:s__09 | 274 | 0.85 | 107 | 0.1 | 0.36 | 18 | 5 | 9 | 8 | 1.1 | 1.27 | 2 | 0.06 | 9 | 1 | 0.09 | 143 | 2 | 0.07 | 1 | 6 | 905 | 1 | 2.6 | 35 |  | 339 | 27 | 7 | 66 | 5
013G :773134:00:------:-- | 10:0003:000275 | 10:0003 | 21:0120 | 21:0120:000259 | 21:0120:000259:0001:0001:00 |  | 53.0193 | -58.9435 | NGR lake sediment grab sample | <177 micron (NGR) | 70 | 0110:s__10 | 275 | 5.43 | 704 | 0.7 | 1.98 | 50 | 15 | 24 | 8 | 3.1 | 3.49 | 10 | 1.03 | 25 | 4.7 | 0.53 | 1075 | 1 | 1.47 | 7 | 13 | 1548 | 6 | 9.4 | 327 |  | 3621 | 54 | 19 | 106 | 47
013G :773136:00:------:-- | 10:0003:000276 | 10:0003 | 21:0120 | 21:0120:000260 | 21:0120:000260:0001:0001:00 |  | 53.0013 | -58.9646 | NGR lake sediment grab sample | <177 micron (NGR) | 70 | 0111:s__11 | 276 | 0.76 | 120 | 0.1 | 0.47 | 14 | 4 | 6 | 4 | 0.7 | 0.57 | 2 | 0.08 | 5 | 1 | 0.1 | 259 | 1 | 0.11 | 1 | 4 | 849 | 2 | 2.1 | 49 |  | 395 | 13 | 5 | 39 | 6
013G :773137:00:------:-- | 10:0003:000277 | 10:0003 | 21:0120 | 21:0120:000261 | 21:0120:000261:0001:0001:00 |  | 53.005 | -59.0088 | NGR lake sediment grab sample | <177 micron (NGR) | 70 | 0112:s__12 | 277 | 1.53 | 261 | 0.2 | 0.58 | 11 | 6 | 11 | 6 | 1.1 | 2.22 | 3 | 0.23 | 10 | 2.2 | 0.17 | 345 | 1 | 0.32 | 2 | 5 | 1028 | 2 | 3.7 | 83 |  | 1071 | 25 | 8 | 81 | 12
013G :773138:00:------:-- | 10:0003:000278 | 10:0003 | 21:0120 | 21:0120:000262 | 21:0120:000262:0001:0001:00 |  | 53.0042 | -59.0943 | NGR lake sediment grab sample | <177 micron (NGR) | 70 | 0113:s__13 | 278 | 1.53 | 259 | 0.2 | 0.61 | 30 | 5 | 12 | 6 | 2.4 | 2.46 | 4 | 0.18 | 18 | 1.4 | 0.14 | 740 | 2 | 0.25 | 1 | 5 | 907 | 3 | 5 | 74 |  | 754 | 24 | 14 | 82 | 11
013G :773139:00:------:-- | 10:0003:000279 | 10:0003 | 21:0120 | 21:0120:000263 | 21:0120:000263:0001:0001:00 |  | 53.0326 | -59.3811 | NGR lake sediment grab sample | <177 micron (NGR) | 70 | 0114:s__14 | 279 | 1.16 | 152 | 0.2 | 0.39 | 30 | 5 | 12 | 10 | 2 | 2.22 | 5 | 0.1 | 13 | 1.3 | 0.1 | 485 | 1 | 0.11 | 1 | 7 | 2078 | 1 | 4.8 | 50 |  | 501 | 36 | 12 | 75 | 7
013G :773140:00:------:-- | 10:0003:000280 | 10:0003 | 21:0120 | 21:0120:000264 | 21:0120:000264:0001:0001:00 |  | 53.008 | -59.4006 | NGR lake sediment grab sample | <177 micron (NGR) | 70 | 0115:s__15 | 280 | 2.52 | 420 | 0.5 | 0.73 | 43 | 6 | 20 | 11 | 2.6 | 2.58 | 5 | 0.51 | 22 | 3.7 | 0.29 | 763 | 1 | 0.52 | 3 | 9 | 2805 | 4 | 8.6 | 115 |  | 1964 | 39 | 17 | 88 | 24
013G :773142:00:------:-- | 10:0003:000281 | 10:0003 | 21:0120 | 21:0120:000265 | 21:0120:000265:0001:0001:00 |  | 53.005 | -59.3043 | NGR lake sediment grab sample | <177 micron (NGR) | 71 | 0101:s__01 | 281 | 1.1 | 173 | 0.2 | 0.61 | 22 | 3 | 11 | 6 | 1.5 | 0.82 | 1 | 0.16 | 13 | 1.6 | 0.17 | 210 | 2 | 0.22 | 2 | 5 | 930 | 2 | 3.9 | 68 |  | 751 | 17 | 10 | 54 | 9
013G :773143:70:773144:10 | 10:0003:000282 | 10:0003 | 21:0120 | 21:0120:000266 | 21:0120:000266:0001:0001:00 |  | 53.022 | -59.3132 | NGR lake sediment grab sample | <177 micron (NGR) | 71 | 0053:ffc_1 | 282 | 1.46 | 216 | 0.3 | 0.42 | 34 | 6 | 12 | 9 | 2.6 | 2.9 | 4 | 0.17 | 18 | 1.8 | 0.13 | 381 | 1 | 0.22 | 1 | 6 | 2277 | 3 | 6.5 | 56 |  | 785 | 32 | 16 | 98 | 11
013G :773144:10:------:-- | 10:0003:000283 | 10:0003 | 21:0120 | 21:0120:000267 | 21:0120:000267:0001:0001:00 |  | 53.0385 | -59.3141 | NGR lake sediment grab sample | <177 micron (NGR) | 71 | 0051:ffc_1 | 283 | 0.89 | 193 | 0.2 | 0.31 | 23 | 3 | 8 | 9 | 1.8 | 0.95 | 1 | 0.09 | 13 | 1.7 | 0.08 | 196 | 1 | 0.11 | 1 | 6 | 1667 | 3 | 4.7 | 37 |  | 467 | 19 | 11 | 71 | 8
013G :773145:20:773144:10 | 10:0003:000284 | 10:0003 | 21:0120 | 21:0120:000267 | 21:0120:000267:0002:0001:00 |  | 53.0385 | -59.3141 | NGR lake sediment grab sample | <177 micron (NGR) | 71 | 0052:ffc_1 | 284 | 0.88 | 181 | 0.2 | 0.31 | 22 | 3 | 8 | 9 | 1.9 | 0.97 | 3 | 0.09 | 12 | 1.3 | 0.08 | 194 | 1 | 0.11 | 1 | 6 | 1621 | 3 | 4.6 | 37 |  | 460 | 18 | 11 | 79 | 8
013G :773146:00:------:-- | 10:0003:000285 | 10:0003 | 21:0120 | 21:0120:000268 | 21:0120:000268:0001:0001:00 |  | 53.1091 | -59.2777 | NGR lake sediment grab sample | <177 micron (NGR) | 71 | 0102:s__02 | 285 | 1.57 | 182 | 0.2 | 0.6 | 26 | 5 | 9 | 9 | 2.2 | 1.5 | 3 | 0.16 | 16 | 1.9 | 0.17 | 257 | 1 | 0.25 | 1 | 8 | 1214 | 1 | 4.5 | 88 |  | 816 | 25 | 14 | 77 | 8
013G :773147:00:------:-- | 10:0003:000286 | 10:0003 | 21:0120 | 21:0120:000269 | 21:0120:000269:0001:0001:00 |  | 53.1239 | -59.2062 | NGR lake sediment grab sample | <177 micron (NGR) | 71 | 0103:s__03 | 286 | 3.44 | 473 | 0.4 | 0.98 | 54 | 26 | 15 | 11 | 3.2 | 6.16 | 7 | 0.41 | 26 | 3.1 | 0.3 | 1863 | 1 | 0.65 | 3 | 12 | 1794 | 11 | 7 | 168 |  | 2520 | 62 | 19 | 206 | 22
013G :773148:00:------:-- | 10:0003:000287 | 10:0003 | 21:0120 | 21:0120:000270 | 21:0120:000270:0001:0001:00 |  | 53.1293 | -59.1682 | NGR lake sediment grab sample | <177 micron (NGR) | 71 | 0104:s__04 | 287 | 0.93 | 91 | 0.1 | 0.53 | 19 | 5 | 10 | 8 | 1.3 | 0.86 | 2 | 0.06 | 11 | 1 | 0.1 | 98 | 3 | 0.07 | 1 | 8 | 499 | 1 | 2.3 | 71 |  | 330 | 23 | 8 | 78 | 4
013G :773149:00:------:-- | 10:0003:000288 | 10:0003 | 21:0120 | 21:0120:000271 | 21:0120:000271:0001:0001:00 |  | 53.1319 | -59.1204 | NGR lake sediment grab sample | <177 micron (NGR) | 71 | 0105:s__05 | 288 | 1.83 | 112 | 0.2 | 0.51 | 38 | 13 | 15 | 19 | 2.3 | 2.57 | 3 | 0.07 | 21 | 0.8 | 0.11 | 483 | 3 | 0.09 | 1 | 15 | 636 | 3 | 3.7 | 68 |  | 400 | 51 | 14 | 130 | 7
013G :773150:00:------:-- | 10:0003:000289 | 10:0003 | 21:0120 | 21:0120:000272 | 21:0120:000272:0001:0001:00 |  | 53.1308 | -59.0403 | NGR lake sediment grab sample | <177 micron (NGR) | 71 | 0106:s__06 | 289 | 4.8 | 419 | 0.5 | 1.26 | 42 | 41 | 29 | 15 | 3.3 | 7.66 | 7 | 0.56 | 23 | 3.6 | 0.44 | 4693 | 1 | 0.86 | 5 | 18 | 1401 | 4 | 7.2 | 202 |  | 3373 | 76 | 18 | 118 | 31
013G :773151:00:------:-- | 10:0003:000290 | 10:0003 | 21:0120 | 21:0120:000273 | 21:0120:000273:0001:0001:00 |  | 53.137 | -58.9961 | NGR lake sediment grab sample | <177 micron (NGR) | 71 | 0107:s__07 | 290 | 1.71 | 129 | 0.2 | 0.43 | 32 | 6 | 16 | 9 | 2 | 1.57 | 2 | 0.11 | 16 | 1.5 | 0.12 | 277 | 2 | 0.15 | 1 | 10 | 1186 | 1 | 3.8 | 61 |  | 635 | 36 | 12 | 100 | 8
013G :773152:00:------:-- | 10:0003:000291 | 10:0003 | 21:0120 | 21:0120:000274 | 21:0120:000274:0001:0001:00 |  | 53.111 | -58.9432 | NGR lake sediment grab sample | <177 micron (NGR) | 71 | 0108:s__08 | 291 | 1.55 | 192 | 0.2 | 0.62 | 19 | 7 | 13 | 6 | 1.7 | 1.81 | 3 | 0.19 | 13 | 1.5 | 0.18 | 628 | 1 | 0.28 | 2 | 6 | 1221 | 3 | 4 | 84 |  | 1018 | 25 | 11 | 79 | 13
013G :773153:00:------:-- | 10:0003:000292 | 10:0003 | 21:0120 | 21:0120:000275 | 21:0120:000275:0001:0001:00 |  | 53.1036 | -58.9354 | NGR lake sediment grab sample | <177 micron (NGR) | 71 | 0109:s__09 | 292 | 0.56 | 69 | 0.1 | 0.26 | 5 | 1 | 7 | 3 | 0.7 | 0.33 | 4 | 0.06 | 4 | 0.3 | 0.07 | 104 | 1 | 0.09 | 1 | 4 | 461 | 2 | 1.4 | 35 |  | 302 | 7 | 3 | 29 | 4
013G :773154:00:------:-- | 10:0003:000293 | 10:0003 | 21:0120 | 21:0120:000276 | 21:0120:000276:0001:0001:00 |  | 53.1147 | -58.9113 | NGR lake sediment grab sample | <177 micron (NGR) | 71 | 0110:s__10 | 293 | 8.63 | 1175 | 0.8 | 3.55 | 36 | 9 | 25 | 4 | 2.7 | 3.44 | 18 | 1.95 | 23 | 5.7 | 0.79 | 760 | 1 | 2.72 | 9 | 7 | 1303 | 7 | 11.5 | 576 |  | 4740 | 47 | 17 | 71 | 58
013G :773155:00:------:-- | 10:0003:000294 | 10:0003 | 21:0120 | 21:0120:000277 | 21:0120:000277:0001:0001:00 |  | 53.0994 | -58.8751 | NGR lake sediment grab sample | <177 micron (NGR) | 71 | 0111:s__11 | 294 | 0.8 | 84 | 0.1 | 0.3 | 12 | 3 | 8 | 4 | 0.8 | 0.56 | 3 | 0.06 | 6 | 0.5 | 0.07 | 202 | 1 | 0.09 | 1 | 5 | 644 | 2 | 2 | 35 |  | 312 | 12 | 5 | 34 | 4
013G :773156:00:------:-- | 10:0003:000295 | 10:0003 | 21:0120 | 21:0120:000278 | 21:0120:000278:0001:0001:00 |  | 53.0859 | -58.8463 | NGR lake sediment grab sample | <177 micron (NGR) | 71 | 0112:s__12 | 295 | 1.42 | 179 | 0.2 | 0.49 | 21 | 7 | 12 | 8 | 1.7 | 1.88 | 3 | 0.12 | 12 | 0.8 | 0.13 | 553 | 1 | 0.18 | 1 | 6 | 1912 | 2 | 3.8 | 68 |  | 564 | 27 | 10 | 72 | 8
013G :773158:00:------:-- | 10:0003:000296 | 10:0003 | 21:0120 | 21:0120:000279 | 21:0120:000279:0001:0001:00 |  | 53.0876 | -58.8065 | NGR lake sediment grab sample | <177 micron (NGR) | 71 | 0113:s__13 | 296 | 1.62 | 154 | 0.2 | 0.39 | 29 | 6 | 15 | 9 | 1.8 | 2.44 | 3 | 0.1 | 12 | 1.4 | 0.11 | 666 | 1 | 0.14 | 1 | 6 | 2890 | 2 | 3.8 | 54 |  | 584 | 44 | 11 | 74 | 7
013G :773159:00:------:-- | 10:0003:000297 | 10:0003 | 21:0120 | 21:0120:000280 | 21:0120:000280:0001:0001:00 |  | 53.1077 | -58.7738 | NGR lake sediment grab sample | <177 micron (NGR) | 71 | 0114:s__14 | 297 | 1.18 | 99 | 0.1 | 0.28 | 22 | 4 | 10 | 6 | 1.4 | 1.74 | 3 | 0.08 | 10 | 1.3 | 0.08 | 175 | 1 | 0.1 | 1 | 6 | 834 | 3 | 2.6 | 44 |  | 504 | 34 | 8 | 72 | 6
013G :773160:00:------:-- | 10:0003:000298 | 10:0003 | 21:0120 | 21:0120:000281 | 21:0120:000281:0001:0001:00 |  | 53.1179 | -58.7269 | NGR lake sediment grab sample | <177 micron (NGR) | 71 | 0115:s__15 | 298 | 0.45 | 54 | 0.1 | 0.19 | 3 | 1 | 4 | 4 | 0.5 | 0.34 | 2 | 0.03 | 3 | 0.1 | 0.05 | 82 | 1 | 0.04 | 1 | 4 | 630 | 2 | 1.2 | 28 |  | 164 | 6 | 3 | 53 | 2
013G :773162:00:------:-- | 10:0003:000299 | 10:0003 | 21:0120 | 21:0120:000282 | 21:0120:000282:0001:0001:00 |  | 53.0852 | -58.7182 | NGR lake sediment grab sample | <177 micron (NGR) | 72 | 0101:s__01 | 299 | 0.93 | 112 | 0.1 | 0.34 | 16 | 4 | 9 | 7 | 1.2 | 1.56 | 3 | 0.09 | 7 | 0.7 | 0.1 | 301 | 1 | 0.12 | 1 | 6 | 1494 | 1 | 2.7 | 44 |  | 433 | 17 | 7 | 61 | 6
013G :773163:70:773164:10 | 10:0003:000300 | 10:0003 | 21:0120 | 21:0120:000283 | 21:0120:000283:0001:0001:00 |  | 53.0909 | -58.6764 | NGR lake sediment grab sample | <177 micron (NGR) | 72 | 0053:ffc_1 | 300 | 0.77 | 116 | 0.1 | 0.26 | 7 | 3 | 8 | 3 | 0.9 | 1.39 | 3 | 0.07 | 6 | 0.6 | 0.07 | 495 | 1 | 0.08 | 1 | 4 | 822 | 3 | 2.2 | 37 |  | 369 | 15 | 6 | 48 | 5
013G :773164:10:------:-- | 10:0003:000301 | 10:0003 | 21:0120 | 21:0120:000284 | 21:0120:000284:0001:0001:00 |  | 53.1044 | -58.6866 | NGR lake sediment grab sample | <177 micron (NGR) | 72 | 0051:ffc_1 | 301 | 0.7 | 120 | 0.1 | 0.18 | 12 | 1 | 6 | 4 | 0.9 | 0.74 | 2 | 0.06 | 6 | 1 | 0.05 | 247 | 1 | 0.07 | 1 | 3 | 1502 | 2 | 2.5 | 29 |  | 327 | 10 | 6 | 24 | 4
013G :773165:20:773164:10 | 10:0003:000302 | 10:0003 | 21:0120 | 21:0120:000284 | 21:0120:000284:0002:0001:00 |  | 53.1044 | -58.6866 | NGR lake sediment grab sample | <177 micron (NGR) | 72 | 0052:ffc_1 | 302 | 0.76 | 136 | 0.1 | 0.21 | 13 | 2 | 7 | 4 | 1.4 | 0.73 | 5 | 0.06 | 7 | 0.3 | 0.06 | 272 | 1 | 0.08 | 1 | 4 | 1464 | 3 | 3 | 32 |  | 339 | 10 | 7 | 27 | 5
013G :773167:00:------:-- | 10:0003:000303 | 10:0003 | 21:0120 | 21:0120:000285 | 21:0120:000285:0001:0001:00 |  | 53.1236 | -58.6633 | NGR lake sediment grab sample | <177 micron (NGR) | 72 | 0102:s__02 | 303 | 0.99 | 74 | 0.1 | 0.26 | 14 | 6 | 10 | 7 | 1.1 | 1.85 | 3 | 0.06 | 7 | 0.7 | 0.07 | 185 | 1 | 0.08 | 1 | 5 | 1530 | 2 | 2.3 | 31 |  | 323 | 18 | 7 | 77 | 4
013G :773168:00:------:-- | 10:0003:000304 | 10:0003 | 21:0120 | 21:0120:000286 | 21:0120:000286:0001:0001:00 |  | 53.1574 | -58.5507 | NGR lake sediment grab sample | <177 micron (NGR) | 72 | 0103:s__03 | 304 | 1.26 | 97 | 0.1 | 0.37 | 36 | 6 | 12 | 6 | 2.1 | 1.48 | 3 | 0.08 | 18 | 1.2 | 0.08 | 239 | 2 | 0.11 | 1 | 7 | 897 | 2 | 3.2 | 47 |  | 444 | 29 | 12 | 82 | 6
013G :773169:00:------:-- | 10:0003:000305 | 10:0003 | 21:0120 | 21:0120:000287 | 21:0120:000287:0001:0001:00 |  | 53.1648 | -58.493 | NGR lake sediment grab sample | <177 micron (NGR) | 72 | 0104:s__04 | 305 | 1.03 | 145 | 0.1 | 0.41 | 16 | 4 | 10 | 7 | 1.2 | 1.06 | 5 | 0.14 | 9 | 1.3 | 0.13 | 204 | 1 | 0.19 | 1 | 7 | 662 | 3 | 3.2 | 56 |  | 710 | 21 | 7 | 69 | 15
013G :773170:00:------:-- | 10:0003:000306 | 10:0003 | 21:0120 | 21:0120:000288 | 21:0120:000288:0001:0001:00 |  | 53.1758 | -58.5038 | NGR lake sediment grab sample | <177 micron (NGR) | 72 | 0105:s__05 | 306 | 1.73 | 194 | 0.2 | 0.59 | 26 | 8 | 14 | 5 | 1.8 | 2.94 | 5 | 0.21 | 13 | 2.1 | 0.17 | 614 | 2 | 0.28 | 2 | 7 | 1205 | 4 | 3.8 | 87 |  | 1064 | 38 | 10 | 90 | 14
013G :773171:00:------:-- | 10:0003:000307 | 10:0003 | 21:0120 | 21:0120:000289 | 21:0120:000289:0001:0001:00 |  | 53.2056 | -58.4465 | NGR lake sediment grab sample | <177 micron (NGR) | 72 | 0106:s__06 | 307 | 2.43 | 290 | 0.4 | 0.82 | 32 | 7 | 21 | 8 | 2 | 2.22 | 7 | 0.43 | 16 | 3.4 | 0.32 | 348 | 2 | 0.57 | 4 | 11 | 916 | 4 | 5.6 | 126 |  | 1902 | 36 | 12 | 94 | 32
013G :773172:00:------:-- | 10:0003:000308 | 10:0003 | 21:0120 | 21:0120:000290 | 21:0120:000290:0001:0001:00 |  | 53.2229 | -58.4061 | NGR lake sediment grab sample | <177 micron (NGR) | 72 | 0107:s__07 | 308 | 0.62 | 78 | 0.1 | 0.27 | 7 | 2 | 9 | 8 | 0.7 | 0.54 | 2 | 0.05 | 5 | 0.9 | 0.08 | 101 | 1 | 0.06 | 1 | 8 | 517 | 2 | 2.1 | 33 |  | 372 | 14 | 4 | 36 | 4
013G :773173:00:------:-- | 10:0003:000309 | 10:0003 | 21:0120 | 21:0120:000291 | 21:0120:000291:0001:0001:00 |  | 53.2948 | -58.0087 | NGR lake sediment grab sample | <177 micron (NGR) | 72 | 0108:s__08 | 309 | 2.58 | 550 | 0.5 | 0.5 | 64 | 30 | 37 | 24 | 3.2 | 19.43 | 10 | 0.26 | 33 | 3.2 | 0.24 | 5195 | 9 | 0.25 | 1 | 14 | 7386 | 4 | 5.8 | 67 |  | 1464 | 93 | 19 | 171 | 16
013G :773174:00:------:-- | 10:0003:000310 | 10:0003 | 21:0120 | 21:0120:000292 | 21:0120:000292:0001:0001:00 |  | 53.349 | -58.0583 | NGR lake sediment grab sample | <177 micron (NGR) | 72 | 0109:s__09 | 310 | 0.47 | 59 | 0.1 | 0.34 | 9 | 2 | 9 | 5 | 0.7 | 0.37 | 4 | 0.04 | 11 | 0.3 | 0.07 | 138 | 1 | 0.04 | 1 | 8 | 643 | 3 | 1.4 | 25 |  | 204 | 8 | 4 | 37 | 2
013G :773175:00:------:-- | 10:0003:000311 | 10:0003 | 21:0120 | 21:0120:000293 | 21:0120:000293:0001:0001:00 |  | 53.3634 | -58.0601 | NGR lake sediment grab sample | <177 micron (NGR) | 72 | 0110:s__10 | 311 | 0.62 | 64 | 0.1 | 0.35 | 11 | 2 | 9 | 6 | 0.6 | 0.46 | 1 | 0.04 | 7 | 0.5 | 0.09 | 153 | 1 | 0.05 | 1 | 7 | 1010 | 1 | 2 | 30 |  | 328 | 12 | 4 | 39 | 4
013G :773176:00:------:-- | 10:0003:000312 | 10:0003 | 21:0120 | 21:0120:000294 | 21:0120:000294:0001:0001:00 |  | 53.374 | -58.0432 | NGR lake sediment grab sample | <177 micron (NGR) | 72 | 0111:s__11 | 312 | 0.59 | 82 | 0.1 | 0.49 | 13 | 2 | 9 | 4 | 0.7 | 0.48 | 1 | 0.06 | 8 | 1.6 | 0.13 | 156 | 3 | 0.07 | 1 | 5 | 627 | 2 | 2.1 | 32 |  | 399 | 8 | 5 | 46 | 4
013G :773177:00:------:-- | 10:0003:000313 | 10:0003 | 21:0120 | 21:0120:000295 | 21:0120:000295:0001:0001:00 |  | 53.3925 | -58.1171 | NGR lake sediment grab sample | <177 micron (NGR) | 72 | 0112:s__12 | 313 | 2.67 | 249 | 0.6 | 0.64 | 60 | 18 | 35 | 18 | 3.1 | 5.6 | 7 | 0.21 | 27 | 2.6 | 0.28 | 942 | 4 | 0.27 | 2 | 14 | 3611 | 2 | 6.6 | 70 |  | 1296 | 85 | 19 | 131 | 13
013G :773178:00:------:-- | 10:0003:000314 | 10:0003 | 21:0120 | 21:0120:000296 | 21:0120:000296:0001:0001:00 |  | 53.4059 | -58.1126 | NGR lake sediment grab sample | <177 micron (NGR) | 72 | 0113:s__13 | 314 | 1.12 | 121 | 0.2 | 0.41 | 21 | 6 | 18 | 8 | 1.3 | 2.12 | 3 | 0.1 | 14 | 1 | 0.14 | 239 | 2 | 0.13 | 1 | 9 | 1036 | 2 | 3.1 | 42 |  | 624 | 46 | 8 | 71 | 7
013G :773179:00:------:-- | 10:0003:000315 | 10:0003 | 21:0120 | 21:0120:000297 | 21:0120:000297:0001:0001:00 |  | 53.4384 | -58.1028 | NGR lake sediment grab sample | <177 micron (NGR) | 72 | 0114:s__14 | 315 | 1.92 | 162 | 0.4 | 0.38 | 42 | 16 | 29 | 15 | 2.1 | 7.08 | 9 | 0.15 | 19 | 2.2 | 0.16 | 588 | 6 | 0.17 | 1 | 9 | 2404 | 3 | 4.4 | 49 |  | 1064 | 99 | 12 | 101 | 11
013G :773180:00:------:-- | 10:0003:000316 | 10:0003 | 21:0120 | 21:0120:000298 | 21:0120:000298:0001:0001:00 |  | 53.444 | -58.0762 | NGR lake sediment grab sample | <177 micron (NGR) | 72 | 0115:s__15 | 316 | 4.79 | 579 | 1 | 1.57 | 52 | 29 | 41 | 9 | 2.9 | 6.04 | 14 | 1.11 | 27 | 7.1 | 0.76 | 1654 | 3 | 1.29 | 8 | 16 | 1654 | 8 | 10.1 | 230 |  | 5050 | 95 | 18 | 135 | 44
013G :773182:00:------:-- | 10:0003:000317 | 10:0003 | 21:0120 | 21:0120:000299 | 21:0120:000299:0001:0001:00 |  | 53.5433 | -58.1417 | NGR lake sediment grab sample | <177 micron (NGR) | 73 | 0101:s__01 | 317 | 5.19 | 643 | 1 | 1.8 | 53 | 15 | 35 | 8 | 3 | 4.53 | 15 | 1.3 | 27 | 7 | 0.66 | 709 | 3 | 1.49 | 8 | 14 | 988 | 8 | 9.2 | 272 |  | 4223 | 73 | 19 | 103 | 62
013G :773183:00:------:-- | 10:0003:000318 | 10:0003 | 21:0120 | 21:0120:000300 | 21:0120:000300:0001:0001:00 |  | 53.5695 | -58.1705 | NGR lake sediment grab sample | <177 micron (NGR) | 73 | 0102:s__02 | 318 | 1.02 | 121 | 0.2 | 0.39 | 20 | 3 | 13 | 8 | 1.1 | 0.89 | 3 | 0.16 | 10 | 2 | 0.14 | 126 | 2 | 0.18 | 2 | 9 | 615 | 3 | 2.7 | 46 |  | 885 | 20 | 6 | 35 | 10
013G :773184:00:------:-- | 10:0003:000319 | 10:0003 | 21:0120 | 21:0120:000301 | 21:0120:000301:0001:0001:00 |  | 53.6176 | -58.1215 | NGR lake sediment grab sample | <177 micron (NGR) | 73 | 0103:s__03 | 319 | 8.34 | 913 | 1.9 | 3.14 | 74 | 14 | 43 | 13 | 4.8 | 3.86 | 19 | 2.29 | 38 | 8.2 | 0.9 | 651 | 1 | 2.61 | 14 | 16 | 1369 | 13 | 12.6 | 413 |  | 6347 | 89 | 30 | 65 | 79
013G :773185:00:------:-- | 10:0003:000320 | 10:0003 | 21:0120 | 21:0120:000302 | 21:0120:000302:0001:0001:00 |  | 53.6581 | -58.1515 | NGR lake sediment grab sample | <177 micron (NGR) | 73 | 0104:s__04 | 320 | 1.55 | 132 | 0.4 | 0.43 | 96 | 4 | 16 | 13 | 4.1 | 1.43 | 5 | 0.18 | 46 | 1.8 | 0.15 | 132 | 2 | 0.21 | 3 | 9 | 1270 | 3 | 3.3 | 53 |  | 1051 | 49 | 24 | 57 | 11
013G :773186:00:------:-- | 10:0003:000321 | 10:0003 | 21:0120 | 21:0120:000303 | 21:0120:000303:0001:0001:00 |  | 53.6795 | -58.1371 | NGR lake sediment grab sample | <177 micron (NGR) | 73 | 0105:s__05 | 321 | 3.16 | 361 | 1 | 1.01 | 101 | 9 | 28 | 15 | 5.1 | 4.71 | 10 | 0.77 | 50 | 4.1 | 0.4 | 327 | 4 | 0.79 | 7 | 16 | 924 | 6 | 6.3 | 157 |  | 2695 | 64 | 31 | 109 | 41
013G :773188:00:------:-- | 10:0003:000322 | 10:0003 | 21:0120 | 21:0120:000304 | 21:0120:000304:0001:0001:00 |  | 53.745 | -58.1515 | NGR lake sediment grab sample | <177 micron (NGR) | 73 | 0106:s__06 | 322 | 4.51 | 467 | 1.2 | 1.6 | 91 | 10 | 31 | 12 | 4.9 | 3.84 | 12 | 1.14 | 45 | 5.8 | 0.55 | 419 | 3 | 1.28 | 10 | 15 | 791 | 8 | 8 | 211 |  | 4019 | 73 | 32 | 68 | 55
013G :773189:00:------:-- | 10:0003:000323 | 10:0003 | 21:0120 | 21:0120:000305 | 21:0120:000305:0001:0001:00 |  | 53.7505 | -58.1174 | NGR lake sediment grab sample | <177 micron (NGR) | 73 | 0107:s__07 | 323 | 4.73 | 431 | 1.2 | 1.48 | 96 | 10 | 33 | 12 | 5.4 | 5.27 | 12 | 1.07 | 48 | 5.9 | 0.53 | 431 | 4 | 1.22 | 10 | 14 | 912 | 8 | 8.4 | 193 |  | 3903 | 83 | 35 | 94 | 52
013G :773190:00:------:-- | 10:0003:000324 | 10:0003 | 21:0120 | 21:0120:000306 | 21:0120:000306:0001:0001:00 |  | 53.7825 | -58.0607 | NGR lake sediment grab sample | <177 micron (NGR) | 73 | 0108:s__08 | 324 | 2.78 | 265 | 0.9 | 0.69 | 144 | 4 | 22 | 13 | 6.6 | 2.35 | 9 | 0.59 | 69 | 4.5 | 0.29 | 210 | 5 | 0.57 | 7 | 10 | 1014 | 11 | 5.9 | 102 |  | 2226 | 59 | 39 | 57 | 29
013G :773191:00:------:-- | 10:0003:000325 | 10:0003 | 21:0120 | 21:0120:000307 | 21:0120:000307:0001:0001:00 |  | 53.787 | -58.0919 | NGR lake sediment grab sample | <177 micron (NGR) | 73 | 0109:s__09 | 325 | 2.69 | 253 | 0.9 | 0.73 | 124 | 5 | 20 | 14 | 5.8 | 3.41 | 7 | 0.54 | 63 | 3 | 0.24 | 248 | 6 | 0.58 | 6 | 10 | 755 | 5 | 5.2 | 102 |  | 1951 | 80 | 35 | 101 | 30
013G :773192:00:------:-- | 10:0003:000326 | 10:0003 | 21:0120 | 21:0120:000308 | 21:0120:000308:0001:0001:00 |  | 53.7666 | -58.1621 | NGR lake sediment grab sample | <177 micron (NGR) | 73 | 0110:s__10 | 326 | 2.68 | 175 | 0.9 | 0.76 | 134 | 8 | 21 | 18 | 7.7 | 2.98 | 6 | 0.35 | 71 | 2.4 | 0.19 | 215 | 8 | 0.41 | 4 | 12 | 845 | 4 | 4.6 | 78 |  | 1545 | 69 | 50 | 99 | 22
013G :773193:70:773194:10 | 10:0003:000327 | 10:0003 | 21:0120 | 21:0120:000309 | 21:0120:000309:0001:0001:00 |  | 53.7596 | -58.262 | NGR lake sediment grab sample | <177 micron (NGR) | 73 | 0053:ffc_1 | 327 | 2.53 | 214 | 0.7 | 0.74 | 82 | 5 | 21 | 14 | 4.6 | 2.89 | 6 | 0.4 | 45 | 2.3 | 0.22 | 207 | 6 | 0.49 | 4 | 11 | 733 | 4 | 4.3 | 93 |  | 1781 | 79 | 30 | 90 | 20
013G :773194:10:------:-- | 10:0003:000328 | 10:0003 | 21:0120 | 21:0120:000310 | 21:0120:000310:0001:0001:00 |  | 53.7818 | -58.2774 | NGR lake sediment grab sample | <177 micron (NGR) | 73 | 0051:ffc_1 | 328 | 5.19 | 515 | 1.2 | 1.71 | 75 | 10 | 33 | 9 | 4.5 | 6 | 13 | 1.22 | 39 | 4.6 | 0.49 | 515 | 5 | 1.38 | 8 | 10 | 920 | 10 | 7.9 | 243 |  | 3672 | 84 | 29 | 67 | 51
013G :773195:20:773194:10 | 10:0003:000329 | 10:0003 | 21:0120 | 21:0120:000310 | 21:0120:000310:0002:0001:00 |  | 53.7818 | -58.2774 | NGR lake sediment grab sample | <177 micron (NGR) | 73 | 0052:ffc_1 | 329 | 5.59 | 540 | 1.2 | 1.85 | 77 | 9 | 32 | 8 | 4.5 | 5.93 | 14 | 1.32 | 38 | 5.2 | 0.49 | 475 | 4 | 1.57 | 8 | 10 | 884 | 8 | 7.8 | 253 |  | 3831 | 81 | 28 | 58 | 50
013G :773196:00:------:-- | 10:0003:000330 | 10:0003 | 21:0120 | 21:0120:000311 | 21:0120:000311:0001:0001:00 |  | 53.8221 | -58.459 | NGR lake sediment grab sample | <177 micron (NGR) | 73 | 0111:s__11 | 330 | 1.45 | 128 | 0.4 | 0.43 | 47 | 2 | 12 | 10 | 2.7 | 0.92 | 3 | 0.15 | 26 | 0.9 | 0.08 | 81 | 3 | 0.17 | 2 | 6 | 1031 | 3 | 2.4 | 48 |  | 787 | 38 | 16 | 32 | 10
013G :773197:00:------:-- | 10:0003:000331 | 10:0003 | 21:0120 | 21:0120:000312 | 21:0120:000312:0001:0001:00 |  | 53.8258 | -58.4669 | NGR lake sediment grab sample | <177 micron (NGR) | 73 | 0112:s__12 | 331 | 1.96 | 146 | 0.6 | 0.41 | 63 | 6 | 17 | 11 | 3.7 | 2.09 | 5 | 0.21 | 34 | 1 | 0.09 | 207 | 5 | 0.24 | 2 | 7 | 735 | 3 | 2.9 | 58 |  | 933 | 76 | 23 | 57 | 12
013G :773198:00:------:-- | 10:0003:000332 | 10:0003 | 21:0120 | 21:0120:000313 | 21:0120:000313:0001:0001:00 |  | 53.8648 | -58.4402 | NGR lake sediment grab sample | <177 micron (NGR) | 73 | 0113:s__13 | 332 | 6.05 | 816 | 1.7 | 1.62 | 77 | 12 | 42 | 5 | 4.1 | 4.85 | 13 | 1.96 | 38 | 4.7 | 0.44 | 702 | 5 | 1.83 | 8 | 9 | 686 | 12 | 7.8 | 329 |  | 3646 | 92 | 25 | 50 | 55
013G :773199:00:------:-- | 10:0003:000333 | 10:0003 | 21:0120 | 21:0120:000314 | 21:0120:000314:0001:0001:00 |  | 53.8892 | -58.4495 | NGR lake sediment grab sample | <177 micron (NGR) | 73 | 0114:s__14 | 333 | 1.67 | 169 | 0.7 | 0.55 | 91 | 4 | 17 | 11 | 4.5 | 1.44 | 4 | 0.2 | 47 | 1.4 | 0.11 | 173 | 4 | 0.23 | 3 | 5 | 776 | 3 | 3.3 | 63 |  | 1130 | 49 | 27 | 43 | 14
013G :773200:00:------:-- | 10:0003:000334 | 10:0003 | 21:0120 | 21:0120:000315 | 21:0120:000315:0001:0001:00 |  | 53.9063 | -58.4837 | NGR lake sediment grab sample | <177 micron (NGR) | 73 | 0115:s__15 | 334 | 3.27 | 279 | 1.6 | 0.6 | 131 | 6 | 42 | 21 | 8.9 | 3.17 | 8 | 0.42 | 74 | 2.1 | 0.17 | 596 | 7 | 0.43 | 5 | 8 | 1824 | 7 | 6.4 | 103 |  | 2061 | 122 | 54 | 80 | 27
013G :773202:00:------:-- | 10:0003:000335 | 10:0003 | 21:0120 | 21:0120:000316 | 21:0120:000316:0001:0001:00 |  | 53.9182 | -58.4883 | NGR lake sediment grab sample | <177 micron (NGR) | 74 | 0101:s__01 | 335 | 3.67 | 425 | 1.3 | 0.81 | 120 | 24 | 34 | 10 | 6 | 5.28 | 9 | 0.83 | 61 | 2.9 | 0.26 | 1603 | 17 | 0.84 | 6 | 8 | 709 | 8 | 6.5 | 165 |  | 2941 | 87 | 37 | 70 | 49
013G :773203:00:------:-- | 10:0003:000336 | 10:0003 | 21:0120 | 21:0120:000317 | 21:0120:000317:0001:0001:00 |  | 53.941 | -58.4077 | NGR lake sediment grab sample | <177 micron (NGR) | 74 | 0102:s__02 | 336 | 3.85 | 497 | 1.2 | 1.11 | 98 | 7 | 42 | 9 | 5.1 | 3.31 | 10 | 1.03 | 53 | 3.6 | 0.36 | 448 | 3 | 1 | 7 | 10 | 779 | 9 | 7.1 | 211 |  | 3032 | 78 | 29 | 61 | 58
013G :773204:00:------:-- | 10:0003:000337 | 10:0003 | 21:0120 | 21:0120:000318 | 21:0120:000318:0001:0001:00 |  | 53.951 | -58.4629 | NGR lake sediment grab sample | <177 micron (NGR) | 74 | 0103:s__03 | 337 | 2.38 | 312 | 0.8 | 0.66 | 76 | 3 | 37 | 8 | 3.2 | 1.54 | 5 | 0.53 | 43 | 1.8 | 0.19 | 241 | 1 | 0.52 | 5 | 7 | 763 | 6 | 5.6 | 122 |  | 2385 | 82 | 22 | 36 | 32
013G :773205:00:------:-- | 10:0003:000338 | 10:0003 | 21:0120 | 21:0120:000319 | 21:0120:000319:0001:0001:00 |  | 53.9825 | -58.4654 | NGR lake sediment grab sample | <177 micron (NGR) | 74 | 0104:s__04 | 338 | 3.32 | 256 | 1.2 | 0.9 | 127 | 8 | 36 | 52 | 7.1 | 3.38 | 9 | 0.1 | 70 | 1 | 0.09 | 289 | 9 | 0.1 | 4 | 10 | 1616 | 8 | 5.7 | 76 |  | 1290 | 71 | 42 | 96 | 8
013G :773206:00:------:-- | 10:0003:000339 | 10:0003 | 21:0120 | 21:0120:000320 | 21:0120:000320:0001:0001:00 |  | 53.9768 | -58.4295 | NGR lake sediment grab sample | <177 micron (NGR) | 74 | 0105:s__05 | 339 | 3.1 | 135 | 1.3 | 0.32 | 156 | 8 | 32 | 24 | 7.5 | 6.06 | 8 | 0.18 | 69 | 0.9 | 0.08 | 347 | 4 | 0.2 | 3 | 6 | 1761 | 4 | 5.9 | 47 |  | 1045 | 83 | 42 | 78 | 14
013G :773207:70:773208:10 | 10:0003:000340 | 10:0003 | 21:0120 | 21:0120:000321 | 21:0120:000321:0001:0001:00 |  | 53.9881 | -58.3877 | NGR lake sediment grab sample | <177 micron (NGR) | 74 | 0053:ffc_1 | 340 | 4.64 | 263 | 1.5 | 0.62 | 202 | 38 | 37 | 62 | 11.4 | 10.18 | 7 | 0.35 | 87 | 3.5 | 0.22 | 7187 | 9 | 0.34 | 5 | 13 | 2174 | 12 | 6.8 | 72 |  | 1715 | 80 | 68 | 156 | 22
013G :773208:10:------:-- | 10:0003:000341 | 10:0003 | 21:0120 | 21:0120:000322 | 21:0120:000322:0001:0001:00 |  | 53.9905 | -58.3783 | NGR lake sediment grab sample | <177 micron (NGR) | 74 | 0051:ffc_1 | 341 | 3.59 | 252 | 1.3 | 0.64 | 229 | 48 | 33 | 42 | 8 | 11.7 | 1 | 0.26 | 100 | 3.2 | 0.18 | 4367 | 8 | 0.25 | 4 | 17 | 1959 | 4 | 5.9 | 66 |  | 1549 | 95 | 57 | 148 | 15
013G :773209:20:773208:10 | 10:0003:000342 | 10:0003 | 21:0120 | 21:0120:000322 | 21:0120:000322:0002:0001:00 |  | 53.9905 | -58.3783 | NGR lake sediment grab sample | <177 micron (NGR) | 74 | 0052:ffc_1 | 342 | 3.53 | 254 | 1.3 | 0.66 | 228 | 37 | 32 | 41 | 9.6 | 11.25 | 11 | 0.25 | 98 | 2.6 | 0.18 | 3294 | 9 | 0.25 | 4 | 15 | 1929 | 7 | 6.2 | 68 |  | 1545 | 94 | 56 | 148 | 15
013G :773210:00:------:-- | 10:0003:000343 | 10:0003 | 21:0120 | 21:0120:000323 | 21:0120:000323:0001:0001:00 |  | 53.9806 | -58.3453 | NGR lake sediment grab sample | <177 micron (NGR) | 74 | 0106:s__06 | 343 | 1.16 | 131 | 0.5 | 0.35 | 100 | 1 | 14 | 27 | 4.3 | 0.63 | 6 | 0.12 | 54 | 0.2 | 0.09 | 88 | 1 | 0.12 | 2 | 7 | 1463 | 4 | 3.8 | 41 |  | 800 | 21 | 21 | 35 | 8
013G :773211:00:------:-- | 10:0003:000344 | 10:0003 | 21:0120 | 21:0120:000324 | 21:0120:000324:0001:0001:00 |  | 53.9552 | -58.3293 | NGR lake sediment grab sample | <177 micron (NGR) | 74 | 0107:s__07 | 344 | 3.56 | 454 | 1 | 1.02 | 75 | 5 | 25 | 8 | 3.7 | 1.99 | 9 | 1.06 | 38 | 3.2 | 0.32 | 337 | 2 | 1.08 | 6 | 7 | 627 | 8 | 6 | 194 |  | 2500 | 63 | 22 | 41 | 47
013G :773212:00:------:-- | 10:0003:000345 | 10:0003 | 21:0120 | 21:0120:000325 | 21:0120:000325:0001:0001:00 |  | 53.9809 | -58.269 | NGR lake sediment grab sample | <177 micron (NGR) | 74 | 0108:s__08 | 345 | 1.73 | 120 | 0.7 | 0.34 | 103 | 3 | 16 | 17 | 5 | 0.82 | 3 | 0.11 | 50 | 1.2 | 0.08 | 149 | 2 | 0.12 | 2 | 9 | 799 | 3 | 3.8 | 35 |  | 718 | 46 | 29 | 46 | 8
013G :773213:00:------:-- | 10:0003:000346 | 10:0003 | 21:0120 | 21:0120:000326 | 21:0120:000326:0001:0001:00 |  | 53.9613 | -58.2553 | NGR lake sediment grab sample | <177 micron (NGR) | 74 | 0109:s__09 | 346 | 1.73 | 150 | 0.7 | 0.35 | 166 | 3 | 18 | 23 | 5.3 | 0.79 | 5 | 0.22 | 91 | 1.2 | 0.11 | 99 | 1 | 0.23 | 3 | 8 | 1307 | 4 | 4 | 54 |  | 1091 | 37 | 29 | 43 | 14
013G :773214:00:------:-- | 10:0003:000347 | 10:0003 | 21:0120 | 21:0120:000327 | 21:0120:000327:0001:0001:00 |  | 53.9867 | -58.2372 | NGR lake sediment grab sample | <177 micron (NGR) | 74 | 0110:s__10 | 347 | 2.02 | 187 | 0.8 | 0.45 | 105 | 2 | 20 | 28 | 5.3 | 1.04 | 6 | 0.14 | 52 | 1.3 | 0.1 | 108 | 2 | 0.14 | 3 | 8 | 2390 | 4 | 4.7 | 50 |  | 1030 | 45 | 29 | 62 | 9
013G :773215:00:------:-- | 10:0003:000348 | 10:0003 | 21:0120 | 21:0120:000328 | 21:0120:000328:0001:0001:00 |  | 53.971 | -58.1593 | NGR lake sediment grab sample | <177 micron (NGR) | 74 | 0111:s__11 | 348 | 6 | 756 | 1.6 | 1.12 | 91 | 7 | 53 | 29 | 4.2 | 2.05 | 17 | 2.02 | 43 | 10.3 | 0.64 | 436 | 1 | 1.41 | 11 | 16 | 1607 | 13 | 10.1 | 242 |  | 4702 | 74 | 24 | 80 | 59
013G :773216:00:------:-- | 10:0003:000349 | 10:0003 | 21:0120 | 21:0120:000329 | 21:0120:000329:0001:0001:00 |  | 53.9915 | -58.1419 | NGR lake sediment grab sample | <177 micron (NGR) | 74 | 0112:s__12 | 349 | 1.06 | 120 | 0.4 | 0.29 | 75 | 1 | 9 | 12 | 3.3 | 0.36 | 6 | 0.12 | 40 | 1.2 | 0.06 | 53 | 1 | 0.13 | 2 | 7 | 587 | 3 | 2.8 | 40 |  | 708 | 23 | 16 | 27 | 8
013G :773217:00:------:-- | 10:0003:000350 | 10:0003 | 21:0120 | 21:0120:000330 | 21:0120:000330:0001:0001:00 |  | 53.9621 | -58.1154 | NGR lake sediment grab sample | <177 micron (NGR) | 74 | 0113:s__13 | 350 | 3.25 | 355 | 1 | 0.78 | 98 | 5 | 31 | 16 | 5.1 | 1.98 | 8 | 0.65 | 57 | 4.7 | 0.25 | 278 | 2 | 0.62 | 6 | 8 | 1496 | 7 | 5.5 | 135 |  | 2439 | 92 | 32 | 50 | 33
013G :773218:00:------:-- | 10:0003:000351 | 10:0003 | 21:0120 | 21:0120:000331 | 21:0120:000331:0001:0001:00 |  | 53.9443 | -58.1261 | NGR lake sediment grab sample | <177 micron (NGR) | 74 | 0114:s__14 | 351 | 2.24 | 250 | 0.9 | 0.48 | 94 | 4 | 27 | 17 | 4.6 | 2.01 | 7 | 0.43 | 51 | 2.6 | 0.19 | 183 | 7 | 0.38 | 5 | 8 | 2190 | 5 | 4.9 | 87 |  | 1797 | 93 | 28 | 61 | 25
013G :773220:00:------:-- | 10:0003:000352 | 10:0003 | 21:0120 | 21:0120:000332 | 21:0120:000332:0001:0001:00 |  | 53.9194 | -58.2142 | NGR lake sediment grab sample | <177 micron (NGR) | 74 | 0115:s__15 | 352 | 2.59 | 366 | 0.7 | 0.72 | 54 | 3 | 17 | 7 | 2.6 | 1.22 | 6 | 0.75 | 28 | 2.8 | 0.23 | 212 | 1 | 0.74 | 5 | 7 | 676 | 12 | 4.4 | 134 |  | 1951 | 31 | 15 | 26 | 35
013G :773222:00:------:-- | 10:0003:000353 | 10:0003 | 21:0120 | 21:0120:000333 | 21:0120:000333:0001:0001:00 |  | 53.8874 | -58.307 | NGR lake sediment grab sample | <177 micron (NGR) | 75 | 0101:s__01 | 353 | 1.33 | 191 | 0.6 | 0.37 | 65 | 1 | 12 | 11 | 3.4 | 0.44 | 3 | 0.22 | 38 | 1.2 | 0.09 | 97 | 1 | 0.25 | 3 | 5 | 546 | 5 | 3.4 | 58 |  | 1074 | 22 | 18 | 28 | 16
013G :773224:00:------:-- | 10:0003:000354 | 10:0003 | 21:0120 | 21:0120:000334 | 21:0120:000334:0001:0001:00 |  | 53.8147 | -58.4235 | NGR lake sediment grab sample | <177 micron (NGR) | 75 | 0102:s__02 | 354 | 1.65 | 173 | 0.5 | 0.5 | 54 | 3 | 14 | 10 | 3.3 | 0.95 | 4 | 0.27 | 32 | 2.2 | 0.15 | 137 | 2 | 0.33 | 3 | 8 | 821 | 3 | 3.1 | 70 |  | 1161 | 33 | 20 | 47 | 16
013G :773225:00:------:-- | 10:0003:000355 | 10:0003 | 21:0120 | 21:0120:000335 | 21:0120:000335:0001:0001:00 |  | 53.6329 | -58.4051 | NGR lake sediment grab sample | <177 micron (NGR) | 75 | 0103:s__03 | 355 | 2.61 | 240 | 0.5 | 0.92 | 38 | 9 | 19 | 10 | 2.7 | 2.63 | 7 | 0.42 | 22 | 4.8 | 0.34 | 342 | 4 | 0.48 | 5 | 11 | 1177 | 5 | 5.7 | 100 |  | 2496 | 52 | 17 | 79 | 19
013G :773226:00:------:-- | 10:0003:000356 | 10:0003 | 21:0120 | 21:0120:000336 | 21:0120:000336:0001:0001:00 |  | 53.5989 | -58.4256 | NGR lake sediment grab sample | <177 micron (NGR) | 75 | 0104:s__04 | 356 | 5.58 | 607 | 0.7 | 2.27 | 46 | 14 | 39 | 10 | 3.2 | 4.38 | 14 | 1 | 25 | 6.2 | 0.77 | 547 | 2 | 1.36 | 7 | 14 | 1628 | 8 | 10.5 | 292 |  | 5182 | 82 | 21 | 93 | 42
013G :773227:00:------:-- | 10:0003:000357 | 10:0003 | 21:0120 | 21:0120:000337 | 21:0120:000337:0001:0001:00 |  | 53.5347 | -58.4403 | NGR lake sediment grab sample | <177 micron (NGR) | 75 | 0105:s__05 | 357 | 1.75 | 128 | 0.3 | 0.44 | 23 | 5 | 20 | 14 | 2 | 0.76 | 7 | 0.17 | 12 | 1.9 | 0.15 | 127 | 2 | 0.21 | 2 | 15 | 1854 | 3 | 3.6 | 56 |  | 1036 | 25 | 10 | 65 | 11
013G :773228:00:------:-- | 10:0003:000358 | 10:0003 | 21:0120 | 21:0120:000338 | 21:0120:000338:0001:0001:00 |  | 53.5003 | -58.4289 | NGR lake sediment grab sample | <177 micron (NGR) | 75 | 0106:s__06 | 358 | 1.5 | 115 | 0.2 | 0.44 | 24 | 5 | 14 | 9 | 1.7 | 1.17 | 2 | 0.11 | 12 | 1.6 | 0.12 | 238 | 2 | 0.15 | 1 | 9 | 1430 | 1 | 3.1 | 52 |  | 649 | 26 | 11 | 60 | 7
013G :773229:70:773230:10 | 10:0003:000359 | 10:0003 | 21:0120 | 21:0120:000339 | 21:0120:000339:0001:0001:00 |  | 53.4785 | -58.4087 | NGR lake sediment grab sample | <177 micron (NGR) | 75 | 0053:ffc_1 | 359 | 1.27 | 88 | 0.2 | 0.27 | 16 | 6 | 18 | 9 | 1.4 | 2.1 | 3 | 0.07 | 9 | 1.4 | 0.1 | 374 | 2 | 0.08 | 1 | 7 | 2023 | 1 | 3.2 | 31 |  | 507 | 47 | 10 | 29 | 5
013G :773230:10:------:-- | 10:0003:000360 | 10:0003 | 21:0120 | 21:0120:000340 | 21:0120:000340:0001:0001:00 |  | 53.4779 | -58.3936 | NGR lake sediment grab sample | <177 micron (NGR) | 75 | 0051:ffc_1 | 360 | 1.47 | 158 | 0.3 | 0.53 | 17 | 9 | 16 | 9 | 1.3 | 2.51 | 3 | 0.15 | 9 | 1.7 | 0.17 | 603 | 2 | 0.22 | 1 | 8 | 1835 | 2 | 3.5 | 64 |  | 915 | 46 | 9 | 84 | 11
013G :773231:20:773230:10 | 10:0003:000361 | 10:0003 | 21:0120 | 21:0120:000340 | 21:0120:000340:0002:0001:00 |  | 53.4779 | -58.3936 | NGR lake sediment grab sample | <177 micron (NGR) | 75 | 0052:ffc_1 | 361 | 1.45 | 156 | 0.3 | 0.51 | 16 | 8 | 16 | 7 | 1.5 | 2.43 | 5 | 0.15 | 8 | 1.1 | 0.17 | 579 | 2 | 0.21 | 1 | 8 | 1812 | 3 | 3.5 | 63 |  | 887 | 45 | 8 | 76 | 11
013G :773232:00:------:-- | 10:0003:000362 | 10:0003 | 21:0120 | 21:0120:000341 | 21:0120:000341:0001:0001:00 |  | 53.4595 | -58.3998 | NGR lake sediment grab sample | <177 micron (NGR) | 75 | 0107:s__07 | 362 | 2.15 | 204 | 0.4 | 0.69 | 35 | 12 | 23 | 16 | 2.3 | 2.75 | 5 | 0.21 | 18 | 2.7 | 0.25 | 467 | 3 | 0.3 | 2 | 13 | 2396 | 2 | 5.3 | 82 |  | 1346 | 48 | 16 | 92 | 15
013G :773233:00:------:-- | 10:0003:000363 | 10:0003 | 21:0120 | 21:0120:000342 | 21:0120:000342:0001:0001:00 |  | 53.4259 | -58.393 | NGR lake sediment grab sample | <177 micron (NGR) | 75 | 0108:s__08 | 363 | 1 | 112 | 0.2 | 0.33 | 10 | 3 | 14 | 13 | 0.8 | 1.02 | 2 | 0.12 | 8 | 1.5 | 0.14 | 129 | 1 | 0.12 | 1 | 11 | 767 | 2 | 2.7 | 43 |  | 749 | 28 | 5 | 45 | 8
013G :773234:00:------:-- | 10:0003:000364 | 10:0003 | 21:0120 | 21:0120:000343 | 21:0120:000343:0001:0001:00 |  | 53.3876 | -58.4127 | NGR lake sediment grab sample | <177 micron (NGR) | 75 | 0109:s__09 | 364 | 1.5 | 122 | 0.3 | 0.33 | 23 | 6 | 27 | 16 | 1.6 | 2.03 | 5 | 0.08 | 16 | 1.7 | 0.12 | 170 | 1 | 0.09 | 1 | 12 | 1640 | 2 | 4.1 | 41 |  | 666 | 56 | 11 | 63 | 6
013G :773235:00:------:-- | 10:0003:000365 | 10:0003 | 21:0120 | 21:0120:000344 | 21:0120:000344:0001:0001:00 |  | 53.355 | -58.4212 | NGR lake sediment grab sample | <177 micron (NGR) | 75 | 0110:s__10 | 365 | 1.55 | 128 | 0.3 | 0.45 | 21 | 8 | 21 | 11 | 1.4 | 2.14 | 4 | 0.12 | 12 | 0.9 | 0.14 | 216 | 2 | 0.14 | 2 | 13 | 976 | 2 | 3.6 | 61 |  | 834 | 48 | 9 | 57 | 8
013G :773236:00:------:-- | 10:0003:000366 | 10:0003 | 21:0120 | 21:0120:000345 | 21:0120:000345:0001:0001:00 |  | 53.3306 | -58.4711 | NGR lake sediment grab sample | <177 micron (NGR) | 75 | 0111:s__11 | 366 | 2.9 | 212 | 0.5 | 0.42 | 42 | 60 | 28 | 18 | 2.8 | 11.27 | 6 | 0.23 | 21 | 3.1 | 0.28 | 4915 | 3 | 0.31 | 1 | 16 | 1520 | 3 | 5.7 | 71 |  | 1526 | 81 | 17 | 106 | 18
013G :773237:00:------:-- | 10:0003:000367 | 10:0003 | 21:0120 | 21:0120:000346 | 21:0120:000346:0001:0001:00 |  | 53.2947 | -58.5846 | NGR lake sediment grab sample | <177 micron (NGR) | 75 | 0112:s__12 | 367 | 1.78 | 84 | 0.2 | 0.3 | 28 | 8 | 12 | 11 | 2.1 | 2.65 | 3 | 0.08 | 14 | 0.9 | 0.08 | 366 | 1 | 0.1 | 1 | 10 | 1642 | 2 | 3.8 | 42 |  | 494 | 34 | 13 | 90 | 6
013G :773238:00:------:-- | 10:0003:000368 | 10:0003 | 21:0120 | 21:0120:000347 | 21:0120:000347:0001:0001:00 |  | 53.265 | -58.6332 | NGR lake sediment grab sample | <177 micron (NGR) | 75 | 0113:s__13 | 368 | 1.6 | 78 | 0.2 | 0.34 | 35 | 5 | 10 | 10 | 2.2 | 1.43 | 2 | 0.06 | 17 | 0.7 | 0.06 | 239 | 2 | 0.06 | 1 | 8 | 1277 | 1 | 3.2 | 41 |  | 347 | 33 | 13 | 72 | 5
013G :773239:00:------:-- | 10:0003:000369 | 10:0003 | 21:0120 | 21:0120:000348 | 21:0120:000348:0001:0001:00 |  | 53.2759 | -58.6187 | NGR lake sediment grab sample | <177 micron (NGR) | 75 | 0114:s__14 | 369 | 3.47 | 358 | 0.4 | 1.12 | 42 | 9 | 14 | 7 | 2.5 | 2.57 | 5 | 0.49 | 20 | 3.7 | 0.28 | 536 | 1 | 0.69 | 3 | 9 | 1539 | 4 | 6.1 | 168 |  | 2484 | 46 | 16 | 92 | 21
013G :773240:00:------:-- | 10:0003:000370 | 10:0003 | 21:0120 | 21:0120:000349 | 21:0120:000349:0001:0001:00 |  | 53.2756 | -58.6754 | NGR lake sediment grab sample | <177 micron (NGR) | 75 | 0115:s__15 | 370 | 1.07 | 124 | 0.1 | 0.29 | 23 | 3 | 6 | 10 | 1.7 | 0.7 | 2 | 0.08 | 14 | 0.6 | 0.06 | 95 | 1 | 0.1 | 1 | 10 | 556 | 2 | 2.5 | 50 |  | 462 | 20 | 9 | 34 | 5
013G :773242:00:------:-- | 10:0003:000371 | 10:0003 | 21:0120 | 21:0120:000350 | 21:0120:000350:0001:0001:00 |  | 53.2821 | -58.7442 | NGR lake sediment grab sample | <177 micron (NGR) | 76 | 0101:s__01 | 371 | 1.17 | 74 | 0.1 | 0.36 | 32 | 7 | 11 | 12 | 2.3 | 1.16 | 4 | 0.07 | 16 | 0.7 | 0.08 | 129 | 1 | 0.08 | 1 | 11 | 911 | 1 | 2.9 | 43 |  | 422 | 39 | 13 | 67 | 4
013G :773243:00:------:-- | 10:0003:000372 | 10:0003 | 21:0120 | 21:0120:000351 | 21:0120:000351:0001:0001:00 |  | 53.2913 | -58.7809 | NGR lake sediment grab sample | <177 micron (NGR) | 76 | 0102:s__02 | 372 | 3.68 | 348 | 0.4 | 0.96 | 38 | 42 | 17 | 12 | 3 | 11.84 | 6 | 0.39 | 19 | 2.9 | 0.32 | 6501 | 1 | 0.62 | 2 | 11 | 1489 | 7 | 6.6 | 157 |  | 2788 | 69 | 20 | 118 | 20
013G :773244:00:------:-- | 10:0003:000373 | 10:0003 | 21:0120 | 21:0120:000352 | 21:0120:000352:0001:0001:00 |  | 53.297 | -58.8123 | NGR lake sediment grab sample | <177 micron (NGR) | 76 | 0103:s__03 | 373 | 1.28 | 53 | 0.1 | 0.34 | 21 | 5 | 7 | 13 | 2.2 | 0.91 | 3 | 0.03 | 14 | 0.7 | 0.06 | 170 | 1 | 0.04 | 1 | 11 | 568 | 1 | 2.5 | 41 |  | 215 | 23 | 14 | 62 | 3
013G :773245:00:------:-- | 10:0003:000374 | 10:0003 | 21:0120 | 21:0120:000353 | 21:0120:000353:0001:0001:00 |  | 53.2956 | -58.8971 | NGR lake sediment grab sample | <177 micron (NGR) | 76 | 0104:s__04 | 374 | 2.19 | 108 | 0.2 | 0.41 | 24 | 11 | 13 | 15 | 1.8 | 3.39 | 2 | 0.09 | 11 | 1 | 0.1 | 423 | 1 | 0.11 | 1 | 10 | 1684 | 1 | 3.4 | 51 |  | 565 | 44 | 12 | 80 | 5
013G :773246:00:------:-- | 10:0003:000375 | 10:0003 | 21:0120 | 21:0120:000354 | 21:0120:000354:0001:0001:00 |  | 53.3036 | -58.92 | NGR lake sediment grab sample | <177 micron (NGR) | 76 | 0105:s__05 | 375 | 1.18 | 121 | 0.1 | 0.35 | 14 | 4 | 12 | 5 | 0.8 | 0.49 | 3 | 0.11 | 7 | 0.9 | 0.11 | 108 | 1 | 0.14 | 1 | 8 | 569 | 3 | 2.2 | 55 |  | 578 | 16 | 5 | 25 | 5
013G :773247:00:------:-- | 10:0003:000376 | 10:0003 | 21:0120 | 21:0120:000355 | 21:0120:000355:0001:0001:00 |  | 53.2974 | -58.9437 | NGR lake sediment grab sample | <177 micron (NGR) | 76 | 0106:s__06 | 376 | 2.08 | 173 | 0.2 | 0.55 | 24 | 9 | 15 | 13 | 1.6 | 0.92 | 2 | 0.16 | 12 | 1.7 | 0.16 | 202 | 1 | 0.2 | 1 | 15 | 574 | 3 | 3.4 | 83 |  | 871 | 35 | 10 | 78 | 10
013G :773248:70:773249:10 | 10:0003:000377 | 10:0003 | 21:0120 | 21:0120:000356 | 21:0120:000356:0001:0001:00 |  | 53.2208 | -59.1054 | NGR lake sediment grab sample | <177 micron (NGR) | 76 | 0053:ffc_1 | 377 | 2.04 | 93 | 0.2 | 0.45 | 30 | 7 | 13 | 22 | 2.1 | 1.35 | 3 | 0.07 | 17 | 1.5 | 0.1 | 178 | 2 | 0.08 | 1 | 15 | 647 | 2 | 3 | 58 |  | 423 | 36 | 13 | 60 | 5
013G :773249:10:------:-- | 10:0003:000378 | 10:0003 | 21:0120 | 21:0120:000357 | 21:0120:000357:0001:0001:00 |  | 53.2204 | -59.086 | NGR lake sediment grab sample | <177 micron (NGR) | 76 | 0051:ffc_1 | 378 | 2.06 | 118 | 0.2 | 0.37 | 22 | 9 | 17 | 21 | 1.7 | 2.33 | 3 | 0.1 | 12 | 1.8 | 0.12 | 282 | 3 | 0.11 | 1 | 12 | 1414 | 2 | 3.1 | 47 |  | 548 | 53 | 10 | 73 | 5
013G :773250:20:773249:10 | 10:0003:000379 | 10:0003 | 21:0120 | 21:0120:000357 | 21:0120:000357:0002:0001:00 |  | 53.2204 | -59.086 | NGR lake sediment grab sample | <177 micron (NGR) | 76 | 0052:ffc_1 | 379 | 2.08 | 120 | 0.2 | 0.36 | 28 | 9 | 18 | 22 | 1.6 | 2.2 | 3 | 0.1 | 13 | 1.7 | 0.13 | 276 | 2 | 0.11 | 1 | 12 | 1475 | 1 | 3.1 | 47 |  | 570 | 52 | 10 | 70 | 6
013G :773251:00:------:-- | 10:0003:000380 | 10:0003 | 21:0120 | 21:0120:000358 | 21:0120:000358:0001:0001:00 |  | 53.2134 | -59.1355 | NGR lake sediment grab sample | <177 micron (NGR) | 76 | 0107:s__07 | 380 | 1.27 | 100 | 0.1 | 0.32 | 21 | 5 | 8 | 10 | 1.6 | 1.71 | 3 | 0.06 | 13 | 0.9 | 0.08 | 192 | 2 | 0.07 | 1 | 10 | 698 | 5 | 2.3 | 52 |  | 391 | 31 | 10 | 53 | 5
013G :773252:00:------:-- | 10:0003:000381 | 10:0003 | 21:0120 | 21:0120:000359 | 21:0120:000359:0001:0001:00 |  | 53.2029 | -59.152 | NGR lake sediment grab sample | <177 micron (NGR) | 76 | 0108:s__08 | 381 | 1.3 | 88 | 0.1 | 0.37 | 21 | 4 | 7 | 12 | 1.5 | 0.76 | 1 | 0.06 | 11 | 1.1 | 0.08 | 162 | 2 | 0.08 | 1 | 11 | 709 | 2 | 2.3 | 51 |  | 353 | 17 | 10 | 48 | 5
013G :773253:00:------:-- | 10:0003:000382 | 10:0003 | 21:0120 | 21:0120:000360 | 21:0120:000360:0001:0001:00 |  | 53.177 | -59.2247 | NGR lake sediment grab sample | <177 micron (NGR) | 76 | 0109:s__09 | 382 | 2.46 | 104 | 0.3 | 0.2 | 47 | 17 | 12 | 14 | 3.1 | 9.56 | 4 | 0.09 | 23 | 0.4 | 0.08 | 257 | 1 | 0.11 | 1 | 6 | 1289 | 2 | 4.1 | 31 |  | 563 | 64 | 19 | 70 | 9
013G :773254:00:------:-- | 10:0003:000383 | 10:0003 | 21:0120 | 21:0120:000361 | 21:0120:000361:0001:0001:00 |  | 53.1667 | -59.2349 | NGR lake sediment grab sample | <177 micron (NGR) | 76 | 0110:s__10 | 383 | 1.24 | 93 | 0.2 | 0.32 | 32 | 4 | 5 | 12 | 2.3 | 0.7 | 3 | 0.05 | 15 | 2.2 | 0.05 | 143 | 1 | 0.08 | 1 | 9 | 950 | 2 | 2.5 | 44 |  | 299 | 21 | 12 | 38 | 4
013G :773256:00:------:-- | 10:0003:000384 | 10:0003 | 21:0120 | 21:0120:000362 | 21:0120:000362:0001:0001:00 |  | 53.1564 | -59.2886 | NGR lake sediment grab sample | <177 micron (NGR) | 76 | 0111:s__11 | 384 | 1.43 | 91 | 0.2 | 0.47 | 26 | 7 | 7 | 10 | 2 | 1.21 | 1 | 0.07 | 15 | 1.1 | 0.09 | 165 | 1 | 0.09 | 1 | 8 | 510 | 4 | 2.8 | 101 |  | 374 | 23 | 12 | 62 | 5
013G :773257:00:------:-- | 10:0003:000385 | 10:0003 | 21:0120 | 21:0120:000363 | 21:0120:000363:0001:0001:00 |  | 53.1303 | -59.2955 | NGR lake sediment grab sample | <177 micron (NGR) | 76 | 0112:s__12 | 385 | 3.17 | 366 | 0.4 | 0.69 | 64 | 23 | 13 | 11 | 3.3 | 7.54 | 7 | 0.35 | 26 | 3.4 | 0.23 | 2019 | 2 | 0.48 | 2 | 10 | 1555 | 6 | 6.5 | 127 |  | 1647 | 63 | 20 | 176 | 19
013G :773258:00:------:-- | 10:0003:000386 | 10:0003 | 21:0120 | 21:0120:000364 | 21:0120:000364:0001:0001:00 |  | 53.1141 | -59.3671 | NGR lake sediment grab sample | <177 micron (NGR) | 76 | 0113:s__13 | 386 | 1.5 | 104 | 0.2 | 0.32 | 34 | 5 | 8 | 13 | 1.9 | 2.39 | 1 | 0.06 | 15 | 0.8 | 0.07 | 442 | 1 | 0.07 | 1 | 6 | 1925 | 1 | 3.2 | 43 |  | 347 | 30 | 12 | 63 | 5
013G :773259:00:------:-- | 10:0003:000387 | 10:0003 | 21:0120 | 21:0120:000365 | 21:0120:000365:0001:0001:00 |  | 53.0847 | -59.4208 | NGR lake sediment grab sample | <177 micron (NGR) | 76 | 0114:s__14 | 387 | 1.69 | 132 | 0.3 | 0.32 | 39 | 10 | 13 | 16 | 2.8 | 5.9 | 4 | 0.1 | 18 | 1.3 | 0.11 | 595 | 2 | 0.13 | 1 | 9 | 2563 | 2 | 6.2 | 47 |  | 639 | 55 | 18 | 90 | 9
013G :773260:00:------:-- | 10:0003:000388 | 10:0003 | 21:0120 | 21:0120:000366 | 21:0120:000366:0001:0001:00 |  | 53.0379 | -59.2837 | NGR lake sediment grab sample | <177 micron (NGR) | 76 | 0115:s__15 | 388 | 1.06 | 181 | 0.2 | 0.25 | 27 | 4 | 8 | 9 | 1.9 | 2.78 | 3 | 0.06 | 12 | 1.1 | 0.06 | 330 | 1 | 0.07 | 1 | 6 | 2520 | 2 | 4.6 | 28 |  | 317 | 21 | 11 | 61 | 5
013G :773263:00:------:-- | 10:0003:000389 | 10:0003 | 21:0120 | 21:0120:000367 | 21:0120:000367:0001:0001:00 |  | 53.0743 | -59.3082 | NGR lake sediment grab sample | <177 micron (NGR) | 77 | 0101:s__01 | 389 | 2.48 | 390 | 0.4 | 0.87 | 45 | 8 | 12 | 9 | 2.8 | 2.52 | 5 | 0.42 | 19 | 2.9 | 0.26 | 860 | 1 | 0.52 | 3 | 8 | 1954 | 3 | 6.5 | 141 |  | 1823 | 29 | 17 | 100 | 22
013G :773264:70:773265:10 | 10:0003:000390 | 10:0003 | 21:0120 | 21:0120:000368 | 21:0120:000368:0001:0001:00 |  | 53.1534 | -59.1596 | NGR lake sediment grab sample | <177 micron (NGR) | 77 | 0053:ffc_1 | 390 | 1.44 | 101 | 0.1 | 0.45 | 32 | 5 | 9 | 13 | 2.3 | 1.01 | 1 | 0.07 | 16 | 2 | 0.09 | 156 | 1 | 0.09 | 1 | 12 | 741 | 2 | 3 | 64 |  | 443 | 21 | 13 | 51 | 7
013G :773265:10:------:-- | 10:0003:000391 | 10:0003 | 21:0120 | 21:0120:000369 | 21:0120:000369:0001:0001:00 |  | 53.1601 | -59.1402 | NGR lake sediment grab sample | <177 micron (NGR) | 77 | 0051:ffc_1 | 391 | 1.75 | 134 | 0.2 | 0.64 | 58 | 14 | 11 | 19 | 4.5 | 1.95 | 3 | 0.1 | 40 | 1.8 | 0.12 | 306 | 3 | 0.13 | 1 | 17 | 722 | 2 | 4.2 | 92 |  | 503 | 33 | 26 | 116 | 8
013G :773266:20:773265:10 | 10:0003:000392 | 10:0003 | 21:0120 | 21:0120:000369 | 21:0120:000369:0002:0001:00 |  | 53.1601 | -59.1402 | NGR lake sediment grab sample | <177 micron (NGR) | 77 | 0052:ffc_1 | 392 | 1.63 | 118 | 0.2 | 0.62 | 39 | 10 | 9 | 13 | 2.8 | 1.77 | 3 | 0.09 | 21 | 2.4 | 0.12 | 243 | 10 | 0.14 | 1 | 12 | 786 | 2 | 3.3 | 89 |  | 470 | 27 | 16 | 86 | 7
013G :773267:00:------:-- | 10:0003:000393 | 10:0003 | 21:0120 | 21:0120:000370 | 21:0120:000370:0001:0001:00 |  | 53.1822 | -59.1272 | NGR lake sediment grab sample | <177 micron (NGR) | 77 | 0102:s__02 | 393 | 2.15 | 149 | 0.3 | 0.5 | 35 | 8 | 15 | 20 | 1.9 | 1.75 | 2 | 0.11 | 16 | 1.7 | 0.12 | 367 | 3 | 0.15 | 1 | 10 | 808 | 2 | 3.3 | 69 |  | 657 | 47 | 11 | 64 | 8
013G :773268:00:------:-- | 10:0003:000394 | 10:0003 | 21:0120 | 21:0120:000371 | 21:0120:000371:0001:0001:00 |  | 53.1749 | -59.0656 | NGR lake sediment grab sample | <177 micron (NGR) | 77 | 0103:s__03 | 394 | 7.94 | 834 | 0.8 | 3.11 | 45 | 19 | 31 | 12 | 2.8 | 3.97 | 17 | 1.36 | 23 | 6.4 | 0.83 | 774 | 1 | 1.94 | 9 | 20 | 1532 | 5 | 11 | 489 |  | 6226 | 85 | 17 | 137 | 49
013G :773269:00:------:-- | 10:0003:000395 | 10:0003 | 21:0120 | 21:0120:000372 | 21:0120:000372:0001:0001:00 |  | 53.1523 | -59.0678 | NGR lake sediment grab sample | <177 micron (NGR) | 77 | 0104:s__04 | 395 | 1.66 | 103 | 0.2 | 0.46 | 29 | 9 | 16 | 17 | 1.7 | 1.79 | 3 | 0.09 | 14 | 1.9 | 0.15 | 260 | 1 | 0.1 | 1 | 15 | 944 | 4 | 3.4 | 55 |  | 569 | 46 | 10 | 63 | 6
013G :773270:00:------:-- | 10:0003:000396 | 10:0003 | 21:0120 | 21:0120:000373 | 21:0120:000373:0001:0001:00 |  | 53.1674 | -58.9565 | NGR lake sediment grab sample | <177 micron (NGR) | 77 | 0105:s__05 | 396 | 0.97 | 96 | 0.1 | 0.27 | 23 | 3 | 8 | 4 | 1.3 | 1.37 | 4 | 0.09 | 8 | 1.3 | 0.08 | 289 | 1 | 0.09 | 1 | 6 | 886 | 4 | 2.2 | 43 |  | 433 | 21 | 6 | 27 | 6
013G :773271:00:------:-- | 10:0003:000397 | 10:0003 | 21:0120 | 21:0120:000374 | 21:0120:000374:0001:0001:00 |  | 53.1915 | -58.9399 | NGR lake sediment grab sample | <177 micron (NGR) | 77 | 0106:s__06 | 397 | 1.09 | 83 | 0.2 | 0.33 | 26 | 8 | 9 | 10 | 1.9 | 0.87 | 3 | 0.06 | 11 | 1.1 | 0.06 | 158 | 2 | 0.07 | 1 | 9 | 1444 | 2 | 3 | 47 |  | 355 | 24 | 10 | 49 | 5
013G :773272:00:------:-- | 10:0003:000398 | 10:0003 | 21:0120 | 21:0120:000375 | 21:0120:000375:0001:0001:00 |  | 53.1788 | -58.9093 | NGR lake sediment grab sample | <177 micron (NGR) | 77 | 0107:s__07 | 398 | 0.69 | 63 | 0.1 | 0.25 | 12 | 2 | 5 | 4 | 1.1 | 0.52 | 1 | 0.04 | 6 | 0.8 | 0.05 | 99 | 1 | 0.06 | 1 | 4 | 952 | 1 | 1.9 | 32 |  | 258 | 10 | 7 | 29 | 4
013G :773273:00:------:-- | 10:0003:000399 | 10:0003 | 21:0120 | 21:0120:000376 | 21:0120:000376:0001:0001:00 |  | 53.1641 | -58.9133 | NGR lake sediment grab sample | <177 micron (NGR) | 77 | 0108:s__08 | 399 | 1.45 | 140 | 0.2 | 0.25 | 27 | 11 | 9 | 10 | 1.6 | 5.63 | 4 | 0.06 | 12 | 1 | 0.06 | 302 | 2 | 0.07 | 1 | 7 | 4106 | 2 | 2.9 | 33 |  | 321 | 30 | 11 | 55 | 5
013G :773274:00:------:-- | 10:0003:000400 | 10:0003 | 21:0120 | 21:0120:000377 | 21:0120:000377:0001:0001:00 |  | 53.1253 | -58.8346 | NGR lake sediment grab sample | <177 micron (NGR) | 77 | 0109:s__09 | 400 | 1.65 | 178 | 0.2 | 0.46 | 23 | 6 | 12 | 8 | 1.7 | 2.28 | 3 | 0.14 | 12 | 1.7 | 0.14 | 521 | 1 | 0.19 | 1 | 7 | 2092 | 2 | 3.8 | 67 |  | 729 | 32 | 10 | 55 | 8
013G :773275:00:------:-- | 10:0003:000401 | 10:0003 | 21:0120 | 21:0120:000378 | 21:0120:000378:0001:0001:00 |  | 53.0625 | -58.9431 | NGR lake sediment grab sample | <177 micron (NGR) | 77 | 0110:s__10 | 401 | 5.89 | 744 | 0.7 | 2.02 | 66 | 15 | 25 | 11 | 4 | 4.25 | 14 | 1.11 | 30 | 5.3 | 0.6 | 1085 | 1 | 1.48 | 7 | 15 | 1881 | 7 | 10.2 | 344 |  | 4024 | 63 | 23 | 121 | 47
013G :773276:00:------:-- | 10:0003:000402 | 10:0003 | 21:0120 | 21:0120:000379 | 21:0120:000379:0001:0001:00 |  | 53.0899 | -59.0188 | NGR lake sediment grab sample | <177 micron (NGR) | 77 | 0111:s__11 | 402 | 7.53 | 913 | 0.8 | 3.3 | 54 | 21 | 33 | 8 | 3.3 | 4.2 | 16 | 1.44 | 27 | 5.9 | 0.87 | 771 | 1 | 2.1 | 10 | 17 | 1249 | 5 | 11.9 | 514 |  | 6129 | 84 | 20 | 97 | 63
013G :773277:00:------:-- | 10:0003:000403 | 10:0003 | 21:0120 | 21:0120:000380 | 21:0120:000380:0001:0001:00 |  | 53.0878 | -59.0396 | NGR lake sediment grab sample | <177 micron (NGR) | 77 | 0112:s__12 | 403 | 6.72 | 977 | 0.8 | 2.69 | 63 | 16 | 26 | 7 | 3.5 | 4.16 | 14 | 1.46 | 30 | 5.1 | 0.68 | 1053 | 1 | 1.96 | 9 | 11 | 1254 | 6 | 11.4 | 459 |  | 5018 | 69 | 21 | 98 | 52
013G :773278:00:------:-- | 10:0003:000404 | 10:0003 | 21:0120 | 21:0120:000381 | 21:0120:000381:0001:0001:00 |  | 53.0966 | -59.0829 | NGR lake sediment grab sample | <177 micron (NGR) | 77 | 0113:s__13 | 404 | 8.42 | 1250 | 1 | 3.31 | 63 | 13 | 25 | 3 | 3.6 | 6.83 | 18 | 1.96 | 29 | 4.2 | 0.76 | 2311 | 1 | 2.76 | 11 | 8 | 1929 | 9 | 12.7 | 600 |  | 6611 | 69 | 21 | 92 | 79
013G :773279:00:------:-- | 10:0003:000405 | 10:0003 | 21:0120 | 21:0120:000382 | 21:0120:000382:0001:0001:00 |  | 53.1598 | -59.108 | NGR lake sediment grab sample | <177 micron (NGR) | 77 | 0114:s__14 | 405 | 2.43 | 128 | 0.2 | 0.47 | 39 | 9 | 19 | 24 | 2.4 | 2.22 | 5 | 0.12 | 18 | 2.1 | 0.15 | 377 | 2 | 0.12 | 1 | 18 | 1843 | 2 | 4 | 60 |  | 699 | 41 | 13 | 73 | 7
013G :773280:00:------:-- | 10:0003:000406 | 10:0003 | 21:0120 | 21:0120:000383 | 21:0120:000383:0001:0001:00 |  | 53.2071 | -59.0753 | NGR lake sediment grab sample | <177 micron (NGR) | 77 | 0115:s__15 | 406 | 1.84 | 121 | 0.2 | 0.48 | 27 | 6 | 13 | 17 | 1.8 | 0.88 | 3 | 0.13 | 13 | 1.8 | 0.15 | 147 | 1 | 0.16 | 1 | 17 | 831 | 1 | 3 | 67 |  | 823 | 20 | 10 | 54 | 9
013G :773282:00:------:-- | 10:0003:000407 | 10:0003 | 21:0120 | 21:0120:000384 | 21:0120:000384:0001:0001:00 |  | 53.239 | -58.9382 | NGR lake sediment grab sample | <177 micron (NGR) | 78 | 0101:s__01 | 407 | 3.18 | 323 | 0.4 | 0.97 | 29 | 14 | 19 | 8 | 1.8 | 3.96 | 8 | 0.41 | 14 | 3.1 | 0.33 | 527 | 1 | 0.55 | 3 | 12 | 1222 | 3 | 5.4 | 160 |  | 2350 | 67 | 12 | 116 | 22
013G :773283:00:------:-- | 10:0003:000408 | 10:0003 | 21:0120 | 21:0120:000385 | 21:0120:000385:0001:0001:00 |  | 53.2318 | -58.9388 | NGR lake sediment grab sample | <177 micron (NGR) | 78 | 0102:s__02 | 408 | 1.76 | 84 | 0.2 | 0.31 | 23 | 12 | 13 | 11 | 1.3 | 4.18 | 2 | 0.06 | 8 | 0.9 | 0.07 | 590 | 2 | 0.07 | 1 | 7 | 1616 | 1 | 2.7 | 37 |  | 368 | 42 | 9 | 88 | 5
013G :773284:00:------:-- | 10:0003:000409 | 10:0003 | 21:0120 | 21:0120:000386 | 21:0120:000386:0001:0001:00 |  | 53.2578 | -58.8693 | NGR lake sediment grab sample | <177 micron (NGR) | 78 | 0103:s__03 | 409 | 2.66 | 219 | 0.3 | 0.58 | 28 | 10 | 13 | 9 | 1.9 | 2.65 | 5 | 0.23 | 12 | 3.2 | 0.19 | 443 | 1 | 0.33 | 1 | 11 | 964 | 2 | 4.1 | 95 |  | 1180 | 51 | 12 | 96 | 13
013G :773286:70:773287:10 | 10:0003:000410 | 10:0003 | 21:0120 | 21:0120:000387 | 21:0120:000387:0001:0001:00 |  | 53.2654 | -58.8112 | NGR lake sediment grab sample | <177 micron (NGR) | 78 | 0053:ffc_1 | 410 | 1.17 | 107 | 0.1 | 0.36 | 22 | 5 | 7 | 10 | 1.8 | 0.74 | 1 | 0.05 | 9 | 2 | 0.07 | 122 | 1 | 0.07 | 1 | 10 | 519 | 2 | 2.7 | 86 |  | 342 | 17 | 10 | 56 | 4
013G :773287:10:------:-- | 10:0003:000411 | 10:0003 | 21:0120 | 21:0120:000388 | 21:0120:000388:0001:0001:00 |  | 53.2648 | -58.8216 | NGR lake sediment grab sample | <177 micron (NGR) | 78 | 0051:ffc_1 | 411 | 1.88 | 101 | 0.2 | 0.35 | 27 | 6 | 12 | 17 | 2.2 | 2.08 | 3 | 0.08 | 12 | 1.8 | 0.09 | 282 | 1 | 0.09 | 1 | 11 | 1254 | 1 | 3.7 | 45 |  | 481 | 30 | 14 | 86 | 5
013G :773288:20:773287:10 | 10:0003:000412 | 10:0003 | 21:0120 | 21:0120:000388 | 21:0120:000388:0002:0001:00 |  | 53.2648 | -58.8216 | NGR lake sediment grab sample | <177 micron (NGR) | 78 | 0052:ffc_1 | 412 | 1.91 | 102 | 0.2 | 0.35 | 29 | 6 | 11 | 17 | 2.3 | 2.12 | 2 | 0.08 | 12 | 2 | 0.09 | 284 | 1 | 0.09 | 1 | 10 | 1281 | 1 | 3.6 | 45 |  | 490 | 30 | 14 | 80 | 5
013G :773289:00:------:-- | 10:0003:000413 | 10:0003 | 21:0120 | 21:0120:000389 | 21:0120:000389:0001:0001:00 |  | 53.2564 | -58.7851 | NGR lake sediment grab sample | <177 micron (NGR) | 78 | 0104:s__04 | 413 | 3.31 | 327 | 0.3 | 0.7 | 47 | 57 | 13 | 12 | 2.4 | 10.34 | 2 | 0.3 | 16 | 2.9 | 0.22 | 9888 | 1 | 0.44 | 1 | 14 | 1383 | 7 | 5.8 | 116 |  | 1834 | 72 | 18 | 138 | 15
013G :773290:00:------:-- | 10:0003:000414 | 10:0003 | 21:0120 | 21:0120:000390 | 21:0120:000390:0001:0001:00 |  | 53.3055 | -58.7553 | NGR lake sediment grab sample | <177 micron (NGR) | 78 | 0105:s__05 | 414 | 2.59 | 152 | 0.2 | 0.39 | 33 | 15 | 13 | 15 | 2.7 | 5.69 | 6 | 0.14 | 15 | 1.9 | 0.14 | 1332 | 1 | 0.19 | 1 | 11 | 1433 | 2 | 4.6 | 62 |  | 910 | 48 | 18 | 79 | 9
013G :773291:00:------:-- | 10:0003:000415 | 10:0003 | 21:0120 | 21:0120:000391 | 21:0120:000391:0001:0001:00 |  | 53.3113 | -58.7059 | NGR lake sediment grab sample | <177 micron (NGR) | 78 | 0106:s__06 | 415 | 1 | 91 | 0.1 | 0.32 | 18 | 2 | 5 | 11 | 1.5 | 0.59 | 2 | 0.05 | 8 | 0.8 | 0.06 | 97 | 1 | 0.07 | 1 | 10 | 669 | 2 | 2.4 | 48 |  | 316 | 18 | 8 | 56 | 4
013G :773292:00:------:-- | 10:0003:000416 | 10:0003 | 21:0120 | 21:0120:000392 | 21:0120:000392:0001:0001:00 |  | 53.317 | -58.6534 | NGR lake sediment grab sample | <177 micron (NGR) | 78 | 0107:s__07 | 416 | 1.55 | 73 | 0.2 | 0.34 | 20 | 6 | 8 | 12 | 1.7 | 1.19 | 1 | 0.05 | 10 | 0.8 | 0.06 | 237 | 2 | 0.06 | 1 | 9 | 1061 | 1 | 2.9 | 38 |  | 308 | 31 | 11 | 77 | 3
013G :773293:00:------:-- | 10:0003:000417 | 10:0003 | 21:0120 | 21:0120:000393 | 21:0120:000393:0001:0001:00 |  | 53.3299 | -58.6304 | NGR lake sediment grab sample | <177 micron (NGR) | 78 | 0108:s__08 | 417 | 1.42 | 120 | 0.2 | 0.32 | 18 | 6 | 10 | 7 | 1.5 | 2.31 | 4 | 0.1 | 8 | 1.2 | 0.09 | 211 | 2 | 0.12 | 1 | 7 | 1176 | 1 | 3.2 | 51 |  | 536 | 30 | 9 | 52 | 6
013G :773294:00:------:-- | 10:0003:000418 | 10:0003 | 21:0120 | 21:0120:000394 | 21:0120:000394:0001:0001:00 |  | 53.3369 | -58.6205 | NGR lake sediment grab sample | <177 micron (NGR) | 78 | 0109:s__09 | 418 | 1.07 | 118 | 0.1 | 0.34 | 17 | 5 | 7 | 11 | 1.3 | 0.95 | 2 | 0.05 | 7 | 0.1 | 0.06 | 118 | 1 | 0.07 | 1 | 9 | 1313 | 1 | 2.5 | 53 |  | 333 | 23 | 8 | 72 | 5
013G :773295:00:------:-- | 10:0003:000419 | 10:0003 | 21:0120 | 21:0120:000395 | 21:0120:000395:0001:0001:00 |  | 53.3474 | -58.5598 | NGR lake sediment grab sample | <177 micron (NGR) | 78 | 0110:s__10 | 419 | 1 | 57 | 0.2 | 0.32 | 16 | 3 | 10 | 8 | 1.2 | 0.4 | 1 | 0.04 | 7 | 0.6 | 0.06 | 64 | 1 | 0.05 | 1 | 9 | 905 | 2 | 2.4 | 47 |  | 309 | 15 | 7 | 47 | 3
013G :773296:00:------:-- | 10:0003:000420 | 10:0003 | 21:0120 | 21:0120:000396 | 21:0120:000396:0001:0001:00 |  | 53.3514 | -58.527 | NGR lake sediment grab sample | <177 micron (NGR) | 78 | 0111:s__11 | 420 | 1.19 | 115 | 0.2 | 0.39 | 20 | 4 | 10 | 11 | 1.4 | 0.83 | 3 | 0.06 | 10 | 0.9 | 0.08 | 100 | 2 | 0.08 | 1 | 10 | 836 | 2 | 2.9 | 60 |  | 457 | 29 | 8 | 59 | 5
013G :773297:00:------:-- | 10:0003:000421 | 10:0003 | 21:0120 | 21:0120:000397 | 21:0120:000397:0001:0001:00 |  | 53.3795 | -58.4894 | NGR lake sediment grab sample | <177 micron (NGR) | 78 | 0112:s__12 | 421 | 3.35 | 201 | 0.6 | 0.48 | 50 | 36 | 25 | 23 | 3 | 7.15 | 7 | 0.18 | 20 | 3 | 0.22 | 1440 | 4 | 0.22 | 1 | 20 | 1989 | 2 | 5.8 | 66 |  | 1199 | 99 | 19 | 160 | 11
013G :773298:00:------:-- | 10:0003:000422 | 10:0003 | 21:0120 | 21:0120:000398 | 21:0120:000398:0001:0001:00 |  | 53.4171 | -58.4835 | NGR lake sediment grab sample | <177 micron (NGR) | 78 | 0113:s__13 | 422 | 1.84 | 180 | 0.3 | 0.45 | 28 | 5 | 14 | 13 | 1.6 | 1.67 | 3 | 0.14 | 11 | 1.8 | 0.14 | 139 | 5 | 0.19 | 2 | 9 | 787 | 2 | 3.4 | 66 |  | 930 | 59 | 9 | 57 | 9
013G :773299:00:------:-- | 10:0003:000423 | 10:0003 | 21:0120 | 21:0120:000399 | 21:0120:000399:0001:0001:00 |  | 53.4354 | -58.487 | NGR lake sediment grab sample | <177 micron (NGR) | 78 | 0114:s__14 | 423 | 1.46 | 177 | 0.3 | 0.5 | 30 | 5 | 11 | 13 | 2.3 | 0.69 | 1 | 0.11 | 15 | 1.6 | 0.12 | 105 | 2 | 0.14 | 1 | 13 | 568 | 2 | 3.5 | 75 |  | 756 | 25 | 13 | 76 | 7
013G :773300:00:------:-- | 10:0003:000424 | 10:0003 | 21:0120 | 21:0120:000400 | 21:0120:000400:0001:0001:00 |  | 53.4946 | -58.4768 | NGR lake sediment grab sample | <177 micron (NGR) | 78 | 0115:s__15 | 424 | 2.2 | 221 | 0.3 | 0.66 | 32 | 9 | 35 | 16 | 2.1 | 2.23 | 2 | 0.23 | 16 | 2.1 | 0.19 | 296 | 4 | 0.26 | 2 | 12 | 2329 | 3 | 4.7 | 94 |  | 1161 | 66 | 14 | 92 | 11
013G :773302:00:------:-- | 10:0003:000425 | 10:0003 | 21:0120 | 21:0120:000401 | 21:0120:000401:0001:0001:00 |  | 53.5091 | -58.481 | NGR lake sediment grab sample | <177 micron (NGR) | 79 | 0101:s__01 | 425 | 4.22 | 604 | 0.6 | 1.59 | 36 | 13 | 31 | 7 | 2.2 | 2.51 | 12 | 0.89 | 19 | 4.8 | 0.61 | 453 | 1 | 1.05 | 5 | 11 | 1328 | 6 | 8 | 260 |  | 3488 | 58 | 14 | 79 | 37
013G :773303:70:773304:10 | 10:0003:000426 | 10:0003 | 21:0120 | 21:0120:000402 | 21:0120:000402:0001:0001:00 |  | 53.5354 | -58.5013 | NGR lake sediment grab sample | <177 micron (NGR) | 79 | 0053:ffc_1 | 426 | 3.8 | 404 | 0.5 | 1.64 | 28 | 16 | 33 | 12 | 1.9 | 2.48 | 10 | 0.63 | 16 | 3.6 | 0.66 | 494 | 3 | 0.88 | 5 | 14 | 2501 | 4 | 8.2 | 238 |  | 3754 | 58 | 13 | 96 | 31
013G :773304:10:------:-- | 10:0003:000427 | 10:0003 | 21:0120 | 21:0120:000403 | 21:0120:000403:0001:0001:00 |  | 53.5501 | -58.5106 | NGR lake sediment grab sample | <177 micron (NGR) | 79 | 0051:ffc_1 | 427 | 1.3 | 116 | 0.3 | 0.53 | 20 | 6 | 12 | 13 | 1.3 | 0.67 | 4 | 0.12 | 9 | 0.8 | 0.19 | 144 | 5 | 0.15 | 1 | 8 | 1396 | 2 | 2.5 | 65 |  | 613 | 27 | 7 | 49 | 8
013G :773305:20:773304:10 | 10:0003:000428 | 10:0003 | 21:0120 | 21:0120:000403 | 21:0120:000403:0002:0001:00 |  | 53.5501 | -58.5106 | NGR lake sediment grab sample | <177 micron (NGR) | 79 | 0052:ffc_1 | 428 | 1.33 | 104 | 0.2 | 0.5 | 15 | 5 | 11 | 9 | 0.9 | 0.55 | 2 | 0.12 | 6 | 1.1 | 0.16 | 128 | 2 | 0.17 | 1 | 7 | 1327 | 2 | 2.2 | 57 |  | 680 | 24 | 6 | 52 | 7
013G :773306:00:------:-- | 10:0003:000429 | 10:0003 | 21:0120 | 21:0120:000404 | 21:0120:000404:0001:0001:00 |  | 53.5757 | -58.5056 | NGR lake sediment grab sample | <177 micron (NGR) | 79 | 0102:s__02 | 429 | 1.6 | 117 | 0.3 | 0.54 | 22 | 10 | 31 | 17 | 1.6 | 1.69 | 4 | 0.15 | 12 | 2.1 | 0.19 | 141 | 2 | 0.23 | 2 | 16 | 507 | 2 | 4.4 | 62 |  | 1393 | 74 | 11 | 101 | 12
013G :773307:00:------:-- | 10:0003:000430 | 10:0003 | 21:0120 | 21:0120:000405 | 21:0120:000405:0001:0001:00 |  | 53.5755 | -58.4402 | NGR lake sediment grab sample | <177 micron (NGR) | 79 | 0103:s__03 | 430 | 6.53 | 675 | 1 | 2.74 | 49 | 21 | 40 | 12 | 3.4 | 4.38 | 15 | 1.22 | 27 | 9 | 0.98 | 775 | 2 | 1.67 | 8 | 18 | 1936 | 9 | 11.9 | 353 |  | 6273 | 80 | 21 | 116 | 53
013G :773308:00:------:-- | 10:0003:000431 | 10:0003 | 21:0120 | 21:0120:000406 | 21:0120:000406:0001:0001:00 |  | 53.6245 | -58.4347 | NGR lake sediment grab sample | <177 micron (NGR) | 79 | 0104:s__04 | 431 | 2.73 | 301 | 0.5 | 1.11 | 48 | 12 | 16 | 11 | 3.9 | 2.01 | 7 | 0.46 | 42 | 3.6 | 0.37 | 318 | 2 | 0.58 | 5 | 12 | 914 | 5 | 7.2 | 129 |  | 2980 | 45 | 23 | 86 | 19
013G :773309:00:------:-- | 10:0003:000432 | 10:0003 | 21:0120 | 21:0120:000407 | 21:0120:000407:0001:0001:00 |  | 53.6884 | -58.3946 | NGR lake sediment grab sample | <177 micron (NGR) | 79 | 0105:s__05 | 432 | 2.58 | 219 | 0.6 | 0.67 | 77 | 7 | 20 | 15 | 3.8 | 2.45 | 6 | 0.36 | 37 | 3.8 | 0.28 | 222 | 3 | 0.39 | 4 | 13 | 883 | 5 | 5.2 | 85 |  | 2125 | 50 | 22 | 66 | 19
013G :773311:00:------:-- | 10:0003:000433 | 10:0003 | 21:0120 | 21:0120:000408 | 21:0120:000408:0001:0001:00 |  | 53.7003 | -58.4132 | NGR lake sediment grab sample | <177 micron (NGR) | 79 | 0106:s__06 | 433 | 8.45 | 909 | 1.7 | 3.4 | 68 | 19 | 36 | 17 | 4.5 | 5.35 | 19 | 2.21 | 34 | 12.2 | 1.03 | 845 | 1 | 2.51 | 15 | 17 | 1263 | 11 | 14.4 | 399 |  | 8093 | 97 | 28 | 84 | 68
013G :773312:00:------:-- | 10:0003:000434 | 10:0003 | 21:0120 | 21:0120:000409 | 21:0120:000409:0001:0001:00 |  | 53.7279 | -58.4308 | NGR lake sediment grab sample | <177 micron (NGR) | 79 | 0107:s__07 | 434 | 6.63 | 585 | 1.5 | 2.6 | 56 | 29 | 33 | 10 | 3.9 | 6.81 | 17 | 1.5 | 27 | 12.8 | 1.08 | 1055 | 3 | 1.76 | 13 | 19 | 1002 | 11 | 13.1 | 271 |  | 7588 | 114 | 24 | 126 | 56
013G :773313:00:------:-- | 10:0003:000435 | 10:0003 | 21:0120 | 21:0120:000410 | 21:0120:000410:0001:0001:00 |  | 53.8102 | -58.5581 | NGR lake sediment grab sample | <177 micron (NGR) | 79 | 0108:s__08 | 435 | 1.7 | 186 | 0.4 | 0.52 | 47 | 7 | 15 | 11 | 2.7 | 1.87 | 4 | 0.23 | 21 | 2.3 | 0.13 | 196 | 3 | 0.25 | 2 | 8 | 543 | 3 | 2.8 | 68 |  | 1040 | 57 | 17 | 51 | 13
013G :773314:00:------:-- | 10:0003:000436 | 10:0003 | 21:0120 | 21:0120:000411 | 21:0120:000411:0001:0001:00 |  | 53.8233 | -58.5686 | NGR lake sediment grab sample | <177 micron (NGR) | 79 | 0109:s__09 | 436 | 5.08 | 381 | 1.2 | 0.92 | 108 | 32 | 42 | 23 | 5.9 | 10.48 | 11 | 0.67 | 48 | 5.4 | 0.33 | 3833 | 6 | 0.69 | 4 | 16 | 1887 | 6 | 7 | 138 |  | 2227 | 131 | 39 | 143 | 32
013G :773315:00:------:-- | 10:0003:000437 | 10:0003 | 21:0120 | 21:0120:000412 | 21:0120:000412:0001:0001:00 |  | 53.8329 | -58.5828 | NGR lake sediment grab sample | <177 micron (NGR) | 79 | 0110:s__10 | 437 | 1.16 | 170 | 0.2 | 0.43 | 19 | 2 | 11 | 11 | 1.1 | 0.52 | 5 | 0.2 | 11 | 1.3 | 0.11 | 110 | 2 | 0.23 | 2 | 8 | 538 | 4 | 2.7 | 60 |  | 993 | 22 | 6 | 48 | 12
013G :773316:00:------:-- | 10:0003:000438 | 10:0003 | 21:0120 | 21:0120:000413 | 21:0120:000413:0001:0001:00 |  | 53.8636 | -58.6119 | NGR lake sediment grab sample | <177 micron (NGR) | 79 | 0111:s__11 | 438 | 4.31 | 248 | 1.3 | 0.73 | 100 | 23 | 34 | 31 | 6.9 | 6.41 | 11 | 0.39 | 49 | 2.9 | 0.2 | 1640 | 3 | 0.39 | 4 | 9 | 1863 | 5 | 5.6 | 92 |  | 1679 | 85 | 42 | 100 | 22
013G :773317:00:------:-- | 10:0003:000439 | 10:0003 | 21:0120 | 21:0120:000414 | 21:0120:000414:0001:0001:00 |  | 53.8584 | -58.653 | NGR lake sediment grab sample | <177 micron (NGR) | 79 | 0112:s__12 | 439 | 5.6 | 558 | 1.6 | 1.36 | 110 | 17 | 41 | 21 | 5.5 | 4.23 | 15 | 1.27 | 46 | 4.7 | 0.44 | 929 | 3 | 1.3 | 7 | 11 | 1331 | 10 | 7.9 | 239 |  | 3659 | 133 | 32 | 70 | 51
013G :773318:00:------:-- | 10:0003:000440 | 10:0003 | 21:0120 | 21:0120:000415 | 21:0120:000415:0001:0001:00 |  | 53.8497 | -58.6645 | NGR lake sediment grab sample | <177 micron (NGR) | 79 | 0113:s__13 | 440 | 3.23 | 166 | 0.8 | 0.6 | 76 | 13 | 25 | 16 | 3.4 | 2.97 | 4 | 0.19 | 34 | 1.6 | 0.14 | 616 | 11 | 0.21 | 2 | 12 | 598 | 2 | 4.1 | 59 |  | 858 | 70 | 22 | 127 | 12
013G :773319:00:------:-- | 10:0003:000441 | 10:0003 | 21:0120 | 21:0120:000416 | 21:0120:000416:0001:0001:00 |  | 53.8692 | -58.7122 | NGR lake sediment grab sample | <177 micron (NGR) | 79 | 0114:s__14 | 441 | 2.69 | 314 | 0.6 | 0.68 | 57 | 3 | 22 | 9 | 2.8 | 1.7 | 7 | 0.57 | 28 | 3.2 | 0.25 | 234 | 1 | 0.59 | 5 | 7 | 740 | 6 | 4.6 | 127 |  | 2040 | 51 | 16 | 25 | 30
013G :773320:00:------:-- | 10:0003:000442 | 10:0003 | 21:0120 | 21:0120:000417 | 21:0120:000417:0001:0001:00 |  | 53.8322 | -58.727 | NGR lake sediment grab sample | <177 micron (NGR) | 79 | 0115:s__15 | 442 | 3.06 | 161 | 0.4 | 0.39 | 63 | 14 | 13 | 18 | 2.5 | 1.37 | 5 | 0.12 | 28 | 1.3 | 0.09 | 812 | 1 | 0.13 | 2 | 7 | 1083 | 3 | 4 | 48 |  | 709 | 30 | 14 | 74 | 7
013G :773322:70:773323:10 | 10:0003:000443 | 10:0003 | 21:0120 | 21:0120:000418 | 21:0120:000418:0001:0001:00 |  | 53.8308 | -58.7475 | NGR lake sediment grab sample | <177 micron (NGR) | 80 | 0053:ffc_1 | 443 | 5.06 | 344 | 0.8 | 1.06 | 67 | 29 | 26 | 23 | 3.1 | 6.62 | 12 | 0.59 | 28 | 4.9 | 0.34 | 551 | 3 | 0.68 | 4 | 15 | 3325 | 5 | 6.9 | 152 |  | 2210 | 93 | 20 | 132 | 24
013G :773323:10:------:-- | 10:0003:000444 | 10:0003 | 21:0120 | 21:0120:000419 | 21:0120:000419:0001:0001:00 |  | 53.8295 | -58.7601 | NGR lake sediment grab sample | <177 micron (NGR) | 80 | 0051:ffc_1 | 444 | 3.9 | 298 | 0.6 | 0.64 | 55 | 15 | 22 | 12 | 3.1 | 4.21 | 11 | 0.42 | 27 | 4.7 | 0.31 | 341 | 2 | 0.48 | 3 | 13 | 2646 | 6 | 5.9 | 107 |  | 1906 | 70 | 19 | 82 | 22
013G :773324:20:773323:10 | 10:0003:000445 | 10:0003 | 21:0120 | 21:0120:000419 | 21:0120:000419:0002:0001:00 |  | 53.8295 | -58.7601 | NGR lake sediment grab sample | <177 micron (NGR) | 80 | 0052:ffc_1 | 445 | 3.97 | 303 | 0.6 | 0.66 | 49 | 13 | 20 | 11 | 2.7 | 4.07 | 8 | 0.4 | 25 | 4.7 | 0.29 | 366 | 2 | 0.49 | 3 | 12 | 2404 | 4 | 5.5 | 105 |  | 1821 | 65 | 18 | 70 | 23
013G :773325:00:------:-- | 10:0003:000446 | 10:0003 | 21:0120 | 21:0120:000420 | 21:0120:000420:0001:0001:00 |  | 53.8098 | -58.7852 | NGR lake sediment grab sample | <177 micron (NGR) | 80 | 0101:s__01 | 446 | 2.58 | 145 | 0.3 | 0.61 | 26 | 7 | 10 | 13 | 1.2 | 1.35 | 5 | 0.13 | 11 | 1.8 | 0.13 | 155 | 1 | 0.17 | 1 | 11 | 880 | 2 | 2.7 | 85 |  | 709 | 36 | 8 | 70 | 7
013G :773326:00:------:-- | 10:0003:000447 | 10:0003 | 21:0120 | 21:0120:000421 | 21:0120:000421:0001:0001:00 |  | 53.8096 | -58.8175 | NGR lake sediment grab sample | <177 micron (NGR) | 80 | 0102:s__02 | 447 | 4.35 | 318 | 0.6 | 0.83 | 41 | 18 | 24 | 20 | 2.3 | 5.68 | 9 | 0.43 | 22 | 3.5 | 0.3 | 509 | 1 | 0.51 | 4 | 14 | 2236 | 5 | 5.5 | 123 |  | 1991 | 79 | 16 | 91 | 23
013G :773327:00:------:-- | 10:0003:000448 | 10:0003 | 21:0120 | 21:0120:000422 | 21:0120:000422:0001:0001:00 |  | 53.8331 | -58.8297 | NGR lake sediment grab sample | <177 micron (NGR) | 80 | 0103:s__03 | 448 | 4.14 | 438 | 0.7 | 1.26 | 49 | 11 | 26 | 14 | 2.6 | 2.74 | 11 | 0.69 | 25 | 5.2 | 0.45 | 326 | 1 | 0.79 | 5 | 17 | 1318 | 5 | 6.3 | 212 |  | 2448 | 65 | 16 | 78 | 32
013G :773328:00:------:-- | 10:0003:000449 | 10:0003 | 21:0120 | 21:0120:000423 | 21:0120:000423:0001:0001:00 |  | 53.8533 | -58.8674 | NGR lake sediment grab sample | <177 micron (NGR) | 80 | 0104:s__04 | 449 | 2.13 | 180 | 0.3 | 0.44 | 26 | 5 | 14 | 14 | 1.5 | 1.52 | 3 | 0.14 | 16 | 1.7 | 0.12 | 117 | 1 | 0.16 | 2 | 12 | 1052 | 2 | 2.9 | 64 |  | 783 | 43 | 10 | 79 | 9
013G :773329:00:------:-- | 10:0003:000450 | 10:0003 | 21:0120 | 21:0120:000424 | 21:0120:000424:0001:0001:00 |  | 53.8497 | -58.8777 | NGR lake sediment grab sample | <177 micron (NGR) | 80 | 0105:s__05 | 450 | 4.78 | 546 | 0.8 | 1.35 | 41 | 11 | 29 | 11 | 2.1 | 2.31 | 11 | 0.95 | 26 | 5.6 | 0.5 | 398 | 1 | 1.04 | 7 | 14 | 1027 | 7 | 6.8 | 236 |  | 3843 | 68 | 14 | 70 | 47
013G :773330:00:------:-- | 10:0003:000451 | 10:0003 | 21:0120 | 21:0120:000425 | 21:0120:000425:0001:0001:00 |  | 53.8505 | -58.917 | NGR lake sediment grab sample | <177 micron (NGR) | 80 | 0106:s__06 | 451 | 3.18 | 304 | 0.4 | 0.83 | 38 | 6 | 22 | 17 | 1.6 | 1.86 | 7 | 0.31 | 20 | 3.7 | 0.22 | 182 | 1 | 0.29 | 3 | 13 | 1711 | 3 | 3.6 | 123 |  | 1376 | 61 | 10 | 60 | 16
013G :773331:00:------:-- | 10:0003:000452 | 10:0003 | 21:0120 | 21:0120:000426 | 21:0120:000426:0001:0001:00 |  | 53.8558 | -58.9127 | NGR lake sediment grab sample | <177 micron (NGR) | 80 | 0107:s__07 | 452 | 3.43 | 291 | 0.5 | 0.66 | 38 | 9 | 29 | 21 | 2.1 | 2.59 | 6 | 0.27 | 22 | 3.2 | 0.22 | 320 | 1 | 0.25 | 3 | 15 | 1708 | 3 | 4.3 | 96 |  | 1287 | 76 | 14 | 93 | 15
013G :773332:00:------:-- | 10:0003:000453 | 10:0003 | 21:0120 | 21:0120:000427 | 21:0120:000427:0001:0001:00 |  | 53.8598 | -58.8332 | NGR lake sediment grab sample | <177 micron (NGR) | 80 | 0108:s__08 | 453 | 4.29 | 362 | 0.7 | 0.59 | 65 | 58 | 26 | 26 | 3.3 | 9.56 | 12 | 0.39 | 32 | 3.7 | 0.25 | 2897 | 1 | 0.38 | 3 | 21 | 2385 | 4 | 5.6 | 97 |  | 1805 | 74 | 21 | 135 | 20
013G :773333:00:------:-- | 10:0003:000454 | 10:0003 | 21:0120 | 21:0120:000428 | 21:0120:000428:0001:0001:00 |  | 53.8599 | -58.773 | NGR lake sediment grab sample | <177 micron (NGR) | 80 | 0109:s__09 | 454 | 7.76 | 965 | 1.3 | 2.37 | 59 | 21 | 37 | 8 | 2.8 | 4.28 | 14 | 2.07 | 28 | 6.5 | 0.6 | 1745 | 1 | 2.31 | 8 | 16 | 623 | 12 | 8.7 | 446 |  | 4577 | 79 | 19 | 55 | 50
013G :773334:00:------:-- | 10:0003:000455 | 10:0003 | 21:0120 | 21:0120:000429 | 21:0120:000429:0001:0001:00 |  | 53.9324 | -58.8401 | NGR lake sediment grab sample | <177 micron (NGR) | 80 | 0110:s__10 | 455 | 7.39 | 980 | 1.9 | 1.72 | 101 | 17 | 61 | 16 | 3.8 | 3.8 | 19 | 2.5 | 50 | 24.1 | 1.33 | 682 | 1 | 1.78 | 14 | 26 | 1143 | 16 | 12.6 | 354 |  | 5131 | 85 | 24 | 104 | 82
013G :773335:00:------:-- | 10:0003:000456 | 10:0003 | 21:0120 | 21:0120:000430 | 21:0120:000430:0001:0001:00 |  | 53.9345 | -58.7738 | NGR lake sediment grab sample | <177 micron (NGR) | 80 | 0111:s__11 | 456 | 3.1 | 262 | 1 | 0.58 | 62 | 7 | 35 | 16 | 4.3 | 2.95 | 9 | 0.44 | 34 | 3.4 | 0.19 | 326 | 1 | 0.45 | 5 | 8 | 1188 | 5 | 5.5 | 100 |  | 2295 | 116 | 27 | 57 | 27
013G :773337:00:------:-- | 10:0003:000457 | 10:0003 | 21:0120 | 21:0120:000431 | 21:0120:000431:0001:0001:00 |  | 53.915 | -58.7195 | NGR lake sediment grab sample | <177 micron (NGR) | 80 | 0112:s__12 | 457 | 3.84 | 463 | 1.2 | 0.69 | 116 | 7 | 48 | 13 | 7 | 3.45 | 12 | 0.75 | 58 | 4.2 | 0.26 | 275 | 2 | 0.72 | 5 | 11 | 573 | 8 | 7.6 | 151 |  | 2352 | 125 | 43 | 50 | 42
013G :773338:00:------:-- | 10:0003:000458 | 10:0003 | 21:0120 | 21:0120:000432 | 21:0120:000432:0001:0001:00 |  | 53.9283 | -58.7207 | NGR lake sediment grab sample | <177 micron (NGR) | 80 | 0113:s__13 | 458 | 2.59 | 310 | 0.9 | 0.59 | 69 | 4 | 26 | 9 | 3.9 | 1.37 | 7 | 0.55 | 37 | 3.7 | 0.2 | 265 | 2 | 0.55 | 5 | 6 | 697 | 6 | 5 | 118 |  | 2264 | 74 | 22 | 40 | 36
013G :773339:00:------:-- | 10:0003:000459 | 10:0003 | 21:0120 | 21:0120:000433 | 21:0120:000433:0001:0001:00 |  | 53.9087 | -58.6347 | NGR lake sediment grab sample | <177 micron (NGR) | 80 | 0114:s__14 | 459 | 5.96 | 737 | 1.3 | 1.7 | 77 | 9 | 45 | 6 | 3.8 | 3.5 | 14 | 1.72 | 40 | 8.3 | 0.62 | 530 | 1 | 1.74 | 8 | 12 | 924 | 12 | 9.7 | 314 |  | 4216 | 83 | 23 | 46 | 73
013G :773340:00:------:-- | 10:0003:000460 | 10:0003 | 21:0120 | 21:0120:000434 | 21:0120:000434:0001:0001:00 |  | 53.9168 | -58.5629 | NGR lake sediment grab sample | <177 micron (NGR) | 80 | 0115:s__15 | 460 | 1.61 | 209 | 0.5 | 0.45 | 48 | 2 | 19 | 8 | 2.7 | 0.9 | 6 | 0.36 | 30 | 2.6 | 0.14 | 158 | 1 | 0.39 | 4 | 5 | 548 | 4 | 3.6 | 85 |  | 1560 | 41 | 17 | 30 | 22
013G :773342:00:------:-- | 10:0003:000461 | 10:0003 | 21:0120 | 21:0120:000435 | 21:0120:000435:0001:0001:00 |  | 53.9382 | -58.5835 | NGR lake sediment grab sample | <177 micron (NGR) | 81 | 0101:s__01 | 461 | 2.74 | 437 | 0.8 | 0.75 | 57 | 4 | 30 | 6 | 2.9 | 1.82 | 8 | 0.9 | 34 | 2.7 | 0.23 | 293 | 2 | 0.75 | 6 | 6 | 468 | 8 | 5.6 | 167 |  | 2793 | 71 | 18 | 27 | 34
013G :773343:70:773344:10 | 10:0003:000462 | 10:0003 | 21:0120 | 21:0120:000436 | 21:0120:000436:0001:0001:00 |  | 53.7068 | -58.3168 | NGR lake sediment grab sample | <177 micron (NGR) | 81 | 0053:ffc_1 | 462 | 3.09 | 267 | 0.9 | 0.88 | 95 | 11 | 23 | 13 | 5.9 | 6.31 | 9 | 0.62 | 52 | 3.8 | 0.31 | 284 | 4 | 0.68 | 5 | 13 | 724 | 6 | 5.8 | 115 |  | 2298 | 75 | 41 | 82 | 29
013G :773344:10:------:-- | 10:0003:000463 | 10:0003 | 21:0120 | 21:0120:000437 | 21:0120:000437:0001:0001:00 |  | 53.7031 | -58.331 | NGR lake sediment grab sample | <177 micron (NGR) | 81 | 0051:ffc_1 | 463 | 5.44 | 491 | 1.6 | 1.83 | 92 | 15 | 29 | 13 | 6.2 | 5.3 | 15 | 1.44 | 50 | 6.8 | 0.58 | 537 | 3 | 1.51 | 10 | 16 | 824 | 10 | 9 | 217 |  | 4665 | 86 | 41 | 82 | 59
013G :773345:20:773344:10 | 10:0003:000464 | 10:0003 | 21:0120 | 21:0120:000437 | 21:0120:000437:0002:0001:00 |  | 53.7031 | -58.331 | NGR lake sediment grab sample | <177 micron (NGR) | 81 | 0052:ffc_1 | 464 | 5.06 | 395 | 1.8 | 1.69 | 137 | 18 | 35 | 18 | 8.5 | 7.86 | 15 | 1.21 | 69 | 7.7 | 0.67 | 548 | 4 | 1.3 | 12 | 19 | 817 | 8 | 10.2 | 169 |  | 4832 | 109 | 57 | 130 | 61
013G :773346:00:------:-- | 10:0003:000465 | 10:0003 | 21:0120 | 21:0120:000438 | 21:0120:000438:0001:0001:00 |  | 53.6592 | -58.3395 | NGR lake sediment grab sample | <177 micron (NGR) | 81 | 0102:s__02 | 465 | 5.61 | 530 | 1.1 | 2.15 | 72 | 14 | 31 | 10 | 4.8 | 4.6 | 14 | 1.19 | 39 | 9.7 | 0.72 | 560 | 5 | 1.4 | 10 | 17 | 1175 | 7 | 10.4 | 236 |  | 5257 | 85 | 30 | 106 | 57
013G :773347:00:------:-- | 10:0003:000466 | 10:0003 | 21:0120 | 21:0120:000439 | 21:0120:000439:0001:0001:00 |  | 53.6255 | -58.3364 | NGR lake sediment grab sample | <177 micron (NGR) | 81 | 0103:s__03 | 466 | 1.21 | 76 | 0.2 | 0.25 | 39 | 6 | 10 | 8 | 1.9 | 4.24 | 5 | 0.09 | 20 | 1.8 | 0.07 | 234 | 11 | 0.11 | 1 | 6 | 1020 | 6 | 2.3 | 27 |  | 582 | 48 | 12 | 30 | 5
013G :773348:00:------:-- | 10:0003:000467 | 10:0003 | 21:0120 | 21:0120:000440 | 21:0120:000440:0001:0001:00 |  | 53.6036 | -58.3394 | NGR lake sediment grab sample | <177 micron (NGR) | 81 | 0104:s__04 | 467 | 1.77 | 123 | 0.3 | 0.5 | 25 | 7 | 14 | 13 | 1.9 | 2.57 | 4 | 0.16 | 14 | 2.6 | 0.15 | 292 | 11 | 0.19 | 2 | 10 | 2589 | 2 | 4.6 | 54 |  | 1067 | 40 | 12 | 67 | 7
013G :773349:00:------:-- | 10:0003:000468 | 10:0003 | 21:0120 | 21:0120:000441 | 21:0120:000441:0001:0001:00 |  | 53.6167 | -58.3892 | NGR lake sediment grab sample | <177 micron (NGR) | 81 | 0105:s__05 | 468 | 1.51 | 143 | 0.2 | 0.56 | 20 | 6 | 13 | 10 | 1.6 | 0.97 | 4 | 0.14 | 14 | 1.8 | 0.15 | 244 | 4 | 0.17 | 2 | 9 | 2530 | 2 | 3.9 | 61 |  | 861 | 28 | 11 | 53 | 6
013G :773350:00:------:-- | 10:0003:000469 | 10:0003 | 21:0120 | 21:0120:000442 | 21:0120:000442:0001:0001:00 |  | 53.5525 | -58.3828 | NGR lake sediment grab sample | <177 micron (NGR) | 81 | 0106:s__06 | 469 | 2.79 | 219 | 0.5 | 0.57 | 32 | 8 | 32 | 24 | 2.6 | 3.39 | 7 | 0.23 | 20 | 2.6 | 0.2 | 721 | 8 | 0.24 | 2 | 11 | 5202 | 3 | 6.2 | 73 |  | 1353 | 80 | 17 | 80 | 14
013G :773351:00:------:-- | 10:0003:000470 | 10:0003 | 21:0120 | 21:0120:000443 | 21:0120:000443:0001:0001:00 |  | 53.5218 | -58.3814 | NGR lake sediment grab sample | <177 micron (NGR) | 81 | 0107:s__07 | 470 | 0.81 | 69 | 0.2 | 0.38 | 15 | 5 | 12 | 6 | 0.9 | 0.66 | 2 | 0.06 | 7 | 1.2 | 0.08 | 243 | 4 | 0.07 | 1 | 6 | 1366 | 2 | 2.2 | 33 |  | 310 | 21 | 5 | 55 | 4
013G :773352:00:------:-- | 10:0003:000471 | 10:0003 | 21:0120 | 21:0120:000444 | 21:0120:000444:0001:0001:00 |  | 53.4819 | -58.434 | NGR lake sediment grab sample | <177 micron (NGR) | 81 | 0108:s__08 | 471 | 1.8 | 221 | 0.3 | 0.62 | 24 | 11 | 23 | 9 | 1.8 | 3.15 | 5 | 0.23 | 14 | 2.1 | 0.26 | 509 | 3 | 0.3 | 2 | 11 | 1709 | 3 | 4.9 | 85 |  | 1367 | 75 | 12 | 86 | 13
013G :773353:00:------:-- | 10:0003:000472 | 10:0003 | 21:0120 | 21:0120:000445 | 21:0120:000445:0001:0001:00 |  | 53.4408 | -58.4395 | NGR lake sediment grab sample | <177 micron (NGR) | 81 | 0109:s__09 | 472 | 1.1 | 104 | 0.2 | 0.36 | 22 | 5 | 10 | 12 | 1.4 | 0.56 | 2 | 0.07 | 12 | 0.9 | 0.07 | 81 | 4 | 0.08 | 1 | 10 | 660 | 1 | 2.7 | 44 |  | 466 | 24 | 9 | 43 | 5
013G :773354:00:------:-- | 10:0003:000473 | 10:0003 | 21:0120 | 21:0120:000446 | 21:0120:000446:0001:0001:00 |  | 53.4105 | -58.4457 | NGR lake sediment grab sample | <177 micron (NGR) | 81 | 0110:s__10 | 473 | 2.31 | 259 | 0.4 | 0.53 | 38 | 7 | 28 | 24 | 2.2 | 1.59 | 7 | 0.15 | 19 | 1.7 | 0.16 | 221 | 1 | 0.17 | 2 | 12 | 2828 | 3 | 4.7 | 70 |  | 1202 | 77 | 12 | 43 | 10
013G :773355:00:------:-- | 10:0003:000474 | 10:0003 | 21:0120 | 21:0120:000447 | 21:0120:000447:0001:0001:00 |  | 53.3909 | -58.4677 | NGR lake sediment grab sample | <177 micron (NGR) | 81 | 0111:s__11 | 474 | 2.36 | 194 | 0.4 | 0.49 | 41 | 13 | 33 | 23 | 2.3 | 4.73 | 6 | 0.11 | 20 | 2.8 | 0.23 | 324 | 3 | 0.13 | 2 | 17 | 2471 | 2 | 4.8 | 61 |  | 1035 | 93 | 15 | 86 | 7
013G :773356:00:------:-- | 10:0003:000475 | 10:0003 | 21:0120 | 21:0120:000448 | 21:0120:000448:0001:0001:00 |  | 53.3577 | -58.463 | NGR lake sediment grab sample | <177 micron (NGR) | 81 | 0112:s__12 | 475 | 2.12 | 239 | 0.4 | 0.61 | 33 | 10 | 31 | 16 | 1.9 | 3 | 7 | 0.22 | 17 | 3.7 | 0.32 | 452 | 3 | 0.26 | 3 | 13 | 2081 | 2 | 5.7 | 80 |  | 1587 | 95 | 12 | 72 | 16
013G :773358:00:------:-- | 10:0003:000476 | 10:0003 | 21:0120 | 21:0120:000449 | 21:0120:000449:0001:0001:00 |  | 53.3755 | -58.5381 | NGR lake sediment grab sample | <177 micron (NGR) | 81 | 0113:s__13 | 476 | 4.04 | 580 | 0.4 | 1.46 | 25 | 8 | 17 | 5 | 1.4 | 2.63 | 9 | 0.88 | 13 | 4.4 | 0.46 | 383 | 1 | 1.08 | 4 | 8 | 845 | 4 | 7.1 | 224 |  | 3151 | 52 | 9 | 51 | 25
013G :773359:00:------:-- | 10:0003:000477 | 10:0003 | 21:0120 | 21:0120:000450 | 21:0120:000450:0001:0001:00 |  | 53.3694 | -58.5975 | NGR lake sediment grab sample | <177 micron (NGR) | 81 | 0114:s__14 | 477 | 1.28 | 95 | 0.2 | 0.28 | 19 | 5 | 10 | 10 | 1.4 | 1.34 | 5 | 0.08 | 10 | 1 | 0.07 | 128 | 1 | 0.1 | 1 | 10 | 692 | 1 | 2.7 | 43 |  | 425 | 26 | 9 | 51 | 6
013G :773360:00:------:-- | 10:0003:000478 | 10:0003 | 21:0120 | 21:0120:000451 | 21:0120:000451:0001:0001:00 |  | 53.3531 | -58.6476 | NGR lake sediment grab sample | <177 micron (NGR) | 81 | 0115:s__15 | 478 | 1.17 | 71 | 0.1 | 0.28 | 20 | 3 | 8 | 11 | 1.5 | 0.79 | 4 | 0.06 | 10 | 0.7 | 0.07 | 130 | 1 | 0.07 | 1 | 9 | 1577 | 1 | 2.7 | 36 |  | 321 | 19 | 9 | 48 | 4
013G :773362:00:------:-- | 10:0003:000479 | 10:0003 | 21:0120 | 21:0120:000452 | 21:0120:000452:0001:0001:00 |  | 53.3702 | -58.668 | NGR lake sediment grab sample | <177 micron (NGR) | 82 | 0101:s__01 | 479 | 1.28 | 92 | 0.2 | 0.36 | 19 | 4 | 9 | 13 | 1.6 | 0.73 | 2 | 0.08 | 11 | 0.8 | 0.08 | 133 | 1 | 0.11 | 1 | 10 | 1163 | 1 | 3 | 51 |  | 439 | 19 | 9 | 49 | 5
013G :773363:00:------:-- | 10:0003:000480 | 10:0003 | 21:0120 | 21:0120:000453 | 21:0120:000453:0001:0001:00 |  | 53.3613 | -58.7039 | NGR lake sediment grab sample | <177 micron (NGR) | 82 | 0102:s__02 | 480 | 4.35 | 182 | 0.4 | 0.64 | 56 | 29 | 22 | 32 | 4.5 | 8.23 | 10 | 0.15 | 29 | 2.3 | 0.14 | 1420 | 6 | 0.16 | 1 | 12 | 5768 | 2 | 7 | 73 |  | 833 | 90 | 28 | 130 | 9
013G :773364:70:773365:10 | 10:0003:000481 | 10:0003 | 21:0120 | 21:0120:000454 | 21:0120:000454:0001:0001:00 |  | 53.3531 | -58.7624 | NGR lake sediment grab sample | <177 micron (NGR) | 82 | 0053:ffc_1 | 481 | 3.58 | 288 | 0.4 | 0.81 | 48 | 24 | 18 | 14 | 3 | 3.54 | 8 | 0.33 | 22 | 3.7 | 0.26 | 607 | 1 | 0.47 | 2 | 14 | 1590 | 3 | 6.3 | 118 |  | 1758 | 63 | 19 | 143 | 16
013G :773365:10:------:-- | 10:0003:000482 | 10:0003 | 21:0120 | 21:0120:000455 | 21:0120:000455:0001:0001:00 |  | 53.3442 | -58.7812 | NGR lake sediment grab sample | <177 micron (NGR) | 82 | 0051:ffc_1 | 482 | 3.51 | 309 | 0.4 | 0.61 | 45 | 68 | 18 | 15 | 3 | 9.46 | 7 | 0.25 | 20 | 3.1 | 0.22 | 3463 | 1 | 0.37 | 1 | 16 | 1720 | 5 | 6.4 | 98 |  | 1706 | 79 | 19 | 177 | 13
013G :773366:20:773365:10 | 10:0003:000483 | 10:0003 | 21:0120 | 21:0120:000455 | 21:0120:000455:0002:0001:00 |  | 53.3442 | -58.7812 | NGR lake sediment grab sample | <177 micron (NGR) | 82 | 0052:ffc_1 | 483 | 3.12 | 298 | 0.3 | 0.49 | 46 | 71 | 17 | 16 | 2.8 | 11.23 | 6 | 0.22 | 20 | 2.8 | 0.19 | 3518 | 1 | 0.3 | 1 | 15 | 1605 | 4 | 5.8 | 82 |  | 1343 | 76 | 19 | 169 | 13
013G :773367:00:------:-- | 10:0003:000484 | 10:0003 | 21:0120 | 21:0120:000456 | 21:0120:000456:0001:0001:00 |  | 53.3407 | -58.8252 | NGR lake sediment grab sample | <177 micron (NGR) | 82 | 0103:s__03 | 484 | 1.41 | 138 | 0.2 | 0.53 | 20 | 6 | 11 | 10 | 1.3 | 1.57 | 3 | 0.15 | 10 | 1 | 0.14 | 293 | 1 | 0.21 | 1 | 11 | 827 | 4 | 3.1 | 70 |  | 839 | 40 | 9 | 59 | 9
013G :773368:00:------:-- | 10:0003:000485 | 10:0003 | 21:0120 | 21:0120:000457 | 21:0120:000457:0001:0001:00 |  | 53.3184 | -58.8133 | NGR lake sediment grab sample | <177 micron (NGR) | 82 | 0104:s__04 | 485 | 2.38 | 191 | 0.3 | 0.58 | 30 | 16 | 15 | 10 | 2.3 | 3.8 | 8 | 0.18 | 14 | 2.7 | 0.17 | 939 | 1 | 0.26 | 1 | 12 | 1076 | 3 | 4.6 | 88 |  | 1089 | 50 | 14 | 120 | 10
013G :773369:00:------:-- | 10:0003:000486 | 10:0003 | 21:0120 | 21:0120:000458 | 21:0120:000458:0001:0001:00 |  | 53.309 | -58.8732 | NGR lake sediment grab sample | <177 micron (NGR) | 82 | 0105:s__05 | 486 | 1.46 | 162 | 0.1 | 0.5 | 14 | 6 | 10 | 8 | 1.2 | 1.39 | 2 | 0.15 | 8 | 1.6 | 0.14 | 248 | 1 | 0.22 | 1 | 9 | 616 | 2 | 3 | 79 |  | 977 | 21 | 7 | 55 | 8
013G :773370:00:------:-- | 10:0003:000487 | 10:0003 | 21:0120 | 21:0120:000459 | 21:0120:000459:0001:0001:00 |  | 53.2322 | -59.0196 | NGR lake sediment grab sample | <177 micron (NGR) | 82 | 0106:s__06 | 487 | 1.1 | 92 | 0.1 | 0.4 | 17 | 5 | 12 | 12 | 1.3 | 0.5 | 1 | 0.07 | 11 | 1.6 | 0.1 | 99 | 1 | 0.08 | 1 | 13 | 536 | 1 | 2.6 | 52 |  | 392 | 17 | 8 | 45 | 4
013G :773371:00:------:-- | 10:0003:000488 | 10:0003 | 21:0120 | 21:0120:000460 | 21:0120:000460:0001:0001:00 |  | 53.1098 | -59.4583 | NGR lake sediment grab sample | <177 micron (NGR) | 82 | 0107:s__07 | 488 | 1.31 | 133 | 0.3 | 0.27 | 31 | 5 | 10 | 14 | 2.3 | 2.52 | 3 | 0.07 | 17 | 0.8 | 0.08 | 372 | 1 | 0.07 | 1 | 8 | 2288 | 2 | 4.6 | 37 |  | 436 | 45 | 15 | 96 | 7
013G :773372:00:------:-- | 10:0003:000489 | 10:0003 | 21:0120 | 21:0120:000461 | 21:0120:000461:0001:0001:00 |  | 53.1424 | -59.4638 | NGR lake sediment grab sample | <177 micron (NGR) | 82 | 0108:s__08 | 489 | 1.48 | 112 | 0.2 | 0.29 | 39 | 10 | 10 | 14 | 2.4 | 5.46 | 5 | 0.07 | 19 | 0.8 | 0.08 | 602 | 1 | 0.08 | 1 | 8 | 2560 | 2 | 4 | 38 |  | 442 | 44 | 14 | 102 | 7
013G :773373:00:------:-- | 10:0003:000490 | 10:0003 | 21:0120 | 21:0120:000462 | 21:0120:000462:0001:0001:00 |  | 53.1649 | -59.4412 | NGR lake sediment grab sample | <177 micron (NGR) | 82 | 0109:s__09 | 490 | 1.63 | 147 | 0.2 | 0.35 | 48 | 9 | 10 | 11 | 2.5 | 4.6 | 4 | 0.14 | 21 | 1.4 | 0.12 | 526 | 1 | 0.17 | 2 | 8 | 1944 | 2 | 4.1 | 55 |  | 806 | 50 | 15 | 103 | 11
013G :773374:00:------:-- | 10:0003:000491 | 10:0003 | 21:0120 | 21:0120:000463 | 21:0120:000463:0001:0001:00 |  | 53.1843 | -59.429 | NGR lake sediment grab sample | <177 micron (NGR) | 82 | 0110:s__10 | 491 | 2.02 | 126 | 0.3 | 0.43 | 80 | 8 | 12 | 14 | 5.1 | 1.72 | 4 | 0.14 | 45 | 1.4 | 0.11 | 354 | 2 | 0.15 | 2 | 9 | 1479 | 3 | 4.7 | 53 |  | 705 | 33 | 30 | 106 | 10
013G :773375:00:------:-- | 10:0003:000492 | 10:0003 | 21:0120 | 21:0120:000464 | 21:0120:000464:0001:0001:00 |  | 53.2064 | -59.4018 | NGR lake sediment grab sample | <177 micron (NGR) | 82 | 0111:s__11 | 492 | 2.77 | 230 | 0.4 | 0.77 | 120 | 10 | 13 | 15 | 7 | 2.78 | 7 | 0.27 | 62 | 2.6 | 0.22 | 386 | 1 | 0.32 | 4 | 14 | 1509 | 2 | 6.4 | 99 |  | 1359 | 38 | 39 | 137 | 18
013G :773376:00:------:-- | 10:0003:000493 | 10:0003 | 21:0120 | 21:0120:000465 | 21:0120:000465:0001:0001:00 |  | 53.2118 | -59.3693 | NGR lake sediment grab sample | <177 micron (NGR) | 82 | 0112:s__12 | 493 | 1.86 | 127 | 0.3 | 0.33 | 66 | 10 | 9 | 9 | 3.6 | 3.21 | 2 | 0.12 | 32 | 1.8 | 0.1 | 499 | 1 | 0.12 | 2 | 9 | 1120 | 3 | 3.8 | 48 |  | 612 | 36 | 21 | 106 | 9
013G :773377:00:------:-- | 10:0003:000494 | 10:0003 | 21:0120 | 21:0120:000466 | 21:0120:000466:0001:0001:00 |  | 53.2227 | -59.3343 | NGR lake sediment grab sample | <177 micron (NGR) | 82 | 0113:s__13 | 494 | 1.14 | 76 | 0.2 | 0.35 | 37 | 2 | 9 | 10 | 2.9 | 0.34 | 1 | 0.06 | 26 | 0.9 | 0.07 | 52 | 1 | 0.07 | 1 | 8 | 694 | 2 | 3.1 | 48 |  | 352 | 19 | 18 | 56 | 5
013G :773378:00:------:-- | 10:0003:000495 | 10:0003 | 21:0120 | 21:0120:000467 | 21:0120:000467:0001:0001:00 |  | 53.2403 | -59.3023 | NGR lake sediment grab sample | <177 micron (NGR) | 82 | 0114:s__14 | 495 | 1.22 | 122 | 0.1 | 0.37 | 26 | 4 | 10 | 11 | 1.9 | 0.61 | 2 | 0.09 | 18 | 1.4 | 0.12 | 70 | 1 | 0.09 | 1 | 13 | 542 | 1 | 2.7 | 60 |  | 488 | 22 | 11 | 44 | 6
013G :773380:00:------:-- | 10:0003:000496 | 10:0003 | 21:0120 | 21:0120:000468 | 21:0120:000468:0001:0001:00 |  | 53.27 | -59.3378 | NGR lake sediment grab sample | <177 micron (NGR) | 82 | 0115:s__15 | 496 | 4.04 | 407 | 0.7 | 1.37 | 102 | 12 | 23 | 22 | 7.1 | 2.73 | 9 | 0.57 | 60 | 3.7 | 0.39 | 472 | 4 | 0.79 | 8 | 18 | 1200 | 4 | 10.3 | 176 |  | 3089 | 52 | 42 | 136 | 40
013G :773382:70:773383:10 | 10:0003:000497 | 10:0003 | 21:0120 | 21:0120:000469 | 21:0120:000469:0001:0001:00 |  | 53.3276 | -59.3097 | NGR lake sediment grab sample | <177 micron (NGR) | 83 | 0053:ffc_1 | 497 | 2.73 | 92 | 0.3 | 0.53 | 26 | 14 | 14 | 23 | 1.9 | 3.13 | 2 | 0.11 | 17 | 1.4 | 0.13 | 292 | 2 | 0.14 | 1 | 17 | 860 | 1 | 3.4 | 62 |  | 626 | 46 | 14 | 125 | 9
013G :773383:10:------:-- | 10:0003:000498 | 10:0003 | 21:0120 | 21:0120:000470 | 21:0120:000470:0001:0001:00 |  | 53.3195 | -59.3262 | NGR lake sediment grab sample | <177 micron (NGR) | 83 | 0051:ffc_1 | 498 | 2.14 | 92 | 0.2 | 0.47 | 25 | 9 | 12 | 18 | 1.4 | 1.78 | 4 | 0.1 | 15 | 1.4 | 0.12 | 189 | 2 | 0.12 | 1 | 13 | 1275 | 1 | 2.7 | 57 |  | 582 | 36 | 10 | 87 | 8
013G :773384:20:773383:10 | 10:0003:000499 | 10:0003 | 21:0120 | 21:0120:000470 | 21:0120:000470:0002:0001:00 |  | 53.3195 | -59.3262 | NGR lake sediment grab sample | <177 micron (NGR) | 83 | 0052:ffc_1 | 499 | 2.21 | 92 | 0.2 | 0.48 | 25 | 9 | 12 | 17 | 1.6 | 2.17 | 4 | 0.1 | 14 | 1.2 | 0.12 | 205 | 2 | 0.13 | 1 | 13 | 1343 | 1 | 2.7 | 58 |  | 608 | 36 | 10 | 85 | 8
013G :773385:00:------:-- | 10:0003:000500 | 10:0003 | 21:0120 | 21:0120:000471 | 21:0120:000471:0001:0001:00 |  | 53.349 | -59.296 | NGR lake sediment grab sample | <177 micron (NGR) | 83 | 0101:s__01 | 500 | 3.62 | 212 | 0.4 | 0.72 | 31 | 24 | 23 | 19 | 2.1 | 5.6 | 9 | 0.27 | 17 | 2.9 | 0.25 | 911 | 2 | 0.4 | 2 | 20 | 1998 | 3 | 4.4 | 107 |  | 1610 | 68 | 14 | 149 | 20
013G :773387:00:------:-- | 10:0003:000501 | 10:0003 | 21:0120 | 21:0120:000472 | 21:0120:000472:0001:0001:00 |  | 53.3572 | -59.2503 | NGR lake sediment grab sample | <177 micron (NGR) | 83 | 0102:s__02 | 501 | 3.15 | 136 | 0.3 | 0.62 | 24 | 44 | 19 | 21 | 1.3 | 16.67 | 9 | 0.2 | 13 | 2.2 | 0.24 | 286 | 1 | 0.28 | 1 | 14 | 884 | 2 | 2.7 | 81 |  | 1106 | 58 | 10 | 97 | 16
013G :773388:00:------:-- | 10:0003:000502 | 10:0003 | 21:0120 | 21:0120:000473 | 21:0120:000473:0001:0001:00 |  | 53.362 | -59.2287 | NGR lake sediment grab sample | <177 micron (NGR) | 83 | 0103:s__03 | 502 | 4.89 | 253 | 0.5 | 0.84 | 59 | 40 | 28 | 45 | 4.2 | 9.36 | 10 | 0.36 | 31 | 3.3 | 0.3 | 890 | 2 | 0.43 | 2 | 24 | 3463 | 3 | 6.1 | 121 |  | 1662 | 80 | 27 | 142 | 24
013G :773389:00:------:-- | 10:0003:000503 | 10:0003 | 21:0120 | 21:0120:000474 | 21:0120:000474:0001:0001:00 |  | 53.3717 | -59.2186 | NGR lake sediment grab sample | <177 micron (NGR) | 83 | 0104:s__04 | 503 | 2.39 | 105 | 0.3 | 0.47 | 20 | 14 | 17 | 16 | 1.5 | 6.96 | 4 | 0.13 | 12 | 1.3 | 0.15 | 203 | 1 | 0.18 | 1 | 15 | 785 | 1 | 2.9 | 58 |  | 744 | 59 | 11 | 122 | 11
013G :773390:00:------:-- | 10:0003:000504 | 10:0003 | 21:0120 | 21:0120:000475 | 21:0120:000475:0001:0001:00 |  | 53.3748 | -59.1562 | NGR lake sediment grab sample | <177 micron (NGR) | 83 | 0105:s__05 | 504 | 4.2 | 305 | 0.5 | 1.25 | 35 | 20 | 25 | 22 | 2.3 | 4.68 | 10 | 0.42 | 18 | 3.1 | 0.42 | 453 | 1 | 0.66 | 3 | 22 | 1400 | 3 | 5.8 | 180 |  | 2323 | 66 | 15 | 122 | 26
013G :773391:00:------:-- | 10:0003:000505 | 10:0003 | 21:0120 | 21:0120:000476 | 21:0120:000476:0001:0001:00 |  | 53.3832 | -59.0938 | NGR lake sediment grab sample | <177 micron (NGR) | 83 | 0106:s__06 | 505 | 3.97 | 264 | 0.5 | 0.82 | 43 | 19 | 24 | 20 | 3 | 3.76 | 6 | 0.35 | 23 | 3.4 | 0.31 | 554 | 1 | 0.49 | 3 | 17 | 1239 | 3 | 6.6 | 122 |  | 2159 | 66 | 20 | 101 | 24
013G :773392:00:------:-- | 10:0003:000506 | 10:0003 | 21:0120 | 21:0120:000477 | 21:0120:000477:0001:0001:00 |  | 53.3955 | -59.0675 | NGR lake sediment grab sample | <177 micron (NGR) | 83 | 0107:s__07 | 506 | 2.34 | 114 | 0.3 | 0.31 | 36 | 19 | 17 | 19 | 2.3 | 5.51 | 4 | 0.1 | 16 | 1.8 | 0.12 | 763 | 2 | 0.12 | 1 | 13 | 1885 | 2 | 4.1 | 42 |  | 609 | 46 | 16 | 132 | 8
013G :773393:00:------:-- | 10:0003:000507 | 10:0003 | 21:0120 | 21:0120:000478 | 21:0120:000478:0001:0001:00 |  | 53.3958 | -59.0157 | NGR lake sediment grab sample | <177 micron (NGR) | 83 | 0108:s__08 | 507 | 1.86 | 78 | 0.2 | 0.42 | 23 | 10 | 14 | 19 | 1.5 | 1.42 | 2 | 0.08 | 11 | 1.7 | 0.11 | 285 | 1 | 0.08 | 1 | 16 | 1073 | 1 | 3 | 45 |  | 443 | 31 | 10 | 101 | 5
013G :773394:00:------:-- | 10:0003:000508 | 10:0003 | 21:0120 | 21:0120:000479 | 21:0120:000479:0001:0001:00 |  | 53.4079 | -59.0139 | NGR lake sediment grab sample | <177 micron (NGR) | 83 | 0109:s__09 | 508 | 2.65 | 201 | 0.4 | 0.76 | 41 | 9 | 18 | 19 | 2.7 | 1.62 | 4 | 0.27 | 21 | 2.7 | 0.22 | 193 | 1 | 0.3 | 2 | 16 | 1101 | 2 | 5 | 97 |  | 1139 | 42 | 17 | 108 | 15
013G :773395:00:------:-- | 10:0003:000509 | 10:0003 | 21:0120 | 21:0120:000480 | 21:0120:000480:0001:0001:00 |  | 53.4498 | -58.9754 | NGR lake sediment grab sample | <177 micron (NGR) | 83 | 0110:s__10 | 509 | 2.09 | 116 | 0.3 | 0.47 | 33 | 7 | 13 | 20 | 1.9 | 2.45 | 5 | 0.14 | 15 | 1.2 | 0.11 | 143 | 1 | 0.16 | 1 | 15 | 1161 | 2 | 3.6 | 70 |  | 700 | 40 | 12 | 98 | 10
013G :773396:00:------:-- | 10:0003:000510 | 10:0003 | 21:0120 | 21:0120:000481 | 21:0120:000481:0001:0001:00 |  | 53.4431 | -58.9282 | NGR lake sediment grab sample | <177 micron (NGR) | 83 | 0111:s__11 | 510 | 3.78 | 131 | 0.5 | 0.46 | 47 | 20 | 22 | 30 | 2.9 | 6.94 | 7 | 0.15 | 22 | 1.6 | 0.14 | 605 | 1 | 0.17 | 1 | 14 | 2446 | 2 | 4.8 | 59 |  | 921 | 72 | 19 | 149 | 10
013G :773397:00:------:-- | 10:0003:000511 | 10:0003 | 21:0120 | 21:0120:000482 | 21:0120:000482:0001:0001:00 |  | 53.4578 | -58.9076 | NGR lake sediment grab sample | <177 micron (NGR) | 83 | 0112:s__12 | 511 | 3.35 | 119 | 0.4 | 0.62 | 34 | 9 | 25 | 37 | 2.3 | 3.01 | 4 | 0.12 | 18 | 1.6 | 0.15 | 479 | 1 | 0.11 | 2 | 15 | 2631 | 1 | 4.5 | 67 |  | 763 | 67 | 16 | 117 | 8
013G :773398:00:------:-- | 10:0003:000512 | 10:0003 | 21:0120 | 21:0120:000483 | 21:0120:000483:0001:0001:00 |  | 53.4802 | -58.8944 | NGR lake sediment grab sample | <177 micron (NGR) | 83 | 0113:s__13 | 512 | 3.57 | 230 | 0.4 | 0.9 | 35 | 18 | 21 | 21 | 2.1 | 4.25 | 6 | 0.3 | 16 | 2.1 | 0.31 | 526 | 1 | 0.46 | 2 | 15 | 1723 | 2 | 5.4 | 123 |  | 1810 | 70 | 14 | 109 | 15
013G :773399:00:------:-- | 10:0003:000513 | 10:0003 | 21:0120 | 21:0120:000484 | 21:0120:000484:0001:0001:00 |  | 53.4772 | -58.8342 | NGR lake sediment grab sample | <177 micron (NGR) | 83 | 0114:s__14 | 513 | 5.48 | 365 | 0.5 | 1.7 | 34 | 22 | 31 | 19 | 2.1 | 4.81 | 9 | 0.54 | 19 | 3.4 | 0.6 | 573 | 1 | 0.91 | 4 | 22 | 1080 | 2 | 7.2 | 233 |  | 3975 | 90 | 15 | 134 | 29
013G :773400:00:------:-- | 10:0003:000514 | 10:0003 | 21:0120 | 21:0120:000485 | 21:0120:000485:0001:0001:00 |  | 53.4825 | -58.7881 | NGR lake sediment grab sample | <177 micron (NGR) | 83 | 0115:s__15 | 514 | 4.95 | 264 | 0.4 | 1.46 | 34 | 23 | 22 | 20 | 2 | 4.26 | 8 | 0.33 | 16 | 2.8 | 0.41 | 467 | 1 | 0.73 | 3 | 22 | 1309 | 2 | 5.4 | 214 |  | 2988 | 75 | 14 | 123 | 18
013G :773402:70:773403:10 | 10:0003:000515 | 10:0003 | 21:0120 | 21:0120:000486 | 21:0120:000486:0001:0001:00 |  | 53.5038 | -58.7221 | NGR lake sediment grab sample | <177 micron (NGR) | 84 | 0053:ffc_1 | 515 | 8.22 | 681 | 1 | 3.54 | 59 | 27 | 65 | 28 | 3.3 | 5.72 | 16 | 1.29 | 31 | 8.5 | 1.47 | 1402 | 1 | 2.06 | 10 | 26 | 3456 | 7 | 15.4 | 427 |  | 7307 | 105 | 22 | 113 | 57
013G :773403:10:------:-- | 10:0003:000516 | 10:0003 | 21:0120 | 21:0120:000487 | 21:0120:000487:0001:0001:00 |  | 53.51 | -58.7365 | NGR lake sediment grab sample | <177 micron (NGR) | 84 | 0051:ffc_1 | 516 | 5.27 | 330 | 1 | 1.19 | 52 | 33 | 41 | 36 | 3.2 | 7.57 | 11 | 0.55 | 24 | 3.7 | 0.45 | 534 | 4 | 0.71 | 4 | 20 | 2008 | 5 | 7.3 | 158 |  | 2710 | 90 | 19 | 110 | 33
013G :773404:20:773403:10 | 10:0003:000517 | 10:0003 | 21:0120 | 21:0120:000487 | 21:0120:000487:0002:0001:00 |  | 53.51 | -58.7365 | NGR lake sediment grab sample | <177 micron (NGR) | 84 | 0052:ffc_1 | 517 | 5.18 | 329 | 1 | 1.2 | 50 | 35 | 41 | 36 | 3 | 7.69 | 10 | 0.55 | 24 | 3.7 | 0.45 | 548 | 4 | 0.71 | 4 | 19 | 1938 | 5 | 7.3 | 159 |  | 2663 | 89 | 19 | 114 | 35
013G :773406:00:------:-- | 10:0003:000518 | 10:0003 | 21:0120 | 21:0120:000488 | 21:0120:000488:0001:0001:00 |  | 53.5436 | -58.6906 | NGR lake sediment grab sample | <177 micron (NGR) | 84 | 0101:s__01 | 518 | 6.58 | 547 | 1.2 | 1.7 | 59 | 15 | 48 | 32 | 3.3 | 3.67 | 14 | 1.05 | 30 | 7.1 | 0.7 | 402 | 2 | 1.28 | 7 | 25 | 1324 | 7 | 9.8 | 238 |  | 4322 | 86 | 22 | 91 | 66
013G :773407:00:------:-- | 10:0003:000519 | 10:0003 | 21:0120 | 21:0120:000489 | 21:0120:000489:0001:0001:00 |  | 53.5573 | -58.6487 | NGR lake sediment grab sample | <177 micron (NGR) | 84 | 0102:s__02 | 519 | 5.37 | 274 | 1 | 0.84 | 75 | 25 | 37 | 50 | 4.5 | 4.55 | 9 | 0.47 | 35 | 3.9 | 0.33 | 425 | 4 | 0.53 | 3 | 23 | 2041 | 4 | 7.5 | 111 |  | 2127 | 62 | 27 | 104 | 29
013G :773408:00:------:-- | 10:0003:000520 | 10:0003 | 21:0120 | 21:0120:000490 | 21:0120:000490:0001:0001:00 |  | 53.5628 | -58.6827 | NGR lake sediment grab sample | <177 micron (NGR) | 84 | 0103:s__03 | 520 | 4.8 | 300 | 0.9 | 0.9 | 57 | 11 | 35 | 48 | 3.8 | 1.99 | 11 | 0.56 | 28 | 3.9 | 0.37 | 245 | 2 | 0.61 | 4 | 21 | 1969 | 6 | 8.1 | 135 |  | 2219 | 61 | 23 | 89 | 30
013G :773409:00:------:-- | 10:0003:000521 | 10:0003 | 21:0120 | 21:0120:000491 | 21:0120:000491:0001:0001:00 |  | 53.5662 | -58.5677 | NGR lake sediment grab sample | <177 micron (NGR) | 84 | 0104:s__04 | 521 | 5.43 | 408 | 0.8 | 1.44 | 74 | 12 | 44 | 37 | 4.5 | 2.99 | 11 | 0.7 | 41 | 5.5 | 0.53 | 408 | 4 | 0.89 | 5 | 17 | 3376 | 5 | 9 | 188 |  | 3408 | 76 | 29 | 97 | 36
013G :773410:00:------:-- | 10:0003:000522 | 10:0003 | 21:0120 | 21:0120:000492 | 21:0120:000492:0001:0001:00 |  | 53.5934 | -58.5839 | NGR lake sediment grab sample | <177 micron (NGR) | 84 | 0105:s__05 | 522 | 8.74 | 993 | 1 | 3.83 | 80 | 23 | 32 | 21 | 4.8 | 5.63 | 17 | 1.63 | 42 | 9.1 | 1.05 | 1151 | 2 | 2.38 | 10 | 18 | 3199 | 7 | 13.8 | 513 |  | 8001 | 88 | 30 | 94 | 47
013G :773411:00:------:-- | 10:0003:000523 | 10:0003 | 21:0120 | 21:0120:000493 | 21:0120:000493:0001:0001:00 |  | 53.6342 | -58.5526 | NGR lake sediment grab sample | <177 micron (NGR) | 84 | 0106:s__06 | 523 | 5.81 | 611 | 0.8 | 1.4 | 149 | 40 | 23 | 47 | 9.5 | 5.26 | 10 | 0.81 | 76 | 7.9 | 0.41 | 1631 | 2 | 0.81 | 6 | 11 | 4884 | 5 | 12.4 | 191 |  | 3442 | 72 | 57 | 110 | 23
013G :773412:00:------:-- | 10:0003:000524 | 10:0003 | 21:0120 | 21:0120:000494 | 21:0120:000494:0001:0001:00 |  | 53.6816 | -58.5249 | NGR lake sediment grab sample | <177 micron (NGR) | 84 | 0107:s__07 | 524 | 5.88 | 703 | 0.9 | 2.07 | 75 | 14 | 23 | 22 | 4.3 | 2.91 | 15 | 0.96 | 39 | 7.7 | 0.71 | 409 | 1 | 1.18 | 7 | 17 | 3375 | 5 | 10.2 | 290 |  | 4470 | 63 | 26 | 91 | 36
013G :773413:00:------:-- | 10:0003:000525 | 10:0003 | 21:0120 | 21:0120:000495 | 21:0120:000495:0001:0001:00 |  | 53.6948 | -58.5942 | NGR lake sediment grab sample | <177 micron (NGR) | 84 | 0108:s__08 | 525 | 6.88 | 548 | 0.7 | 1.66 | 56 | 26 | 29 | 35 | 3.4 | 4.79 | 12 | 0.83 | 28 | 5.9 | 0.51 | 363 | 1 | 1.07 | 4 | 25 | 2043 | 5 | 7.7 | 234 |  | 3177 | 88 | 21 | 120 | 23
013G :773414:00:------:-- | 10:0003:000526 | 10:0003 | 21:0120 | 21:0120:000496 | 21:0120:000496:0001:0001:00 |  | 53.6879 | -58.6031 | NGR lake sediment grab sample | <177 micron (NGR) | 84 | 0109:s__09 | 526 | 7.8 | 609 | 0.8 | 2.06 | 62 | 19 | 31 | 36 | 3.7 | 3.41 | 16 | 0.98 | 31 | 6.7 | 0.6 | 352 | 1 | 1.29 | 5 | 26 | 2424 | 5 | 8.7 | 282 |  | 3668 | 91 | 24 | 113 | 28
013G :773415:00:------:-- | 10:0003:000527 | 10:0003 | 21:0120 | 21:0120:000497 | 21:0120:000497:0001:0001:00 |  | 53.693 | -58.638 | NGR lake sediment grab sample | <177 micron (NGR) | 84 | 0110:s__10 | 527 | 9.72 | 981 | 1.3 | 3.61 | 79 | 18 | 37 | 28 | 3.7 | 3.72 | 23 | 2.03 | 37 | 7.7 | 0.91 | 660 | 1 | 2.71 | 10 | 24 | 1237 | 10 | 11.3 | 543 |  | 5583 | 93 | 23 | 58 | 66
013G :773416:00:------:-- | 10:0003:000528 | 10:0003 | 21:0120 | 21:0120:000498 | 21:0120:000498:0001:0001:00 |  | 53.687 | -58.4839 | NGR lake sediment grab sample | <177 micron (NGR) | 84 | 0111:s__11 | 528 | 7.76 | 730 | 1.2 | 3.2 | 67 | 22 | 27 | 19 | 4.2 | 5.34 | 21 | 1.89 | 36 | 22.4 | 0.96 | 699 | 1 | 1.9 | 9 | 15 | 4141 | 8 | 13.6 | 399 |  | 6351 | 73 | 26 | 111 | 33
013G :773417:00:------:-- | 10:0003:000529 | 10:0003 | 21:0120 | 21:0120:000499 | 21:0120:000499:0001:0001:00 |  | 53.7353 | -58.4713 | NGR lake sediment grab sample | <177 micron (NGR) | 84 | 0112:s__12 | 529 | 4.36 | 269 | 1.1 | 0.89 | 148 | 12 | 34 | 45 | 5.8 | 3.39 | 11 | 0.34 | 80 | 2.7 | 0.22 | 499 | 3 | 0.36 | 5 | 12 | 3106 | 6 | 7 | 103 |  | 2137 | 126 | 33 | 93 | 19
013G :773418:00:------:-- | 10:0003:000530 | 10:0003 | 21:0120 | 21:0120:000500 | 21:0120:000500:0001:0001:00 |  | 53.7451 | -58.5253 | NGR lake sediment grab sample | <177 micron (NGR) | 84 | 0113:s__13 | 530 | 3.53 | 224 | 0.7 | 0.76 | 107 | 13 | 19 | 33 | 4 | 1.59 | 6 | 0.28 | 59 | 2.8 | 0.2 | 241 | 4 | 0.32 | 3 | 14 | 868 | 4 | 5.4 | 92 |  | 1316 | 56 | 24 | 118 | 13
013G :773419:00:------:-- | 10:0003:000531 | 10:0003 | 21:0120 | 21:0120:000501 | 21:0120:000501:0001:0001:00 |  | 53.7566 | -58.5421 | NGR lake sediment grab sample | <177 micron (NGR) | 84 | 0114:s__14 | 531 | 7.85 | 609 | 0.8 | 2.6 | 59 | 20 | 37 | 31 | 3.4 | 5.53 | 16 | 1.04 | 31 | 7.1 | 0.73 | 534 | 1 | 1.5 | 7 | 19 | 2689 | 5 | 9.5 | 303 |  | 5056 | 107 | 22 | 92 | 33
013G :773420:00:------:-- | 10:0003:000532 | 10:0003 | 21:0120 | 21:0120:000502 | 21:0120:000502:0001:0001:00 |  | 53.7609 | -58.5839 | NGR lake sediment grab sample | <177 micron (NGR) | 84 | 0115:s__15 | 532 | 6.08 | 365 | 0.6 | 1.24 | 53 | 30 | 23 | 33 | 3 | 4.42 | 16 | 0.6 | 27 | 4.1 | 0.37 | 551 | 2 | 0.7 | 4 | 14 | 3299 | 4 | 6.4 | 160 |  | 2688 | 78 | 17 | 93 | 24
013G :773422:00:------:-- | 10:0003:000533 | 10:0003 | 21:0120 | 21:0120:000503 | 21:0120:000503:0001:0001:00 |  | 53.7517 | -58.5923 | NGR lake sediment grab sample | <177 micron (NGR) | 85 | 0101:s__01 | 533 | 7.22 | 477 | 0.6 | 2.38 | 38 | 17 | 27 | 22 | 2 | 3.2 | 13 | 0.77 | 20 | 4.6 | 0.61 | 398 | 1 | 1.28 | 5 | 16 | 1718 | 10 | 6.9 | 283 |  | 4028 | 76 | 14 | 76 | 24
013G :773423:00:------:-- | 10:0003:000534 | 10:0003 | 21:0120 | 21:0120:000504 | 21:0120:000504:0001:0001:00 |  | 53.7505 | -58.6449 | NGR lake sediment grab sample | <177 micron (NGR) | 85 | 0102:s__02 | 534 | 6.37 | 564 | 0.8 | 1.59 | 49 | 14 | 34 | 32 | 2.4 | 2.85 | 14 | 0.94 | 24 | 4.6 | 0.52 | 300 | 1 | 0.98 | 6 | 22 | 1907 | 6 | 7 | 228 |  | 3123 | 80 | 16 | 74 | 37
013G :773424:70:773426:10 | 10:0003:000535 | 10:0003 | 21:0120 | 21:0120:000505 | 21:0120:000505:0001:0001:00 |  | 53.7612 | -58.651 | NGR lake sediment grab sample | <177 micron (NGR) | 85 | 0053:ffc_1 | 535 | 5.1 | 373 | 0.5 | 1.69 | 33 | 18 | 21 | 20 | 1.6 | 3.04 | 8 | 0.52 | 17 | 3.9 | 0.36 | 265 | 1 | 0.81 | 4 | 15 | 1401 | 3 | 5.1 | 184 |  | 2472 | 63 | 11 | 64 | 21
013G :773426:10:------:-- | 10:0003:000536 | 10:0003 | 21:0120 | 21:0120:000506 | 21:0120:000506:0001:0001:00 |  | 53.7639 | -58.6631 | NGR lake sediment grab sample | <177 micron (NGR) | 85 | 0051:ffc_1 | 536 | 9.06 | 924 | 1.3 | 3.22 | 70 | 19 | 39 | 29 | 3.5 | 3.39 | 20 | 1.92 | 35 | 9.3 | 0.96 | 618 | 1 | 2.61 | 10 | 26 | 1307 | 9 | 11.2 | 481 |  | 5476 | 93 | 22 | 68 | 70
013G :773427:20:773426:10 | 10:0003:000537 | 10:0003 | 21:0120 | 21:0120:000506 | 21:0120:000506:0002:0001:00 |  | 53.7639 | -58.6631 | NGR lake sediment grab sample | <177 micron (NGR) | 85 | 0052:ffc_1 | 537 | 8.39 | 927 | 1.5 | 2.91 | 81 | 17 | 37 | 24 | 3.8 | 3.15 | 18 | 2.06 | 39 | 8.2 | 0.9 | 592 | 1 | 2.58 | 11 | 21 | 1091 | 11 | 11.3 | 472 |  | 5065 | 87 | 24 | 60 | 80
013G :773428:00:------:-- | 10:0003:000538 | 10:0003 | 21:0120 | 21:0120:000507 | 21:0120:000507:0001:0001:00 |  | 53.8063 | -58.5837 | NGR lake sediment grab sample | <177 micron (NGR) | 85 | 0103:s__03 | 538 | 2.76 | 253 | 0.5 | 0.61 | 57 | 9 | 15 | 12 | 2.6 | 2.66 | 7 | 0.36 | 29 | 3.8 | 0.24 | 244 | 1 | 0.41 | 4 | 10 | 860 | 5 | 4.5 | 89 |  | 1674 | 53 | 17 | 63 | 18
013G :773429:00:------:-- | 10:0003:000539 | 10:0003 | 21:0120 | 21:0120:000508 | 21:0120:000508:0001:0001:00 |  | 53.791 | -58.6438 | NGR lake sediment grab sample | <177 micron (NGR) | 85 | 0104:s__04 | 539 | 3.69 | 342 | 0.5 | 0.88 | 27 | 9 | 18 | 13 | 1.2 | 2.35 | 1 | 0.51 | 20 | 3.8 | 0.32 | 253 | 1 | 0.62 | 4 | 14 | 1218 | 3 | 4.6 | 136 |  | 2136 | 62 | 13 | 64 | 22
013G :773430:00:------:-- | 10:0003:000540 | 10:0003 | 21:0120 | 21:0120:000509 | 21:0120:000509:0001:0001:00 |  | 53.8 | -58.6917 | NGR lake sediment grab sample | <177 micron (NGR) | 85 | 0105:s__05 | 540 | 2.82 | 205 | 0.3 | 0.61 | 32 | 7 | 12 | 23 | 1.5 | 1.28 | 7 | 0.21 | 16 | 2.5 | 0.23 | 158 | 1 | 0.24 | 2 | 9 | 3354 | 3 | 3.2 | 74 |  | 1238 | 53 | 9 | 47 | 11
013G :773431:00:------:-- | 10:0003:000541 | 10:0003 | 21:0120 | 21:0120:000510 | 21:0120:000510:0001:0001:00 |  | 53.7684 | -58.7089 | NGR lake sediment grab sample | <177 micron (NGR) | 85 | 0106:s__06 | 541 | 9.16 | 932 | 1.4 | 3.01 | 78 | 21 | 40 | 27 | 3.5 | 3.73 | 18 | 2.05 | 35 | 9.5 | 0.95 | 756 | 1 | 2.57 | 10 | 25 | 1329 | 11 | 11 | 487 |  | 5243 | 94 | 22 | 74 | 70
013G :773432:00:------:-- | 10:0003:000542 | 10:0003 | 21:0120 | 21:0120:000511 | 21:0120:000511:0001:0001:00 |  | 53.7446 | -58.7281 | NGR lake sediment grab sample | <177 micron (NGR) | 85 | 0107:s__07 | 542 | 7.05 | 484 | 0.6 | 1.26 | 44 | 39 | 36 | 40 | 2.2 | 6.5 | 13 | 0.87 | 21 | 5.2 | 0.47 | 723 | 1 | 0.93 | 4 | 20 | 1911 | 6 | 6.8 | 189 |  | 2947 | 91 | 14 | 76 | 33
013G :773433:00:------:-- | 10:0003:000543 | 10:0003 | 21:0120 | 21:0120:000512 | 21:0120:000512:0001:0001:00 |  | 53.7521 | -58.7436 | NGR lake sediment grab sample | <177 micron (NGR) | 85 | 0108:s__08 | 543 | 8.46 | 865 | 1.5 | 2.78 | 91 | 19 | 38 | 26 | 3.9 | 3.56 | 16 | 2.04 | 43 | 8.9 | 0.83 | 532 | 1 | 2.49 | 11 | 21 | 1231 | 10 | 11.3 | 438 |  | 4741 | 87 | 26 | 59 | 81
013G :773434:00:------:-- | 10:0003:000544 | 10:0003 | 21:0120 | 21:0120:000513 | 21:0120:000513:0001:0001:00 |  | 53.7716 | -58.7593 | NGR lake sediment grab sample | <177 micron (NGR) | 85 | 0109:s__09 | 544 | 4.67 | 348 | 0.5 | 1.22 | 32 | 9 | 25 | 14 | 1.4 | 2.29 | 7 | 0.57 | 16 | 3.6 | 0.31 | 210 | 1 | 0.76 | 4 | 14 | 1115 | 4 | 4.4 | 157 |  | 2214 | 83 | 11 | 60 | 25
013G :773435:00:------:-- | 10:0003:000545 | 10:0003 | 21:0120 | 21:0120:000514 | 21:0120:000514:0001:0001:00 |  | 53.7758 | -58.824 | NGR lake sediment grab sample | <177 micron (NGR) | 85 | 0110:s__10 | 545 | 4.79 | 253 | 0.4 | 1 | 34 | 18 | 20 | 20 | 1.6 | 4.06 | 8 | 0.38 | 16 | 3.3 | 0.24 | 327 | 1 | 0.48 | 3 | 15 | 1767 | 4 | 3.9 | 111 |  | 1606 | 69 | 11 | 93 | 16
013G :773436:00:------:-- | 10:0003:000546 | 10:0003 | 21:0120 | 21:0120:000515 | 21:0120:000515:0001:0001:00 |  | 53.7855 | -58.8557 | NGR lake sediment grab sample | <177 micron (NGR) | 85 | 0111:s__11 | 546 | 4.46 | 287 | 0.5 | 0.85 | 36 | 11 | 21 | 20 | 1.9 | 2.73 | 8 | 0.35 | 16 | 4.5 | 0.32 | 262 | 1 | 0.47 | 3 | 13 | 2030 | 4 | 4.7 | 109 |  | 1820 | 71 | 12 | 75 | 15
013G :773437:00:------:-- | 10:0003:000547 | 10:0003 | 21:0120 | 21:0120:000516 | 21:0120:000516:0001:0001:00 |  | 53.7991 | -58.8666 | NGR lake sediment grab sample | <177 micron (NGR) | 85 | 0112:s__12 | 547 | 4.01 | 189 | 0.4 | 0.53 | 37 | 14 | 19 | 22 | 1.7 | 4.11 | 5 | 0.2 | 16 | 3.3 | 0.21 | 433 | 1 | 0.24 | 2 | 13 | 1828 | 2 | 3.9 | 68 |  | 1223 | 68 | 11 | 72 | 11
013G :773438:00:------:-- | 10:0003:000548 | 10:0003 | 21:0120 | 21:0120:000517 | 21:0120:000517:0001:0001:00 |  | 53.8025 | -58.9098 | NGR lake sediment grab sample | <177 micron (NGR) | 85 | 0113:s__13 | 548 | 5.98 | 462 | 0.8 | 1.38 | 43 | 39 | 25 | 14 | 2.1 | 6.21 | 11 | 0.85 | 21 | 5.5 | 0.57 | 1366 | 1 | 1.09 | 5 | 18 | 1159 | 7 | 7.1 | 209 |  | 3771 | 82 | 14 | 95 | 38
013G :773439:00:------:-- | 10:0003:000549 | 10:0003 | 21:0120 | 21:0120:000518 | 21:0120:000518:0001:0001:00 |  | 53.8212 | -58.9634 | NGR lake sediment grab sample | <177 micron (NGR) | 85 | 0114:s__14 | 549 | 7.58 | 849 | 1 | 2.47 | 42 | 14 | 31 | 5 | 1.8 | 3.3 | 12 | 1.83 | 20 | 7.6 | 0.68 | 632 | 1 | 2.14 | 8 | 13 | 600 | 10 | 8.3 | 439 |  | 5302 | 69 | 12 | 53 | 50
013G :773440:00:------:-- | 10:0003:000550 | 10:0003 | 21:0120 | 21:0120:000519 | 21:0120:000519:0001:0001:00 |  | 53.7733 | -59.0027 | NGR lake sediment grab sample | <177 micron (NGR) | 85 | 0115:s__15 | 550 | 2.62 | 234 | 0.3 | 0.56 | 23 | 6 | 12 | 12 | 1.1 | 0.81 | 5 | 0.19 | 11 | 2.9 | 0.17 | 110 | 1 | 0.23 | 2 | 12 | 652 | 2 | 3 | 77 |  | 937 | 27 | 7 | 56 | 10
013G :773442:00:------:-- | 10:0003:000551 | 10:0003 | 21:0120 | 21:0120:000520 | 21:0120:000520:0001:0001:00 |  | 53.7057 | -58.7792 | NGR lake sediment grab sample | <177 micron (NGR) | 86 | 0101:s__01 | 551 | 7.84 | 543 | 0.6 | 1.95 | 47 | 17 | 34 | 36 | 2.4 | 4.95 | 16 | 0.99 | 22 | 5.6 | 0.58 | 367 | 1 | 1.32 | 5 | 20 | 2002 | 5 | 7.1 | 263 |  | 3607 | 87 | 14 | 61 | 34
013G :773443:00:------:-- | 10:0003:000552 | 10:0003 | 21:0120 | 21:0120:000521 | 21:0120:000521:0001:0001:00 |  | 53.7305 | -58.808 | NGR lake sediment grab sample | <177 micron (NGR) | 86 | 0102:s__02 | 552 | 7.6 | 620 | 0.7 | 1.84 | 41 | 12 | 38 | 25 | 2.2 | 3.93 | 15 | 1.17 | 22 | 5.4 | 0.55 | 331 | 1 | 1.37 | 7 | 20 | 1485 | 7 | 7.3 | 274 |  | 3868 | 101 | 14 | 61 | 43
013G :773444:00:------:-- | 10:0003:000553 | 10:0003 | 21:0120 | 21:0120:000522 | 21:0120:000522:0001:0001:00 |  | 53.7381 | -58.8655 | NGR lake sediment grab sample | <177 micron (NGR) | 86 | 0103:s__03 | 553 | 5.74 | 349 | 0.6 | 1.23 | 36 | 15 | 28 | 24 | 1.8 | 3.83 | 9 | 0.57 | 18 | 3.9 | 0.36 | 291 | 1 | 0.74 | 4 | 17 | 1883 | 4 | 5.3 | 162 |  | 2405 | 95 | 12 | 74 | 23
013G :773445:00:------:-- | 10:0003:000554 | 10:0003 | 21:0120 | 21:0120:000523 | 21:0120:000523:0001:0001:00 |  | 53.7147 | -58.8972 | NGR lake sediment grab sample | <177 micron (NGR) | 86 | 0104:s__04 | 554 | 8.51 | 874 | 1.5 | 2.59 | 79 | 23 | 35 | 34 | 3.8 | 3.52 | 16 | 2.04 | 39 | 8.8 | 0.77 | 784 | 1 | 2.36 | 11 | 22 | 1587 | 10 | 10.7 | 427 |  | 4556 | 85 | 25 | 65 | 73
013G :773446:00:------:-- | 10:0003:000555 | 10:0003 | 21:0120 | 21:0120:000524 | 21:0120:000524:0001:0001:00 |  | 53.7087 | -58.916 | NGR lake sediment grab sample | <177 micron (NGR) | 86 | 0105:s__05 | 555 | 7.03 | 451 | 0.6 | 2.05 | 34 | 19 | 31 | 24 | 2 | 2.83 | 13 | 0.72 | 18 | 5.8 | 0.59 | 391 | 1 | 1.26 | 5 | 23 | 1067 | 6 | 6.6 | 264 |  | 3349 | 95 | 13 | 89 | 27
013G :773447:70:773448:10 | 10:0003:000556 | 10:0003 | 21:0120 | 21:0120:000525 | 21:0120:000525:0001:0001:00 |  | 53.7363 | -58.9137 | NGR lake sediment grab sample | <177 micron (NGR) | 86 | 0053:ffc_1 | 556 | 4.28 | 314 | 0.4 | 1.09 | 30 | 13 | 19 | 21 | 1.6 | 1.4 | 11 | 0.41 | 13 | 3.2 | 0.33 | 298 | 1 | 0.55 | 3 | 14 | 1377 | 8 | 4.4 | 133 |  | 2467 | 61 | 9 | 56 | 18
013G :773448:10:------:-- | 10:0003:000557 | 10:0003 | 21:0120 | 21:0120:000526 | 21:0120:000526:0001:0001:00 |  | 53.7397 | -58.9189 | NGR lake sediment grab sample | <177 micron (NGR) | 86 | 0051:ffc_1 | 557 | 5.21 | 333 | 0.5 | 0.96 | 39 | 59 | 21 | 24 | 2 | 4.59 | 9 | 0.38 | 18 | 4.1 | 0.32 | 1794 | 1 | 0.55 | 4 | 16 | 2046 | 4 | 4.9 | 121 |  | 2517 | 82 | 13 | 120 | 18
013G :773450:20:773448:10 | 10:0003:000558 | 10:0003 | 21:0120 | 21:0120:000526 | 21:0120:000526:0002:0001:00 |  | 53.7397 | -58.9189 | NGR lake sediment grab sample | <177 micron (NGR) | 86 | 0052:ffc_1 | 558 | 5.23 | 314 | 0.5 | 0.96 | 41 | 51 | 21 | 24 | 2.2 | 4.5 | 10 | 0.37 | 17 | 4 | 0.3 | 1821 | 1 | 0.53 | 3 | 15 | 2029 | 6 | 4.9 | 117 |  | 2455 | 81 | 13 | 112 | 17
013G :773451:00:------:-- | 10:0003:000559 | 10:0003 | 21:0120 | 21:0120:000527 | 21:0120:000527:0001:0001:00 |  | 53.7363 | -58.9948 | NGR lake sediment grab sample | <177 micron (NGR) | 86 | 0106:s__06 | 559 | 5.03 | 528 | 0.7 | 1.11 | 45 | 19 | 31 | 19 | 1.9 | 2.18 | 11 | 0.86 | 22 | 9.4 | 0.61 | 441 | 1 | 0.78 | 6 | 19 | 716 | 6 | 6.4 | 179 |  | 2802 | 66 | 11 | 83 | 31
013G :773452:00:------:-- | 10:0003:000560 | 10:0003 | 21:0120 | 21:0120:000528 | 21:0120:000528:0001:0001:00 |  | 53.6777 | -59.055 | NGR lake sediment grab sample | <177 micron (NGR) | 86 | 0107:s__07 | 560 | 5.51 | 373 | 0.6 | 1.09 | 42 | 12 | 34 | 23 | 2 | 3.23 | 10 | 0.57 | 18 | 4.4 | 0.4 | 267 | 1 | 0.71 | 4 | 20 | 1779 | 5 | 5.8 | 158 |  | 2501 | 84 | 14 | 65 | 26
013G :773453:00:------:-- | 10:0003:000561 | 10:0003 | 21:0120 | 21:0120:000529 | 21:0120:000529:0001:0001:00 |  | 53.6769 | -58.995 | NGR lake sediment grab sample | <177 micron (NGR) | 86 | 0108:s__08 | 561 | 3.11 | 160 | 0.3 | 0.75 | 27 | 12 | 18 | 17 | 1.4 | 5.24 | 8 | 0.14 | 10 | 1.8 | 0.16 | 119 | 2 | 0.2 | 1 | 14 | 1514 | 2 | 2.6 | 68 |  | 816 | 70 | 9 | 73 | 9
013G :773454:00:------:-- | 10:0003:000562 | 10:0003 | 21:0120 | 21:0120:000530 | 21:0120:000530:0001:0001:00 |  | 53.6794 | -58.9152 | NGR lake sediment grab sample | <177 micron (NGR) | 86 | 0109:s__09 | 562 | 9.58 | 920 | 1.4 | 3.58 | 72 | 17 | 35 | 24 | 3.5 | 3 | 19 | 2 | 36 | 8.2 | 0.85 | 537 | 1 | 2.76 | 11 | 22 | 1081 | 9 | 10.8 | 541 |  | 5021 | 81 | 23 | 53 | 74
013G :773455:00:------:-- | 10:0003:000563 | 10:0003 | 21:0120 | 21:0120:000531 | 21:0120:000531:0001:0001:00 |  | 53.6582 | -58.8867 | NGR lake sediment grab sample | <177 micron (NGR) | 86 | 0110:s__10 | 563 | 6.1 | 469 | 0.7 | 1.34 | 44 | 11 | 27 | 28 | 2.4 | 1.9 | 12 | 0.75 | 22 | 4.3 | 0.43 | 276 | 1 | 0.91 | 5 | 27 | 1326 | 5 | 6 | 193 |  | 2914 | 68 | 15 | 69 | 34
013G :773456:00:------:-- | 10:0003:000564 | 10:0003 | 21:0120 | 21:0120:000532 | 21:0120:000532:0001:0001:00 |  | 53.6762 | -58.8397 | NGR lake sediment grab sample | <177 micron (NGR) | 86 | 0111:s__11 | 564 | 11.55 | 730 | 0.6 | 4.62 | 29 | 23 | 46 | 34 | 1.9 | 4.26 | 22 | 1.18 | 16 | 6.5 | 1.1 | 561 | 1 | 2.63 | 6 | 31 | 977 | 2 | 8.6 | 562 |  | 5776 | 105 | 13 | 62 | 30
013G :773457:00:------:-- | 10:0003:000565 | 10:0003 | 21:0120 | 21:0120:000533 | 21:0120:000533:0001:0001:00 |  | 53.6732 | -58.8632 | NGR lake sediment grab sample | <177 micron (NGR) | 86 | 0112:s__12 | 565 | 8.05 | 468 | 0.6 | 1.7 | 37 | 46 | 41 | 42 | 2.4 | 6.73 | 17 | 0.73 | 20 | 4.1 | 0.47 | 1989 | 1 | 1.02 | 4 | 21 | 2533 | 4 | 5.9 | 214 |  | 3255 | 124 | 17 | 86 | 24
013G :773458:00:------:-- | 10:0003:000566 | 10:0003 | 21:0120 | 21:0120:000534 | 21:0120:000534:0001:0001:00 |  | 53.6535 | -58.8014 | NGR lake sediment grab sample | <177 micron (NGR) | 86 | 0113:s__13 | 566 | 7.27 | 569 | 0.6 | 1.99 | 39 | 15 | 35 | 31 | 2.4 | 4.32 | 18 | 0.9 | 21 | 4.8 | 0.56 | 324 | 1 | 1.3 | 5 | 26 | 1283 | 6 | 6.6 | 272 |  | 3772 | 101 | 15 | 64 | 32
013G :773459:00:------:-- | 10:0003:000567 | 10:0003 | 21:0120 | 21:0120:000535 | 21:0120:000535:0001:0001:00 |  | 53.6291 | -58.63 | NGR lake sediment grab sample | <177 micron (NGR) | 86 | 0114:s__14 | 567 | 8.84 | 717 | 0.6 | 3.63 | 37 | 12 | 25 | 11 | 2.2 | 3.05 | 19 | 1.16 | 20 | 5.9 | 0.73 | 400 | 1 | 2.24 | 5 | 15 | 1101 | 6 | 8.2 | 457 |  | 4581 | 81 | 15 | 56 | 30
013G :773460:00:------:-- | 10:0003:000568 | 10:0003 | 21:0120 | 21:0120:000536 | 21:0120:000536:0001:0001:00 |  | 53.6359 | -58.6448 | NGR lake sediment grab sample | <177 micron (NGR) | 86 | 0115:s__15 | 568 | 5.73 | 467 | 0.6 | 1.71 | 34 | 12 | 28 | 11 | 2.3 | 3.41 | 13 | 0.73 | 19 | 4 | 0.46 | 297 | 1 | 1.12 | 4 | 17 | 1241 | 4 | 6.1 | 237 |  | 3131 | 92 | 16 | 66 | 29
013G :773462:00:------:-- | 10:0003:000569 | 10:0003 | 21:0120 | 21:0120:000537 | 21:0120:000537:0001:0001:00 |  | 53.6349 | -58.7188 | NGR lake sediment grab sample | <177 micron (NGR) | 87 | 0101:s__01 | 569 | 5.65 | 370 | 0.6 | 1.47 | 43 | 84 | 26 | 19 | 3 | 8.98 | 16 | 0.56 | 22 | 3.6 | 0.36 | 1218 | 1 | 0.89 | 2 | 19 | 1357 | 4 | 5.5 | 190 |  | 2772 | 99 | 19 | 62 | 22
013G :773463:00:------:-- | 10:0003:000570 | 10:0003 | 21:0120 | 21:0120:000538 | 21:0120:000538:0001:0001:00 |  | 53.6244 | -58.7364 | NGR lake sediment grab sample | <177 micron (NGR) | 87 | 0102:s__02 | 570 | 3.23 | 111 | 0.3 | 0.58 | 24 | 7 | 13 | 19 | 1.3 | 2.56 | 8 | 0.16 | 12 | 1.4 | 0.12 | 116 | 1 | 0.21 | 2 | 13 | 1082 | 2 | 2.4 | 56 |  | 699 | 52 | 10 | 61 | 9
013G :773464:00:------:-- | 10:0003:000571 | 10:0003 | 21:0120 | 21:0120:000539 | 21:0120:000539:0001:0001:00 |  | 53.6302 | -58.7582 | NGR lake sediment grab sample | <177 micron (NGR) | 87 | 0103:s__03 | 571 | 9.66 | 623 | 0.6 | 3.66 | 33 | 50 | 36 | 18 | 2.2 | 7.07 | 20 | 0.97 | 19 | 5.4 | 0.76 | 2237 | 1 | 2.14 | 4 | 24 | 883 | 3 | 8.5 | 441 |  | 5113 | 105 | 15 | 78 | 23
013G :773465:00:------:-- | 10:0003:000572 | 10:0003 | 21:0120 | 21:0120:000540 | 21:0120:000540:0001:0001:00 |  | 53.6168 | -58.7738 | NGR lake sediment grab sample | <177 micron (NGR) | 87 | 0104:s__04 | 572 | 6.36 | 472 | 0.7 | 2.04 | 48 | 18 | 29 | 25 | 3 | 3.05 | 12 | 0.75 | 27 | 5.4 | 0.51 | 404 | 1 | 1.21 | 5 | 24 | 2812 | 4 | 6.7 | 260 |  | 3064 | 79 | 20 | 111 | 27
013G :773466:00:------:-- | 10:0003:000573 | 10:0003 | 21:0120 | 21:0120:000541 | 21:0120:000541:0001:0001:00 |  | 53.5909 | -58.7395 | NGR lake sediment grab sample | <177 micron (NGR) | 87 | 0105:s__05 | 573 | 1.99 | 162 | 0.2 | 0.72 | 12 | 6 | 10 | 8 | 0.8 | 0.75 | 7 | 0.21 | 8 | 1.5 | 0.18 | 125 | 1 | 0.34 | 2 | 12 | 484 | 3 | 2.3 | 94 |  | 1061 | 32 | 6 | 39 | 10
013G :773468:70:773469:10 | 10:0003:000574 | 10:0003 | 21:0120 | 21:0120:000542 | 21:0120:000542:0001:0001:00 |  | 53.5895 | -58.7464 | NGR lake sediment grab sample | <177 micron (NGR) | 87 | 0053:ffc_1 | 574 | 2.54 | 168 | 0.2 | 0.68 | 16 | 8 | 14 | 10 | 1.1 | 2.34 | 7 | 0.23 | 8 | 2.1 | 0.19 | 142 | 1 | 0.36 | 2 | 14 | 775 | 2 | 2.7 | 89 |  | 1237 | 55 | 7 | 61 | 12
013G :773469:10:------:-- | 10:0003:000575 | 10:0003 | 21:0120 | 21:0120:000543 | 21:0120:000543:0001:0001:00 |  | 53.5864 | -58.7711 | NGR lake sediment grab sample | <177 micron (NGR) | 87 | 0051:ffc_1 | 575 | 6.12 | 430 | 0.6 | 1.95 | 42 | 18 | 32 | 20 | 2.6 | 4.01 | 14 | 0.67 | 20 | 4.3 | 0.53 | 436 | 1 | 1.12 | 4 | 21 | 3091 | 4 | 6.4 | 246 |  | 3433 | 93 | 16 | 93 | 29
013G :773470:20:773469:10 | 10:0003:000576 | 10:0003 | 21:0120 | 21:0120:000543 | 21:0120:000543:0002:0001:00 |  | 53.5864 | -58.7711 | NGR lake sediment grab sample | <177 micron (NGR) | 87 | 0052:ffc_1 | 576 | 5.46 | 382 | 0.5 | 1.52 | 32 | 18 | 31 | 20 | 2.3 | 4.08 | 13 | 0.57 | 19 | 4 | 0.44 | 395 | 1 | 0.88 | 4 | 21 | 1899 | 3 | 5.7 | 202 |  | 3024 | 94 | 16 | 104 | 25
013G :773471:00:------:-- | 10:0003:000577 | 10:0003 | 21:0120 | 21:0120:000544 | 21:0120:000544:0001:0001:00 |  | 53.5795 | -58.8237 | NGR lake sediment grab sample | <177 micron (NGR) | 87 | 0106:s__06 | 577 | 3.48 | 228 | 0.4 | 0.71 | 25 | 5 | 26 | 23 | 1.4 | 0.93 | 8 | 0.3 | 13 | 3 | 0.22 | 146 | 1 | 0.36 | 2 | 19 | 1398 | 3 | 3.7 | 98 |  | 1547 | 64 | 9 | 53 | 18
013G :773472:00:------:-- | 10:0003:000578 | 10:0003 | 21:0120 | 21:0120:000545 | 21:0120:000545:0001:0001:00 |  | 53.5767 | -58.875 | NGR lake sediment grab sample | <177 micron (NGR) | 87 | 0107:s__07 | 578 | 6.19 | 484 | 0.7 | 1.88 | 44 | 24 | 37 | 23 | 2.8 | 5.54 | 13 | 0.86 | 23 | 4.6 | 0.56 | 445 | 1 | 1.23 | 5 | 21 | 1392 | 5 | 7.5 | 266 |  | 3370 | 94 | 19 | 88 | 39
013G :773473:00:------:-- | 10:0003:000579 | 10:0003 | 21:0120 | 21:0120:000546 | 21:0120:000546:0001:0001:00 |  | 53.5801 | -58.9154 | NGR lake sediment grab sample | <177 micron (NGR) | 87 | 0108:s__08 | 579 | 7.37 | 552 | 0.8 | 2.2 | 54 | 27 | 43 | 32 | 3.5 | 4.26 | 18 | 1.02 | 28 | 5.5 | 0.67 | 643 | 1 | 1.39 | 6 | 26 | 2073 | 6 | 8.5 | 296 |  | 3982 | 107 | 21 | 89 | 44
013G :773474:00:------:-- | 10:0003:000580 | 10:0003 | 21:0120 | 21:0120:000547 | 21:0120:000547:0001:0001:00 |  | 53.594 | -58.9271 | NGR lake sediment grab sample | <177 micron (NGR) | 87 | 0109:s__09 | 580 | 5.07 | 292 | 0.6 | 0.91 | 45 | 20 | 35 | 31 | 3.1 | 5.11 | 11 | 0.48 | 24 | 3.6 | 0.31 | 291 | 2 | 0.57 | 3 | 19 | 2126 | 4 | 5.4 | 125 |  | 2031 | 82 | 21 | 85 | 24
013G :773475:00:------:-- | 10:0003:000581 | 10:0003 | 21:0120 | 21:0120:000548 | 21:0120:000548:0001:0001:00 |  | 53.5646 | -58.9859 | NGR lake sediment grab sample | <177 micron (NGR) | 87 | 0110:s__10 | 581 | 5.25 | 375 | 0.6 | 1.38 | 41 | 28 | 32 | 30 | 2.6 | 4.33 | 13 | 0.6 | 21 | 3.7 | 0.49 | 512 | 1 | 0.84 | 4 | 24 | 1441 | 4 | 7.1 | 185 |  | 3303 | 83 | 18 | 77 | 33
013G :773476:00:------:-- | 10:0003:000582 | 10:0003 | 21:0120 | 21:0120:000549 | 21:0120:000549:0001:0001:00 |  | 53.5388 | -58.9713 | NGR lake sediment grab sample | <177 micron (NGR) | 87 | 0111:s__11 | 582 | 5.39 | 331 | 0.6 | 0.99 | 42 | 69 | 37 | 37 | 2.8 | 12.03 | 13 | 0.53 | 22 | 3.9 | 0.4 | 2720 | 1 | 0.65 | 3 | 28 | 2380 | 5 | 6.4 | 140 |  | 2521 | 96 | 20 | 107 | 30
013G :773477:00:------:-- | 10:0003:000583 | 10:0003 | 21:0120 | 21:0120:000550 | 21:0120:000550:0001:0001:00 |  | 53.536 | -58.9346 | NGR lake sediment grab sample | <177 micron (NGR) | 87 | 0112:s__12 | 583 | 4.94 | 341 | 0.6 | 1.31 | 38 | 29 | 33 | 22 | 2.4 | 5.84 | 10 | 0.56 | 19 | 3.8 | 0.44 | 848 | 1 | 0.79 | 3 | 30 | 1368 | 4 | 6.3 | 173 |  | 2661 | 81 | 17 | 133 | 30
013G :773478:00:------:-- | 10:0003:000584 | 10:0003 | 21:0120 | 21:0120:000551 | 21:0120:000551:0001:0001:00 |  | 53.5481 | -58.9058 | NGR lake sediment grab sample | <177 micron (NGR) | 87 | 0113:s__13 | 584 | 6.29 | 468 | 0.8 | 1.86 | 43 | 31 | 36 | 24 | 2.6 | 5.87 | 14 | 0.88 | 21 | 3.8 | 0.58 | 772 | 1 | 1.23 | 6 | 22 | 1660 | 5 | 7.5 | 242 |  | 4265 | 95 | 17 | 86 | 47
013G :773479:00:------:-- | 10:0003:000585 | 10:0003 | 21:0120 | 21:0120:000552 | 21:0120:000552:0001:0001:00 |  | 53.5323 | -58.847 | NGR lake sediment grab sample | <177 micron (NGR) | 87 | 0114:s__14 | 585 | 2.96 | 169 | 0.3 | 0.7 | 21 | 12 | 20 | 16 | 1.3 | 6 | 9 | 0.23 | 11 | 2.2 | 0.22 | 238 | 1 | 0.34 | 1 | 12 | 1211 | 2 | 3.2 | 85 |  | 1305 | 66 | 9 | 69 | 15
013G :773480:00:------:-- | 10:0003:000586 | 10:0003 | 21:0120 | 21:0120:000553 | 21:0120:000553:0001:0001:00 |  | 53.5317 | -58.7579 | NGR lake sediment grab sample | <177 micron (NGR) | 87 | 0115:s__15 | 586 | 2.46 | 169 | 0.4 | 0.77 | 26 | 13 | 45 | 27 | 1.9 | 1.2 | 5 | 0.25 | 14 | 2.3 | 0.31 | 104 | 2 | 0.3 | 2 | 24 | 960 | 2 | 3.9 | 87 |  | 1155 | 71 | 13 | 89 | 15
013G :773482:00:------:-- | 10:0003:000587 | 10:0003 | 21:0120 | 21:0120:000554 | 21:0120:000554:0001:0001:00 |  | 53.453 | -58.8255 | NGR lake sediment grab sample | <177 micron (NGR) | 88 | 0101:s__01 | 587 | 1.95 | 88 | 0.2 | 0.46 | 17 | 7 | 11 | 26 | 1.2 | 0.75 | 3 | 0.07 | 10 | 0.9 | 0.09 | 143 | 1 | 0.09 | 1 | 16 | 731 | 1 | 2.3 | 60 |  | 450 | 27 | 8 | 37 | 5
013G :773483:00:------:-- | 10:0003:000588 | 10:0003 | 21:0120 | 21:0120:000555 | 21:0120:000555:0001:0001:00 |  | 53.4213 | -58.8519 | NGR lake sediment grab sample | <177 micron (NGR) | 88 | 0102:s__02 | 588 | 5.52 | 371 | 0.5 | 1.94 | 35 | 18 | 27 | 20 | 2.6 | 3.44 | 11 | 0.53 | 19 | 3.2 | 0.61 | 764 | 1 | 0.98 | 3 | 24 | 1019 | 2 | 7.7 | 261 |  | 3821 | 70 | 15 | 104 | 20
013G :773484:70:773485:10 | 10:0003:000589 | 10:0003 | 21:0120 | 21:0120:000556 | 21:0120:000556:0001:0001:00 |  | 53.4202 | -58.8694 | NGR lake sediment grab sample | <177 micron (NGR) | 88 | 0053:ffc_1 | 589 | 7.14 | 664 | 0.8 | 2.7 | 54 | 26 | 41 | 22 | 3.1 | 3.65 | 15 | 1.18 | 28 | 5.7 | 0.86 | 711 | 1 | 1.71 | 7 | 26 | 1228 | 4 | 10.9 | 396 |  | 4991 | 95 | 21 | 104 | 49
013G :773485:10:------:-- | 10:0003:000590 | 10:0003 | 21:0120 | 21:0120:000557 | 21:0120:000557:0001:0001:00 |  | 53.4105 | -58.9083 | NGR lake sediment grab sample | <177 micron (NGR) | 88 | 0051:ffc_1 | 590 | 7.47 | 529 | 0.6 | 3.24 | 39 | 78 | 33 | 12 | 2.6 | 6.92 | 16 | 0.96 | 20 | 7.5 | 1.06 | 759 | 3 | 1.7 | 6 | 25 | 1341 | 4 | 11 | 427 |  | 6451 | 94 | 17 | 143 | 31
013G :773486:20:773485:10 | 10:0003:000591 | 10:0003 | 21:0120 | 21:0120:000557 | 21:0120:000557:0002:0001:00 |  | 53.4105 | -58.9083 | NGR lake sediment grab sample | <177 micron (NGR) | 88 | 0052:ffc_1 | 591 | 7.99 | 730 | 0.7 | 3.48 | 45 | 62 | 39 | 15 | 3.2 | 6.39 | 20 | 1.13 | 23 | 9 | 1.18 | 764 | 2 | 1.93 | 7 | 28 | 1390 | 6 | 12.5 | 469 |  | 7001 | 112 | 20 | 133 | 41
013G :773488:00:------:-- | 10:0003:000592 | 10:0003 | 21:0120 | 21:0120:000558 | 21:0120:000558:0001:0001:00 |  | 53.3418 | -59.1561 | NGR lake sediment grab sample | <177 micron (NGR) | 88 | 0103:s__03 | 592 | 2.22 | 160 | 0.3 | 0.82 | 27 | 13 | 17 | 19 | 1.9 | 1.69 | 6 | 0.18 | 16 | 2.3 | 0.22 | 132 | 2 | 0.25 | 2 | 18 | 844 | 2 | 4.2 | 109 |  | 1039 | 42 | 13 | 82 | 13
013G :773489:00:------:-- | 10:0003:000593 | 10:0003 | 21:0120 | 21:0120:000559 | 21:0120:000559:0001:0001:00 |  | 53.3292 | -59.1996 | NGR lake sediment grab sample | <177 micron (NGR) | 88 | 0104:s__04 | 593 | 1.93 | 147 | 0.2 | 0.8 | 23 | 11 | 15 | 21 | 2.1 | 1.33 | 5 | 0.16 | 15 | 0.8 | 0.25 | 235 | 1 | 0.26 | 2 | 17 | 1028 | 2 | 5.3 | 105 |  | 1703 | 35 | 15 | 57 | 12
013G :773490:00:------:-- | 10:0003:000594 | 10:0003 | 21:0120 | 21:0120:000560 | 21:0120:000560:0001:0001:00 |  | 53.3186 | -59.2567 | NGR lake sediment grab sample | <177 micron (NGR) | 88 | 0105:s__05 | 594 | 3.44 | 229 | 0.3 | 0.49 | 34 | 122 | 18 | 30 | 2.1 | 13.23 | 8 | 0.12 | 18 | 2.1 | 0.13 | 4296 | 2 | 0.12 | 1 | 21 | 2763 | 2 | 3.4 | 59 |  | 672 | 63 | 16 | 123 | 10
013G :773491:00:------:-- | 10:0003:000595 | 10:0003 | 21:0120 | 21:0120:000561 | 21:0120:000561:0001:0001:00 |  | 53.2004 | -59.3393 | NGR lake sediment grab sample | <177 micron (NGR) | 88 | 0106:s__06 | 595 | 2.68 | 103 | 0.3 | 0.62 | 55 | 9 | 13 | 17 | 3.5 | 2.97 | 5 | 0.14 | 30 | 1.2 | 0.15 | 225 | 1 | 0.17 | 2 | 13 | 1872 | 2 | 4.3 | 63 |  | 798 | 43 | 22 | 81 | 11
013G :773492:00:------:-- | 10:0003:000596 | 10:0003 | 21:0120 | 21:0120:000562 | 21:0120:000562:0001:0001:00 |  | 53.1832 | -59.3611 | NGR lake sediment grab sample | <177 micron (NGR) | 88 | 0107:s__07 | 596 | 1.24 | 98 | 0.2 | 0.56 | 60 | 12 | 7 | 15 | 3.8 | 0.97 | 3 | 0.07 | 37 | 1.1 | 0.08 | 143 | 2 | 0.08 | 2 | 14 | 632 | 4 | 3.4 | 70 |  | 376 | 16 | 22 | 74 | 6
013G :773493:00:------:-- | 10:0003:000597 | 10:0003 | 21:0120 | 21:0120:000563 | 21:0120:000563:0001:0001:00 |  | 53.1782 | -59.2689 | NGR lake sediment grab sample | <177 micron (NGR) | 88 | 0108:s__08 | 597 | 1.79 | 84 | 0.2 | 0.36 | 28 | 6 | 10 | 13 | 1.8 | 1.68 | 4 | 0.07 | 15 | 0.9 | 0.09 | 228 | 1 | 0.08 | 1 | 9 | 1247 | 2 | 2.6 | 44 |  | 427 | 32 | 11 | 52 | 6
013G :773494:00:------:-- | 10:0003:000598 | 10:0003 | 21:0120 | 21:0120:000564 | 21:0120:000564:0001:0001:00 |  | 53.251 | -59.2166 | NGR lake sediment grab sample | <177 micron (NGR) | 88 | 0109:s__09 | 598 | 5.64 | 588 | 0.7 | 1.95 | 80 | 25 | 31 | 18 | 4.4 | 5.56 | 13 | 0.85 | 38 | 5.2 | 0.62 | 1032 | 1 | 1.17 | 7 | 20 | 1847 | 5 | 9.8 | 292 |  | 4456 | 93 | 27 | 143 | 47
013G :773495:00:------:-- | 10:0003:000599 | 10:0003 | 21:0120 | 21:0120:000565 | 21:0120:000565:0001:0001:00 |  | 53.2547 | -59.179 | NGR lake sediment grab sample | <177 micron (NGR) | 88 | 0110:s__10 | 599 | 5.42 | 491 | 0.7 | 1.46 | 88 | 38 | 30 | 23 | 4.9 | 8.75 | 12 | 0.64 | 41 | 4.9 | 0.48 | 3213 | 2 | 0.81 | 5 | 23 | 3678 | 5 | 8.7 | 216 |  | 2918 | 114 | 30 | 178 | 36
013G :773496:00:------:-- | 10:0003:000600 | 10:0003 | 21:0120 | 21:0120:000566 | 21:0120:000566:0001:0001:00 |  | 53.264 | -59.1215 | NGR lake sediment grab sample | <177 micron (NGR) | 88 | 0111:s__11 | 600 | 4.91 | 463 | 0.6 | 1.16 | 89 | 46 | 29 | 28 | 4.9 | 10.44 | 11 | 0.55 | 43 | 4.4 | 0.42 | 3539 | 3 | 0.67 | 4 | 24 | 3461 | 4 | 8.2 | 182 |  | 2377 | 113 | 30 | 156 | 30
013G :773497:00:------:-- | 10:0003:000601 | 10:0003 | 21:0120 | 21:0120:000567 | 21:0120:000567:0001:0001:00 |  | 53.2617 | -59.0678 | NGR lake sediment grab sample | <177 micron (NGR) | 88 | 0112:s__12 | 601 | 7.6 | 988 | 1 | 2.83 | 78 | 22 | 34 | 18 | 4.4 | 3.86 | 16 | 1.69 | 38 | 4.6 | 0.74 | 1222 | 1 | 2.05 | 9 | 25 | 2435 | 8 | 11.9 | 483 |  | 4580 | 82 | 28 | 113 | 63
013G :773498:00:------:-- | 10:0003:000602 | 10:0003 | 21:0120 | 21:0120:000568 | 21:0120:000568:0001:0001:00 |  | 53.2744 | -59.0719 | NGR lake sediment grab sample | <177 micron (NGR) | 88 | 0113:s__13 | 602 | 6.49 | 643 | 0.8 | 1.95 | 73 | 21 | 30 | 18 | 3.9 | 5.12 | 12 | 1.05 | 31 | 5.4 | 0.53 | 927 | 1 | 1.33 | 6 | 20 | 3085 | 6 | 9.1 | 302 |  | 3140 | 86 | 24 | 117 | 42
013G :773499:00:------:-- | 10:0003:000603 | 10:0003 | 21:0120 | 21:0120:000569 | 21:0120:000569:0001:0001:00 |  | 53.2405 | -58.9977 | NGR lake sediment grab sample | <177 micron (NGR) | 88 | 0114:s__14 | 603 | 1.65 | 125 | 0.1 | 0.86 | 18 | 8 | 12 | 12 | 1.2 | 0.9 | 4 | 0.13 | 9 | 2.3 | 0.18 | 67 | 4 | 0.14 | 1 | 11 | 595 | 1 | 2.6 | 90 |  | 504 | 30 | 7 | 43 | 5
013G :773500:00:------:-- | 10:0003:000604 | 10:0003 | 21:0120 | 21:0120:000570 | 21:0120:000570:0001:0001:00 |  | 53.232 | -58.8896 | NGR lake sediment grab sample | <177 micron (NGR) | 88 | 0115:s__15 | 604 | 1.61 | 68 | 0.2 | 0.28 | 21 | 8 | 13 | 11 | 1.7 | 3.07 | 3 | 0.06 | 11 | 1 | 0.07 | 266 | 1 | 0.08 | 1 | 9 | 1309 | 2 | 3 | 37 |  | 376 | 41 | 10 | 56 | 5
013G :773502:70:773503:10 | 10:0003:000605 | 10:0003 | 21:0120 | 21:0120:000571 | 21:0120:000571:0001:0001:00 |  | 53.2283 | -58.7732 | NGR lake sediment grab sample | <177 micron (NGR) | 89 | 0053:ffc_1 | 605 | 1.05 | 98 | 0.1 | 0.44 | 23 | 4 | 8 | 11 | 2.2 | 0.52 | 2 | 0.07 | 12 | 1.9 | 0.09 | 112 | 2 | 0.08 | 1 | 10 | 524 | 2 | 3.3 | 58 |  | 348 | 16 | 12 | 40 | 4
013G :773503:10:------:-- | 10:0003:000606 | 10:0003 | 21:0120 | 21:0120:000572 | 21:0120:000572:0001:0001:00 |  | 53.2171 | -58.7915 | NGR lake sediment grab sample | <177 micron (NGR) | 89 | 0051:ffc_1 | 606 | 3.05 | 304 | 0.3 | 0.69 | 35 | 44 | 12 | 12 | 2.1 | 12.17 | 5 | 0.3 | 16 | 2.9 | 0.24 | 9466 | 1 | 0.44 | 1 | 12 | 1406 | 8 | 5.8 | 105 |  | 1936 | 64 | 16 | 129 | 17
013G :773504:20:773503:10 | 10:0003:000607 | 10:0003 | 21:0120 | 21:0120:000572 | 21:0120:000572:0002:0001:00 |  | 53.2171 | -58.7915 | NGR lake sediment grab sample | <177 micron (NGR) | 89 | 0052:ffc_1 | 607 | 3.62 | 354 | 0.4 | 0.88 | 40 | 27 | 17 | 12 | 2.7 | 8.06 | 8 | 0.38 | 17 | 3.6 | 0.28 | 3278 | 1 | 0.55 | 3 | 12 | 1471 | 5 | 6.8 | 131 |  | 2429 | 72 | 18 | 134 | 19
013G :773505:00:------:-- | 10:0003:000608 | 10:0003 | 21:0120 | 21:0120:000573 | 21:0120:000573:0001:0001:00 |  | 53.228 | -58.7253 | NGR lake sediment grab sample | <177 micron (NGR) | 89 | 0101:s__01 | 608 | 2.69 | 164 | 0.3 | 0.48 | 71 | 19 | 19 | 17 | 4.3 | 2.11 | 5 | 0.12 | 27 | 3.1 | 0.11 | 802 | 2 | 0.16 | 1 | 13 | 1238 | 1 | 5.6 | 65 |  | 689 | 65 | 25 | 147 | 8
013G :773506:00:------:-- | 10:0003:000609 | 10:0003 | 21:0120 | 21:0120:000574 | 21:0120:000574:0001:0001:00 |  | 53.2425 | -58.7227 | NGR lake sediment grab sample | <177 micron (NGR) | 89 | 0102:s__02 | 609 | 2.17 | 140 | 0.2 | 0.42 | 44 | 24 | 16 | 15 | 2.9 | 4.43 | 5 | 0.12 | 19 | 1.7 | 0.11 | 725 | 2 | 0.16 | 1 | 10 | 2127 | 2 | 4.4 | 56 |  | 734 | 54 | 18 | 110 | 7
013G :773507:00:------:-- | 10:0003:000610 | 10:0003 | 21:0120 | 21:0120:000575 | 21:0120:000575:0001:0001:00 |  | 53.2586 | -58.6836 | NGR lake sediment grab sample | <177 micron (NGR) | 89 | 0103:s__03 | 610 | 1.36 | 89 | 0.2 | 0.38 | 29 | 5 | 13 | 10 | 2 | 0.67 | 4 | 0.08 | 14 | 1.1 | 0.07 | 136 | 1 | 0.11 | 1 | 9 | 800 | 2 | 2.9 | 51 |  | 463 | 23 | 12 | 44 | 5
013G :773508:00:------:-- | 10:0003:000611 | 10:0003 | 21:0120 | 21:0120:000576 | 21:0120:000576:0001:0001:00 |  | 53.2673 | -58.5766 | NGR lake sediment grab sample | <177 micron (NGR) | 89 | 0104:s__04 | 611 | 2.78 | 267 | 0.3 | 0.72 | 33 | 17 | 14 | 8 | 2.1 | 10.23 | 8 | 0.29 | 14 | 2.6 | 0.22 | 1588 | 3 | 0.43 | 1 | 6 | 1334 | 3 | 5.1 | 106 |  | 1471 | 57 | 14 | 91 | 15
013G :773509:00:------:-- | 10:0003:000612 | 10:0003 | 21:0120 | 21:0120:000577 | 21:0120:000577:0001:0001:00 |  | 53.275 | -58.5745 | NGR lake sediment grab sample | <177 micron (NGR) | 89 | 0105:s__05 | 612 | 2.6 | 237 | 0.3 | 0.43 | 40 | 37 | 13 | 9 | 2.6 | 13.67 | 8 | 0.17 | 18 | 2 | 0.13 | 2811 | 4 | 0.24 | 1 | 8 | 1542 | 2 | 4.6 | 67 |  | 870 | 62 | 17 | 101 | 10
013G :773510:00:------:-- | 10:0003:000613 | 10:0003 | 21:0120 | 21:0120:000578 | 21:0120:000578:0001:0001:00 |  | 53.2961 | -58.5294 | NGR lake sediment grab sample | <177 micron (NGR) | 89 | 0106:s__06 | 613 | 1.07 | 120 | 0.1 | 0.41 | 27 | 4 | 9 | 11 | 1.6 | 0.54 | 5 | 0.07 | 11 | 1.4 | 0.08 | 119 | 1 | 0.09 | 1 | 9 | 872 | 1 | 3 | 53 |  | 408 | 21 | 9 | 34 | 5
013G :773512:00:------:-- | 10:0003:000614 | 10:0003 | 21:0120 | 21:0120:000579 | 21:0120:000579:0001:0001:00 |  | 53.3085 | -58.5714 | NGR lake sediment grab sample | <177 micron (NGR) | 89 | 0107:s__07 | 614 | 1.21 | 82 | 0.2 | 0.37 | 21 | 6 | 9 | 12 | 1.5 | 0.78 | 4 | 0.06 | 10 | 0.9 | 0.07 | 112 | 2 | 0.08 | 1 | 12 | 962 | 2 | 3 | 52 |  | 380 | 20 | 9 | 36 | 5
013G :773513:00:------:-- | 10:0003:000615 | 10:0003 | 21:0120 | 21:0120:000580 | 21:0120:000580:0001:0001:00 |  | 53.3226 | -58.514 | NGR lake sediment grab sample | <177 micron (NGR) | 89 | 0108:s__08 | 615 | 7.95 | 1035 | 0.9 | 3.08 | 58 | 15 | 32 | 9 | 3.3 | 4.71 | 17 | 1.72 | 28 | 8.4 | 0.92 | 899 | 1 | 2.24 | 10 | 15 | 2050 | 6 | 13.1 | 465 |  | 7293 | 87 | 20 | 106 | 53
013G :773514:00:------:-- | 10:0003:000616 | 10:0003 | 21:0120 | 21:0120:000581 | 21:0120:000581:0001:0001:00 |  | 53.2765 | -58.4405 | NGR lake sediment grab sample | <177 micron (NGR) | 89 | 0109:s__09 | 616 | 0.95 | 117 | 0.1 | 0.36 | 27 | 4 | 11 | 11 | 1.9 | 0.87 | 4 | 0.08 | 13 | 1.6 | 0.09 | 137 | 1 | 0.1 | 1 | 10 | 875 | 2 | 3.6 | 45 |  | 491 | 31 | 11 | 61 | 6
013G :773515:00:------:-- | 10:0003:000617 | 10:0003 | 21:0120 | 21:0120:000582 | 21:0120:000582:0001:0001:00 |  | 53.2975 | -58.4057 | NGR lake sediment grab sample | <177 micron (NGR) | 89 | 0110:s__10 | 617 | 6.47 | 784 | 1 | 2.01 | 78 | 37 | 38 | 18 | 5.1 | 9.33 | 15 | 1.19 | 36 | 9.6 | 0.7 | 1156 | 5 | 1.5 | 8 | 24 | 2123 | 6 | 13.4 | 303 |  | 4912 | 106 | 32 | 170 | 51
013G :773516:00:------:-- | 10:0003:000618 | 10:0003 | 21:0120 | 21:0120:000583 | 21:0120:000583:0001:0001:00 |  | 53.3065 | -58.4061 | NGR lake sediment grab sample | <177 micron (NGR) | 89 | 0111:s__11 | 618 | 2.47 | 248 | 0.5 | 0.55 | 40 | 16 | 27 | 14 | 2.4 | 5.27 | 9 | 0.26 | 18 | 3.9 | 0.26 | 738 | 3 | 0.31 | 2 | 11 | 1864 | 3 | 6 | 76 |  | 1513 | 97 | 15 | 107 | 15
013G :773517:00:------:-- | 10:0003:000619 | 10:0003 | 21:0120 | 21:0120:000584 | 21:0120:000584:0001:0001:00 |  | 53.3206 | -58.3614 | NGR lake sediment grab sample | <177 micron (NGR) | 89 | 0112:s__12 | 619 | 1.1 | 161 | 0.2 | 0.28 | 23 | 3 | 14 | 7 | 1.5 | 1.44 | 6 | 0.12 | 11 | 2.1 | 0.12 | 141 | 3 | 0.14 | 1 | 8 | 947 | 3 | 3.3 | 47 |  | 747 | 49 | 8 | 33 | 7
013G :773518:00:------:-- | 10:0003:000620 | 10:0003 | 21:0120 | 21:0120:000585 | 21:0120:000585:0001:0001:00 |  | 53.3484 | -58.3453 | NGR lake sediment grab sample | <177 micron (NGR) | 89 | 0113:s__13 | 620 | 1.88 | 291 | 0.3 | 0.64 | 29 | 7 | 23 | 11 | 1.9 | 2.91 | 6 | 0.34 | 15 | 3.4 | 0.29 | 274 | 2 | 0.39 | 3 | 12 | 889 | 3 | 5.6 | 93 |  | 1716 | 60 | 12 | 68 | 18
013G :773519:00:------:-- | 10:0003:000621 | 10:0003 | 21:0120 | 21:0120:000586 | 21:0120:000586:0001:0001:00 |  | 53.3741 | -58.3491 | NGR lake sediment grab sample | <177 micron (NGR) | 89 | 0114:s__14 | 621 | 1.54 | 206 | 0.3 | 0.46 | 21 | 6 | 23 | 11 | 1.5 | 2.06 | 6 | 0.23 | 13 | 2.8 | 0.23 | 248 | 2 | 0.26 | 3 | 10 | 1132 | 3 | 4.4 | 64 |  | 1270 | 55 | 9 | 55 | 14
013G :773520:00:------:-- | 10:0003:000622 | 10:0003 | 21:0120 | 21:0120:000587 | 21:0120:000587:0001:0001:00 |  | 53.3603 | -58.2937 | NGR lake sediment grab sample | <177 micron (NGR) | 89 | 0115:s__15 | 622 | 1.4 | 206 | 0.3 | 0.38 | 28 | 5 | 20 | 12 | 1.6 | 1.98 | 5 | 0.17 | 14 | 2.6 | 0.2 | 229 | 2 | 0.19 | 2 | 9 | 1197 | 2 | 4.2 | 51 |  | 1116 | 55 | 10 | 54 | 12
013G :773522:70:773523:10 | 10:0003:000623 | 10:0003 | 21:0120 | 21:0120:000588 | 21:0120:000588:0001:0001:00 |  | 53.3703 | -58.2839 | NGR lake sediment grab sample | <177 micron (NGR) | 90 | 0053:ffc_1 | 623 | 2.1 | 279 | 0.4 | 0.6 | 36 | 9 | 24 | 11 | 2 | 2.95 | 9 | 0.31 | 15 | 3.3 | 0.28 | 398 | 3 | 0.42 | 3 | 10 | 1078 | 3 | 5.5 | 84 |  | 1664 | 80 | 11 | 62 | 18
013G :773523:10:------:-- | 10:0003:000624 | 10:0003 | 21:0120 | 21:0120:000589 | 21:0120:000589:0001:0001:00 |  | 53.3775 | -58.2771 | NGR lake sediment grab sample | <177 micron (NGR) | 90 | 0051:ffc_1 | 624 | 1.43 | 172 | 0.3 | 0.39 | 26 | 9 | 21 | 11 | 1.5 | 3.69 | 6 | 0.13 | 12 | 2.3 | 0.18 | 404 | 3 | 0.15 | 2 | 9 | 1203 | 7 | 3.9 | 47 |  | 951 | 86 | 9 | 67 | 9
013G :773524:20:773523:10 | 10:0003:000625 | 10:0003 | 21:0120 | 21:0120:000589 | 21:0120:000589:0002:0001:00 |  | 53.3775 | -58.2771 | NGR lake sediment grab sample | <177 micron (NGR) | 90 | 0052:ffc_1 | 625 | 1.46 | 168 | 0.3 | 0.39 | 29 | 9 | 21 | 11 | 1.5 | 3.86 | 6 | 0.13 | 12 | 2.4 | 0.18 | 382 | 4 | 0.15 | 2 | 10 | 1265 | 7 | 3.9 | 47 |  | 985 | 87 | 10 | 74 | 9
013G :773525:00:------:-- | 10:0003:000626 | 10:0003 | 21:0120 | 21:0120:000590 | 21:0120:000590:0001:0001:00 |  | 53.329 | -58.3021 | NGR lake sediment grab sample | <177 micron (NGR) | 90 | 0101:s__01 | 626 | 1.71 | 228 | 0.3 | 0.53 | 30 | 11 | 24 | 12 | 1.7 | 2.88 | 7 | 0.19 | 14 | 3.5 | 0.26 | 399 | 4 | 0.22 | 2 | 11 | 1718 | 3 | 4.8 | 65 |  | 1225 | 71 | 10 | 79 | 13
013G :773526:00:------:-- | 10:0003:000627 | 10:0003 | 21:0120 | 21:0120:000591 | 21:0120:000591:0001:0001:00 |  | 53.2577 | -58.415 | NGR lake sediment grab sample | <177 micron (NGR) | 90 | 0102:s__02 | 627 | 1.1 | 135 | 0.2 | 0.44 | 16 | 3 | 11 | 8 | 1.1 | 1.12 | 5 | 0.15 | 10 | 2.4 | 0.14 | 216 | 2 | 0.2 | 1 | 8 | 685 | 2 | 3.1 | 54 |  | 782 | 27 | 6 | 64 | 10
013G :773527:00:------:-- | 10:0003:000628 | 10:0003 | 21:0120 | 21:0120:000592 | 21:0120:000592:0001:0001:00 |  | 53.246 | -58.4502 | NGR lake sediment grab sample | <177 micron (NGR) | 90 | 0103:s__03 | 628 | 5.29 | 1189 | 0.6 | 1.47 | 52 | 40 | 18 | 6 | 1.8 | 15.83 | 4 | 1.32 | 22 | 6.3 | 0.37 | 18851 | 4 | 1.4 | 4 | 12 | 1301 | 8 | 6.7 | 275 |  | 3426 | 78 | 14 | 146 | 27
013G :773528:00:------:-- | 10:0003:000629 | 10:0003 | 21:0120 | 21:0120:000593 | 21:0120:000593:0001:0001:00 |  | 53.2317 | -58.5065 | NGR lake sediment grab sample | <177 micron (NGR) | 90 | 0104:s__04 | 629 | 1.89 | 234 | 0.2 | 0.7 | 23 | 9 | 14 | 7 | 1.5 | 1.81 | 6 | 0.28 | 12 | 2.7 | 0.2 | 332 | 1 | 0.39 | 2 | 8 | 585 | 2 | 4 | 100 |  | 1179 | 27 | 10 | 64 | 17
013G :773529:00:------:-- | 10:0003:000630 | 10:0003 | 21:0120 | 21:0120:000594 | 21:0120:000594:0001:0001:00 |  | 53.2442 | -58.5024 | NGR lake sediment grab sample | <177 micron (NGR) | 90 | 0105:s__05 | 630 | 3.07 | 299 | 0.4 | 0.81 | 39 | 11 | 18 | 8 | 2.9 | 4.24 | 9 | 0.35 | 18 | 3.8 | 0.24 | 1051 | 2 | 0.48 | 2 | 10 | 1461 | 5 | 6.1 | 124 |  | 1577 | 50 | 17 | 106 | 19
013G :773530:00:------:-- | 10:0003:000631 | 10:0003 | 21:0120 | 21:0120:000595 | 21:0120:000595:0001:0001:00 |  | 53.2211 | -58.6096 | NGR lake sediment grab sample | <177 micron (NGR) | 90 | 0106:s__06 | 631 | 4.86 | 544 | 0.5 | 1.37 | 59 | 32 | 29 | 17 | 3.9 | 9.14 | 12 | 0.68 | 27 | 5.1 | 0.41 | 3282 | 2 | 0.92 | 3 | 16 | 2903 | 5 | 8.8 | 216 |  | 2810 | 100 | 24 | 150 | 31
013G :773532:00:------:-- | 10:0003:000632 | 10:0003 | 21:0120 | 21:0120:000596 | 21:0120:000596:0001:0001:00 |  | 53.2152 | -58.6608 | NGR lake sediment grab sample | <177 micron (NGR) | 90 | 0107:s__07 | 632 | 6.72 | 805 | 0.6 | 2.74 | 53 | 20 | 32 | 11 | 3.4 | 5.15 | 15 | 1.25 | 26 | 6.4 | 0.75 | 1032 | 1 | 1.83 | 7 | 15 | 1765 | 5 | 10.9 | 404 |  | 5201 | 83 | 21 | 109 | 48
013G :773533:00:------:-- | 10:0003:000633 | 10:0003 | 21:0120 | 21:0120:000597 | 21:0120:000597:0001:0001:00 |  | 53.1942 | -58.6806 | NGR lake sediment grab sample | <177 micron (NGR) | 90 | 0108:s__08 | 633 | 1.82 | 185 | 0.2 | 0.6 | 34 | 11 | 14 | 8 | 2.2 | 2.94 | 5 | 0.19 | 18 | 2.8 | 0.15 | 422 | 2 | 0.27 | 1 | 9 | 914 | 2 | 4.1 | 82 |  | 971 | 47 | 13 | 83 | 12
013G :773534:00:------:-- | 10:0003:000634 | 10:0003 | 21:0120 | 21:0120:000598 | 21:0120:000598:0001:0001:00 |  | 53.1596 | -58.7058 | NGR lake sediment grab sample | <177 micron (NGR) | 90 | 0109:s__09 | 634 | 8.77 | 1136 | 0.9 | 3.83 | 49 | 15 | 31 | 2 | 3.3 | 4.3 | 23 | 2.01 | 26 | 7.9 | 0.99 | 980 | 1 | 2.74 | 13 | 8 | 1597 | 8 | 13.8 | 607 |  | 8728 | 64 | 19 | 92 | 72
013G :773535:00:------:-- | 10:0003:000635 | 10:0003 | 21:0120 | 21:0120:000599 | 21:0120:000599:0001:0001:00 |  | 53.1626 | -58.6981 | NGR lake sediment grab sample | <177 micron (NGR) | 90 | 0110:s__10 | 635 | 3.01 | 422 | 0.4 | 1.1 | 51 | 23 | 18 | 8 | 2.7 | 3.72 | 7 | 0.46 | 24 | 4.1 | 0.29 | 1626 | 3 | 0.66 | 4 | 10 | 1507 | 3 | 6.3 | 162 |  | 2227 | 57 | 17 | 124 | 26
013G :773536:00:------:-- | 10:0003:000636 | 10:0003 | 21:0120 | 21:0120:000600 | 21:0120:000600:0001:0001:00 |  | 53.1824 | -58.7157 | NGR lake sediment grab sample | <177 micron (NGR) | 90 | 0111:s__11 | 636 | 1.33 | 105 | 0.2 | 0.38 | 36 | 5 | 12 | 8 | 2.8 | 1.42 | 4 | 0.08 | 20 | 1.5 | 0.09 | 200 | 2 | 0.11 | 1 | 9 | 967 | 2 | 4 | 51 |  | 490 | 36 | 15 | 57 | 6
013G :773537:00:------:-- | 10:0003:000637 | 10:0003 | 21:0120 | 21:0120:000601 | 21:0120:000601:0001:0001:00 |  | 53.1746 | -58.7612 | NGR lake sediment grab sample | <177 micron (NGR) | 90 | 0112:s__12 | 637 | 1.55 | 120 | 0.2 | 0.26 | 39 | 11 | 15 | 10 | 2.2 | 3.23 | 3 | 0.06 | 18 | 0.9 | 0.07 | 971 | 6 | 0.08 | 1 | 7 | 1521 | 1 | 3.4 | 31 |  | 351 | 36 | 13 | 103 | 5
013G :773538:00:------:-- | 10:0003:000638 | 10:0003 | 21:0120 | 21:0120:000602 | 21:0120:000602:0001:0001:00 |  | 53.1444 | -58.7756 | NGR lake sediment grab sample | <177 micron (NGR) | 90 | 0113:s__13 | 638 | 2.01 | 222 | 0.2 | 0.67 | 30 | 8 | 15 | 8 | 2.1 | 2.45 | 6 | 0.21 | 16 | 2.3 | 0.2 | 470 | 1 | 0.33 | 2 | 8 | 1610 | 2 | 4.5 | 95 |  | 1160 | 37 | 13 | 79 | 14
013G :773539:00:------:-- | 10:0003:000639 | 10:0003 | 21:0120 | 21:0120:000603 | 21:0120:000603:0001:0001:00 |  | 53.1535 | -58.8367 | NGR lake sediment grab sample | <177 micron (NGR) | 90 | 0114:s__14 | 639 | 0.88 | 104 | 0.1 | 0.33 | 18 | 3 | 8 | 5 | 1.1 | 0.64 | 2 | 0.08 | 9 | 1 | 0.09 | 150 | 1 | 0.11 | 1 | 5 | 1198 | 1 | 2.4 | 45 |  | 438 | 16 | 7 | 43 | 5
013G :773540:00:------:-- | 10:0003:000640 | 10:0003 | 21:0120 | 21:0120:000604 | 21:0120:000604:0001:0001:00 |  | 53.1959 | -58.8322 | NGR lake sediment grab sample | <177 micron (NGR) | 90 | 0115:s__15 | 640 | 2.21 | 178 | 0.3 | 0.35 | 47 | 10 | 17 | 9 | 2.8 | 4.23 | 5 | 0.15 | 22 | 1.7 | 0.12 | 546 | 2 | 0.19 | 1 | 8 | 1700 | 1 | 4.6 | 60 |  | 788 | 55 | 17 | 67 | 10
013G :773542:00:------:-- | 10:0003:000641 | 10:0003 | 21:0120 | 21:0120:000605 | 21:0120:000605:0001:0001:00 |  | 53.2061 | -58.8174 | NGR lake sediment grab sample | <177 micron (NGR) | 91 | 0101:s__01 | 641 | 1.49 | 110 | 0.2 | 0.36 | 31 | 6 | 13 | 7 | 2.2 | 1.8 | 4 | 0.08 | 15 | 1.3 | 0.09 | 319 | 1 | 0.11 | 1 | 9 | 1041 | 2 | 3.5 | 55 |  | 519 | 37 | 12 | 61 | 7
013G :773543:00:------:-- | 10:0003:000642 | 10:0003 | 21:0120 | 21:0120:000606 | 21:0120:000606:0001:0001:00 |  | 53.1231 | -59.439 | NGR lake sediment grab sample | <177 micron (NGR) | 91 | 0102:s__02 | 642 | 1.83 | 143 | 0.3 | 0.3 | 47 | 4 | 13 | 19 | 2.6 | 1.24 | 3 | 0.12 | 25 | 1.6 | 0.09 | 194 | 1 | 0.13 | 1 | 8 | 2111 | 1 | 4.2 | 53 |  | 647 | 44 | 15 | 66 | 9
013G :773544:00:------:-- | 10:0003:000643 | 10:0003 | 21:0120 | 21:0120:000607 | 21:0120:000607:0001:0001:00 |  | 53.1505 | -59.3776 | NGR lake sediment grab sample | <177 micron (NGR) | 91 | 0103:s__03 | 643 | 1.81 | 130 | 0.3 | 0.38 | 61 | 7 | 10 | 20 | 3.8 | 1.79 | 5 | 0.07 | 35 | 1.2 | 0.08 | 285 | 1 | 0.08 | 1 | 11 | 1675 | 1 | 4.4 | 59 |  | 485 | 41 | 22 | 96 | 7
013G :773545:00:------:-- | 10:0003:000644 | 10:0003 | 21:0120 | 21:0120:000608 | 21:0120:000608:0001:0001:00 |  | 53.1654 | -59.3218 | NGR lake sediment grab sample | <177 micron (NGR) | 91 | 0104:s__04 | 644 | 0.91 | 108 | 0.1 | 0.36 | 33 | 3 | 6 | 12 | 2.3 | 0.44 | 1 | 0.06 | 19 | 1.2 | 0.07 | 77 | 1 | 0.08 | 1 | 10 | 563 | 1 | 2.5 | 59 |  | 405 | 18 | 12 | 63 | 5
013G :773546:00:------:-- | 10:0003:000645 | 10:0003 | 21:0120 | 21:0120:000609 | 21:0120:000609:0001:0001:00 |  | 53.2211 | -59.2721 | NGR lake sediment grab sample | <177 micron (NGR) | 91 | 0105:s__05 | 645 | 1.44 | 141 | 0.2 | 0.53 | 27 | 6 | 11 | 9 | 1.9 | 0.87 | 3 | 0.13 | 17 | 1.1 | 0.14 | 143 | 1 | 0.19 | 2 | 10 | 909 | 2 | 3.1 | 78 |  | 835 | 28 | 11 | 61 | 9
013G :773547:70:773548:10 | 10:0003:000646 | 10:0003 | 21:0120 | 21:0120:000610 | 21:0120:000610:0001:0001:00 |  | 53.2115 | -59.2299 | NGR lake sediment grab sample | <177 micron (NGR) | 91 | 0053:ffc_1 | 646 | 1.28 | 81 | 0.1 | 0.41 | 21 | 6 | 10 | 11 | 1.5 | 0.79 | 3 | 0.08 | 12 | 1.5 | 0.09 | 125 | 1 | 0.11 | 1 | 11 | 942 | 2 | 2.3 | 51 |  | 463 | 25 | 9 | 62 | 6
013G :773548:10:------:-- | 10:0003:000647 | 10:0003 | 21:0120 | 21:0120:000611 | 21:0120:000611:0001:0001:00 |  | 53.2109 | -59.2016 | NGR lake sediment grab sample | <177 micron (NGR) | 91 | 0051:ffc_1 | 647 | 1.82 | 145 | 0.2 | 0.59 | 24 | 5 | 15 | 9 | 1.6 | 0.67 | 4 | 0.15 | 13 | 1.9 | 0.15 | 127 | 1 | 0.21 | 2 | 11 | 865 | 1 | 3.3 | 73 |  | 821 | 35 | 10 | 53 | 10
013G :773549:20:773548:10 | 10:0003:000648 | 10:0003 | 21:0120 | 21:0120:000611 | 21:0120:000611:0002:0001:00 |  | 53.2109 | -59.2016 | NGR lake sediment grab sample | <177 micron (NGR) | 91 | 0052:ffc_1 | 648 | 1.69 | 131 | 0.2 | 0.56 | 24 | 4 | 14 | 9 | 1.7 | 0.63 | 5 | 0.13 | 14 | 1.8 | 0.14 | 102 | 1 | 0.18 | 2 | 11 | 861 | 2 | 3.3 | 67 |  | 767 | 36 | 10 | 52 | 9
013G :773550:00:------:-- | 10:0003:000649 | 10:0003 | 21:0120 | 21:0120:000612 | 21:0120:000612:0001:0001:00 |  | 53.2803 | -59.0022 | NGR lake sediment grab sample | <177 micron (NGR) | 91 | 0106:s__06 | 649 | 1.04 | 73 | 0.1 | 0.38 | 14 | 6 | 10 | 10 | 1 | 0.45 | 1 | 0.06 | 7 | 1.4 | 0.1 | 62 | 1 | 0.08 | 1 | 11 | 546 | 1 | 2.2 | 46 |  | 353 | 16 | 7 | 42 | 4
013G :773552:00:------:-- | 10:0003:000650 | 10:0003 | 21:0120 | 21:0120:000613 | 21:0120:000613:0001:0001:00 |  | 53.305 | -58.9985 | NGR lake sediment grab sample | <177 micron (NGR) | 91 | 0107:s__07 | 650 | 1.09 | 72 | 0.1 | 0.39 | 19 | 5 | 12 | 9 | 1.6 | 0.43 | 3 | 0.06 | 9 | 1.8 | 0.09 | 44 | 1 | 0.08 | 1 | 12 | 444 | 1 | 2.6 | 48 |  | 314 | 16 | 8 | 39 | 4
013G :773553:00:------:-- | 10:0003:000651 | 10:0003 | 21:0120 | 21:0120:000614 | 21:0120:000614:0001:0001:00 |  | 53.3429 | -58.9998 | NGR lake sediment grab sample | <177 micron (NGR) | 91 | 0108:s__08 | 651 | 1.23 | 115 | 0.1 | 0.42 | 8 | 5 | 17 | 11 | 0.9 | 0.66 | 3 | 0.11 | 6 | 2.3 | 0.15 | 91 | 1 | 0.14 | 1 | 11 | 1046 | 2 | 2.3 | 57 |  | 566 | 23 | 5 | 37 | 6
013G :773554:00:------:-- | 10:0003:000652 | 10:0003 | 21:0120 | 21:0120:000615 | 21:0120:000615:0001:0001:00 |  | 53.3733 | -58.9611 | NGR lake sediment grab sample | <177 micron (NGR) | 91 | 0109:s__09 | 652 | 3.43 | 149 | 0.4 | 0.62 | 31 | 20 | 21 | 22 | 2.2 | 3.43 | 6 | 0.16 | 16 | 1.6 | 0.18 | 466 | 1 | 0.24 | 1 | 22 | 1211 | 2 | 4 | 75 |  | 988 | 59 | 15 | 144 | 10
013G :773555:00:------:-- | 10:0003:000653 | 10:0003 | 21:0120 | 21:0120:000616 | 21:0120:000616:0001:0001:00 |  | 53.4114 | -58.9575 | NGR lake sediment grab sample | <177 micron (NGR) | 91 | 0110:s__10 | 653 | 2.07 | 110 | 0.3 | 0.48 | 32 | 10 | 15 | 17 | 2.1 | 1.69 | 5 | 0.1 | 15 | 1.4 | 0.12 | 239 | 1 | 0.15 | 1 | 17 | 1100 | 2 | 3.5 | 61 |  | 593 | 33 | 12 | 90 | 7
013G :773556:00:------:-- | 10:0003:000654 | 10:0003 | 21:0120 | 21:0120:000617 | 21:0120:000617:0001:0001:00 |  | 53.4071 | -59.044 | NGR lake sediment grab sample | <177 micron (NGR) | 91 | 0111:s__11 | 654 | 3.21 | 254 | 0.5 | 0.69 | 58 | 11 | 23 | 23 | 3.5 | 2.08 | 5 | 0.26 | 25 | 3 | 0.25 | 320 | 1 | 0.31 | 2 | 19 | 3556 | 2 | 6 | 101 |  | 1236 | 38 | 20 | 93 | 16
013G :773557:00:------:-- | 10:0003:000655 | 10:0003 | 21:0120 | 21:0120:000618 | 21:0120:000618:0001:0001:00 |  | 53.4549 | -59.0369 | NGR lake sediment grab sample | <177 micron (NGR) | 91 | 0112:s__12 | 655 | 6.62 | 608 | 0.7 | 2.67 | 38 | 23 | 45 | 9 | 2.7 | 4.93 | 14 | 0.95 | 21 | 4.8 | 0.8 | 742 | 1 | 1.56 | 7 | 16 | 1448 | 4 | 11.4 | 392 |  | 6169 | 82 | 18 | 129 | 40
013G :773558:00:------:-- | 10:0003:000656 | 10:0003 | 21:0120 | 21:0120:000619 | 21:0120:000619:0001:0001:00 |  | 53.4644 | -59.0348 | NGR lake sediment grab sample | <177 micron (NGR) | 91 | 0113:s__13 | 656 | 1.91 | 144 | 0.3 | 0.4 | 30 | 6 | 13 | 11 | 2.3 | 2.09 | 4 | 0.17 | 15 | 2.1 | 0.17 | 198 | 1 | 0.23 | 1 | 9 | 1855 | 2 | 4 | 58 |  | 880 | 29 | 15 | 66 | 12
013G :773559:00:------:-- | 10:0003:000657 | 10:0003 | 21:0120 | 21:0120:000620 | 21:0120:000620:0001:0001:00 |  | 53.5027 | -59.0538 | NGR lake sediment grab sample | <177 micron (NGR) | 91 | 0114:s__14 | 657 | 6.05 | 558 | 0.9 | 2.06 | 53 | 25 | 47 | 14 | 3.2 | 6.79 | 12 | 1.02 | 25 | 5.4 | 0.8 | 645 | 1 | 1.45 | 7 | 19 | 1577 | 6 | 10.8 | 297 |  | 5282 | 88 | 21 | 147 | 63
013G :773560:00:------:-- | 10:0003:000658 | 10:0003 | 21:0120 | 21:0120:000621 | 21:0120:000621:0001:0001:00 |  | 53.5085 | -59.0771 | NGR lake sediment grab sample | <177 micron (NGR) | 91 | 0115:s__15 | 658 | 3.07 | 228 | 0.6 | 0.63 | 41 | 19 | 29 | 22 | 3 | 7.18 | 7 | 0.36 | 20 | 3.3 | 0.27 | 306 | 3 | 0.45 | 2 | 17 | 1486 | 4 | 6.2 | 97 |  | 1641 | 60 | 20 | 106 | 24
013G :773562:00:------:-- | 10:0003:000659 | 10:0003 | 21:0120 | 21:0120:000622 | 21:0120:000622:0001:0001:00 |  | 53.4851 | -59.1174 | NGR lake sediment grab sample | <177 micron (NGR) | 92 | 0101:s__01 | 659 | 2.18 | 232 | 0.4 | 0.68 | 32 | 7 | 37 | 22 | 2.6 | 1.4 | 6 | 0.3 | 18 | 3.1 | 0.33 | 187 | 1 | 0.39 | 3 | 20 | 1043 | 9 | 6.2 | 111 |  | 1693 | 45 | 17 | 62 | 22
013G :773563:00:------:-- | 10:0003:000660 | 10:0003 | 21:0120 | 21:0120:000623 | 21:0120:000623:0001:0001:00 |  | 53.486 | -59.1422 | NGR lake sediment grab sample | <177 micron (NGR) | 92 | 0102:s__02 | 660 | 1.44 | 151 | 0.3 | 0.56 | 23 | 7 | 26 | 20 | 1.9 | 0.89 | 3 | 0.21 | 13 | 1.9 | 0.24 | 133 | 1 | 0.28 | 2 | 18 | 683 | 3 | 4.6 | 84 |  | 1238 | 27 | 13 | 53 | 15
013G :773564:00:------:-- | 10:0003:000661 | 10:0003 | 21:0120 | 21:0120:000624 | 21:0120:000624:0001:0001:00 |  | 53.4831 | -59.1866 | NGR lake sediment grab sample | <177 micron (NGR) | 92 | 0103:s__03 | 661 | 2.67 | 237 | 0.4 | 0.91 | 25 | 8 | 32 | 19 | 1.9 | 1.52 | 6 | 0.35 | 15 | 2.8 | 0.36 | 238 | 1 | 0.51 | 3 | 16 | 1709 | 3 | 5.3 | 136 |  | 2340 | 53 | 13 | 67 | 28
013G :773565:70:773566:10 | 10:0003:000662 | 10:0003 | 21:0120 | 21:0120:000625 | 21:0120:000625:0001:0001:00 |  | 53.5249 | -59.1629 | NGR lake sediment grab sample | <177 micron (NGR) | 92 | 0053:ffc_1 | 662 | 3.8 | 290 | 0.7 | 0.96 | 45 | 20 | 40 | 25 | 2.7 | 3.15 | 8 | 0.42 | 23 | 4 | 0.43 | 518 | 1 | 0.55 | 4 | 24 | 2154 | 5 | 6.7 | 142 |  | 2558 | 73 | 18 | 130 | 30
013G :773566:10:------:-- | 10:0003:000663 | 10:0003 | 21:0120 | 21:0120:000626 | 21:0120:000626:0001:0001:00 |  | 53.5157 | -59.1726 | NGR lake sediment grab sample | <177 micron (NGR) | 92 | 0051:ffc_1 | 663 | 1.64 | 65 | 0.2 | 0.46 | 17 | 8 | 21 | 17 | 1.1 | 2.46 | 4 | 0.09 | 9 | 1.2 | 0.15 | 100 | 1 | 0.11 | 1 | 16 | 1393 | 2 | 2.7 | 62 |  | 484 | 33 | 8 | 74 | 7
013G :773567:20:773566:10 | 10:0003:000664 | 10:0003 | 21:0120 | 21:0120:000626 | 21:0120:000626:0002:0001:00 |  | 53.5157 | -59.1726 | NGR lake sediment grab sample | <177 micron (NGR) | 92 | 0052:ffc_1 | 664 | 1.62 | 61 | 0.2 | 0.44 | 14 | 8 | 22 | 17 | 1.2 | 3.1 | 3 | 0.09 | 9 | 1.1 | 0.14 | 103 | 1 | 0.11 | 1 | 16 | 1425 | 1 | 2.7 | 57 |  | 481 | 35 | 8 | 74 | 7
013G :773568:00:------:-- | 10:0003:000665 | 10:0003 | 21:0120 | 21:0120:000627 | 21:0120:000627:0001:0001:00 |  | 53.5389 | -59.1905 | NGR lake sediment grab sample | <177 micron (NGR) | 92 | 0104:s__04 | 665 | 6.62 | 657 | 0.9 | 2.66 | 49 | 48 | 58 | 13 | 3.1 | 8.46 | 16 | 1.04 | 25 | 5.2 | 0.97 | 879 | 1 | 1.6 | 6 | 25 | 2681 | 6 | 11.9 | 432 |  | 5218 | 104 | 20 | 124 | 47
013G :773569:00:------:-- | 10:0003:000666 | 10:0003 | 21:0120 | 21:0120:000628 | 21:0120:000628:0001:0001:00 |  | 53.5464 | -59.1394 | NGR lake sediment grab sample | <177 micron (NGR) | 92 | 0105:s__05 | 666 | 2.57 | 176 | 0.4 | 0.58 | 29 | 13 | 37 | 19 | 2.1 | 4.61 | 7 | 0.23 | 14 | 2.1 | 0.26 | 277 | 2 | 0.29 | 2 | 15 | 1568 | 3 | 4.4 | 78 |  | 1339 | 59 | 13 | 87 | 19
013G :773570:00:------:-- | 10:0003:000667 | 10:0003 | 21:0120 | 21:0120:000629 | 21:0120:000629:0001:0001:00 |  | 53.5544 | -59.0607 | NGR lake sediment grab sample | <177 micron (NGR) | 92 | 0106:s__06 | 667 | 3.45 | 249 | 0.4 | 0.85 | 28 | 15 | 25 | 20 | 1.6 | 4.44 | 8 | 0.37 | 13 | 2.5 | 0.32 | 291 | 1 | 0.49 | 2 | 16 | 1554 | 3 | 4.6 | 113 |  | 2002 | 66 | 10 | 80 | 26
013G :773572:00:------:-- | 10:0003:000668 | 10:0003 | 21:0120 | 21:0120:000630 | 21:0120:000630:0001:0001:00 |  | 53.5586 | -59.0857 | NGR lake sediment grab sample | <177 micron (NGR) | 92 | 0107:s__07 | 668 | 4.51 | 328 | 0.7 | 1.21 | 42 | 27 | 40 | 18 | 2.5 | 5.5 | 11 | 0.53 | 21 | 4 | 0.52 | 572 | 1 | 0.73 | 4 | 24 | 1460 | 6 | 7.2 | 167 |  | 3440 | 92 | 16 | 135 | 40
013G :773573:00:------:-- | 10:0003:000669 | 10:0003 | 21:0120 | 21:0120:000631 | 21:0120:000631:0001:0001:00 |  | 53.5714 | -59.0523 | NGR lake sediment grab sample | <177 micron (NGR) | 92 | 0108:s__08 | 669 | 4.26 | 260 | 0.5 | 0.81 | 37 | 13 | 28 | 27 | 2.3 | 4.35 | 9 | 0.38 | 17 | 3.3 | 0.29 | 329 | 1 | 0.44 | 3 | 21 | 1830 | 3 | 5 | 106 |  | 1877 | 67 | 15 | 86 | 24
013G :773574:00:------:-- | 10:0003:000670 | 10:0003 | 21:0120 | 21:0120:000632 | 21:0120:000632:0001:0001:00 |  | 53.5758 | -59.075 | NGR lake sediment grab sample | <177 micron (NGR) | 92 | 0109:s__09 | 670 | 4.86 | 196 | 0.5 | 0.6 | 40 | 41 | 35 | 38 | 2.6 | 9.57 | 9 | 0.26 | 18 | 2.1 | 0.23 | 1874 | 1 | 0.28 | 1 | 20 | 3009 | 3 | 4.9 | 76 |  | 1331 | 77 | 17 | 146 | 16
013G :773575:00:------:-- | 10:0003:000671 | 10:0003 | 21:0120 | 21:0120:000633 | 21:0120:000633:0001:0001:00 |  | 53.6084 | -59.0109 | NGR lake sediment grab sample | <177 micron (NGR) | 92 | 0110:s__10 | 671 | 3.54 | 180 | 0.4 | 0.57 | 26 | 11 | 24 | 24 | 1.7 | 5.52 | 7 | 0.24 | 12 | 2.1 | 0.2 | 196 | 1 | 0.28 | 1 | 16 | 1420 | 2 | 3.6 | 73 |  | 1227 | 57 | 11 | 65 | 15
013G :773576:00:------:-- | 10:0003:000672 | 10:0003 | 21:0120 | 21:0120:000634 | 21:0120:000634:0001:0001:00 |  | 53.6117 | -59.0351 | NGR lake sediment grab sample | <177 micron (NGR) | 92 | 0111:s__11 | 672 | 6.12 | 361 | 0.6 | 1.01 | 43 | 53 | 42 | 37 | 2.7 | 8.96 | 13 | 0.57 | 19 | 5 | 0.39 | 2009 | 1 | 0.63 | 3 | 25 | 2739 | 4 | 6.1 | 140 |  | 2426 | 87 | 17 | 124 | 27
013G :773577:00:------:-- | 10:0003:000673 | 10:0003 | 21:0120 | 21:0120:000635 | 21:0120:000635:0001:0001:00 |  | 53.6351 | -59.0094 | NGR lake sediment grab sample | <177 micron (NGR) | 92 | 0112:s__12 | 673 | 8.58 | 902 | 1.4 | 2.89 | 87 | 25 | 49 | 49 | 3.9 | 3.74 | 17 | 1.95 | 41 | 10.7 | 1.03 | 599 | 1 | 2.36 | 10 | 36 | 1280 | 9 | 11.8 | 432 |  | 4973 | 90 | 24 | 75 | 74
013G :773578:00:------:-- | 10:0003:000674 | 10:0003 | 21:0120 | 21:0120:000636 | 21:0120:000636:0001:0001:00 |  | 53.6374 | -59.0354 | NGR lake sediment grab sample | <177 micron (NGR) | 92 | 0113:s__13 | 674 | 6.35 | 209 | 0.5 | 0.76 | 45 | 45 | 34 | 44 | 3 | 9.81 | 12 | 0.3 | 23 | 3.6 | 0.24 | 2932 | 1 | 0.32 | 2 | 19 | 4843 | 4 | 5.2 | 82 |  | 1590 | 81 | 21 | 125 | 18
013G :773579:00:------:-- | 10:0003:000675 | 10:0003 | 21:0120 | 21:0120:000637 | 21:0120:000637:0001:0001:00 |  | 53.6243 | -59.0766 | NGR lake sediment grab sample | <177 micron (NGR) | 92 | 0114:s__14 | 675 | 4.22 | 253 | 0.5 | 0.78 | 29 | 24 | 30 | 20 | 1.6 | 6.3 | 7 | 0.37 | 13 | 2.8 | 0.27 | 492 | 1 | 0.4 | 2 | 15 | 1667 | 3 | 4.1 | 105 |  | 1629 | 69 | 10 | 68 | 22
013G :773580:00:------:-- | 10:0003:000676 | 10:0003 | 21:0120 | 21:0120:000638 | 21:0120:000638:0001:0001:00 |  | 53.6294 | -59.0859 | NGR lake sediment grab sample | <177 micron (NGR) | 92 | 0115:s__15 | 676 | 3.76 | 194 | 0.4 | 0.52 | 31 | 16 | 24 | 20 | 1.8 | 6 | 9 | 0.23 | 12 | 2.1 | 0.19 | 271 | 1 | 0.28 | 1 | 18 | 1153 | 3 | 3.8 | 73 |  | 1148 | 54 | 11 | 73 | 15
013G :773582:00:------:-- | 10:0003:000677 | 10:0003 | 21:0120 | 21:0120:000639 | 21:0120:000639:0001:0001:00 |  | 53.6635 | -59.0837 | NGR lake sediment grab sample | <177 micron (NGR) | 93 | 0101:s__01 | 677 | 9.83 | 481 | 0.6 | 4.35 | 20 | 32 | 39 | 9 | 1.5 | 3.88 | 17 | 0.75 | 11 | 6.1 | 1.23 | 644 | 1 | 2.34 | 7 | 28 | 642 | 7 | 10.3 | 455 |  | 8097 | 81 | 10 | 112 | 29
013G :773583:00:------:-- | 10:0003:000678 | 10:0003 | 21:0120 | 21:0120:000640 | 21:0120:000640:0001:0001:00 |  | 53.6343 | -59.1422 | NGR lake sediment grab sample | <177 micron (NGR) | 93 | 0102:s__02 | 678 | 6.59 | 571 | 0.7 | 2.06 | 41 | 38 | 59 | 17 | 2.5 | 6.02 | 17 | 0.84 | 21 | 6 | 0.93 | 967 | 1 | 1.32 | 6 | 30 | 1126 | 5 | 10.6 | 303 |  | 4975 | 112 | 16 | 116 | 48
013G :773584:70:773585:10 | 10:0003:000679 | 10:0003 | 21:0120 | 21:0120:000641 | 21:0120:000641:0001:0001:00 |  | 53.622 | -59.146 | NGR lake sediment grab sample | <177 micron (NGR) | 93 | 0053:ffc_1 | 679 | 4.7 | 418 | 0.6 | 1.22 | 34 | 52 | 49 | 24 | 2 | 7.25 | 13 | 0.56 | 17 | 5.1 | 0.66 | 1517 | 1 | 0.77 | 4 | 27 | 1519 | 5 | 7.3 | 183 |  | 3326 | 100 | 13 | 113 | 37
013G :773585:10:------:-- | 10:0003:000680 | 10:0003 | 21:0120 | 21:0120:000642 | 21:0120:000642:0001:0001:00 |  | 53.6127 | -59.132 | NGR lake sediment grab sample | <177 micron (NGR) | 93 | 0051:ffc_1 | 680 | 3.46 | 222 | 0.4 | 0.74 | 28 | 50 | 27 | 18 | 1.4 | 6.85 | 8 | 0.27 | 12 | 2.9 | 0.26 | 947 | 2 | 0.33 | 1 | 17 | 1449 | 2 | 3.7 | 95 |  | 1417 | 70 | 10 | 104 | 19
013G :773586:20:773585:10 | 10:0003:000681 | 10:0003 | 21:0120 | 21:0120:000642 | 21:0120:000642:0002:0001:00 |  | 53.6127 | -59.132 | NGR lake sediment grab sample | <177 micron (NGR) | 93 | 0052:ffc_1 | 681 | 3.48 | 220 | 0.4 | 0.77 | 27 | 47 | 27 | 18 | 1.5 | 7.04 | 8 | 0.28 | 12 | 1.9 | 0.27 | 593 | 2 | 0.33 | 2 | 17 | 1415 | 2 | 3.6 | 96 |  | 1434 | 71 | 10 | 97 | 19
013G :773588:00:------:-- | 10:0003:000682 | 10:0003 | 21:0120 | 21:0120:000643 | 21:0120:000643:0001:0001:00 |  | 53.5746 | -59.1292 | NGR lake sediment grab sample | <177 micron (NGR) | 93 | 0103:s__03 | 682 | 3.91 | 175 | 0.5 | 0.73 | 31 | 12 | 47 | 29 | 2.3 | 2.92 | 10 | 0.23 | 16 | 2.6 | 0.25 | 390 | 1 | 0.27 | 2 | 17 | 2469 | 3 | 4.7 | 86 |  | 1299 | 72 | 15 | 92 | 14
013G :773589:00:------:-- | 10:0003:000683 | 10:0003 | 21:0120 | 21:0120:000644 | 21:0120:000644:0001:0001:00 |  | 53.5632 | -59.1864 | NGR lake sediment grab sample | <177 micron (NGR) | 93 | 0104:s__04 | 683 | 3.55 | 261 | 0.5 | 0.99 | 34 | 57 | 46 | 22 | 2.1 | 8.09 | 10 | 0.38 | 15 | 4.1 | 0.41 | 367 | 1 | 0.53 | 3 | 21 | 1695 | 3 | 6.2 | 143 |  | 2546 | 95 | 14 | 100 | 30
013G :773590:00:------:-- | 10:0003:000684 | 10:0003 | 21:0120 | 21:0120:000645 | 21:0120:000645:0001:0001:00 |  | 53.5939 | -59.2144 | NGR lake sediment grab sample | <177 micron (NGR) | 93 | 0105:s__05 | 684 | 3.66 | 436 | 0.4 | 0.65 | 33 | 134 | 30 | 21 | 1.4 | 12.12 | 5 | 0.28 | 15 | 2.9 | 0.29 | 9129 | 1 | 0.36 | 1 | 34 | 2296 | 4 | 4.2 | 98 |  | 1677 | 72 | 13 | 128 | 22
013G :773591:00:------:-- | 10:0003:000685 | 10:0003 | 21:0120 | 21:0120:000646 | 21:0120:000646:0001:0001:00 |  | 53.5845 | -59.2378 | NGR lake sediment grab sample | <177 micron (NGR) | 93 | 0106:s__06 | 685 | 3.24 | 194 | 0.4 | 0.56 | 30 | 89 | 31 | 21 | 1.5 | 10.88 | 6 | 0.19 | 13 | 2.4 | 0.24 | 3075 | 1 | 0.25 | 1 | 21 | 3367 | 3 | 3.3 | 77 |  | 1202 | 70 | 11 | 121 | 15
013G :773592:00:------:-- | 10:0003:000686 | 10:0003 | 21:0120 | 21:0120:000647 | 21:0120:000647:0001:0001:00 |  | 53.5381 | -59.2583 | NGR lake sediment grab sample | <177 micron (NGR) | 93 | 0107:s__07 | 686 | 4.35 | 337 | 0.5 | 1.22 | 33 | 29 | 34 | 12 | 1.7 | 7.92 | 8 | 0.49 | 15 | 3.5 | 0.38 | 1068 | 1 | 0.77 | 3 | 19 | 1773 | 7 | 4.8 | 187 |  | 2410 | 69 | 12 | 91 | 30
013G :773593:00:------:-- | 10:0003:000687 | 10:0003 | 21:0120 | 21:0120:000648 | 21:0120:000648:0001:0001:00 |  | 53.558 | -59.2984 | NGR lake sediment grab sample | <177 micron (NGR) | 93 | 0108:s__08 | 687 | 4.2 | 203 | 0.5 | 0.68 | 35 | 34 | 34 | 27 | 2.3 | 12.04 | 8 | 0.26 | 17 | 2.9 | 0.25 | 934 | 1 | 0.31 | 1 | 18 | 3727 | 3 | 4 | 96 |  | 1340 | 72 | 16 | 137 | 17
013G :773594:00:------:-- | 10:0003:000688 | 10:0003 | 21:0120 | 21:0120:000649 | 21:0120:000649:0001:0001:00 |  | 53.5274 | -59.3007 | NGR lake sediment grab sample | <177 micron (NGR) | 93 | 0109:s__09 | 688 | 3.31 | 87 | 0.3 | 0.37 | 27 | 10 | 16 | 20 | 1.9 | 4.1 | 5 | 0.11 | 14 | 1.2 | 0.11 | 306 | 1 | 0.13 | 1 | 10 | 2591 | 2 | 2.4 | 45 |  | 642 | 40 | 13 | 93 | 8
013G :773595:00:------:-- | 10:0003:000689 | 10:0003 | 21:0120 | 21:0120:000650 | 21:0120:000650:0001:0001:00 |  | 53.4983 | -59.2853 | NGR lake sediment grab sample | <177 micron (NGR) | 93 | 0110:s__10 | 689 | 3.85 | 167 | 0.4 | 0.6 | 33 | 27 | 20 | 19 | 2.1 | 5.3 | 5 | 0.21 | 16 | 2.1 | 0.17 | 642 | 1 | 0.27 | 1 | 19 | 1338 | 3 | 3.3 | 82 |  | 1062 | 46 | 15 | 125 | 16
013G :773596:00:------:-- | 10:0003:000690 | 10:0003 | 21:0120 | 21:0120:000651 | 21:0120:000651:0001:0001:00 |  | 53.4913 | -59.2836 | NGR lake sediment grab sample | <177 micron (NGR) | 93 | 0111:s__11 | 690 | 2.17 | 142 | 0.3 | 0.54 | 26 | 6 | 17 | 15 | 1.8 | 1.13 | 3 | 0.17 | 15 | 2 | 0.16 | 119 | 1 | 0.22 | 2 | 16 | 725 | 3 | 3 | 74 |  | 835 | 30 | 12 | 70 | 12
013G :773597:00:------:-- | 10:0003:000691 | 10:0003 | 21:0120 | 21:0120:000652 | 21:0120:000652:0001:0001:00 |  | 53.4613 | -59.2784 | NGR lake sediment grab sample | <177 micron (NGR) | 93 | 0112:s__12 | 691 | 3.72 | 133 | 0.4 | 0.59 | 31 | 19 | 23 | 25 | 2.3 | 6.46 | 7 | 0.19 | 18 | 2.4 | 0.19 | 369 | 2 | 0.22 | 2 | 13 | 4186 | 3 | 3.4 | 68 |  | 889 | 49 | 16 | 115 | 12
013G :773598:00:------:-- | 10:0003:000692 | 10:0003 | 21:0120 | 21:0120:000653 | 21:0120:000653:0001:0001:00 |  | 53.4656 | -59.3079 | NGR lake sediment grab sample | <177 micron (NGR) | 93 | 0113:s__13 | 692 | 3.37 | 237 | 0.5 | 0.61 | 33 | 60 | 24 | 19 | 2 | 6.79 | 8 | 0.3 | 17 | 2.7 | 0.23 | 1649 | 1 | 0.34 | 2 | 18 | 1184 | 3 | 3.5 | 88 |  | 1312 | 52 | 14 | 118 | 21
013G :773599:00:------:-- | 10:0003:000693 | 10:0003 | 21:0120 | 21:0120:000654 | 21:0120:000654:0001:0001:00 |  | 53.4593 | -59.3274 | NGR lake sediment grab sample | <177 micron (NGR) | 93 | 0114:s__14 | 693 | 2.45 | 171 | 0.3 | 0.38 | 22 | 51 | 15 | 15 | 1.5 | 5.38 | 4 | 0.13 | 13 | 2.1 | 0.13 | 1674 | 2 | 0.15 | 1 | 15 | 1575 | 2 | 2.3 | 48 |  | 652 | 33 | 11 | 102 | 10
013G :773600:00:------:-- | 10:0003:000694 | 10:0003 | 21:0120 | 21:0120:000655 | 21:0120:000655:0001:0001:00 |  | 53.447 | -59.3475 | NGR lake sediment grab sample | <177 micron (NGR) | 93 | 0115:s__15 | 694 | 2.81 | 138 | 0.3 | 0.64 | 26 | 13 | 23 | 20 | 1.9 | 3.1 | 7 | 0.19 | 15 | 2.4 | 0.22 | 280 | 1 | 0.25 | 2 | 14 | 2478 | 3 | 3.1 | 75 |  | 1072 | 51 | 12 | 95 | 14
013G :773602:70:773603:10 | 10:0003:000695 | 10:0003 | 21:0120 | 21:0120:000656 | 21:0120:000656:0001:0001:00 |  | 53.425 | -59.3517 | NGR lake sediment grab sample | <177 micron (NGR) | 94 | 0053:ffc_1 | 695 | 4.03 | 139 | 0.4 | 0.57 | 45 | 33 | 27 | 38 | 3.5 | 9 | 8 | 0.19 | 26 | 2.5 | 0.19 | 1060 | 2 | 0.18 | 2 | 15 | 3895 | 4 | 4.4 | 65 |  | 933 | 64 | 24 | 118 | 13
013G :773603:10:------:-- | 10:0003:000696 | 10:0003 | 21:0120 | 21:0120:000657 | 21:0120:000657:0001:0001:00 |  | 53.4192 | -59.3639 | NGR lake sediment grab sample | <177 micron (NGR) | 94 | 0051:ffc_1 | 696 | 8.05 | 556 | 0.6 | 3.11 | 24 | 15 | 45 | 10 | 1.5 | 4.4 | 16 | 1.11 | 15 | 8.9 | 0.8 | 513 | 1 | 2.1 | 5 | 15 | 722 | 5 | 7.4 | 424 |  | 4775 | 83 | 10 | 57 | 22
013G :773604:20:773603:10 | 10:0003:000697 | 10:0003 | 21:0120 | 21:0120:000657 | 21:0120:000657:0002:0001:00 |  | 53.4192 | -59.3639 | NGR lake sediment grab sample | <177 micron (NGR) | 94 | 0052:ffc_1 | 697 | 8.08 | 557 | 0.6 | 3.13 | 25 | 15 | 43 | 10 | 1.4 | 4.45 | 14 | 1.11 | 14 | 10 | 0.74 | 506 | 1 | 2.06 | 4 | 15 | 747 | 6 | 7 | 415 |  | 4518 | 81 | 10 | 59 | 22
013G :773605:00:------:-- | 10:0003:000698 | 10:0003 | 21:0120 | 21:0120:000658 | 21:0120:000658:0001:0001:00 |  | 53.3782 | -59.3728 | NGR lake sediment grab sample | <177 micron (NGR) | 94 | 0101:s__01 | 698 | 2.44 | 216 | 0.3 | 0.73 | 28 | 39 | 19 | 19 | 1.9 | 8.2 | 5 | 0.16 | 16 | 1.3 | 0.24 | 936 | 3 | 0.16 | 1 | 21 | 2051 | 3 | 2.9 | 69 |  | 721 | 43 | 13 | 126 | 11
013G :773606:00:------:-- | 10:0003:000699 | 10:0003 | 21:0120 | 21:0120:000659 | 21:0120:000659:0001:0001:00 |  | 53.3787 | -59.4024 | NGR lake sediment grab sample | <177 micron (NGR) | 94 | 0102:s__02 | 699 | 2.48 | 166 | 0.3 | 0.56 | 29 | 23 | 17 | 14 | 1.8 | 12.16 | 10 | 0.2 | 15 | 1.6 | 0.2 | 654 | 1 | 0.3 | 2 | 13 | 1080 | 15 | 3.3 | 79 |  | 1427 | 51 | 12 | 100 | 17
013G :773608:00:------:-- | 10:0003:000700 | 10:0003 | 21:0120 | 21:0120:000660 | 21:0120:000660:0001:0001:00 |  | 53.3634 | -59.4246 | NGR lake sediment grab sample | <177 micron (NGR) | 94 | 0103:s__03 | 700 | 3.07 | 148 | 0.4 | 0.67 | 38 | 17 | 22 | 33 | 2.5 | 6.64 | 8 | 0.17 | 20 | 1.9 | 0.21 | 373 | 4 | 0.19 | 1 | 15 | 3325 | 3 | 4 | 65 |  | 878 | 70 | 15 | 114 | 12
013G :773609:00:------:-- | 10:0003:000701 | 10:0003 | 21:0120 | 21:0120:000661 | 21:0120:000661:0001:0001:00 |  | 53.3584 | -59.4737 | NGR lake sediment grab sample | <177 micron (NGR) | 94 | 0104:s__04 | 701 | 2.3 | 109 | 0.3 | 0.44 | 20 | 9 | 14 | 27 | 1.4 | 4.47 | 3 | 0.12 | 11 | 1.7 | 0.15 | 163 | 1 | 0.15 | 1 | 20 | 1174 | 3 | 2.8 | 55 |  | 645 | 43 | 9 | 112 | 9
013G :773610:00:------:-- | 10:0003:000702 | 10:0003 | 21:0120 | 21:0120:000662 | 21:0120:000662:0001:0001:00 |  | 53.3718 | -59.4538 | NGR lake sediment grab sample | <177 micron (NGR) | 94 | 0105:s__05 | 702 | 3.04 | 208 | 0.4 | 0.99 | 38 | 37 | 22 | 36 | 2.2 | 12.84 | 9 | 0.26 | 18 | 2.8 | 0.29 | 760 | 1 | 0.3 | 2 | 17 | 4367 | 3 | 4.9 | 117 |  | 1278 | 86 | 15 | 125 | 19
013G :773611:00:------:-- | 10:0003:000703 | 10:0003 | 21:0120 | 21:0120:000663 | 21:0120:000663:0001:0001:00 |  | 53.4108 | -59.4357 | NGR lake sediment grab sample | <177 micron (NGR) | 94 | 0106:s__06 | 703 | 3.9 | 177 | 0.5 | 0.56 | 36 | 17 | 23 | 32 | 2.3 | 6.11 | 6 | 0.24 | 18 | 2.8 | 0.22 | 378 | 1 | 0.26 | 2 | 16 | 2993 | 3 | 4.3 | 75 |  | 1251 | 64 | 16 | 99 | 18
013G :773612:00:------:-- | 10:0003:000704 | 10:0003 | 21:0120 | 21:0120:000664 | 21:0120:000664:0001:0001:00 |  | 53.4022 | -59.4569 | NGR lake sediment grab sample | <177 micron (NGR) | 94 | 0107:s__07 | 704 | 3.13 | 225 | 0.4 | 0.81 | 28 | 12 | 20 | 20 | 1.8 | 2.25 | 6 | 0.31 | 15 | 2.5 | 0.27 | 208 | 1 | 0.39 | 3 | 20 | 1149 | 3 | 4.1 | 99 |  | 1910 | 59 | 11 | 61 | 23
013G :773613:00:------:-- | 10:0003:000705 | 10:0003 | 21:0120 | 21:0120:000665 | 21:0120:000665:0001:0001:00 |  | 53.4317 | -59.4578 | NGR lake sediment grab sample | <177 micron (NGR) | 94 | 0108:s__08 | 705 | 5.09 | 152 | 0.5 | 0.54 | 43 | 40 | 27 | 43 | 3 | 10.33 | 10 | 0.22 | 20 | 2.8 | 0.19 | 829 | 1 | 0.23 | 1 | 15 | 3960 | 4 | 4.1 | 65 |  | 1172 | 67 | 19 | 115 | 16
013G :773614:00:------:-- | 10:0003:000706 | 10:0003 | 21:0120 | 21:0120:000666 | 21:0120:000666:0001:0001:00 |  | 53.4562 | -59.4159 | NGR lake sediment grab sample | <177 micron (NGR) | 94 | 0109:s__09 | 706 | 3.45 | 155 | 0.4 | 0.47 | 27 | 26 | 27 | 34 | 2 | 17.37 | 10 | 0.23 | 16 | 3 | 0.19 | 718 | 1 | 0.23 | 1 | 16 | 4611 | 4 | 3.6 | 63 |  | 946 | 65 | 15 | 120 | 15
013G :773615:00:------:-- | 10:0003:000707 | 10:0003 | 21:0120 | 21:0120:000667 | 21:0120:000667:0001:0001:00 |  | 53.4657 | -59.3932 | NGR lake sediment grab sample | <177 micron (NGR) | 94 | 0110:s__10 | 707 | 4.71 | 268 | 0.7 | 0.92 | 57 | 26 | 24 | 30 | 3.3 | 5.4 | 8 | 0.41 | 27 | 2.9 | 0.28 | 470 | 1 | 0.54 | 3 | 31 | 3012 | 4 | 5.2 | 137 |  | 1619 | 60 | 22 | 163 | 22
013G :773616:00:------:-- | 10:0003:000708 | 10:0003 | 21:0120 | 21:0120:000668 | 21:0120:000668:0001:0001:00 |  | 53.4746 | -59.3986 | NGR lake sediment grab sample | <177 micron (NGR) | 94 | 0111:s__11 | 708 | 3.7 | 148 | 0.4 | 0.47 | 35 | 52 | 21 | 26 | 2.1 | 9.65 | 6 | 0.21 | 16 | 2.1 | 0.18 | 1332 | 1 | 0.24 | 1 | 18 | 2900 | 3 | 3.2 | 63 |  | 1047 | 48 | 15 | 107 | 15
013G :773617:00:------:-- | 10:0003:000709 | 10:0003 | 21:0120 | 21:0120:000669 | 21:0120:000669:0001:0001:00 |  | 53.4971 | -59.407 | NGR lake sediment grab sample | <177 micron (NGR) | 94 | 0112:s__12 | 709 | 4.44 | 205 | 0.5 | 0.56 | 39 | 50 | 24 | 25 | 2.2 | 7.89 | 9 | 0.3 | 18 | 2.6 | 0.22 | 839 | 1 | 0.36 | 2 | 17 | 2544 | 4 | 3.8 | 84 |  | 1361 | 56 | 15 | 120 | 20
013G :773618:00:------:-- | 10:0003:000710 | 10:0003 | 21:0120 | 21:0120:000670 | 21:0120:000670:0001:0001:00 |  | 53.5313 | -59.3565 | NGR lake sediment grab sample | <177 micron (NGR) | 94 | 0113:s__13 | 710 | 4.1 | 233 | 0.5 | 0.68 | 33 | 16 | 23 | 16 | 1.9 | 7 | 9 | 0.36 | 17 | 2.7 | 0.25 | 434 | 1 | 0.43 | 3 | 14 | 1505 | 4 | 3.8 | 103 |  | 1578 | 57 | 13 | 98 | 24
013G :773619:00:------:-- | 10:0003:000711 | 10:0003 | 21:0120 | 21:0120:000671 | 21:0120:000671:0001:0001:00 |  | 53.5188 | -59.3629 | NGR lake sediment grab sample | <177 micron (NGR) | 94 | 0114:s__14 | 711 | 2.59 | 126 | 0.4 | 0.53 | 26 | 10 | 17 | 17 | 1.7 | 4.76 | 4 | 0.16 | 14 | 1.7 | 0.19 | 192 | 2 | 0.21 | 2 | 13 | 1725 | 3 | 2.9 | 65 |  | 1060 | 51 | 11 | 80 | 14
013G :773620:00:------:-- | 10:0003:000712 | 10:0003 | 21:0120 | 21:0120:000672 | 21:0120:000672:0001:0001:00 |  | 53.5735 | -59.2957 | NGR lake sediment grab sample | <177 micron (NGR) | 94 | 0115:s__15 | 712 | 4.23 | 299 | 0.5 | 0.92 | 39 | 59 | 32 | 22 | 2.4 | 8.34 | 11 | 0.37 | 18 | 2.9 | 0.35 | 1509 | 1 | 0.54 | 3 | 23 | 2401 | 4 | 4.8 | 140 |  | 2163 | 69 | 14 | 136 | 27
013G :773622:00:------:-- | 10:0003:000713 | 10:0003 | 21:0120 | 21:0120:000673 | 21:0120:000673:0001:0001:00 |  | 53.6013 | -59.255 | NGR lake sediment grab sample | <177 micron (NGR) | 95 | 0101:s__01 | 713 | 2.9 | 121 | 0.3 | 0.44 | 20 | 30 | 22 | 17 | 1.3 | 12.63 | 8 | 0.15 | 10 | 1.5 | 0.16 | 412 | 1 | 0.19 | 1 | 15 | 1804 | 2 | 2.4 | 62 |  | 812 | 46 | 9 | 104 | 11
013G :773623:00:------:-- | 10:0003:000714 | 10:0003 | 21:0120 | 21:0120:000674 | 21:0120:000674:0001:0001:00 |  | 53.6181 | -59.2936 | NGR lake sediment grab sample | <177 micron (NGR) | 95 | 0102:s__02 | 714 | 7.8 | 585 | 0.7 | 3.15 | 30 | 19 | 33 | 8 | 1.8 | 4.07 | 16 | 0.96 | 16 | 4.2 | 0.69 | 567 | 1 | 1.88 | 6 | 16 | 807 | 10 | 7.9 | 485 |  | 5198 | 67 | 11 | 78 | 44
013G :773624:00:------:-- | 10:0003:000715 | 10:0003 | 21:0120 | 21:0120:000675 | 21:0120:000675:0001:0001:00 |  | 53.6258 | -59.2522 | NGR lake sediment grab sample | <177 micron (NGR) | 95 | 0103:s__03 | 715 | 5.47 | 391 | 0.6 | 1.44 | 33 | 30 | 39 | 21 | 1.9 | 7.66 | 13 | 0.57 | 17 | 4 | 0.56 | 643 | 1 | 0.84 | 4 | 22 | 1930 | 5 | 6 | 223 |  | 3026 | 84 | 13 | 93 | 34
013G :773625:00:------:-- | 10:0003:000716 | 10:0003 | 21:0120 | 21:0120:000676 | 21:0120:000676:0001:0001:00 |  | 53.633 | -59.2096 | NGR lake sediment grab sample | <177 micron (NGR) | 95 | 0104:s__04 | 716 | 4.69 | 319 | 0.5 | 1.08 | 32 | 21 | 39 | 23 | 2 | 3.81 | 11 | 0.44 | 17 | 3.3 | 0.48 | 473 | 1 | 0.59 | 4 | 21 | 1864 | 3 | 6 | 156 |  | 2677 | 83 | 13 | 86 | 29
013G :773626:00:------:-- | 10:0003:000717 | 10:0003 | 21:0120 | 21:0120:000677 | 21:0120:000677:0001:0001:00 |  | 53.6614 | -59.181 | NGR lake sediment grab sample | <177 micron (NGR) | 95 | 0105:s__05 | 717 | 3.43 | 196 | 0.4 | 0.72 | 29 | 14 | 31 | 13 | 1.7 | 2 | 8 | 0.28 | 13 | 0.1 | 0.26 | 220 | 1 | 0.36 | 2 | 14 | 701 | 4 | 4.2 | 112 |  | 1521 | 69 | 9 | 54 | 18
013G :773627:00:------:-- | 10:0003:000718 | 10:0003 | 21:0120 | 21:0120:000678 | 21:0120:000678:0001:0001:00 |  | 53.6647 | -59.2361 | NGR lake sediment grab sample | <177 micron (NGR) | 95 | 0106:s__06 | 718 | 4.49 | 604 | 1.1 | 1.01 | 51 | 11 | 41 | 18 | 2.1 | 2.19 | 13 | 1.42 | 27 | 15.8 | 0.84 | 419 | 1 | 0.99 | 8 | 21 | 979 | 10 | 7.9 | 207 |  | 3085 | 56 | 12 | 65 | 39
013G :773628:70:773629:10 | 10:0003:000719 | 10:0003 | 21:0120 | 21:0120:000679 | 21:0120:000679:0001:0001:00 |  | 53.6773 | -59.2954 | NGR lake sediment grab sample | <177 micron (NGR) | 95 | 0053:ffc_1 | 719 | 0.41 | 66 | 0.1 | 0.68 | 9 | 1 | 7 | 4 | 0.4 | 1.38 | 2 | 0.09 | 6 | 0.4 | 0.15 | 121 | 1 | 0.1 | 1 | 2 | 471 | 4 | 0.9 | 94 |  | 282 | 10 | 2 | 21 | 5
013G :773629:10:------:-- | 10:0003:000720 | 10:0003 | 21:0120 | 21:0120:000680 | 21:0120:000680:0001:0001:00 |  | 53.6775 | -59.3001 | NGR lake sediment grab sample | <177 micron (NGR) | 95 | 0051:ffc_1 | 720 | 0.32 | 52 | 0.1 | 0.6 | 6 | 1 | 4 | 3 | 0.2 | 0.94 | 1 | 0.07 | 4 | 0.3 | 0.2 | 121 | 1 | 0.08 | 1 | 1 | 404 | 3 | 0.5 | 83 |  | 163 | 7 | 2 | 16 | 3
013G :773631:20:773629:10 | 10:0003:000721 | 10:0003 | 21:0120 | 21:0120:000680 | 21:0120:000680:0002:0001:00 |  | 53.6775 | -59.3001 | NGR lake sediment grab sample | <177 micron (NGR) | 95 | 0052:ffc_1 | 721 | 0.54 | 80 | 0.2 | 0.6 | 10 | 1 | 7 | 4 | 0.4 | 1.05 | 1 | 0.13 | 6 | 1.6 | 0.26 | 154 | 1 | 0.14 | 1 | 2 | 357 | 2 | 1 | 96 |  | 333 | 11 | 3 | 13 | 6
013G :773632:00:------:-- | 10:0003:000722 | 10:0003 | 21:0120 | 21:0120:000681 | 21:0120:000681:0001:0001:00 |  | 53.6408 | -59.3511 | NGR lake sediment grab sample | <177 micron (NGR) | 95 | 0107:s__07 | 722 | 4.29 | 274 | 0.5 | 0.64 | 40 | 30 | 34 | 21 | 2.1 | 4.95 | 8 | 0.34 | 20 | 3.8 | 0.26 | 1501 | 1 | 0.35 | 3 | 16 | 1688 | 4 | 4.5 | 101 |  | 1494 | 77 | 13 | 86 | 19
013G :773633:00:------:-- | 10:0003:000723 | 10:0003 | 21:0120 | 21:0120:000682 | 21:0120:000682:0001:0001:00 |  | 53.6401 | -59.3374 | NGR lake sediment grab sample | <177 micron (NGR) | 95 | 0108:s__08 | 723 | 3.55 | 352 | 0.5 | 1.05 | 32 | 12 | 33 | 10 | 1.5 | 1.66 | 7 | 0.6 | 16 | 5.7 | 0.41 | 407 | 1 | 0.69 | 4 | 14 | 817 | 5 | 4.7 | 175 |  | 2085 | 52 | 9 | 51 | 28
013G :773634:00:------:-- | 10:0003:000724 | 10:0003 | 21:0120 | 21:0120:000683 | 21:0120:000683:0001:0001:00 |  | 53.599 | -59.3478 | NGR lake sediment grab sample | <177 micron (NGR) | 95 | 0109:s__09 | 724 | 3.98 | 210 | 0.5 | 0.95 | 35 | 20 | 23 | 20 | 2.1 | 5.18 | 8 | 0.35 | 18 | 2.7 | 0.37 | 268 | 1 | 0.43 | 3 | 14 | 2518 | 3 | 4.1 | 129 |  | 1764 | 59 | 13 | 83 | 23
013G :773635:00:------:-- | 10:0003:000725 | 10:0003 | 21:0120 | 21:0120:000684 | 21:0120:000684:0001:0001:00 |  | 53.5798 | -59.3498 | NGR lake sediment grab sample | <177 micron (NGR) | 95 | 0110:s__10 | 725 | 6.92 | 555 | 0.8 | 2.26 | 43 | 19 | 37 | 15 | 2.4 | 4.7 | 15 | 1 | 22 | 4.2 | 0.7 | 536 | 1 | 1.49 | 7 | 20 | 1074 | 8 | 7.7 | 351 |  | 4689 | 76 | 15 | 65 | 51
013G :773636:00:------:-- | 10:0003:000726 | 10:0003 | 21:0120 | 21:0120:000685 | 21:0120:000685:0001:0001:00 |  | 53.4366 | -59.546 | NGR lake sediment grab sample | <177 micron (NGR) | 95 | 0111:s__11 | 726 | 5.05 | 241 | 0.5 | 1.12 | 41 | 41 | 28 | 33 | 2.5 | 6.21 | 10 | 0.35 | 21 | 2.8 | 0.29 | 1039 | 1 | 0.38 | 3 | 16 | 3888 | 5 | 4.5 | 144 |  | 1708 | 84 | 16 | 95 | 24
013G :773637:00:------:-- | 10:0003:000727 | 10:0003 | 21:0120 | 21:0120:000686 | 21:0120:000686:0001:0001:00 |  | 53.4305 | -59.5667 | NGR lake sediment grab sample | <177 micron (NGR) | 95 | 0112:s__12 | 727 | 5.75 | 520 | 0.8 | 1.76 | 43 | 18 | 35 | 18 | 2.3 | 3.57 | 14 | 0.94 | 21 | 4.1 | 0.57 | 453 | 1 | 1.26 | 7 | 23 | 1071 | 7 | 7.9 | 284 |  | 5219 | 90 | 14 | 72 | 54
013G :773638:00:------:-- | 10:0003:000728 | 10:0003 | 21:0120 | 21:0120:000687 | 21:0120:000687:0001:0001:00 |  | 53.4069 | -59.5897 | NGR lake sediment grab sample | <177 micron (NGR) | 95 | 0113:s__13 | 728 | 7.37 | 755 | 1 | 2.9 | 45 | 23 | 58 | 15 | 3 | 6.4 | 19 | 1.48 | 23 | 5.3 | 1.21 | 934 | 1 | 1.94 | 12 | 23 | 1148 | 11 | 15.2 | 437 |  | 12728 | 141 | 19 | 84 | 70
013G :773639:00:------:-- | 10:0003:000729 | 10:0003 | 21:0120 | 21:0120:000688 | 21:0120:000688:0001:0001:00 |  | 53.4092 | -59.5405 | NGR lake sediment grab sample | <177 micron (NGR) | 95 | 0114:s__14 | 729 | 3.52 | 192 | 0.5 | 0.71 | 37 | 19 | 21 | 20 | 2.3 | 2.95 | 6 | 0.23 | 17 | 2.9 | 0.26 | 331 | 1 | 0.34 | 2 | 21 | 1269 | 3 | 4 | 90 |  | 1648 | 61 | 14 | 94 | 18
013G :773640:00:------:-- | 10:0003:000730 | 10:0003 | 21:0120 | 21:0120:000689 | 21:0120:000689:0001:0001:00 |  | 53.3863 | -59.5445 | NGR lake sediment grab sample | <177 micron (NGR) | 95 | 0115:s__15 | 730 | 3.5 | 213 | 0.5 | 0.73 | 43 | 77 | 28 | 22 | 2.4 | 14.61 | 12 | 0.28 | 19 | 2.9 | 0.23 | 1258 | 2 | 0.32 | 1 | 16 | 3252 | 3 | 3.6 | 93 |  | 1409 | 85 | 15 | 91 | 21
013G :773642:00:------:-- | 10:0003:000731 | 10:0003 | 21:0120 | 21:0120:000690 | 21:0120:000690:0001:0001:00 |  | 53.3649 | -59.5871 | NGR lake sediment grab sample | <177 micron (NGR) | 96 | 0101:s__01 | 731 | 3.99 | 296 | 0.6 | 0.81 | 42 | 9 | 27 | 27 | 2.4 | 3.25 | 9 | 0.42 | 21 | 3.1 | 0.29 | 273 | 1 | 0.45 | 4 | 13 | 2929 | 4 | 4.9 | 114 |  | 1949 | 86 | 15 | 54 | 28
013G :773643:00:------:-- | 10:0003:000732 | 10:0003 | 21:0120 | 21:0120:000691 | 21:0120:000691:0001:0001:00 |  | 53.352 | -59.5804 | NGR lake sediment grab sample | <177 micron (NGR) | 96 | 0102:s__02 | 732 | 3.68 | 268 | 0.6 | 0.89 | 41 | 19 | 24 | 17 | 2.1 | 4.56 | 8 | 0.42 | 19 | 2.4 | 0.29 | 273 | 1 | 0.52 | 3 | 14 | 1606 | 5 | 4.7 | 142 |  | 2357 | 69 | 14 | 79 | 32
013G :773644:00:------:-- | 10:0003:000733 | 10:0003 | 21:0120 | 21:0120:000692 | 21:0120:000692:0001:0001:00 |  | 53.3599 | -59.5425 | NGR lake sediment grab sample | <177 micron (NGR) | 96 | 0103:s__03 | 733 | 4.14 | 195 | 0.6 | 0.69 | 52 | 13 | 29 | 39 | 3.5 | 4.27 | 12 | 0.27 | 26 | 1.8 | 0.24 | 455 | 1 | 0.24 | 3 | 15 | 5121 | 5 | 5 | 86 |  | 1371 | 87 | 21 | 81 | 18
013G :773645:00:------:-- | 10:0003:000734 | 10:0003 | 21:0120 | 21:0120:000693 | 21:0120:000693:0001:0001:00 |  | 53.2497 | -59.5226 | NGR lake sediment grab sample | <177 micron (NGR) | 96 | 0104:s__04 | 734 | 2.45 | 177 | 0.4 | 0.47 | 53 | 10 | 15 | 19 | 3.5 | 2.5 | 4 | 0.19 | 24 | 1.6 | 0.14 | 310 | 1 | 0.22 | 2 | 14 | 2066 | 2 | 5.7 | 70 |  | 1066 | 37 | 21 | 84 | 12
013G :773646:00:------:-- | 10:0003:000735 | 10:0003 | 21:0120 | 21:0120:000694 | 21:0120:000694:0001:0001:00 |  | 53.2261 | -59.5308 | NGR lake sediment grab sample | <177 micron (NGR) | 96 | 0105:s__05 | 735 | 2.98 | 126 | 0.6 | 0.29 | 71 | 28 | 20 | 26 | 4.5 | 7.73 | 6 | 0.12 | 33 | 1.2 | 0.09 | 1847 | 1 | 0.12 | 1 | 14 | 2663 | 2 | 8.1 | 39 |  | 633 | 64 | 28 | 155 | 10
013G :773647:00:------:-- | 10:0003:000736 | 10:0003 | 21:0120 | 21:0120:000695 | 21:0120:000695:0001:0001:00 |  | 53.1753 | -59.5477 | NGR lake sediment grab sample | <177 micron (NGR) | 96 | 0106:s__06 | 736 | 1.22 | 126 | 0.2 | 0.28 | 42 | 4 | 11 | 10 | 2.7 | 1.48 | 5 | 0.1 | 19 | 0.9 | 0.09 | 218 | 1 | 0.12 | 1 | 8 | 1521 | 3 | 4.4 | 45 |  | 581 | 37 | 13 | 35 | 9
013G :773648:00:------:-- | 10:0003:000737 | 10:0003 | 21:0120 | 21:0120:000696 | 21:0120:000696:0001:0001:00 |  | 53.1641 | -59.5417 | NGR lake sediment grab sample | <177 micron (NGR) | 96 | 0107:s__07 | 737 | 3.37 | 605 | 0.4 | 1.14 | 31 | 8 | 15 | 10 | 1.9 | 4.24 | 9 | 0.83 | 17 | 1.7 | 0.27 | 435 | 1 | 0.82 | 3 | 7 | 2407 | 4 | 5.9 | 217 |  | 2181 | 55 | 12 | 84 | 19
013G :773649:00:------:-- | 10:0003:000738 | 10:0003 | 21:0120 | 21:0120:000697 | 21:0120:000697:0001:0001:00 |  | 53.1811 | -59.4651 | NGR lake sediment grab sample | <177 micron (NGR) | 96 | 0108:s__08 | 738 | 7.17 | 1240 | 0.8 | 2.33 | 105 | 20 | 25 | 10 | 6.3 | 7.67 | 19 | 2.01 | 53 | 3.3 | 0.52 | 833 | 2 | 2.02 | 9 | 9 | 2080 | 7 | 11.7 | 428 |  | 6147 | 95 | 36 | 153 | 40
013G :773650:70:773651:10 | 10:0003:000739 | 10:0003 | 21:0120 | 21:0120:000698 | 21:0120:000698:0001:0001:00 |  | 53.209 | -59.4882 | NGR lake sediment grab sample | <177 micron (NGR) | 96 | 0053:ffc_1 | 739 | 1.37 | 122 | 0.3 | 0.58 | 143 | 6 | 10 | 20 | 8.6 | 0.59 | 5 | 0.09 | 73 | 1.3 | 0.13 | 136 | 2 | 0.11 | 2 | 17 | 1171 | 3 | 4.8 | 69 |  | 511 | 27 | 45 | 77 | 8
013G :773651:10:------:-- | 10:0003:000740 | 10:0003 | 21:0120 | 21:0120:000699 | 21:0120:000699:0001:0001:00 |  | 53.2042 | -59.4965 | NGR lake sediment grab sample | <177 micron (NGR) | 96 | 0051:ffc_1 | 740 | 2.11 | 92 | 0.3 | 0.46 | 103 | 17 | 11 | 18 | 5.9 | 3.59 | 4 | 0.08 | 58 | 1.1 | 0.1 | 269 | 1 | 0.09 | 1 | 11 | 1858 | 1 | 4.1 | 49 |  | 424 | 43 | 35 | 84 | 6
013G :773652:20:773651:10 | 10:0003:000741 | 10:0003 | 21:0120 | 21:0120:000699 | 21:0120:000699:0002:0001:00 |  | 53.2042 | -59.4965 | NGR lake sediment grab sample | <177 micron (NGR) | 96 | 0052:ffc_1 | 741 | 2.01 | 99 | 0.3 | 0.45 | 93 | 16 | 11 | 17 | 5.6 | 3.1 | 4 | 0.08 | 55 | 1.4 | 0.09 | 270 | 1 | 0.1 | 1 | 11 | 1502 | 2 | 4 | 50 |  | 439 | 43 | 33 | 83 | 7
013G :773653:00:------:-- | 10:0003:000742 | 10:0003 | 21:0120 | 21:0120:000700 | 21:0120:000700:0001:0001:00 |  | 53.2664 | -59.4514 | NGR lake sediment grab sample | <177 micron (NGR) | 96 | 0109:s__09 | 742 | 2.36 | 121 | 0.7 | 0.54 | 314 | 11 | 13 | 18 | 22.5 | 2.59 | 6 | 0.14 | 179 | 1.9 | 0.12 | 484 | 3 | 0.18 | 4 | 14 | 922 | 4 | 5.3 | 56 |  | 825 | 32 | 125 | 149 | 15
013G :773654:00:------:-- | 10:0003:000743 | 10:0003 | 21:0120 | 21:0120:000701 | 21:0120:000701:0001:0001:00 |  | 53.2577 | -59.4595 | NGR lake sediment grab sample | <177 micron (NGR) | 96 | 0110:s__10 | 743 | 2 | 116 | 0.6 | 0.5 | 273 | 7 | 12 | 17 | 19.8 | 1.47 | 4 | 0.13 | 155 | 1.5 | 0.1 | 225 | 3 | 0.15 | 3 | 13 | 1116 | 3 | 4.8 | 57 |  | 660 | 30 | 110 | 100 | 12
013G :773655:00:------:-- | 10:0003:000744 | 10:0003 | 21:0120 | 21:0120:000702 | 21:0120:000702:0001:0001:00 |  | 53.2571 | -59.3949 | NGR lake sediment grab sample | <177 micron (NGR) | 96 | 0111:s__11 | 744 | 7.15 | 285 | 1.3 | 2.81 | 206 | 20 | 24 | 11 | 15.4 | 6.92 | 15 | 1.62 | 122 | 11.2 | 0.53 | 753 | 23 | 1.97 | 16 | 12 | 1213 | 8 | 11.6 | 380 |  | 4992 | 51 | 94 | 168 | 75
013G :773656:00:------:-- | 10:0003:000745 | 10:0003 | 21:0120 | 21:0120:000703 | 21:0120:000703:0001:0001:00 |  | 53.2722 | -59.4108 | NGR lake sediment grab sample | <177 micron (NGR) | 96 | 0112:s__12 | 745 | 3.09 | 162 | 0.6 | 0.78 | 197 | 9 | 17 | 20 | 15.2 | 3.04 | 6 | 0.23 | 134 | 2.8 | 0.18 | 352 | 7 | 0.29 | 5 | 17 | 1349 | 4 | 5.8 | 78 |  | 1200 | 33 | 92 | 136 | 18
013G :773658:00:------:-- | 10:0003:000746 | 10:0003 | 21:0120 | 21:0120:000704 | 21:0120:000704:0001:0001:00 |  | 53.288 | -59.3849 | NGR lake sediment grab sample | <177 micron (NGR) | 96 | 0113:s__13 | 746 | 3.13 | 161 | 0.5 | 0.56 | 105 | 9 | 19 | 20 | 6.5 | 4.49 | 5 | 0.21 | 56 | 2.8 | 0.16 | 522 | 3 | 0.25 | 3 | 12 | 1730 | 3 | 4.9 | 70 |  | 973 | 41 | 38 | 119 | 15
013G :773659:00:------:-- | 10:0003:000747 | 10:0003 | 21:0120 | 21:0120:000705 | 21:0120:000705:0001:0001:00 |  | 53.3199 | -59.3649 | NGR lake sediment grab sample | <177 micron (NGR) | 96 | 0114:s__14 | 747 | 2.41 | 94 | 0.3 | 0.48 | 26 | 8 | 14 | 18 | 1.8 | 2.54 | 4 | 0.1 | 15 | 1.9 | 0.12 | 187 | 2 | 0.13 | 1 | 14 | 807 | 2 | 3.1 | 56 |  | 580 | 45 | 12 | 75 | 8
013G :773660:00:------:-- | 10:0003:000748 | 10:0003 | 21:0120 | 21:0120:000706 | 21:0120:000706:0001:0001:00 |  | 53.3525 | -59.3586 | NGR lake sediment grab sample | <177 micron (NGR) | 96 | 0115:s__15 | 748 | 9.88 | 833 | 0.8 | 4.44 | 40 | 26 | 43 | 22 | 2.4 | 4.82 | 19 | 1.37 | 20 | 6.5 | 0.92 | 580 | 1 | 2.62 | 7 | 24 | 904 | 5 | 11.6 | 623 |  | 6109 | 104 | 15 | 74 | 53
013G :773662:00:------:-- | 10:0003:000749 | 10:0003 | 21:0120 | 21:0120:000707 | 21:0120:000707:0001:0001:00 |  | 53.3773 | -59.3168 | NGR lake sediment grab sample | <177 micron (NGR) | 97 | 0101:s__01 | 749 | 2.67 | 83 | 0.2 | 0.47 | 18 | 15 | 15 | 23 | 1.6 | 3.03 | 4 | 0.1 | 12 | 1.8 | 0.14 | 276 | 1 | 0.11 | 1 | 12 | 1860 | 2 | 2.9 | 49 |  | 547 | 38 | 11 | 66 | 7
013G :773663:00:------:-- | 10:0003:000750 | 10:0003 | 21:0120 | 21:0120:000708 | 21:0120:000708:0001:0001:00 |  | 53.3796 | -59.2855 | NGR lake sediment grab sample | <177 micron (NGR) | 97 | 0102:s__02 | 750 | 2.54 | 96 | 0.3 | 0.46 | 19 | 33 | 17 | 19 | 1.4 | 9.81 | 7 | 0.14 | 10 | 1.9 | 0.15 | 199 | 1 | 0.18 | 1 | 13 | 795 | 2 | 2.5 | 50 |  | 659 | 52 | 10 | 71 | 10
013G :773664:00:------:-- | 10:0003:000751 | 10:0003 | 21:0120 | 21:0120:000709 | 21:0120:000709:0001:0001:00 |  | 53.4043 | -59.2973 | NGR lake sediment grab sample | <177 micron (NGR) | 97 | 0103:s__03 | 751 | 1.16 | 65 | 0.2 | 0.5 | 19 | 11 | 12 | 16 | 1.8 | 0.84 | 4 | 0.08 | 14 | 1.2 | 0.14 | 70 | 1 | 0.12 | 1 | 16 | 1035 | 2 | 2.7 | 58 |  | 423 | 15 | 12 | 45 | 6
013G :773665:70:773666:10 | 10:0003:000752 | 10:0003 | 21:0120 | 21:0120:000710 | 21:0120:000710:0001:0001:00 |  | 53.4139 | -59.2727 | NGR lake sediment grab sample | <177 micron (NGR) | 97 | 0053:ffc_1 | 752 | 1.8 | 93 | 0.2 | 0.53 | 15 | 12 | 14 | 17 | 1.2 | 2.49 | 3 | 0.14 | 8 | 1.5 | 0.26 | 139 | 1 | 0.19 | 1 | 17 | 1110 | 1 | 2.5 | 69 |  | 745 | 35 | 8 | 69 | 10
013G :773666:10:------:-- | 10:0003:000753 | 10:0003 | 21:0120 | 21:0120:000711 | 21:0120:000711:0001:0001:00 |  | 53.4173 | -59.2489 | NGR lake sediment grab sample | <177 micron (NGR) | 97 | 0051:ffc_1 | 753 | 2.11 | 92 | 0.3 | 0.39 | 16 | 13 | 17 | 16 | 1.3 | 5.6 | 5 | 0.12 | 9 | 1.5 | 0.15 | 157 | 1 | 0.16 | 1 | 18 | 838 | 2 | 2.6 | 49 |  | 685 | 47 | 9 | 87 | 11
013G :773667:20:773666:10 | 10:0003:000754 | 10:0003 | 21:0120 | 21:0120:000711 | 21:0120:000711:0002:0001:00 |  | 53.4173 | -59.2489 | NGR lake sediment grab sample | <177 micron (NGR) | 97 | 0052:ffc_1 | 754 | 2.12 | 88 | 0.3 | 0.38 | 20 | 13 | 17 | 15 | 1.3 | 5.21 | 6 | 0.12 | 11 | 2.5 | 0.14 | 157 | 1 | 0.16 | 1 | 17 | 811 | 1 | 2.5 | 47 |  | 688 | 45 | 9 | 86 | 10
013G :773668:00:------:-- | 10:0003:000755 | 10:0003 | 21:0120 | 21:0120:000712 | 21:0120:000712:0001:0001:00 |  | 53.4253 | -59.2 | NGR lake sediment grab sample | <177 micron (NGR) | 97 | 0104:s__04 | 755 | 6.2 | 464 | 0.6 | 2.22 | 32 | 46 | 35 | 13 | 1.9 | 7.71 | 12 | 0.65 | 16 | 3.6 | 0.48 | 1697 | 1 | 1.29 | 4 | 20 | 1038 | 4 | 6.7 | 327 |  | 3600 | 76 | 13 | 117 | 31
013G :773670:00:------:-- | 10:0003:000756 | 10:0003 | 21:0120 | 21:0120:000713 | 21:0120:000713:0001:0001:00 |  | 53.4375 | -59.1867 | NGR lake sediment grab sample | <177 micron (NGR) | 97 | 0105:s__05 | 756 | 1.37 | 81 | 0.2 | 0.51 | 15 | 6 | 13 | 9 | 1 | 0.65 | 3 | 0.1 | 9 | 1.6 | 0.13 | 96 | 1 | 0.15 | 1 | 10 | 771 | 1 | 2.2 | 61 |  | 593 | 19 | 7 | 37 | 8
013G :773671:00:------:-- | 10:0003:000757 | 10:0003 | 21:0120 | 21:0120:000714 | 21:0120:000714:0001:0001:00 |  | 53.4324 | -59.1577 | NGR lake sediment grab sample | <177 micron (NGR) | 97 | 0106:s__06 | 757 | 6.98 | 563 | 0.8 | 2.7 | 39 | 24 | 48 | 14 | 2.4 | 7.46 | 15 | 0.9 | 20 | 4.6 | 0.85 | 731 | 1 | 1.65 | 6 | 21 | 1715 | 8 | 10.3 | 380 |  | 6410 | 94 | 16 | 150 | 56
013G :773672:00:------:-- | 10:0003:000758 | 10:0003 | 21:0120 | 21:0120:000715 | 21:0120:000715:0001:0001:00 |  | 53.421 | -59.1465 | NGR lake sediment grab sample | <177 micron (NGR) | 97 | 0107:s__07 | 758 | 2.81 | 237 | 0.5 | 0.67 | 29 | 15 | 23 | 16 | 2.1 | 7.01 | 8 | 0.39 | 18 | 3.4 | 0.25 | 301 | 2 | 0.48 | 2 | 14 | 889 | 6 | 4.9 | 106 |  | 1720 | 57 | 14 | 81 | 25
013G :773673:00:------:-- | 10:0003:000759 | 10:0003 | 21:0120 | 21:0120:000716 | 21:0120:000716:0001:0001:00 |  | 53.4217 | -59.0961 | NGR lake sediment grab sample | <177 micron (NGR) | 97 | 0108:s__08 | 759 | 1.63 | 88 | 0.3 | 0.48 | 28 | 12 | 15 | 23 | 2.8 | 1.11 | 2 | 0.1 | 19 | 1.9 | 0.12 | 146 | 1 | 0.12 | 1 | 20 | 1010 | 1 | 4.2 | 63 |  | 554 | 21 | 18 | 68 | 7
013G :773674:00:------:-- | 10:0003:000760 | 10:0003 | 21:0120 | 21:0120:000717 | 21:0120:000717:0001:0001:00 |  | 53.4467 | -59.0758 | NGR lake sediment grab sample | <177 micron (NGR) | 97 | 0109:s__09 | 760 | 3.56 | 372 | 0.6 | 1.05 | 45 | 18 | 33 | 13 | 3.1 | 5.15 | 11 | 0.52 | 21 | 4.1 | 0.44 | 881 | 1 | 0.7 | 4 | 15 | 1696 | 4 | 7.4 | 167 |  | 3112 | 66 | 20 | 103 | 34
013G :773675:00:------:-- | 10:0003:000761 | 10:0003 | 21:0120 | 21:0120:000718 | 21:0120:000718:0001:0001:00 |  | 53.481 | -59.0156 | NGR lake sediment grab sample | <177 micron (NGR) | 97 | 0110:s__10 | 761 | 6.53 | 816 | 1.4 | 2.03 | 85 | 14 | 49 | 34 | 4.4 | 3.16 | 17 | 1.74 | 43 | 9.7 | 0.89 | 545 | 1 | 1.87 | 10 | 25 | 670 | 11 | 13.2 | 360 |  | 4837 | 80 | 28 | 80 | 83
013G :773676:00:------:-- | 10:0003:000762 | 10:0003 | 21:0120 | 21:0120:000719 | 21:0120:000719:0001:0001:00 |  | 53.4973 | -58.9996 | NGR lake sediment grab sample | <177 micron (NGR) | 97 | 0111:s__11 | 762 | 7.8 | 756 | 0.8 | 3.23 | 39 | 21 | 47 | 11 | 2.3 | 4.96 | 16 | 1.33 | 22 | 6.6 | 0.97 | 612 | 1 | 2.01 | 6 | 18 | 1189 | 5 | 11.6 | 460 |  | 4799 | 77 | 16 | 95 | 42
013G :773677:00:------:-- | 10:0003:000763 | 10:0003 | 21:0120 | 21:0120:000720 | 21:0120:000720:0001:0001:00 |  | 53.5109 | -58.9341 | NGR lake sediment grab sample | <177 micron (NGR) | 97 | 0112:s__12 | 763 | 8.22 | 623 | 0.8 | 3.77 | 35 | 30 | 62 | 15 | 2.2 | 6.46 | 19 | 1.11 | 19 | 7.5 | 1.36 | 793 | 1 | 2.02 | 6 | 25 | 997 | 5 | 13.6 | 420 |  | 7402 | 128 | 15 | 117 | 42
013G :773678:00:------:-- | 10:0003:000764 | 10:0003 | 21:0120 | 21:0120:000721 | 21:0120:000721:0001:0001:00 |  | 53.4885 | -58.9131 | NGR lake sediment grab sample | <177 micron (NGR) | 97 | 0113:s__13 | 764 | 3.78 | 298 | 0.5 | 1 | 30 | 9 | 28 | 20 | 2 | 2.51 | 9 | 0.51 | 17 | 3 | 0.35 | 285 | 1 | 0.65 | 4 | 15 | 878 | 4 | 5.7 | 143 |  | 2455 | 67 | 13 | 72 | 27
013G :773679:00:------:-- | 10:0003:000765 | 10:0003 | 21:0120 | 21:0120:000722 | 21:0120:000722:0001:0001:00 |  | 53.5035 | -58.8818 | NGR lake sediment grab sample | <177 micron (NGR) | 97 | 0114:s__14 | 765 | 4.75 | 291 | 0.6 | 1.07 | 37 | 39 | 35 | 22 | 2.3 | 6.13 | 11 | 0.43 | 18 | 4.1 | 0.42 | 1146 | 1 | 0.66 | 3 | 24 | 1471 | 3 | 6 | 146 |  | 2510 | 94 | 16 | 136 | 23
013G :773680:00:------:-- | 10:0003:000766 | 10:0003 | 21:0120 | 21:0120:000723 | 21:0120:000723:0001:0001:00 |  | 53.5081 | -58.8142 | NGR lake sediment grab sample | <177 micron (NGR) | 97 | 0115:s__15 | 766 | 1.77 | 99 | 0.2 | 0.33 | 19 | 7 | 11 | 12 | 1.2 | 4.59 | 5 | 0.08 | 8 | 1.3 | 0.08 | 117 | 1 | 0.1 | 1 | 11 | 552 | 2 | 2.1 | 45 |  | 451 | 52 | 8 | 64 | 6
013G :773682:00:------:-- | 10:0003:000767 | 10:0003 | 21:0120 | 21:0120:000724 | 21:0120:000724:0001:0001:00 |  | 53.5162 | -58.7862 | NGR lake sediment grab sample | <177 micron (NGR) | 98 | 0101:s__01 | 767 | 4.06 | 236 | 0.7 | 0.69 | 40 | 35 | 37 | 37 | 2.4 | 7.36 | 11 | 0.33 | 17 | 3.4 | 0.27 | 411 | 3 | 0.39 | 2 | 23 | 1713 | 3 | 5.1 | 95 |  | 1616 | 78 | 15 | 101 | 20
013G :773684:00:------:-- | 10:0003:000768 | 10:0003 | 21:0120 | 21:0120:000725 | 21:0120:000725:0001:0001:00 |  | 53.494 | -58.6626 | NGR lake sediment grab sample | <177 micron (NGR) | 98 | 0102:s__02 | 768 | 1.23 | 131 | 0.2 | 0.32 | 16 | 2 | 12 | 13 | 1 | 0.45 | 4 | 0.11 | 8 | 1.4 | 0.08 | 81 | 1 | 0.13 | 1 | 11 | 690 | 4 | 2.2 | 48 |  | 629 | 20 | 5 | 32 | 8
013G :773685:00:------:-- | 10:0003:000769 | 10:0003 | 21:0120 | 21:0120:000726 | 21:0120:000726:0001:0001:00 |  | 53.5193 | -58.6788 | NGR lake sediment grab sample | <177 micron (NGR) | 98 | 0103:s__03 | 769 | 5.83 | 432 | 0.7 | 1.25 | 59 | 87 | 38 | 47 | 4.1 | 12.02 | 14 | 0.52 | 26 | 4.4 | 0.46 | 6219 | 2 | 0.69 | 3 | 22 | 3596 | 4 | 7 | 167 |  | 2636 | 104 | 25 | 148 | 25
013G :773686:00:------:-- | 10:0003:000770 | 10:0003 | 21:0120 | 21:0120:000727 | 21:0120:000727:0001:0001:00 |  | 53.5214 | -58.5923 | NGR lake sediment grab sample | <177 micron (NGR) | 98 | 0104:s__04 | 770 | 5.83 | 540 | 0.9 | 2.15 | 39 | 17 | 59 | 9 | 2.2 | 2.64 | 13 | 1.03 | 21 | 7.2 | 0.88 | 539 | 1 | 1.41 | 7 | 17 | 1107 | 5 | 9.7 | 292 |  | 4929 | 61 | 14 | 82 | 53
013G :773687:00:------:-- | 10:0003:000771 | 10:0003 | 21:0120 | 21:0120:000728 | 21:0120:000728:0001:0001:00 |  | 53.5349 | -58.5891 | NGR lake sediment grab sample | <177 micron (NGR) | 98 | 0105:s__05 | 771 | 3.58 | 353 | 0.6 | 1.11 | 35 | 13 | 46 | 12 | 2.1 | 2.01 | 9 | 0.58 | 19 | 4.8 | 0.47 | 343 | 1 | 0.71 | 4 | 14 | 1333 | 5 | 6.3 | 167 |  | 2837 | 49 | 13 | 78 | 34
013G :773688:00:------:-- | 10:0003:000772 | 10:0003 | 21:0120 | 21:0120:000729 | 21:0120:000729:0001:0001:00 |  | 53.5357 | -58.5378 | NGR lake sediment grab sample | <177 micron (NGR) | 98 | 0106:s__06 | 772 | 1.85 | 158 | 0.3 | 0.59 | 20 | 4 | 22 | 10 | 1.2 | 0.85 | 5 | 0.2 | 9 | 2.7 | 0.22 | 161 | 1 | 0.3 | 2 | 10 | 1347 | 2 | 3.3 | 78 |  | 1171 | 33 | 8 | 47 | 11
013G :773689:00:------:-- | 10:0003:000773 | 10:0003 | 21:0120 | 21:0120:000730 | 21:0120:000730:0001:0001:00 |  | 53.5233 | -58.5313 | NGR lake sediment grab sample | <177 micron (NGR) | 98 | 0107:s__07 | 773 | 1.25 | 92 | 0.3 | 0.5 | 27 | 6 | 18 | 13 | 1.9 | 0.47 | 2 | 0.1 | 15 | 1.6 | 0.14 | 92 | 2 | 0.13 | 1 | 11 | 667 | 4 | 3.6 | 72 |  | 545 | 20 | 13 | 57 | 6
013G :773690:00:------:-- | 10:0003:000774 | 10:0003 | 21:0120 | 21:0120:000731 | 21:0120:000731:0001:0001:00 |  | 53.4763 | -58.5452 | NGR lake sediment grab sample | <177 micron (NGR) | 98 | 0108:s__08 | 774 | 3.64 | 525 | 0.5 | 1.04 | 48 | 19 | 30 | 10 | 2.9 | 4.78 | 10 | 0.69 | 21 | 4.5 | 0.4 | 730 | 3 | 0.75 | 3 | 12 | 1642 | 4 | 7.4 | 159 |  | 2536 | 88 | 17 | 122 | 23
013G :773691:70:773692:10 | 10:0003:000775 | 10:0003 | 21:0120 | 21:0120:000732 | 21:0120:000732:0001:0001:00 |  | 53.4838 | -58.3403 | NGR lake sediment grab sample | <177 micron (NGR) | 98 | 0053:ffc_1 | 775 | 0.45 | 45 | 0.1 | 0.32 | 9 | 3 | 7 | 5 | 0.5 | 0.49 | 1 | 0.03 | 3 | 0.5 | 0.09 | 262 | 1 | 0.03 | 1 | 5 | 677 | 1 | 1.3 | 27 |  | 145 | 13 | 3 | 31 | 2
013G :773692:10:------:-- | 10:0003:000776 | 10:0003 | 21:0120 | 21:0120:000733 | 21:0120:000733:0001:0001:00 |  | 53.4836 | -58.3358 | NGR lake sediment grab sample | <177 micron (NGR) | 98 | 0051:ffc_1 | 776 | 1.11 | 132 | 0.2 | 0.47 | 18 | 4 | 21 | 10 | 1.2 | 0.98 | 4 | 0.15 | 8 | 2.1 | 0.21 | 201 | 1 | 0.18 | 1 | 10 | 1262 | 2 | 3.3 | 54 |  | 928 | 27 | 6 | 64 | 9
013G :773693:20:773692:10 | 10:0003:000777 | 10:0003 | 21:0120 | 21:0120:000733 | 21:0120:000733:0002:0001:00 |  | 53.4836 | -58.3358 | NGR lake sediment grab sample | <177 micron (NGR) | 98 | 0052:ffc_1 | 777 | 1.12 | 132 | 0.2 | 0.5 | 20 | 5 | 21 | 10 | 1 | 1.02 | 2 | 0.15 | 9 | 2 | 0.21 | 207 | 1 | 0.19 | 2 | 10 | 1264 | 1 | 3.3 | 55 |  | 952 | 28 | 7 | 66 | 9
013G :773694:00:------:-- | 10:0003:000778 | 10:0003 | 21:0120 | 21:0120:000734 | 21:0120:000734:0001:0001:00 |  | 53.5213 | -58.3072 | NGR lake sediment grab sample | <177 micron (NGR) | 98 | 0109:s__09 | 778 | 1.09 | 99 | 0.2 | 0.47 | 18 | 8 | 18 | 10 | 1.2 | 1.58 | 3 | 0.09 | 9 | 1.6 | 0.14 | 296 | 3 | 0.12 | 1 | 10 | 1074 | 1 | 2.7 | 44 |  | 564 | 39 | 8 | 83 | 6
013G :773695:00:------:-- | 10:0003:000779 | 10:0003 | 21:0120 | 21:0120:000735 | 21:0120:000735:0001:0001:00 |  | 53.5231 | -58.3375 | NGR lake sediment grab sample | <177 micron (NGR) | 98 | 0110:s__10 | 779 | 0.58 | 59 | 0.1 | 0.3 | 13 | 4 | 12 | 6 | 0.9 | 0.66 | 3 | 0.05 | 5 | 0.8 | 0.08 | 196 | 2 | 0.06 | 1 | 7 | 860 | 2 | 1.8 | 28 |  | 314 | 18 | 4 | 49 | 3
013G :773696:00:------:-- | 10:0003:000780 | 10:0003 | 21:0120 | 21:0120:000736 | 21:0120:000736:0001:0001:00 |  | 53.5372 | -58.3178 | NGR lake sediment grab sample | <177 micron (NGR) | 98 | 0111:s__11 | 780 | 0.62 | 77 | 0.1 | 0.34 | 9 | 2 | 11 | 7 | 0.6 | 0.42 | 2 | 0.09 | 6 | 0.6 | 0.1 | 75 | 2 | 0.1 | 1 | 7 | 615 | 2 | 2 | 39 |  | 504 | 14 | 4 | 33 | 7
013G :773697:00:------:-- | 10:0003:000781 | 10:0003 | 21:0120 | 21:0120:000737 | 21:0120:000737:0001:0001:00 |  | 53.547 | -58.2855 | NGR lake sediment grab sample | <177 micron (NGR) | 98 | 0112:s__12 | 781 | 2.32 | 254 | 0.4 | 0.8 | 42 | 11 | 28 | 11 | 2.3 | 3.12 | 8 | 0.34 | 21 | 3.8 | 0.3 | 364 | 8 | 0.43 | 3 | 12 | 1249 | 2 | 5.3 | 102 |  | 1687 | 65 | 14 | 102 | 19
013G :773698:00:------:-- | 10:0003:000782 | 10:0003 | 21:0120 | 21:0120:000738 | 21:0120:000738:0001:0001:00 |  | 53.5633 | -58.2981 | NGR lake sediment grab sample | <177 micron (NGR) | 98 | 0113:s__13 | 782 | 1.86 | 198 | 0.3 | 0.41 | 47 | 6 | 29 | 9 | 2.3 | 2.1 | 5 | 0.19 | 22 | 4.3 | 0.18 | 272 | 3 | 0.22 | 2 | 9 | 720 | 2 | 4.3 | 57 |  | 1085 | 85 | 13 | 55 | 12
013G :773699:00:------:-- | 10:0003:000783 | 10:0003 | 21:0120 | 21:0120:000739 | 21:0120:000739:0001:0001:00 |  | 53.5753 | -58.3181 | NGR lake sediment grab sample | <177 micron (NGR) | 98 | 0114:s__14 | 783 | 1.17 | 46 | 0.2 | 0.37 | 32 | 8 | 13 | 11 | 2.1 | 1.44 | 3 | 0.05 | 20 | 0.8 | 0.07 | 111 | 9 | 0.08 | 1 | 10 | 753 | 1 | 2.6 | 29 |  | 388 | 33 | 12 | 68 | 3
013G :773700:00:------:-- | 10:0003:000784 | 10:0003 | 21:0120 | 21:0120:000740 | 21:0120:000740:0001:0001:00 |  | 53.6032 | -58.2664 | NGR lake sediment grab sample | <177 micron (NGR) | 98 | 0115:s__15 | 784 | 1.6 | 148 | 0.3 | 0.53 | 46 | 5 | 18 | 13 | 2.6 | 1.88 | 5 | 0.24 | 23 | 4.1 | 0.25 | 166 | 4 | 0.27 | 3 | 14 | 1058 | 2 | 4.6 | 56 |  | 1501 | 48 | 15 | 60 | 13
013G :773702:00:------:-- | 10:0003:000785 | 10:0003 | 21:0120 | 21:0120:000741 | 21:0120:000741:0001:0001:00 |  | 53.6387 | -58.2996 | NGR lake sediment grab sample | <177 micron (NGR) | 99 | 0101:s__01 | 785 | 7.98 | 894 | 1.2 | 3.52 | 53 | 21 | 41 | 8 | 4.4 | 5.59 | 18 | 1.74 | 26 | 10 | 1.13 | 1019 | 2 | 2.27 | 11 | 15 | 2149 | 7 | 14.7 | 422 |  | 7778 | 99 | 27 | 111 | 63
013G :773703:00:------:-- | 10:0003:000786 | 10:0003 | 21:0120 | 21:0120:000742 | 21:0120:000742:0001:0001:00 |  | 53.743 | -58.3134 | NGR lake sediment grab sample | <177 micron (NGR) | 99 | 0102:s__02 | 786 | 4.4 | 400 | 1.1 | 1.41 | 103 | 10 | 37 | 19 | 6.2 | 4.74 | 10 | 0.94 | 52 | 5.5 | 0.49 | 385 | 6 | 1.09 | 7 | 16 | 1076 | 7 | 8.1 | 182 |  | 3463 | 96 | 40 | 92 | 42
013G :773704:00:------:-- | 10:0003:000787 | 10:0003 | 21:0120 | 21:0120:000743 | 21:0120:000743:0001:0001:00 |  | 53.7562 | -58.37 | NGR lake sediment grab sample | <177 micron (NGR) | 99 | 0103:s__03 | 787 | 5.57 | 618 | 1.2 | 1.95 | 66 | 10 | 33 | 8 | 4.1 | 3.51 | 11 | 1.5 | 34 | 6 | 0.51 | 432 | 2 | 1.69 | 7 | 9 | 726 | 8 | 7.8 | 289 |  | 3771 | 82 | 28 | 47 | 43
013G :773705:00:------:-- | 10:0003:000788 | 10:0003 | 21:0120 | 21:0120:000744 | 21:0120:000744:0001:0001:00 |  | 53.7719 | -58.4986 | NGR lake sediment grab sample | <177 micron (NGR) | 99 | 0104:s__04 | 788 | 4.9 | 445 | 0.9 | 1.48 | 63 | 18 | 34 | 17 | 3.6 | 4.28 | 12 | 0.9 | 32 | 8 | 0.62 | 509 | 2 | 1.02 | 6 | 16 | 1342 | 7 | 8.6 | 191 |  | 3887 | 89 | 22 | 106 | 34
013G :773706:00:------:-- | 10:0003:000789 | 10:0003 | 21:0120 | 21:0120:000745 | 21:0120:000745:0001:0001:00 |  | 53.8883 | -58.5436 | NGR lake sediment grab sample | <177 micron (NGR) | 99 | 0105:s__05 | 789 | 2.12 | 270 | 0.6 | 0.62 | 65 | 5 | 30 | 10 | 3.1 | 2.24 | 6 | 0.47 | 36 | 3 | 0.22 | 225 | 1 | 0.49 | 4 | 7 | 710 | 4 | 4.5 | 110 |  | 1918 | 77 | 18 | 39 | 27
013G :773707:00:------:-- | 10:0003:000790 | 10:0003 | 21:0120 | 21:0120:000746 | 21:0120:000746:0001:0001:00 |  | 53.8748 | -58.546 | NGR lake sediment grab sample | <177 micron (NGR) | 99 | 0106:s__06 | 790 | 1.88 | 213 | 0.6 | 0.44 | 66 | 3 | 25 | 11 | 3 | 2.36 | 6 | 0.35 | 35 | 2.5 | 0.16 | 155 | 2 | 0.37 | 4 | 6 | 592 | 5 | 3.8 | 79 |  | 1662 | 64 | 19 | 25 | 22
013G :773708:00:------:-- | 10:0003:000791 | 10:0003 | 21:0120 | 21:0120:000747 | 21:0120:000747:0001:0001:00 |  | 53.9359 | -58.3857 | NGR lake sediment grab sample | <177 micron (NGR) | 99 | 0107:s__07 | 791 | 5.06 | 460 | 2.5 | 1.23 | 203 | 23 | 70 | 23 | 11.2 | 10.97 | 15 | 1.04 | 105 | 4.3 | 0.44 | 1025 | 8 | 0.93 | 7 | 12 | 2347 | 9 | 9.9 | 205 |  | 3252 | 220 | 68 | 101 | 55
013G :773710:00:------:-- | 10:0003:000792 | 10:0003 | 21:0120 | 21:0120:000748 | 21:0120:000748:0001:0001:00 |  | 53.9225 | -58.3301 | NGR lake sediment grab sample | <177 micron (NGR) | 99 | 0108:s__08 | 792 | 3.8 | 417 | 1.1 | 1.06 | 93 | 7 | 37 | 9 | 4.8 | 2.98 | 11 | 0.91 | 48 | 4.9 | 0.37 | 374 | 4 | 0.97 | 6 | 9 | 813 | 7 | 6.7 | 177 |  | 2587 | 74 | 28 | 57 | 47
013G :773711:70:773712:10 | 10:0003:000793 | 10:0003 | 21:0120 | 21:0120:000749 | 21:0120:000749:0001:0001:00 |  | 53.8921 | -58.2904 | NGR lake sediment grab sample | <177 micron (NGR) | 99 | 0053:ffc_1 | 793 | 1.28 | 112 | 0.5 | 0.4 | 97 | 2 | 12 | 9 | 4.9 | 0.97 | 4 | 0.17 | 52 | 1.9 | 0.08 | 74 | 6 | 0.18 | 3 | 6 | 595 | 4 | 2.6 | 42 |  | 825 | 39 | 27 | 26 | 10
013G :773712:10:------:-- | 10:0003:000794 | 10:0003 | 21:0120 | 21:0120:000750 | 21:0120:000750:0001:0001:00 |  | 53.8886 | -58.2714 | NGR lake sediment grab sample | <177 micron (NGR) | 99 | 0051:ffc_1 | 794 | 1.13 | 150 | 0.5 | 0.3 | 96 | 2 | 13 | 13 | 4.8 | 0.43 | 5 | 0.18 | 53 | 1.7 | 0.08 | 69 | 2 | 0.18 | 3 | 10 | 677 | 4 | 3.8 | 43 |  | 900 | 31 | 26 | 34 | 13
013G :773713:20:773712:10 | 10:0003:000795 | 10:0003 | 21:0120 | 21:0120:000750 | 21:0120:000750:0002:0001:00 |  | 53.8886 | -58.2714 | NGR lake sediment grab sample | <177 micron (NGR) | 99 | 0052:ffc_1 | 795 | 1.19 | 161 | 0.5 | 0.32 | 93 | 2 | 13 | 13 | 4.7 | 0.47 | 4 | 0.2 | 54 | 1.7 | 0.09 | 77 | 2 | 0.21 | 3 | 10 | 664 | 4 | 3.8 | 48 |  | 916 | 34 | 27 | 29 | 13
013G :773714:00:------:-- | 10:0003:000796 | 10:0003 | 21:0120 | 21:0120:000751 | 21:0120:000751:0001:0001:00 |  | 53.8786 | -58.1825 | NGR lake sediment grab sample | <177 micron (NGR) | 99 | 0109:s__09 | 796 | 2.44 | 134 | 1.3 | 0.29 | 195 | 72 | 17 | 14 | 8.4 | 12.95 | 8 | 0.23 | 92 | 1.5 | 0.09 | 3444 | 15 | 0.23 | 2 | 5 | 944 | 5 | 3.9 | 44 |  | 869 | 72 | 50 | 101 | 14
013G :773715:00:------:-- | 10:0003:000797 | 10:0003 | 21:0120 | 21:0120:000752 | 21:0120:000752:0001:0001:00 |  | 53.8906 | -58.0957 | NGR lake sediment grab sample | <177 micron (NGR) | 99 | 0110:s__10 | 797 | 2.54 | 298 | 0.8 | 0.57 | 108 | 4 | 21 | 11 | 4.8 | 1.98 | 7 | 0.6 | 59 | 3.3 | 0.23 | 185 | 3 | 0.54 | 5 | 9 | 852 | 7 | 4.7 | 103 |  | 1826 | 68 | 28 | 96 | 30
013G :773716:00:------:-- | 10:0003:000798 | 10:0003 | 21:0120 | 21:0120:000753 | 21:0120:000753:0001:0001:00 |  | 53.8791 | -58.0639 | NGR lake sediment grab sample | <177 micron (NGR) | 99 | 0111:s__11 | 798 | 2.6 | 303 | 1.1 | 0.6 | 182 | 6 | 27 | 27 | 6.6 | 2.12 | 9 | 0.48 | 96 | 3.3 | 0.22 | 259 | 3 | 0.41 | 7 | 9 | 2557 | 6 | 5.7 | 144 |  | 2177 | 123 | 38 | 64 | 26
013G :773717:00:------:-- | 10:0003:000799 | 10:0003 | 21:0120 | 21:0120:000754 | 21:0120:000754:0001:0001:00 |  | 53.8515 | -58.1165 | NGR lake sediment grab sample | <177 micron (NGR) | 99 | 0112:s__12 | 799 | 3.69 | 347 | 1.5 | 0.88 | 144 | 18 | 35 | 15 | 7.8 | 7.82 | 12 | 0.75 | 78 | 3.5 | 0.31 | 784 | 14 | 0.66 | 6 | 9 | 1954 | 7 | 7 | 142 |  | 2300 | 114 | 48 | 117 | 41
013G :773718:00:------:-- | 10:0003:000800 | 10:0003 | 21:0120 | 21:0120:000755 | 21:0120:000755:0001:0001:00 |  | 53.8253 | -58.0912 | NGR lake sediment grab sample | <177 micron (NGR) | 99 | 0113:s__13 | 800 | 6.3 | 707 | 1.9 | 1.96 | 120 | 24 | 40 | 18 | 6.7 | 5.29 | 18 | 2.12 | 62 | 7.7 | 0.7 | 673 | 5 | 1.93 | 13 | 14 | 1271 | 13 | 10.9 | 299 |  | 4925 | 98 | 41 | 84 | 97
013G :773719:00:------:-- | 10:0003:000801 | 10:0003 | 21:0120 | 21:0120:000756 | 21:0120:000756:0001:0001:00 |  | 53.7938 | -58.0754 | NGR lake sediment grab sample | <177 micron (NGR) | 99 | 0114:s__14 | 801 | 7.5 | 806 | 2 | 2.49 | 89 | 12 | 41 | 10 | 5.5 | 3.69 | 20 | 2.52 | 44 | 7.5 | 0.76 | 615 | 2 | 2.49 | 13 | 13 | 745 | 14 | 11.8 | 355 |  | 5388 | 84 | 34 | 68 | 103
013G :773720:00:------:-- | 10:0003:000802 | 10:0003 | 21:0120 | 21:0120:000757 | 21:0120:000757:0001:0001:00 |  | 53.8021 | -58.1379 | NGR lake sediment grab sample | <177 micron (NGR) | 99 | 0115:s__15 | 802 | 6.94 | 782 | 1.8 | 2.19 | 124 | 15 | 40 | 16 | 5.8 | 3.62 | 16 | 2.22 | 60 | 7.4 | 0.68 | 577 | 3 | 2.21 | 12 | 13 | 1129 | 12 | 10.7 | 347 |  | 4421 | 90 | 37 | 63 | 80
013G :773722:00:------:-- | 10:0003:000803 | 10:0003 | 21:0120 | 21:0120:000758 | 21:0120:000758:0001:0001:00 |  | 53.8278 | -58.1579 | NGR lake sediment grab sample | <177 micron (NGR) | 100 | 0101:s__01 | 803 | 3.51 | 310 | 1 | 1.16 | 77 | 8 | 22 | 7 | 4.3 | 2.93 | 9 | 0.84 | 39 | 5.4 | 0.33 | 296 | 5 | 0.91 | 7 | 8 | 624 | 6 | 5.7 | 131 |  | 2444 | 63 | 27 | 54 | 44
013G :773724:70:773725:00 | 10:0003:000804 | 10:0003 | 21:0120 | 21:0120:000759 | 21:0120:000759:0001:0001:00 |  | 53.8073 | -58.1912 | NGR lake sediment grab sample | <177 micron (NGR) | 100 | 0091:cc__1 | 804 | 1.88 | 157 | 0.6 | 0.47 | 96 | 3 | 17 | 10 | 5.7 | 1.29 | 6 | 0.31 | 48 | 3.7 | 0.18 | 141 | 2 | 0.35 | 4 | 6 | 599 | 4 | 3.8 | 62 |  | 1277 | 37 | 32 | 30 | 17
013G :773725:00:------:-- | 10:0003:000805 | 10:0003 | 21:0120 | 21:0120:000760 | 21:0120:000760:0001:0001:00 |  | 53.823 | -58.2373 | NGR lake sediment grab sample | <177 micron (NGR) | 100 | 0092:cc__1 | 805 | 2.59 | 232 | 0.9 | 0.59 | 103 | 8 | 25 | 9 | 6.1 | 3.1 | 9 | 0.47 | 53 | 5 | 0.22 | 272 | 8 | 0.51 | 5 | 7 | 663 | 6 | 4.6 | 88 |  | 1796 | 79 | 36 | 49 | 23
013G :773726:00:------:-- | 10:0003:000806 | 10:0003 | 21:0120 | 21:0120:000761 | 21:0120:000761:0001:0001:00 |  | 53.8187 | -58.275 | NGR lake sediment grab sample | <177 micron (NGR) | 100 | 0102:s__02 | 806 | 1.95 | 136 | 0.6 | 0.35 | 108 | 3 | 19 | 13 | 6 | 3.48 | 7 | 0.29 | 57 | 2 | 0.13 | 109 | 4 | 0.33 | 3 | 3 | 804 | 4 | 3.8 | 53 |  | 1300 | 76 | 34 | 17 | 16
013G :773727:00:------:-- | 10:0003:000807 | 10:0003 | 21:0120 | 21:0120:000762 | 21:0120:000762:0001:0001:00 |  | 53.7995 | -58.2588 | NGR lake sediment grab sample | <177 micron (NGR) | 100 | 0103:s__03 | 807 | 4.19 | 419 | 1.2 | 1.44 | 78 | 9 | 31 | 11 | 4.7 | 3.03 | 11 | 1.1 | 39 | 6.2 | 0.56 | 359 | 3 | 1.23 | 8 | 13 | 675 | 7 | 7.5 | 189 |  | 3048 | 69 | 31 | 78 | 41
013G :773728:10:------:-- | 10:0003:000808 | 10:0003 | 21:0120 | 21:0120:000763 | 21:0120:000763:0001:0001:00 |  | 53.789 | -58.2449 | NGR lake sediment grab sample | <177 micron (NGR) | 100 | 0071:ff__1 | 808 | 0.9 | 106 | 0.3 | 0.34 | 44 | 2 | 10 | 16 | 1.9 | 0.54 | 2 | 0.14 | 22 | 0.5 | 0.05 | 49 | 1 | 0.14 | 2 | 9 | 440 | 2 | 2.6 | 42 |  | 552 | 16 | 13 | 18 | 6
013G :773729:20:773728:10 | 10:0003:000809 | 10:0003 | 21:0120 | 21:0120:000763 | 21:0120:000763:0002:0001:00 |  | 53.789 | -58.2449 | NGR lake sediment grab sample | <177 micron (NGR) | 100 | 0072:ff__1 | 809 | 0.92 | 105 | 0.3 | 0.33 | 45 | 2 | 11 | 18 | 2 | 0.53 | 2 | 0.14 | 24 | 0.6 | 0.05 | 56 | 1 | 0.15 | 2 | 9 | 459 | 2 | 2.8 | 42 |  | 652 | 18 | 13 | 22 | 8
013G :773730:00:------:-- | 10:0003:000810 | 10:0003 | 21:0120 | 21:0120:000764 | 21:0120:000764:0001:0001:00 |  | 53.7735 | -58.2345 | NGR lake sediment grab sample | <177 micron (NGR) | 100 | 0104:s__04 | 810 | 4.47 | 428 | 1.2 | 1.45 | 110 | 11 | 35 | 13 | 6.6 | 14.01 | 14 | 1.07 | 57 | 4.6 | 0.4 | 437 | 11 | 1.12 | 5 | 8 | 705 | 7 | 6.6 | 188 |  | 2342 | 120 | 43 | 76 | 35
013G :773731:00:------:-- | 10:0003:000811 | 10:0003 | 21:0120 | 21:0120:000765 | 21:0120:000765:0001:0001:00 |  | 53.8218 | -58.3434 | NGR lake sediment grab sample | <177 micron (NGR) | 100 | 0105:s__05 | 811 | 4.45 | 231 | 1.8 | 0.91 | 284 | 57 | 38 | 34 | 12.8 | 10.49 | 12 | 0.47 | 128 | 3.6 | 0.22 | 1021 | 24 | 0.48 | 5 | 15 | 2498 | 6 | 6.3 | 103 |  | 1832 | 135 | 74 | 120 | 22
013G :773732:00:------:-- | 10:0003:000812 | 10:0003 | 21:0120 | 21:0120:000766 | 21:0120:000766:0001:0001:00 |  | 53.8157 | -58.3199 | NGR lake sediment grab sample | <177 micron (NGR) | 100 | 0106:s__06 | 812 | 2.72 | 212 | 0.9 | 0.61 | 107 | 5 | 24 | 12 | 6.4 | 3.15 | 8 | 0.42 | 57 | 3.1 | 0.22 | 193 | 9 | 0.46 | 4 | 7 | 951 | 4 | 4.6 | 88 |  | 1711 | 78 | 38 | 46 | 24
013G :773733:00:------:-- | 10:0003:000813 | 10:0003 | 21:0120 | 21:0120:000767 | 21:0120:000767:0001:0001:00 |  | 53.8144 | -58.3894 | NGR lake sediment grab sample | <177 micron (NGR) | 100 | 0107:s__07 | 813 | 4.48 | 427 | 1.1 | 1.45 | 90 | 12 | 33 | 11 | 5.2 | 4.6 | 12 | 0.96 | 43 | 4.7 | 0.44 | 511 | 7 | 1.11 | 7 | 10 | 1215 | 7 | 7.2 | 190 |  | 3177 | 98 | 33 | 71 | 38
013G :773734:00:------:-- | 10:0003:000814 | 10:0003 | 21:0120 | 21:0120:000768 | 21:0120:000768:0001:0001:00 |  | 53.2494 | -59.2742 | NGR lake sediment grab sample | <177 micron (NGR) | 100 | 0108:s__08 | 814 | 4.42 | 502 | 0.6 | 1.42 | 105 | 29 | 26 | 11 | 5.8 | 3.75 | 9 | 0.69 | 49 | 5.3 | 0.43 | 1024 | 1 | 0.93 | 6 | 16 | 1250 | 4 | 9.3 | 210 |  | 3348 | 63 | 34 | 172 | 37
013G :773735:00:------:-- | 10:0003:000815 | 10:0003 | 21:0120 | 21:0120:000769 | 21:0120:000769:0001:0001:00 |  | 53.2852 | -59.2327 | NGR lake sediment grab sample | <177 micron (NGR) | 100 | 0109:s__09 | 815 | 2.4 | 132 | 0.2 | 0.66 | 17 | 11 | 16 | 18 | 1.4 | 1.72 | 5 | 0.14 | 11 | 1.4 | 0.18 | 237 | 1 | 0.19 | 1 | 13 | 1381 | 1 | 2.8 | 77 |  | 753 | 47 | 9 | 106 | 9
013G :773736:00:------:-- | 10:0003:000816 | 10:0003 | 21:0120 | 21:0120:000770 | 21:0120:000770:0001:0001:00 |  | 53.2803 | -59.2437 | NGR lake sediment grab sample | <177 micron (NGR) | 100 | 0110:s__10 | 816 | 6.14 | 369 | 0.5 | 2.54 | 37 | 35 | 41 | 20 | 2.5 | 7.55 | 15 | 0.52 | 20 | 3.7 | 0.61 | 504 | 1 | 1.15 | 4 | 20 | 1146 | 6 | 8.3 | 288 |  | 4648 | 200 | 16 | 178 | 29
013G :773737:00:------:-- | 10:0003:000817 | 10:0003 | 21:0120 | 21:0120:000771 | 21:0120:000771:0001:0001:00 |  | 53.2934 | -59.1224 | NGR lake sediment grab sample | <177 micron (NGR) | 100 | 0111:s__11 | 817 | 3.79 | 284 | 0.6 | 0.93 | 75 | 15 | 25 | 42 | 5.3 | 2.88 | 7 | 0.35 | 38 | 2.8 | 0.27 | 541 | 2 | 0.47 | 3 | 22 | 1106 | 3 | 10.5 | 139 |  | 1765 | 68 | 35 | 218 | 21
013G :773738:00:------:-- | 10:0003:000818 | 10:0003 | 21:0120 | 21:0120:000772 | 21:0120:000772:0001:0001:00 |  | 53.3027 | -59.1362 | NGR lake sediment grab sample | <177 micron (NGR) | 100 | 0112:s__12 | 818 | 5.97 | 530 | 0.6 | 2.17 | 43 | 30 | 27 | 17 | 2.5 | 5.16 | 13 | 0.78 | 21 | 5 | 0.56 | 1060 | 1 | 1.25 | 4 | 18 | 1048 | 3 | 8.4 | 339 |  | 3706 | 92 | 16 | 122 | 34
013G :773739:00:------:-- | 10:0003:000819 | 10:0003 | 21:0120 | 21:0120:000773 | 21:0120:000773:0001:0001:00 |  | 53.2957 | -59.1552 | NGR lake sediment grab sample | <177 micron (NGR) | 100 | 0113:s__13 | 819 | 3.98 | 376 | 0.5 | 1.29 | 37 | 15 | 21 | 18 | 2.5 | 3.23 | 8 | 0.4 | 20 | 3.3 | 0.38 | 338 | 1 | 0.71 | 3 | 17 | 644 | 4 | 7.2 | 211 |  | 2333 | 69 | 17 | 106 | 19
013G :773740:00:------:-- | 10:0003:000820 | 10:0003 | 21:0120 | 21:0120:000774 | 21:0120:000774:0001:0001:00 |  | 53.3232 | -59.0862 | NGR lake sediment grab sample | <177 micron (NGR) | 100 | 0114:s__14 | 820 | 2.29 | 169 | 0.3 | 0.57 | 38 | 11 | 18 | 21 | 2.4 | 1.93 | 3 | 0.15 | 18 | 2.1 | 0.18 | 193 | 2 | 0.16 | 1 | 17 | 761 | 3 | 4.6 | 61 |  | 754 | 55 | 15 | 134 | 9
013G :773742:00:------:-- | 10:0003:000821 | 10:0003 | 21:0120 | 21:0120:000775 | 21:0120:000775:0001:0001:00 |  | 53.3481 | -59.0899 | NGR lake sediment grab sample | <177 micron (NGR) | 101 | 0101:s__01 | 821 | 1.96 | 134 | 0.3 | 0.49 | 33 | 7 | 12 | 20 | 2.1 | 0.95 | 3 | 0.16 | 18 | 1.8 | 0.15 | 139 | 1 | 0.17 | 2 | 14 | 713 | 2 | 3.7 | 73 |  | 794 | 26 | 13 | 83 | 10
013G :773743:00:------:-- | 10:0003:000822 | 10:0003 | 21:0120 | 21:0120:000776 | 21:0120:000776:0001:0001:00 |  | 53.359 | -59.0425 | NGR lake sediment grab sample | <177 micron (NGR) | 101 | 0102:s__02 | 822 | 5.47 | 626 | 0.6 | 2.26 | 40 | 14 | 29 | 19 | 3 | 3.29 | 12 | 0.92 | 24 | 4.3 | 0.67 | 476 | 2 | 1.25 | 5 | 17 | 1038 | 3 | 10.9 | 333 |  | 4931 | 63 | 19 | 146 | 29
013G :773744:00:------:-- | 10:0003:000823 | 10:0003 | 21:0120 | 21:0120:000777 | 21:0120:000777:0001:0001:00 |  | 53.3079 | -59.0295 | NGR lake sediment grab sample | <177 micron (NGR) | 101 | 0103:s__03 | 823 | 7.75 | 740 | 0.7 | 2.76 | 39 | 45 | 37 | 11 | 2.2 | 7.28 | 17 | 1.16 | 20 | 5.5 | 0.88 | 1920 | 1 | 1.71 | 8 | 25 | 1122 | 6 | 11.5 | 439 |  | 7637 | 97 | 14 | 144 | 43
013G :773745:70:773746:10 | 10:0003:000824 | 10:0003 | 21:0120 | 21:0120:000778 | 21:0120:000778:0001:0001:00 |  | 53.3407 | -58.9464 | NGR lake sediment grab sample | <177 micron (NGR) | 101 | 0053:ffc_1 | 824 | 3.39 | 131 | 0.4 | 0.54 | 40 | 22 | 19 | 27 | 2.6 | 4.02 | 5 | 0.14 | 19 | 1.6 | 0.16 | 575 | 1 | 0.18 | 1 | 24 | 1167 | 2 | 4.1 | 72 |  | 878 | 70 | 18 | 199 | 9
013G :773746:10:------:-- | 10:0003:000825 | 10:0003 | 21:0120 | 21:0120:000779 | 21:0120:000779:0001:0001:00 |  | 53.3511 | -58.9547 | NGR lake sediment grab sample | <177 micron (NGR) | 101 | 0051:ffc_1 | 825 | 1.47 | 109 | 0.2 | 0.51 | 17 | 9 | 21 | 12 | 1 | 0.89 | 1 | 0.12 | 8 | 1.4 | 0.17 | 110 | 1 | 0.18 | 1 | 12 | 972 | 2 | 3 | 67 |  | 775 | 32 | 6 | 85 | 8
013G :773747:20:773746:10 | 10:0003:000826 | 10:0003 | 21:0120 | 21:0120:000779 | 21:0120:000779:0002:0001:00 |  | 53.3511 | -58.9547 | NGR lake sediment grab sample | <177 micron (NGR) | 101 | 0052:ffc_1 | 826 | 1.49 | 102 | 0.2 | 0.53 | 18 | 9 | 20 | 11 | 0.9 | 0.84 | 3 | 0.12 | 7 | 1.4 | 0.16 | 111 | 1 | 0.17 | 1 | 11 | 883 | 1 | 2.8 | 63 |  | 715 | 29 | 6 | 75 | 6
013G :773748:00:------:-- | 10:0003:000827 | 10:0003 | 21:0120 | 21:0120:000780 | 21:0120:000780:0001:0001:00 |  | 53.3617 | -58.8996 | NGR lake sediment grab sample | <177 micron (NGR) | 101 | 0104:s__04 | 827 | 2.32 | 137 | 0.2 | 0.52 | 25 | 10 | 13 | 24 | 1.9 | 3.03 | 5 | 0.14 | 13 | 1.6 | 0.16 | 276 | 1 | 0.18 | 1 | 16 | 1631 | 2 | 3.8 | 73 |  | 891 | 46 | 12 | 129 | 8
013G :773749:00:------:-- | 10:0003:000828 | 10:0003 | 21:0120 | 21:0120:000781 | 21:0120:000781:0001:0001:00 |  | 53.3733 | -58.9 | NGR lake sediment grab sample | <177 micron (NGR) | 101 | 0105:s__05 | 828 | 2.57 | 283 | 0.3 | 0.98 | 26 | 9 | 13 | 12 | 1.5 | 1.47 | 4 | 0.35 | 12 | 2 | 0.31 | 255 | 1 | 0.53 | 2 | 14 | 817 | 3 | 4.4 | 153 |  | 1780 | 32 | 9 | 78 | 15
013G :773750:00:------:-- | 10:0003:000829 | 10:0003 | 21:0120 | 21:0120:000782 | 21:0120:000782:0001:0001:00 |  | 53.3853 | -58.8488 | NGR lake sediment grab sample | <177 micron (NGR) | 101 | 0106:s__06 | 829 | 2.54 | 102 | 0.2 | 0.43 | 33 | 15 | 14 | 19 | 2.5 | 4.57 | 3 | 0.1 | 15 | 2.1 | 0.13 | 385 | 1 | 0.13 | 1 | 12 | 2557 | 1 | 4.2 | 61 |  | 736 | 60 | 16 | 135 | 6
013G :773751:00:------:-- | 10:0003:000830 | 10:0003 | 21:0120 | 21:0120:000783 | 21:0120:000783:0001:0001:00 |  | 53.38 | -58.7393 | NGR lake sediment grab sample | <177 micron (NGR) | 101 | 0107:s__07 | 830 | 3.68 | 248 | 0.5 | 0.57 | 55 | 33 | 20 | 24 | 3.7 | 9.06 | 11 | 0.24 | 25 | 2.3 | 0.19 | 1549 | 2 | 0.27 | 1 | 11 | 4180 | 3 | 6.7 | 84 |  | 1434 | 97 | 22 | 139 | 12
013G :773752:00:------:-- | 10:0003:000831 | 10:0003 | 21:0120 | 21:0120:000784 | 21:0120:000784:0001:0001:00 |  | 53.3812 | -58.7614 | NGR lake sediment grab sample | <177 micron (NGR) | 101 | 0108:s__08 | 831 | 1.99 | 136 | 0.2 | 0.51 | 30 | 9 | 9 | 18 | 2.5 | 1.26 | 3 | 0.11 | 16 | 1.1 | 0.14 | 205 | 1 | 0.16 | 1 | 13 | 1671 | 1 | 4 | 74 |  | 829 | 30 | 15 | 92 | 7
013G :773753:00:------:-- | 10:0003:000832 | 10:0003 | 21:0120 | 21:0120:000785 | 21:0120:000785:0001:0001:00 |  | 53.4001 | -58.7514 | NGR lake sediment grab sample | <177 micron (NGR) | 101 | 0109:s__09 | 832 | 1.51 | 93 | 0.2 | 0.28 | 25 | 6 | 8 | 16 | 1.7 | 1.19 | 1 | 0.07 | 11 | 0.8 | 0.07 | 155 | 1 | 0.08 | 1 | 8 | 1750 | 1 | 3.3 | 41 |  | 419 | 44 | 11 | 79 | 5
013G :773754:00:------:-- | 10:0003:000833 | 10:0003 | 21:0120 | 21:0120:000786 | 21:0120:000786:0001:0001:00 |  | 53.4587 | -58.7951 | NGR lake sediment grab sample | <177 micron (NGR) | 101 | 0110:s__10 | 833 | 1.88 | 92 | 0.2 | 0.53 | 35 | 13 | 7 | 14 | 2.6 | 3.88 | 7 | 0.07 | 16 | 1.1 | 0.15 | 705 | 1 | 0.1 | 1 | 10 | 1265 | 4 | 3.1 | 75 |  | 514 | 51 | 16 | 50 | 5
013G :773755:00:------:-- | 10:0003:000834 | 10:0003 | 21:0120 | 21:0120:000787 | 21:0120:000787:0001:0001:00 |  | 53.4276 | -58.688 | NGR lake sediment grab sample | <177 micron (NGR) | 101 | 0111:s__11 | 834 | 8.36 | 1038 | 1.3 | 2.9 | 93 | 18 | 36 | 36 | 5.1 | 3.46 | 20 | 2 | 48 | 9 | 0.94 | 640 | 2 | 2.39 | 10 | 25 | 1629 | 10 | 14.9 | 502 |  | 5889 | 97 | 32 | 121 | 65
013G :773757:00:------:-- | 10:0003:000835 | 10:0003 | 21:0120 | 21:0120:000788 | 21:0120:000788:0001:0001:00 |  | 53.4142 | -58.6989 | NGR lake sediment grab sample | <177 micron (NGR) | 101 | 0112:s__12 | 835 | 9.4 | 405 | 0.7 | 4.29 | 43 | 17 | 27 | 5 | 3.2 | 4.82 | 20 | 2 | 23 | 7.9 | 1.34 | 938 | 1 | 2.73 | 11 | 13 | 2206 | 5 | 16.5 | 579 |  | 12235 | 70 | 20 | 104 | 48
013G :773758:00:------:-- | 10:0003:000836 | 10:0003 | 21:0120 | 21:0120:000789 | 21:0120:000789:0001:0001:00 |  | 53.4513 | -58.6988 | NGR lake sediment grab sample | <177 micron (NGR) | 101 | 0113:s__13 | 836 | 6.46 | 389 | 1 | 1 | 96 | 38 | 30 | 51 | 6.4 | 7.03 | 12 | 0.68 | 45 | 4.7 | 0.3 | 1978 | 4 | 0.77 | 4 | 16 | 5916 | 5 | 10.3 | 150 |  | 2322 | 93 | 38 | 158 | 26
013G :773759:00:------:-- | 10:0003:000837 | 10:0003 | 21:0120 | 21:0120:000790 | 21:0120:000790:0001:0001:00 |  | 53.4874 | -58.7445 | NGR lake sediment grab sample | <177 micron (NGR) | 101 | 0114:s__14 | 837 | 4.62 | 244 | 0.5 | 0.85 | 56 | 28 | 24 | 39 | 4 | 5.63 | 14 | 0.32 | 26 | 2.8 | 0.27 | 791 | 1 | 0.43 | 2 | 15 | 4517 | 3 | 6.2 | 116 |  | 1774 | 120 | 25 | 118 | 14
013G :773760:00:------:-- | 10:0003:000838 | 10:0003 | 21:0120 | 21:0120:000791 | 21:0120:000791:0001:0001:00 |  | 53.7624 | -58.3262 | NGR lake sediment grab sample | <177 micron (NGR) | 101 | 0115:s__15 | 838 | 7.39 | 718 | 1.5 | 2.46 | 65 | 12 | 26 | 8 | 4.3 | 3.54 | 15 | 1.9 | 35 | 5.2 | 0.58 | 489 | 3 | 2.21 | 8 | 11 | 573 | 10 | 8.8 | 345 |  | 4917 | 85 | 28 | 57 | 45
013G :773762:00:------:-- | 10:0003:000839 | 10:0003 | 21:0120 | 21:0120:000792 | 21:0120:000792:0001:0001:00 |  | 53.7498 | -58.2813 | NGR lake sediment grab sample | <177 micron (NGR) | 102 | 0101:s__01 | 839 | 6.32 | 592 | 1.5 | 1.77 | 86 | 14 | 25 | 10 | 5.3 | 7.29 | 18 | 1.68 | 40 | 4.2 | 0.39 | 465 | 6 | 1.75 | 6 | 9 | 787 | 10 | 7.4 | 259 |  | 3586 | 89 | 34 | 59 | 40
013G :773763:00:------:-- | 10:0003:000840 | 10:0003 | 21:0120 | 21:0120:000793 | 21:0120:000793:0001:0001:00 |  | 53.7247 | -58.2126 | NGR lake sediment grab sample | <177 micron (NGR) | 102 | 0102:s__02 | 840 | 1.37 | 137 | 0.4 | 0.45 | 62 | 4 | 12 | 14 | 3.3 | 1.27 | 3 | 0.19 | 34 | 1.8 | 0.14 | 112 | 7 | 0.23 | 2 | 11 | 486 | 4 | 3.2 | 55 |  | 1021 | 53 | 21 | 46 | 12
013G :773765:00:------:-- | 10:0003:000841 | 10:0003 | 21:0120 | 21:0120:000794 | 21:0120:000794:0001:0001:00 |  | 53.7037 | -58.2268 | NGR lake sediment grab sample | <177 micron (NGR) | 102 | 0103:s__03 | 841 | 4.14 | 396 | 0.9 | 1.11 | 85 | 32 | 29 | 12 | 5 | 11.02 | 12 | 0.71 | 41 | 6.2 | 0.42 | 2509 | 7 | 0.82 | 5 | 13 | 1421 | 5 | 8.1 | 145 |  | 3074 | 107 | 32 | 112 | 33
013G :773766:00:------:-- | 10:0003:000842 | 10:0003 | 21:0120 | 21:0120:000795 | 21:0120:000795:0001:0001:00 |  | 53.664 | -58.2324 | NGR lake sediment grab sample | <177 micron (NGR) | 102 | 0104:s__04 | 842 | 5.31 | 539 | 1.2 | 1.83 | 71 | 21 | 30 | 10 | 4.3 | 4.76 | 15 | 1.2 | 33 | 7.8 | 0.63 | 811 | 5 | 1.35 | 9 | 14 | 1303 | 9 | 10 | 229 |  | 4522 | 100 | 27 | 110 | 50
013G :773767:00:------:-- | 10:0003:000843 | 10:0003 | 21:0120 | 21:0120:000796 | 21:0120:000796:0001:0001:00 |  | 53.6172 | -58.1683 | NGR lake sediment grab sample | <177 micron (NGR) | 102 | 0105:s__05 | 843 | 6.9 | 745 | 1.7 | 2.55 | 93 | 16 | 36 | 22 | 5.5 | 4.38 | 15 | 1.95 | 48 | 8.6 | 0.82 | 619 | 5 | 2.1 | 12 | 18 | 1056 | 11 | 12.4 | 332 |  | 5953 | 93 | 36 | 84 | 77
013G :773768:00:------:-- | 10:0003:000844 | 10:0003 | 21:0120 | 21:0120:000797 | 21:0120:000797:0001:0001:00 |  | 53.597 | -58.2224 | NGR lake sediment grab sample | <177 micron (NGR) | 102 | 0106:s__06 | 844 | 2.58 | 218 | 0.7 | 1.06 | 71 | 10 | 19 | 13 | 4.4 | 2.35 | 6 | 0.44 | 38 | 4.3 | 0.32 | 265 | 9 | 0.56 | 5 | 12 | 905 | 4 | 5.6 | 106 |  | 2309 | 63 | 28 | 86 | 22
013G :773769:70:773770:10 | 10:0003:000845 | 10:0003 | 21:0120 | 21:0120:000798 | 21:0120:000798:0001:0001:00 |  | 53.5789 | -58.2124 | NGR lake sediment grab sample | <177 micron (NGR) | 102 | 0053:ffc_1 | 845 | 1.46 | 176 | 0.3 | 0.62 | 27 | 5 | 10 | 8 | 1.5 | 1.59 | 6 | 0.24 | 14 | 2.5 | 0.2 | 206 | 2 | 0.29 | 3 | 8 | 1057 | 2 | 3.9 | 71 |  | 1424 | 41 | 10 | 63 | 11
013G :773770:10:------:-- | 10:0003:000846 | 10:0003 | 21:0120 | 21:0120:000799 | 21:0120:000799:0001:0001:00 |  | 53.5851 | -58.2202 | NGR lake sediment grab sample | <177 micron (NGR) | 102 | 0051:ffc_1 | 846 | 4.22 | 517 | 0.8 | 1.97 | 46 | 12 | 17 | 10 | 2.9 | 4.72 | 12 | 1.02 | 23 | 6.1 | 0.5 | 462 | 17 | 1.2 | 7 | 9 | 1010 | 5 | 7.8 | 233 |  | 3781 | 50 | 19 | 69 | 29
013G :773771:20:773770:10 | 10:0003:000847 | 10:0003 | 21:0120 | 21:0120:000799 | 21:0120:000799:0002:0001:00 |  | 53.5851 | -58.2202 | NGR lake sediment grab sample | <177 micron (NGR) | 102 | 0052:ffc_1 | 847 | 6.11 | 812 | 1.3 | 2.5 | 76 | 14 | 24 | 19 | 4.1 | 3.81 | 18 | 1.79 | 37 | 7.7 | 0.67 | 554 | 8 | 1.9 | 9 | 14 | 1316 | 8 | 10.9 | 357 |  | 4692 | 69 | 25 | 73 | 51
013G :773772:00:------:-- | 10:0003:000848 | 10:0003 | 21:0120 | 21:0120:000800 | 21:0120:000800:0001:0001:00 |  | 53.5416 | -58.2022 | NGR lake sediment grab sample | <177 micron (NGR) | 102 | 0107:s__07 | 848 | 7.42 | 935 | 1.2 | 3.2 | 53 | 25 | 44 | 4 | 3.7 | 6.87 | 16 | 1.77 | 27 | 10.6 | 1.47 | 1503 | 2 | 2.25 | 20 | 14 | 1274 | 8 | 19.5 | 384 |  | 13738 | 110 | 24 | 130 | 90
013G :773773:00:------:-- | 10:0003:000849 | 10:0003 | 21:0120 | 21:0120:000801 | 21:0120:000801:0001:0001:00 |  | 53.5307 | -58.1945 | NGR lake sediment grab sample | <177 micron (NGR) | 102 | 0108:s__08 | 849 | 7.26 | 944 | 1.2 | 3.02 | 60 | 30 | 41 | 7 | 3.8 | 6.03 | 16 | 1.86 | 30 | 9.8 | 1.2 | 1320 | 3 | 2.17 | 14 | 15 | 1355 | 8 | 15.8 | 397 |  | 9103 | 102 | 24 | 128 | 71
013G :773774:00:------:-- | 10:0003:000850 | 10:0003 | 21:0120 | 21:0120:000802 | 21:0120:000802:0001:0001:00 |  | 53.5247 | -58.2156 | NGR lake sediment grab sample | <177 micron (NGR) | 102 | 0109:s__09 | 850 | 0.93 | 116 | 0.2 | 0.42 | 23 | 5 | 12 | 11 | 1.2 | 1.08 | 4 | 0.12 | 10 | 2.3 | 0.14 | 190 | 3 | 0.14 | 1 | 11 | 659 | 2 | 3.2 | 51 |  | 724 | 27 | 6 | 41 | 8
013G :773775:00:------:-- | 10:0003:000851 | 10:0003 | 21:0120 | 21:0120:000803 | 21:0120:000803:0001:0001:00 |  | 53.497 | -58.1976 | NGR lake sediment grab sample | <177 micron (NGR) | 102 | 0110:s__10 | 851 | 1.11 | 150 | 0.2 | 0.44 | 21 | 4 | 15 | 8 | 1.2 | 1.41 | 3 | 0.18 | 10 | 2.5 | 0.22 | 304 | 2 | 0.19 | 2 | 10 | 1135 | 4 | 3.7 | 57 |  | 1083 | 30 | 7 | 45 | 11
013G :773776:00:------:-- | 10:0003:000852 | 10:0003 | 21:0120 | 21:0120:000804 | 21:0120:000804:0001:0001:00 |  | 53.491 | -58.1344 | NGR lake sediment grab sample | <177 micron (NGR) | 102 | 0111:s__11 | 852 | 0.98 | 114 | 0.2 | 0.32 | 25 | 4 | 14 | 9 | 1.4 | 0.94 | 2 | 0.12 | 12 | 2.4 | 0.14 | 156 | 1 | 0.14 | 2 | 11 | 636 | 2 | 3.3 | 48 |  | 770 | 32 | 8 | 45 | 9
013G :773777:00:------:-- | 10:0003:000853 | 10:0003 | 21:0120 | 21:0120:000805 | 21:0120:000805:0001:0001:00 |  | 53.5043 | -58.1359 | NGR lake sediment grab sample | <177 micron (NGR) | 102 | 0112:s__12 | 853 | 1.46 | 163 | 0.3 | 0.31 | 37 | 3 | 18 | 17 | 2.7 | 1.02 | 5 | 0.17 | 19 | 2.8 | 0.16 | 113 | 1 | 0.17 | 2 | 12 | 1022 | 3 | 4.9 | 48 |  | 1139 | 34 | 15 | 37 | 11
013G :773778:00:------:-- | 10:0003:000854 | 10:0003 | 21:0120 | 21:0120:000806 | 21:0120:000806:0001:0001:00 |  | 53.4573 | -58.1839 | NGR lake sediment grab sample | <177 micron (NGR) | 102 | 0113:s__13 | 854 | 3.7 | 515 | 0.7 | 1.38 | 45 | 13 | 30 | 9 | 2.4 | 4.41 | 10 | 0.89 | 22 | 4.7 | 0.56 | 671 | 2 | 1.05 | 6 | 12 | 1500 | 5 | 8.5 | 217 |  | 3963 | 75 | 15 | 108 | 36
013G :773779:00:------:-- | 10:0003:000855 | 10:0003 | 21:0120 | 21:0120:000807 | 21:0120:000807:0001:0001:00 |  | 53.4765 | -58.1962 | NGR lake sediment grab sample | <177 micron (NGR) | 102 | 0114:s__14 | 855 | 1.84 | 252 | 0.3 | 0.84 | 27 | 8 | 17 | 8 | 1.4 | 0.96 | 6 | 0.35 | 12 | 3 | 0.28 | 272 | 1 | 0.42 | 2 | 9 | 835 | 4 | 4.2 | 103 |  | 1325 | 28 | 9 | 57 | 16
013G :773780:00:------:-- | 10:0003:000856 | 10:0003 | 21:0120 | 21:0120:000808 | 21:0120:000808:0001:0001:00 |  | 53.4587 | -58.2847 | NGR lake sediment grab sample | <177 micron (NGR) | 102 | 0115:s__15 | 856 | 0.73 | 82 | 0.1 | 0.36 | 9 | 4 | 11 | 7 | 0.9 | 0.69 | 4 | 0.07 | 6 | 1.5 | 0.12 | 287 | 1 | 0.08 | 1 | 7 | 1303 | 1 | 2.4 | 37 |  | 396 | 15 | 5 | 38 | 5
013G :773782:70:773783:00 | 10:0003:000857 | 10:0003 | 21:0120 | 21:0120:000809 | 21:0120:000809:0001:0001:00 |  | 53.4588 | -58.2261 | NGR lake sediment grab sample | <177 micron (NGR) | 103 | 0091:cc__1 | 857 | 1.43 | 175 | 0.3 | 0.57 | 20 | 10 | 19 | 10 | 1.4 | 2.09 | 5 | 0.21 | 11 | 2 | 0.23 | 495 | 2 | 0.25 | 2 | 10 | 1641 | 2 | 3.9 | 69 |  | 1218 | 46 | 9 | 81 | 13
013G :773783:00:------:-- | 10:0003:000858 | 10:0003 | 21:0120 | 21:0120:000810 | 21:0120:000810:0001:0001:00 |  | 53.4682 | -58.295 | NGR lake sediment grab sample | <177 micron (NGR) | 103 | 0092:cc__1 | 858 | 1.58 | 207 | 0.3 | 0.72 | 21 | 9 | 23 | 14 | 1.4 | 1.06 | 6 | 0.27 | 12 | 2.9 | 0.28 | 244 | 2 | 0.33 | 2 | 12 | 1555 | 2 | 4.5 | 90 |  | 1415 | 26 | 9 | 87 | 17
013G :773784:00:------:-- | 10:0003:000859 | 10:0003 | 21:0120 | 21:0120:000811 | 21:0120:000811:0001:0001:00 |  | 53.4481 | -58.3293 | NGR lake sediment grab sample | <177 micron (NGR) | 103 | 0101:s__01 | 859 | 4.35 | 527 | 0.7 | 1.59 | 49 | 21 | 33 | 10 | 3.1 | 4.82 | 15 | 0.87 | 24 | 5 | 0.65 | 1137 | 4 | 1.05 | 5 | 13 | 2518 | 5 | 9.5 | 228 |  | 3696 | 83 | 19 | 130 | 34
013G :773785:10:------:-- | 10:0003:000860 | 10:0003 | 21:0120 | 21:0120:000812 | 21:0120:000812:0001:0001:00 |  | 53.4481 | -58.2514 | NGR lake sediment grab sample | <177 micron (NGR) | 103 | 0071:ff__1 | 860 | 4.84 | 531 | 0.9 | 1.59 | 56 | 30 | 42 | 8 | 3.3 | 7.15 | 15 | 0.86 | 27 | 6 | 0.85 | 1326 | 4 | 1.09 | 7 | 15 | 2779 | 6 | 11.3 | 218 |  | 4708 | 116 | 20 | 200 | 49
013G :773786:20:773785:10 | 10:0003:000861 | 10:0003 | 21:0120 | 21:0120:000812 | 21:0120:000812:0002:0001:00 |  | 53.4481 | -58.2514 | NGR lake sediment grab sample | <177 micron (NGR) | 103 | 0072:ff__1 | 861 | 4.43 | 480 | 0.8 | 1.34 | 52 | 34 | 40 | 9 | 3 | 7.49 | 15 | 0.74 | 25 | 6.5 | 0.7 | 1336 | 5 | 0.91 | 5 | 16 | 2828 | 7 | 9.8 | 187 |  | 3607 | 118 | 19 | 211 | 35
013G :773787:00:------:-- | 10:0003:000862 | 10:0003 | 21:0120 | 21:0120:000813 | 21:0120:000813:0001:0001:00 |  | 53.4047 | -58.1689 | NGR lake sediment grab sample | <177 micron (NGR) | 103 | 0102:s__02 | 862 | 2.21 | 268 | 0.5 | 0.59 | 47 | 16 | 32 | 19 | 2.4 | 7.1 | 8 | 0.19 | 21 | 2.6 | 0.24 | 699 | 5 | 0.2 | 2 | 10 | 3054 | 2 | 5.6 | 68 |  | 1234 | 123 | 15 | 137 | 12
013G :773788:00:------:-- | 10:0003:000863 | 10:0003 | 21:0120 | 21:0120:000814 | 21:0120:000814:0001:0001:00 |  | 53.3864 | -58.1578 | NGR lake sediment grab sample | <177 micron (NGR) | 103 | 0103:s__03 | 863 | 2.48 | 245 | 0.6 | 0.49 | 52 | 16 | 33 | 18 | 2.7 | 5.71 | 9 | 0.27 | 24 | 3.1 | 0.28 | 786 | 5 | 0.27 | 2 | 12 | 3472 | 3 | 6.4 | 67 |  | 1365 | 90 | 17 | 131 | 14
013G :773789:00:------:-- | 10:0003:000864 | 10:0003 | 21:0120 | 21:0120:000815 | 21:0120:000815:0001:0001:00 |  | 53.3177 | -58.0283 | NGR lake sediment grab sample | <177 micron (NGR) | 103 | 0104:s__04 | 864 | 5.6 | 743 | 1 | 2.1 | 82 | 17 | 44 | 14 | 3.9 | 4.38 | 14 | 1.46 | 43 | 7.6 | 0.91 | 968 | 2 | 1.67 | 9 | 17 | 1585 | 8 | 12.1 | 299 |  | 5215 | 80 | 24 | 100 | 67
013G :773790:00:------:-- | 10:0003:000865 | 10:0003 | 21:0120 | 21:0120:000816 | 21:0120:000816:0001:0001:00 |  | 53.3241 | -58.0705 | NGR lake sediment grab sample | <177 micron (NGR) | 103 | 0105:s__05 | 865 | 6.79 | 885 | 1.1 | 2.64 | 68 | 18 | 47 | 15 | 3.7 | 5.16 | 16 | 1.86 | 35 | 7.6 | 1.02 | 818 | 3 | 2.06 | 9 | 17 | 1412 | 8 | 13.1 | 373 |  | 5830 | 88 | 23 | 86 | 64
013G :773791:00:------:-- | 10:0003:000866 | 10:0003 | 21:0120 | 21:0120:000817 | 21:0120:000817:0001:0001:00 |  | 53.3189 | -58.1402 | NGR lake sediment grab sample | <177 micron (NGR) | 103 | 0106:s__06 | 866 | 7.49 | 997 | 1 | 2.75 | 53 | 21 | 43 | 8 | 3.3 | 5.18 | 18 | 2.08 | 28 | 8.2 | 1.06 | 913 | 2 | 2.39 | 9 | 15 | 1489 | 9 | 13.3 | 402 |  | 5789 | 87 | 20 | 105 | 63
013G :773792:00:------:-- | 10:0003:000867 | 10:0003 | 21:0120 | 21:0120:000818 | 21:0120:000818:0001:0001:00 |  | 53.3489 | -58.144 | NGR lake sediment grab sample | <177 micron (NGR) | 103 | 0107:s__07 | 867 | 1.79 | 142 | 0.3 | 0.41 | 38 | 7 | 26 | 19 | 2.1 | 2.41 | 6 | 0.11 | 18 | 1.6 | 0.16 | 314 | 5 | 0.12 | 2 | 12 | 1633 | 2 | 4.6 | 46 |  | 812 | 66 | 12 | 98 | 7
013G :773793:00:------:-- | 10:0003:000868 | 10:0003 | 21:0120 | 21:0120:000819 | 21:0120:000819:0001:0001:00 |  | 53.3571 | -58.1621 | NGR lake sediment grab sample | <177 micron (NGR) | 103 | 0108:s__08 | 868 | 2.14 | 272 | 0.4 | 0.55 | 44 | 8 | 36 | 28 | 2.4 | 2.24 | 8 | 0.24 | 21 | 4.4 | 0.3 | 428 | 4 | 0.21 | 3 | 13 | 2523 | 3 | 6.5 | 62 |  | 1465 | 98 | 14 | 84 | 11
013G :773794:00:------:-- | 10:0003:000869 | 10:0003 | 21:0120 | 21:0120:000820 | 21:0120:000820:0001:0001:00 |  | 53.358 | -58.2387 | NGR lake sediment grab sample | <177 micron (NGR) | 103 | 0109:s__09 | 869 | 3.43 | 297 | 0.7 | 0.58 | 51 | 23 | 44 | 23 | 3.3 | 13.37 | 10 | 0.36 | 24 | 4.4 | 0.32 | 1075 | 9 | 0.35 | 3 | 12 | 2758 | 4 | 7.8 | 79 |  | 1712 | 146 | 20 | 137 | 15
013G :773795:00:------:-- | 10:0003:000870 | 10:0003 | 21:0120 | 21:0120:000821 | 21:0120:000821:0001:0001:00 |  | 53.3702 | -58.244 | NGR lake sediment grab sample | <177 micron (NGR) | 103 | 0110:s__10 | 870 | 1.96 | 248 | 0.4 | 0.53 | 36 | 7 | 26 | 17 | 2.2 | 2.77 | 7 | 0.24 | 18 | 3.3 | 0.28 | 285 | 3 | 0.29 | 2 | 14 | 970 | 2 | 5.6 | 68 |  | 1322 | 60 | 13 | 73 | 14
013G :773797:00:------:-- | 10:0003:000871 | 10:0003 | 21:0120 | 21:0120:000822 | 21:0120:000822:0001:0001:00 |  | 53.4065 | -58.228 | NGR lake sediment grab sample | <177 micron (NGR) | 103 | 0111:s__11 | 871 | 5.22 | 706 | 0.7 | 1.95 | 46 | 13 | 38 | 9 | 2.6 | 2.91 | 15 | 1.27 | 24 | 5.7 | 0.78 | 539 | 1 | 1.56 | 7 | 14 | 984 | 5 | 10.7 | 305 |  | 4392 | 75 | 16 | 74 | 41
013G :773798:00:------:-- | 10:0003:000872 | 10:0003 | 21:0120 | 21:0120:000823 | 21:0120:000823:0001:0001:00 |  | 53.4016 | -58.2954 | NGR lake sediment grab sample | <177 micron (NGR) | 103 | 0112:s__12 | 872 | 2.39 | 216 | 0.6 | 0.51 | 43 | 11 | 31 | 18 | 2.5 | 5.81 | 9 | 0.25 | 19 | 2.9 | 0.25 | 413 | 4 | 0.28 | 2 | 11 | 1220 | 3 | 5.9 | 67 |  | 1394 | 98 | 15 | 117 | 14
013G :773799:00:------:-- | 10:0003:000873 | 10:0003 | 21:0120 | 21:0120:000824 | 21:0120:000824:0001:0001:00 |  | 53.4104 | -58.3194 | NGR lake sediment grab sample | <177 micron (NGR) | 103 | 0113:s__13 | 873 | 2.03 | 268 | 0.4 | 0.71 | 26 | 8 | 25 | 9 | 1.4 | 2.05 | 10 | 0.37 | 13 | 3.3 | 0.38 | 267 | 1 | 0.52 | 3 | 10 | 541 | 4 | 5.6 | 114 |  | 2046 | 52 | 8 | 51 | 21
013G :773800:00:------:-- | 10:0003:000874 | 10:0003 | 21:0120 | 21:0120:000825 | 21:0120:000825:0001:0001:00 |  | 53.4326 | -58.5386 | NGR lake sediment grab sample | <177 micron (NGR) | 103 | 0114:s__14 | 874 | 3.83 | 447 | 0.6 | 1.03 | 52 | 21 | 24 | 14 | 3.3 | 4.21 | 10 | 0.59 | 25 | 4.9 | 0.43 | 657 | 2 | 0.7 | 3 | 15 | 1431 | 3 | 7.6 | 141 |  | 2588 | 79 | 20 | 126 | 25
013G :773802:00:------:-- | 10:0003:000875 | 10:0003 | 21:0120 | 21:0120:000826 | 21:0120:000826:0001:0001:00 |  | 53.4221 | -58.5682 | NGR lake sediment grab sample | <177 micron (NGR) | 104 | 0101:s__01 | 875 | 1.54 | 121 | 0.2 | 0.33 | 29 | 5 | 9 | 14 | 2.2 | 0.92 | 6 | 0.07 | 13 | 0.9 | 0.07 | 172 | 1 | 0.08 | 1 | 8 | 828 | 2 | 3.4 | 44 |  | 440 | 34 | 12 | 70 | 4
013G :773803:00:------:-- | 10:0003:000876 | 10:0003 | 21:0120 | 21:0120:000827 | 21:0120:000827:0001:0001:00 |  | 53.4366 | -58.5972 | NGR lake sediment grab sample | <177 micron (NGR) | 104 | 0102:s__02 | 876 | 1.33 | 98 | 0.1 | 0.33 | 26 | 5 | 7 | 11 | 1.9 | 0.76 | 5 | 0.08 | 12 | 0.9 | 0.09 | 281 | 1 | 0.1 | 1 | 10 | 812 | 1 | 2.9 | 48 |  | 477 | 19 | 10 | 48 | 5
013G :773804:00:------:-- | 10:0003:000877 | 10:0003 | 21:0120 | 21:0120:000828 | 21:0120:000828:0001:0001:00 |  | 53.4265 | -58.6165 | NGR lake sediment grab sample | <177 micron (NGR) | 104 | 0103:s__03 | 877 | 3.6 | 348 | 0.5 | 1.19 | 57 | 11 | 17 | 32 | 4.6 | 1.58 | 8 | 0.56 | 36 | 2.7 | 0.35 | 348 | 1 | 0.73 | 4 | 19 | 1791 | 3 | 9.2 | 167 |  | 2420 | 31 | 29 | 118 | 20
013G :773805:00:------:-- | 10:0003:000878 | 10:0003 | 21:0120 | 21:0120:000829 | 21:0120:000829:0001:0001:00 |  | 53.4473 | -58.6465 | NGR lake sediment grab sample | <177 micron (NGR) | 104 | 0104:s__04 | 878 | 2.23 | 156 | 0.4 | 0.39 | 65 | 7 | 9 | 17 | 4.4 | 0.93 | 6 | 0.14 | 32 | 1.7 | 0.1 | 170 | 1 | 0.16 | 1 | 12 | 666 | 2 | 5.6 | 54 |  | 713 | 30 | 24 | 151 | 6
013G :773806:00:------:-- | 10:0003:000879 | 10:0003 | 21:0120 | 21:0120:000830 | 21:0120:000830:0001:0001:00 |  | 53.4687 | -58.6042 | NGR lake sediment grab sample | <177 micron (NGR) | 104 | 0105:s__05 | 879 | 4.49 | 333 | 0.7 | 0.97 | 41 | 31 | 35 | 23 | 3.1 | 6.13 | 12 | 0.48 | 22 | 3.7 | 0.42 | 1133 | 3 | 0.58 | 3 | 20 | 1959 | 3 | 6.8 | 138 |  | 2532 | 83 | 19 | 143 | 24
013G :773807:70:773808:10 | 10:0003:000880 | 10:0003 | 21:0120 | 21:0120:000831 | 21:0120:000831:0001:0001:00 |  | 53.0793 | -59.4568 | NGR lake sediment grab sample | <177 micron (NGR) | 104 | 0053:ffc_1 | 880 | 1.77 | 178 | 0.4 | 0.38 | 49 | 15 | 11 | 17 | 2.6 | 5.67 | 5 | 0.11 | 19 | 1 | 0.13 | 1071 | 1 | 0.15 | 1 | 8 | 2493 | 2 | 5.4 | 58 |  | 676 | 60 | 16 | 147 | 10
013G :773808:10:------:-- | 10:0003:000881 | 10:0003 | 21:0120 | 21:0120:000832 | 21:0120:000832:0001:0001:00 |  | 53.0875 | -59.4924 | NGR lake sediment grab sample | <177 micron (NGR) | 104 | 0051:ffc_1 | 881 | 1.36 | 204 | 0.3 | 0.48 | 34 | 6 | 10 | 10 | 1.8 | 1.86 | 5 | 0.22 | 12 | 1.8 | 0.16 | 299 | 1 | 0.26 | 1 | 8 | 1042 | 2 | 4.3 | 87 |  | 858 | 34 | 10 | 65 | 13
013G :773809:20:773808:10 | 10:0003:000882 | 10:0003 | 21:0120 | 21:0120:000832 | 21:0120:000832:0002:0001:00 |  | 53.0875 | -59.4924 | NGR lake sediment grab sample | <177 micron (NGR) | 104 | 0052:ffc_1 | 882 | 1.38 | 203 | 0.3 | 0.48 | 28 | 6 | 10 | 10 | 1.8 | 1.66 | 5 | 0.21 | 13 | 2.4 | 0.16 | 293 | 1 | 0.26 | 1 | 8 | 931 | 3 | 4.5 | 85 |  | 811 | 37 | 11 | 58 | 13
003E :773002:00:------:-- | 10:0004:000001 | 10:0004 | 21:0121 | 21:0121:000001 | 21:0121:000001:0001:0001:00 |  | 53.574 | -55.975 | NGR lake sediment grab sample | <177 micron (NGR) | 1 | 0101:s__01 | 1 | 7.14 | 916 | 1.7 | 1.76 | 102 | 60 | 45 | 43 | 3.9 | 9.29 | 15 | 2.26 | 49 | 23 | 1.21 | 2397 | 6 | 1.98 | 9 | 25 | 2417 | 13 | 11.3 | 363 |  | 4348 | 149 | 24 | 115 | 47
003E :773003:00:------:-- | 10:0004:000002 | 10:0004 | 21:0121 | 21:0121:000002 | 21:0121:000002:0001:0001:00 |  | 53.5644 | -55.9655 | NGR lake sediment grab sample | <177 micron (NGR) | 1 | 0102:s__02 | 2 | 6.1 | 810 | 1.3 | 1.69 | 69 | 26 | 35 | 18 | 2.8 | 3.28 | 15 | 1.87 | 33 | 16.9 | 1.04 | 535 | 1 | 1.8 | 8 | 22 | 1033 | 9 | 9.8 | 338 |  | 4135 | 84 | 17 | 93 | 41
003E :773004:00:------:-- | 10:0004:000003 | 10:0004 | 21:0121 | 21:0121:000003 | 21:0121:000003:0001:0001:00 |  | 53.0423 | -55.9882 | NGR lake sediment grab sample | <177 micron (NGR) | 1 | 0103:s__03 | 3 | 4.32 | 113 | 2 | 1.28 | 88 | 97 | 47 | 25 | 3.3 | 19.72 | 9 | 0.12 | 40 | 4.9 | 0.22 | 1227 | 7 | 0.16 | 1 | 22 | 1169 | 2 | 5.8 | 68 |  | 770 | 89 | 21 | 174 | 8
003E :773005:70:773006:10 | 10:0004:000004 | 10:0004 | 21:0121 | 21:0121:000004 | 21:0121:000004:0001:0001:00 |  | 53.0214 | -55.9938 | NGR lake sediment grab sample | <177 micron (NGR) | 1 | 0053:ffc_1 | 4 | 2.26 | 291 | 0.6 | 0.51 | 39 | 7 | 27 | 15 | 1.5 | 1.36 | 5 | 0.4 | 18 | 5.5 | 0.31 | 264 | 1 | 0.36 | 3 | 13 | 651 | 8 | 4.4 | 88 |  | 1479 | 43 | 8 | 54 | 15
003E :773006:10:------:-- | 10:0004:000005 | 10:0004 | 21:0121 | 21:0121:000005 | 21:0121:000005:0001:0001:00 |  | 53.0244 | -55.9794 | NGR lake sediment grab sample | <177 micron (NGR) | 1 | 0051:ffc_1 | 5 | 2.24 | 272 | 0.7 | 0.67 | 40 | 6 | 27 | 21 | 1.4 | 1.79 | 6 | 0.24 | 21 | 3.9 | 0.22 | 200 | 1 | 0.2 | 3 | 10 | 1501 | 4 | 4.1 | 88 |  | 1420 | 61 | 9 | 61 | 10
003E :773007:20:773006:10 | 10:0004:000006 | 10:0004 | 21:0121 | 21:0121:000005 | 21:0121:000005:0002:0001:00 |  | 53.0244 | -55.9794 | NGR lake sediment grab sample | <177 micron (NGR) | 1 | 0052:ffc_1 | 6 | 2.23 | 276 | 0.7 | 0.69 | 39 | 6 | 27 | 22 | 1.5 | 1.87 | 8 | 0.24 | 21 | 4.1 | 0.22 | 203 | 1 | 0.2 | 3 | 10 | 1528 | 4 | 4.2 | 92 |  | 1409 | 62 | 9 | 52 | 10
003E :773008:00:------:-- | 10:0004:000007 | 10:0004 | 21:0121 | 21:0121:000006 | 21:0121:000006:0001:0001:00 |  | 53.0081 | -55.9267 | NGR lake sediment grab sample | <177 micron (NGR) | 1 | 0104:s__04 | 7 | 2.42 | 318 | 0.6 | 0.61 | 51 | 7 | 36 | 32 | 1.9 | 1.72 | 7 | 0.16 | 25 | 3.2 | 0.27 | 263 | 1 | 0.16 | 3 | 11 | 1946 | 4 | 4.8 | 77 |  | 1655 | 86 | 11 | 58 | 8
003E :773009:00:------:-- | 10:0004:000008 | 10:0004 | 21:0121 | 21:0121:000007 | 21:0121:000007:0001:0001:00 |  | 53.0296 | -55.8973 | NGR lake sediment grab sample | <177 micron (NGR) | 1 | 0105:s__05 | 8 | 2.01 | 206 | 0.6 | 0.42 | 51 | 4 | 27 | 26 | 2 | 0.93 | 5 | 0.22 | 25 | 3.6 | 0.23 | 154 | 1 | 0.19 | 3 | 9 | 1888 | 4 | 4.5 | 60 |  | 1630 | 85 | 11 | 40 | 12
003E :773011:00:------:-- | 10:0004:000009 | 10:0004 | 21:0121 | 21:0121:000008 | 21:0121:000008:0001:0001:00 |  | 53.0316 | -55.8537 | NGR lake sediment grab sample | <177 micron (NGR) | 1 | 0106:s__06 | 9 | 4.98 | 252 | 1.4 | 0.55 | 126 | 48 | 62 | 60 | 5.8 | 12.34 | 12 | 0.46 | 54 | 6.9 | 0.36 | 3097 | 2 | 0.33 | 5 | 19 | 3045 | 6 | 7.5 | 78 |  | 2600 | 126 | 35 | 122 | 17
003E :773012:00:------:-- | 10:0004:000010 | 10:0004 | 21:0121 | 21:0121:000009 | 21:0121:000009:0001:0001:00 |  | 53.0419 | -55.7858 | NGR lake sediment grab sample | <177 micron (NGR) | 1 | 0107:s__07 | 10 | 3.06 | 194 | 1.3 | 0.55 | 76 | 11 | 38 | 36 | 3.6 | 3.31 | 8 | 0.27 | 33 | 5 | 0.29 | 340 | 2 | 0.23 | 4 | 12 | 2707 | 6 | 5.8 | 68 |  | 1820 | 110 | 21 | 93 | 12
003E :773013:00:------:-- | 10:0004:000011 | 10:0004 | 21:0121 | 21:0121:000010 | 21:0121:000010:0001:0001:00 |  | 53.0594 | -55.7828 | NGR lake sediment grab sample | <177 micron (NGR) | 1 | 0108:s__08 | 11 | 6.49 | 530 | 3.4 | 1.06 | 114 | 35 | 62 | 99 | 5.4 | 5.74 | 16 | 1.55 | 54 | 16.9 | 0.78 | 1256 | 3 | 1.01 | 8 | 24 | 3316 | 12 | 10.5 | 174 |  | 3358 | 112 | 30 | 124 | 37
003E :773014:00:------:-- | 10:0004:000012 | 10:0004 | 21:0121 | 21:0121:000011 | 21:0121:000011:0001:0001:00 |  | 53.0643 | -55.8129 | NGR lake sediment grab sample | <177 micron (NGR) | 1 | 0109:s__09 | 12 | 4.69 | 216 | 2 | 0.37 | 108 | 61 | 47 | 53 | 6.2 | 11.31 | 8 | 0.25 | 46 | 4.5 | 0.19 | 4220 | 1 | 0.19 | 4 | 13 | 2880 | 5 | 6.9 | 50 |  | 1583 | 86 | 35 | 114 | 11
003E :773015:00:------:-- | 10:0004:000013 | 10:0004 | 21:0121 | 21:0121:000012 | 21:0121:000012:0001:0001:00 |  | 53.0729 | -55.9026 | NGR lake sediment grab sample | <177 micron (NGR) | 1 | 0110:s__10 | 13 | 3.66 | 316 | 1 | 1.05 | 96 | 16 | 56 | 30 | 4.6 | 3.78 | 6 | 0.54 | 47 | 7.4 | 0.67 | 523 | 1 | 0.57 | 5 | 25 | 1200 | 4 | 9.7 | 122 |  | 3077 | 79 | 26 | 117 | 27
003E :773016:00:------:-- | 10:0004:000014 | 10:0004 | 21:0121 | 21:0121:000013 | 21:0121:000013:0001:0001:00 |  | 53.0725 | -55.9241 | NGR lake sediment grab sample | <177 micron (NGR) | 1 | 0111:s__11 | 14 | 2.22 | 146 | 0.7 | 0.33 | 73 | 11 | 39 | 29 | 3 | 3.26 | 3 | 0.14 | 32 | 2.6 | 0.19 | 301 | 1 | 0.11 | 2 | 13 | 1359 | 4 | 5.2 | 38 |  | 978 | 57 | 18 | 71 | 8
003E :773017:00:------:-- | 10:0004:000015 | 10:0004 | 21:0121 | 21:0121:000014 | 21:0121:000014:0001:0001:00 |  | 53.0592 | -55.9509 | NGR lake sediment grab sample | <177 micron (NGR) | 1 | 0112:s__12 | 15 | 3.46 | 248 | 1.1 | 0.86 | 86 | 12 | 53 | 48 | 4.1 | 3.11 | 6 | 0.24 | 43 | 4.8 | 0.32 | 506 | 1 | 0.23 | 4 | 15 | 2560 | 4 | 7 | 77 |  | 1664 | 89 | 24 | 91 | 11
003E :773018:00:------:-- | 10:0004:000016 | 10:0004 | 21:0121 | 21:0121:000015 | 21:0121:000015:0001:0001:00 |  | 53.065 | -55.9736 | NGR lake sediment grab sample | <177 micron (NGR) | 1 | 0113:s__13 | 16 | 0.87 | 136 | 0.2 | 0.22 | 27 | 2 | 15 | 16 | 1 | 0.49 | 1 | 0.11 | 12 | 2 | 0.11 | 82 | 1 | 0.09 | 2 | 9 | 498 | 4 | 2.6 | 32 |  | 626 | 14 | 6 | 27 | 5
003E :773019:00:------:-- | 10:0004:000017 | 10:0004 | 21:0121 | 21:0121:000016 | 21:0121:000016:0001:0001:00 |  | 53.4614 | -55.942 | NGR lake sediment grab sample | <177 micron (NGR) | 1 | 0114:s__14 | 17 | 6.48 | 861 | 1.5 | 1.93 | 98 | 10 | 22 | 16 | 3.8 | 2.82 | 14 | 1.91 | 47 | 12.6 | 0.78 | 550 | 1 | 2.15 | 8 | 9 | 809 | 11 | 9.7 | 444 |  | 3096 | 74 | 25 | 78 | 26
003E :773020:00:------:-- | 10:0004:000018 | 10:0004 | 21:0121 | 21:0121:000017 | 21:0121:000017:0001:0001:00 |  | 53.4675 | -55.9074 | NGR lake sediment grab sample | <177 micron (NGR) | 1 | 0115:s__15 | 18 | 12 | 648 | 1.3 | 3.01 | 95 | 13 | 21 | 19 | 3.4 | 6.64 | 11 | 1.25 | 51 | 36 | 0.85 | 551 | 1 | 3.32 | 6 | 10 | 1318 | 8 | 7.9 | 307 |  | 3335 | 100 | 22 | 109 | 20
003E :773022:00:------:-- | 10:0004:000019 | 10:0004 | 21:0121 | 21:0121:000018 | 21:0121:000018:0001:0001:00 |  | 53.5204 | -55.8175 | NGR lake sediment grab sample | <177 micron (NGR) | 2 | 0101:s__01 | 19 | 3.9 | 492 | 1 | 1.19 | 122 | 29 | 28 | 34 | 4 | 7.35 | 10 | 0.8 | 58 | 11.6 | 0.68 | 608 | 2 | 0.82 | 5 | 19 | 1691 | 7 | 7.5 | 194 |  | 2726 | 134 | 25 | 109 | 21
003E :773023:00:------:-- | 10:0004:000020 | 10:0004 | 21:0121 | 21:0121:000019 | 21:0121:000019:0001:0001:00 |  | 53.5073 | -55.747 | NGR lake sediment grab sample | <177 micron (NGR) | 2 | 0102:s__02 | 20 | 3.62 | 343 | 0.8 | 1.16 | 86 | 20 | 23 | 39 | 3.5 | 4.58 | 5 | 0.65 | 44 | 9.4 | 0.71 | 375 | 2 | 0.79 | 4 | 33 | 1361 | 4 | 7.4 | 177 |  | 2299 | 79 | 23 | 104 | 17
003E :773024:00:------:-- | 10:0004:000021 | 10:0004 | 21:0121 | 21:0121:000020 | 21:0121:000020:0001:0001:00 |  | 53.5005 | -55.7713 | NGR lake sediment grab sample | <177 micron (NGR) | 2 | 0103:s__03 | 21 | 4.54 | 528 | 1.3 | 1.2 | 125 | 21 | 30 | 24 | 5.3 | 3.67 | 12 | 1.21 | 63 | 18.7 | 0.94 | 522 | 3 | 1.08 | 7 | 26 | 905 | 8 | 9.2 | 196 |  | 3256 | 91 | 32 | 105 | 30
003E :773026:00:------:-- | 10:0004:000022 | 10:0004 | 21:0121 | 21:0121:000021 | 21:0121:000021:0001:0001:00 |  | 53.4841 | -55.8124 | NGR lake sediment grab sample | <177 micron (NGR) | 2 | 0104:s__04 | 22 | 6.44 | 898 | 1.6 | 1.98 | 91 | 16 | 27 | 18 | 3.8 | 5.39 | 13 | 1.84 | 46 | 18.1 | 1.11 | 740 | 1 | 2.11 | 8 | 12 | 1154 | 9 | 11.5 | 439 |  | 4394 | 96 | 26 | 89 | 33
003E :773027:00:------:-- | 10:0004:000023 | 10:0004 | 21:0121 | 21:0121:000022 | 21:0121:000022:0001:0001:00 |  | 53.471 | -55.7998 | NGR lake sediment grab sample | <177 micron (NGR) | 2 | 0105:s__05 | 23 | 6.99 | 1000 | 1.7 | 1.81 | 75 | 12 | 27 | 16 | 3 | 3.11 | 14 | 2.33 | 37 | 11.2 | 0.73 | 494 | 1 | 2.45 | 8 | 11 | 772 | 11 | 8.7 | 451 |  | 3059 | 64 | 20 | 57 | 37
003E :773028:00:------:-- | 10:0004:000024 | 10:0004 | 21:0121 | 21:0121:000023 | 21:0121:000023:0001:0001:00 |  | 53.4401 | -55.9409 | NGR lake sediment grab sample | <177 micron (NGR) | 2 | 0106:s__06 | 24 | 7.3 | 1010 | 1.6 | 2.18 | 71 | 11 | 29 | 9 | 3.2 | 2.75 | 14 | 2.2 | 34 | 14.4 | 0.87 | 590 | 1 | 2.52 | 9 | 12 | 1068 | 12 | 10.6 | 497 |  | 3620 | 72 | 22 | 68 | 45
003E :773029:00:------:-- | 10:0004:000025 | 10:0004 | 21:0121 | 21:0121:000024 | 21:0121:000024:0001:0001:00 |  | 53.4448 | -55.8828 | NGR lake sediment grab sample | <177 micron (NGR) | 2 | 0107:s__07 | 25 | 7.44 | 1060 | 1.6 | 2.18 | 57 | 9 | 23 | 7 | 3 | 2.25 | 16 | 2.27 | 29 | 11.3 | 0.72 | 529 | 1 | 2.69 | 8 | 9 | 985 | 11 | 9.8 | 520 |  | 3199 | 60 | 20 | 54 | 40
003E :773030:00:------:-- | 10:0004:000026 | 10:0004 | 21:0121 | 21:0121:000025 | 21:0121:000025:0001:0001:00 |  | 53.4335 | -55.8668 | NGR lake sediment grab sample | <177 micron (NGR) | 2 | 0108:s__08 | 26 | 6.77 | 930 | 1.5 | 2 | 68 | 9 | 25 | 9 | 3.2 | 2.87 | 16 | 2.01 | 33 | 8.5 | 0.65 | 501 | 1 | 2.34 | 7 | 10 | 824 | 10 | 10.6 | 456 |  | 2857 | 70 | 20 | 58 | 36
003E :773031:70:773032:10 | 10:0004:000027 | 10:0004 | 21:0121 | 21:0121:000026 | 21:0121:000026:0001:0001:00 |  | 53.3736 | -55.9049 | NGR lake sediment grab sample | <177 micron (NGR) | 2 | 0053:ffc_1 | 27 | 3.22 | 485 | 0.8 | 0.81 | 140 | 6 | 20 | 18 | 3.5 | 1.5 | 6 | 0.8 | 69 | 8.6 | 0.46 | 294 | 1 | 0.76 | 5 | 10 | 1099 | 6 | 6.1 | 175 |  | 2114 | 53 | 18 | 86 | 21
003E :773032:10:------:-- | 10:0004:000028 | 10:0004 | 21:0121 | 21:0121:000027 | 21:0121:000027:0001:0001:00 |  | 53.3769 | -55.9184 | NGR lake sediment grab sample | <177 micron (NGR) | 2 | 0051:ffc_1 | 28 | 3.57 | 430 | 0.9 | 0.76 | 166 | 9 | 26 | 20 | 4.6 | 2.38 | 10 | 0.83 | 81 | 10.9 | 0.58 | 364 | 1 | 0.66 | 5 | 13 | 1292 | 8 | 6.9 | 150 |  | 2353 | 73 | 25 | 93 | 22
003E :773033:20:773032:10 | 10:0004:000029 | 10:0004 | 21:0121 | 21:0121:000027 | 21:0121:000027:0002:0001:00 |  | 53.3769 | -55.9184 | NGR lake sediment grab sample | <177 micron (NGR) | 2 | 0052:ffc_1 | 29 | 3.9 | 485 | 1 | 0.88 | 164 | 9 | 27 | 21 | 4.8 | 2.32 | 13 | 0.92 | 80 | 10.7 | 0.6 | 380 | 1 | 0.79 | 5 | 14 | 1364 | 8 | 7.1 | 174 |  | 2426 | 74 | 25 | 99 | 22
003E :773034:00:------:-- | 10:0004:000030 | 10:0004 | 21:0121 | 21:0121:000028 | 21:0121:000028:0001:0001:00 |  | 53.3679 | -55.9513 | NGR lake sediment grab sample | <177 micron (NGR) | 2 | 0109:s__09 | 30 | 2.3 | 316 | 0.5 | 0.65 | 48 | 5 | 18 | 14 | 1.6 | 1 | 8 | 0.58 | 25 | 6.8 | 0.39 | 232 | 1 | 0.53 | 4 | 7 | 828 | 5 | 4.9 | 125 |  | 1884 | 39 | 9 | 46 | 20
003E :773035:00:------:-- | 10:0004:000031 | 10:0004 | 21:0121 | 21:0121:000029 | 21:0121:000029:0001:0001:00 |  | 53.3309 | -55.94 | NGR lake sediment grab sample | <177 micron (NGR) | 2 | 0110:s__10 | 31 | 5.96 | 818 | 1.2 | 1.79 | 53 | 9 | 35 | 7 | 2.7 | 1.98 | 13 | 1.77 | 27 | 8.1 | 0.81 | 543 | 1 | 1.87 | 8 | 12 | 659 | 13 | 10 | 374 |  | 3586 | 55 | 16 | 49 | 63
003E :773036:00:------:-- | 10:0004:000032 | 10:0004 | 21:0121 | 21:0121:000030 | 21:0121:000030:0001:0001:00 |  | 53.3219 | -55.9365 | NGR lake sediment grab sample | <177 micron (NGR) | 2 | 0111:s__11 | 32 | 1.82 | 198 | 0.5 | 0.56 | 74 | 5 | 20 | 24 | 1.8 | 1.06 | 4 | 0.32 | 38 | 5.8 | 0.3 | 196 | 1 | 0.3 | 4 | 10 | 1414 | 3 | 4.5 | 88 |  | 1473 | 39 | 11 | 50 | 15
003E :773037:00:------:-- | 10:0004:000033 | 10:0004 | 21:0121 | 21:0121:000031 | 21:0121:000031:0001:0001:00 |  | 53.312 | -55.924 | NGR lake sediment grab sample | <177 micron (NGR) | 2 | 0112:s__12 | 33 | 2.24 | 304 | 0.5 | 0.79 | 46 | 4 | 23 | 13 | 1.4 | 0.93 | 4 | 0.57 | 24 | 3.8 | 0.39 | 238 | 1 | 0.56 | 4 | 8 | 606 | 6 | 5.6 | 137 |  | 1880 | 32 | 9 | 40 | 20
003E :773038:00:------:-- | 10:0004:000034 | 10:0004 | 21:0121 | 21:0121:000032 | 21:0121:000032:0001:0001:00 |  | 53.3202 | -55.8639 | NGR lake sediment grab sample | <177 micron (NGR) | 2 | 0113:s__13 | 34 | 4.09 | 513 | 0.9 | 1.27 | 99 | 10 | 44 | 22 | 3.2 | 2.76 | 12 | 1.02 | 52 | 11.5 | 0.8 | 439 | 1 | 1 | 7 | 17 | 1275 | 7 | 9.1 | 220 |  | 3249 | 91 | 19 | 72 | 34
003E :773039:00:------:-- | 10:0004:000035 | 10:0004 | 21:0121 | 21:0121:000033 | 21:0121:000033:0001:0001:00 |  | 53.2886 | -55.8451 | NGR lake sediment grab sample | <177 micron (NGR) | 2 | 0114:s__14 | 35 | 2.2 | 275 | 0.6 | 0.71 | 67 | 5 | 24 | 27 | 2.2 | 0.98 | 6 | 0.53 | 34 | 7.7 | 0.42 | 230 | 1 | 0.46 | 5 | 11 | 849 | 6 | 5.7 | 123 |  | 2058 | 44 | 13 | 59 | 18
003E :773040:00:------:-- | 10:0004:000036 | 10:0004 | 21:0121 | 21:0121:000034 | 21:0121:000034:0001:0001:00 |  | 53.2768 | -55.8097 | NGR lake sediment grab sample | <177 micron (NGR) | 2 | 0115:s__15 | 36 | 5.28 | 624 | 1.3 | 1.53 | 178 | 13 | 49 | 56 | 5.8 | 2.44 | 14 | 1.68 | 95 | 17.7 | 0.93 | 474 | 2 | 1.42 | 9 | 21 | 1322 | 10 | 10.4 | 280 |  | 3275 | 76 | 34 | 79 | 45
003E :773042:00:------:-- | 10:0004:000037 | 10:0004 | 21:0121 | 21:0121:000035 | 21:0121:000035:0001:0001:00 |  | 53.2731 | -55.8406 | NGR lake sediment grab sample | <177 micron (NGR) | 3 | 0101:s__01 | 37 | 3.28 | 359 | 0.8 | 0.68 | 104 | 10 | 35 | 31 | 3.6 | 2 | 12 | 0.82 | 52 | 10.7 | 0.58 | 448 | 1 | 0.54 | 6 | 13 | 2435 | 8 | 7.1 | 120 |  | 2699 | 90 | 22 | 70 | 19
003E :773043:00:------:-- | 10:0004:000038 | 10:0004 | 21:0121 | 21:0121:000036 | 21:0121:000036:0001:0001:00 |  | 53.2336 | -55.8489 | NGR lake sediment grab sample | <177 micron (NGR) | 3 | 0102:s__02 | 38 | 8.3 | 1048 | 2 | 1.87 | 108 | 29 | 66 | 32 | 4.2 | 5.27 | 21 | 2.9 | 50 | 32.1 | 1.6 | 1409 | 5 | 2.11 | 13 | 28 | 1322 | 15 | 14.5 | 361 |  | 5383 | 121 | 24 | 109 | 68
003E :773044:00:------:-- | 10:0004:000039 | 10:0004 | 21:0121 | 21:0121:000037 | 21:0121:000037:0001:0001:00 |  | 53.2213 | -55.8233 | NGR lake sediment grab sample | <177 micron (NGR) | 3 | 0103:s__03 | 39 | 3.68 | 431 | 0.9 | 1.1 | 202 | 11 | 38 | 50 | 6.8 | 2.08 | 8 | 0.93 | 110 | 12.9 | 0.73 | 371 | 1 | 0.77 | 5 | 23 | 1287 | 7 | 9.5 | 175 |  | 2457 | 76 | 39 | 80 | 29
003E :773045:00:------:-- | 10:0004:000040 | 10:0004 | 21:0121 | 21:0121:000038 | 21:0121:000038:0001:0001:00 |  | 53.2266 | -55.7764 | NGR lake sediment grab sample | <177 micron (NGR) | 3 | 0104:s__04 | 40 | 4.44 | 431 | 1.3 | 0.91 | 171 | 11 | 39 | 25 | 6.1 | 3.55 | 8 | 1.09 | 79 | 12.9 | 0.62 | 457 | 3 | 0.8 | 6 | 15 | 2109 | 9 | 7.8 | 168 |  | 2381 | 90 | 36 | 113 | 24
003E :773046:00:------:-- | 10:0004:000041 | 10:0004 | 21:0121 | 21:0121:000039 | 21:0121:000039:0001:0001:00 |  | 53.1881 | -55.8087 | NGR lake sediment grab sample | <177 micron (NGR) | 3 | 0105:s__05 | 41 | 3.13 | 306 | 0.8 | 0.64 | 92 | 10 | 30 | 27 | 3.3 | 2.1 | 7 | 0.59 | 44 | 8.9 | 0.49 | 324 | 1 | 0.45 | 4 | 15 | 1539 | 6 | 6.2 | 107 |  | 1862 | 78 | 19 | 68 | 16
003E :773048:70:773049:10 | 10:0004:000042 | 10:0004 | 21:0121 | 21:0121:000040 | 21:0121:000040:0001:0001:00 |  | 53.1852 | -55.8155 | NGR lake sediment grab sample | <177 micron (NGR) | 3 | 0053:ffc_1 | 42 | 3.26 | 240 | 0.9 | 0.35 | 102 | 44 | 33 | 24 | 4.3 | 11.41 | 7 | 0.47 | 46 | 6.8 | 0.33 | 2117 | 1 | 0.34 | 3 | 12 | 1146 | 6 | 5.5 | 68 |  | 1618 | 75 | 24 | 50 | 16
003E :773049:10:------:-- | 10:0004:000043 | 10:0004 | 21:0121 | 21:0121:000041 | 21:0121:000041:0001:0001:00 |  | 53.1731 | -55.8109 | NGR lake sediment grab sample | <177 micron (NGR) | 3 | 0051:ffc_1 | 43 | 5.1 | 211 | 2 | 0.6 | 210 | 24 | 55 | 77 | 10.6 | 7.23 | 9 | 0.44 | 80 | 8.2 | 0.3 | 1019 | 4 | 0.29 | 5 | 15 | 3387 | 9 | 8.1 | 76 |  | 2060 | 104 | 60 | 152 | 17
003E :773050:20:773049:10 | 10:0004:000044 | 10:0004 | 21:0121 | 21:0121:000041 | 21:0121:000041:0002:0001:00 |  | 53.1731 | -55.8109 | NGR lake sediment grab sample | <177 micron (NGR) | 3 | 0052:ffc_1 | 44 | 4.97 | 200 | 2 | 0.59 | 202 | 25 | 53 | 72 | 10.2 | 7.3 | 11 | 0.39 | 75 | 7.2 | 0.28 | 1131 | 4 | 0.25 | 4 | 15 | 2841 | 9 | 7.6 | 73 |  | 1992 | 105 | 59 | 140 | 14
003E :773051:00:------:-- | 10:0004:000045 | 10:0004 | 21:0121 | 21:0121:000042 | 21:0121:000042:0001:0001:00 |  | 53.1688 | -55.7782 | NGR lake sediment grab sample | <177 micron (NGR) | 3 | 0106:s__06 | 45 | 2.49 | 254 | 0.9 | 0.48 | 103 | 6 | 28 | 24 | 5.5 | 1.5 | 6 | 0.54 | 43 | 8.2 | 0.4 | 260 | 4 | 0.39 | 4 | 12 | 898 | 11 | 5.6 | 77 |  | 1738 | 61 | 30 | 58 | 18
003E :773052:00:------:-- | 10:0004:000046 | 10:0004 | 21:0121 | 21:0121:000043 | 21:0121:000043:0001:0001:00 |  | 53.136 | -55.7855 | NGR lake sediment grab sample | <177 micron (NGR) | 3 | 0107:s__07 | 46 | 3.7 | 253 | 1.6 | 0.57 | 87 | 32 | 53 | 66 | 3.8 | 11.98 | 11 | 0.51 | 35 | 6.3 | 0.32 | 1926 | 3 | 0.33 | 5 | 13 | 3053 | 35 | 5.7 | 78 |  | 2052 | 129 | 21 | 132 | 16
003E :773053:00:------:-- | 10:0004:000047 | 10:0004 | 21:0121 | 21:0121:000044 | 21:0121:000044:0001:0001:00 |  | 53.1241 | -55.8221 | NGR lake sediment grab sample | <177 micron (NGR) | 3 | 0108:s__08 | 47 | 5.17 | 280 | 2.1 | 0.68 | 104 | 43 | 62 | 92 | 5.8 | 13.22 | 15 | 0.62 | 48 | 8.8 | 0.38 | 2908 | 2 | 0.38 | 6 | 15 | 3747 | 12 | 7.2 | 97 |  | 2702 | 129 | 33 | 132 | 20
003E :773054:00:------:-- | 10:0004:000048 | 10:0004 | 21:0121 | 21:0121:000045 | 21:0121:000045:0001:0001:00 |  | 53.1145 | -55.844 | NGR lake sediment grab sample | <177 micron (NGR) | 3 | 0109:s__09 | 48 | 6.33 | 724 | 1.9 | 1.1 | 89 | 29 | 63 | 46 | 3.8 | 7.29 | 18 | 1.9 | 40 | 31.1 | 1.03 | 2215 | 2 | 1.09 | 8 | 29 | 1830 | 13 | 10.7 | 201 |  | 3816 | 105 | 22 | 140 | 46
003E :773055:00:------:-- | 10:0004:000049 | 10:0004 | 21:0121 | 21:0121:000046 | 21:0121:000046:0001:0001:00 |  | 53.1151 | -55.8587 | NGR lake sediment grab sample | <177 micron (NGR) | 3 | 0110:s__10 | 49 | 3.05 | 188 | 1.3 | 0.24 | 44 | 28 | 43 | 47 | 2.6 | 8.76 | 9 | 0.3 | 22 | 4.6 | 0.21 | 992 | 2 | 0.18 | 4 | 10 | 3005 | 13 | 4.9 | 45 |  | 1643 | 85 | 15 | 82 | 12
003E :773056:00:------:-- | 10:0004:000050 | 10:0004 | 21:0121 | 21:0121:000047 | 21:0121:000047:0001:0001:00 |  | 53.1803 | -55.8771 | NGR lake sediment grab sample | <177 micron (NGR) | 3 | 0111:s__11 | 50 | 1.73 | 141 | 0.5 | 0.51 | 62 | 6 | 16 | 28 | 2.7 | 0.94 | 3 | 0.12 | 32 | 1.8 | 0.16 | 209 | 1 | 0.11 | 2 | 12 | 908 | 3 | 4 | 61 |  | 1050 | 40 | 14 | 60 | 7
003E :773057:00:------:-- | 10:0004:000051 | 10:0004 | 21:0121 | 21:0121:000048 | 21:0121:000048:0001:0001:00 |  | 53.2041 | -55.87 | NGR lake sediment grab sample | <177 micron (NGR) | 3 | 0112:s__12 | 51 | 3.08 | 329 | 0.9 | 0.56 | 73 | 14 | 30 | 17 | 2.9 | 2.36 | 6 | 0.63 | 33 | 9.1 | 0.47 | 603 | 1 | 0.52 | 4 | 13 | 1016 | 9 | 6 | 109 |  | 1936 | 57 | 17 | 66 | 22
003E :773058:00:------:-- | 10:0004:000052 | 10:0004 | 21:0121 | 21:0121:000049 | 21:0121:000049:0001:0001:00 |  | 53.2177 | -55.9138 | NGR lake sediment grab sample | <177 micron (NGR) | 3 | 0113:s__13 | 52 | 2.6 | 333 | 0.6 | 0.82 | 61 | 10 | 29 | 15 | 2.3 | 1.92 | 7 | 0.58 | 30 | 8.1 | 0.58 | 440 | 1 | 0.55 | 4 | 16 | 1147 | 5 | 6.5 | 134 |  | 2133 | 57 | 15 | 68 | 24
003E :773059:00:------:-- | 10:0004:000053 | 10:0004 | 21:0121 | 21:0121:000050 | 21:0121:000050:0001:0001:00 |  | 53.2251 | -55.9262 | NGR lake sediment grab sample | <177 micron (NGR) | 3 | 0114:s__14 | 53 | 5.27 | 540 | 1.1 | 1.89 | 53 | 17 | 43 | 9 | 2.8 | 3.52 | 15 | 1.13 | 26 | 14.9 | 1.37 | 739 | 1 | 1.37 | 8 | 29 | 977 | 8 | 12.4 | 299 |  | 4478 | 83 | 18 | 95 | 53
003E :773060:00:------:-- | 10:0004:000054 | 10:0004 | 21:0121 | 21:0121:000051 | 21:0121:000051:0001:0001:00 |  | 53.2588 | -55.9344 | NGR lake sediment grab sample | <177 micron (NGR) | 3 | 0115:s__15 | 54 | 1.77 | 218 | 0.4 | 0.49 | 42 | 3 | 19 | 16 | 1.1 | 0.79 | 3 | 0.41 | 21 | 4.7 | 0.28 | 164 | 1 | 0.33 | 3 | 7 | 755 | 4 | 4.5 | 89 |  | 1662 | 32 | 8 | 35 | 14
003E :773062:00:------:-- | 10:0004:000055 | 10:0004 | 21:0121 | 21:0121:000052 | 21:0121:000052:0001:0001:00 |  | 53.2886 | -55.942 | NGR lake sediment grab sample | <177 micron (NGR) | 4 | 0101:s__01 | 55 | 5.86 | 834 | 1.2 | 1.86 | 61 | 10 | 43 | 5 | 3 | 2.47 | 14 | 1.87 | 32 | 8.9 | 0.94 | 626 | 1 | 1.82 | 8 | 14 | 731 | 12 | 10.9 | 361 |  | 4079 | 62 | 19 | 57 | 74
003E :773063:00:------:-- | 10:0004:000056 | 10:0004 | 21:0121 | 21:0121:000053 | 21:0121:000053:0001:0001:00 |  | 53.2787 | -55.9605 | NGR lake sediment grab sample | <177 micron (NGR) | 4 | 0102:s__02 | 56 | 2.99 | 362 | 0.7 | 0.72 | 89 | 6 | 29 | 38 | 3.3 | 1.1 | 6 | 0.65 | 46 | 8.3 | 0.41 | 251 | 1 | 0.61 | 4 | 15 | 1298 | 7 | 7.3 | 150 |  | 2329 | 50 | 19 | 71 | 25
003E :773064:00:------:-- | 10:0004:000057 | 10:0004 | 21:0121 | 21:0121:000054 | 21:0121:000054:0001:0001:00 |  | 53.2376 | -55.9637 | NGR lake sediment grab sample | <177 micron (NGR) | 4 | 0103:s__03 | 57 | 2.69 | 342 | 0.7 | 0.79 | 85 | 6 | 27 | 21 | 2.9 | 1.32 | 8 | 0.68 | 42 | 6.4 | 0.41 | 253 | 1 | 0.64 | 5 | 10 | 706 | 6 | 7.5 | 159 |  | 2198 | 51 | 18 | 66 | 25
003E :773065:70:773066:10 | 10:0004:000058 | 10:0004 | 21:0121 | 21:0121:000055 | 21:0121:000055:0001:0001:00 |  | 53.2146 | -55.9885 | NGR lake sediment grab sample | <177 micron (NGR) | 4 | 0053:ffc_1 | 58 | 3.25 | 442 | 0.7 | 0.96 | 53 | 8 | 32 | 11 | 2 | 1.83 | 8 | 0.9 | 27 | 5.6 | 0.56 | 401 | 1 | 0.84 | 6 | 12 | 779 | 8 | 6.9 | 170 |  | 2721 | 51 | 13 | 55 | 37
003E :773066:10:------:-- | 10:0004:000059 | 10:0004 | 21:0121 | 21:0121:000056 | 21:0121:000056:0001:0001:00 |  | 53.2043 | -55.9949 | NGR lake sediment grab sample | <177 micron (NGR) | 4 | 0051:ffc_1 | 59 | 4.11 | 431 | 1 | 1.37 | 102 | 12 | 38 | 18 | 4.4 | 2.94 | 8 | 0.8 | 52 | 9.9 | 0.78 | 539 | 1 | 1 | 6 | 18 | 1232 | 6 | 9.7 | 245 |  | 3117 | 81 | 28 | 65 | 34
003E :773067:20:773066:10 | 10:0004:000060 | 10:0004 | 21:0121 | 21:0121:000056 | 21:0121:000056:0002:0001:00 |  | 53.2043 | -55.9949 | NGR lake sediment grab sample | <177 micron (NGR) | 4 | 0052:ffc_1 | 60 | 3.15 | 431 | 0.7 | 0.94 | 48 | 8 | 31 | 10 | 2 | 1.75 | 8 | 0.86 | 26 | 6.6 | 0.55 | 388 | 1 | 0.8 | 5 | 12 | 759 | 6 | 6.7 | 164 |  | 2609 | 49 | 13 | 51 | 36
003E :773068:00:------:-- | 10:0004:000061 | 10:0004 | 21:0121 | 21:0121:000057 | 21:0121:000057:0001:0001:00 |  | 53.1875 | -55.9731 | NGR lake sediment grab sample | <177 micron (NGR) | 4 | 0104:s__04 | 61 | 2.2 | 262 | 0.6 | 0.69 | 65 | 8 | 25 | 13 | 2.6 | 1.66 | 7 | 0.48 | 33 | 8.3 | 0.49 | 340 | 1 | 0.43 | 5 | 13 | 761 | 5 | 6 | 103 |  | 2064 | 49 | 17 | 65 | 30
003E :773069:00:------:-- | 10:0004:000062 | 10:0004 | 21:0121 | 21:0121:000058 | 21:0121:000058:0001:0001:00 |  | 53.1732 | -55.9448 | NGR lake sediment grab sample | <177 micron (NGR) | 4 | 0105:s__05 | 62 | 4.55 | 467 | 1.4 | 0.77 | 86 | 23 | 43 | 35 | 3.7 | 5.13 | 12 | 1.14 | 40 | 14.9 | 0.73 | 1011 | 2 | 0.72 | 7 | 17 | 2271 | 10 | 8.9 | 139 |  | 3257 | 113 | 22 | 92 | 32
003E :773070:00:------:-- | 10:0004:000063 | 10:0004 | 21:0121 | 21:0121:000059 | 21:0121:000059:0001:0001:00 |  | 53.1457 | -55.9687 | NGR lake sediment grab sample | <177 micron (NGR) | 4 | 0106:s__06 | 63 | 3.62 | 225 | 1.7 | 0.51 | 82 | 44 | 48 | 56 | 3.7 | 6.01 | 10 | 0.16 | 33 | 2.5 | 0.18 | 3465 | 5 | 0.1 | 3 | 17 | 2108 | 91 | 5.1 | 54 |  | 1371 | 78 | 21 | 151 | 9
003E :773071:00:------:-- | 10:0004:000064 | 10:0004 | 21:0121 | 21:0121:000060 | 21:0121:000060:0001:0001:00 |  | 53.1424 | -55.9372 | NGR lake sediment grab sample | <177 micron (NGR) | 4 | 0107:s__07 | 64 | 1.33 | 123 | 0.5 | 0.2 | 17 | 2 | 26 | 30 | 0.9 | 0.55 | 1 | 0.17 | 11 | 4.1 | 0.15 | 124 | 1 | 0.11 | 3 | 9 | 1522 | 8 | 3.1 | 29 |  | 1012 | 23 | 5 | 26 | 9
003E :773072:00:------:-- | 10:0004:000065 | 10:0004 | 21:0121 | 21:0121:000061 | 21:0121:000061:0001:0001:00 |  | 53.1405 | -55.8961 | NGR lake sediment grab sample | <177 micron (NGR) | 4 | 0108:s__08 | 65 | 1.97 | 177 | 0.7 | 0.42 | 29 | 4 | 24 | 38 | 1.3 | 0.68 | 6 | 0.28 | 15 | 5.2 | 0.25 | 168 | 1 | 0.23 | 3 | 10 | 709 | 4 | 3.5 | 61 |  | 1149 | 29 | 7 | 40 | 11
003E :773073:00:------:-- | 10:0004:000066 | 10:0004 | 21:0121 | 21:0121:000062 | 21:0121:000062:0001:0001:00 |  | 53.1004 | -55.9436 | NGR lake sediment grab sample | <177 micron (NGR) | 4 | 0109:s__09 | 66 | 1.34 | 128 | 0.5 | 0.22 | 20 | 2 | 15 | 47 | 0.8 | 0.56 | 4 | 0.22 | 10 | 4.8 | 0.17 | 121 | 1 | 0.13 | 3 | 8 | 1394 | 4 | 2.9 | 33 |  | 1260 | 30 | 5 | 31 | 12
003E :773074:00:------:-- | 10:0004:000067 | 10:0004 | 21:0121 | 21:0121:000063 | 21:0121:000063:0001:0001:00 |  | 53.1034 | -55.9739 | NGR lake sediment grab sample | <177 micron (NGR) | 4 | 0110:s__10 | 67 | 1.87 | 279 | 0.6 | 0.44 | 34 | 4 | 21 | 16 | 1.3 | 0.97 | 4 | 0.32 | 17 | 5.7 | 0.25 | 153 | 1 | 0.25 | 3 | 12 | 718 | 5 | 3.7 | 69 |  | 1288 | 29 | 7 | 49 | 13
013H :771002:00:------:-- | 10:0004:000068 | 10:0004 | 21:0121 | 21:0121:000064 | 21:0121:000064:0001:0001:00 |  | 53.9211 | -57.441 | NGR lake sediment grab sample | <177 micron (NGR) | 105 | 0101:s__01 | 68 | 2.68 | 337 | 0.8 | 0.69 | 88 | 5 | 27 | 30 | 4.3 | 2.59 | 1 | 0.42 | 51 | 3.1 | 0.21 | 217 | 1 | 0.42 | 4 | 10 | 1546 | 8 | 5.1 | 107 |  | 1856 | 103 | 23 | 51 | 25
013H :771003:00:------:-- | 10:0004:000069 | 10:0004 | 21:0121 | 21:0121:000065 | 21:0121:000065:0001:0001:00 |  | 53.9119 | -57.3983 | NGR lake sediment grab sample | <177 micron (NGR) | 105 | 0102:s__02 | 69 | 6.16 | 952 | 1.3 | 1.42 | 53 | 5 | 35 | 2 | 3.4 | 1.5 | 11 | 2.32 | 24 | 3.5 | 0.48 | 631 | 1 | 1.93 | 10 | 7 | 269 | 21 | 9.1 | 341 |  | 4925 | 48 | 15 | 22 | 85
013H :771004:00:------:-- | 10:0004:000070 | 10:0004 | 21:0121 | 21:0121:000066 | 21:0121:000066:0001:0001:00 |  | 53.877 | -57.267 | NGR lake sediment grab sample | <177 micron (NGR) | 105 | 0103:s__03 | 70 | 2.58 | 458 | 0.7 | 0.68 | 39 | 2 | 32 | 4 | 1.8 | 1.84 | 1 | 0.89 | 19 | 2.2 | 0.18 | 205 | 1 | 0.76 | 4 | 5 | 321 | 11 | 4.3 | 174 |  | 1670 | 36 | 10 | 20 | 21
013H :771005:00:------:-- | 10:0004:000071 | 10:0004 | 21:0121 | 21:0121:000067 | 21:0121:000067:0001:0001:00 |  | 53.8591 | -57.2714 | NGR lake sediment grab sample | <177 micron (NGR) | 105 | 0104:s__04 | 71 | 3.27 | 574 | 0.8 | 0.83 | 48 | 3 | 39 | 7 | 2.2 | 1.83 | 1 | 1.17 | 21 | 2.5 | 0.27 | 315 | 1 | 1.03 | 6 | 7 | 331 | 14 | 5.8 | 217 |  | 2741 | 54 | 12 | 24 | 42
013H :771006:00:------:-- | 10:0004:000072 | 10:0004 | 21:0121 | 21:0121:000068 | 21:0121:000068:0001:0001:00 |  | 53.7301 | -57.1825 | NGR lake sediment grab sample | <177 micron (NGR) | 105 | 0105:s__05 | 72 | 0.82 | 94 | 0.3 | 0.22 | 40 | 1 | 8 | 14 | 1.4 | 0.49 | 1 | 0.09 | 22 | 1.3 | 0.08 | 74 | 1 | 0.1 | 2 | 4 | 523 | 5 | 2.4 | 35 |  | 655 | 22 | 6 | 23 | 7
013H :771007:00:------:-- | 10:0004:000073 | 10:0004 | 21:0121 | 21:0121:000069 | 21:0121:000069:0001:0001:00 |  | 53.7013 | -57.3195 | NGR lake sediment grab sample | <177 micron (NGR) | 105 | 0106:s__06 | 73 | 1.51 | 146 | 0.4 | 0.3 | 67 | 2 | 13 | 12 | 3 | 0.93 | 1 | 0.12 | 34 | 1.2 | 0.1 | 79 | 1 | 0.14 | 2 | 9 | 799 | 6 | 3.3 | 45 |  | 816 | 43 | 15 | 27 | 10
013H :771009:00:------:-- | 10:0004:000074 | 10:0004 | 21:0121 | 21:0121:000070 | 21:0121:000070:0001:0001:00 |  | 53.712 | -57.3612 | NGR lake sediment grab sample | <177 micron (NGR) | 105 | 0107:s__07 | 74 | 3.24 | 149 | 0.4 | 0.63 | 35 | 6 | 17 | 27 | 2.1 | 1.96 | 1 | 0.25 | 17 | 1.5 | 0.23 | 158 | 1 | 0.3 | 2 | 15 | 952 | 8 | 4.5 | 87 |  | 965 | 48 | 11 | 65 | 16
013H :771010:00:------:-- | 10:0004:000075 | 10:0004 | 21:0121 | 21:0121:000071 | 21:0121:000071:0001:0001:00 |  | 53.7042 | -57.4636 | NGR lake sediment grab sample | <177 micron (NGR) | 105 | 0108:s__08 | 75 | 4.67 | 555 | 1.1 | 1.45 | 62 | 9 | 40 | 17 | 3.2 | 3.36 | 7 | 1.08 | 29 | 4.4 | 0.66 | 458 | 1 | 1.19 | 7 | 16 | 1236 | 13 | 8.7 | 268 |  | 3089 | 77 | 19 | 54 | 54
013H :771011:00:------:-- | 10:0004:000076 | 10:0004 | 21:0121 | 21:0121:000072 | 21:0121:000072:0001:0001:00 |  | 53.7374 | -57.4587 | NGR lake sediment grab sample | <177 micron (NGR) | 105 | 0109:s__09 | 76 | 3.34 | 232 | 0.6 | 0.52 | 65 | 3 | 27 | 17 | 3.6 | 1.34 | 3 | 0.46 | 31 | 2.6 | 0.26 | 191 | 1 | 0.48 | 4 | 7 | 1391 | 10 | 5.4 | 108 |  | 1842 | 41 | 18 | 28 | 22
013H :771012:70:771013:10 | 10:0004:000077 | 10:0004 | 21:0121 | 21:0121:000073 | 21:0121:000073:0001:0001:00 |  | 53.7246 | -57.412 | NGR lake sediment grab sample | <177 micron (NGR) | 105 | 0053:ffc_1 | 77 | 1.28 | 150 | 0.3 | 0.49 | 25 | 3 | 26 | 13 | 1.5 | 0.52 | 1 | 0.12 | 17 | 0.4 | 0.12 | 117 | 1 | 0.15 | 1 | 9 | 852 | 4 | 2.6 | 73 |  | 563 | 33 | 9 | 46 | 8
013H :771013:10:------:-- | 10:0004:000078 | 10:0004 | 21:0121 | 21:0121:000074 | 21:0121:000074:0001:0001:00 |  | 53.7423 | -57.4179 | NGR lake sediment grab sample | <177 micron (NGR) | 105 | 0051:ffc_1 | 78 | 3.49 | 236 | 0.8 | 0.54 | 66 | 4 | 27 | 33 | 3.5 | 1.12 | 9 | 0.38 | 34 | 2.5 | 0.26 | 198 | 1 | 0.41 | 4 | 11 | 2457 | 9 | 5.6 | 101 |  | 1856 | 59 | 18 | 41 | 23
013H :771014:20:771013:10 | 10:0004:000079 | 10:0004 | 21:0121 | 21:0121:000074 | 21:0121:000074:0002:0001:00 |  | 53.7423 | -57.4179 | NGR lake sediment grab sample | <177 micron (NGR) | 105 | 0052:ffc_1 | 79 | 3.4 | 234 | 0.8 | 0.56 | 62 | 4 | 26 | 31 | 3.3 | 1.16 | 1 | 0.36 | 33 | 2.4 | 0.25 | 199 | 1 | 0.39 | 4 | 11 | 2347 | 9 | 5.4 | 100 |  | 1764 | 65 | 18 | 45 | 22
013H :771015:00:------:-- | 10:0004:000080 | 10:0004 | 21:0121 | 21:0121:000075 | 21:0121:000075:0001:0001:00 |  | 53.7928 | -57.4281 | NGR lake sediment grab sample | <177 micron (NGR) | 105 | 0110:s__10 | 80 | 2.42 | 260 | 0.8 | 0.4 | 114 | 21 | 19 | 20 | 3.9 | 6.26 | 1 | 0.22 | 54 | 2.3 | 0.12 | 1540 | 2 | 0.26 | 3 | 6 | 1044 | 8 | 4.1 | 66 |  | 1055 | 76 | 22 | 69 | 12
013H :771016:00:------:-- | 10:0004:000081 | 10:0004 | 21:0121 | 21:0121:000076 | 21:0121:000076:0001:0001:00 |  | 53.8037 | -57.3789 | NGR lake sediment grab sample | <177 micron (NGR) | 105 | 0111:s__11 | 81 | 3.45 | 269 | 1.2 | 0.53 | 146 | 16 | 29 | 28 | 6.3 | 4.82 | 4 | 0.48 | 74 | 3 | 0.21 | 317 | 2 | 0.46 | 5 | 9 | 2414 | 10 | 6.5 | 94 |  | 1930 | 76 | 34 | 82 | 29
013H :771017:00:------:-- | 10:0004:000082 | 10:0004 | 21:0121 | 21:0121:000077 | 21:0121:000077:0001:0001:00 |  | 53.8087 | -57.3926 | NGR lake sediment grab sample | <177 micron (NGR) | 105 | 0112:s__12 | 82 | 2.14 | 233 | 0.7 | 0.66 | 112 | 8 | 17 | 20 | 4.1 | 1.77 | 1 | 0.24 | 58 | 2 | 0.16 | 169 | 2 | 0.25 | 3 | 11 | 1134 | 6 | 4 | 81 |  | 1126 | 52 | 21 | 88 | 15
013H :771018:00:------:-- | 10:0004:000083 | 10:0004 | 21:0121 | 21:0121:000078 | 21:0121:000078:0001:0001:00 |  | 53.8308 | -57.5689 | NGR lake sediment grab sample | <177 micron (NGR) | 105 | 0113:s__13 | 83 | 5.39 | 703 | 1.5 | 1.27 | 77 | 5 | 24 | 8 | 4.3 | 1.83 | 17 | 1.92 | 35 | 6.1 | 0.49 | 399 | 1 | 1.63 | 13 | 10 | 523 | 19 | 8 | 235 |  | 4420 | 48 | 19 | 50 | 70
013H :771019:00:------:-- | 10:0004:000084 | 10:0004 | 21:0121 | 21:0121:000079 | 21:0121:000079:0001:0001:00 |  | 53.843 | -57.5734 | NGR lake sediment grab sample | <177 micron (NGR) | 105 | 0114:s__14 | 84 | 0.95 | 77 | 0.3 | 0.21 | 42 | 1 | 8 | 7 | 2.7 | 0.95 | 1 | 0.12 | 24 | 2.1 | 0.08 | 53 | 2 | 0.11 | 2 | 5 | 474 | 5 | 2 | 28 |  | 651 | 27 | 12 | 16 | 7
013H :771020:00:------:-- | 10:0004:000085 | 10:0004 | 21:0121 | 21:0121:000080 | 21:0121:000080:0001:0001:00 |  | 53.8668 | -57.6062 | NGR lake sediment grab sample | <177 micron (NGR) | 105 | 0115:s__15 | 85 | 1.71 | 269 | 0.8 | 0.44 | 114 | 3 | 14 | 22 | 6 | 0.86 | 1 | 0.3 | 69 | 2.5 | 0.17 | 136 | 2 | 0.3 | 4 | 8 | 709 | 8 | 4.2 | 61 |  | 1296 | 49 | 32 | 26 | 22
013H :771023:00:------:-- | 10:0004:000086 | 10:0004 | 21:0121 | 21:0121:000081 | 21:0121:000081:0001:0001:00 |  | 53.9547 | -57.6182 | NGR lake sediment grab sample | <177 micron (NGR) | 106 | 0101:s__01 | 86 | 3.3 | 424 | 0.9 | 0.82 | 78 | 7 | 28 | 11 | 3.9 | 1.75 | 1 | 0.84 | 39 | 7.7 | 0.36 | 297 | 1 | 0.76 | 6 | 12 | 604 | 12 | 6 | 157 |  | 2077 | 46 | 20 | 46 | 38
013H :771024:00:------:-- | 10:0004:000087 | 10:0004 | 21:0121 | 21:0121:000082 | 21:0121:000082:0001:0001:00 |  | 53.9966 | -57.5913 | NGR lake sediment grab sample | <177 micron (NGR) | 106 | 0102:s__02 | 87 | 3.82 | 556 | 1.2 | 0.76 | 112 | 4 | 35 | 35 | 5.1 | 1.09 | 5 | 1.09 | 54 | 5.6 | 0.28 | 224 | 2 | 0.89 | 6 | 15 | 1024 | 13 | 7 | 181 |  | 2288 | 66 | 25 | 67 | 29
013H :771025:00:------:-- | 10:0004:000088 | 10:0004 | 21:0121 | 21:0121:000083 | 21:0121:000083:0001:0001:00 |  | 53.9915 | -57.5119 | NGR lake sediment grab sample | <177 micron (NGR) | 106 | 0103:s__03 | 88 | 4.59 | 597 | 1 | 0.78 | 53 | 5 | 48 | 18 | 3.2 | 2.01 | 9 | 1.31 | 28 | 5.9 | 0.38 | 341 | 1 | 1.06 | 8 | 16 | 1072 | 18 | 6.7 | 192 |  | 3471 | 59 | 14 | 33 | 33
013H :771026:00:------:-- | 10:0004:000089 | 10:0004 | 21:0121 | 21:0121:000084 | 21:0121:000084:0001:0001:00 |  | 53.9887 | -57.4635 | NGR lake sediment grab sample | <177 micron (NGR) | 106 | 0104:s__04 | 89 | 4.97 | 761 | 1.9 | 1.22 | 136 | 16 | 46 | 28 | 6.3 | 3.4 | 12 | 1.58 | 71 | 6.4 | 0.52 | 786 | 5 | 1.36 | 7 | 26 | 1043 | 17 | 9.5 | 262 |  | 3159 | 83 | 35 | 81 | 61
013H :771027:00:------:-- | 10:0004:000090 | 10:0004 | 21:0121 | 21:0121:000085 | 21:0121:000085:0001:0001:00 |  | 54 | -57.4445 | NGR lake sediment grab sample | <177 micron (NGR) | 106 | 0105:s__05 | 90 | 3.82 | 634 | 1.3 | 0.82 | 97 | 26 | 51 | 13 | 4.5 | 8.47 | 6 | 0.77 | 57 | 3.7 | 0.29 | 1394 | 4 | 0.72 | 5 | 13 | 1391 | 11 | 6.5 | 165 |  | 2798 | 113 | 29 | 83 | 39
013H :771028:00:------:-- | 10:0004:000091 | 10:0004 | 21:0121 | 21:0121:000086 | 21:0121:000086:0001:0001:00 |  | 53.9762 | -57.709 | NGR lake sediment grab sample | <177 micron (NGR) | 106 | 0106:s__06 | 91 | 3.01 | 253 | 1 | 0.8 | 128 | 16 | 25 | 21 | 6.5 | 6 | 1 | 0.65 | 58 | 4.4 | 0.28 | 267 | 3 | 0.62 | 4 | 11 | 695 | 9 | 6 | 98 |  | 1701 | 59 | 37 | 70 | 38
013H :771029:00:------:-- | 10:0004:000092 | 10:0004 | 21:0121 | 21:0121:000087 | 21:0121:000087:0001:0001:00 |  | 53.951 | -57.6746 | NGR lake sediment grab sample | <177 micron (NGR) | 106 | 0107:s__07 | 92 | 3.89 | 473 | 1.1 | 1.17 | 70 | 10 | 23 | 10 | 4.6 | 2.41 | 8 | 1.28 | 35 | 8.5 | 0.41 | 342 | 5 | 1.12 | 6 | 12 | 462 | 13 | 6.4 | 174 |  | 2374 | 43 | 27 | 57 | 53
013H :771030:00:------:-- | 10:0004:000093 | 10:0004 | 21:0121 | 21:0121:000088 | 21:0121:000088:0001:0001:00 |  | 53.9525 | -57.7127 | NGR lake sediment grab sample | <177 micron (NGR) | 106 | 0108:s__08 | 93 | 5.46 | 585 | 1.6 | 1.54 | 86 | 8 | 28 | 7 | 5.5 | 2.11 | 14 | 1.92 | 39 | 7 | 0.47 | 446 | 1 | 1.6 | 8 | 11 | 596 | 18 | 7.7 | 216 |  | 3149 | 50 | 31 | 44 | 91
013H :771031:70:771032:10 | 10:0004:000094 | 10:0004 | 21:0121 | 21:0121:000089 | 21:0121:000089:0001:0001:00 |  | 53.9545 | -57.7352 | NGR lake sediment grab sample | <177 micron (NGR) | 106 | 0053:ffc_1 | 94 | 2.69 | 290 | 0.9 | 0.81 | 111 | 7 | 22 | 14 | 5.1 | 1.68 | 1 | 0.63 | 56 | 7 | 0.32 | 273 | 2 | 0.61 | 5 | 12 | 546 | 10 | 5.3 | 117 |  | 1881 | 43 | 28 | 69 | 37
013H :771032:10:------:-- | 10:0004:000095 | 10:0004 | 21:0121 | 21:0121:000090 | 21:0121:000090:0001:0001:00 |  | 53.948 | -57.7424 | NGR lake sediment grab sample | <177 micron (NGR) | 106 | 0051:ffc_1 | 95 | 1.87 | 200 | 0.6 | 0.52 | 107 | 3 | 15 | 15 | 4.2 | 1.32 | 1 | 0.33 | 56 | 3.2 | 0.17 | 160 | 2 | 0.33 | 4 | 7 | 932 | 7 | 3.5 | 85 |  | 1238 | 38 | 23 | 44 | 20
013H :771033:20:771032:10 | 10:0004:000096 | 10:0004 | 21:0121 | 21:0121:000090 | 21:0121:000090:0002:0001:00 |  | 53.948 | -57.7424 | NGR lake sediment grab sample | <177 micron (NGR) | 106 | 0052:ffc_1 | 96 | 1.91 | 212 | 0.6 | 0.53 | 113 | 4 | 16 | 15 | 4.5 | 1.36 | 1 | 0.34 | 58 | 3.3 | 0.17 | 161 | 2 | 0.34 | 3 | 8 | 961 | 7 | 3.6 | 88 |  | 1299 | 39 | 23 | 43 | 20
013H :771034:00:------:-- | 10:0004:000097 | 10:0004 | 21:0121 | 21:0121:000091 | 21:0121:000091:0001:0001:00 |  | 53.9387 | -57.754 | NGR lake sediment grab sample | <177 micron (NGR) | 106 | 0109:s__09 | 97 | 2.36 | 167 | 0.8 | 0.6 | 242 | 8 | 20 | 26 | 8 | 1.45 | 1 | 0.21 | 135 | 2.4 | 0.15 | 185 | 3 | 0.21 | 3 | 17 | 782 | 9 | 4 | 73 |  | 1080 | 34 | 43 | 84 | 14
013H :771035:00:------:-- | 10:0004:000098 | 10:0004 | 21:0121 | 21:0121:000092 | 21:0121:000092:0001:0001:00 |  | 53.9049 | -57.7947 | NGR lake sediment grab sample | <177 micron (NGR) | 106 | 0110:s__10 | 98 | 3.28 | 472 | 1.1 | 0.96 | 90 | 4 | 21 | 9 | 4.4 | 3.05 | 7 | 1.01 | 43 | 4.5 | 0.35 | 315 | 2 | 0.91 | 7 | 8 | 713 | 14 | 5.7 | 162 |  | 2525 | 53 | 21 | 34 | 58
013H :771036:00:------:-- | 10:0004:000099 | 10:0004 | 21:0121 | 21:0121:000093 | 21:0121:000093:0001:0001:00 |  | 53.8618 | -57.7373 | NGR lake sediment grab sample | <177 micron (NGR) | 106 | 0111:s__11 | 99 | 0.99 | 112 | 0.3 | 0.32 | 53 | 2 | 9 | 8 | 2.7 | 0.66 | 1 | 0.16 | 28 | 1.6 | 0.1 | 90 | 2 | 0.16 | 2 | 7 | 572 | 7 | 2.2 | 44 |  | 757 | 19 | 12 | 28 | 9
013H :771037:00:------:-- | 10:0004:000100 | 10:0004 | 21:0121 | 21:0121:000094 | 21:0121:000094:0001:0001:00 |  | 53.8582 | -57.7052 | NGR lake sediment grab sample | <177 micron (NGR) | 106 | 0112:s__12 | 100 | 0.64 | 75 | 0.2 | 0.26 | 52 | 1 | 6 | 8 | 2.6 | 0.27 | 1 | 0.07 | 29 | 1 | 0.06 | 33 | 1 | 0.07 | 1 | 7 | 329 | 4 | 1.6 | 30 |  | 434 | 13 | 11 | 24 | 4
013H :771038:00:------:-- | 10:0004:000101 | 10:0004 | 21:0121 | 21:0121:000095 | 21:0121:000095:0001:0001:00 |  | 53.8601 | -57.6707 | NGR lake sediment grab sample | <177 micron (NGR) | 106 | 0113:s__13 | 101 | 0.9 | 107 | 0.4 | 0.26 | 90 | 2 | 10 | 15 | 3.2 | 0.5 | 8 | 0.12 | 44 | 1.8 | 0.1 | 69 | 2 | 0.12 | 2 | 8 | 434 | 4 | 2.4 | 35 |  | 746 | 22 | 17 | 33 | 8
013H :771039:00:------:-- | 10:0004:000102 | 10:0004 | 21:0121 | 21:0121:000096 | 21:0121:000096:0001:0001:00 |  | 53.8248 | -57.6891 | NGR lake sediment grab sample | <177 micron (NGR) | 106 | 0114:s__14 | 102 | 1.41 | 137 | 1 | 0.24 | 221 | 3 | 11 | 16 | 7.1 | 1.43 | 4 | 0.11 | 108 | 0.7 | 0.06 | 78 | 2 | 0.11 | 2 | 7 | 363 | 6 | 2.8 | 36 |  | 517 | 42 | 38 | 41 | 7
013H :771040:00:------:-- | 10:0004:000103 | 10:0004 | 21:0121 | 21:0121:000097 | 21:0121:000097:0001:0001:00 |  | 53.8284 | -57.6609 | NGR lake sediment grab sample | <177 micron (NGR) | 106 | 0115:s__15 | 103 | 2.92 | 366 | 1.6 | 0.64 | 185 | 27 | 23 | 22 | 8.4 | 6.66 | 21 | 0.41 | 92 | 3.7 | 0.22 | 632 | 6 | 0.37 | 6 | 11 | 1782 | 9 | 5.3 | 77 |  | 1732 | 84 | 51 | 108 | 23
013H :771042:00:------:-- | 10:0004:000104 | 10:0004 | 21:0121 | 21:0121:000098 | 21:0121:000098:0001:0001:00 |  | 53.8121 | -57.5993 | NGR lake sediment grab sample | <177 micron (NGR) | 107 | 0101:s__01 | 104 | 2.32 | 205 | 1 | 0.43 | 163 | 6 | 22 | 34 | 6.4 | 1.85 | 12 | 0.23 | 81 | 3 | 0.14 | 179 | 1 | 0.22 | 5 | 11 | 2204 | 8 | 4.2 | 59 |  | 1451 | 51 | 36 | 48 | 13
013H :771043:00:------:-- | 10:0004:000105 | 10:0004 | 21:0121 | 21:0121:000099 | 21:0121:000099:0001:0001:00 |  | 53.7953 | -57.7013 | NGR lake sediment grab sample | <177 micron (NGR) | 107 | 0102:s__02 | 105 | 4.65 | 465 | 1.5 | 1.06 | 191 | 14 | 32 | 18 | 8.1 | 6.2 | 14 | 1.04 | 89 | 4.2 | 0.32 | 442 | 8 | 1.02 | 7 | 16 | 665 | 14 | 7 | 174 |  | 2346 | 89 | 47 | 117 | 44
013H :771044:00:------:-- | 10:0004:000106 | 10:0004 | 21:0121 | 21:0121:000100 | 21:0121:000100:0001:0001:00 |  | 53.7717 | -57.6946 | NGR lake sediment grab sample | <177 micron (NGR) | 107 | 0103:s__03 | 106 | 3.07 | 198 | 1.2 | 0.58 | 189 | 19 | 25 | 20 | 7.5 | 8.12 | 7 | 0.32 | 82 | 1.8 | 0.15 | 940 | 12 | 0.32 | 4 | 9 | 1886 | 7 | 5.1 | 65 |  | 1437 | 119 | 45 | 110 | 18
013H :771045:00:------:-- | 10:0004:000107 | 10:0004 | 21:0121 | 21:0121:000101 | 21:0121:000101:0001:0001:00 |  | 53.7805 | -57.6709 | NGR lake sediment grab sample | <177 micron (NGR) | 107 | 0104:s__04 | 107 | 1.59 | 219 | 0.6 | 0.42 | 78 | 2 | 15 | 20 | 3 | 0.8 | 11 | 0.35 | 39 | 0.8 | 0.16 | 137 | 1 | 0.34 | 4 | 8 | 724 | 7 | 4 | 69 |  | 1401 | 37 | 16 | 36 | 25
013H :771046:70:771047:10 | 10:0004:000108 | 10:0004 | 21:0121 | 21:0121:000102 | 21:0121:000102:0001:0001:00 |  | 53.7703 | -57.6225 | NGR lake sediment grab sample | <177 micron (NGR) | 107 | 0053:ffc_1 | 108 | 4.54 | 576 | 1.3 | 0.65 | 71 | 4 | 34 | 22 | 4 | 1.13 | 33 | 1.44 | 33 | 5.6 | 0.34 | 278 | 1 | 1.03 | 19 | 14 | 2202 | 23 | 7.6 | 158 |  | 6434 | 65 | 18 | 69 | 71
013H :771047:10:------:-- | 10:0004:000109 | 10:0004 | 21:0121 | 21:0121:000103 | 21:0121:000103:0001:0001:00 |  | 53.7606 | -57.6283 | NGR lake sediment grab sample | <177 micron (NGR) | 107 | 0051:ffc_1 | 109 | 5.71 | 593 | 1.7 | 1.14 | 120 | 9 | 39 | 34 | 6.2 | 2.29 | 18 | 1.71 | 60 | 9 | 0.57 | 492 | 2 | 1.37 | 12 | 19 | 2623 | 17 | 9.5 | 199 |  | 3907 | 58 | 33 | 104 | 72
013H :771048:20:771047:10 | 10:0004:000110 | 10:0004 | 21:0121 | 21:0121:000103 | 21:0121:000103:0002:0001:00 |  | 53.7606 | -57.6283 | NGR lake sediment grab sample | <177 micron (NGR) | 107 | 0052:ffc_1 | 110 | 5.22 | 522 | 1.6 | 0.98 | 129 | 9 | 41 | 36 | 6.5 | 2.14 | 13 | 1.42 | 64 | 9 | 0.54 | 428 | 3 | 1.12 | 12 | 19 | 2927 | 15 | 9.1 | 172 |  | 3737 | 59 | 35 | 90 | 58
013H :771049:00:------:-- | 10:0004:000111 | 10:0004 | 21:0121 | 21:0121:000104 | 21:0121:000104:0001:0001:00 |  | 53.755 | -57.6443 | NGR lake sediment grab sample | <177 micron (NGR) | 107 | 0105:s__05 | 111 | 5.72 | 595 | 1.8 | 1.23 | 115 | 7 | 28 | 20 | 6.5 | 2.07 | 19 | 1.82 | 57 | 5.4 | 0.44 | 377 | 2 | 1.52 | 9 | 12 | 1276 | 18 | 7.6 | 214 |  | 3039 | 53 | 32 | 66 | 65
013H :771051:00:------:-- | 10:0004:000112 | 10:0004 | 21:0121 | 21:0121:000105 | 21:0121:000105:0001:0001:00 |  | 53.7365 | -57.6074 | NGR lake sediment grab sample | <177 micron (NGR) | 107 | 0106:s__06 | 112 | 2.03 | 302 | 0.7 | 0.6 | 54 | 3 | 13 | 10 | 2.4 | 0.67 | 7 | 0.52 | 27 | 0.8 | 0.19 | 179 | 1 | 0.52 | 4 | 6 | 454 | 7 | 3.9 | 109 |  | 1605 | 29 | 12 | 29 | 29
013H :771052:00:------:-- | 10:0004:000113 | 10:0004 | 21:0121 | 21:0121:000106 | 21:0121:000106:0001:0001:00 |  | 53.7291 | -57.6834 | NGR lake sediment grab sample | <177 micron (NGR) | 107 | 0107:s__07 | 113 | 7.85 | 893 | 2 | 2.67 | 182 | 24 | 51 | 31 | 8.7 | 5.95 | 22 | 2.31 | 80 | 10.8 | 0.97 | 983 | 3 | 2.26 | 15 | 22 | 1898 | 22 | 13.4 | 346 |  | 5955 | 103 | 49 | 102 | 113
013H :771053:00:------:-- | 10:0004:000114 | 10:0004 | 21:0121 | 21:0121:000107 | 21:0121:000107:0001:0001:00 |  | 53.7284 | -57.7206 | NGR lake sediment grab sample | <177 micron (NGR) | 107 | 0108:s__08 | 114 | 7.64 | 870 | 2 | 2.42 | 162 | 25 | 46 | 28 | 7.7 | 7.03 | 22 | 2.28 | 72 | 9 | 0.88 | 1986 | 4 | 2.15 | 14 | 20 | 2247 | 21 | 12.7 | 333 |  | 5594 | 103 | 43 | 99 | 90
013H :771054:00:------:-- | 10:0004:000115 | 10:0004 | 21:0121 | 21:0121:000108 | 21:0121:000108:0001:0001:00 |  | 53.7037 | -57.6553 | NGR lake sediment grab sample | <177 micron (NGR) | 107 | 0109:s__09 | 115 | 4.27 | 520 | 0.9 | 1.07 | 64 | 6 | 34 | 9 | 3.9 | 1.76 | 14 | 1.03 | 37 | 6.7 | 0.51 | 359 | 1 | 0.99 | 11 | 13 | 1586 | 16 | 7.9 | 184 |  | 4844 | 47 | 20 | 50 | 60
013H :771055:00:------:-- | 10:0004:000116 | 10:0004 | 21:0121 | 21:0121:000109 | 21:0121:000109:0001:0001:00 |  | 53.6586 | -57.6296 | NGR lake sediment grab sample | <177 micron (NGR) | 107 | 0110:s__10 | 116 | 3.16 | 399 | 0.8 | 0.97 | 79 | 8 | 23 | 9 | 3.3 | 3.39 | 9 | 0.79 | 38 | 3.2 | 0.36 | 284 | 2 | 0.82 | 5 | 9 | 657 | 10 | 5.8 | 150 |  | 2153 | 67 | 16 | 46 | 37
013H :771056:00:------:-- | 10:0004:000117 | 10:0004 | 21:0121 | 21:0121:000110 | 21:0121:000110:0001:0001:00 |  | 53.6615 | -57.7007 | NGR lake sediment grab sample | <177 micron (NGR) | 107 | 0111:s__11 | 117 | 4.44 | 345 | 1.5 | 0.65 | 190 | 5 | 29 | 38 | 8.1 | 1.26 | 11 | 0.63 | 113 | 2.3 | 0.24 | 210 | 1 | 0.63 | 6 | 13 | 1337 | 12 | 7.8 | 121 |  | 2282 | 55 | 40 | 73 | 31
013H :771057:00:------:-- | 10:0004:000118 | 10:0004 | 21:0121 | 21:0121:000111 | 21:0121:000111:0001:0001:00 |  | 53.6361 | -57.6929 | NGR lake sediment grab sample | <177 micron (NGR) | 107 | 0112:s__12 | 118 | 2.16 | 183 | 0.8 | 0.36 | 140 | 14 | 17 | 15 | 4.4 | 4.3 | 8 | 0.14 | 58 | 0.1 | 0.09 | 1116 | 2 | 0.15 | 2 | 9 | 1732 | 5 | 3.6 | 51 |  | 809 | 60 | 23 | 97 | 11
013H :771058:00:------:-- | 10:0004:000119 | 10:0004 | 21:0121 | 21:0121:000112 | 21:0121:000112:0001:0001:00 |  | 53.575 | -57.7201 | NGR lake sediment grab sample | <177 micron (NGR) | 107 | 0113:s__13 | 119 | 0.63 | 83 | 0.2 | 0.23 | 27 | 1 | 8 | 10 | 1.4 | 0.4 | 1 | 0.08 | 17 | 0.1 | 0.05 | 47 | 1 | 0.09 | 2 | 7 | 523 | 4 | 2.2 | 39 |  | 559 | 13 | 6 | 18 | 7
013H :771059:00:------:-- | 10:0004:000120 | 10:0004 | 21:0121 | 21:0121:000113 | 21:0121:000113:0001:0001:00 |  | 53.5677 | -57.6831 | NGR lake sediment grab sample | <177 micron (NGR) | 107 | 0114:s__14 | 120 | 1.59 | 156 | 0.5 | 0.51 | 67 | 6 | 15 | 11 | 3 | 1.41 | 4 | 0.12 | 35 | 0.1 | 0.11 | 166 | 4 | 0.13 | 2 | 9 | 1058 | 5 | 2.9 | 54 |  | 757 | 46 | 16 | 65 | 9
013H :771060:00:------:-- | 10:0004:000121 | 10:0004 | 21:0121 | 21:0121:000114 | 21:0121:000114:0001:0001:00 |  | 53.5064 | -57.7179 | NGR lake sediment grab sample | <177 micron (NGR) | 107 | 0115:s__15 | 121 | 2.54 | 149 | 1.2 | 0.4 | 134 | 8 | 30 | 26 | 5.6 | 3.89 | 7 | 0.09 | 73 | 0.1 | 0.08 | 469 | 7 | 0.09 | 3 | 9 | 2301 | 7 | 5.1 | 43 |  | 898 | 122 | 31 | 64 | 7
013H :771062:00:------:-- | 10:0004:000122 | 10:0004 | 21:0121 | 21:0121:000115 | 21:0121:000115:0001:0001:00 |  | 53.491 | -57.676 | NGR lake sediment grab sample | <177 micron (NGR) | 108 | 0101:s__01 | 122 | 3.76 | 237 | 1.6 | 0.82 | 136 | 13 | 31 | 25 | 8.1 | 5.24 | 9 | 0.2 | 87 | 1 | 0.21 | 722 | 15 | 0.2 | 3 | 9 | 3067 | 8 | 5.6 | 75 |  | 1173 | 92 | 45 | 88 | 13
013H :771063:70:771064:10 | 10:0004:000123 | 10:0004 | 21:0121 | 21:0121:000116 | 21:0121:000116:0001:0001:00 |  | 53.4901 | -57.653 | NGR lake sediment grab sample | <177 micron (NGR) | 108 | 0053:ffc_1 | 123 | 2.07 | 130 | 1 | 0.36 | 70 | 8 | 21 | 18 | 4.6 | 4.95 | 4 | 0.07 | 49 | 0.1 | 0.08 | 621 | 32 | 0.07 | 1 | 6 | 2992 | 5 | 5.3 | 30 |  | 581 | 54 | 27 | 73 | 7
013H :771064:10:------:-- | 10:0004:000124 | 10:0004 | 21:0121 | 21:0121:000117 | 21:0121:000117:0001:0001:00 |  | 53.4904 | -57.6297 | NGR lake sediment grab sample | <177 micron (NGR) | 108 | 0051:ffc_1 | 124 | 1.8 | 366 | 1 | 0.57 | 172 | 10 | 18 | 41 | 6.1 | 2.42 | 6 | 0.09 | 164 | 0.1 | 0.1 | 202 | 5 | 0.09 | 2 | 16 | 1226 | 6 | 4.2 | 70 |  | 748 | 46 | 31 | 69 | 11
013H :771065:20:771064:10 | 10:0004:000125 | 10:0004 | 21:0121 | 21:0121:000117 | 21:0121:000117:0002:0001:00 |  | 53.4904 | -57.6297 | NGR lake sediment grab sample | <177 micron (NGR) | 108 | 0052:ffc_1 | 125 | 1.74 | 359 | 1 | 0.58 | 168 | 11 | 18 | 38 | 6.1 | 2.56 | 4 | 0.1 | 160 | 0.1 | 0.1 | 198 | 5 | 0.1 | 2 | 16 | 1253 | 6 | 4.1 | 70 |  | 728 | 47 | 31 | 80 | 10
013H :771067:00:------:-- | 10:0004:000126 | 10:0004 | 21:0121 | 21:0121:000118 | 21:0121:000118:0001:0001:00 |  | 53.4893 | -57.585 | NGR lake sediment grab sample | <177 micron (NGR) | 108 | 0102:s__02 | 126 | 0.74 | 116 | 0.2 | 0.21 | 40 | 1 | 9 | 12 | 1.8 | 0.32 | 1 | 0.06 | 26 | 0.1 | 0.06 | 46 | 1 | 0.06 | 1 | 12 | 558 | 3 | 3 | 27 |  | 488 | 19 | 9 | 18 | 5
013H :771068:00:------:-- | 10:0004:000127 | 10:0004 | 21:0121 | 21:0121:000119 | 21:0121:000119:0001:0001:00 |  | 53.5248 | -57.5541 | NGR lake sediment grab sample | <177 micron (NGR) | 108 | 0103:s__03 | 127 | 7.9 | 1071 | 1.7 | 2.17 | 111 | 23 | 58 | 29 | 4.9 | 5.11 | 21 | 2.29 | 53 | 23.7 | 1.49 | 844 | 1 | 1.97 | 14 | 29 | 1686 | 22 | 14.4 | 342 |  | 5927 | 104 | 24 | 125 | 75
013H :771069:00:------:-- | 10:0004:000128 | 10:0004 | 21:0121 | 21:0121:000120 | 21:0121:000120:0001:0001:00 |  | 53.523 | -57.5221 | NGR lake sediment grab sample | <177 micron (NGR) | 108 | 0104:s__04 | 128 | 0.15 | 25 | 0.1 | 0.05 | 5 | 1 | 1 | 3 | 0.2 | 0.08 | 1 | 0.02 | 4 | 0.1 | 0.05 | 35 | 1 | 0.03 | 1 | 1 | 177 | 2 | 0.2 | 23 |  | 82 | 2 | 1 | 20 | 2
013H :771070:00:------:-- | 10:0004:000129 | 10:0004 | 21:0121 | 21:0121:000121 | 21:0121:000121:0001:0001:00 |  | 53.5562 | -57.4897 | NGR lake sediment grab sample | <177 micron (NGR) | 108 | 0105:s__05 | 129 | 2.01 | 193 | 0.8 | 0.51 | 100 | 5 | 14 | 24 | 3.7 | 0.81 | 6 | 0.13 | 49 | 0.2 | 0.11 | 137 | 1 | 0.13 | 2 | 12 | 629 | 5 | 4.2 | 60 |  | 826 | 36 | 19 | 40 | 9
013H :771071:00:------:-- | 10:0004:000130 | 10:0004 | 21:0121 | 21:0121:000122 | 21:0121:000122:0001:0001:00 |  | 53.5715 | -57.5004 | NGR lake sediment grab sample | <177 micron (NGR) | 108 | 0106:s__06 | 130 | 6.29 | 836 | 1.5 | 1.47 | 110 | 21 | 50 | 36 | 4.4 | 3.58 | 15 | 1.82 | 53 | 28.2 | 1.27 | 674 | 1 | 1.33 | 13 | 32 | 1189 | 18 | 12.5 | 259 |  | 4968 | 85 | 25 | 140 | 59
013H :771072:00:------:-- | 10:0004:000131 | 10:0004 | 21:0121 | 21:0121:000123 | 21:0121:000123:0001:0001:00 |  | 53.5749 | -57.3812 | NGR lake sediment grab sample | <177 micron (NGR) | 108 | 0107:s__07 | 131 | 1.25 | 176 | 0.4 | 0.34 | 43 | 2 | 11 | 11 | 1.5 | 0.59 | 4 | 0.24 | 19 | 0.1 | 0.12 | 104 | 1 | 0.24 | 4 | 5 | 567 | 4 | 3 | 64 |  | 1199 | 25 | 7 | 17 | 18
013H :771073:00:------:-- | 10:0004:000132 | 10:0004 | 21:0121 | 21:0121:000124 | 21:0121:000124:0001:0001:00 |  | 53.5617 | -57.3761 | NGR lake sediment grab sample | <177 micron (NGR) | 108 | 0108:s__08 | 132 | 1.46 | 200 | 0.5 | 0.39 | 45 | 2 | 13 | 12 | 1.8 | 0.85 | 7 | 0.27 | 22 | 1.2 | 0.18 | 124 | 1 | 0.25 | 3 | 8 | 722 | 5 | 3.5 | 65 |  | 1363 | 34 | 9 | 28 | 17
013H :771074:00:------:-- | 10:0004:000133 | 10:0004 | 21:0121 | 21:0121:000125 | 21:0121:000125:0001:0001:00 |  | 53.5917 | -57.105 | NGR lake sediment grab sample | <177 micron (NGR) | 108 | 0109:s__09 | 133 | 1.13 | 326 | 0.5 | 0.29 | 75 | 2 | 10 | 18 | 3.4 | 0.42 | 6 | 0.08 | 36 | 0.1 | 0.08 | 70 | 1 | 0.08 | 1 | 10 | 534 | 6 | 4.5 | 56 |  | 663 | 20 | 17 | 27 | 6
013H :771075:00:------:-- | 10:0004:000134 | 10:0004 | 21:0121 | 21:0121:000126 | 21:0121:000126:0001:0001:00 |  | 53.5905 | -57.1008 | NGR lake sediment grab sample | <177 micron (NGR) | 108 | 0110:s__10 | 134 | 1.22 | 317 | 0.5 | 0.32 | 83 | 3 | 11 | 22 | 4 | 0.48 | 1 | 0.1 | 42 | 0.5 | 0.09 | 88 | 1 | 0.1 | 1 | 10 | 587 | 5 | 5.1 | 58 |  | 724 | 26 | 20 | 20 | 7
013H :771076:00:------:-- | 10:0004:000135 | 10:0004 | 21:0121 | 21:0121:000127 | 21:0121:000127:0001:0001:00 |  | 53.6261 | -57.0859 | NGR lake sediment grab sample | <177 micron (NGR) | 108 | 0111:s__11 | 135 | 2.31 | 477 | 0.6 | 0.55 | 58 | 4 | 18 | 15 | 2.5 | 1.46 | 8 | 0.42 | 28 | 3.3 | 0.24 | 197 | 1 | 0.37 | 3 | 9 | 1691 | 9 | 5 | 103 |  | 1709 | 47 | 12 | 38 | 16
013H :771077:00:------:-- | 10:0004:000136 | 10:0004 | 21:0121 | 21:0121:000128 | 21:0121:000128:0001:0001:00 |  | 53.6766 | -57.0118 | NGR lake sediment grab sample | <177 micron (NGR) | 108 | 0112:s__12 | 136 | 1.31 | 188 | 0.4 | 0.29 | 39 | 2 | 11 | 9 | 1.8 | 0.68 | 7 | 0.19 | 22 | 0.5 | 0.15 | 123 | 1 | 0.21 | 2 | 6 | 889 | 6 | 3.3 | 56 |  | 998 | 34 | 8 | 25 | 10
013H :771078:00:------:-- | 10:0004:000137 | 10:0004 | 21:0121 | 21:0121:000129 | 21:0121:000129:0001:0001:00 |  | 53.6891 | -56.9732 | NGR lake sediment grab sample | <177 micron (NGR) | 108 | 0113:s__13 | 137 | 1.19 | 175 | 0.3 | 0.32 | 42 | 3 | 14 | 22 | 1.8 | 1.04 | 5 | 0.14 | 24 | 0.6 | 0.12 | 102 | 1 | 0.15 | 2 | 10 | 703 | 5 | 3.8 | 59 |  | 971 | 25 | 9 | 30 | 8
013H :771079:00:------:-- | 10:0004:000138 | 10:0004 | 21:0121 | 21:0121:000130 | 21:0121:000130:0001:0001:00 |  | 53.6666 | -56.98 | NGR lake sediment grab sample | <177 micron (NGR) | 108 | 0114:s__14 | 138 | 3.36 | 448 | 0.9 | 0.91 | 83 | 13 | 25 | 15 | 3.3 | 1.81 | 12 | 0.72 | 40 | 3.4 | 0.36 | 438 | 1 | 0.72 | 5 | 10 | 2183 | 10 | 6.8 | 168 |  | 2394 | 113 | 17 | 63 | 26
013H :771080:00:------:-- | 10:0004:000139 | 10:0004 | 21:0121 | 21:0121:000131 | 21:0121:000131:0001:0001:00 |  | 53.6309 | -56.9708 | NGR lake sediment grab sample | <177 micron (NGR) | 108 | 0115:s__15 | 139 | 2.39 | 448 | 0.6 | 0.6 | 59 | 4 | 20 | 23 | 2.7 | 0.98 | 7 | 0.39 | 28 | 3.6 | 0.27 | 195 | 1 | 0.35 | 4 | 11 | 1252 | 7 | 5.6 | 105 |  | 1667 | 46 | 12 | 61 | 16
013H :771082:00:------:-- | 10:0004:000140 | 10:0004 | 21:0121 | 21:0121:000132 | 21:0121:000132:0001:0001:00 |  | 53.5841 | -56.9843 | NGR lake sediment grab sample | <177 micron (NGR) | 109 | 0101:s__01 | 140 | 6.36 | 866 | 1.5 | 1.68 | 107 | 18 | 45 | 20 | 5.5 | 3.66 | 20 | 1.91 | 50 | 11.2 | 0.88 | 904 | 1 | 1.69 | 10 | 21 | 1647 | 18 | 11.8 | 300 |  | 4388 | 88 | 26 | 103 | 73
013H :771083:00:------:-- | 10:0004:000141 | 10:0004 | 21:0121 | 21:0121:000133 | 21:0121:000133:0001:0001:00 |  | 53.5461 | -57.0485 | NGR lake sediment grab sample | <177 micron (NGR) | 109 | 0102:s__02 | 141 | 2.13 | 302 | 0.6 | 0.5 | 58 | 7 | 22 | 13 | 2.8 | 1.52 | 12 | 0.34 | 27 | 3.2 | 0.26 | 325 | 1 | 0.31 | 3 | 10 | 1603 | 6 | 4.7 | 78 |  | 1378 | 43 | 14 | 64 | 14
013H :771084:00:------:-- | 10:0004:000142 | 10:0004 | 21:0121 | 21:0121:000134 | 21:0121:000134:0001:0001:00 |  | 53.5145 | -57.0124 | NGR lake sediment grab sample | <177 micron (NGR) | 109 | 0103:s__03 | 142 | 3.3 | 361 | 1 | 1.14 | 92 | 7 | 33 | 21 | 5.4 | 2.39 | 8 | 0.25 | 55 | 1.2 | 0.23 | 421 | 2 | 0.24 | 3 | 11 | 3052 | 8 | 6.3 | 115 |  | 1329 | 69 | 29 | 109 | 13
013H :771086:00:------:-- | 10:0004:000143 | 10:0004 | 21:0121 | 21:0121:000135 | 21:0121:000135:0001:0001:00 |  | 53.4928 | -57.0303 | NGR lake sediment grab sample | <177 micron (NGR) | 109 | 0104:s__04 | 143 | 2.41 | 404 | 0.6 | 0.82 | 52 | 7 | 23 | 11 | 2.4 | 1.9 | 12 | 0.43 | 29 | 2.7 | 0.33 | 396 | 1 | 0.46 | 4 | 11 | 1647 | 7 | 5.2 | 118 |  | 1786 | 51 | 14 | 67 | 22
013H :771087:00:------:-- | 10:0004:000144 | 10:0004 | 21:0121 | 21:0121:000136 | 21:0121:000136:0001:0001:00 |  | 53.4986 | -57.061 | NGR lake sediment grab sample | <177 micron (NGR) | 109 | 0105:s__05 | 144 | 1.06 | 196 | 0.3 | 0.44 | 41 | 4 | 13 | 11 | 2.2 | 0.55 | 1 | 0.12 | 23 | 0.8 | 0.13 | 194 | 1 | 0.12 | 1 | 9 | 619 | 3 | 3 | 55 |  | 628 | 22 | 10 | 23 | 6
013H :771088:00:------:-- | 10:0004:000145 | 10:0004 | 21:0121 | 21:0121:000137 | 21:0121:000137:0001:0001:00 |  | 53.5188 | -57.1228 | NGR lake sediment grab sample | <177 micron (NGR) | 109 | 0106:s__06 | 145 | 2.37 | 231 | 0.8 | 0.58 | 107 | 6 | 22 | 24 | 5.4 | 1.74 | 4 | 0.09 | 49 | 0.1 | 0.12 | 297 | 1 | 0.08 | 2 | 9 | 3043 | 5 | 5.1 | 58 |  | 741 | 48 | 28 | 62 | 5
013H :771089:00:------:-- | 10:0004:000146 | 10:0004 | 21:0121 | 21:0121:000138 | 21:0121:000138:0001:0001:00 |  | 53.5035 | -57.1336 | NGR lake sediment grab sample | <177 micron (NGR) | 109 | 0107:s__07 | 146 | 3.78 | 241 | 1.3 | 0.37 | 175 | 26 | 40 | 36 | 10.1 | 7.31 | 6 | 0.14 | 78 | 1.1 | 0.13 | 1921 | 1 | 0.11 | 2 | 14 | 2933 | 7 | 7.9 | 44 |  | 1035 | 62 | 56 | 135 | 8
013H :771090:00:------:-- | 10:0004:000147 | 10:0004 | 21:0121 | 21:0121:000139 | 21:0121:000139:0001:0001:00 |  | 53.5031 | -57.1838 | NGR lake sediment grab sample | <177 micron (NGR) | 109 | 0108:s__08 | 147 | 3.75 | 382 | 1.5 | 0.57 | 155 | 31 | 34 | 64 | 8.2 | 3.94 | 15 | 0.19 | 63 | 1.4 | 0.17 | 1301 | 1 | 0.16 | 4 | 10 | 2382 | 12 | 7.3 | 78 |  | 1536 | 120 | 40 | 110 | 11
013H :771091:00:------:-- | 10:0004:000148 | 10:0004 | 21:0121 | 21:0121:000140 | 21:0121:000140:0001:0001:00 |  | 53.4742 | -57.1943 | NGR lake sediment grab sample | <177 micron (NGR) | 109 | 0109:s__09 | 148 | 4.48 | 577 | 1.6 | 0.52 | 255 | 78 | 44 | 49 | 11.3 | 12.13 | 19 | 0.19 | 105 | 2.5 | 0.17 | 7709 | 1 | 0.15 | 3 | 29 | 2925 | 11 | 9.7 | 64 |  | 1406 | 100 | 68 | 187 | 11
013H :771092:70:771093:10 | 10:0004:000149 | 10:0004 | 21:0121 | 21:0121:000141 | 21:0121:000141:0001:0001:00 |  | 53.4589 | -57.2337 | NGR lake sediment grab sample | <177 micron (NGR) | 109 | 0053:ffc_1 | 149 | 1.47 | 213 | 0.5 | 0.3 | 63 | 3 | 18 | 31 | 3.4 | 0.64 | 7 | 0.11 | 31 | 0.7 | 0.12 | 119 | 1 | 0.09 | 2 | 10 | 1324 | 5 | 4.3 | 36 |  | 821 | 39 | 16 | 53 | 6
013H :771093:10:------:-- | 10:0004:000150 | 10:0004 | 21:0121 | 21:0121:000142 | 21:0121:000142:0001:0001:00 |  | 53.461 | -57.2422 | NGR lake sediment grab sample | <177 micron (NGR) | 109 | 0051:ffc_1 | 150 | 0.77 | 180 | 0.2 | 0.2 | 32 | 1 | 7 | 18 | 1.8 | 0.24 | 3 | 0.07 | 16 | 0.1 | 0.07 | 46 | 1 | 0.06 | 1 | 6 | 448 | 3 | 2.7 | 29 |  | 541 | 15 | 8 | 36 | 4
013H :771094:20:771093:10 | 10:0004:000151 | 10:0004 | 21:0121 | 21:0121:000142 | 21:0121:000142:0002:0001:00 |  | 53.461 | -57.2422 | NGR lake sediment grab sample | <177 micron (NGR) | 109 | 0052:ffc_1 | 151 | 0.82 | 176 | 0.3 | 0.21 | 30 | 1 | 8 | 19 | 1.7 | 0.25 | 3 | 0.07 | 16 | 0.1 | 0.07 | 51 | 1 | 0.07 | 1 | 6 | 446 | 4 | 2.7 | 30 |  | 543 | 16 | 8 | 28 | 4
013H :771095:00:------:-- | 10:0004:000152 | 10:0004 | 21:0121 | 21:0121:000143 | 21:0121:000143:0001:0001:00 |  | 53.4789 | -57.3309 | NGR lake sediment grab sample | <177 micron (NGR) | 109 | 0110:s__10 | 152 | 4.55 | 387 | 1.3 | 0.51 | 137 | 53 | 38 | 53 | 6.9 | 11.86 | 16 | 0.33 | 60 | 2.6 | 0.23 | 5192 | 2 | 0.26 | 4 | 20 | 2433 | 8 | 7.4 | 75 |  | 1690 | 110 | 49 | 202 | 15
013H :771096:00:------:-- | 10:0004:000153 | 10:0004 | 21:0121 | 21:0121:000144 | 21:0121:000144:0001:0001:00 |  | 53.4892 | -57.3242 | NGR lake sediment grab sample | <177 micron (NGR) | 109 | 0111:s__11 | 153 | 4.32 | 239 | 1.7 | 0.57 | 126 | 12 | 34 | 42 | 5.2 | 5.89 | 17 | 0.35 | 47 | 2.1 | 0.2 | 582 | 3 | 0.32 | 3 | 11 | 1947 | 10 | 5.9 | 80 |  | 1328 | 133 | 27 | 138 | 17
013H :771097:00:------:-- | 10:0004:000154 | 10:0004 | 21:0121 | 21:0121:000145 | 21:0121:000145:0001:0001:00 |  | 53.5042 | -57.3567 | NGR lake sediment grab sample | <177 micron (NGR) | 109 | 0112:s__12 | 154 | 2.53 | 205 | 0.8 | 0.44 | 151 | 9 | 23 | 31 | 5.1 | 1.66 | 11 | 0.26 | 65 | 0.4 | 0.16 | 217 | 2 | 0.26 | 3 | 12 | 1833 | 6 | 5 | 68 |  | 1110 | 60 | 27 | 101 | 14
013H :771098:00:------:-- | 10:0004:000155 | 10:0004 | 21:0121 | 21:0121:000146 | 21:0121:000146:0001:0001:00 |  | 53.5225 | -57.4119 | NGR lake sediment grab sample | <177 micron (NGR) | 109 | 0113:s__13 | 155 | 4.09 | 244 | 1.5 | 0.92 | 178 | 14 | 36 | 40 | 8.8 | 6.87 | 11 | 0.37 | 78 | 1.3 | 0.2 | 689 | 2 | 0.35 | 5 | 11 | 2868 | 9 | 8.1 | 81 |  | 1944 | 112 | 50 | 109 | 23
013H :771099:00:------:-- | 10:0004:000156 | 10:0004 | 21:0121 | 21:0121:000147 | 21:0121:000147:0001:0001:00 |  | 53.4904 | -57.4068 | NGR lake sediment grab sample | <177 micron (NGR) | 109 | 0114:s__14 | 156 | 2.47 | 231 | 0.8 | 0.67 | 143 | 10 | 22 | 21 | 5.7 | 2.11 | 9 | 0.29 | 71 | 1.7 | 0.25 | 304 | 2 | 0.27 | 3 | 12 | 2043 | 6 | 4.7 | 72 |  | 1382 | 55 | 32 | 84 | 12
013H :771100:00:------:-- | 10:0004:000157 | 10:0004 | 21:0121 | 21:0121:000148 | 21:0121:000148:0001:0001:00 |  | 53.4798 | -57.408 | NGR lake sediment grab sample | <177 micron (NGR) | 109 | 0115:s__15 | 157 | 3.42 | 289 | 1.2 | 0.58 | 169 | 22 | 28 | 25 | 6.7 | 5.07 | 14 | 0.42 | 76 | 2.1 | 0.27 | 852 | 3 | 0.38 | 4 | 12 | 2194 | 9 | 5.9 | 83 |  | 1885 | 100 | 37 | 119 | 20
013H :771102:70:771103:10 | 10:0004:000158 | 10:0004 | 21:0121 | 21:0121:000149 | 21:0121:000149:0001:0001:00 |  | 53.4627 | -57.3793 | NGR lake sediment grab sample | <177 micron (NGR) | 110 | 0053:ffc_1 | 158 | 0.94 | 119 | 0.3 | 0.3 | 51 | 3 | 9 | 15 | 2.9 | 0.95 | 1 | 0.1 | 28 | 0.1 | 0.08 | 105 | 1 | 0.1 | 1 | 7 | 659 | 3 | 2.9 | 40 |  | 626 | 39 | 15 | 46 | 9
013H :771103:10:------:-- | 10:0004:000159 | 10:0004 | 21:0121 | 21:0121:000150 | 21:0121:000150:0001:0001:00 |  | 53.4527 | -57.3753 | NGR lake sediment grab sample | <177 micron (NGR) | 110 | 0051:ffc_1 | 159 | 1 | 129 | 0.3 | 0.29 | 47 | 2 | 10 | 12 | 2.5 | 0.53 | 4 | 0.15 | 23 | 0.1 | 0.09 | 91 | 1 | 0.17 | 1 | 6 | 498 | 5 | 3 | 47 |  | 771 | 25 | 12 | 27 | 10
013H :771104:20:771103:10 | 10:0004:000160 | 10:0004 | 21:0121 | 21:0121:000150 | 21:0121:000150:0002:0001:00 |  | 53.4527 | -57.3753 | NGR lake sediment grab sample | <177 micron (NGR) | 110 | 0052:ffc_1 | 160 | 1.03 | 134 | 0.3 | 0.3 | 42 | 2 | 10 | 11 | 2.2 | 0.54 | 10 | 0.17 | 23 | 0.1 | 0.1 | 102 | 1 | 0.19 | 2 | 6 | 467 | 4 | 3 | 50 |  | 767 | 23 | 11 | 27 | 10
013H :771105:00:------:-- | 10:0004:000161 | 10:0004 | 21:0121 | 21:0121:000151 | 21:0121:000151:0001:0001:00 |  | 53.4192 | -57.3997 | NGR lake sediment grab sample | <177 micron (NGR) | 110 | 0101:s__01 | 161 | 1.84 | 300 | 0.4 | 0.54 | 35 | 5 | 17 | 11 | 1.7 | 1.02 | 12 | 0.46 | 19 | 3.4 | 0.31 | 194 | 1 | 0.4 | 4 | 9 | 552 | 7 | 4.1 | 79 |  | 1724 | 31 | 8 | 56 | 20
013H :771106:00:------:-- | 10:0004:000162 | 10:0004 | 21:0121 | 21:0121:000152 | 21:0121:000152:0001:0001:00 |  | 53.4057 | -57.4412 | NGR lake sediment grab sample | <177 micron (NGR) | 110 | 0102:s__02 | 162 | 7.52 | 999 | 1.5 | 2.36 | 102 | 13 | 48 | 9 | 5.3 | 5.8 | 25 | 2.48 | 41 | 11 | 1.06 | 962 | 1 | 2.4 | 12 | 16 | 1400 | 19 | 13.6 | 347 |  | 6046 | 95 | 29 | 72 | 100
013H :771107:00:------:-- | 10:0004:000163 | 10:0004 | 21:0121 | 21:0121:000153 | 21:0121:000153:0001:0001:00 |  | 53.399 | -57.4646 | NGR lake sediment grab sample | <177 micron (NGR) | 110 | 0103:s__03 | 163 | 7.35 | 960 | 1.7 | 2.15 | 143 | 19 | 53 | 19 | 6.6 | 6.88 | 22 | 2.36 | 56 | 15.1 | 1.1 | 1111 | 3 | 2.1 | 11 | 20 | 1782 | 21 | 13.9 | 324 |  | 5542 | 114 | 34 | 94 | 102
013H :771108:00:------:-- | 10:0004:000164 | 10:0004 | 21:0121 | 21:0121:000154 | 21:0121:000154:0001:0001:00 |  | 53.4377 | -57.4543 | NGR lake sediment grab sample | <177 micron (NGR) | 110 | 0104:s__04 | 164 | 0.91 | 131 | 0.2 | 0.3 | 48 | 3 | 9 | 17 | 1.7 | 0.48 | 1 | 0.07 | 22 | 0.1 | 0.07 | 80 | 1 | 0.08 | 1 | 9 | 723 | 3 | 2.5 | 40 |  | 513 | 27 | 9 | 58 | 5
013H :771109:00:------:-- | 10:0004:000165 | 10:0004 | 21:0121 | 21:0121:000155 | 21:0121:000155:0001:0001:00 |  | 53.4569 | -57.448 | NGR lake sediment grab sample | <177 micron (NGR) | 110 | 0105:s__05 | 165 | 1.74 | 122 | 0.6 | 0.35 | 110 | 7 | 18 | 22 | 3.7 | 1.45 | 5 | 0.07 | 53 | 0.1 | 0.08 | 175 | 2 | 0.06 | 2 | 14 | 1138 | 4 | 3.7 | 39 |  | 588 | 41 | 19 | 95 | 6
013H :771110:00:------:-- | 10:0004:000166 | 10:0004 | 21:0121 | 21:0121:000156 | 21:0121:000156:0001:0001:00 |  | 53.4884 | -57.4953 | NGR lake sediment grab sample | <177 micron (NGR) | 110 | 0106:s__06 | 166 | 1.51 | 202 | 0.6 | 0.38 | 86 | 7 | 16 | 16 | 3.2 | 2.05 | 4 | 0.12 | 47 | 0.1 | 0.12 | 139 | 2 | 0.11 | 2 | 12 | 1163 | 5 | 3.7 | 52 |  | 800 | 54 | 18 | 80 | 8
013H :771111:00:------:-- | 10:0004:000167 | 10:0004 | 21:0121 | 21:0121:000157 | 21:0121:000157:0001:0001:00 |  | 53.4865 | -57.5103 | NGR lake sediment grab sample | <177 micron (NGR) | 110 | 0107:s__07 | 167 | 0.47 | 130 | 0.2 | 0.28 | 29 | 2 | 5 | 9 | 1.1 | 0.5 | 3 | 0.05 | 16 | 0.1 | 0.06 | 56 | 1 | 0.05 | 1 | 6 | 474 | 3 | 1.8 | 28 |  | 401 | 21 | 5 | 57 | 4
013H :771112:00:------:-- | 10:0004:000168 | 10:0004 | 21:0121 | 21:0121:000158 | 21:0121:000158:0001:0001:00 |  | 53.4515 | -57.5105 | NGR lake sediment grab sample | <177 micron (NGR) | 110 | 0108:s__08 | 168 | 3.1 | 477 | 0.8 | 1.02 | 85 | 11 | 26 | 15 | 3.6 | 1.95 | 6 | 0.71 | 45 | 4.1 | 0.44 | 376 | 2 | 0.73 | 6 | 14 | 1120 | 10 | 6.6 | 156 |  | 2585 | 44 | 19 | 91 | 42
013H :771113:00:------:-- | 10:0004:000169 | 10:0004 | 21:0121 | 21:0121:000159 | 21:0121:000159:0001:0001:00 |  | 53.4338 | -57.5186 | NGR lake sediment grab sample | <177 micron (NGR) | 110 | 0109:s__09 | 169 | 0.16 | 44 | 0.1 | 0.11 | 4 | 1 | 1 | 3 | 0.4 | 0.04 | 1 | 0.03 | 1 | 0.1 | 0.03 | 39 | 1 | 0.02 | 1 | 1 | 209 | 2 | 0.3 | 25 |  | 94 | 1 | 1 | 63 | 2
013H :771114:00:------:-- | 10:0004:000170 | 10:0004 | 21:0121 | 21:0121:000160 | 21:0121:000160:0001:0001:00 |  | 53.406 | -57.5311 | NGR lake sediment grab sample | <177 micron (NGR) | 110 | 0110:s__10 | 170 | 5.18 | 544 | 1.5 | 0.95 | 150 | 52 | 43 | 29 | 5.4 | 6.3 | 12 | 1.04 | 72 | 11.5 | 0.63 | 1393 | 3 | 0.77 | 8 | 24 | 2470 | 14 | 9.3 | 154 |  | 3192 | 117 | 32 | 156 | 36
013H :771116:00:------:-- | 10:0004:000171 | 10:0004 | 21:0121 | 21:0121:000161 | 21:0121:000161:0001:0001:00 |  | 53.4067 | -57.569 | NGR lake sediment grab sample | <177 micron (NGR) | 110 | 0111:s__11 | 171 | 6.76 | 888 | 1.6 | 1.98 | 115 | 28 | 42 | 15 | 5 | 4.07 | 16 | 1.97 | 55 | 15.6 | 0.9 | 955 | 1 | 1.81 | 12 | 20 | 1971 | 19 | 11.9 | 316 |  | 4999 | 89 | 29 | 101 | 92
013H :771117:00:------:-- | 10:0004:000172 | 10:0004 | 21:0121 | 21:0121:000162 | 21:0121:000162:0001:0001:00 |  | 53.4353 | -57.5752 | NGR lake sediment grab sample | <177 micron (NGR) | 110 | 0112:s__12 | 172 | 1.24 | 205 | 0.5 | 0.42 | 103 | 5 | 11 | 21 | 3.3 | 0.46 | 3 | 0.09 | 57 | 0.1 | 0.09 | 97 | 1 | 0.1 | 2 | 11 | 726 | 4 | 3.2 | 53 |  | 737 | 23 | 17 | 52 | 8
013H :771118:00:------:-- | 10:0004:000173 | 10:0004 | 21:0121 | 21:0121:000163 | 21:0121:000163:0001:0001:00 |  | 53.4327 | -57.609 | NGR lake sediment grab sample | <177 micron (NGR) | 110 | 0113:s__13 | 173 | 0.64 | 179 | 0.2 | 0.35 | 41 | 2 | 6 | 15 | 1.4 | 0.45 | 6 | 0.05 | 24 | 0.1 | 0.05 | 65 | 1 | 0.05 | 1 | 6 | 664 | 2 | 1.7 | 40 |  | 406 | 18 | 6 | 47 | 4
013H :771119:00:------:-- | 10:0004:000174 | 10:0004 | 21:0121 | 21:0121:000164 | 21:0121:000164:0001:0001:00 |  | 53.4599 | -57.64 | NGR lake sediment grab sample | <177 micron (NGR) | 110 | 0114:s__14 | 174 | 2.19 | 183 | 0.7 | 0.63 | 99 | 13 | 19 | 15 | 4.6 | 1.75 | 7 | 0.24 | 61 | 0.9 | 0.18 | 206 | 5 | 0.29 | 3 | 13 | 800 | 6 | 4.4 | 77 |  | 1187 | 52 | 26 | 75 | 18
013H :771120:00:------:-- | 10:0004:000175 | 10:0004 | 21:0121 | 21:0121:000165 | 21:0121:000165:0001:0001:00 |  | 53.4624 | -57.7023 | NGR lake sediment grab sample | <177 micron (NGR) | 110 | 0115:s__15 | 175 | 1.7 | 49 | 0.7 | 0.12 | 73 | 9 | 16 | 12 | 4.5 | 8.69 | 5 | 0.05 | 50 | 0.1 | 0.04 | 234 | 6 | 0.05 | 1 | 2 | 804 | 4 | 3.1 | 14 |  | 504 | 77 | 27 | 26 | 5
013H :771123:00:------:-- | 10:0004:000176 | 10:0004 | 21:0121 | 21:0121:000166 | 21:0121:000166:0001:0001:00 |  | 53.4632 | -57.7269 | NGR lake sediment grab sample | <177 micron (NGR) | 111 | 0101:s__01 | 176 | 0.99 | 111 | 0.3 | 0.27 | 40 | 1 | 9 | 9 | 1.6 | 0.77 | 3 | 0.13 | 18 | 0.1 | 0.08 | 74 | 3 | 0.17 | 2 | 5 | 502 | 5 | 2.4 | 44 |  | 758 | 29 | 8 | 23 | 11
013H :771124:00:------:-- | 10:0004:000177 | 10:0004 | 21:0121 | 21:0121:000167 | 21:0121:000167:0001:0001:00 |  | 53.4786 | -57.7796 | NGR lake sediment grab sample | <177 micron (NGR) | 111 | 0102:s__02 | 177 | 2.75 | 230 | 0.8 | 0.62 | 96 | 21 | 25 | 13 | 4.3 | 5.74 | 13 | 0.24 | 47 | 2.4 | 0.21 | 755 | 7 | 0.27 | 3 | 9 | 1672 | 6 | 4.3 | 80 |  | 1468 | 94 | 23 | 87 | 18
013H :771125:70:771126:10 | 10:0004:000178 | 10:0004 | 21:0121 | 21:0121:000168 | 21:0121:000168:0001:0001:00 |  | 53.4954 | -57.7923 | NGR lake sediment grab sample | <177 micron (NGR) | 111 | 0053:ffc_1 | 178 | 0.69 | 82 | 0.2 | 0.26 | 18 | 2 | 9 | 8 | 1.7 | 0.46 | 2 | 0.05 | 11 | 0.1 | 0.08 | 66 | 2 | 0.05 | 1 | 8 | 766 | 3 | 2.2 | 31 |  | 424 | 25 | 7 | 50 | 4
013H :771126:10:------:-- | 10:0004:000179 | 10:0004 | 21:0121 | 21:0121:000169 | 21:0121:000169:0001:0001:00 |  | 53.5189 | -57.7701 | NGR lake sediment grab sample | <177 micron (NGR) | 111 | 0051:ffc_1 | 179 | 2.07 | 230 | 0.6 | 0.62 | 66 | 7 | 20 | 15 | 2.7 | 2.26 | 8 | 0.23 | 32 | 0.7 | 0.16 | 240 | 4 | 0.27 | 4 | 8 | 1724 | 6 | 3.9 | 80 |  | 1330 | 77 | 15 | 81 | 15
013H :771127:20:771126:10 | 10:0004:000180 | 10:0004 | 21:0121 | 21:0121:000169 | 21:0121:000169:0002:0001:00 |  | 53.5189 | -57.7701 | NGR lake sediment grab sample | <177 micron (NGR) | 111 | 0052:ffc_1 | 180 | 1.99 | 216 | 0.5 | 0.59 | 65 | 6 | 19 | 14 | 3 | 2.17 | 8 | 0.22 | 30 | 3.9 | 0.15 | 218 | 4 | 0.26 | 3 | 8 | 1603 | 6 | 3.7 | 77 |  | 1250 | 72 | 15 | 65 | 14
013H :771128:00:------:-- | 10:0004:000181 | 10:0004 | 21:0121 | 21:0121:000170 | 21:0121:000170:0001:0001:00 |  | 53.5229 | -57.7619 | NGR lake sediment grab sample | <177 micron (NGR) | 111 | 0103:s__03 | 181 | 1.1 | 132 | 0.4 | 0.33 | 44 | 2 | 9 | 16 | 1.8 | 0.46 | 5 | 0.13 | 16 | 0.1 | 0.1 | 74 | 1 | 0.17 | 1 | 7 | 1044 | 5 | 2.4 | 47 |  | 778 | 24 | 7 | 42 | 10
013H :771129:00:------:-- | 10:0004:000182 | 10:0004 | 21:0121 | 21:0121:000171 | 21:0121:000171:0001:0001:00 |  | 53.5488 | -57.802 | NGR lake sediment grab sample | <177 micron (NGR) | 111 | 0104:s__04 | 182 | 5.42 | 675 | 1.4 | 1.73 | 168 | 16 | 44 | 26 | 8.3 | 12.45 | 19 | 1.19 | 79 | 4.7 | 0.55 | 1036 | 6 | 1.23 | 8 | 13 | 3704 | 14 | 10 | 231 |  | 3640 | 123 | 43 | 129 | 65
013H :771130:00:------:-- | 10:0004:000183 | 10:0004 | 21:0121 | 21:0121:000172 | 21:0121:000172:0001:0001:00 |  | 53.5685 | -57.8008 | NGR lake sediment grab sample | <177 micron (NGR) | 111 | 0105:s__05 | 183 | 1.97 | 137 | 0.6 | 0.5 | 84 | 4 | 16 | 17 | 4.2 | 1.54 | 4 | 0.14 | 45 | 0.2 | 0.13 | 157 | 4 | 0.17 | 2 | 10 | 1441 | 5 | 3.7 | 47 |  | 899 | 50 | 21 | 75 | 10
013H :771131:00:------:-- | 10:0004:000184 | 10:0004 | 21:0121 | 21:0121:000173 | 21:0121:000173:0001:0001:00 |  | 53.5884 | -57.7736 | NGR lake sediment grab sample | <177 micron (NGR) | 111 | 0106:s__06 | 184 | 2.57 | 303 | 0.9 | 0.7 | 141 | 12 | 29 | 22 | 8.9 | 3.76 | 7 | 0.35 | 103 | 2.2 | 0.28 | 611 | 7 | 0.38 | 3 | 15 | 2055 | 7 | 6.9 | 97 |  | 1453 | 59 | 47 | 119 | 22
013H :771132:00:------:-- | 10:0004:000185 | 10:0004 | 21:0121 | 21:0121:000174 | 21:0121:000174:0001:0001:00 |  | 53.669 | -57.7437 | NGR lake sediment grab sample | <177 micron (NGR) | 111 | 0107:s__07 | 185 | 1.38 | 259 | 0.6 | 0.54 | 67 | 3 | 13 | 9 | 3.8 | 1.13 | 2 | 0.29 | 36 | 0.2 | 0.15 | 133 | 1 | 0.33 | 2 | 8 | 331 | 5 | 3.5 | 82 |  | 860 | 33 | 24 | 37 | 19
013H :771133:00:------:-- | 10:0004:000186 | 10:0004 | 21:0121 | 21:0121:000175 | 21:0121:000175:0001:0001:00 |  | 53.6952 | -57.7406 | NGR lake sediment grab sample | <177 micron (NGR) | 111 | 0108:s__08 | 186 | 0.25 | 67 | 0.1 | 0.22 | 7 | 1 | 2 | 4 | 0.5 | 0.1 | 1 | 0.03 | 1 | 0.1 | 0.03 | 56 | 1 | 0.03 | 1 | 1 | 306 | 3 | 0.5 | 38 |  | 152 | 3 | 1 | 65 | 3
013H :771134:00:------:-- | 10:0004:000187 | 10:0004 | 21:0121 | 21:0121:000176 | 21:0121:000176:0001:0001:00 |  | 53.7673 | -57.785 | NGR lake sediment grab sample | <177 micron (NGR) | 111 | 0109:s__09 | 187 | 3.7 | 219 | 1.4 | 0.63 | 278 | 39 | 32 | 31 | 12.6 | 9.52 | 12 | 0.34 | 138 | 1 | 0.19 | 1205 | 9 | 0.39 | 4 | 16 | 1539 | 9 | 6.5 | 82 |  | 1625 | 122 | 71 | 148 | 22
013H :771135:00:------:-- | 10:0004:000188 | 10:0004 | 21:0121 | 21:0121:000177 | 21:0121:000177:0001:0001:00 |  | 53.7887 | -57.7586 | NGR lake sediment grab sample | <177 micron (NGR) | 111 | 0110:s__10 | 188 | 1.84 | 190 | 0.5 | 0.44 | 66 | 2 | 14 | 8 | 3.6 | 1.51 | 5 | 0.34 | 34 | 1 | 0.16 | 164 | 2 | 0.38 | 5 | 5 | 669 | 7 | 3.6 | 74 |  | 1457 | 48 | 18 | 26 | 22
013H :771136:00:------:-- | 10:0004:000189 | 10:0004 | 21:0121 | 21:0121:000178 | 21:0121:000178:0001:0001:00 |  | 53.8374 | -57.7666 | NGR lake sediment grab sample | <177 micron (NGR) | 111 | 0111:s__11 | 189 | 2.92 | 286 | 1 | 0.72 | 147 | 5 | 24 | 11 | 7 | 2.24 | 10 | 0.54 | 71 | 2.1 | 0.23 | 244 | 2 | 0.57 | 6 | 9 | 472 | 9 | 5.5 | 108 |  | 2178 | 61 | 37 | 55 | 33
013H :771137:00:------:-- | 10:0004:000190 | 10:0004 | 21:0121 | 21:0121:000179 | 21:0121:000179:0001:0001:00 |  | 53.8378 | -57.8368 | NGR lake sediment grab sample | <177 micron (NGR) | 111 | 0112:s__12 | 190 | 1.37 | 140 | 0.5 | 0.49 | 65 | 4 | 12 | 7 | 3.2 | 1.12 | 5 | 0.21 | 32 | 0.2 | 0.11 | 135 | 3 | 0.23 | 3 | 7 | 413 | 6 | 3.1 | 62 |  | 998 | 32 | 18 | 62 | 15
013H :771138:00:------:-- | 10:0004:000191 | 10:0004 | 21:0121 | 21:0121:000180 | 21:0121:000180:0001:0001:00 |  | 53.8574 | -57.8363 | NGR lake sediment grab sample | <177 micron (NGR) | 111 | 0113:s__13 | 191 | 0.15 | 75 | 0.1 | 0.2 | 8 | 1 | 1 | 3 | 0.4 | 0.27 | 1 | 0.02 | 1 | 0.1 | 0.06 | 52 | 1 | 0.03 | 1 | 1 | 275 | 2 | 0.3 | 44 |  | 98 | 1 | 1 | 28 | 2
013H :771139:00:------:-- | 10:0004:000192 | 10:0004 | 21:0121 | 21:0121:000181 | 21:0121:000181:0001:0001:00 |  | 53.868 | -57.8649 | NGR lake sediment grab sample | <177 micron (NGR) | 111 | 0114:s__14 | 192 | 3.27 | 279 | 1.1 | 0.57 | 204 | 20 | 21 | 27 | 7.7 | 5.6 | 11 | 0.34 | 105 | 3.1 | 0.22 | 1812 | 31 | 0.28 | 4 | 15 | 2240 | 8 | 4.7 | 73 |  | 1216 | 48 | 42 | 112 | 16
013H :771140:00:------:-- | 10:0004:000193 | 10:0004 | 21:0121 | 21:0121:000182 | 21:0121:000182:0001:0001:00 |  | 53.8978 | -57.8664 | NGR lake sediment grab sample | <177 micron (NGR) | 111 | 0115:s__15 | 193 | 2.06 | 277 | 0.9 | 0.69 | 97 | 3 | 16 | 14 | 4.7 | 1.03 | 6 | 0.45 | 57 | 1.3 | 0.19 | 167 | 3 | 0.43 | 5 | 9 | 847 | 8 | 3.9 | 135 |  | 1550 | 43 | 23 | 59 | 26
013H :771142:00:------:-- | 10:0004:000194 | 10:0004 | 21:0121 | 21:0121:000183 | 21:0121:000183:0001:0001:00 |  | 53.9134 | -57.8652 | NGR lake sediment grab sample | <177 micron (NGR) | 112 | 0101:s__01 | 194 | 3.43 | 306 | 1.3 | 0.73 | 156 | 10 | 28 | 18 | 7.4 | 5.22 | 10 | 0.68 | 78 | 2.6 | 0.28 | 373 | 4 | 0.64 | 6 | 12 | 1414 | 12 | 6.3 | 109 |  | 2054 | 75 | 41 | 98 | 42
013H :771143:00:------:-- | 10:0004:000195 | 10:0004 | 21:0121 | 21:0121:000184 | 21:0121:000184:0001:0001:00 |  | 53.9519 | -57.8763 | NGR lake sediment grab sample | <177 micron (NGR) | 112 | 0102:s__02 | 195 | 2.29 | 248 | 0.7 | 0.55 | 101 | 4 | 17 | 11 | 4.9 | 1.67 | 6 | 0.45 | 47 | 2.2 | 0.18 | 188 | 2 | 0.46 | 4 | 8 | 614 | 8 | 3.9 | 95 |  | 1407 | 41 | 24 | 57 | 25
013H :771144:00:------:-- | 10:0004:000196 | 10:0004 | 21:0121 | 21:0121:000185 | 21:0121:000185:0001:0001:00 |  | 53.9708 | -57.8076 | NGR lake sediment grab sample | <177 micron (NGR) | 112 | 0103:s__03 | 196 | 3.65 | 387 | 1.2 | 0.92 | 141 | 7 | 28 | 19 | 7.6 | 3.32 | 11 | 0.88 | 65 | 4.4 | 0.38 | 316 | 2 | 0.86 | 5 | 14 | 740 | 12 | 7 | 152 |  | 2265 | 66 | 38 | 80 | 52
013H :771145:00:------:-- | 10:0004:000197 | 10:0004 | 21:0121 | 21:0121:000186 | 21:0121:000186:0001:0001:00 |  | 53.9768 | -57.7611 | NGR lake sediment grab sample | <177 micron (NGR) | 112 | 0104:s__04 | 197 | 3.09 | 199 | 1.3 | 0.49 | 148 | 20 | 29 | 25 | 7.8 | 6.53 | 12 | 0.43 | 67 | 1.8 | 0.22 | 742 | 2 | 0.4 | 4 | 9 | 1405 | 9 | 5.8 | 71 |  | 1539 | 79 | 45 | 95 | 24
013H :771146:00:------:-- | 10:0004:000198 | 10:0004 | 21:0121 | 21:0121:000187 | 21:0121:000187:0001:0001:00 |  | 53.9867 | -57.8215 | NGR lake sediment grab sample | <177 micron (NGR) | 112 | 0105:s__05 | 198 | 1.55 | 194 | 0.7 | 0.33 | 97 | 2 | 14 | 22 | 5.3 | 0.68 | 4 | 0.14 | 48 | 0.1 | 0.09 | 73 | 1 | 0.14 | 3 | 9 | 877 | 6 | 3.4 | 47 |  | 824 | 32 | 27 | 42 | 9
013H :771147:70:771148:10 | 10:0004:000199 | 10:0004 | 21:0121 | 21:0121:000188 | 21:0121:000188:0001:0001:00 |  | 53.9841 | -57.8484 | NGR lake sediment grab sample | <177 micron (NGR) | 112 | 0053:ffc_1 | 199 | 3.97 | 259 | 1.8 | 0.57 | 225 | 38 | 34 | 31 | 12.2 | 9.06 | 13 | 0.51 | 100 | 3.7 | 0.23 | 2017 | 4 | 0.47 | 5 | 11 | 2029 | 12 | 6.8 | 88 |  | 1930 | 109 | 72 | 116 | 29
013H :771148:10:------:-- | 10:0004:000200 | 10:0004 | 21:0121 | 21:0121:000189 | 21:0121:000189:0001:0001:00 |  | 53.9836 | -57.8851 | NGR lake sediment grab sample | <177 micron (NGR) | 112 | 0051:ffc_1 | 200 | 4.56 | 460 | 1.6 | 1.15 | 125 | 10 | 31 | 13 | 7.1 | 2.97 | 11 | 1.3 | 62 | 6.9 | 0.52 | 488 | 2 | 1.19 | 9 | 13 | 657 | 14 | 8.1 | 167 |  | 3197 | 68 | 40 | 85 | 70
013H :771149:20:771148:10 | 10:0004:000201 | 10:0004 | 21:0121 | 21:0121:000189 | 21:0121:000189:0002:0001:00 |  | 53.9836 | -57.8851 | NGR lake sediment grab sample | <177 micron (NGR) | 112 | 0052:ffc_1 | 201 | 4.52 | 462 | 1.6 | 1.1 | 133 | 10 | 22 | 14 | 6.7 | 2.97 | 10 | 1.3 | 64 | 7.4 | 0.52 | 490 | 2 | 1.19 | 9 | 12 | 653 | 14 | 8 | 166 |  | 3191 | 66 | 41 | 79 | 68
013H :771150:00:------:-- | 10:0004:000202 | 10:0004 | 21:0121 | 21:0121:000190 | 21:0121:000190:0001:0001:00 |  | 53.9835 | -57.9253 | NGR lake sediment grab sample | <177 micron (NGR) | 112 | 0106:s__06 | 202 | 4.92 | 455 | 2 | 0.91 | 294 | 24 | 39 | 33 | 12.2 | 5.27 | 14 | 0.98 | 133 | 7.3 | 0.41 | 514 | 5 | 0.89 | 7 | 14 | 1783 | 14 | 8.3 | 169 |  | 2649 | 116 | 68 | 101 | 46
013H :771151:00:------:-- | 10:0004:000203 | 10:0004 | 21:0121 | 21:0121:000191 | 21:0121:000191:0001:0001:00 |  | 53.983 | -57.957 | NGR lake sediment grab sample | <177 micron (NGR) | 112 | 0107:s__07 | 203 | 3.3 | 383 | 1.1 | 0.73 | 109 | 6 | 22 | 13 | 5.8 | 1.76 | 9 | 0.78 | 55 | 4 | 0.27 | 293 | 2 | 0.76 | 6 | 9 | 604 | 10 | 5.3 | 140 |  | 2114 | 51 | 31 | 68 | 38
013H :771152:00:------:-- | 10:0004:000204 | 10:0004 | 21:0121 | 21:0121:000192 | 21:0121:000192:0001:0001:00 |  | 53.9605 | -57.9413 | NGR lake sediment grab sample | <177 micron (NGR) | 112 | 0108:s__08 | 204 | 3.35 | 436 | 1 | 0.77 | 95 | 4 | 23 | 12 | 4.5 | 1.47 | 11 | 0.86 | 46 | 3.7 | 0.3 | 291 | 2 | 0.83 | 6 | 8 | 1609 | 11 | 5.4 | 161 |  | 2183 | 62 | 23 | 36 | 40
013H :771153:00:------:-- | 10:0004:000205 | 10:0004 | 21:0121 | 21:0121:000193 | 21:0121:000193:0001:0001:00 |  | 53.9359 | -57.9847 | NGR lake sediment grab sample | <177 micron (NGR) | 112 | 0109:s__09 | 205 | 2.13 | 229 | 0.7 | 0.57 | 82 | 4 | 27 | 11 | 4.5 | 1.93 | 7 | 0.36 | 43 | 2.2 | 0.17 | 180 | 5 | 0.37 | 3 | 7 | 1415 | 7 | 3.7 | 88 |  | 1364 | 57 | 23 | 51 | 22
013H :771154:00:------:-- | 10:0004:000206 | 10:0004 | 21:0121 | 21:0121:000194 | 21:0121:000194:0001:0001:00 |  | 53.9257 | -57.9431 | NGR lake sediment grab sample | <177 micron (NGR) | 112 | 0110:s__10 | 206 | 5.21 | 643 | 1.4 | 1.32 | 99 | 9 | 34 | 8 | 5.7 | 4.71 | 16 | 1.53 | 51 | 6 | 0.52 | 516 | 4 | 1.5 | 10 | 10 | 692 | 19 | 8.2 | 254 |  | 3591 | 80 | 26 | 54 | 80
013H :771155:00:------:-- | 10:0004:000207 | 10:0004 | 21:0121 | 21:0121:000195 | 21:0121:000195:0001:0001:00 |  | 53.9062 | -57.9462 | NGR lake sediment grab sample | <177 micron (NGR) | 112 | 0111:s__11 | 207 | 2.43 | 295 | 0.9 | 0.56 | 123 | 5 | 22 | 14 | 5 | 2.34 | 7 | 0.53 | 61 | 3.9 | 0.26 | 219 | 2 | 0.52 | 6 | 10 | 793 | 8 | 5 | 101 |  | 2031 | 75 | 27 | 60 | 33
013H :771156:00:------:-- | 10:0004:000208 | 10:0004 | 21:0121 | 21:0121:000196 | 21:0121:000196:0001:0001:00 |  | 53.8705 | -57.9256 | NGR lake sediment grab sample | <177 micron (NGR) | 112 | 0112:s__12 | 208 | 2.59 | 276 | 1 | 0.68 | 205 | 4 | 16 | 20 | 7.2 | 1.93 | 4 | 0.4 | 95 | 2.7 | 0.18 | 268 | 3 | 0.35 | 6 | 11 | 1479 | 8 | 4.7 | 88 |  | 1642 | 48 | 39 | 61 | 26
013H :771157:00:------:-- | 10:0004:000209 | 10:0004 | 21:0121 | 21:0121:000197 | 21:0121:000197:0001:0001:00 |  | 53.8101 | -57.891 | NGR lake sediment grab sample | <177 micron (NGR) | 112 | 0113:s__13 | 209 | 1.84 | 112 | 0.6 | 0.24 | 130 | 2 | 15 | 12 | 5.6 | 2.83 | 5 | 0.15 | 72 | 0.9 | 0.09 | 101 | 4 | 0.15 | 3 | 7 | 991 | 5 | 3.5 | 36 |  | 928 | 52 | 31 | 34 | 11
013H :771159:00:------:-- | 10:0004:000210 | 10:0004 | 21:0121 | 21:0121:000198 | 21:0121:000198:0001:0001:00 |  | 53.7949 | -57.9631 | NGR lake sediment grab sample | <177 micron (NGR) | 112 | 0114:s__14 | 210 | 2.03 | 263 | 0.6 | 0.5 | 80 | 3 | 19 | 12 | 3.5 | 1.39 | 4 | 0.47 | 36 | 2.7 | 0.24 | 178 | 1 | 0.46 | 6 | 10 | 672 | 8 | 4.4 | 91 |  | 1849 | 47 | 18 | 43 | 28
013H :771160:00:------:-- | 10:0004:000211 | 10:0004 | 21:0121 | 21:0121:000199 | 21:0121:000199:0001:0001:00 |  | 53.7889 | -57.9559 | NGR lake sediment grab sample | <177 micron (NGR) | 112 | 0115:s__15 | 211 | 6.31 | 752 | 1.9 | 1.63 | 153 | 11 | 40 | 22 | 7.7 | 3.84 | 15 | 1.99 | 70 | 9.1 | 0.7 | 538 | 2 | 1.89 | 12 | 17 | 1117 | 19 | 10.7 | 297 |  | 4132 | 85 | 41 | 86 | 88
013H :771163:00:------:-- | 10:0004:000212 | 10:0004 | 21:0121 | 21:0121:000200 | 21:0121:000200:0001:0001:00 |  | 53.7689 | -57.9224 | NGR lake sediment grab sample | <177 micron (NGR) | 113 | 0101:s__01 | 212 | 2.14 | 215 | 0.7 | 0.45 | 87 | 4 | 21 | 11 | 4 | 2.61 | 5 | 0.4 | 43 | 2.6 | 0.21 | 193 | 3 | 0.41 | 5 | 9 | 628 | 7 | 4.1 | 78 |  | 1514 | 73 | 23 | 50 | 23
013H :771164:70:771165:10 | 10:0004:000213 | 10:0004 | 21:0121 | 21:0121:000201 | 21:0121:000201:0001:0001:00 |  | 53.7665 | -57.9663 | NGR lake sediment grab sample | <177 micron (NGR) | 113 | 0053:ffc_1 | 213 | 2.31 | 225 | 0.8 | 0.58 | 97 | 5 | 22 | 15 | 4.9 | 2.9 | 7 | 0.44 | 51 | 2.7 | 0.22 | 226 | 5 | 0.44 | 5 | 11 | 1532 | 7 | 4.3 | 86 |  | 1600 | 64 | 26 | 66 | 25
013H :771165:10:------:-- | 10:0004:000214 | 10:0004 | 21:0121 | 21:0121:000202 | 21:0121:000202:0001:0001:00 |  | 53.7604 | -57.9847 | NGR lake sediment grab sample | <177 micron (NGR) | 113 | 0051:ffc_1 | 214 | 2.53 | 235 | 0.9 | 0.7 | 114 | 7 | 19 | 14 | 5.7 | 3.21 | 8 | 0.5 | 58 | 3.2 | 0.24 | 248 | 9 | 0.54 | 6 | 10 | 651 | 7 | 4.9 | 92 |  | 1913 | 74 | 30 | 79 | 34
013H :771166:20:771165:10 | 10:0004:000215 | 10:0004 | 21:0121 | 21:0121:000202 | 21:0121:000202:0002:0001:00 |  | 53.7604 | -57.9847 | NGR lake sediment grab sample | <177 micron (NGR) | 113 | 0052:ffc_1 | 215 | 2.5 | 226 | 0.9 | 0.67 | 122 | 7 | 20 | 15 | 6 | 3.51 | 9 | 0.47 | 61 | 3.2 | 0.23 | 242 | 10 | 0.51 | 6 | 10 | 663 | 7 | 4.9 | 90 |  | 1842 | 77 | 32 | 75 | 34
013H :771167:00:------:-- | 10:0004:000216 | 10:0004 | 21:0121 | 21:0121:000203 | 21:0121:000203:0001:0001:00 |  | 53.7437 | -57.9804 | NGR lake sediment grab sample | <177 micron (NGR) | 113 | 0102:s__02 | 216 | 1.67 | 134 | 0.6 | 0.42 | 103 | 4 | 17 | 15 | 4.7 | 1.62 | 5 | 0.25 | 49 | 1.9 | 0.18 | 154 | 5 | 0.28 | 4 | 10 | 741 | 5 | 3.7 | 57 |  | 1257 | 49 | 26 | 57 | 19
013H :771168:00:------:-- | 10:0004:000217 | 10:0004 | 21:0121 | 21:0121:000204 | 21:0121:000204:0001:0001:00 |  | 53.7363 | -57.9315 | NGR lake sediment grab sample | <177 micron (NGR) | 113 | 0103:s__03 | 217 | 1.25 | 117 | 0.5 | 0.35 | 98 | 2 | 14 | 19 | 4.3 | 0.88 | 2 | 0.18 | 47 | 0.8 | 0.1 | 89 | 2 | 0.2 | 3 | 7 | 774 | 4 | 3.2 | 51 |  | 801 | 51 | 23 | 31 | 14
013H :771169:00:------:-- | 10:0004:000218 | 10:0004 | 21:0121 | 21:0121:000205 | 21:0121:000205:0001:0001:00 |  | 53.7063 | -57.9735 | NGR lake sediment grab sample | <177 micron (NGR) | 113 | 0104:s__04 | 218 | 6.15 | 612 | 1.7 | 1.61 | 73 | 12 | 24 | 7 | 4.1 | 7.66 | 19 | 1.85 | 32 | 4.7 | 0.43 | 698 | 6 | 1.78 | 8 | 9 | 521 | 19 | 6.8 | 251 |  | 3255 | 86 | 22 | 63 | 46
013H :771170:00:------:-- | 10:0004:000219 | 10:0004 | 21:0121 | 21:0121:000206 | 21:0121:000206:0001:0001:00 |  | 53.6915 | -57.9368 | NGR lake sediment grab sample | <177 micron (NGR) | 113 | 0105:s__05 | 219 | 3.42 | 238 | 1.5 | 0.58 | 175 | 9 | 40 | 55 | 8.6 | 10.41 | 14 | 0.29 | 91 | 1.5 | 0.17 | 583 | 8 | 0.31 | 4 | 11 | 3714 | 9 | 7.3 | 80 |  | 1507 | 166 | 53 | 131 | 20
013H :771171:00:------:-- | 10:0004:000220 | 10:0004 | 21:0121 | 21:0121:000207 | 21:0121:000207:0001:0001:00 |  | 53.6692 | -57.9684 | NGR lake sediment grab sample | <177 micron (NGR) | 113 | 0106:s__06 | 220 | 4.66 | 438 | 1.3 | 1.25 | 113 | 12 | 34 | 17 | 5.4 | 7.07 | 12 | 1.06 | 53 | 4.6 | 0.47 | 515 | 5 | 1.1 | 9 | 16 | 1033 | 11 | 8.3 | 175 |  | 3668 | 91 | 33 | 101 | 53
013H :771172:00:------:-- | 10:0004:000221 | 10:0004 | 21:0121 | 21:0121:000208 | 21:0121:000208:0001:0001:00 |  | 53.6526 | -57.9779 | NGR lake sediment grab sample | <177 micron (NGR) | 113 | 0107:s__07 | 221 | 0.7 | 80 | 0.2 | 0.28 | 31 | 1 | 7 | 9 | 1.7 | 0.43 | 1 | 0.08 | 13 | 0.5 | 0.09 | 71 | 1 | 0.09 | 2 | 6 | 657 | 2 | 2 | 34 |  | 562 | 18 | 8 | 25 | 6
013H :771173:00:------:-- | 10:0004:000222 | 10:0004 | 21:0121 | 21:0121:000209 | 21:0121:000209:0001:0001:00 |  | 53.647 | -57.95 | NGR lake sediment grab sample | <177 micron (NGR) | 113 | 0108:s__08 | 222 | 1.21 | 170 | 0.4 | 0.6 | 56 | 4 | 14 | 12 | 2.9 | 1.57 | 1 | 0.15 | 32 | 1.8 | 0.18 | 154 | 3 | 0.18 | 3 | 10 | 750 | 4 | 3.1 | 65 |  | 926 | 35 | 16 | 61 | 12
013H :771174:00:------:-- | 10:0004:000223 | 10:0004 | 21:0121 | 21:0121:000210 | 21:0121:000210:0001:0001:00 |  | 53.648 | -57.897 | NGR lake sediment grab sample | <177 micron (NGR) | 113 | 0109:s__09 | 223 | 1.67 | 252 | 0.4 | 0.49 | 45 | 4 | 16 | 9 | 2.2 | 1.25 | 9 | 0.36 | 21 | 2.8 | 0.23 | 174 | 2 | 0.37 | 4 | 9 | 539 | 7 | 3.7 | 93 |  | 1694 | 30 | 9 | 34 | 19
013H :771175:00:------:-- | 10:0004:000224 | 10:0004 | 21:0121 | 21:0121:000211 | 21:0121:000211:0001:0001:00 |  | 53.6587 | -57.9042 | NGR lake sediment grab sample | <177 micron (NGR) | 113 | 0110:s__10 | 224 | 4.87 | 508 | 1.4 | 1.22 | 86 | 7 | 25 | 10 | 4.8 | 2.35 | 15 | 1.37 | 39 | 4.7 | 0.43 | 347 | 3 | 1.28 | 8 | 10 | 1241 | 15 | 6.7 | 196 |  | 3199 | 58 | 22 | 44 | 37
013H :771176:00:------:-- | 10:0004:000225 | 10:0004 | 21:0121 | 21:0121:000212 | 21:0121:000212:0001:0001:00 |  | 53.6741 | -57.8562 | NGR lake sediment grab sample | <177 micron (NGR) | 113 | 0111:s__11 | 225 | 3.29 | 273 | 1.1 | 0.51 | 146 | 14 | 36 | 51 | 6.3 | 3.79 | 7 | 0.27 | 70 | 3.2 | 0.22 | 444 | 6 | 0.24 | 5 | 13 | 3682 | 9 | 6.7 | 74 |  | 1757 | 131 | 35 | 89 | 15
013H :771177:00:------:-- | 10:0004:000226 | 10:0004 | 21:0121 | 21:0121:000213 | 21:0121:000213:0001:0001:00 |  | 53.701 | -57.8875 | NGR lake sediment grab sample | <177 micron (NGR) | 113 | 0112:s__12 | 226 | 3.47 | 254 | 0.9 | 0.74 | 107 | 28 | 29 | 29 | 6.2 | 10.59 | 13 | 0.3 | 57 | 1.3 | 0.19 | 1298 | 15 | 0.35 | 3 | 9 | 2199 | 8 | 5.2 | 90 |  | 1594 | 159 | 35 | 95 | 17
013H :771178:00:------:-- | 10:0004:000227 | 10:0004 | 21:0121 | 21:0121:000214 | 21:0121:000214:0001:0001:00 |  | 53.7164 | -57.8879 | NGR lake sediment grab sample | <177 micron (NGR) | 113 | 0113:s__13 | 227 | 3.82 | 245 | 1.2 | 0.68 | 150 | 27 | 31 | 30 | 7.3 | 8.53 | 8 | 0.39 | 69 | 2.4 | 0.21 | 1045 | 10 | 0.41 | 4 | 11 | 1961 | 8 | 5.6 | 97 |  | 1692 | 146 | 41 | 102 | 20
013H :771179:00:------:-- | 10:0004:000228 | 10:0004 | 21:0121 | 21:0121:000215 | 21:0121:000215:0001:0001:00 |  | 53.7676 | -57.8766 | NGR lake sediment grab sample | <177 micron (NGR) | 113 | 0114:s__14 | 228 | 0.8 | 118 | 0.3 | 0.2 | 67 | 1 | 8 | 15 | 3.3 | 0.43 | 1 | 0.1 | 35 | 0.1 | 0.05 | 51 | 1 | 0.11 | 2 | 8 | 456 | 5 | 2.4 | 30 |  | 585 | 18 | 15 | 22 | 7
013H :771180:00:------:-- | 10:0004:000229 | 10:0004 | 21:0121 | 21:0121:000216 | 21:0121:000216:0001:0001:00 |  | 53.7901 | -57.8143 | NGR lake sediment grab sample | <177 micron (NGR) | 113 | 0115:s__15 | 229 | 4.48 | 487 | 1.4 | 1.25 | 113 | 9 | 32 | 14 | 6.2 | 3.97 | 19 | 1.26 | 54 | 4.9 | 0.47 | 460 | 3 | 1.18 | 11 | 11 | 1180 | 14 | 7.9 | 185 |  | 3545 | 97 | 33 | 67 | 75
013H :771182:00:------:-- | 10:0004:000230 | 10:0004 | 21:0121 | 21:0121:000217 | 21:0121:000217:0001:0001:00 |  | 53.7646 | -57.8161 | NGR lake sediment grab sample | <177 micron (NGR) | 114 | 0101:s__01 | 230 | 1.45 | 151 | 0.5 | 0.35 | 99 | 2 | 15 | 16 | 4.5 | 1.63 | 7 | 0.19 | 50 | 1.4 | 0.11 | 125 | 3 | 0.21 | 3 | 6 | 949 | 5 | 3.1 | 51 |  | 912 | 64 | 23 | 37 | 11
013H :771183:00:------:-- | 10:0004:000231 | 10:0004 | 21:0121 | 21:0121:000218 | 21:0121:000218:0001:0001:00 |  | 53.7375 | -57.8074 | NGR lake sediment grab sample | <177 micron (NGR) | 114 | 0102:s__02 | 231 | 5.43 | 577 | 1.5 | 1.64 | 96 | 10 | 35 | 14 | 5.7 | 3.19 | 20 | 1.57 | 45 | 6.7 | 0.63 | 514 | 3 | 1.55 | 11 | 13 | 1098 | 18 | 8.7 | 237 |  | 4051 | 91 | 28 | 64 | 76
013H :771185:00:------:-- | 10:0004:000232 | 10:0004 | 21:0121 | 21:0121:000219 | 21:0121:000219:0001:0001:00 |  | 53.7213 | -57.7808 | NGR lake sediment grab sample | <177 micron (NGR) | 114 | 0103:s__03 | 232 | 5.83 | 605 | 1.7 | 1.64 | 156 | 32 | 40 | 19 | 7.3 | 8.85 | 24 | 1.54 | 66 | 6.8 | 0.62 | 2377 | 5 | 1.5 | 11 | 15 | 1641 | 17 | 9.7 | 234 |  | 4250 | 125 | 41 | 98 | 83
013H :771186:00:------:-- | 10:0004:000233 | 10:0004 | 21:0121 | 21:0121:000220 | 21:0121:000220:0001:0001:00 |  | 53.6603 | -57.8014 | NGR lake sediment grab sample | <177 micron (NGR) | 114 | 0104:s__04 | 233 | 3.81 | 355 | 1.1 | 0.92 | 127 | 6 | 25 | 29 | 6.3 | 1.67 | 13 | 0.55 | 80 | 4 | 0.28 | 315 | 3 | 0.53 | 6 | 11 | 2046 | 11 | 5.8 | 130 |  | 2079 | 56 | 30 | 52 | 27
013H :771187:00:------:-- | 10:0004:000234 | 10:0004 | 21:0121 | 21:0121:000221 | 21:0121:000221:0001:0001:00 |  | 53.6231 | -57.8384 | NGR lake sediment grab sample | <177 micron (NGR) | 114 | 0105:s__05 | 234 | 2.12 | 232 | 0.9 | 0.43 | 121 | 6 | 16 | 21 | 7.3 | 3.85 | 9 | 0.11 | 78 | 0.8 | 0.13 | 312 | 6 | 0.11 | 3 | 7 | 3916 | 6 | 4.3 | 46 |  | 780 | 60 | 33 | 73 | 8
013H :771188:70:771189:10 | 10:0004:000235 | 10:0004 | 21:0121 | 21:0121:000222 | 21:0121:000222:0001:0001:00 |  | 53.6059 | -57.8565 | NGR lake sediment grab sample | <177 micron (NGR) | 114 | 0053:ffc_1 | 235 | 2.61 | 201 | 1.1 | 0.42 | 186 | 15 | 27 | 25 | 9.8 | 7.22 | 7 | 0.16 | 103 | 1.8 | 0.16 | 1104 | 15 | 0.16 | 3 | 9 | 2856 | 7 | 6 | 52 |  | 1147 | 84 | 52 | 134 | 12
013H :771189:10:------:-- | 10:0004:000236 | 10:0004 | 21:0121 | 21:0121:000223 | 21:0121:000223:0001:0001:00 |  | 53.5917 | -57.8405 | NGR lake sediment grab sample | <177 micron (NGR) | 114 | 0051:ffc_1 | 236 | 1.58 | 107 | 0.6 | 0.31 | 89 | 8 | 14 | 15 | 4.6 | 2.14 | 6 | 0.1 | 47 | 0.4 | 0.1 | 427 | 8 | 0.11 | 2 | 5 | 1363 | 4 | 3.5 | 33 |  | 661 | 49 | 25 | 66 | 8
013H :771190:20:771189:10 | 10:0004:000237 | 10:0004 | 21:0121 | 21:0121:000223 | 21:0121:000223:0002:0001:00 |  | 53.5917 | -57.8405 | NGR lake sediment grab sample | <177 micron (NGR) | 114 | 0052:ffc_1 | 237 | 1.49 | 119 | 0.6 | 0.3 | 86 | 7 | 13 | 14 | 4.3 | 1.9 | 8 | 0.1 | 44 | 0.8 | 0.09 | 379 | 7 | 0.1 | 2 | 5 | 1307 | 4 | 3.3 | 34 |  | 608 | 46 | 23 | 56 | 7
013H :771191:00:------:-- | 10:0004:000238 | 10:0004 | 21:0121 | 21:0121:000224 | 21:0121:000224:0001:0001:00 |  | 53.5672 | -57.8324 | NGR lake sediment grab sample | <177 micron (NGR) | 114 | 0106:s__06 | 238 | 6.08 | 737 | 1.5 | 2.06 | 84 | 12 | 30 | 7 | 4 | 3.67 | 16 | 1.84 | 41 | 6.8 | 0.72 | 718 | 1 | 1.87 | 11 | 11 | 772 | 19 | 9.9 | 309 |  | 5022 | 70 | 22 | 55 | 77
013H :771192:00:------:-- | 10:0004:000239 | 10:0004 | 21:0121 | 21:0121:000225 | 21:0121:000225:0001:0001:00 |  | 53.5214 | -57.8304 | NGR lake sediment grab sample | <177 micron (NGR) | 114 | 0107:s__07 | 239 | 4.23 | 318 | 1.2 | 0.54 | 132 | 7 | 28 | 39 | 6 | 1.37 | 11 | 0.58 | 74 | 2 | 0.17 | 329 | 2 | 0.57 | 6 | 9 | 1437 | 12 | 6.6 | 113 |  | 2036 | 55 | 30 | 53 | 30
013H :771193:00:------:-- | 10:0004:000240 | 10:0004 | 21:0121 | 21:0121:000226 | 21:0121:000226:0001:0001:00 |  | 53.4965 | -57.8214 | NGR lake sediment grab sample | <177 micron (NGR) | 114 | 0108:s__08 | 240 | 2.42 | 194 | 0.9 | 0.53 | 117 | 8 | 27 | 32 | 4.4 | 2.68 | 9 | 0.2 | 60 | 0.7 | 0.14 | 306 | 5 | 0.21 | 3 | 9 | 3093 | 8 | 5 | 68 |  | 1242 | 149 | 24 | 55 | 13
013H :771194:00:------:-- | 10:0004:000241 | 10:0004 | 21:0121 | 21:0121:000227 | 21:0121:000227:0001:0001:00 |  | 53.4699 | -57.8256 | NGR lake sediment grab sample | <177 micron (NGR) | 114 | 0109:s__09 | 241 | 0.58 | 57 | 0.2 | 0.22 | 25 | 1 | 8 | 4 | 1.8 | 0.28 | 4 | 0.06 | 13 | 0.2 | 0.06 | 30 | 2 | 0.06 | 1 | 5 | 383 | 3 | 1.7 | 27 |  | 348 | 22 | 9 | 17 | 4
013H :771195:00:------:-- | 10:0004:000242 | 10:0004 | 21:0121 | 21:0121:000228 | 21:0121:000228:0001:0001:00 |  | 53.4524 | -57.7761 | NGR lake sediment grab sample | <177 micron (NGR) | 114 | 0110:s__10 | 242 | 2.53 | 188 | 0.8 | 0.46 | 109 | 13 | 27 | 18 | 4.5 | 5.92 | 11 | 0.21 | 55 | 1.4 | 0.15 | 422 | 11 | 0.23 | 3 | 9 | 2419 | 6 | 5.3 | 64 |  | 1213 | 106 | 25 | 80 | 16
013H :771196:00:------:-- | 10:0004:000243 | 10:0004 | 21:0121 | 21:0121:000229 | 21:0121:000229:0001:0001:00 |  | 53.4336 | -57.7437 | NGR lake sediment grab sample | <177 micron (NGR) | 114 | 0111:s__11 | 243 | 0.93 | 109 | 0.3 | 0.32 | 41 | 2 | 9 | 13 | 1.7 | 0.87 | 5 | 0.09 | 22 | 0.2 | 0.08 | 62 | 5 | 0.11 | 1 | 7 | 707 | 3 | 2.5 | 38 |  | 581 | 38 | 8 | 28 | 8
013H :771197:00:------:-- | 10:0004:000244 | 10:0004 | 21:0121 | 21:0121:000230 | 21:0121:000230:0001:0001:00 |  | 53.4337 | -57.699 | NGR lake sediment grab sample | <177 micron (NGR) | 114 | 0112:s__12 | 244 | 2.13 | 328 | 0.7 | 0.57 | 95 | 6 | 26 | 17 | 3.8 | 1.64 | 10 | 0.21 | 57 | 4.1 | 0.2 | 214 | 3 | 0.18 | 4 | 13 | 2145 | 7 | 4.2 | 68 |  | 1262 | 57 | 20 | 44 | 12
013H :771198:00:------:-- | 10:0004:000245 | 10:0004 | 21:0121 | 21:0121:000231 | 21:0121:000231:0001:0001:00 |  | 53.4051 | -57.6993 | NGR lake sediment grab sample | <177 micron (NGR) | 114 | 0113:s__13 | 245 | 1.62 | 197 | 0.3 | 0.41 | 67 | 4 | 17 | 11 | 2.5 | 1.13 | 6 | 0.19 | 38 | 2.9 | 0.18 | 149 | 2 | 0.22 | 2 | 9 | 581 | 5 | 3.5 | 71 |  | 966 | 45 | 12 | 44 | 9
013H :771199:00:------:-- | 10:0004:000246 | 10:0004 | 21:0121 | 21:0121:000232 | 21:0121:000232:0001:0001:00 |  | 53.3929 | -57.6424 | NGR lake sediment grab sample | <177 micron (NGR) | 114 | 0114:s__14 | 246 | 2.76 | 450 | 0.7 | 0.59 | 115 | 9 | 24 | 23 | 3.6 | 1.52 | 10 | 0.39 | 59 | 6 | 0.32 | 215 | 2 | 0.35 | 4 | 13 | 2049 | 8 | 5.3 | 101 |  | 1739 | 50 | 18 | 56 | 14
013H :771200:00:------:-- | 10:0004:000247 | 10:0004 | 21:0121 | 21:0121:000233 | 21:0121:000233:0001:0001:00 |  | 53.3724 | -57.657 | NGR lake sediment grab sample | <177 micron (NGR) | 114 | 0115:s__15 | 247 | 4.26 | 351 | 1.3 | 0.57 | 202 | 44 | 32 | 31 | 7.1 | 5.47 | 11 | 0.39 | 94 | 4.2 | 0.28 | 979 | 2 | 0.37 | 5 | 14 | 2337 | 11 | 6.9 | 91 |  | 1909 | 93 | 38 | 105 | 17
013H :771202:00:------:-- | 10:0004:000248 | 10:0004 | 21:0121 | 21:0121:000234 | 21:0121:000234:0001:0001:00 |  | 53.3832 | -57.5765 | NGR lake sediment grab sample | <177 micron (NGR) | 115 | 0101:s__01 | 248 | 2.74 | 338 | 0.8 | 0.25 | 131 | 118 | 20 | 29 | 3.8 | 8.03 | 12 | 0.07 | 57 | 0.1 | 0.06 | 4047 | 2 | 0.07 | 1 | 25 | 1974 | 5 | 5.2 | 31 |  | 639 | 45 | 26 | 115 | 7
013H :771203:00:------:-- | 10:0004:000249 | 10:0004 | 21:0121 | 21:0121:000235 | 21:0121:000235:0001:0001:00 |  | 53.3726 | -57.5541 | NGR lake sediment grab sample | <177 micron (NGR) | 115 | 0102:s__02 | 249 | 7.75 | 1022 | 1.8 | 2.26 | 142 | 25 | 57 | 17 | 6.5 | 6.06 | 26 | 2.57 | 66 | 17.4 | 1.23 | 1164 | 3 | 2.27 | 13 | 23 | 1592 | 22 | 13.7 | 345 |  | 5581 | 117 | 35 | 96 | 96
013H :771204:00:------:-- | 10:0004:000250 | 10:0004 | 21:0121 | 21:0121:000236 | 21:0121:000236:0001:0001:00 |  | 53.3784 | -57.4775 | NGR lake sediment grab sample | <177 micron (NGR) | 115 | 0103:s__03 | 250 | 7.38 | 960 | 1.8 | 1.85 | 148 | 24 | 56 | 23 | 5.9 | 5.87 | 22 | 2.29 | 57 | 19.4 | 1.19 | 1084 | 1 | 1.89 | 13 | 25 | 2097 | 21 | 13.5 | 307 |  | 5144 | 106 | 32 | 108 | 84
013H :771205:00:------:-- | 10:0004:000251 | 10:0004 | 21:0121 | 21:0121:000237 | 21:0121:000237:0001:0001:00 |  | 53.3694 | -57.4116 | NGR lake sediment grab sample | <177 micron (NGR) | 115 | 0104:s__04 | 251 | 1.14 | 91 | 0.6 | 0.34 | 51 | 5 | 11 | 18 | 4.2 | 0.48 | 4 | 0.13 | 38 | 1.6 | 0.11 | 74 | 3 | 0.11 | 1 | 13 | 453 | 5 | 3.2 | 46 |  | 611 | 17 | 24 | 45 | 6
013H :771206:00:------:-- | 10:0004:000252 | 10:0004 | 21:0121 | 21:0121:000238 | 21:0121:000238:0001:0001:00 |  | 53.3823 | -57.3542 | NGR lake sediment grab sample | <177 micron (NGR) | 115 | 0105:s__05 | 252 | 6.38 | 956 | 1.4 | 2.16 | 114 | 21 | 43 | 12 | 5.3 | 5.39 | 21 | 1.92 | 49 | 10.8 | 1.04 | 1107 | 1 | 1.86 | 13 | 17 | 1996 | 17 | 12.8 | 353 |  | 5208 | 108 | 29 | 95 | 86
013H :771207:00:------:-- | 10:0004:000253 | 10:0004 | 21:0121 | 21:0121:000239 | 21:0121:000239:0001:0001:00 |  | 53.4026 | -57.3243 | NGR lake sediment grab sample | <177 micron (NGR) | 115 | 0106:s__06 | 253 | 6.44 | 935 | 1.4 | 2.15 | 115 | 20 | 43 | 12 | 4.8 | 5.24 | 22 | 1.91 | 50 | 11 | 1.02 | 1106 | 1 | 1.89 | 12 | 17 | 1892 | 18 | 12.7 | 346 |  | 5114 | 107 | 29 | 94 | 86
013H :771209:00:------:-- | 10:0004:000254 | 10:0004 | 21:0121 | 21:0121:000240 | 21:0121:000240:0001:0001:00 |  | 53.4078 | -57.3624 | NGR lake sediment grab sample | <177 micron (NGR) | 115 | 0107:s__07 | 254 | 3.14 | 429 | 1 | 0.99 | 93 | 7 | 26 | 22 | 5 | 1.46 | 11 | 0.88 | 49 | 7.2 | 0.48 | 359 | 1 | 0.78 | 6 | 14 | 911 | 10 | 7.3 | 159 |  | 2621 | 48 | 29 | 61 | 38
013H :771210:00:------:-- | 10:0004:000255 | 10:0004 | 21:0121 | 21:0121:000241 | 21:0121:000241:0001:0001:00 |  | 53.4445 | -57.2297 | NGR lake sediment grab sample | <177 micron (NGR) | 115 | 0108:s__08 | 255 | 2.23 | 270 | 0.8 | 0.53 | 97 | 18 | 24 | 33 | 4.5 | 1.91 | 8 | 0.18 | 47 | 2.4 | 0.19 | 739 | 1 | 0.18 | 3 | 11 | 1762 | 7 | 5.3 | 64 |  | 1161 | 81 | 25 | 52 | 9
013H :771211:00:------:-- | 10:0004:000256 | 10:0004 | 21:0121 | 21:0121:000242 | 21:0121:000242:0001:0001:00 |  | 53.4419 | -57.2142 | NGR lake sediment grab sample | <177 micron (NGR) | 115 | 0109:s__09 | 256 | 1.43 | 281 | 0.4 | 0.51 | 60 | 5 | 13 | 14 | 2.9 | 0.66 | 5 | 0.13 | 27 | 1.1 | 0.14 | 132 | 1 | 0.16 | 2 | 12 | 535 | 6 | 3.7 | 74 |  | 773 | 26 | 15 | 47 | 9
013H :771212:00:------:-- | 10:0004:000257 | 10:0004 | 21:0121 | 21:0121:000243 | 21:0121:000243:0001:0001:00 |  | 53.4566 | -57.1611 | NGR lake sediment grab sample | <177 micron (NGR) | 115 | 0110:s__10 | 257 | 3.61 | 374 | 1.1 | 0.72 | 86 | 14 | 37 | 17 | 4.2 | 4.71 | 13 | 0.59 | 38 | 5.4 | 0.43 | 910 | 1 | 0.51 | 5 | 13 | 2162 | 10 | 7.6 | 99 |  | 2192 | 85 | 26 | 103 | 23
013H :771213:00:------:-- | 10:0004:000258 | 10:0004 | 21:0121 | 21:0121:000244 | 21:0121:000244:0001:0001:00 |  | 53.4615 | -57.1048 | NGR lake sediment grab sample | <177 micron (NGR) | 115 | 0111:s__11 | 258 | 3.14 | 287 | 1 | 0.5 | 102 | 22 | 35 | 21 | 4.5 | 7.1 | 12 | 0.28 | 41 | 4.5 | 0.25 | 1304 | 2 | 0.25 | 3 | 13 | 2943 | 7 | 7 | 63 |  | 1527 | 106 | 29 | 114 | 12
013H :771214:70:771215:10 | 10:0004:000259 | 10:0004 | 21:0121 | 21:0121:000245 | 21:0121:000245:0001:0001:00 |  | 53.4827 | -56.9776 | NGR lake sediment grab sample | <177 micron (NGR) | 115 | 0053:ffc_1 | 259 | 2.1 | 492 | 0.7 | 0.53 | 116 | 9 | 33 | 28 | 5.7 | 2.42 | 8 | 0.11 | 60 | 0.3 | 0.14 | 369 | 1 | 0.11 | 2 | 11 | 6082 | 5 | 7.5 | 74 |  | 619 | 42 | 35 | 73 | 8
013H :771215:10:------:-- | 10:0004:000260 | 10:0004 | 21:0121 | 21:0121:000246 | 21:0121:000246:0001:0001:00 |  | 53.4936 | -56.9673 | NGR lake sediment grab sample | <177 micron (NGR) | 115 | 0051:ffc_1 | 260 | 2.69 | 186 | 0.9 | 0.28 | 67 | 10 | 27 | 17 | 3.6 | 4.69 | 6 | 0.08 | 37 | 0.3 | 0.09 | 239 | 1 | 0.08 | 1 | 11 | 1355 | 6 | 6.7 | 43 |  | 692 | 48 | 22 | 102 | 6
013H :771216:20:771215:10 | 10:0004:000261 | 10:0004 | 21:0121 | 21:0121:000246 | 21:0121:000246:0002:0001:00 |  | 53.4936 | -56.9673 | NGR lake sediment grab sample | <177 micron (NGR) | 115 | 0052:ffc_1 | 261 | 2.59 | 189 | 0.8 | 0.28 | 67 | 8 | 24 | 17 | 3.2 | 4.64 | 6 | 0.08 | 38 | 0.5 | 0.09 | 207 | 1 | 0.09 | 1 | 11 | 1349 | 5 | 6.5 | 43 |  | 687 | 46 | 22 | 91 | 7
013H :771217:00:------:-- | 10:0004:000262 | 10:0004 | 21:0121 | 21:0121:000247 | 21:0121:000247:0001:0001:00 |  | 53.525 | -56.9312 | NGR lake sediment grab sample | <177 micron (NGR) | 115 | 0112:s__12 | 262 | 2.93 | 300 | 0.7 | 0.75 | 54 | 16 | 22 | 13 | 2.7 | 9.61 | 12 | 0.35 | 28 | 2.3 | 0.25 | 560 | 1 | 0.35 | 3 | 7 | 3664 | 7 | 5.2 | 105 |  | 1624 | 72 | 17 | 86 | 21
013H :771218:00:------:-- | 10:0004:000263 | 10:0004 | 21:0121 | 21:0121:000248 | 21:0121:000248:0001:0001:00 |  | 53.5287 | -56.9556 | NGR lake sediment grab sample | <177 micron (NGR) | 115 | 0113:s__13 | 263 | 3.36 | 453 | 0.7 | 0.97 | 56 | 12 | 21 | 10 | 2.3 | 4.05 | 10 | 0.62 | 27 | 2.9 | 0.42 | 642 | 1 | 0.72 | 4 | 9 | 1305 | 9 | 6.5 | 172 |  | 2253 | 68 | 15 | 59 | 33
013H :771219:00:------:-- | 10:0004:000264 | 10:0004 | 21:0121 | 21:0121:000249 | 21:0121:000249:0001:0001:00 |  | 53.5688 | -56.9417 | NGR lake sediment grab sample | <177 micron (NGR) | 115 | 0114:s__14 | 264 | 3.71 | 476 | 0.8 | 0.78 | 65 | 15 | 26 | 8 | 2.8 | 6.68 | 12 | 0.83 | 30 | 2.7 | 0.4 | 1019 | 1 | 0.81 | 5 | 8 | 865 | 10 | 6.6 | 165 |  | 2470 | 72 | 16 | 45 | 42
013H :771220:00:------:-- | 10:0004:000265 | 10:0004 | 21:0121 | 21:0121:000250 | 21:0121:000250:0001:0001:00 |  | 53.5812 | -56.9308 | NGR lake sediment grab sample | <177 micron (NGR) | 115 | 0115:s__15 | 265 | 1.71 | 242 | 0.5 | 0.36 | 43 | 3 | 15 | 10 | 2.4 | 1.57 | 9 | 0.19 | 20 | 1 | 0.15 | 148 | 1 | 0.2 | 2 | 8 | 2093 | 4 | 4 | 64 |  | 1001 | 40 | 13 | 49 | 11
013H :771222:00:------:-- | 10:0004:000266 | 10:0004 | 21:0121 | 21:0121:000251 | 21:0121:000251:0001:0001:00 |  | 53.6234 | -56.9176 | NGR lake sediment grab sample | <177 micron (NGR) | 116 | 0101:s__01 | 266 | 2.37 | 277 | 0.5 | 0.4 | 52 | 3 | 26 | 30 | 2.1 | 1.14 | 15 | 0.37 | 24 | 3 | 0.24 | 178 | 1 | 0.38 | 4 | 10 | 984 | 8 | 4.9 | 83 |  | 1674 | 44 | 10 | 21 | 16
013H :771223:00:------:-- | 10:0004:000267 | 10:0004 | 21:0121 | 21:0121:000252 | 21:0121:000252:0001:0001:00 |  | 53.6477 | -56.8972 | NGR lake sediment grab sample | <177 micron (NGR) | 116 | 0102:s__02 | 267 | 1.57 | 308 | 0.4 | 0.39 | 46 | 2 | 12 | 12 | 1.6 | 0.58 | 10 | 0.33 | 22 | 3.4 | 0.19 | 133 | 1 | 0.32 | 3 | 6 | 546 | 6 | 4.1 | 83 |  | 1279 | 26 | 7 | 22 | 13
013H :771224:00:------:-- | 10:0004:000268 | 10:0004 | 21:0121 | 21:0121:000253 | 21:0121:000253:0001:0001:00 |  | 53.6817 | -56.8897 | NGR lake sediment grab sample | <177 micron (NGR) | 116 | 0103:s__03 | 268 | 3.06 | 443 | 0.8 | 0.73 | 71 | 7 | 24 | 14 | 2.9 | 1.58 | 13 | 0.72 | 34 | 5.7 | 0.37 | 318 | 1 | 0.69 | 5 | 10 | 1079 | 9 | 6.1 | 150 |  | 2086 | 53 | 14 | 82 | 27
013H :771225:00:------:-- | 10:0004:000269 | 10:0004 | 21:0121 | 21:0121:000254 | 21:0121:000254:0001:0001:00 |  | 53.67 | -56.8671 | NGR lake sediment grab sample | <177 micron (NGR) | 116 | 0104:s__04 | 269 | 2.83 | 393 | 0.8 | 0.8 | 70 | 7 | 23 | 14 | 3 | 2.22 | 16 | 0.57 | 32 | 4.1 | 0.36 | 367 | 1 | 0.61 | 4 | 8 | 1560 | 9 | 6 | 153 |  | 2033 | 77 | 14 | 119 | 25
013H :771227:70:771228:10 | 10:0004:000270 | 10:0004 | 21:0121 | 21:0121:000255 | 21:0121:000255:0001:0001:00 |  | 53.6578 | -56.8733 | NGR lake sediment grab sample | <177 micron (NGR) | 116 | 0053:ffc_1 | 270 | 4.87 | 336 | 1.8 | 0.86 | 259 | 49 | 42 | 31 | 7.1 | 11.21 | 18 | 0.54 | 85 | 4.7 | 0.32 | 1272 | 4 | 0.53 | 4 | 12 | 3013 | 12 | 9.4 | 122 |  | 1970 | 172 | 40 | 185 | 24
013H :771228:10:------:-- | 10:0004:000271 | 10:0004 | 21:0121 | 21:0121:000256 | 21:0121:000256:0001:0001:00 |  | 53.649 | -56.8325 | NGR lake sediment grab sample | <177 micron (NGR) | 116 | 0051:ffc_1 | 271 | 7.44 | 1014 | 1.9 | 1.95 | 143 | 19 | 56 | 31 | 6.1 | 4.68 | 26 | 2.33 | 65 | 13.4 | 1.09 | 801 | 1 | 2.07 | 12 | 21 | 1602 | 23 | 14 | 367 |  | 4628 | 104 | 31 | 117 | 72
013H :771229:20:771228:10 | 10:0004:000272 | 10:0004 | 21:0121 | 21:0121:000256 | 21:0121:000256:0002:0001:00 |  | 53.649 | -56.8325 | NGR lake sediment grab sample | <177 micron (NGR) | 116 | 0052:ffc_1 | 272 | 7.43 | 1018 | 1.9 | 1.97 | 147 | 19 | 56 | 33 | 5.7 | 4.61 | 24 | 2.29 | 65 | 13.7 | 1.06 | 803 | 1 | 2.09 | 11 | 21 | 1555 | 21 | 14 | 368 |  | 4644 | 103 | 32 | 120 | 77
013H :771230:00:------:-- | 10:0004:000273 | 10:0004 | 21:0121 | 21:0121:000257 | 21:0121:000257:0001:0001:00 |  | 53.6247 | -56.8786 | NGR lake sediment grab sample | <177 micron (NGR) | 116 | 0105:s__05 | 273 | 6.43 | 895 | 1.5 | 1.32 | 97 | 25 | 54 | 22 | 3.8 | 5.65 | 27 | 1.92 | 44 | 17 | 1.08 | 1294 | 1 | 1.38 | 11 | 23 | 1653 | 18 | 12.6 | 253 |  | 4593 | 107 | 21 | 141 | 51
013H :771231:00:------:-- | 10:0004:000274 | 10:0004 | 21:0121 | 21:0121:000258 | 21:0121:000258:0001:0001:00 |  | 53.5709 | -56.8401 | NGR lake sediment grab sample | <177 micron (NGR) | 116 | 0106:s__06 | 274 | 3.24 | 266 | 0.7 | 0.47 | 61 | 21 | 22 | 18 | 2.7 | 9.33 | 16 | 0.27 | 34 | 2.2 | 0.22 | 1044 | 2 | 0.28 | 2 | 10 | 2444 | 8 | 4.7 | 79 |  | 1520 | 73 | 17 | 122 | 15
013H :771232:00:------:-- | 10:0004:000275 | 10:0004 | 21:0121 | 21:0121:000259 | 21:0121:000259:0001:0001:00 |  | 53.567 | -56.8563 | NGR lake sediment grab sample | <177 micron (NGR) | 116 | 0107:s__07 | 275 | 3.04 | 299 | 0.7 | 0.59 | 67 | 17 | 21 | 12 | 2.6 | 7.99 | 12 | 0.45 | 34 | 2.8 | 0.35 | 816 | 2 | 0.51 | 3 | 7 | 1011 | 8 | 5.6 | 111 |  | 1992 | 68 | 15 | 70 | 28
013H :771233:00:------:-- | 10:0004:000276 | 10:0004 | 21:0121 | 21:0121:000260 | 21:0121:000260:0001:0001:00 |  | 53.5174 | -56.8675 | NGR lake sediment grab sample | <177 micron (NGR) | 116 | 0108:s__08 | 276 | 1.85 | 243 | 0.4 | 0.38 | 56 | 3 | 13 | 14 | 1.8 | 1.92 | 9 | 0.21 | 27 | 1 | 0.16 | 147 | 1 | 0.24 | 2 | 7 | 1277 | 7 | 3.2 | 78 |  | 1169 | 60 | 10 | 101 | 13
013H :771234:00:------:-- | 10:0004:000277 | 10:0004 | 21:0121 | 21:0121:000261 | 21:0121:000261:0001:0001:00 |  | 53.5027 | -56.9201 | NGR lake sediment grab sample | <177 micron (NGR) | 116 | 0109:s__09 | 277 | 1.55 | 277 | 0.4 | 0.83 | 70 | 6 | 16 | 23 | 3.2 | 2.71 | 5 | 0.18 | 37 | 1.7 | 0.2 | 234 | 1 | 0.22 | 2 | 11 | 1228 | 6 | 4.5 | 106 |  | 1030 | 34 | 17 | 113 | 12
013H :771235:00:------:-- | 10:0004:000278 | 10:0004 | 21:0121 | 21:0121:000262 | 21:0121:000262:0001:0001:00 |  | 53.47 | -56.9069 | NGR lake sediment grab sample | <177 micron (NGR) | 116 | 0110:s__10 | 278 | 1.72 | 220 | 0.5 | 0.49 | 42 | 7 | 20 | 11 | 2.1 | 2.16 | 11 | 0.17 | 23 | 1.4 | 0.18 | 327 | 1 | 0.19 | 2 | 9 | 1467 | 6 | 4.4 | 66 |  | 973 | 52 | 13 | 135 | 11
013H :771236:00:------:-- | 10:0004:000279 | 10:0004 | 21:0121 | 21:0121:000263 | 21:0121:000263:0001:0001:00 |  | 53.4514 | -56.9668 | NGR lake sediment grab sample | <177 micron (NGR) | 116 | 0111:s__11 | 279 | 7.12 | 916 | 1.6 | 2.26 | 89 | 20 | 59 | 23 | 5.1 | 3.89 | 22 | 2.18 | 43 | 10.5 | 1.14 | 780 | 1 | 2.11 | 12 | 26 | 1067 | 21 | 14.4 | 334 |  | 5132 | 99 | 28 | 80 | 79
013H :771237:00:------:-- | 10:0004:000280 | 10:0004 | 21:0121 | 21:0121:000264 | 21:0121:000264:0001:0001:00 |  | 53.445 | -57.0224 | NGR lake sediment grab sample | <177 micron (NGR) | 116 | 0112:s__12 | 280 | 4.41 | 581 | 1.2 | 1.24 | 130 | 14 | 42 | 48 | 6.4 | 2.66 | 15 | 1.16 | 72 | 6.3 | 0.58 | 518 | 1 | 1.02 | 7 | 24 | 1248 | 14 | 10.9 | 215 |  | 2854 | 75 | 38 | 139 | 45
013H :771238:00:------:-- | 10:0004:000281 | 10:0004 | 21:0121 | 21:0121:000265 | 21:0121:000265:0001:0001:00 |  | 53.4398 | -57.0468 | NGR lake sediment grab sample | <177 micron (NGR) | 116 | 0113:s__13 | 281 | 1.92 | 130 | 0.6 | 0.34 | 83 | 7 | 20 | 19 | 3.7 | 1.3 | 9 | 0.07 | 40 | 0.1 | 0.09 | 226 | 1 | 0.08 | 1 | 10 | 1244 | 4 | 4.5 | 34 |  | 553 | 50 | 21 | 128 | 5
013H :771239:00:------:-- | 10:0004:000282 | 10:0004 | 21:0121 | 21:0121:000266 | 21:0121:000266:0001:0001:00 |  | 53.4215 | -57.1038 | NGR lake sediment grab sample | <177 micron (NGR) | 116 | 0114:s__14 | 282 | 1.63 | 186 | 0.5 | 0.4 | 64 | 6 | 22 | 17 | 3.3 | 1.53 | 10 | 0.17 | 29 | 1.4 | 0.18 | 178 | 1 | 0.17 | 2 | 9 | 1111 | 5 | 4.2 | 55 |  | 1099 | 66 | 18 | 101 | 8
013H :771240:00:------:-- | 10:0004:000283 | 10:0004 | 21:0121 | 21:0121:000267 | 21:0121:000267:0001:0001:00 |  | 53.418 | -57.1281 | NGR lake sediment grab sample | <177 micron (NGR) | 116 | 0115:s__15 | 283 | 3.02 | 243 | 1 | 0.56 | 126 | 21 | 36 | 33 | 5.9 | 3.83 | 15 | 0.3 | 57 | 1.9 | 0.24 | 627 | 1 | 0.28 | 3 | 13 | 1458 | 8 | 6.5 | 68 |  | 1399 | 102 | 34 | 146 | 13
013H :771242:70:771243:10 | 10:0004:000284 | 10:0004 | 21:0121 | 21:0121:000268 | 21:0121:000268:0001:0001:00 |  | 53.3861 | -57.204 | NGR lake sediment grab sample | <177 micron (NGR) | 117 | 0053:ffc_1 | 284 | 3.61 | 443 | 1.2 | 0.72 | 159 | 53 | 40 | 37 | 7.5 | 8.17 | 14 | 0.14 | 81 | 1.2 | 0.2 | 4206 | 1 | 0.15 | 2 | 20 | 2592 | 8 | 7.8 | 81 |  | 1089 | 131 | 51 | 203 | 10
013H :771243:10:------:-- | 10:0004:000285 | 10:0004 | 21:0121 | 21:0121:000269 | 21:0121:000269:0001:0001:00 |  | 53.3851 | -57.2315 | NGR lake sediment grab sample | <177 micron (NGR) | 117 | 0051:ffc_1 | 285 | 1.67 | 167 | 0.5 | 0.43 | 68 | 3 | 19 | 29 | 3 | 0.75 | 5 | 0.14 | 29 | 0.9 | 0.13 | 117 | 1 | 0.16 | 2 | 9 | 991 | 5 | 3.4 | 47 |  | 795 | 48 | 16 | 71 | 9
013H :771244:20:771243:10 | 10:0004:000286 | 10:0004 | 21:0121 | 21:0121:000269 | 21:0121:000269:0002:0001:00 |  | 53.3851 | -57.2315 | NGR lake sediment grab sample | <177 micron (NGR) | 117 | 0052:ffc_1 | 286 | 1.62 | 151 | 0.5 | 0.4 | 65 | 4 | 18 | 30 | 3.1 | 0.74 | 7 | 0.11 | 29 | 0.8 | 0.11 | 118 | 1 | 0.13 | 2 | 8 | 1002 | 5 | 3.3 | 44 |  | 733 | 50 | 16 | 84 | 8
013H :771245:00:------:-- | 10:0004:000287 | 10:0004 | 21:0121 | 21:0121:000270 | 21:0121:000270:0001:0001:00 |  | 53.3762 | -57.2451 | NGR lake sediment grab sample | <177 micron (NGR) | 117 | 0101:s__01 | 287 | 3 | 346 | 1.1 | 0.62 | 122 | 18 | 32 | 23 | 6.1 | 3.92 | 13 | 0.38 | 51 | 3.8 | 0.29 | 704 | 1 | 0.37 | 4 | 12 | 1842 | 8 | 6.1 | 78 |  | 1753 | 104 | 35 | 105 | 16
013H :771246:00:------:-- | 10:0004:000288 | 10:0004 | 21:0121 | 21:0121:000271 | 21:0121:000271:0001:0001:00 |  | 53.3664 | -57.3012 | NGR lake sediment grab sample | <177 micron (NGR) | 117 | 0102:s__02 | 288 | 6.38 | 679 | 1.3 | 2.5 | 55 | 19 | 46 | 8 | 4.1 | 4.82 | 19 | 1.6 | 25 | 10.9 | 1.29 | 977 | 1 | 1.88 | 10 | 21 | 716 | 18 | 15.6 | 259 |  | 5371 | 100 | 25 | 95 | 71
013H :771247:00:------:-- | 10:0004:000289 | 10:0004 | 21:0121 | 21:0121:000272 | 21:0121:000272:0001:0001:00 |  | 53.3365 | -57.3455 | NGR lake sediment grab sample | <177 micron (NGR) | 117 | 0103:s__03 | 289 | 2.4 | 131 | 0.6 | 0.56 | 100 | 10 | 19 | 23 | 3.8 | 2.03 | 12 | 0.11 | 44 | 1 | 0.11 | 213 | 1 | 0.13 | 2 | 11 | 984 | 5 | 3.7 | 42 |  | 777 | 62 | 20 | 113 | 7
013H :771249:00:------:-- | 10:0004:000290 | 10:0004 | 21:0121 | 21:0121:000273 | 21:0121:000273:0001:0001:00 |  | 53.3267 | -57.3701 | NGR lake sediment grab sample | <177 micron (NGR) | 117 | 0104:s__04 | 290 | 2.96 | 178 | 0.7 | 0.51 | 98 | 18 | 29 | 22 | 4.3 | 3.36 | 9 | 0.17 | 45 | 1.9 | 0.16 | 419 | 2 | 0.19 | 2 | 13 | 1526 | 7 | 5.2 | 54 |  | 1090 | 83 | 24 | 109 | 11
013H :771250:00:------:-- | 10:0004:000291 | 10:0004 | 21:0121 | 21:0121:000274 | 21:0121:000274:0001:0001:00 |  | 53.3233 | -57.4035 | NGR lake sediment grab sample | <177 micron (NGR) | 117 | 0105:s__05 | 291 | 4.7 | 253 | 1.3 | 0.64 | 169 | 94 | 45 | 31 | 7.2 | 12.35 | 14 | 0.31 | 77 | 2.8 | 0.22 | 2880 | 4 | 0.32 | 2 | 31 | 1859 | 11 | 8.2 | 71 |  | 1591 | 133 | 45 | 157 | 19
013H :771251:00:------:-- | 10:0004:000292 | 10:0004 | 21:0121 | 21:0121:000275 | 21:0121:000275:0001:0001:00 |  | 53.3221 | -57.4896 | NGR lake sediment grab sample | <177 micron (NGR) | 117 | 0106:s__06 | 292 | 2.06 | 267 | 0.4 | 0.66 | 50 | 6 | 19 | 14 | 2.2 | 1 | 10 | 0.41 | 23 | 4.4 | 0.27 | 239 | 1 | 0.43 | 3 | 11 | 568 | 6 | 4.7 | 99 |  | 1526 | 36 | 11 | 80 | 19
013H :771252:00:------:-- | 10:0004:000293 | 10:0004 | 21:0121 | 21:0121:000276 | 21:0121:000276:0001:0001:00 |  | 53.3372 | -57.55 | NGR lake sediment grab sample | <177 micron (NGR) | 117 | 0107:s__07 | 293 | 5.65 | 747 | 1.4 | 1.34 | 87 | 13 | 46 | 16 | 3.5 | 3.22 | 15 | 1.85 | 40 | 18.2 | 0.99 | 573 | 1 | 1.33 | 11 | 21 | 1496 | 16 | 10.6 | 241 |  | 4197 | 74 | 20 | 112 | 52
013H :771253:00:------:-- | 10:0004:000294 | 10:0004 | 21:0121 | 21:0121:000277 | 21:0121:000277:0001:0001:00 |  | 53.3429 | -57.5804 | NGR lake sediment grab sample | <177 micron (NGR) | 117 | 0108:s__08 | 294 | 5.58 | 683 | 1.5 | 1.21 | 121 | 25 | 40 | 19 | 4.9 | 8.82 | 18 | 1.5 | 58 | 11.3 | 0.7 | 1305 | 3 | 1.25 | 9 | 16 | 1979 | 17 | 10.1 | 224 |  | 3408 | 103 | 29 | 150 | 50
013H :771254:00:------:-- | 10:0004:000295 | 10:0004 | 21:0121 | 21:0121:000278 | 21:0121:000278:0001:0001:00 |  | 53.3464 | -57.6255 | NGR lake sediment grab sample | <177 micron (NGR) | 117 | 0109:s__09 | 295 | 2.05 | 140 | 0.5 | 0.44 | 89 | 14 | 22 | 28 | 3.6 | 3.38 | 12 | 0.11 | 48 | 1.7 | 0.13 | 435 | 7 | 0.09 | 3 | 12 | 2612 | 6 | 4.1 | 42 |  | 1114 | 86 | 21 | 141 | 6
013H :771255:00:------:-- | 10:0004:000296 | 10:0004 | 21:0121 | 21:0121:000279 | 21:0121:000279:0001:0001:00 |  | 53.3573 | -57.7039 | NGR lake sediment grab sample | <177 micron (NGR) | 117 | 0110:s__10 | 296 | 1.48 | 138 | 0.5 | 0.34 | 99 | 3 | 8 | 16 | 3.1 | 0.41 | 3 | 0.04 | 48 | 0.1 | 0.06 | 80 | 1 | 0.05 | 1 | 6 | 745 | 4 | 2.8 | 40 |  | 345 | 17 | 15 | 62 | 4
013H :771256:00:------:-- | 10:0004:000297 | 10:0004 | 21:0121 | 21:0121:000280 | 21:0121:000280:0001:0001:00 |  | 53.3981 | -57.7316 | NGR lake sediment grab sample | <177 micron (NGR) | 117 | 0111:s__11 | 297 | 3.08 | 264 | 0.9 | 0.92 | 110 | 6 | 35 | 33 | 6.3 | 1.88 | 9 | 0.13 | 83 | 1.8 | 0.16 | 670 | 8 | 0.13 | 4 | 11 | 4979 | 7 | 7.5 | 77 |  | 1097 | 64 | 37 | 148 | 10
013H :771257:00:------:-- | 10:0004:000298 | 10:0004 | 21:0121 | 21:0121:000281 | 21:0121:000281:0001:0001:00 |  | 53.4257 | -57.837 | NGR lake sediment grab sample | <177 micron (NGR) | 117 | 0112:s__12 | 298 | 1.25 | 152 | 0.3 | 0.41 | 56 | 3 | 18 | 14 | 2.9 | 1.36 | 5 | 0.12 | 28 | 1.4 | 0.15 | 114 | 2 | 0.14 | 2 | 10 | 1525 | 4 | 3.8 | 46 |  | 933 | 52 | 15 | 84 | 10
013H :771258:00:------:-- | 10:0004:000299 | 10:0004 | 21:0121 | 21:0121:000282 | 21:0121:000282:0001:0001:00 |  | 53.4106 | -57.8585 | NGR lake sediment grab sample | <177 micron (NGR) | 117 | 0113:s__13 | 299 | 0.99 | 127 | 0.2 | 0.47 | 29 | 3 | 11 | 7 | 1.4 | 0.55 | 7 | 0.11 | 14 | 0.5 | 0.1 | 99 | 2 | 0.14 | 1 | 5 | 907 | 3 | 2.3 | 60 |  | 616 | 31 | 7 | 65 | 8
013H :771259:00:------:-- | 10:0004:000300 | 10:0004 | 21:0121 | 21:0121:000283 | 21:0121:000283:0001:0001:00 |  | 53.4322 | -57.8953 | NGR lake sediment grab sample | <177 micron (NGR) | 117 | 0114:s__14 | 300 | 4.12 | 550 | 1 | 1.17 | 93 | 51 | 39 | 12 | 4 | 16.71 | 21 | 0.75 | 42 | 4.4 | 0.44 | 3371 | 11 | 0.84 | 3 | 16 | 5136 | 10 | 8.6 | 169 |  | 2742 | 120 | 24 | 179 | 35
013H :771260:00:------:-- | 10:0004:000301 | 10:0004 | 21:0121 | 21:0121:000284 | 21:0121:000284:0001:0001:00 |  | 53.4768 | -57.8988 | NGR lake sediment grab sample | <177 micron (NGR) | 117 | 0115:s__15 | 301 | 1.7 | 220 | 0.5 | 0.48 | 67 | 4 | 21 | 13 | 2.7 | 2.49 | 8 | 0.24 | 31 | 1.8 | 0.18 | 223 | 3 | 0.28 | 3 | 7 | 1332 | 5 | 4.3 | 67 |  | 1226 | 77 | 14 | 92 | 16
013H :771262:00:------:-- | 10:0004:000302 | 10:0004 | 21:0121 | 21:0121:000285 | 21:0121:000285:0001:0001:00 |  | 53.515 | -57.9355 | NGR lake sediment grab sample | <177 micron (NGR) | 118 | 0101:s__01 | 302 | 2.22 | 296 | 0.6 | 0.73 | 80 | 22 | 23 | 11 | 3.8 | 3.18 | 13 | 0.34 | 35 | 3 | 0.27 | 855 | 4 | 0.39 | 3 | 9 | 1999 | 7 | 5.2 | 92 |  | 1730 | 86 | 20 | 76 | 23
013H :771263:00:------:-- | 10:0004:000303 | 10:0004 | 21:0121 | 21:0121:000286 | 21:0121:000286:0001:0001:00 |  | 53.5196 | -57.9236 | NGR lake sediment grab sample | <177 micron (NGR) | 118 | 0102:s__02 | 303 | 2.19 | 250 | 0.6 | 0.57 | 100 | 12 | 28 | 18 | 4.8 | 4.1 | 22 | 0.2 | 47 | 2.3 | 0.2 | 783 | 5 | 0.21 | 3 | 10 | 4113 | 7 | 5.1 | 65 |  | 1304 | 142 | 26 | 127 | 12
013H :771264:00:------:-- | 10:0004:000304 | 10:0004 | 21:0121 | 21:0121:000287 | 21:0121:000287:0001:0001:00 |  | 53.5236 | -57.9158 | NGR lake sediment grab sample | <177 micron (NGR) | 118 | 0103:s__03 | 304 | 2.9 | 415 | 0.7 | 0.91 | 94 | 8 | 34 | 24 | 4.1 | 3.05 | 15 | 0.42 | 44 | 3 | 0.28 | 503 | 4 | 0.45 | 6 | 9 | 3332 | 8 | 6.2 | 123 |  | 2229 | 188 | 24 | 135 | 23
013H :771265:00:------:-- | 10:0004:000305 | 10:0004 | 21:0121 | 21:0121:000288 | 21:0121:000288:0001:0001:00 |  | 53.5487 | -57.9499 | NGR lake sediment grab sample | <177 micron (NGR) | 118 | 0104:s__04 | 305 | 1.73 | 201 | 0.5 | 0.63 | 142 | 6 | 22 | 19 | 6.4 | 1.78 | 7 | 0.2 | 65 | 1.8 | 0.2 | 170 | 2 | 0.23 | 3 | 14 | 1035 | 5 | 4.5 | 70 |  | 1108 | 42 | 32 | 156 | 14
013H :771266:00:------:-- | 10:0004:000306 | 10:0004 | 21:0121 | 21:0121:000289 | 21:0121:000289:0001:0001:00 |  | 53.584 | -57.9406 | NGR lake sediment grab sample | <177 micron (NGR) | 118 | 0105:s__05 | 306 | 2.04 | 123 | 0.7 | 0.57 | 231 | 7 | 16 | 21 | 9.4 | 3.32 | 9 | 0.13 | 129 | 2.1 | 0.15 | 268 | 17 | 0.15 | 2 | 13 | 959 | 5 | 3.9 | 41 |  | 843 | 48 | 45 | 150 | 9
013H :771267:00:------:-- | 10:0004:000307 | 10:0004 | 21:0121 | 21:0121:000290 | 21:0121:000290:0001:0001:00 |  | 53.5963 | -57.8771 | NGR lake sediment grab sample | <177 micron (NGR) | 118 | 0106:s__06 | 307 | 1.13 | 121 | 0.4 | 0.46 | 78 | 4 | 11 | 9 | 4 | 0.5 | 7 | 0.15 | 42 | 1.3 | 0.13 | 77 | 3 | 0.17 | 2 | 8 | 684 | 4 | 3.1 | 50 |  | 863 | 18 | 18 | 86 | 11
013H :771269:70:771270:10 | 10:0004:000308 | 10:0004 | 21:0121 | 21:0121:000291 | 21:0121:000291:0001:0001:00 |  | 53.6023 | -57.941 | NGR lake sediment grab sample | <177 micron (NGR) | 118 | 0053:ffc_1 | 308 | 2.03 | 121 | 1 | 0.51 | 185 | 6 | 20 | 20 | 11.2 | 3.33 | 11 | 0.13 | 101 | 2.4 | 0.14 | 406 | 25 | 0.14 | 3 | 10 | 2078 | 6 | 4.3 | 42 |  | 834 | 62 | 56 | 159 | 9
013H :771270:10:------:-- | 10:0004:000309 | 10:0004 | 21:0121 | 21:0121:000292 | 21:0121:000292:0001:0001:00 |  | 53.6004 | -57.9595 | NGR lake sediment grab sample | <177 micron (NGR) | 118 | 0051:ffc_1 | 309 | 1.43 | 141 | 0.5 | 0.41 | 158 | 4 | 16 | 12 | 11.2 | 1.84 | 5 | 0.11 | 87 | 2.1 | 0.1 | 190 | 16 | 0.11 | 2 | 8 | 1037 | 5 | 3.5 | 33 |  | 651 | 46 | 55 | 122 | 8
013H :771271:20:771270:10 | 10:0004:000310 | 10:0004 | 21:0121 | 21:0121:000292 | 21:0121:000292:0002:0001:00 |  | 53.6004 | -57.9595 | NGR lake sediment grab sample | <177 micron (NGR) | 118 | 0052:ffc_1 | 310 | 2.55 | 247 | 0.7 | 0.73 | 179 | 6 | 20 | 14 | 13.1 | 2.87 | 10 | 0.44 | 99 | 2.7 | 0.16 | 277 | 21 | 0.45 | 3 | 9 | 1248 | 6 | 4.8 | 89 |  | 955 | 52 | 68 | 157 | 13
013H :771272:00:------:-- | 10:0004:000311 | 10:0004 | 21:0121 | 21:0121:000293 | 21:0121:000293:0001:0001:00 |  | 53.571 | -57.9936 | NGR lake sediment grab sample | <177 micron (NGR) | 118 | 0107:s__07 | 311 | 1.6 | 158 | 0.5 | 0.69 | 116 | 6 | 16 | 10 | 9.8 | 1.21 | 5 | 0.22 | 67 | 2.4 | 0.17 | 174 | 8 | 0.28 | 4 | 8 | 601 | 4 | 4.6 | 62 |  | 1256 | 29 | 48 | 137 | 15
013H :771273:00:------:-- | 10:0004:000312 | 10:0004 | 21:0121 | 21:0121:000294 | 21:0121:000294:0001:0001:00 |  | 53.5326 | -57.9895 | NGR lake sediment grab sample | <177 micron (NGR) | 118 | 0108:s__08 | 312 | 6.33 | 719 | 1.4 | 2.28 | 149 | 12 | 30 | 11 | 10 | 4.33 | 14 | 1.27 | 70 | 6.5 | 0.63 | 849 | 9 | 1.66 | 10 | 12 | 1874 | 13 | 10.7 | 302 |  | 5021 | 63 | 55 | 147 | 64
013H :771274:00:------:-- | 10:0004:000313 | 10:0004 | 21:0121 | 21:0121:000295 | 21:0121:000295:0001:0001:00 |  | 53.5198 | -57.9951 | NGR lake sediment grab sample | <177 micron (NGR) | 118 | 0109:s__09 | 313 | 3.09 | 195 | 1.3 | 0.56 | 166 | 7 | 28 | 23 | 15.3 | 4.64 | 10 | 0.23 | 91 | 3.2 | 0.2 | 534 | 9 | 0.24 | 4 | 10 | 2192 | 5 | 6 | 63 |  | 1308 | 67 | 84 | 151 | 14
013H :771275:00:------:-- | 10:0004:000314 | 10:0004 | 21:0121 | 21:0121:000296 | 21:0121:000296:0001:0001:00 |  | 53.4939 | -57.9875 | NGR lake sediment grab sample | <177 micron (NGR) | 118 | 0110:s__10 | 314 | 2.45 | 325 | 0.5 | 0.89 | 44 | 5 | 22 | 8 | 2.3 | 1.56 | 8 | 0.46 | 20 | 3.1 | 0.34 | 277 | 1 | 0.61 | 4 | 9 | 989 | 6 | 5.4 | 124 |  | 2003 | 39 | 12 | 74 | 27
013H :771276:00:------:-- | 10:0004:000315 | 10:0004 | 21:0121 | 21:0121:000297 | 21:0121:000297:0001:0001:00 |  | 53.4742 | -57.9694 | NGR lake sediment grab sample | <177 micron (NGR) | 118 | 0111:s__11 | 315 | 2.21 | 159 | 0.8 | 0.44 | 112 | 8 | 26 | 22 | 5.2 | 6.5 | 7 | 0.15 | 62 | 1.7 | 0.14 | 454 | 8 | 0.16 | 2 | 10 | 3079 | 4 | 5.9 | 51 |  | 1075 | 70 | 31 | 153 | 11
013H :771277:00:------:-- | 10:0004:000316 | 10:0004 | 21:0121 | 21:0121:000298 | 21:0121:000298:0001:0001:00 |  | 53.4532 | -57.9792 | NGR lake sediment grab sample | <177 micron (NGR) | 118 | 0112:s__12 | 316 | 1.63 | 232 | 0.4 | 0.44 | 47 | 9 | 22 | 11 | 2 | 2.92 | 1 | 0.11 | 23 | 1.3 | 0.15 | 684 | 3 | 0.13 | 1 | 9 | 3238 | 4 | 3.9 | 49 |  | 806 | 67 | 12 | 126 | 8
013H :771278:00:------:-- | 10:0004:000317 | 10:0004 | 21:0121 | 21:0121:000299 | 21:0121:000299:0001:0001:00 |  | 53.408 | -57.9619 | NGR lake sediment grab sample | <177 micron (NGR) | 118 | 0113:s__13 | 317 | 1.16 | 151 | 0.2 | 0.59 | 28 | 4 | 14 | 7 | 2.1 | 0.86 | 9 | 0.16 | 17 | 0.6 | 0.14 | 139 | 2 | 0.21 | 1 | 8 | 452 | 4 | 3 | 64 |  | 778 | 28 | 8 | 55 | 12
013H :771279:00:------:-- | 10:0004:000318 | 10:0004 | 21:0121 | 21:0121:000300 | 21:0121:000300:0001:0001:00 |  | 53.4027 | -57.9172 | NGR lake sediment grab sample | <177 micron (NGR) | 118 | 0114:s__14 | 318 | 3.48 | 320 | 0.8 | 0.87 | 97 | 12 | 35 | 16 | 4.2 | 3.66 | 10 | 0.44 | 47 | 3.8 | 0.31 | 566 | 10 | 0.56 | 4 | 10 | 1905 | 8 | 6.6 | 115 |  | 2145 | 103 | 22 | 139 | 25
013H :771280:00:------:-- | 10:0004:000319 | 10:0004 | 21:0121 | 21:0121:000301 | 21:0121:000301:0001:0001:00 |  | 53.3889 | -57.9252 | NGR lake sediment grab sample | <177 micron (NGR) | 118 | 0115:s__15 | 319 | 1.36 | 167 | 0.3 | 0.47 | 34 | 4 | 18 | 7 | 2 | 1.95 | 6 | 0.13 | 18 | 1.5 | 0.18 | 279 | 2 | 0.16 | 1 | 8 | 1891 | 4 | 3.3 | 50 |  | 825 | 40 | 9 | 72 | 9
013H :771282:00:------:-- | 10:0004:000320 | 10:0004 | 21:0121 | 21:0121:000302 | 21:0121:000302:0001:0001:00 |  | 53.3755 | -57.8708 | NGR lake sediment grab sample | <177 micron (NGR) | 119 | 0101:s__01 | 320 | 1.09 | 165 | 0.2 | 0.39 | 28 | 5 | 12 | 5 | 1.4 | 1.91 | 4 | 0.13 | 15 | 2.1 | 0.11 | 457 | 1 | 0.17 | 1 | 4 | 795 | 3 | 2.3 | 48 |  | 696 | 45 | 6 | 55 | 8
013H :771283:00:------:-- | 10:0004:000321 | 10:0004 | 21:0121 | 21:0121:000303 | 21:0121:000303:0001:0001:00 |  | 53.3804 | -57.9312 | NGR lake sediment grab sample | <177 micron (NGR) | 119 | 0102:s__02 | 321 | 3.78 | 503 | 0.7 | 1.49 | 46 | 8 | 27 | 6 | 3.1 | 2.48 | 9 | 0.84 | 27 | 3.6 | 0.51 | 451 | 1 | 1.03 | 5 | 10 | 1187 | 9 | 6.9 | 201 |  | 2713 | 43 | 14 | 79 | 32
013H :771284:00:------:-- | 10:0004:000322 | 10:0004 | 21:0121 | 21:0121:000304 | 21:0121:000304:0001:0001:00 |  | 53.335 | -57.9374 | NGR lake sediment grab sample | <177 micron (NGR) | 119 | 0103:s__03 | 322 | 6.82 | 910 | 1.1 | 1.86 | 80 | 11 | 42 | 22 | 5.2 | 2.57 | 23 | 1.77 | 39 | 7.4 | 0.79 | 565 | 1 | 1.84 | 10 | 18 | 1139 | 18 | 12 | 319 |  | 5035 | 78 | 21 | 94 | 75
013H :771285:00:------:-- | 10:0004:000323 | 10:0004 | 21:0121 | 21:0121:000305 | 21:0121:000305:0001:0001:00 |  | 53.3321 | -57.9802 | NGR lake sediment grab sample | <177 micron (NGR) | 119 | 0104:s__04 | 323 | 2.57 | 499 | 0.5 | 1.06 | 45 | 6 | 26 | 10 | 2.4 | 2.13 | 7 | 0.44 | 26 | 3 | 0.37 | 759 | 1 | 0.53 | 4 | 9 | 1531 | 5 | 6.1 | 135 |  | 1921 | 36 | 14 | 119 | 24
013H :771286:00:------:-- | 10:0004:000324 | 10:0004 | 21:0121 | 21:0121:000306 | 21:0121:000306:0001:0001:00 |  | 53.2855 | -57.9936 | NGR lake sediment grab sample | <177 micron (NGR) | 119 | 0105:s__05 | 324 | 1.35 | 213 | 0.3 | 0.55 | 35 | 5 | 15 | 7 | 2 | 1.18 | 2 | 0.17 | 23 | 1.2 | 0.18 | 272 | 1 | 0.24 | 2 | 8 | 1239 | 3 | 3.6 | 70 |  | 985 | 20 | 10 | 49 | 12
013H :771287:00:------:-- | 10:0004:000325 | 10:0004 | 21:0121 | 21:0121:000307 | 21:0121:000307:0001:0001:00 |  | 53.2899 | -57.9332 | NGR lake sediment grab sample | <177 micron (NGR) | 119 | 0106:s__06 | 325 | 1.39 | 322 | 0.3 | 0.46 | 42 | 4 | 19 | 14 | 1.9 | 0.82 | 7 | 0.14 | 22 | 1.5 | 0.16 | 194 | 2 | 0.16 | 2 | 7 | 1347 | 3 | 3.7 | 58 |  | 968 | 50 | 9 | 37 | 9
013H :771288:00:------:-- | 10:0004:000326 | 10:0004 | 21:0121 | 21:0121:000308 | 21:0121:000308:0001:0001:00 |  | 53.2207 | -57.9293 | NGR lake sediment grab sample | <177 micron (NGR) | 119 | 0107:s__07 | 326 | 0.89 | 221 | 0.3 | 0.46 | 50 | 3 | 9 | 12 | 2.1 | 0.82 | 6 | 0.09 | 29 | 1 | 0.14 | 94 | 1 | 0.09 | 1 | 6 | 1012 | 3 | 3.2 | 71 |  | 854 | 34 | 9 | 35 | 6
013H :771290:00:------:-- | 10:0004:000327 | 10:0004 | 21:0121 | 21:0121:000309 | 21:0121:000309:0001:0001:00 |  | 53.2064 | -57.8915 | NGR lake sediment grab sample | <177 micron (NGR) | 119 | 0108:s__08 | 327 | 1.02 | 168 | 0.3 | 0.34 | 33 | 2 | 10 | 10 | 1.9 | 0.43 | 7 | 0.11 | 19 | 1.1 | 0.11 | 94 | 1 | 0.13 | 2 | 6 | 724 | 3 | 3.2 | 48 |  | 815 | 30 | 8 | 23 | 9
013H :771291:00:------:-- | 10:0004:000328 | 10:0004 | 21:0121 | 21:0121:000310 | 21:0121:000310:0001:0001:00 |  | 53.2033 | -57.9546 | NGR lake sediment grab sample | <177 micron (NGR) | 119 | 0109:s__09 | 328 | 2.92 | 434 | 1.4 | 0.69 | 261 | 20 | 44 | 50 | 11.6 | 7.99 | 12 | 0.37 | 158 | 5.1 | 0.38 | 484 | 3 | 0.36 | 4 | 30 | 1864 | 8 | 13.3 | 104 |  | 1698 | 85 | 62 | 153 | 31
013H :771292:00:------:-- | 10:0004:000329 | 10:0004 | 21:0121 | 21:0121:000311 | 21:0121:000311:0001:0001:00 |  | 53.1491 | -57.924 | NGR lake sediment grab sample | <177 micron (NGR) | 119 | 0110:s__10 | 329 | 1.89 | 320 | 0.6 | 0.58 | 74 | 6 | 20 | 18 | 4.5 | 1.51 | 9 | 0.19 | 49 | 2.2 | 0.19 | 244 | 2 | 0.23 | 2 | 8 | 2003 | 4 | 5 | 82 |  | 1254 | 71 | 21 | 50 | 12
013H :771293:00:------:-- | 10:0004:000330 | 10:0004 | 21:0121 | 21:0121:000312 | 21:0121:000312:0001:0001:00 |  | 53.1403 | -57.9001 | NGR lake sediment grab sample | <177 micron (NGR) | 119 | 0111:s__11 | 330 | 1.36 | 141 | 0.5 | 0.35 | 124 | 6 | 12 | 20 | 5.5 | 1.23 | 1 | 0.05 | 76 | 0.3 | 0.08 | 110 | 2 | 0.06 | 1 | 10 | 729 | 3 | 4.2 | 44 |  | 483 | 42 | 24 | 60 | 5
013H :771294:00:------:-- | 10:0004:000331 | 10:0004 | 21:0121 | 21:0121:000313 | 21:0121:000313:0001:0001:00 |  | 53.1018 | -57.9459 | NGR lake sediment grab sample | <177 micron (NGR) | 119 | 0112:s__12 | 331 | 5.63 | 797 | 1 | 2 | 75 | 16 | 34 | 8 | 4.9 | 8.56 | 16 | 1.35 | 40 | 5.6 | 0.83 | 978 | 4 | 1.72 | 8 | 10 | 1330 | 15 | 11.7 | 349 |  | 5078 | 139 | 21 | 95 | 56
013H :771295:70:771296:10 | 10:0004:000332 | 10:0004 | 21:0121 | 21:0121:000314 | 21:0121:000314:0001:0001:00 |  | 53.0257 | -57.9072 | NGR lake sediment grab sample | <177 micron (NGR) | 119 | 0053:ffc_1 | 332 | 0.62 | 93 | 0.1 | 0.28 | 22 | 1 | 6 | 7 | 1.2 | 0.75 | 2 | 0.06 | 13 | 0.1 | 0.06 | 95 | 1 | 0.07 | 1 | 4 | 701 | 1 | 2.2 | 34 |  | 402 | 23 | 5 | 24 | 5
013H :771296:10:------:-- | 10:0004:000333 | 10:0004 | 21:0121 | 21:0121:000315 | 21:0121:000315:0001:0001:00 |  | 53.0092 | -57.8644 | NGR lake sediment grab sample | <177 micron (NGR) | 119 | 0051:ffc_1 | 333 | 3.67 | 646 | 0.6 | 1.28 | 62 | 7 | 19 | 7 | 2.9 | 1.71 | 10 | 1 | 32 | 2.4 | 0.34 | 393 | 1 | 1.15 | 4 | 7 | 771 | 10 | 6.8 | 263 |  | 2455 | 57 | 16 | 46 | 28
013H :771297:20:771296:10 | 10:0004:000334 | 10:0004 | 21:0121 | 21:0121:000315 | 21:0121:000315:0002:0001:00 |  | 53.0092 | -57.8644 | NGR lake sediment grab sample | <177 micron (NGR) | 119 | 0052:ffc_1 | 334 | 2.92 | 527 | 0.5 | 1.08 | 57 | 5 | 16 | 6 | 2.6 | 1.46 | 10 | 0.76 | 30 | 1.8 | 0.29 | 349 | 1 | 0.9 | 3 | 6 | 721 | 7 | 5.7 | 213 |  | 2000 | 39 | 13 | 40 | 26
013H :771298:00:------:-- | 10:0004:000335 | 10:0004 | 21:0121 | 21:0121:000316 | 21:0121:000316:0001:0001:00 |  | 53.01 | -57.8457 | NGR lake sediment grab sample | <177 micron (NGR) | 119 | 0113:s__13 | 335 | 2.87 | 355 | 0.5 | 1.11 | 65 | 9 | 16 | 7 | 2.6 | 4.83 | 8 | 0.75 | 32 | 1.7 | 0.28 | 372 | 1 | 0.85 | 3 | 6 | 507 | 8 | 5.3 | 213 |  | 2194 | 38 | 13 | 39 | 22
013H :771299:00:------:-- | 10:0004:000336 | 10:0004 | 21:0121 | 21:0121:000317 | 21:0121:000317:0001:0001:00 |  | 53.0161 | -57.7644 | NGR lake sediment grab sample | <177 micron (NGR) | 119 | 0114:s__14 | 336 | 1.29 | 205 | 0.5 | 0.44 | 114 | 2 | 11 | 9 | 2.9 | 0.86 | 9 | 0.23 | 51 | 0.1 | 0.15 | 145 | 1 | 0.25 | 2 | 5 | 434 | 4 | 3.7 | 73 |  | 1092 | 30 | 13 | 45 | 15
013H :771300:00:------:-- | 10:0004:000337 | 10:0004 | 21:0121 | 21:0121:000318 | 21:0121:000318:0001:0001:00 |  | 53.0173 | -57.75 | NGR lake sediment grab sample | <177 micron (NGR) | 119 | 0115:s__15 | 337 | 1.36 | 206 | 0.5 | 0.39 | 129 | 3 | 13 | 13 | 3.3 | 1.35 | 8 | 0.16 | 59 | 0.9 | 0.14 | 161 | 1 | 0.17 | 2 | 5 | 1230 | 4 | 3.7 | 61 |  | 1063 | 62 | 15 | 36 | 10
013H :771302:00:------:-- | 10:0004:000338 | 10:0004 | 21:0121 | 21:0121:000319 | 21:0121:000319:0001:0001:00 |  | 53.0427 | -57.7539 | NGR lake sediment grab sample | <177 micron (NGR) | 120 | 0101:s__01 | 338 | 1.81 | 293 | 0.5 | 0.68 | 66 | 4 | 20 | 11 | 2.7 | 1.06 | 14 | 0.39 | 32 | 2.4 | 0.34 | 238 | 1 | 0.45 | 3 | 9 | 770 | 7 | 5.1 | 117 |  | 1987 | 39 | 12 | 41 | 24
013H :771303:70:771304:10 | 10:0004:000339 | 10:0004 | 21:0121 | 21:0121:000320 | 21:0121:000320:0001:0001:00 |  | 53.0403 | -57.7422 | NGR lake sediment grab sample | <177 micron (NGR) | 120 | 0053:ffc_1 | 339 | 2.23 | 370 | 0.5 | 0.76 | 70 | 3 | 16 | 8 | 2.6 | 1.21 | 6 | 0.57 | 30 | 1.6 | 0.23 | 230 | 1 | 0.63 | 3 | 6 | 464 | 8 | 4.9 | 149 |  | 1919 | 35 | 13 | 49 | 33
013H :771304:10:------:-- | 10:0004:000340 | 10:0004 | 21:0121 | 21:0121:000321 | 21:0121:000321:0001:0001:00 |  | 53.049 | -57.701 | NGR lake sediment grab sample | <177 micron (NGR) | 120 | 0051:ffc_1 | 340 | 5.92 | 282 | 1.3 | 1.97 | 93 | 22 | 25 | 6 | 5.6 | 4.9 | 20 | 1.83 | 42 | 4.5 | 0.66 | 743 | 1 | 1.94 | 9 | 13 | 1154 | 18 | 10.6 | 353 |  | 5245 | 71 | 23 | 72 | 80
013H :771305:20:771304:10 | 10:0004:000341 | 10:0004 | 21:0121 | 21:0121:000321 | 21:0121:000321:0002:0001:00 |  | 53.049 | -57.701 | NGR lake sediment grab sample | <177 micron (NGR) | 120 | 0052:ffc_1 | 341 | 5.53 | 247 | 1.2 | 1.91 | 101 | 26 | 30 | 8 | 4.8 | 6.19 | 18 | 1.59 | 43 | 4.9 | 0.62 | 690 | 1 | 1.7 | 8 | 14 | 1188 | 14 | 10 | 317 |  | 4682 | 76 | 24 | 81 | 67
013H :771306:00:------:-- | 10:0004:000342 | 10:0004 | 21:0121 | 21:0121:000322 | 21:0121:000322:0001:0001:00 |  | 53.0564 | -57.679 | NGR lake sediment grab sample | <177 micron (NGR) | 120 | 0102:s__02 | 342 | 4.13 | 598 | 1.1 | 1.24 | 151 | 10 | 28 | 16 | 5 | 3.69 | 15 | 0.99 | 68 | 4.6 | 0.46 | 566 | 1 | 1 | 6 | 11 | 2077 | 10 | 8.7 | 211 |  | 2872 | 87 | 27 | 85 | 44
013H :771308:00:------:-- | 10:0004:000343 | 10:0004 | 21:0121 | 21:0121:000323 | 21:0121:000323:0001:0001:00 |  | 53.0767 | -57.6308 | NGR lake sediment grab sample | <177 micron (NGR) | 120 | 0103:s__03 | 343 | 3.06 | 129 | 1.6 | 0.43 | 284 | 9 | 18 | 20 | 13.5 | 4.36 | 6 | 0.16 | 135 | 2.2 | 0.16 | 439 | 5 | 0.16 | 3 | 11 | 1142 | 6 | 6 | 45 |  | 967 | 41 | 76 | 70 | 11
013H :771309:00:------:-- | 10:0004:000344 | 10:0004 | 21:0121 | 21:0121:000324 | 21:0121:000324:0001:0001:00 |  | 53.1046 | -57.5993 | NGR lake sediment grab sample | <177 micron (NGR) | 120 | 0104:s__04 | 344 | 1.04 | 207 | 0.3 | 0.72 | 32 | 2 | 10 | 8 | 1.7 | 2.04 | 3 | 0.1 | 21 | 0.7 | 0.13 | 198 | 1 | 0.11 | 1 | 4 | 832 | 1 | 2.7 | 59 |  | 514 | 28 | 13 | 35 | 6
013H :771310:00:------:-- | 10:0004:000345 | 10:0004 | 21:0121 | 21:0121:000325 | 21:0121:000325:0001:0001:00 |  | 53.1064 | -57.6441 | NGR lake sediment grab sample | <177 micron (NGR) | 120 | 0105:s__05 | 345 | 1.69 | 216 | 0.6 | 0.41 | 116 | 3 | 15 | 24 | 4.1 | 1.04 | 15 | 0.23 | 54 | 1.4 | 0.13 | 176 | 2 | 0.24 | 4 | 5 | 1460 | 7 | 4.6 | 62 |  | 1370 | 94 | 19 | 32 | 14
013H :771311:00:------:-- | 10:0004:000346 | 10:0004 | 21:0121 | 21:0121:000326 | 21:0121:000326:0001:0001:00 |  | 53.0919 | -57.6734 | NGR lake sediment grab sample | <177 micron (NGR) | 120 | 0106:s__06 | 346 | 1.08 | 183 | 0.3 | 0.31 | 38 | 1 | 8 | 8 | 1.4 | 0.54 | 5 | 0.23 | 18 | 0.1 | 0.09 | 110 | 1 | 0.25 | 2 | 3 | 435 | 3 | 2.8 | 64 |  | 1080 | 15 | 6 | 13 | 15
013H :771312:00:------:-- | 10:0004:000347 | 10:0004 | 21:0121 | 21:0121:000327 | 21:0121:000327:0001:0001:00 |  | 53.1115 | -57.6973 | NGR lake sediment grab sample | <177 micron (NGR) | 120 | 0107:s__07 | 347 | 1.04 | 257 | 0.3 | 0.5 | 42 | 1 | 7 | 6 | 1.8 | 0.6 | 5 | 0.21 | 23 | 0.1 | 0.09 | 122 | 1 | 0.23 | 1 | 3 | 362 | 5 | 2.7 | 68 |  | 930 | 12 | 7 | 11 | 13
013H :771313:00:------:-- | 10:0004:000348 | 10:0004 | 21:0121 | 21:0121:000328 | 21:0121:000328:0001:0001:00 |  | 53.0936 | -57.7265 | NGR lake sediment grab sample | <177 micron (NGR) | 120 | 0108:s__08 | 348 | 5.48 | 750 | 1.3 | 1.31 | 134 | 14 | 30 | 12 | 5.5 | 2.92 | 22 | 1.64 | 65 | 3.5 | 0.46 | 555 | 1 | 1.58 | 6 | 10 | 1460 | 15 | 8 | 283 |  | 3108 | 80 | 21 | 63 | 45
013H :771314:00:------:-- | 10:0004:000349 | 10:0004 | 21:0121 | 21:0121:000329 | 21:0121:000329:0001:0001:00 |  | 53.6058 | -56.7999 | NGR lake sediment grab sample | <177 micron (NGR) | 120 | 0109:s__09 | 349 | 7.15 | 872 | 1.7 | 1.56 | 136 | 24 | 53 | 28 | 5.4 | 5.28 | 27 | 1.83 | 54 | 18.3 | 1.02 | 1174 | 1 | 1.47 | 10 | 25 | 3940 | 21 | 12.5 | 271 |  | 4514 | 117 | 25 | 124 | 63
013H :771315:00:------:-- | 10:0004:000350 | 10:0004 | 21:0121 | 21:0121:000330 | 21:0121:000330:0001:0001:00 |  | 53.5793 | -56.808 | NGR lake sediment grab sample | <177 micron (NGR) | 120 | 0110:s__10 | 350 | 1.99 | 127 | 0.4 | 0.35 | 43 | 3 | 12 | 12 | 2.1 | 3.95 | 8 | 0.14 | 23 | 1.4 | 0.14 | 135 | 1 | 0.16 | 1 | 8 | 957 | 5 | 2.9 | 52 |  | 809 | 52 | 11 | 36 | 9
013H :771316:00:------:-- | 10:0004:000351 | 10:0004 | 21:0121 | 21:0121:000331 | 21:0121:000331:0001:0001:00 |  | 53.548 | -56.7875 | NGR lake sediment grab sample | <177 micron (NGR) | 120 | 0111:s__11 | 351 | 4.68 | 403 | 0.9 | 0.71 | 109 | 62 | 30 | 36 | 2.9 | 10 | 11 | 0.49 | 51 | 5.3 | 0.36 | 1925 | 1 | 0.48 | 3 | 17 | 2022 | 9 | 6.7 | 117 |  | 2173 | 101 | 20 | 143 | 24
013H :771317:00:------:-- | 10:0004:000352 | 10:0004 | 21:0121 | 21:0121:000332 | 21:0121:000332:0001:0001:00 |  | 53.5102 | -56.8303 | NGR lake sediment grab sample | <177 micron (NGR) | 120 | 0112:s__12 | 352 | 2.18 | 297 | 0.5 | 0.5 | 61 | 4 | 17 | 20 | 2 | 2.2 | 10 | 0.31 | 29 | 2 | 0.23 | 200 | 1 | 0.32 | 2 | 8 | 2118 | 5 | 4 | 100 |  | 1363 | 62 | 11 | 64 | 17
013H :771318:00:------:-- | 10:0004:000353 | 10:0004 | 21:0121 | 21:0121:000333 | 21:0121:000333:0001:0001:00 |  | 53.5008 | -56.8377 | NGR lake sediment grab sample | <177 micron (NGR) | 120 | 0113:s__13 | 353 | 1.99 | 447 | 0.5 | 0.61 | 54 | 3 | 15 | 22 | 2 | 2.57 | 6 | 0.15 | 29 | 0.9 | 0.15 | 199 | 1 | 0.18 | 1 | 8 | 4009 | 4 | 3.7 | 114 |  | 923 | 64 | 12 | 79 | 10
013H :771319:00:------:-- | 10:0004:000354 | 10:0004 | 21:0121 | 21:0121:000334 | 21:0121:000334:0001:0001:00 |  | 53.4765 | -56.8731 | NGR lake sediment grab sample | <177 micron (NGR) | 120 | 0114:s__14 | 354 | 1.54 | 129 | 0.4 | 0.2 | 42 | 3 | 16 | 14 | 1.9 | 1.21 | 2 | 0.1 | 23 | 1 | 0.13 | 111 | 1 | 0.11 | 1 | 7 | 1272 | 4 | 3.2 | 34 |  | 863 | 55 | 10 | 36 | 6
013H :771320:00:------:-- | 10:0004:000355 | 10:0004 | 21:0121 | 21:0121:000335 | 21:0121:000335:0001:0001:00 |  | 53.4466 | -56.8976 | NGR lake sediment grab sample | <177 micron (NGR) | 120 | 0115:s__15 | 355 | 5.81 | 681 | 1.3 | 1.74 | 94 | 14 | 48 | 15 | 5.5 | 3.56 | 16 | 1.42 | 40 | 4.9 | 0.66 | 989 | 1 | 1.53 | 6 | 18 | 3161 | 15 | 11.4 | 249 |  | 3227 | 90 | 28 | 104 | 48
013H :771322:70:771323:10 | 10:0004:000356 | 10:0004 | 21:0121 | 21:0121:000336 | 21:0121:000336:0001:0001:00 |  | 53.4204 | -56.936 | NGR lake sediment grab sample | <177 micron (NGR) | 121 | 0053:ffc_1 | 356 | 1.52 | 127 | 0.4 | 0.56 | 72 | 7 | 18 | 15 | 2.5 | 0.96 | 1 | 0.09 | 34 | 0.9 | 0.12 | 339 | 1 | 0.11 | 1 | 10 | 656 | 4 | 3.8 | 58 |  | 695 | 53 | 14 | 66 | 6
013H :771323:10:------:-- | 10:0004:000357 | 10:0004 | 21:0121 | 21:0121:000337 | 21:0121:000337:0001:0001:00 |  | 53.4137 | -56.9559 | NGR lake sediment grab sample | <177 micron (NGR) | 121 | 0051:ffc_1 | 357 | 1.29 | 138 | 0.3 | 0.43 | 47 | 6 | 16 | 13 | 1.9 | 1.16 | 2 | 0.08 | 23 | 0.9 | 0.13 | 246 | 1 | 0.1 | 2 | 10 | 832 | 4 | 3.3 | 46 |  | 706 | 38 | 11 | 74 | 6
013H :771324:20:771323:10 | 10:0004:000358 | 10:0004 | 21:0121 | 21:0121:000337 | 21:0121:000337:0002:0001:00 |  | 53.4137 | -56.9559 | NGR lake sediment grab sample | <177 micron (NGR) | 121 | 0052:ffc_1 | 358 | 1.28 | 132 | 0.3 | 0.49 | 52 | 5 | 16 | 14 | 2.2 | 0.89 | 7 | 0.07 | 24 | 1 | 0.13 | 188 | 1 | 0.09 | 1 | 10 | 915 | 4 | 3.3 | 46 |  | 695 | 40 | 11 | 59 | 5
013H :771325:00:------:-- | 10:0004:000359 | 10:0004 | 21:0121 | 21:0121:000338 | 21:0121:000338:0001:0001:00 |  | 53.4152 | -56.975 | NGR lake sediment grab sample | <177 micron (NGR) | 121 | 0101:s__01 | 359 | 1.87 | 95 | 0.5 | 0.53 | 63 | 8 | 23 | 14 | 3.1 | 2.08 | 11 | 0.08 | 32 | 1 | 0.11 | 124 | 2 | 0.08 | 1 | 13 | 1060 | 4 | 4.3 | 40 |  | 663 | 62 | 18 | 69 | 5
013H :771326:00:------:-- | 10:0004:000360 | 10:0004 | 21:0121 | 21:0121:000339 | 21:0121:000339:0001:0001:00 |  | 53.3932 | -56.9905 | NGR lake sediment grab sample | <177 micron (NGR) | 121 | 0102:s__02 | 360 | 6.62 | 822 | 1.4 | 2.26 | 74 | 25 | 46 | 6 | 4.8 | 4.8 | 22 | 1.83 | 32 | 5.6 | 0.94 | 1747 | 1 | 2.05 | 9 | 16 | 837 | 19 | 13 | 307 |  | 4733 | 76 | 24 | 59 | 91
013H :771327:00:------:-- | 10:0004:000361 | 10:0004 | 21:0121 | 21:0121:000340 | 21:0121:000340:0001:0001:00 |  | 53.3785 | -57.0876 | NGR lake sediment grab sample | <177 micron (NGR) | 121 | 0103:s__03 | 361 | 2.62 | 241 | 0.7 | 0.57 | 73 | 16 | 47 | 16 | 3.6 | 3.09 | 11 | 0.3 | 33 | 4.6 | 0.33 | 684 | 1 | 0.32 | 3 | 16 | 1001 | 6 | 6.7 | 72 |  | 1563 | 67 | 21 | 79 | 19
013H :771328:00:------:-- | 10:0004:000362 | 10:0004 | 21:0121 | 21:0121:000341 | 21:0121:000341:0001:0001:00 |  | 53.3529 | -57.0975 | NGR lake sediment grab sample | <177 micron (NGR) | 121 | 0104:s__04 | 362 | 1.4 | 172 | 0.3 | 0.53 | 38 | 4 | 14 | 11 | 2.1 | 0.86 | 2 | 0.17 | 18 | 1.4 | 0.17 | 182 | 1 | 0.18 | 2 | 8 | 1224 | 2 | 3.5 | 54 |  | 816 | 18 | 11 | 46 | 10
013H :771329:00:------:-- | 10:0004:000363 | 10:0004 | 21:0121 | 21:0121:000342 | 21:0121:000342:0001:0001:00 |  | 53.314 | -57.1532 | NGR lake sediment grab sample | <177 micron (NGR) | 121 | 0105:s__05 | 363 | 2.59 | 281 | 0.7 | 0.78 | 62 | 8 | 23 | 12 | 3.8 | 2.01 | 8 | 0.51 | 29 | 4.7 | 0.37 | 405 | 1 | 0.51 | 4 | 11 | 1710 | 7 | 6.6 | 100 |  | 2119 | 46 | 21 | 60 | 35
013H :771330:00:------:-- | 10:0004:000364 | 10:0004 | 21:0121 | 21:0121:000343 | 21:0121:000343:0001:0001:00 |  | 53.2986 | -57.227 | NGR lake sediment grab sample | <177 micron (NGR) | 121 | 0106:s__06 | 364 | 4.58 | 477 | 0.9 | 1.87 | 68 | 12 | 35 | 15 | 5 | 1.86 | 9 | 1.08 | 34 | 4.2 | 0.72 | 492 | 1 | 1.25 | 4 | 17 | 854 | 10 | 10.4 | 189 |  | 2285 | 55 | 29 | 58 | 28
013H :771331:00:------:-- | 10:0004:000365 | 10:0004 | 21:0121 | 21:0121:000344 | 21:0121:000344:0001:0001:00 |  | 53.2631 | -57.2461 | NGR lake sediment grab sample | <177 micron (NGR) | 121 | 0107:s__07 | 365 | 0.91 | 51 | 0.2 | 0.34 | 31 | 3 | 22 | 11 | 2.2 | 0.29 | 1 | 0.04 | 19 | 0.5 | 0.08 | 46 | 1 | 0.05 | 1 | 12 | 436 | 2 | 2.8 | 24 |  | 337 | 24 | 11 | 40 | 3
013H :771333:00:------:-- | 10:0004:000366 | 10:0004 | 21:0121 | 21:0121:000345 | 21:0121:000345:0001:0001:00 |  | 53.2393 | -57.2661 | NGR lake sediment grab sample | <177 micron (NGR) | 121 | 0108:s__08 | 366 | 1.55 | 146 | 0.3 | 0.73 | 32 | 5 | 21 | 15 | 2 | 0.82 | 2 | 0.21 | 19 | 1.9 | 0.31 | 254 | 1 | 0.28 | 2 | 14 | 519 | 3 | 5 | 63 |  | 1336 | 33 | 11 | 42 | 17
013H :771334:00:------:-- | 10:0004:000367 | 10:0004 | 21:0121 | 21:0121:000346 | 21:0121:000346:0001:0001:00 |  | 53.2788 | -57.3969 | NGR lake sediment grab sample | <177 micron (NGR) | 121 | 0109:s__09 | 367 | 3.85 | 333 | 0.8 | 1.23 | 67 | 21 | 45 | 24 | 3.6 | 3.74 | 13 | 0.61 | 30 | 9.2 | 0.8 | 772 | 1 | 0.7 | 5 | 27 | 1648 | 10 | 10.6 | 113 |  | 3380 | 110 | 21 | 100 | 37
013H :771335:00:------:-- | 10:0004:000368 | 10:0004 | 21:0121 | 21:0121:000347 | 21:0121:000347:0001:0001:00 |  | 53.2783 | -57.4136 | NGR lake sediment grab sample | <177 micron (NGR) | 121 | 0110:s__10 | 368 | 5.95 | 539 | 1.2 | 2.66 | 63 | 26 | 61 | 14 | 4.1 | 4.71 | 21 | 1.21 | 26 | 10.8 | 1.43 | 1017 | 1 | 1.5 | 8 | 28 | 983 | 14 | 17 | 210 |  | 5635 | 120 | 25 | 96 | 64
013H :771336:00:------:-- | 10:0004:000369 | 10:0004 | 21:0121 | 21:0121:000348 | 21:0121:000348:0001:0001:00 |  | 53.2357 | -57.4697 | NGR lake sediment grab sample | <177 micron (NGR) | 121 | 0111:s__11 | 369 | 1.28 | 113 | 0.3 | 0.31 | 39 | 3 | 19 | 14 | 2.1 | 0.68 | 1 | 0.1 | 20 | 0.6 | 0.11 | 83 | 1 | 0.11 | 1 | 11 | 2509 | 3 | 4.1 | 32 |  | 676 | 31 | 11 | 41 | 8
013H :771337:00:------:-- | 10:0004:000370 | 10:0004 | 21:0121 | 21:0121:000349 | 21:0121:000349:0001:0001:00 |  | 53.2041 | -57.5628 | NGR lake sediment grab sample | <177 micron (NGR) | 121 | 0112:s__12 | 370 | 1.38 | 119 | 0.5 | 0.23 | 70 | 2 | 12 | 21 | 2.6 | 0.4 | 5 | 0.12 | 32 | 1.1 | 0.09 | 59 | 1 | 0.12 | 2 | 5 | 802 | 5 | 3.7 | 35 |  | 894 | 32 | 12 | 45 | 10
013H :771338:00:------:-- | 10:0004:000371 | 10:0004 | 21:0121 | 21:0121:000350 | 21:0121:000350:0001:0001:00 |  | 53.189 | -57.5825 | NGR lake sediment grab sample | <177 micron (NGR) | 121 | 0113:s__13 | 371 | 1.99 | 153 | 0.8 | 0.34 | 109 | 3 | 18 | 26 | 3.6 | 1.67 | 9 | 0.13 | 54 | 0.8 | 0.09 | 125 | 2 | 0.13 | 3 | 8 | 2043 | 9 | 4.4 | 45 |  | 1319 | 74 | 18 | 53 | 11
013H :771339:00:------:-- | 10:0004:000372 | 10:0004 | 21:0121 | 21:0121:000351 | 21:0121:000351:0001:0001:00 |  | 53.1829 | -57.5603 | NGR lake sediment grab sample | <177 micron (NGR) | 121 | 0114:s__14 | 372 | 1.4 | 147 | 0.4 | 0.38 | 48 | 3 | 12 | 15 | 3 | 1.3 | 7 | 0.07 | 33 | 0.4 | 0.08 | 116 | 1 | 0.06 | 1 | 9 | 1478 | 5 | 3.5 | 51 |  | 530 | 43 | 17 | 77 | 5
013H :771340:00:------:-- | 10:0004:000373 | 10:0004 | 21:0121 | 21:0121:000352 | 21:0121:000352:0001:0001:00 |  | 53.1356 | -57.6217 | NGR lake sediment grab sample | <177 micron (NGR) | 121 | 0115:s__15 | 373 | 1.43 | 220 | 0.4 | 0.52 | 45 | 3 | 9 | 6 | 1.9 | 0.68 | 9 | 0.34 | 20 | 0.7 | 0.15 | 171 | 1 | 0.37 | 2 | 6 | 482 | 6 | 3 | 92 |  | 1057 | 17 | 8 | 31 | 15
013H :771342:00:------:-- | 10:0004:000374 | 10:0004 | 21:0121 | 21:0121:000353 | 21:0121:000353:0001:0001:00 |  | 53.137 | -57.6654 | NGR lake sediment grab sample | <177 micron (NGR) | 122 | 0101:s__01 | 374 | 1.93 | 113 | 0.9 | 0.23 | 114 | 3 | 13 | 29 | 5.2 | 0.7 | 1 | 0.07 | 60 | 0.3 | 0.06 | 90 | 1 | 0.08 | 2 | 7 | 1018 | 6 | 4.1 | 30 |  | 700 | 32 | 26 | 42 | 6
013H :771343:00:------:-- | 10:0004:000375 | 10:0004 | 21:0121 | 21:0121:000354 | 21:0121:000354:0001:0001:00 |  | 53.113 | -57.748 | NGR lake sediment grab sample | <177 micron (NGR) | 122 | 0102:s__02 | 375 | 0.87 | 144 | 0.3 | 0.34 | 71 | 2 | 7 | 10 | 2.2 | 0.42 | 5 | 0.1 | 39 | 0.5 | 0.09 | 58 | 1 | 0.11 | 1 | 4 | 459 | 5 | 3.1 | 52 |  | 720 | 18 | 8 | 36 | 7
013H :771344:00:------:-- | 10:0004:000376 | 10:0004 | 21:0121 | 21:0121:000355 | 21:0121:000355:0001:0001:00 |  | 53.0695 | -57.7631 | NGR lake sediment grab sample | <177 micron (NGR) | 122 | 0103:s__03 | 376 | 1.33 | 203 | 0.3 | 0.54 | 61 | 2 | 9 | 9 | 2.5 | 0.53 | 9 | 0.27 | 28 | 0.6 | 0.18 | 113 | 1 | 0.33 | 1 | 5 | 390 | 7 | 3.3 | 81 |  | 1109 | 16 | 9 | 31 | 15
013H :771345:70:771346:10 | 10:0004:000377 | 10:0004 | 21:0121 | 21:0121:000356 | 21:0121:000356:0001:0001:00 |  | 53.0446 | -57.8033 | NGR lake sediment grab sample | <177 micron (NGR) | 122 | 0053:ffc_1 | 377 | 0.74 | 114 | 0.2 | 0.29 | 35 | 2 | 10 | 8 | 1.4 | 0.73 | 4 | 0.1 | 19 | 0.5 | 0.13 | 99 | 1 | 0.12 | 2 | 5 | 406 | 5 | 2.4 | 42 |  | 843 | 23 | 6 | 32 | 11
013H :771346:10:------:-- | 10:0004:000378 | 10:0004 | 21:0121 | 21:0121:000357 | 21:0121:000357:0001:0001:00 |  | 53.0511 | -57.81 | NGR lake sediment grab sample | <177 micron (NGR) | 122 | 0051:ffc_1 | 378 | 2.15 | 332 | 0.6 | 0.85 | 101 | 7 | 24 | 24 | 4 | 1.34 | 9 | 0.38 | 48 | 2.3 | 0.33 | 248 | 1 | 0.44 | 3 | 15 | 1461 | 8 | 5.4 | 128 |  | 1956 | 59 | 17 | 64 | 22
013H :771347:20:771346:10 | 10:0004:000379 | 10:0004 | 21:0121 | 21:0121:000357 | 21:0121:000357:0002:0001:00 |  | 53.0511 | -57.81 | NGR lake sediment grab sample | <177 micron (NGR) | 122 | 0052:ffc_1 | 379 | 3.01 | 414 | 0.8 | 1.13 | 161 | 12 | 28 | 30 | 5.9 | 2.78 | 12 | 0.52 | 75 | 2.8 | 0.41 | 356 | 2 | 0.61 | 4 | 24 | 1885 | 10 | 6.9 | 168 |  | 2203 | 67 | 28 | 110 | 29
013H :771348:00:------:-- | 10:0004:000380 | 10:0004 | 21:0121 | 21:0121:000358 | 21:0121:000358:0001:0001:00 |  | 53.0797 | -57.8049 | NGR lake sediment grab sample | <177 micron (NGR) | 122 | 0104:s__04 | 380 | 1.27 | 157 | 0.4 | 0.38 | 58 | 4 | 16 | 16 | 2.5 | 0.95 | 7 | 0.16 | 28 | 1.4 | 0.22 | 152 | 1 | 0.17 | 2 | 9 | 1330 | 7 | 4.1 | 53 |  | 1277 | 45 | 11 | 51 | 10
013H :771349:00:------:-- | 10:0004:000381 | 10:0004 | 21:0121 | 21:0121:000359 | 21:0121:000359:0001:0001:00 |  | 53.1337 | -57.7767 | NGR lake sediment grab sample | <177 micron (NGR) | 122 | 0105:s__05 | 381 | 2.34 | 280 | 0.7 | 1.28 | 139 | 22 | 23 | 21 | 4.7 | 4.21 | 11 | 0.29 | 67 | 2.9 | 0.29 | 366 | 2 | 0.29 | 3 | 9 | 2804 | 8 | 6.2 | 215 |  | 1615 | 115 | 22 | 76 | 14
013H :771350:00:------:-- | 10:0004:000382 | 10:0004 | 21:0121 | 21:0121:000360 | 21:0121:000360:0001:0001:00 |  | 53.127 | -57.7952 | NGR lake sediment grab sample | <177 micron (NGR) | 122 | 0106:s__06 | 382 | 2.69 | 367 | 0.6 | 0.87 | 87 | 8 | 24 | 13 | 3.6 | 1.68 | 13 | 0.59 | 45 | 3.5 | 0.42 | 369 | 1 | 0.63 | 4 | 9 | 786 | 10 | 6.7 | 145 |  | 2218 | 68 | 17 | 63 | 28
013H :771352:00:------:-- | 10:0004:000383 | 10:0004 | 21:0121 | 21:0121:000361 | 21:0121:000361:0001:0001:00 |  | 53.1552 | -57.8323 | NGR lake sediment grab sample | <177 micron (NGR) | 122 | 0107:s__07 | 383 | 1.12 | 130 | 0.3 | 0.38 | 83 | 3 | 8 | 13 | 3.4 | 0.41 | 4 | 0.07 | 44 | 0.1 | 0.06 | 78 | 1 | 0.07 | 1 | 9 | 668 | 5 | 3 | 46 |  | 444 | 19 | 13 | 23 | 5
013H :771353:00:------:-- | 10:0004:000384 | 10:0004 | 21:0121 | 21:0121:000362 | 21:0121:000362:0001:0001:00 |  | 53.1696 | -57.8038 | NGR lake sediment grab sample | <177 micron (NGR) | 122 | 0108:s__08 | 384 | 1.27 | 177 | 0.3 | 0.57 | 46 | 3 | 10 | 12 | 2 | 0.57 | 7 | 0.2 | 23 | 1 | 0.14 | 132 | 1 | 0.22 | 2 | 5 | 742 | 5 | 3.3 | 77 |  | 982 | 28 | 8 | 35 | 11
013H :771354:00:------:-- | 10:0004:000385 | 10:0004 | 21:0121 | 21:0121:000363 | 21:0121:000363:0001:0001:00 |  | 53.1639 | -57.7807 | NGR lake sediment grab sample | <177 micron (NGR) | 122 | 0109:s__09 | 385 | 2.29 | 220 | 0.6 | 0.5 | 121 | 4 | 19 | 22 | 3.8 | 1.4 | 12 | 0.16 | 59 | 0.5 | 0.13 | 191 | 1 | 0.16 | 3 | 7 | 2514 | 9 | 5 | 64 |  | 1350 | 67 | 16 | 38 | 10
013H :771355:00:------:-- | 10:0004:000386 | 10:0004 | 21:0121 | 21:0121:000364 | 21:0121:000364:0001:0001:00 |  | 53.1852 | -57.7294 | NGR lake sediment grab sample | <177 micron (NGR) | 122 | 0110:s__10 | 386 | 5.81 | 753 | 1.1 | 2.09 | 95 | 10 | 30 | 11 | 4.8 | 2.96 | 21 | 1.45 | 43 | 7 | 0.74 | 668 | 1 | 1.66 | 11 | 11 | 1641 | 17 | 10.4 | 323 |  | 6037 | 55 | 22 | 78 | 80
013H :771356:00:------:-- | 10:0004:000387 | 10:0004 | 21:0121 | 21:0121:000365 | 21:0121:000365:0001:0001:00 |  | 53.1685 | -57.6783 | NGR lake sediment grab sample | <177 micron (NGR) | 122 | 0111:s__11 | 387 | 2.13 | 210 | 1.3 | 0.6 | 173 | 7 | 16 | 47 | 11.6 | 1.79 | 12 | 0.12 | 89 | 0.3 | 0.1 | 392 | 5 | 0.13 | 4 | 8 | 2949 | 8 | 4.6 | 60 |  | 1231 | 74 | 54 | 61 | 10
013H :771357:00:------:-- | 10:0004:000388 | 10:0004 | 21:0121 | 21:0121:000366 | 21:0121:000366:0001:0001:00 |  | 53.2039 | -57.7222 | NGR lake sediment grab sample | <177 micron (NGR) | 122 | 0112:s__12 | 388 | 2.03 | 181 | 0.9 | 0.53 | 106 | 4 | 13 | 19 | 6.6 | 1.38 | 11 | 0.17 | 58 | 1.4 | 0.15 | 129 | 2 | 0.18 | 2 | 7 | 1829 | 7 | 3.8 | 63 |  | 1074 | 32 | 28 | 49 | 12
013H :771358:00:------:-- | 10:0004:000389 | 10:0004 | 21:0121 | 21:0121:000367 | 21:0121:000367:0001:0001:00 |  | 53.2223 | -57.7527 | NGR lake sediment grab sample | <177 micron (NGR) | 122 | 0113:s__13 | 389 | 3.58 | 342 | 0.9 | 0.89 | 144 | 13 | 34 | 25 | 6.6 | 5.81 | 26 | 0.44 | 71 | 4.1 | 0.4 | 479 | 2 | 0.47 | 4 | 12 | 3121 | 11 | 8.1 | 123 |  | 2475 | 166 | 30 | 86 | 23
013H :771359:00:------:-- | 10:0004:000390 | 10:0004 | 21:0121 | 21:0121:000368 | 21:0121:000368:0001:0001:00 |  | 53.2472 | -57.7741 | NGR lake sediment grab sample | <177 micron (NGR) | 122 | 0114:s__14 | 390 | 2.58 | 206 | 1.4 | 1.06 | 187 | 24 | 25 | 27 | 19.3 | 3.99 | 12 | 0.2 | 110 | 2.7 | 0.19 | 264 | 43 | 0.22 | 3 | 10 | 2586 | 8 | 6.5 | 85 |  | 1220 | 120 | 132 | 105 | 12
013H :771360:00:------:-- | 10:0004:000391 | 10:0004 | 21:0121 | 21:0121:000369 | 21:0121:000369:0001:0001:00 |  | 53.2546 | -57.7299 | NGR lake sediment grab sample | <177 micron (NGR) | 122 | 0115:s__15 | 391 | 5.31 | 658 | 1 | 1.54 | 114 | 19 | 43 | 17 | 5 | 4.51 | 20 | 1.07 | 58 | 6.9 | 0.68 | 792 | 3 | 1.22 | 8 | 13 | 1686 | 14 | 10.1 | 243 |  | 4655 | 118 | 25 | 83 | 56
013H :771362:00:------:-- | 10:0004:000392 | 10:0004 | 21:0121 | 21:0121:000370 | 21:0121:000370:0001:0001:00 |  | 53.2839 | -57.7253 | NGR lake sediment grab sample | <177 micron (NGR) | 123 | 0101:s__01 | 392 | 1.76 | 195 | 0.5 | 0.59 | 140 | 4 | 10 | 20 | 4.4 | 0.49 | 6 | 0.05 | 83 | 0.1 | 0.07 | 104 | 3 | 0.07 | 1 | 9 | 864 | 5 | 3.2 | 72 |  | 434 | 39 | 21 | 40 | 4
013H :771363:00:------:-- | 10:0004:000393 | 10:0004 | 21:0121 | 21:0121:000371 | 21:0121:000371:0001:0001:00 |  | 53.3019 | -57.7165 | NGR lake sediment grab sample | <177 micron (NGR) | 123 | 0102:s__02 | 393 | 1.45 | 143 | 0.5 | 0.29 | 84 | 4 | 10 | 19 | 2.9 | 0.45 | 6 | 0.15 | 51 | 1.7 | 0.08 | 101 | 1 | 0.08 | 1 | 8 | 617 | 6 | 2.5 | 33 |  | 492 | 18 | 13 | 32 | 7
013H :771364:00:------:-- | 10:0004:000394 | 10:0004 | 21:0121 | 21:0121:000372 | 21:0121:000372:0001:0001:00 |  | 53.3019 | -57.7387 | NGR lake sediment grab sample | <177 micron (NGR) | 123 | 0103:s__03 | 394 | 4.38 | 469 | 1.2 | 1.03 | 242 | 61 | 30 | 30 | 8.5 | 9.68 | 17 | 0.45 | 123 | 3.4 | 0.33 | 3120 | 10 | 0.48 | 4 | 16 | 2948 | 12 | 7.4 | 133 |  | 2233 | 107 | 48 | 120 | 28
013H :771365:00:------:-- | 10:0004:000395 | 10:0004 | 21:0121 | 21:0121:000373 | 21:0121:000373:0001:0001:00 |  | 53.2893 | -57.7446 | NGR lake sediment grab sample | <177 micron (NGR) | 123 | 0104:s__04 | 395 | 6.34 | 715 | 1.3 | 2.13 | 108 | 21 | 34 | 10 | 5.1 | 4.12 | 18 | 1.41 | 61 | 6.3 | 0.86 | 878 | 3 | 1.69 | 10 | 15 | 1140 | 18 | 10.4 | 312 |  | 5339 | 79 | 24 | 77 | 63
013H :771366:00:------:-- | 10:0004:000396 | 10:0004 | 21:0121 | 21:0121:000374 | 21:0121:000374:0001:0001:00 |  | 53.2739 | -57.8091 | NGR lake sediment grab sample | <177 micron (NGR) | 123 | 0105:s__05 | 396 | 1.93 | 165 | 0.6 | 0.33 | 111 | 13 | 21 | 17 | 3.6 | 1.73 | 7 | 0.14 | 47 | 0.4 | 0.11 | 452 | 4 | 0.15 | 1 | 6 | 1177 | 6 | 3.8 | 48 |  | 815 | 112 | 16 | 63 | 9
013H :771367:00:------:-- | 10:0004:000397 | 10:0004 | 21:0121 | 21:0121:000375 | 21:0121:000375:0001:0001:00 |  | 53.2621 | -57.8521 | NGR lake sediment grab sample | <177 micron (NGR) | 123 | 0106:s__06 | 397 | 0.6 | 113 | 0.2 | 0.16 | 37 | 1 | 7 | 9 | 1.5 | 0.3 | 4 | 0.05 | 24 | 0.1 | 0.04 | 37 | 1 | 0.06 | 1 | 4 | 337 | 3 | 2.2 | 26 |  | 310 | 23 | 6 | 21 | 4
013H :771368:00:------:-- | 10:0004:000398 | 10:0004 | 21:0121 | 21:0121:000376 | 21:0121:000376:0001:0001:00 |  | 53.3084 | -57.799 | NGR lake sediment grab sample | <177 micron (NGR) | 123 | 0107:s__07 | 398 | 4.02 | 365 | 1 | 0.72 | 158 | 16 | 39 | 34 | 7.2 | 6.53 | 11 | 0.25 | 88 | 2.2 | 0.22 | 1130 | 13 | 0.28 | 2 | 11 | 2292 | 10 | 7.8 | 85 |  | 1555 | 134 | 39 | 119 | 17
013H :771369:00:------:-- | 10:0004:000399 | 10:0004 | 21:0121 | 21:0121:000377 | 21:0121:000377:0001:0001:00 |  | 53.3091 | -57.8485 | NGR lake sediment grab sample | <177 micron (NGR) | 123 | 0108:s__08 | 399 | 2.13 | 203 | 1 | 0.52 | 220 | 4 | 16 | 22 | 13.8 | 0.86 | 11 | 0.17 | 116 | 0.5 | 0.12 | 162 | 3 | 0.2 | 3 | 7 | 1474 | 7 | 4.2 | 61 |  | 1064 | 46 | 66 | 51 | 12
013H :771370:00:------:-- | 10:0004:000400 | 10:0004 | 21:0121 | 21:0121:000378 | 21:0121:000378:0001:0001:00 |  | 53.311 | -57.9142 | NGR lake sediment grab sample | <177 micron (NGR) | 123 | 0109:s__09 | 400 | 2.42 | 386 | 0.4 | 1.18 | 40 | 6 | 22 | 7 | 2.6 | 1.67 | 12 | 0.51 | 18 | 2.3 | 0.42 | 459 | 1 | 0.59 | 3 | 10 | 552 | 8 | 5.4 | 145 |  | 1939 | 31 | 10 | 61 | 24
013H :771371:70:771372:10 | 10:0004:000401 | 10:0004 | 21:0121 | 21:0121:000379 | 21:0121:000379:0001:0001:00 |  | 53.3186 | -57.977 | NGR lake sediment grab sample | <177 micron (NGR) | 123 | 0053:ffc_1 | 401 | 1.12 | 180 | 0.2 | 0.45 | 21 | 4 | 15 | 7 | 1.5 | 1.1 | 4 | 0.15 | 13 | 0.6 | 0.16 | 257 | 1 | 0.17 | 1 | 7 | 1647 | 6 | 3.2 | 57 |  | 721 | 18 | 8 | 44 | 10
013H :771372:10:------:-- | 10:0004:000402 | 10:0004 | 21:0121 | 21:0121:000380 | 21:0121:000380:0001:0001:00 |  | 53.3108 | -57.9839 | NGR lake sediment grab sample | <177 micron (NGR) | 123 | 0051:ffc_1 | 402 | 0.68 | 114 | 0.1 | 0.35 | 16 | 3 | 10 | 7 | 1.2 | 0.62 | 2 | 0.09 | 10 | 0.1 | 0.11 | 196 | 1 | 0.1 | 1 | 5 | 598 | 4 | 2.1 | 38 |  | 427 | 11 | 6 | 38 | 6
013H :771373:20:771372:10 | 10:0004:000403 | 10:0004 | 21:0121 | 21:0121:000380 | 21:0121:000380:0002:0001:00 |  | 53.3108 | -57.9839 | NGR lake sediment grab sample | <177 micron (NGR) | 123 | 0052:ffc_1 | 403 | 1.09 | 266 | 0.2 | 0.48 | 27 | 3 | 15 | 9 | 1.6 | 0.98 | 5 | 0.19 | 13 | 0.5 | 0.18 | 250 | 1 | 0.21 | 1 | 6 | 560 | 3 | 3.3 | 60 |  | 766 | 17 | 8 | 41 | 12
013H :771374:00:------:-- | 10:0004:000404 | 10:0004 | 21:0121 | 21:0121:000381 | 21:0121:000381:0001:0001:00 |  | 53.3727 | -57.7991 | NGR lake sediment grab sample | <177 micron (NGR) | 123 | 0110:s__10 | 404 | 5.84 | 752 | 1.1 | 1.94 | 49 | 6 | 27 | 5 | 2.5 | 2.43 | 16 | 1.65 | 21 | 6.4 | 0.68 | 610 | 1 | 1.82 | 9 | 8 | 742 | 17 | 9.2 | 317 |  | 4899 | 59 | 15 | 56 | 72
013H :771375:00:------:-- | 10:0004:000405 | 10:0004 | 21:0121 | 21:0121:000382 | 21:0121:000382:0001:0001:00 |  | 53.3414 | -57.738 | NGR lake sediment grab sample | <177 micron (NGR) | 123 | 0111:s__11 | 405 | 3.83 | 284 | 1.2 | 0.54 | 208 | 18 | 29 | 36 | 8.8 | 6.79 | 10 | 0.21 | 107 | 1.5 | 0.18 | 1029 | 5 | 0.19 | 3 | 11 | 2185 | 10 | 6.7 | 74 |  | 1270 | 81 | 47 | 122 | 13
013H :771376:00:------:-- | 10:0004:000406 | 10:0004 | 21:0121 | 21:0121:000383 | 21:0121:000383:0001:0001:00 |  | 53.3326 | -57.7 | NGR lake sediment grab sample | <177 micron (NGR) | 123 | 0112:s__12 | 406 | 2.26 | 169 | 0.7 | 0.34 | 130 | 26 | 17 | 20 | 3.6 | 2.16 | 5 | 0.06 | 55 | 0.1 | 0.06 | 892 | 2 | 0.06 | 1 | 9 | 932 | 6 | 3.7 | 38 |  | 513 | 51 | 19 | 98 | 5
013H :771377:00:------:-- | 10:0004:000407 | 10:0004 | 21:0121 | 21:0121:000384 | 21:0121:000384:0001:0001:00 |  | 53.3164 | -57.6682 | NGR lake sediment grab sample | <177 micron (NGR) | 123 | 0113:s__13 | 407 | 4.52 | 339 | 1.3 | 0.81 | 142 | 25 | 36 | 33 | 6.4 | 6.03 | 10 | 0.59 | 65 | 6.2 | 0.41 | 957 | 6 | 0.46 | 5 | 16 | 2481 | 13 | 7.2 | 107 |  | 2339 | 97 | 33 | 143 | 23
013H :771378:00:------:-- | 10:0004:000408 | 10:0004 | 21:0121 | 21:0121:000385 | 21:0121:000385:0001:0001:00 |  | 53.2798 | -57.6552 | NGR lake sediment grab sample | <177 micron (NGR) | 123 | 0114:s__14 | 408 | 2.04 | 99 | 0.6 | 0.28 | 113 | 12 | 15 | 19 | 4.6 | 2.2 | 7 | 0.11 | 49 | 0.6 | 0.11 | 826 | 3 | 0.12 | 2 | 7 | 1026 | 7 | 3.5 | 33 |  | 763 | 42 | 23 | 47 | 9
013H :771379:00:------:-- | 10:0004:000409 | 10:0004 | 21:0121 | 21:0121:000386 | 21:0121:000386:0001:0001:00 |  | 53.3097 | -57.6105 | NGR lake sediment grab sample | <177 micron (NGR) | 123 | 0115:s__15 | 409 | 5.23 | 160 | 2.2 | 0.56 | 225 | 38 | 44 | 97 | 10.9 | 9.62 | 15 | 0.22 | 102 | 3.2 | 0.21 | 1025 | 4 | 0.18 | 2 | 20 | 3888 | 15 | 9.3 | 66 |  | 1497 | 83 | 58 | 197 | 13
013H :771382:00:------:-- | 10:0004:000410 | 10:0004 | 21:0121 | 21:0121:000387 | 21:0121:000387:0001:0001:00 |  | 53.2887 | -57.5266 | NGR lake sediment grab sample | <177 micron (NGR) | 124 | 0101:s__01 | 410 | 4.96 | 638 | 1.1 | 1.54 | 90 | 20 | 34 | 15 | 4.5 | 5.85 | 16 | 1.37 | 41 | 9 | 0.7 | 854 | 2 | 1.18 | 7 | 14 | 1845 | 15 | 9.9 | 222 |  | 3745 | 96 | 25 | 85 | 51
013H :771383:00:------:-- | 10:0004:000411 | 10:0004 | 21:0121 | 21:0121:000388 | 21:0121:000388:0001:0001:00 |  | 53.259 | -57.5561 | NGR lake sediment grab sample | <177 micron (NGR) | 124 | 0102:s__02 | 411 | 6.36 | 936 | 1.4 | 1.71 | 94 | 12 | 47 | 17 | 4.6 | 3.76 | 20 | 2.18 | 41 | 15.3 | 1.02 | 665 | 1 | 1.68 | 11 | 17 | 1743 | 19 | 11.8 | 308 |  | 5046 | 92 | 22 | 87 | 65
013H :771385:00:------:-- | 10:0004:000412 | 10:0004 | 21:0121 | 21:0121:000389 | 21:0121:000389:0001:0001:00 |  | 53.2507 | -57.5716 | NGR lake sediment grab sample | <177 micron (NGR) | 124 | 0103:s__03 | 412 | 6.01 | 911 | 1.3 | 1.64 | 59 | 13 | 28 | 8 | 3.4 | 2.72 | 14 | 1.93 | 28 | 5.5 | 0.58 | 541 | 1 | 1.85 | 8 | 12 | 1337 | 17 | 8.4 | 327 |  | 3615 | 59 | 19 | 57 | 54
013H :771386:00:------:-- | 10:0004:000413 | 10:0004 | 21:0121 | 21:0121:000390 | 21:0121:000390:0001:0001:00 |  | 53.2273 | -57.5354 | NGR lake sediment grab sample | <177 micron (NGR) | 124 | 0104:s__04 | 413 | 1.29 | 145 | 0.5 | 0.35 | 82 | 7 | 12 | 14 | 3.2 | 0.73 | 5 | 0.09 | 40 | 0.8 | 0.12 | 125 | 2 | 0.09 | 2 | 9 | 552 | 6 | 3.1 | 52 |  | 717 | 34 | 15 | 33 | 7
013H :771387:00:------:-- | 10:0004:000414 | 10:0004 | 21:0121 | 21:0121:000391 | 21:0121:000391:0001:0001:00 |  | 53.1836 | -57.4844 | NGR lake sediment grab sample | <177 micron (NGR) | 124 | 0105:s__05 | 414 | 1.18 | 98 | 0.3 | 0.35 | 52 | 4 | 10 | 8 | 2.5 | 0.81 | 2 | 0.07 | 31 | 0.3 | 0.09 | 114 | 1 | 0.08 | 1 | 7 | 1830 | 4 | 2.9 | 36 |  | 547 | 20 | 14 | 44 | 6
013H :771388:70:771389:10 | 10:0004:000415 | 10:0004 | 21:0121 | 21:0121:000392 | 21:0121:000392:0001:0001:00 |  | 53.1701 | -57.4511 | NGR lake sediment grab sample | <177 micron (NGR) | 124 | 0053:ffc_1 | 415 | 1.32 | 133 | 0.3 | 0.4 | 29 | 3 | 13 | 7 | 1.5 | 0.59 | 3 | 0.17 | 14 | 0.4 | 0.14 | 114 | 1 | 0.2 | 2 | 11 | 1359 | 4 | 2.7 | 51 |  | 759 | 16 | 8 | 27 | 11
013H :771389:10:------:-- | 10:0004:000416 | 10:0004 | 21:0121 | 21:0121:000393 | 21:0121:000393:0001:0001:00 |  | 53.1612 | -57.4325 | NGR lake sediment grab sample | <177 micron (NGR) | 124 | 0051:ffc_1 | 416 | 1.85 | 82 | 0.3 | 0.59 | 37 | 8 | 17 | 11 | 1.9 | 3.63 | 3 | 0.06 | 18 | 0.1 | 0.13 | 209 | 1 | 0.07 | 1 | 14 | 2783 | 5 | 3 | 29 |  | 446 | 41 | 11 | 66 | 5
013H :771390:20:771389:10 | 10:0004:000417 | 10:0004 | 21:0121 | 21:0121:000393 | 21:0121:000393:0002:0001:00 |  | 53.1612 | -57.4325 | NGR lake sediment grab sample | <177 micron (NGR) | 124 | 0052:ffc_1 | 417 | 1.9 | 95 | 0.3 | 0.6 | 42 | 6 | 18 | 13 | 2 | 2.46 | 4 | 0.07 | 21 | 0.1 | 0.13 | 192 | 1 | 0.08 | 1 | 15 | 3026 | 4 | 3.1 | 31 |  | 479 | 41 | 12 | 70 | 5
013H :771391:00:------:-- | 10:0004:000418 | 10:0004 | 21:0121 | 21:0121:000394 | 21:0121:000394:0001:0001:00 |  | 53.1554 | -57.417 | NGR lake sediment grab sample | <177 micron (NGR) | 124 | 0106:s__06 | 418 | 1.62 | 195 | 0.3 | 0.89 | 40 | 5 | 19 | 11 | 1.7 | 1.4 | 7 | 0.18 | 15 | 0.3 | 0.22 | 219 | 1 | 0.2 | 2 | 11 | 1338 | 4 | 3.2 | 66 |  | 830 | 50 | 9 | 41 | 10
013H :771392:00:------:-- | 10:0004:000419 | 10:0004 | 21:0121 | 21:0121:000395 | 21:0121:000395:0001:0001:00 |  | 53.105 | -57.4983 | NGR lake sediment grab sample | <177 micron (NGR) | 124 | 0107:s__07 | 419 | 2.99 | 453 | 0.7 | 1.06 | 45 | 5 | 15 | 5 | 3.2 | 1.59 | 8 | 0.8 | 21 | 2.1 | 0.4 | 414 | 1 | 0.89 | 5 | 8 | 1137 | 12 | 6.5 | 181 |  | 2505 | 38 | 15 | 46 | 45
013H :771393:00:------:-- | 10:0004:000420 | 10:0004 | 21:0121 | 21:0121:000396 | 21:0121:000396:0001:0001:00 |  | 53.0738 | -57.4616 | NGR lake sediment grab sample | <177 micron (NGR) | 124 | 0108:s__08 | 420 | 0.64 | 120 | 0.2 | 0.17 | 22 | 1 | 7 | 7 | 1.4 | 0.65 | 3 | 0.08 | 11 | 0.1 | 0.05 | 71 | 1 | 0.09 | 1 | 6 | 852 | 4 | 2.2 | 40 |  | 518 | 17 | 6 | 16 | 5
013H :771394:00:------:-- | 10:0004:000421 | 10:0004 | 21:0121 | 21:0121:000397 | 21:0121:000397:0001:0001:00 |  | 53.094 | -57.4472 | NGR lake sediment grab sample | <177 micron (NGR) | 124 | 0109:s__09 | 421 | 0.57 | 69 | 0.1 | 0.34 | 20 | 1 | 6 | 5 | 1.3 | 0.36 | 2 | 0.07 | 9 | 0.1 | 0.08 | 168 | 1 | 0.14 | 1 | 5 | 650 | 5 | 1.7 | 43 |  | 402 | 14 | 4 | 10 | 4
013H :771395:00:------:-- | 10:0004:000422 | 10:0004 | 21:0121 | 21:0121:000398 | 21:0121:000398:0001:0001:00 |  | 53.107 | -57.4142 | NGR lake sediment grab sample | <177 micron (NGR) | 124 | 0110:s__10 | 422 | 0.36 | 57 | 0.1 | 0.28 | 19 | 1 | 4 | 6 | 1.8 | 0.39 | 4 | 0.04 | 6 | 0.1 | 0.06 | 80 | 1 | 0.05 | 1 | 6 | 649 | 4 | 1.3 | 31 |  | 213 | 8 | 3 | 10 | 2
013H :771396:00:------:-- | 10:0004:000423 | 10:0004 | 21:0121 | 21:0121:000399 | 21:0121:000399:0001:0001:00 |  | 53.1556 | -57.3843 | NGR lake sediment grab sample | <177 micron (NGR) | 124 | 0111:s__11 | 423 | 2.4 | 215 | 0.4 | 0.71 | 57 | 16 | 39 | 22 | 2.4 | 7.15 | 7 | 0.13 | 25 | 0.3 | 0.2 | 861 | 4 | 1.49 | 1 | 19 | 4835 | 5 | 5.2 | 45 |  | 789 | 72 | 15 | 92 | 9
013H :771397:00:------:-- | 10:0004:000424 | 10:0004 | 21:0121 | 21:0121:000400 | 21:0121:000400:0001:0001:00 |  | 53.1607 | -57.3906 | NGR lake sediment grab sample | <177 micron (NGR) | 124 | 0112:s__12 | 424 | 2.76 | 344 | 0.5 | 1.24 | 74 | 42 | 45 | 31 | 2.9 | 7.16 | 4 | 0.15 | 36 | 0.7 | 0.27 | 1213 | 3 | 0.12 | 2 | 29 | 3035 | 6 | 5.7 | 48 |  | 840 | 89 | 17 | 105 | 8
013H :771398:00:------:-- | 10:0004:000425 | 10:0004 | 21:0121 | 21:0121:000401 | 21:0121:000401:0001:0001:00 |  | 53.1538 | -57.3615 | NGR lake sediment grab sample | <177 micron (NGR) | 124 | 0113:s__13 | 425 | 0.71 | 50 | 0.1 | 0.42 | 21 | 2 | 10 | 15 | 1.2 | 0.3 | 3 | 0.04 | 13 | 0.1 | 0.06 | 60 | 1 | 0.18 | 1 | 11 | 538 | 2 | 3 | 32 |  | 311 | 16 | 6 | 12 | 3
013H :771399:00:------:-- | 10:0004:000426 | 10:0004 | 21:0121 | 21:0121:000402 | 21:0121:000402:0001:0001:00 |  | 53.1571 | -57.3339 | NGR lake sediment grab sample | <177 micron (NGR) | 124 | 0114:s__14 | 426 | 0.96 | 90 | 0.2 | 0.43 | 27 | 4 | 14 | 13 | 1.2 | 0.96 | 4 | 0.09 | 15 | 0.1 | 0.13 | 152 | 1 | 0.11 | 2 | 12 | 996 | 3 | 3.1 | 33 |  | 707 | 29 | 7 | 34 | 6
013H :771400:00:------:-- | 10:0004:000427 | 10:0004 | 21:0121 | 21:0121:000403 | 21:0121:000403:0001:0001:00 |  | 53.1924 | -57.2589 | NGR lake sediment grab sample | <177 micron (NGR) | 124 | 0115:s__15 | 427 | 1 | 92 | 0.2 | 0.23 | 29 | 1 | 11 | 7 | 1.4 | 1.26 | 4 | 0.12 | 17 | 0.1 | 0.11 | 97 | 1 | 0.14 | 2 | 5 | 765 | 5 | 3 | 29 |  | 732 | 23 | 9 | 10 | 9
013H :771402:00:------:-- | 10:0004:000428 | 10:0004 | 21:0121 | 21:0121:000404 | 21:0121:000404:0001:0001:00 |  | 53.1893 | -57.2019 | NGR lake sediment grab sample | <177 micron (NGR) | 125 | 0101:s__01 | 428 | 0.62 | 44 | 0.1 | 0.09 | 20 | 1 | 8 | 4 | 1.2 | 2.05 | 2 | 0.06 | 11 | 0.1 | 0.05 | 45 | 1 | 0.06 | 1 | 2 | 506 | 3 | 1.9 | 13 |  | 402 | 19 | 7 | 7 | 5
013H :771403:00:------:-- | 10:0004:000429 | 10:0004 | 21:0121 | 21:0121:000405 | 21:0121:000405:0001:0001:00 |  | 53.2097 | -57.3477 | NGR lake sediment grab sample | <177 micron (NGR) | 125 | 0102:s__02 | 429 | 2.05 | 165 | 0.4 | 0.72 | 34 | 7 | 25 | 20 | 2 | 1.34 | 5 | 0.22 | 21 | 1.5 | 0.27 | 170 | 1 | 0.27 | 2 | 17 | 784 | 5 | 4.6 | 60 |  | 1373 | 54 | 11 | 36 | 15
013H :771404:00:------:-- | 10:0004:000430 | 10:0004 | 21:0121 | 21:0121:000406 | 21:0121:000406:0001:0001:00 |  | 53.2757 | -57.3118 | NGR lake sediment grab sample | <177 micron (NGR) | 125 | 0103:s__03 | 430 | 0.68 | 61 | 0.2 | 0.4 | 22 | 3 | 12 | 14 | 1.3 | 0.39 | 4 | 0.06 | 13 | 0.1 | 0.11 | 129 | 1 | 0.08 | 1 | 11 | 411 | 4 | 2.8 | 27 |  | 514 | 19 | 7 | 16 | 5
013H :771405:00:------:-- | 10:0004:000431 | 10:0004 | 21:0121 | 21:0121:000407 | 21:0121:000407:0001:0001:00 |  | 53.2775 | -57.2806 | NGR lake sediment grab sample | <177 micron (NGR) | 125 | 0104:s__04 | 431 | 0.69 | 43 | 0.2 | 0.27 | 24 | 3 | 17 | 10 | 1.8 | 0.2 | 5 | 0.03 | 15 | 0.1 | 0.07 | 24 | 1 | 0.04 | 1 | 11 | 373 | 3 | 2.3 | 20 |  | 270 | 17 | 9 | 25 | 2
013H :771406:00:------:-- | 10:0004:000432 | 10:0004 | 21:0121 | 21:0121:000408 | 21:0121:000408:0001:0001:00 |  | 53.3015 | -57.2883 | NGR lake sediment grab sample | <177 micron (NGR) | 125 | 0105:s__05 | 432 | 1.56 | 150 | 0.5 | 0.51 | 53 | 7 | 25 | 23 | 2.6 | 0.83 | 5 | 0.15 | 26 | 2.4 | 0.18 | 190 | 1 | 0.16 | 2 | 18 | 1085 | 6 | 5.4 | 40 |  | 1240 | 48 | 15 | 63 | 9
013H :771407:00:------:-- | 10:0004:000433 | 10:0004 | 21:0121 | 21:0121:000409 | 21:0121:000409:0001:0001:00 |  | 53.306 | -57.3063 | NGR lake sediment grab sample | <177 micron (NGR) | 125 | 0106:s__06 | 433 | 0.82 | 95 | 0.2 | 0.33 | 24 | 3 | 13 | 13 | 1.7 | 0.57 | 3 | 0.08 | 14 | 0.8 | 0.11 | 86 | 1 | 0.1 | 1 | 9 | 432 | 6 | 2.7 | 31 |  | 634 | 29 | 8 | 21 | 5
013H :771408:70:771409:10 | 10:0004:000434 | 10:0004 | 21:0121 | 21:0121:000410 | 21:0121:000410:0001:0001:00 |  | 53.3184 | -57.3586 | NGR lake sediment grab sample | <177 micron (NGR) | 125 | 0053:ffc_1 | 434 | 3.54 | 299 | 0.9 | 0.52 | 138 | 68 | 38 | 32 | 5 | 10.78 | 11 | 0.24 | 58 | 1.8 | 0.2 | 3753 | 3 | 0.25 | 2 | 24 | 1872 | 10 | 6.9 | 60 |  | 1369 | 118 | 33 | 132 | 15
013H :771409:10:------:-- | 10:0004:000435 | 10:0004 | 21:0121 | 21:0121:000411 | 21:0121:000411:0001:0001:00 |  | 53.3067 | -57.3734 | NGR lake sediment grab sample | <177 micron (NGR) | 125 | 0051:ffc_1 | 435 | 1.28 | 125 | 0.3 | 0.48 | 56 | 5 | 14 | 20 | 2.2 | 0.74 | 5 | 0.08 | 28 | 0.1 | 0.08 | 90 | 2 | 0.09 | 1 | 8 | 642 | 5 | 3 | 39 |  | 567 | 59 | 12 | 49 | 5
013H :771410:20:771409:10 | 10:0004:000436 | 10:0004 | 21:0121 | 21:0121:000411 | 21:0121:000411:0002:0001:00 |  | 53.3067 | -57.3734 | NGR lake sediment grab sample | <177 micron (NGR) | 125 | 0052:ffc_1 | 436 | 1.8 | 154 | 0.5 | 0.6 | 77 | 10 | 21 | 25 | 3.3 | 2.09 | 5 | 0.12 | 40 | 0.3 | 0.12 | 126 | 2 | 0.13 | 2 | 11 | 940 | 5 | 4 | 48 |  | 703 | 78 | 17 | 68 | 8
013H :771411:00:------:-- | 10:0004:000437 | 10:0004 | 21:0121 | 21:0121:000412 | 21:0121:000412:0001:0001:00 |  | 53.3032 | -57.422 | NGR lake sediment grab sample | <177 micron (NGR) | 125 | 0107:s__07 | 437 | 3.97 | 523 | 1.1 | 1.19 | 87 | 9 | 28 | 16 | 5.1 | 2.39 | 13 | 0.96 | 48 | 3.7 | 0.44 | 434 | 1 | 0.97 | 7 | 14 | 1006 | 13 | 7.9 | 185 |  | 3026 | 57 | 27 | 59 | 52
013H :771412:00:------:-- | 10:0004:000438 | 10:0004 | 21:0121 | 21:0121:000413 | 21:0121:000413:0001:0001:00 |  | 53.2998 | -57.4633 | NGR lake sediment grab sample | <177 micron (NGR) | 125 | 0108:s__08 | 438 | 2.84 | 258 | 0.8 | 0.62 | 91 | 10 | 28 | 23 | 4 | 2.53 | 15 | 0.35 | 43 | 1.7 | 0.2 | 310 | 2 | 0.37 | 4 | 9 | 2253 | 8 | 5.3 | 93 |  | 1780 | 126 | 20 | 61 | 18
013H :771414:00:------:-- | 10:0004:000439 | 10:0004 | 21:0121 | 21:0121:000414 | 21:0121:000414:0001:0001:00 |  | 53.351 | -57.1952 | NGR lake sediment grab sample | <177 micron (NGR) | 125 | 0109:s__09 | 439 | 1 | 121 | 0.3 | 0.27 | 34 | 3 | 15 | 21 | 2 | 0.51 | 4 | 0.08 | 19 | 0.4 | 0.1 | 101 | 1 | 0.08 | 2 | 7 | 1460 | 4 | 2.9 | 24 |  | 607 | 43 | 10 | 28 | 5
013H :771415:00:------:-- | 10:0004:000440 | 10:0004 | 21:0121 | 21:0121:000415 | 21:0121:000415:0001:0001:00 |  | 53.3259 | -57.1945 | NGR lake sediment grab sample | <177 micron (NGR) | 125 | 0110:s__10 | 440 | 1.09 | 128 | 0.3 | 0.44 | 24 | 3 | 15 | 11 | 1.6 | 0.65 | 7 | 0.18 | 13 | 1.1 | 0.16 | 141 | 1 | 0.19 | 3 | 10 | 652 | 5 | 3.8 | 50 |  | 1042 | 22 | 9 | 31 | 11
013H :771416:00:------:-- | 10:0004:000441 | 10:0004 | 21:0121 | 21:0121:000416 | 21:0121:000416:0001:0001:00 |  | 53.3254 | -57.0863 | NGR lake sediment grab sample | <177 micron (NGR) | 125 | 0111:s__11 | 441 | 2.46 | 270 | 1.3 | 0.47 | 61 | 5 | 29 | 21 | 3.5 | 3.05 | 5 | 0.12 | 30 | 0.5 | 0.15 | 232 | 1 | 0.11 | 2 | 9 | 8879 | 5 | 6 | 53 |  | 765 | 46 | 19 | 61 | 8
013H :771417:00:------:-- | 10:0004:000442 | 10:0004 | 21:0121 | 21:0121:000417 | 21:0121:000417:0001:0001:00 |  | 53.3244 | -57.0633 | NGR lake sediment grab sample | <177 micron (NGR) | 125 | 0112:s__12 | 442 | 2.29 | 87 | 0.9 | 0.31 | 56 | 13 | 27 | 18 | 3.7 | 5.06 | 9 | 0.08 | 24 | 0.1 | 0.07 | 385 | 1 | 0.07 | 2 | 8 | 1058 | 6 | 5 | 29 |  | 645 | 46 | 19 | 51 | 6
013H :771418:00:------:-- | 10:0004:000443 | 10:0004 | 21:0121 | 21:0121:000418 | 21:0121:000418:0001:0001:00 |  | 53.3058 | -57.0824 | NGR lake sediment grab sample | <177 micron (NGR) | 125 | 0113:s__13 | 443 | 2.17 | 164 | 0.8 | 0.53 | 77 | 6 | 21 | 18 | 5.7 | 2.04 | 7 | 0.2 | 44 | 1.2 | 0.17 | 197 | 1 | 0.21 | 2 | 12 | 2071 | 6 | 6 | 58 |  | 968 | 38 | 32 | 80 | 14
013H :771419:00:------:-- | 10:0004:000444 | 10:0004 | 21:0121 | 21:0121:000419 | 21:0121:000419:0001:0001:00 |  | 53.2599 | -57.0783 | NGR lake sediment grab sample | <177 micron (NGR) | 125 | 0114:s__14 | 444 | 1.17 | 83 | 0.3 | 0.27 | 47 | 3 | 12 | 11 | 4 | 0.8 | 6 | 0.12 | 28 | 1.2 | 0.13 | 93 | 1 | 0.12 | 2 | 10 | 917 | 4 | 3.6 | 28 |  | 826 | 22 | 22 | 22 | 9
013H :771420:00:------:-- | 10:0004:000445 | 10:0004 | 21:0121 | 21:0121:000420 | 21:0121:000420:0001:0001:00 |  | 53.2223 | -57.1033 | NGR lake sediment grab sample | <177 micron (NGR) | 125 | 0115:s__15 | 445 | 2.22 | 182 | 0.6 | 0.66 | 69 | 8 | 20 | 15 | 4.4 | 2.07 | 7 | 0.31 | 34 | 2.6 | 0.25 | 299 | 1 | 0.34 | 3 | 11 | 1137 | 6 | 5.4 | 66 |  | 1547 | 63 | 26 | 53 | 20
013H :771422:00:------:-- | 10:0004:000446 | 10:0004 | 21:0121 | 21:0121:000421 | 21:0121:000421:0001:0001:00 |  | 53.1872 | -57.1208 | NGR lake sediment grab sample | <177 micron (NGR) | 126 | 0101:s__01 | 446 | 2.16 | 155 | 0.6 | 0.41 | 65 | 86 | 20 | 13 | 0.1 | 9.75 | 8 | 0.16 | 30 | 1.7 | 0.18 | 24789 | 2 | 0.18 | 1 | 14 | 1187 | 9 | 4.5 | 32 |  | 1066 | 80 | 20 | 58 | 12
013H :771423:00:------:-- | 10:0004:000447 | 10:0004 | 21:0121 | 21:0121:000422 | 21:0121:000422:0001:0001:00 |  | 53.1421 | -57.1427 | NGR lake sediment grab sample | <177 micron (NGR) | 126 | 0102:s__02 | 447 | 2.07 | 187 | 0.6 | 0.78 | 70 | 8 | 23 | 15 | 3.6 | 2.16 | 8 | 0.29 | 35 | 2.1 | 0.31 | 374 | 2 | 0.33 | 3 | 13 | 1819 | 7 | 5.7 | 65 |  | 1467 | 50 | 20 | 71 | 16
013H :771424:00:------:-- | 10:0004:000448 | 10:0004 | 21:0121 | 21:0121:000423 | 21:0121:000423:0001:0001:00 |  | 53.1341 | -57.1532 | NGR lake sediment grab sample | <177 micron (NGR) | 126 | 0103:s__03 | 448 | 2.02 | 167 | 0.4 | 0.43 | 45 | 7 | 21 | 11 | 2.2 | 2.06 | 7 | 0.25 | 22 | 1.5 | 0.22 | 319 | 1 | 0.28 | 2 | 10 | 1097 | 7 | 4.4 | 53 |  | 1302 | 39 | 11 | 23 | 15
013H :771425:00:------:-- | 10:0004:000449 | 10:0004 | 21:0121 | 21:0121:000424 | 21:0121:000424:0001:0001:00 |  | 53.1186 | -57.1956 | NGR lake sediment grab sample | <177 micron (NGR) | 126 | 0104:s__04 | 449 | 3.18 | 81 | 0.8 | 0.25 | 96 | 14 | 34 | 35 | 4.1 | 4.96 | 9 | 0.12 | 51 | 0.6 | 0.11 | 252 | 1 | 0.12 | 1 | 12 | 1159 | 7 | 6 | 25 |  | 849 | 83 | 24 | 69 | 8
013H :771427:00:------:-- | 10:0004:000450 | 10:0004 | 21:0121 | 21:0121:000425 | 21:0121:000425:0001:0001:00 |  | 53.0785 | -57.183 | NGR lake sediment grab sample | <177 micron (NGR) | 126 | 0105:s__05 | 450 | 1.12 | 101 | 0.2 | 0.34 | 21 | 5 | 14 | 10 | 1.1 | 1.05 | 3 | 0.13 | 11 | 0.6 | 0.13 | 147 | 1 | 0.14 | 1 | 11 | 717 | 5 | 2.7 | 34 |  | 735 | 23 | 6 | 24 | 7
013H :771428:00:------:-- | 10:0004:000451 | 10:0004 | 21:0121 | 21:0121:000426 | 21:0121:000426:0001:0001:00 |  | 53.0375 | -57.1977 | NGR lake sediment grab sample | <177 micron (NGR) | 126 | 0106:s__06 | 451 | 1.39 | 181 | 0.3 | 0.73 | 34 | 5 | 11 | 9 | 1.7 | 0.91 | 6 | 0.26 | 17 | 0.3 | 0.18 | 192 | 1 | 0.29 | 2 | 9 | 755 | 5 | 3.2 | 71 |  | 942 | 22 | 9 | 36 | 13
013H :771429:00:------:-- | 10:0004:000452 | 10:0004 | 21:0121 | 21:0121:000427 | 21:0121:000427:0001:0001:00 |  | 53.0439 | -57.1434 | NGR lake sediment grab sample | <177 micron (NGR) | 126 | 0107:s__07 | 452 | 2.02 | 163 | 0.4 | 0.82 | 42 | 7 | 18 | 15 | 2.3 | 1.35 | 4 | 0.23 | 24 | 0.7 | 0.21 | 170 | 1 | 0.28 | 3 | 14 | 2155 | 5 | 4.4 | 67 |  | 1156 | 36 | 12 | 40 | 15
013H :771430:70:771431:10 | 10:0004:000453 | 10:0004 | 21:0121 | 21:0121:000428 | 21:0121:000428:0001:0001:00 |  | 53.0728 | -57.136 | NGR lake sediment grab sample | <177 micron (NGR) | 126 | 0053:ffc_1 | 453 | 1.99 | 144 | 0.4 | 0.53 | 39 | 10 | 21 | 16 | 1.9 | 2.53 | 8 | 0.22 | 22 | 1.2 | 0.2 | 209 | 1 | 0.24 | 2 | 16 | 1139 | 4 | 4.1 | 57 |  | 1087 | 49 | 12 | 52 | 13
013H :771431:10:------:-- | 10:0004:000454 | 10:0004 | 21:0121 | 21:0121:000429 | 21:0121:000429:0001:0001:00 |  | 53.083 | -57.1274 | NGR lake sediment grab sample | <177 micron (NGR) | 126 | 0051:ffc_1 | 454 | 1.68 | 108 | 0.3 | 0.53 | 43 | 7 | 18 | 13 | 2.4 | 1.26 | 10 | 0.16 | 20 | 0.8 | 0.19 | 218 | 1 | 0.18 | 2 | 16 | 1233 | 4 | 3.5 | 46 |  | 853 | 31 | 12 | 45 | 10
013H :771432:20:771431:10 | 10:0004:000455 | 10:0004 | 21:0121 | 21:0121:000429 | 21:0121:000429:0002:0001:00 |  | 53.083 | -57.1274 | NGR lake sediment grab sample | <177 micron (NGR) | 126 | 0052:ffc_1 | 455 | 1.64 | 107 | 0.3 | 0.52 | 43 | 7 | 18 | 13 | 2.3 | 1.23 | 5 | 0.15 | 20 | 0.8 | 0.19 | 203 | 1 | 0.17 | 1 | 16 | 1201 | 4 | 3.5 | 45 |  | 842 | 30 | 12 | 41 | 9
013H :771433:00:------:-- | 10:0004:000456 | 10:0004 | 21:0121 | 21:0121:000430 | 21:0121:000430:0001:0001:00 |  | 53.093 | -57.1301 | NGR lake sediment grab sample | <177 micron (NGR) | 126 | 0108:s__08 | 456 | 1.58 | 766 | 0.3 | 0.8 | 46 | 8 | 18 | 14 | 2.7 | 0.93 | 3 | 0.14 | 24 | 0.7 | 0.22 | 304 | 1 | 0.14 | 1 | 17 | 704 | 4 | 3.4 | 74 |  | 710 | 24 | 14 | 42 | 8
013H :771434:00:------:-- | 10:0004:000457 | 10:0004 | 21:0121 | 21:0121:000431 | 21:0121:000431:0001:0001:00 |  | 53.1067 | -57.0928 | NGR lake sediment grab sample | <177 micron (NGR) | 126 | 0109:s__09 | 457 | 1.73 | 115 | 0.3 | 0.74 | 31 | 9 | 21 | 20 | 1.8 | 0.7 | 6 | 0.16 | 16 | 0.8 | 0.21 | 122 | 1 | 0.19 | 2 | 32 | 989 | 4 | 3.5 | 46 |  | 751 | 22 | 10 | 43 | 11
013H :771435:00:------:-- | 10:0004:000458 | 10:0004 | 21:0121 | 21:0121:000432 | 21:0121:000432:0001:0001:00 |  | 53.1288 | -57.0309 | NGR lake sediment grab sample | <177 micron (NGR) | 126 | 0110:s__10 | 458 | 1.72 | 99 | 0.3 | 0.44 | 34 | 8 | 19 | 12 | 2.3 | 1.96 | 6 | 0.14 | 17 | 0.6 | 0.16 | 162 | 1 | 0.16 | 1 | 15 | 1048 | 6 | 3.3 | 41 |  | 805 | 41 | 11 | 49 | 9
013H :771436:00:------:-- | 10:0004:000459 | 10:0004 | 21:0121 | 21:0121:000433 | 21:0121:000433:0001:0001:00 |  | 53.14 | -57.0608 | NGR lake sediment grab sample | <177 micron (NGR) | 126 | 0111:s__11 | 459 | 6.2 | 771 | 1.4 | 2.13 | 78 | 10 | 45 | 6 | 5.2 | 3.26 | 16 | 1.77 | 37 | 8.9 | 0.89 | 693 | 1 | 1.83 | 11 | 18 | 1090 | 17 | 12.5 | 307 |  | 4685 | 67 | 28 | 65 | 92
013H :771437:00:------:-- | 10:0004:000460 | 10:0004 | 21:0121 | 21:0121:000434 | 21:0121:000434:0001:0001:00 |  | 53.1521 | -57.09 | NGR lake sediment grab sample | <177 micron (NGR) | 126 | 0112:s__12 | 460 | 1.94 | 286 | 0.5 | 0.79 | 47 | 6 | 14 | 6 | 3 | 1.1 | 4 | 0.44 | 25 | 3.7 | 0.21 | 231 | 1 | 0.47 | 4 | 8 | 432 | 7 | 4.3 | 97 |  | 1391 | 21 | 16 | 32 | 27
013H :771438:00:------:-- | 10:0004:000461 | 10:0004 | 21:0121 | 21:0121:000435 | 21:0121:000435:0001:0001:00 |  | 53.1808 | -57.0974 | NGR lake sediment grab sample | <177 micron (NGR) | 126 | 0113:s__13 | 461 | 1.84 | 107 | 0.6 | 0.53 | 53 | 8 | 18 | 13 | 3.2 | 2.08 | 10 | 0.17 | 27 | 1.3 | 0.16 | 246 | 2 | 0.19 | 2 | 11 | 1412 | 6 | 4.2 | 43 |  | 984 | 56 | 19 | 52 | 12
013H :771439:00:------:-- | 10:0004:000462 | 10:0004 | 21:0121 | 21:0121:000436 | 21:0121:000436:0001:0001:00 |  | 53.1976 | -57.0872 | NGR lake sediment grab sample | <177 micron (NGR) | 126 | 0114:s__14 | 462 | 1.3 | 93 | 0.3 | 0.24 | 43 | 2 | 12 | 10 | 2.5 | 1.15 | 3 | 0.11 | 23 | 0.1 | 0.09 | 75 | 1 | 0.11 | 1 | 8 | 783 | 6 | 2.9 | 30 |  | 669 | 37 | 15 | 15 | 8
013H :771440:00:------:-- | 10:0004:000463 | 10:0004 | 21:0121 | 21:0121:000437 | 21:0121:000437:0001:0001:00 |  | 53.2478 | -57.0462 | NGR lake sediment grab sample | <177 micron (NGR) | 126 | 0115:s__15 | 463 | 0.98 | 61 | 0.3 | 0.18 | 60 | 1 | 9 | 11 | 5.3 | 0.36 | 3 | 0.04 | 37 | 0.1 | 0.05 | 35 | 1 | 0.04 | 1 | 7 | 824 | 4 | 3.1 | 20 |  | 462 | 18 | 25 | 10 | 4
013H :771442:00:------:-- | 10:0004:000464 | 10:0004 | 21:0121 | 21:0121:000438 | 21:0121:000438:0001:0001:00 |  | 53.2815 | -57.0282 | NGR lake sediment grab sample | <177 micron (NGR) | 127 | 0101:s__01 | 464 | 2.78 | 265 | 0.9 | 0.6 | 90 | 22 | 26 | 24 | 5.4 | 4.62 | 13 | 0.34 | 40 | 3.9 | 0.27 | 809 | 1 | 0.32 | 4 | 12 | 1941 | 8 | 6.4 | 79 |  | 1740 | 83 | 30 | 66 | 22
013H :771443:00:------:-- | 10:0004:000465 | 10:0004 | 21:0121 | 21:0121:000439 | 21:0121:000439:0001:0001:00 |  | 53.3126 | -56.9808 | NGR lake sediment grab sample | <177 micron (NGR) | 127 | 0102:s__02 | 465 | 6.73 | 630 | 1.5 | 2.69 | 70 | 28 | 40 | 15 | 5.1 | 6.17 | 24 | 1.24 | 33 | 15.1 | 1.28 | 1051 | 1 | 1.64 | 14 | 27 | 1710 | 15 | 13 | 311 |  | 8937 | 116 | 29 | 126 | 100
013H :771444:00:------:-- | 10:0004:000466 | 10:0004 | 21:0121 | 21:0121:000440 | 21:0121:000440:0001:0001:00 |  | 53.3341 | -56.9745 | NGR lake sediment grab sample | <177 micron (NGR) | 127 | 0103:s__03 | 466 | 2.87 | 206 | 0.9 | 0.75 | 93 | 38 | 27 | 22 | 5.3 | 3.72 | 10 | 0.25 | 41 | 4.5 | 0.28 | 633 | 2 | 0.25 | 4 | 15 | 2733 | 9 | 5.8 | 75 |  | 1794 | 99 | 29 | 77 | 16
013H :771445:00:------:-- | 10:0004:000467 | 10:0004 | 21:0121 | 21:0121:000441 | 21:0121:000441:0001:0001:00 |  | 53.3469 | -57.0063 | NGR lake sediment grab sample | <177 micron (NGR) | 127 | 0104:s__04 | 467 | 4.69 | 497 | 1.7 | 1.15 | 159 | 69 | 48 | 68 | 8.5 | 5.16 | 14 | 0.94 | 64 | 5.9 | 0.53 | 926 | 1 | 0.87 | 6 | 38 | 3422 | 13 | 12.5 | 178 |  | 2617 | 83 | 46 | 141 | 48
013H :771446:00:------:-- | 10:0004:000468 | 10:0004 | 21:0121 | 21:0121:000442 | 21:0121:000442:0001:0001:00 |  | 53.3597 | -57.0324 | NGR lake sediment grab sample | <177 micron (NGR) | 127 | 0105:s__05 | 468 | 3.21 | 368 | 0.8 | 0.9 | 54 | 12 | 33 | 16 | 3.5 | 3.15 | 14 | 0.61 | 28 | 6.2 | 0.44 | 487 | 1 | 0.61 | 5 | 15 | 1283 | 10 | 6.9 | 125 |  | 2440 | 54 | 18 | 59 | 38
013H :771448:00:------:-- | 10:0004:000469 | 10:0004 | 21:0121 | 21:0121:000443 | 21:0121:000443:0001:0001:00 |  | 53.3529 | -56.9271 | NGR lake sediment grab sample | <177 micron (NGR) | 127 | 0106:s__06 | 469 | 2.87 | 172 | 1 | 0.33 | 100 | 76 | 22 | 14 | 3.1 | 9.36 | 10 | 0.26 | 36 | 4 | 0.22 | 9603 | 2 | 0.25 | 2 | 9 | 1296 | 8 | 5.6 | 53 |  | 1471 | 97 | 30 | 56 | 18
013H :771449:00:------:-- | 10:0004:000470 | 10:0004 | 21:0121 | 21:0121:000444 | 21:0121:000444:0001:0001:00 |  | 53.3639 | -56.8874 | NGR lake sediment grab sample | <177 micron (NGR) | 127 | 0107:s__07 | 470 | 2.11 | 285 | 0.6 | 0.52 | 117 | 2 | 22 | 33 | 3.8 | 1.23 | 12 | 0.12 | 59 | 1.2 | 0.1 | 134 | 1 | 0.12 | 3 | 9 | 2895 | 7 | 5.2 | 59 |  | 1079 | 52 | 19 | 28 | 7
013H :771450:70:771451:10 | 10:0004:000471 | 10:0004 | 21:0121 | 21:0121:000445 | 21:0121:000445:0001:0001:00 |  | 53.3983 | -56.8626 | NGR lake sediment grab sample | <177 micron (NGR) | 127 | 0053:ffc_1 | 471 | 2.19 | 177 | 0.6 | 0.45 | 85 | 7 | 23 | 24 | 4.1 | 2.19 | 6 | 0.12 | 48 | 1.9 | 0.15 | 201 | 1 | 0.11 | 2 | 14 | 1298 | 6 | 5.4 | 49 |  | 813 | 45 | 22 | 64 | 7
013H :771451:10:------:-- | 10:0004:000472 | 10:0004 | 21:0121 | 21:0121:000446 | 21:0121:000446:0001:0001:00 |  | 53.405 | -56.8634 | NGR lake sediment grab sample | <177 micron (NGR) | 127 | 0051:ffc_1 | 472 | 3.01 | 175 | 1 | 0.33 | 127 | 25 | 32 | 21 | 5.1 | 4.8 | 10 | 0.12 | 67 | 2.1 | 0.14 | 2687 | 2 | 0.1 | 2 | 16 | 1383 | 6 | 7.2 | 32 |  | 834 | 55 | 33 | 66 | 8
013H :771452:20:771451:10 | 10:0004:000473 | 10:0004 | 21:0121 | 21:0121:000446 | 21:0121:000446:0002:0001:00 |  | 53.405 | -56.8634 | NGR lake sediment grab sample | <177 micron (NGR) | 127 | 0052:ffc_1 | 473 | 2.7 | 211 | 0.9 | 0.33 | 111 | 25 | 30 | 20 | 3.8 | 5.01 | 7 | 0.11 | 61 | 2.1 | 0.13 | 5835 | 4 | 0.1 | 2 | 14 | 1427 | 7 | 6.7 | 32 |  | 780 | 46 | 31 | 84 | 8
013H :771453:00:------:-- | 10:0004:000474 | 10:0004 | 21:0121 | 21:0121:000447 | 21:0121:000447:0001:0001:00 |  | 53.4138 | -56.8663 | NGR lake sediment grab sample | <177 micron (NGR) | 127 | 0108:s__08 | 474 | 2.51 | 199 | 0.7 | 0.5 | 81 | 9 | 28 | 20 | 4 | 3.12 | 4 | 0.12 | 43 | 1.9 | 0.15 | 417 | 2 | 0.12 | 2 | 10 | 1856 | 6 | 5.3 | 53 |  | 947 | 67 | 23 | 70 | 7
013H :771454:00:------:-- | 10:0004:000475 | 10:0004 | 21:0121 | 21:0121:000448 | 21:0121:000448:0001:0001:00 |  | 53.4258 | -56.8398 | NGR lake sediment grab sample | <177 micron (NGR) | 127 | 0109:s__09 | 475 | 2.54 | 329 | 0.6 | 0.95 | 53 | 6 | 22 | 14 | 2.7 | 1.62 | 6 | 0.51 | 28 | 3.4 | 0.3 | 290 | 1 | 0.58 | 4 | 12 | 863 | 9 | 6.2 | 121 |  | 1576 | 31 | 15 | 33 | 20
013H :771455:00:------:-- | 10:0004:000476 | 10:0004 | 21:0121 | 21:0121:000449 | 21:0121:000449:0001:0001:00 |  | 53.4584 | -56.8209 | NGR lake sediment grab sample | <177 micron (NGR) | 127 | 0110:s__10 | 476 | 4.64 | 636 | 1 | 1.35 | 80 | 17 | 44 | 17 | 3.9 | 4.85 | 15 | 1.12 | 42 | 10.3 | 0.63 | 1999 | 1 | 1.14 | 6 | 20 | 1433 | 13 | 10.9 | 204 |  | 3220 | 77 | 25 | 49 | 40
013H :771456:00:------:-- | 10:0004:000477 | 10:0004 | 21:0121 | 21:0121:000450 | 21:0121:000450:0001:0001:00 |  | 53.3536 | -56.4805 | NGR lake sediment grab sample | <177 micron (NGR) | 127 | 0111:s__11 | 477 | 5.66 | 861 | 1.3 | 1.78 | 74 | 8 | 35 | 6 | 3.6 | 2.61 | 12 | 1.79 | 36 | 5.8 | 0.6 | 566 | 1 | 1.8 | 8 | 11 | 736 | 18 | 9.5 | 358 |  | 3532 | 56 | 20 | 44 | 77
013H :771457:00:------:-- | 10:0004:000478 | 10:0004 | 21:0121 | 21:0121:000451 | 21:0121:000451:0001:0001:00 |  | 53.3368 | -56.5589 | NGR lake sediment grab sample | <177 micron (NGR) | 127 | 0112:s__12 | 478 | 7.19 | 814 | 1.6 | 2.35 | 44 | 33 | 50 | 9 | 3.2 | 7.35 | 18 | 1.55 | 22 | 10.4 | 1.08 | 1941 | 1 | 2.02 | 10 | 19 | 934 | 20 | 14 | 428 |  | 4333 | 108 | 21 | 119 | 56
013H :771458:00:------:-- | 10:0004:000479 | 10:0004 | 21:0121 | 21:0121:000452 | 21:0121:000452:0001:0001:00 |  | 53.329 | -56.5456 | NGR lake sediment grab sample | <177 micron (NGR) | 127 | 0113:s__13 | 479 | 1.99 | 286 | 0.5 | 0.62 | 50 | 3 | 17 | 12 | 1.7 | 1.13 | 7 | 0.44 | 25 | 2.8 | 0.25 | 237 | 1 | 0.45 | 4 | 7 | 904 | 7 | 4.6 | 110 |  | 1683 | 39 | 10 | 36 | 23
013H :771459:00:------:-- | 10:0004:000480 | 10:0004 | 21:0121 | 21:0121:000453 | 21:0121:000453:0001:0001:00 |  | 53.289 | -56.4712 | NGR lake sediment grab sample | <177 micron (NGR) | 127 | 0114:s__14 | 480 | 2.61 | 396 | 0.6 | 1.12 | 39 | 5 | 25 | 8 | 1.8 | 2.26 | 7 | 0.63 | 20 | 3.9 | 0.41 | 319 | 1 | 0.67 | 4 | 11 | 711 | 10 | 5.2 | 182 |  | 2076 | 39 | 11 | 42 | 33
013H :771460:00:------:-- | 10:0004:000481 | 10:0004 | 21:0121 | 21:0121:000454 | 21:0121:000454:0001:0001:00 |  | 53.2878 | -56.4858 | NGR lake sediment grab sample | <177 micron (NGR) | 127 | 0115:s__15 | 481 | 1.14 | 158 | 0.3 | 0.58 | 24 | 2 | 13 | 11 | 1.1 | 0.82 | 4 | 0.14 | 14 | 1.2 | 0.15 | 122 | 1 | 0.17 | 2 | 13 | 924 | 6 | 2.9 | 66 |  | 892 | 18 | 6 | 31 | 10
013H :771462:00:------:-- | 10:0004:000482 | 10:0004 | 21:0121 | 21:0121:000455 | 21:0121:000455:0001:0001:00 |  | 53.2669 | -56.5351 | NGR lake sediment grab sample | <177 micron (NGR) | 128 | 0101:s__01 | 482 | 1.63 | 242 | 0.4 | 0.62 | 30 | 2 | 15 | 6 | 1.5 | 1.06 | 6 | 0.38 | 20 | 1.6 | 0.21 | 190 | 1 | 0.42 | 3 | 6 | 428 | 7 | 3.5 | 107 |  | 1316 | 24 | 9 | 25 | 22
013H :771463:00:------:-- | 10:0004:000483 | 10:0004 | 21:0121 | 21:0121:000456 | 21:0121:000456:0001:0001:00 |  | 53.2669 | -56.5514 | NGR lake sediment grab sample | <177 micron (NGR) | 128 | 0102:s__02 | 483 | 0.63 | 66 | 0.2 | 0.3 | 16 | 2 | 9 | 8 | 0.9 | 0.36 | 1 | 0.06 | 12 | 0.4 | 0.07 | 61 | 1 | 0.07 | 1 | 5 | 594 | 3 | 1.8 | 42 |  | 476 | 18 | 5 | 31 | 4
013H :771464:00:------:-- | 10:0004:000484 | 10:0004 | 21:0121 | 21:0121:000457 | 21:0121:000457:0001:0001:00 |  | 53.2858 | -56.5862 | NGR lake sediment grab sample | <177 micron (NGR) | 128 | 0103:s__03 | 484 | 5.02 | 710 | 1.2 | 1.66 | 66 | 10 | 35 | 6 | 3.2 | 2.62 | 12 | 1.4 | 34 | 6.5 | 0.73 | 649 | 1 | 1.46 | 9 | 13 | 806 | 10 | 10.1 | 309 |  | 3726 | 55 | 20 | 57 | 83
013H :771465:00:------:-- | 10:0004:000485 | 10:0004 | 21:0121 | 21:0121:000458 | 21:0121:000458:0001:0001:00 |  | 53.2865 | -56.5994 | NGR lake sediment grab sample | <177 micron (NGR) | 128 | 0104:s__04 | 485 | 2.14 | 295 | 0.5 | 0.72 | 37 | 5 | 20 | 8 | 2 | 1.5 | 4 | 0.48 | 20 | 3.6 | 0.34 | 289 | 1 | 0.48 | 4 | 9 | 672 | 8 | 4.8 | 122 |  | 1755 | 30 | 10 | 40 | 25
013H :771466:70:771467:10 | 10:0004:000486 | 10:0004 | 21:0121 | 21:0121:000459 | 21:0121:000459:0001:0001:00 |  | 53.3115 | -56.6005 | NGR lake sediment grab sample | <177 micron (NGR) | 128 | 0053:ffc_1 | 486 | 6.64 | 858 | 1.5 | 2.11 | 52 | 27 | 41 | 11 | 3.2 | 5.57 | 19 | 1.57 | 24 | 10.1 | 0.93 | 1594 | 1 | 1.92 | 9 | 17 | 864 | 22 | 12.2 | 433 |  | 3304 | 87 | 19 | 98 | 37
013H :771467:10:------:-- | 10:0004:000487 | 10:0004 | 21:0121 | 21:0121:000460 | 21:0121:000460:0001:0001:00 |  | 53.3338 | -56.6132 | NGR lake sediment grab sample | <177 micron (NGR) | 128 | 0051:ffc_1 | 487 | 2.64 | 185 | 0.8 | 0.39 | 143 | 6 | 23 | 25 | 4.6 | 1.99 | 7 | 0.17 | 66 | 3.3 | 0.21 | 230 | 1 | 0.16 | 3 | 10 | 1589 | 7 | 5.4 | 55 |  | 1310 | 56 | 25 | 58 | 8
013H :771468:20:771467:10 | 10:0004:000488 | 10:0004 | 21:0121 | 21:0121:000460 | 21:0121:000460:0002:0001:00 |  | 53.3338 | -56.6132 | NGR lake sediment grab sample | <177 micron (NGR) | 128 | 0052:ffc_1 | 488 | 2.61 | 182 | 0.8 | 0.38 | 143 | 6 | 24 | 26 | 4.5 | 2 | 11 | 0.17 | 68 | 3 | 0.21 | 232 | 1 | 0.15 | 3 | 10 | 1612 | 7 | 5.4 | 54 |  | 1318 | 57 | 25 | 58 | 8
013H :771469:00:------:-- | 10:0004:000489 | 10:0004 | 21:0121 | 21:0121:000461 | 21:0121:000461:0001:0001:00 |  | 53.3282 | -56.6502 | NGR lake sediment grab sample | <177 micron (NGR) | 128 | 0105:s__05 | 489 | 7.52 | 928 | 1.7 | 1.98 | 153 | 25 | 86 | 60 | 6.8 | 4.9 | 22 | 2.29 | 79 | 20.2 | 1.59 | 942 | 1 | 1.8 | 14 | 39 | 1374 | 21 | 18.2 | 304 |  | 5642 | 120 | 38 | 123 | 71
013H :771470:00:------:-- | 10:0004:000490 | 10:0004 | 21:0121 | 21:0121:000462 | 21:0121:000462:0001:0001:00 |  | 53.3546 | -56.6466 | NGR lake sediment grab sample | <177 micron (NGR) | 128 | 0106:s__06 | 490 | 2.68 | 143 | 0.8 | 0.26 | 118 | 2 | 24 | 45 | 3.5 | 1.08 | 6 | 0.12 | 60 | 1 | 0.08 | 89 | 1 | 0.11 | 4 | 10 | 2674 | 8 | 5.5 | 47 |  | 1234 | 80 | 19 | 43 | 7
013H :771471:00:------:-- | 10:0004:000491 | 10:0004 | 21:0121 | 21:0121:000463 | 21:0121:000463:0001:0001:00 |  | 53.358 | -56.6183 | NGR lake sediment grab sample | <177 micron (NGR) | 128 | 0107:s__07 | 491 | 1.32 | 124 | 0.4 | 0.19 | 43 | 1 | 11 | 19 | 1.6 | 0.33 | 8 | 0.13 | 21 | 1 | 0.08 | 58 | 1 | 0.13 | 2 | 8 | 612 | 6 | 4 | 40 |  | 954 | 29 | 7 | 26 | 8
013H :771473:00:------:-- | 10:0004:000492 | 10:0004 | 21:0121 | 21:0121:000464 | 21:0121:000464:0001:0001:00 |  | 53.3783 | -56.5989 | NGR lake sediment grab sample | <177 micron (NGR) | 128 | 0108:s__08 | 492 | 4.14 | 498 | 1 | 1.05 | 73 | 24 | 41 | 15 | 3 | 4.08 | 15 | 0.93 | 33 | 9.8 | 0.72 | 1023 | 1 | 0.84 | 7 | 19 | 1269 | 12 | 8.6 | 176 |  | 3247 | 77 | 18 | 101 | 44
013H :771474:00:------:-- | 10:0004:000493 | 10:0004 | 21:0121 | 21:0121:000465 | 21:0121:000465:0001:0001:00 |  | 53.3892 | -56.6411 | NGR lake sediment grab sample | <177 micron (NGR) | 128 | 0109:s__09 | 493 | 0.98 | 124 | 0.3 | 0.2 | 51 | 2 | 9 | 17 | 1.2 | 0.3 | 8 | 0.07 | 24 | 1.3 | 0.09 | 68 | 1 | 0.07 | 2 | 7 | 859 | 5 | 2.8 | 31 |  | 695 | 19 | 6 | 35 | 3
013H :771475:00:------:-- | 10:0004:000494 | 10:0004 | 21:0121 | 21:0121:000466 | 21:0121:000466:0001:0001:00 |  | 53.4115 | -56.6335 | NGR lake sediment grab sample | <177 micron (NGR) | 128 | 0110:s__10 | 494 | 1.69 | 195 | 0.5 | 0.5 | 82 | 2 | 19 | 28 | 1.7 | 0.62 | 11 | 0.2 | 40 | 2.1 | 0.14 | 179 | 1 | 0.19 | 3 | 7 | 2140 | 7 | 4.1 | 66 |  | 1515 | 33 | 8 | 29 | 10
013H :771476:00:------:-- | 10:0004:000495 | 10:0004 | 21:0121 | 21:0121:000467 | 21:0121:000467:0001:0001:00 |  | 53.419 | -56.6307 | NGR lake sediment grab sample | <177 micron (NGR) | 128 | 0111:s__11 | 495 | 1 | 110 | 0.4 | 0.25 | 48 | 1 | 10 | 14 | 1.8 | 0.41 | 11 | 0.11 | 21 | 2.2 | 0.13 | 79 | 1 | 0.11 | 1 | 5 | 978 | 5 | 3.3 | 38 |  | 979 | 22 | 6 | 33 | 6
013H :771477:00:------:-- | 10:0004:000496 | 10:0004 | 21:0121 | 21:0121:000468 | 21:0121:000468:0001:0001:00 |  | 53.4075 | -56.7231 | NGR lake sediment grab sample | <177 micron (NGR) | 128 | 0112:s__12 | 496 | 1.25 | 228 | 0.3 | 0.34 | 42 | 2 | 12 | 19 | 1.6 | 0.43 | 11 | 0.16 | 18 | 0.8 | 0.1 | 84 | 1 | 0.19 | 1 | 7 | 502 | 6 | 3.5 | 64 |  | 978 | 22 | 5 | 16 | 9
013H :771478:00:------:-- | 10:0004:000497 | 10:0004 | 21:0121 | 21:0121:000469 | 21:0121:000469:0001:0001:00 |  | 53.3963 | -56.705 | NGR lake sediment grab sample | <177 micron (NGR) | 128 | 0113:s__13 | 497 | 1.22 | 136 | 0.4 | 0.19 | 43 | 1 | 13 | 15 | 2.2 | 0.52 | 11 | 0.09 | 21 | 1.2 | 0.1 | 63 | 1 | 0.09 | 1 | 6 | 838 | 5 | 3.1 | 33 |  | 779 | 33 | 7 | 25 | 6
013H :771479:00:------:-- | 10:0004:000498 | 10:0004 | 21:0121 | 21:0121:000470 | 21:0121:000470:0001:0001:00 |  | 53.3536 | -56.7283 | NGR lake sediment grab sample | <177 micron (NGR) | 128 | 0114:s__14 | 498 | 7.06 | 542 | 2.1 | 1.2 | 186 | 27 | 52 | 29 | 6.4 | 8.43 | 16 | 1.12 | 80 | 7 | 0.56 | 1445 | 1 | 1.05 | 6 | 19 | 1693 | 16 | 10.1 | 207 |  | 2820 | 118 | 31 | 146 | 31
013H :771480:00:------:-- | 10:0004:000499 | 10:0004 | 21:0121 | 21:0121:000471 | 21:0121:000471:0001:0001:00 |  | 53.2823 | -56.7353 | NGR lake sediment grab sample | <177 micron (NGR) | 128 | 0115:s__15 | 499 | 1.33 | 120 | 0.3 | 0.5 | 39 | 3 | 16 | 16 | 1.5 | 0.7 | 8 | 0.12 | 17 | 1.3 | 0.11 | 139 | 1 | 0.12 | 2 | 8 | 738 | 4 | 2.9 | 52 |  | 752 | 27 | 7 | 52 | 7
013H :771482:00:------:-- | 10:0004:000500 | 10:0004 | 21:0121 | 21:0121:000472 | 21:0121:000472:0001:0001:00 |  | 53.2907 | -56.6737 | NGR lake sediment grab sample | <177 micron (NGR) | 129 | 0101:s__01 | 500 | 2.68 | 243 | 1 | 0.74 | 71 | 5 | 39 | 62 | 3.9 | 1.4 | 13 | 0.11 | 34 | 1.5 | 0.1 | 334 | 1 | 0.09 | 3 | 11 | 2890 | 7 | 6 | 68 |  | 1177 | 59 | 21 | 44 | 6
013H :771483:00:------:-- | 10:0004:000501 | 10:0004 | 21:0121 | 21:0121:000473 | 21:0121:000473:0001:0001:00 |  | 53.2686 | -56.6353 | NGR lake sediment grab sample | <177 micron (NGR) | 129 | 0102:s__02 | 501 | 0.99 | 122 | 0.3 | 0.18 | 40 | 1 | 15 | 16 | 2.4 | 0.63 | 10 | 0.06 | 20 | 0.8 | 0.07 | 52 | 1 | 0.06 | 1 | 10 | 690 | 6 | 3.4 | 30 |  | 568 | 21 | 11 | 24 | 6
013H :771484:00:------:-- | 10:0004:000502 | 10:0004 | 21:0121 | 21:0121:000474 | 21:0121:000474:0001:0001:00 |  | 53.2683 | -56.6538 | NGR lake sediment grab sample | <177 micron (NGR) | 129 | 0103:s__03 | 502 | 2.92 | 198 | 0.8 | 0.52 | 69 | 13 | 40 | 22 | 3.1 | 3.66 | 11 | 0.3 | 31 | 4.6 | 0.31 | 519 | 1 | 0.23 | 4 | 15 | 2086 | 7 | 5.7 | 63 |  | 1438 | 62 | 17 | 81 | 13
013H :771485:00:------:-- | 10:0004:000503 | 10:0004 | 21:0121 | 21:0121:000475 | 21:0121:000475:0001:0001:00 |  | 53.2252 | -56.6648 | NGR lake sediment grab sample | <177 micron (NGR) | 129 | 0104:s__04 | 503 | 3.25 | 461 | 0.8 | 1.02 | 57 | 9 | 28 | 7 | 2.7 | 2.92 | 13 | 0.84 | 24 | 3.8 | 0.42 | 435 | 1 | 0.82 | 5 | 12 | 1139 | 11 | 6.3 | 182 |  | 2183 | 39 | 13 | 60 | 44
013H :771486:00:------:-- | 10:0004:000504 | 10:0004 | 21:0121 | 21:0121:000476 | 21:0121:000476:0001:0001:00 |  | 53.2173 | -56.6495 | NGR lake sediment grab sample | <177 micron (NGR) | 129 | 0105:s__05 | 504 | 5.49 | 731 | 1.2 | 1.87 | 79 | 12 | 45 | 5 | 3.6 | 3.55 | 18 | 1.49 | 36 | 6.3 | 0.82 | 694 | 1 | 1.56 | 9 | 17 | 761 | 17 | 10.3 | 306 |  | 4020 | 62 | 19 | 62 | 88
013H :771487:00:------:-- | 10:0004:000505 | 10:0004 | 21:0121 | 21:0121:000477 | 21:0121:000477:0001:0001:00 |  | 53.216 | -56.7403 | NGR lake sediment grab sample | <177 micron (NGR) | 129 | 0106:s__06 | 505 | 2.51 | 176 | 0.4 | 0.44 | 42 | 16 | 24 | 11 | 2 | 5.37 | 8 | 0.24 | 20 | 2.5 | 0.25 | 1448 | 1 | 0.26 | 2 | 13 | 864 | 9 | 4.2 | 60 |  | 1112 | 54 | 12 | 59 | 17
013H :771488:00:------:-- | 10:0004:000506 | 10:0004 | 21:0121 | 21:0121:000478 | 21:0121:000478:0001:0001:00 |  | 53.2007 | -56.7533 | NGR lake sediment grab sample | <177 micron (NGR) | 129 | 0107:s__07 | 506 | 3.07 | 382 | 0.5 | 0.44 | 49 | 49 | 25 | 20 | 1.4 | 9.63 | 12 | 0.16 | 20 | 2.1 | 0.19 | 5085 | 1 | 0.17 | 1 | 23 | 2019 | 7 | 4.5 | 45 |  | 773 | 62 | 14 | 120 | 9
013H :771489:00:------:-- | 10:0004:000507 | 10:0004 | 21:0121 | 21:0121:000479 | 21:0121:000479:0001:0001:00 |  | 53.2159 | -56.7969 | NGR lake sediment grab sample | <177 micron (NGR) | 129 | 0108:s__08 | 507 | 1.17 | 105 | 0.3 | 0.46 | 28 | 5 | 16 | 17 | 1.8 | 0.63 | 6 | 0.06 | 12 | 0.7 | 0.09 | 137 | 1 | 0.07 | 1 | 15 | 760 | 3 | 3.4 | 43 |  | 394 | 20 | 10 | 50 | 5
013H :771490:00:------:-- | 10:0004:000508 | 10:0004 | 21:0121 | 21:0121:000480 | 21:0121:000480:0001:0001:00 |  | 53.2027 | -56.7966 | NGR lake sediment grab sample | <177 micron (NGR) | 129 | 0109:s__09 | 508 | 1.84 | 112 | 0.2 | 0.55 | 18 | 6 | 12 | 9 | 0.9 | 1.98 | 7 | 0.06 | 7 | 0.1 | 0.08 | 192 | 2 | 0.07 | 1 | 10 | 682 | 5 | 1.6 | 29 |  | 272 | 44 | 5 | 64 | 4
013H :771491:00:------:-- | 10:0004:000509 | 10:0004 | 21:0121 | 21:0121:000481 | 21:0121:000481:0001:0001:00 |  | 53.2596 | -56.7328 | NGR lake sediment grab sample | <177 micron (NGR) | 129 | 0110:s__10 | 509 | 8.31 | 985 | 1.9 | 2.18 | 129 | 33 | 79 | 58 | 6.3 | 5.08 | 26 | 2.38 | 55 | 18.8 | 1.42 | 861 | 1 | 1.92 | 13 | 42 | 1742 | 23 | 17.4 | 318 |  | 6118 | 128 | 34 | 113 | 83
013H :771492:70:771493:10 | 10:0004:000510 | 10:0004 | 21:0121 | 21:0121:000482 | 21:0121:000482:0001:0001:00 |  | 53.2604 | -56.7563 | NGR lake sediment grab sample | <177 micron (NGR) | 129 | 0053:ffc_1 | 510 | 4.2 | 281 | 1.2 | 0.6 | 70 | 28 | 54 | 37 | 3.5 | 5.73 | 13 | 0.47 | 29 | 6.5 | 0.45 | 1037 | 1 | 0.34 | 4 | 25 | 1666 | 9 | 7.8 | 83 |  | 1851 | 79 | 21 | 112 | 21
013H :771493:10:------:-- | 10:0004:000511 | 10:0004 | 21:0121 | 21:0121:000483 | 21:0121:000483:0001:0001:00 |  | 53.2732 | -56.8044 | NGR lake sediment grab sample | <177 micron (NGR) | 129 | 0051:ffc_1 | 511 | 7.56 | 1012 | 1.8 | 2.15 | 103 | 18 | 65 | 45 | 5.3 | 4.04 | 23 | 2.47 | 46 | 12.3 | 1.15 | 777 | 1 | 2.11 | 13 | 26 | 1200 | 24 | 15 | 365 |  | 5772 | 102 | 29 | 84 | 106
013H :771494:20:771493:10 | 10:0004:000512 | 10:0004 | 21:0121 | 21:0121:000483 | 21:0121:000483:0002:0001:00 |  | 53.2732 | -56.8044 | NGR lake sediment grab sample | <177 micron (NGR) | 129 | 0052:ffc_1 | 512 | 7.18 | 969 | 1.7 | 1.94 | 103 | 16 | 59 | 54 | 5.2 | 3.75 | 20 | 2.31 | 47 | 11 | 0.99 | 673 | 1 | 1.99 | 12 | 25 | 1270 | 22 | 13.7 | 358 |  | 4911 | 96 | 30 | 78 | 93
013H :771495:00:------:-- | 10:0004:000513 | 10:0004 | 21:0121 | 21:0121:000484 | 21:0121:000484:0001:0001:00 |  | 53.4424 | -56.707 | NGR lake sediment grab sample | <177 micron (NGR) | 129 | 0111:s__11 | 513 | 1.58 | 247 | 0.4 | 0.76 | 42 | 2 | 12 | 23 | 1.1 | 0.59 | 7 | 0.24 | 20 | 1.4 | 0.17 | 143 | 1 | 0.26 | 3 | 6 | 1363 | 7 | 4.5 | 112 |  | 1604 | 30 | 6 | 36 | 12
013H :771497:00:------:-- | 10:0004:000514 | 10:0004 | 21:0121 | 21:0121:000485 | 21:0121:000485:0001:0001:00 |  | 53.4551 | -56.6684 | NGR lake sediment grab sample | <177 micron (NGR) | 129 | 0112:s__12 | 514 | 0.8 | 62 | 0.2 | 0.47 | 44 | 2 | 5 | 12 | 1.4 | 0.28 | 8 | 0.08 | 20 | 1 | 0.11 | 82 | 1 | 0.08 | 1 | 5 | 447 | 3 | 2.5 | 44 |  | 618 | 13 | 7 | 25 | 4
013H :771498:00:------:-- | 10:0004:000515 | 10:0004 | 21:0121 | 21:0121:000486 | 21:0121:000486:0001:0001:00 |  | 53.4696 | -56.692 | NGR lake sediment grab sample | <177 micron (NGR) | 129 | 0113:s__13 | 515 | 4.62 | 436 | 1.2 | 0.94 | 260 | 23 | 42 | 66 | 7.1 | 3.87 | 13 | 0.78 | 134 | 6.9 | 0.54 | 413 | 2 | 0.73 | 6 | 21 | 2837 | 12 | 9.6 | 171 |  | 2518 | 111 | 40 | 97 | 31
013H :773002:00:------:-- | 10:0004:000516 | 10:0004 | 21:0121 | 21:0121:000487 | 21:0121:000487:0001:0001:00 |  | 53.832 | -57.1888 | NGR lake sediment grab sample | <177 micron (NGR) | 130 | 0101:s__01 | 516 | 2.81 | 492 | 0.7 | 0.68 | 41 | 4 | 49 | 4 | 1.7 | 11.62 | 11 | 1.06 | 20 | 1.9 | 0.19 | 286 | 1 | 0.86 | 3 | 3 | 276 | 10 | 4.7 | 172 |  | 1931 | 123 | 12 | 26 | 22
013H :773003:00:------:-- | 10:0004:000517 | 10:0004 | 21:0121 | 21:0121:000488 | 21:0121:000488:0001:0001:00 |  | 53.8407 | -57.1968 | NGR lake sediment grab sample | <177 micron (NGR) | 130 | 0102:s__02 | 517 | 2.06 | 376 | 0.6 | 0.52 | 39 | 3 | 51 | 4 | 1.7 | 14.39 | 15 | 0.73 | 17 | 1.2 | 0.14 | 205 | 1 | 0.59 | 1 | 2 | 291 | 7 | 3.8 | 127 |  | 1234 | 139 | 11 | 25 | 15
013H :773004:00:------:-- | 10:0004:000518 | 10:0004 | 21:0121 | 21:0121:000489 | 21:0121:000489:0001:0001:00 |  | 53.8414 | -57.1825 | NGR lake sediment grab sample | <177 micron (NGR) | 130 | 0103:s__03 | 518 | 3.06 | 546 | 0.7 | 0.58 | 43 | 3 | 37 | 4 | 1.8 | 6.01 | 11 | 1.23 | 20 | 1.6 | 0.13 | 172 | 1 | 0.92 | 3 | 4 | 272 | 11 | 3.8 | 183 |  | 1353 | 128 | 10 | 23 | 16
013H :773005:00:------:-- | 10:0004:000519 | 10:0004 | 21:0121 | 21:0121:000490 | 21:0121:000490:0001:0001:00 |  | 53.8323 | -57.1769 | NGR lake sediment grab sample | <177 micron (NGR) | 130 | 0104:s__04 | 519 | 5.34 | 919 | 1.2 | 1.25 | 44 | 5 | 41 | 3 | 2.1 | 3.36 | 15 | 2.15 | 21 | 3.5 | 0.38 | 499 | 1 | 1.72 | 8 | 7 | 290 | 19 | 7.4 | 325 |  | 3942 | 92 | 14 | 27 | 37
013H :773006:00:------:-- | 10:0004:000520 | 10:0004 | 21:0121 | 21:0121:000491 | 21:0121:000491:0001:0001:00 |  | 53.8043 | -56.9555 | NGR lake sediment grab sample | <177 micron (NGR) | 130 | 0105:s__05 | 520 | 4.85 | 720 | 1.1 | 1.49 | 48 | 6 | 22 | 9 | 2.2 | 1.92 | 13 | 1.52 | 23 | 5.9 | 0.54 | 475 | 1 | 1.58 | 6 | 8 | 655 | 14 | 7.5 | 331 |  | 2837 | 43 | 14 | 36 | 36
013H :773007:00:------:-- | 10:0004:000521 | 10:0004 | 21:0121 | 21:0121:000492 | 21:0121:000492:0001:0001:00 |  | 53.7958 | -56.9624 | NGR lake sediment grab sample | <177 micron (NGR) | 130 | 0106:s__06 | 521 | 6.25 | 945 | 1.4 | 1.71 | 62 | 8 | 28 | 11 | 2.8 | 1.89 | 18 | 1.97 | 30 | 7.7 | 0.63 | 548 | 1 | 2.02 | 9 | 10 | 785 | 19 | 9.1 | 388 |  | 3770 | 54 | 17 | 46 | 54
013H :773008:00:------:-- | 10:0004:000522 | 10:0004 | 21:0121 | 21:0121:000493 | 21:0121:000493:0001:0001:00 |  | 53.7884 | -56.9081 | NGR lake sediment grab sample | <177 micron (NGR) | 130 | 0107:s__07 | 522 | 3.85 | 553 | 0.9 | 1.02 | 65 | 7 | 28 | 27 | 2.3 | 1.75 | 13 | 1.09 | 31 | 9.6 | 0.59 | 356 | 1 | 0.96 | 7 | 13 | 968 | 11 | 7.6 | 207 |  | 2998 | 54 | 13 | 52 | 36
013H :773009:00:------:-- | 10:0004:000523 | 10:0004 | 21:0121 | 21:0121:000494 | 21:0121:000494:0001:0001:00 |  | 53.7052 | -56.8227 | NGR lake sediment grab sample | <177 micron (NGR) | 130 | 0108:s__08 | 523 | 7.32 | 1019 | 1.8 | 2.15 | 99 | 12 | 44 | 9 | 5.1 | 3.36 | 23 | 2.46 | 47 | 14.3 | 1.02 | 690 | 1 | 2.28 | 13 | 17 | 1080 | 24 | 12.5 | 397 |  | 4781 | 73 | 26 | 66 | 95
013H :773010:00:------:-- | 10:0004:000524 | 10:0004 | 21:0121 | 21:0121:000495 | 21:0121:000495:0001:0001:00 |  | 53.7065 | -56.7796 | NGR lake sediment grab sample | <177 micron (NGR) | 130 | 0109:s__09 | 524 | 3.47 | 491 | 1 | 0.81 | 85 | 5 | 25 | 13 | 3.1 | 1.48 | 14 | 1.01 | 42 | 10.4 | 0.48 | 337 | 1 | 0.84 | 8 | 10 | 1063 | 13 | 6.8 | 172 |  | 2894 | 54 | 16 | 70 | 37
013H :773012:70:773013:10 | 10:0004:000525 | 10:0004 | 21:0121 | 21:0121:000496 | 21:0121:000496:0001:0001:00 |  | 53.7094 | -56.7558 | NGR lake sediment grab sample | <177 micron (NGR) | 130 | 0053:ffc_1 | 525 | 2.3 | 327 | 0.7 | 0.55 | 83 | 4 | 20 | 11 | 2.8 | 1.4 | 13 | 0.58 | 42 | 7.7 | 0.38 | 248 | 1 | 0.47 | 5 | 10 | 801 | 10 | 5.1 | 107 |  | 1934 | 38 | 15 | 49 | 21
013H :773013:10:------:-- | 10:0004:000526 | 10:0004 | 21:0121 | 21:0121:000497 | 21:0121:000497:0001:0001:00 |  | 53.7104 | -56.7337 | NGR lake sediment grab sample | <177 micron (NGR) | 130 | 0051:ffc_1 | 526 | 6.26 | 957 | 1.4 | 1.59 | 64 | 5 | 22 | 5 | 2.9 | 1.47 | 20 | 2.13 | 28 | 5.5 | 0.47 | 470 | 1 | 2.2 | 8 | 7 | 460 | 19 | 8.1 | 372 |  | 3393 | 38 | 17 | 31 | 62
013H :773014:20:773013:10 | 10:0004:000527 | 10:0004 | 21:0121 | 21:0121:000497 | 21:0121:000497:0002:0001:00 |  | 53.7104 | -56.7337 | NGR lake sediment grab sample | <177 micron (NGR) | 130 | 0052:ffc_1 | 527 | 5.67 | 846 | 1.3 | 1.43 | 61 | 5 | 22 | 6 | 3.1 | 1.38 | 14 | 1.88 | 30 | 5.5 | 0.45 | 430 | 1 | 1.95 | 8 | 7 | 486 | 18 | 7.6 | 334 |  | 3188 | 37 | 16 | 32 | 52
013H :773015:00:------:-- | 10:0004:000528 | 10:0004 | 21:0121 | 21:0121:000498 | 21:0121:000498:0001:0001:00 |  | 53.7102 | -56.7072 | NGR lake sediment grab sample | <177 micron (NGR) | 130 | 0110:s__10 | 528 | 5.65 | 854 | 1.3 | 1.61 | 73 | 7 | 27 | 7 | 3.2 | 1.95 | 18 | 1.82 | 32 | 9 | 0.62 | 520 | 1 | 1.83 | 9 | 9 | 758 | 17 | 8.8 | 336 |  | 3541 | 51 | 18 | 47 | 62
013H :773016:00:------:-- | 10:0004:000529 | 10:0004 | 21:0121 | 21:0121:000499 | 21:0121:000499:0001:0001:00 |  | 53.694 | -56.6657 | NGR lake sediment grab sample | <177 micron (NGR) | 130 | 0111:s__11 | 529 | 6.32 | 935 | 1.5 | 1.77 | 98 | 12 | 40 | 15 | 4.1 | 2.87 | 21 | 2.04 | 47 | 15.6 | 0.9 | 623 | 1 | 1.89 | 11 | 17 | 1022 | 19 | 10.9 | 357 |  | 4341 | 71 | 23 | 77 | 66
013H :773017:00:------:-- | 10:0004:000530 | 10:0004 | 21:0121 | 21:0121:000500 | 21:0121:000500:0001:0001:00 |  | 53.6923 | -56.6492 | NGR lake sediment grab sample | <177 micron (NGR) | 130 | 0112:s__12 | 530 | 6.67 | 1035 | 1.5 | 1.78 | 77 | 10 | 31 | 9 | 3.5 | 2.81 | 21 | 2.23 | 37 | 12.6 | 0.76 | 583 | 1 | 2.2 | 10 | 13 | 915 | 20 | 9.8 | 401 |  | 3946 | 63 | 20 | 67 | 55
013H :773018:00:------:-- | 10:0004:000531 | 10:0004 | 21:0121 | 21:0121:000501 | 21:0121:000501:0001:0001:00 |  | 53.7051 | -56.6505 | NGR lake sediment grab sample | <177 micron (NGR) | 130 | 0113:s__13 | 531 | 5.84 | 846 | 1.4 | 1.59 | 85 | 11 | 32 | 13 | 3.4 | 2.72 | 20 | 1.86 | 41 | 15.2 | 0.86 | 569 | 1 | 1.67 | 10 | 16 | 1153 | 18 | 10.1 | 326 |  | 4194 | 62 | 19 | 88 | 59
013H :773019:00:------:-- | 10:0004:000532 | 10:0004 | 21:0121 | 21:0121:000502 | 21:0121:000502:0001:0001:00 |  | 53.7213 | -56.5894 | NGR lake sediment grab sample | <177 micron (NGR) | 130 | 0114:s__14 | 532 | 4.32 | 701 | 1 | 1.42 | 74 | 9 | 29 | 25 | 2.8 | 2.38 | 18 | 1.23 | 36 | 8.8 | 0.7 | 494 | 1 | 1.23 | 8 | 12 | 746 | 14 | 8.8 | 298 |  | 3898 | 60 | 17 | 69 | 51
013H :773020:00:------:-- | 10:0004:000533 | 10:0004 | 21:0121 | 21:0121:000503 | 21:0121:000503:0001:0001:00 |  | 53.7419 | -56.5588 | NGR lake sediment grab sample | <177 micron (NGR) | 130 | 0115:s__15 | 533 | 3.37 | 496 | 0.8 | 1.08 | 68 | 10 | 25 | 32 | 2.4 | 2.51 | 15 | 0.71 | 30 | 7.2 | 0.6 | 373 | 1 | 0.84 | 5 | 13 | 981 | 11 | 6.6 | 239 |  | 2827 | 92 | 13 | 70 | 22
013H :773022:00:------:-- | 10:0004:000534 | 10:0004 | 21:0121 | 21:0121:000504 | 21:0121:000504:0001:0001:00 |  | 53.7568 | -56.5061 | NGR lake sediment grab sample | <177 micron (NGR) | 131 | 0101:s__01 | 534 | 6.39 | 846 | 1.6 | 2.03 | 106 | 10 | 48 | 6 | 5 | 3.6 | 23 | 1.93 | 51 | 9.3 | 0.8 | 842 | 1 | 2.09 | 11 | 16 | 836 | 21 | 11.7 | 380 |  | 6342 | 79 | 24 | 51 | 85
013H :773023:00:------:-- | 10:0004:000535 | 10:0004 | 21:0121 | 21:0121:000505 | 21:0121:000505:0001:0001:00 |  | 53.73 | -56.4846 | NGR lake sediment grab sample | <177 micron (NGR) | 131 | 0102:s__02 | 535 | 4.91 | 724 | 1.3 | 1.24 | 85 | 12 | 36 | 32 | 3.4 | 2.66 | 18 | 1.39 | 42 | 7.3 | 0.54 | 502 | 1 | 1.43 | 7 | 13 | 1378 | 17 | 7.9 | 313 |  | 3278 | 97 | 18 | 69 | 34
013H :773024:00:------:-- | 10:0004:000536 | 10:0004 | 21:0121 | 21:0121:000506 | 21:0121:000506:0001:0001:00 |  | 53.7257 | -56.5403 | NGR lake sediment grab sample | <177 micron (NGR) | 131 | 0103:s__03 | 536 | 6.5 | 1001 | 1.3 | 2 | 57 | 9 | 26 | 9 | 2.6 | 2.62 | 20 | 1.75 | 28 | 6.2 | 0.66 | 535 | 1 | 2.3 | 7 | 10 | 704 | 17 | 9 | 505 |  | 3087 | 71 | 16 | 51 | 33
013H :773026:00:------:-- | 10:0004:000537 | 10:0004 | 21:0121 | 21:0121:000507 | 21:0121:000507:0001:0001:00 |  | 53.717 | -56.5463 | NGR lake sediment grab sample | <177 micron (NGR) | 131 | 0104:s__04 | 537 | 7.07 | 1114 | 1.4 | 2.27 | 64 | 10 | 29 | 9 | 3.2 | 2.69 | 18 | 2 | 31 | 6.5 | 0.71 | 631 | 1 | 2.52 | 8 | 11 | 856 | 18 | 10.1 | 540 |  | 3852 | 72 | 20 | 49 | 51
013H :773027:00:------:-- | 10:0004:000538 | 10:0004 | 21:0121 | 21:0121:000508 | 21:0121:000508:0001:0001:00 |  | 53.6454 | -56.577 | NGR lake sediment grab sample | <177 micron (NGR) | 131 | 0105:s__05 | 538 | 6.87 | 1002 | 1.5 | 1.98 | 82 | 11 | 44 | 8 | 3.4 | 2.69 | 18 | 2.26 | 39 | 13.6 | 1 | 659 | 1 | 2.07 | 12 | 17 | 994 | 20 | 12.2 | 375 |  | 4618 | 68 | 22 | 67 | 79
013H :773028:00:------:-- | 10:0004:000539 | 10:0004 | 21:0121 | 21:0121:000509 | 21:0121:000509:0001:0001:00 |  | 53.6221 | -56.5657 | NGR lake sediment grab sample | <177 micron (NGR) | 131 | 0106:s__06 | 539 | 1.9 | 362 | 0.5 | 0.62 | 77 | 6 | 16 | 21 | 2.4 | 1.42 | 9 | 0.32 | 39 | 4.7 | 0.32 | 237 | 1 | 0.29 | 3 | 9 | 1489 | 7 | 4.6 | 84 |  | 1500 | 63 | 12 | 59 | 11
013H :773029:70:773030:10 | 10:0004:000540 | 10:0004 | 21:0121 | 21:0121:000510 | 21:0121:000510:0001:0001:00 |  | 53.6215 | -56.5503 | NGR lake sediment grab sample | <177 micron (NGR) | 131 | 0053:ffc_1 | 540 | 1.82 | 297 | 0.4 | 0.52 | 51 | 4 | 14 | 15 | 1.8 | 0.87 | 12 | 0.42 | 23 | 5.5 | 0.28 | 174 | 1 | 0.39 | 3 | 9 | 606 | 8 | 4.5 | 101 |  | 1617 | 28 | 8 | 36 | 14
013H :773030:10:------:-- | 10:0004:000541 | 10:0004 | 21:0121 | 21:0121:000511 | 21:0121:000511:0001:0001:00 |  | 53.6183 | -56.5381 | NGR lake sediment grab sample | <177 micron (NGR) | 131 | 0051:ffc_1 | 541 | 3.61 | 537 | 0.9 | 0.93 | 72 | 7 | 25 | 20 | 3.5 | 1.57 | 16 | 1.01 | 35 | 10.6 | 0.56 | 362 | 1 | 0.92 | 6 | 14 | 951 | 12 | 7.5 | 189 |  | 2824 | 51 | 14 | 89 | 34
013H :773031:20:773030:10 | 10:0004:000542 | 10:0004 | 21:0121 | 21:0121:000511 | 21:0121:000511:0002:0001:00 |  | 53.6183 | -56.5381 | NGR lake sediment grab sample | <177 micron (NGR) | 131 | 0052:ffc_1 | 542 | 3.59 | 536 | 0.9 | 0.94 | 71 | 7 | 25 | 20 | 3.1 | 1.52 | 17 | 1.01 | 32 | 10.9 | 0.55 | 359 | 1 | 0.91 | 6 | 13 | 918 | 12 | 7.5 | 188 |  | 2923 | 51 | 14 | 81 | 34
013H :773032:00:------:-- | 10:0004:000543 | 10:0004 | 21:0121 | 21:0121:000512 | 21:0121:000512:0001:0001:00 |  | 53.6024 | -56.4811 | NGR lake sediment grab sample | <177 micron (NGR) | 131 | 0107:s__07 | 543 | 6.04 | 871 | 1.5 | 1.48 | 98 | 16 | 40 | 17 | 4.5 | 3.3 | 21 | 1.81 | 44 | 15.8 | 0.98 | 677 | 1 | 1.55 | 10 | 19 | 1341 | 19 | 11.1 | 288 |  | 4203 | 88 | 21 | 101 | 55
013H :773033:00:------:-- | 10:0004:000544 | 10:0004 | 21:0121 | 21:0121:000513 | 21:0121:000513:0001:0001:00 |  | 53.5977 | -56.4098 | NGR lake sediment grab sample | <177 micron (NGR) | 131 | 0108:s__08 | 544 | 5.98 | 888 | 1.5 | 1.56 | 125 | 11 | 25 | 21 | 4.3 | 2.57 | 19 | 1.75 | 64 | 12.7 | 0.71 | 536 | 1 | 1.84 | 9 | 12 | 1048 | 16 | 9.7 | 361 |  | 3504 | 79 | 25 | 119 | 40
013H :773034:00:------:-- | 10:0004:000545 | 10:0004 | 21:0121 | 21:0121:000514 | 21:0121:000514:0001:0001:00 |  | 53.5895 | -56.3882 | NGR lake sediment grab sample | <177 micron (NGR) | 131 | 0109:s__09 | 545 | 7.26 | 970 | 1.7 | 2.21 | 105 | 15 | 42 | 18 | 5.3 | 3.51 | 20 | 2.29 | 48 | 15.2 | 1.08 | 787 | 2 | 2.25 | 12 | 17 | 1152 | 23 | 14.1 | 423 |  | 4928 | 91 | 28 | 82 | 87
013H :773035:00:------:-- | 10:0004:000546 | 10:0004 | 21:0121 | 21:0121:000515 | 21:0121:000515:0001:0001:00 |  | 53.625 | -56.3356 | NGR lake sediment grab sample | <177 micron (NGR) | 131 | 0110:s__10 | 546 | 6.64 | 1010 | 1.5 | 2.09 | 86 | 6 | 18 | 8 | 4 | 1.69 | 17 | 1.93 | 38 | 6.9 | 0.48 | 584 | 4 | 2.41 | 10 | 7 | 837 | 19 | 11 | 461 |  | 3106 | 50 | 24 | 38 | 44
013H :773036:00:------:-- | 10:0004:000547 | 10:0004 | 21:0121 | 21:0121:000516 | 21:0121:000516:0001:0001:00 |  | 53.6088 | -56.3383 | NGR lake sediment grab sample | <177 micron (NGR) | 131 | 0111:s__11 | 547 | 1.18 | 309 | 0.4 | 0.67 | 57 | 2 | 4 | 9 | 1.5 | 1.13 | 5 | 0.33 | 32 | 0.7 | 0.13 | 150 | 1 | 0.33 | 2 | 2 | 415 | 5 | 3.1 | 116 |  | 472 | 18 | 9 | 18 | 6
013H :773037:00:------:-- | 10:0004:000548 | 10:0004 | 21:0121 | 21:0121:000517 | 21:0121:000517:0001:0001:00 |  | 53.6085 | -56.348 | NGR lake sediment grab sample | <177 micron (NGR) | 131 | 0112:s__12 | 548 | 0.65 | 187 | 0.4 | 0.57 | 70 | 1 | 5 | 11 | 1.6 | 1.23 | 7 | 0.09 | 38 | 0.1 | 0.1 | 114 | 1 | 0.13 | 1 | 2 | 419 | 4 | 2.9 | 80 |  | 357 | 18 | 9 | 15 | 4
013H :773038:00:------:-- | 10:0004:000549 | 10:0004 | 21:0121 | 21:0121:000518 | 21:0121:000518:0001:0001:00 |  | 53.6052 | -56.2839 | NGR lake sediment grab sample | <177 micron (NGR) | 131 | 0113:s__13 | 549 | 6.07 | 1122 | 1.3 | 1.54 | 75 | 6 | 10 | 12 | 2.5 | 1.32 | 14 | 1.85 | 36 | 5.4 | 0.42 | 421 | 1 | 2.26 | 4 | 6 | 518 | 17 | 6.7 | 458 |  | 1741 | 34 | 16 | 36 | 19
013H :773039:00:------:-- | 10:0004:000550 | 10:0004 | 21:0121 | 21:0121:000519 | 21:0121:000519:0001:0001:00 |  | 53.5653 | -56.2965 | NGR lake sediment grab sample | <177 micron (NGR) | 131 | 0114:s__14 | 550 | 6.69 | 1027 | 1.4 | 2.13 | 64 | 10 | 28 | 5 | 3.6 | 2.63 | 22 | 1.97 | 28 | 9.8 | 0.85 | 670 | 1 | 2.24 | 10 | 12 | 960 | 18 | 11.5 | 429 |  | 4060 | 59 | 21 | 73 | 53
013H :773040:00:------:-- | 10:0004:000551 | 10:0004 | 21:0121 | 21:0121:000520 | 21:0121:000520:0001:0001:00 |  | 53.569 | -56.173 | NGR lake sediment grab sample | <177 micron (NGR) | 131 | 0115:s__15 | 551 | 6.87 | 997 | 1.6 | 1.78 | 121 | 22 | 32 | 47 | 5.4 | 3.74 | 20 | 2.04 | 59 | 15.6 | 0.97 | 854 | 2 | 2.36 | 9 | 17 | 1703 | 19 | 11.9 | 372 |  | 4314 | 93 | 33 | 106 | 49
013H :773042:00:------:-- | 10:0004:000552 | 10:0004 | 21:0121 | 21:0121:000521 | 21:0121:000521:0001:0001:00 |  | 53.587 | -56.1594 | NGR lake sediment grab sample | <177 micron (NGR) | 132 | 0101:s__01 | 552 | 6.45 | 925 | 1.4 | 2.09 | 96 | 13 | 16 | 11 | 4.8 | 3.63 | 19 | 1.64 | 42 | 16.8 | 1.06 | 767 | 1 | 2.4 | 9 | 12 | 2280 | 17 | 12 | 396 |  | 5570 | 76 | 29 | 96 | 33
013H :773044:00:------:-- | 10:0004:000553 | 10:0004 | 21:0121 | 21:0121:000522 | 21:0121:000522:0001:0001:00 |  | 53.5636 | -56.0214 | NGR lake sediment grab sample | <177 micron (NGR) | 132 | 0102:s__02 | 553 | 4.99 | 653 | 1.1 | 1.34 | 89 | 17 | 16 | 21 | 3.6 | 2.52 | 16 | 1.3 | 41 | 7.2 | 0.46 | 400 | 1 | 1.77 | 6 | 16 | 531 | 13 | 7.1 | 341 |  | 2245 | 63 | 22 | 76 | 22
013H :773045:00:------:-- | 10:0004:000554 | 10:0004 | 21:0121 | 21:0121:000523 | 21:0121:000523:0001:0001:00 |  | 53.5469 | -56.0912 | NGR lake sediment grab sample | <177 micron (NGR) | 132 | 0103:s__03 | 554 | 3.63 | 503 | 0.9 | 1 | 80 | 10 | 23 | 16 | 3.1 | 2.47 | 16 | 0.95 | 35 | 11.6 | 0.65 | 452 | 1 | 0.86 | 6 | 13 | 1245 | 11 | 7.3 | 192 |  | 2886 | 79 | 18 | 74 | 28
013H :773046:00:------:-- | 10:0004:000555 | 10:0004 | 21:0121 | 21:0121:000524 | 21:0121:000524:0001:0001:00 |  | 53.5103 | -56.1354 | NGR lake sediment grab sample | <177 micron (NGR) | 132 | 0104:s__04 | 555 | 7.34 | 945 | 1.5 | 2.62 | 65 | 10 | 26 | 5 | 4.3 | 2.73 | 22 | 1.81 | 28 | 8.7 | 0.83 | 670 | 1 | 2.52 | 9 | 11 | 782 | 20 | 12.4 | 505 |  | 3672 | 69 | 22 | 51 | 49
013H :773047:00:------:-- | 10:0004:000556 | 10:0004 | 21:0121 | 21:0121:000525 | 21:0121:000525:0001:0001:00 |  | 53.5113 | -56.2364 | NGR lake sediment grab sample | <177 micron (NGR) | 132 | 0105:s__05 | 556 | 1.73 | 206 | 0.4 | 0.42 | 32 | 3 | 12 | 15 | 1.1 | 0.59 | 11 | 0.31 | 15 | 2.9 | 0.3 | 133 | 1 | 0.4 | 4 | 6 | 659 | 7 | 4.3 | 98 |  | 1738 | 29 | 5 | 27 | 12
013H :773048:00:------:-- | 10:0004:000557 | 10:0004 | 21:0121 | 21:0121:000526 | 21:0121:000526:0001:0001:00 |  | 53.5224 | -56.2581 | NGR lake sediment grab sample | <177 micron (NGR) | 132 | 0106:s__06 | 557 | 4.08 | 546 | 0.8 | 1.28 | 44 | 6 | 22 | 9 | 2.3 | 1.44 | 16 | 1.01 | 19 | 4.8 | 0.58 | 384 | 1 | 1.26 | 5 | 9 | 626 | 13 | 7.8 | 269 |  | 2853 | 48 | 11 | 38 | 31
013H :773049:00:------:-- | 10:0004:000558 | 10:0004 | 21:0121 | 21:0121:000527 | 21:0121:000527:0001:0001:00 |  | 53.5115 | -56.3081 | NGR lake sediment grab sample | <177 micron (NGR) | 132 | 0107:s__07 | 558 | 1.98 | 274 | 0.4 | 0.57 | 26 | 2 | 12 | 16 | 0.9 | 0.61 | 8 | 0.33 | 16 | 2 | 0.21 | 166 | 1 | 0.48 | 4 | 4 | 653 | 9 | 4.5 | 151 |  | 2082 | 36 | 6 | 21 | 15
013H :773050:00:------:-- | 10:0004:000559 | 10:0004 | 21:0121 | 21:0121:000528 | 21:0121:000528:0001:0001:00 |  | 53.53 | -56.348 | NGR lake sediment grab sample | <177 micron (NGR) | 132 | 0108:s__08 | 559 | 1.75 | 247 | 0.4 | 0.49 | 37 | 3 | 15 | 20 | 1.4 | 0.78 | 8 | 0.34 | 22 | 2.9 | 0.24 | 177 | 1 | 0.37 | 3 | 6 | 662 | 7 | 4.5 | 101 |  | 1763 | 49 | 7 | 29 | 17
013H :773051:00:------:-- | 10:0004:000560 | 10:0004 | 21:0121 | 21:0121:000529 | 21:0121:000529:0001:0001:00 |  | 53.5409 | -56.3716 | NGR lake sediment grab sample | <177 micron (NGR) | 132 | 0109:s__09 | 560 | 1.39 | 185 | 0.4 | 0.35 | 57 | 2 | 12 | 17 | 1.6 | 0.64 | 7 | 0.22 | 33 | 2.8 | 0.18 | 114 | 1 | 0.25 | 2 | 5 | 661 | 6 | 3.9 | 74 |  | 1335 | 47 | 7 | 26 | 12
013H :773052:00:------:-- | 10:0004:000561 | 10:0004 | 21:0121 | 21:0121:000530 | 21:0121:000530:0001:0001:00 |  | 53.5786 | -56.4309 | NGR lake sediment grab sample | <177 micron (NGR) | 132 | 0110:s__10 | 561 | 6.46 | 840 | 1.5 | 1.5 | 78 | 24 | 50 | 20 | 4.3 | 4.29 | 20 | 1.91 | 43 | 19.7 | 1.25 | 936 | 1 | 1.52 | 12 | 25 | 1372 | 18 | 12.8 | 267 |  | 5071 | 106 | 19 | 98 | 49
013H :773053:00:------:-- | 10:0004:000562 | 10:0004 | 21:0121 | 21:0121:000531 | 21:0121:000531:0001:0001:00 |  | 53.5775 | -56.4845 | NGR lake sediment grab sample | <177 micron (NGR) | 132 | 0111:s__11 | 562 | 5.15 | 686 | 1.3 | 1.04 | 73 | 15 | 40 | 22 | 3 | 3.43 | 17 | 1.44 | 43 | 17.4 | 0.93 | 589 | 1 | 1.02 | 9 | 20 | 1351 | 15 | 9.9 | 198 |  | 3762 | 89 | 17 | 96 | 35
013H :773054:00:------:-- | 10:0004:000563 | 10:0004 | 21:0121 | 21:0121:000532 | 21:0121:000532:0001:0001:00 |  | 53.5849 | -56.5502 | NGR lake sediment grab sample | <177 micron (NGR) | 132 | 0112:s__12 | 563 | 4.57 | 555 | 1.1 | 0.69 | 84 | 61 | 34 | 20 | 1.6 | 6.77 | 10 | 0.99 | 44 | 13.2 | 0.69 | 6807 | 1 | 0.77 | 6 | 17 | 932 | 14 | 8.7 | 152 |  | 2922 | 93 | 17 | 68 | 27
013H :773055:70:773056:10 | 10:0004:000564 | 10:0004 | 21:0121 | 21:0121:000533 | 21:0121:000533:0001:0001:00 |  | 53.5841 | -56.5801 | NGR lake sediment grab sample | <177 micron (NGR) | 132 | 0053:ffc_1 | 564 | 4.28 | 504 | 1 | 0.78 | 76 | 36 | 19 | 17 | 2.4 | 7.9 | 12 | 0.91 | 39 | 10 | 0.63 | 2238 | 1 | 0.83 | 6 | 13 | 1244 | 10 | 8.1 | 168 |  | 2676 | 79 | 16 | 65 | 25
013H :773056:10:------:-- | 10:0004:000565 | 10:0004 | 21:0121 | 21:0121:000534 | 21:0121:000534:0001:0001:00 |  | 53.5901 | -56.5944 | NGR lake sediment grab sample | <177 micron (NGR) | 132 | 0051:ffc_1 | 565 | 5.65 | 735 | 1.3 | 1.23 | 85 | 19 | 43 | 22 | 3.5 | 3.47 | 14 | 1.45 | 42 | 16.9 | 0.98 | 720 | 1 | 1.15 | 8 | 23 | 1608 | 16 | 10.8 | 224 |  | 3939 | 92 | 18 | 113 | 42
013H :773057:20:773056:10 | 10:0004:000566 | 10:0004 | 21:0121 | 21:0121:000534 | 21:0121:000534:0002:0001:00 |  | 53.5901 | -56.5944 | NGR lake sediment grab sample | <177 micron (NGR) | 132 | 0052:ffc_1 | 566 | 5.89 | 747 | 1.4 | 1.3 | 97 | 22 | 45 | 27 | 4 | 3.61 | 17 | 1.46 | 49 | 18.6 | 1 | 717 | 1 | 1.2 | 8 | 24 | 1961 | 16 | 11.1 | 224 |  | 3915 | 95 | 19 | 122 | 42
013H :773058:00:------:-- | 10:0004:000567 | 10:0004 | 21:0121 | 21:0121:000535 | 21:0121:000535:0001:0001:00 |  | 53.5921 | -56.6404 | NGR lake sediment grab sample | <177 micron (NGR) | 132 | 0113:s__13 | 567 | 7.84 | 1058 | 1.9 | 2.06 | 131 | 23 | 63 | 45 | 5.3 | 4.72 | 23 | 2.41 | 67 | 25.3 | 1.53 | 905 | 1 | 1.99 | 13 | 29 | 1865 | 24 | 16 | 356 |  | 5636 | 125 | 30 | 122 | 70
013H :773059:00:------:-- | 10:0004:000568 | 10:0004 | 21:0121 | 21:0121:000536 | 21:0121:000536:0001:0001:00 |  | 53.6091 | -56.6541 | NGR lake sediment grab sample | <177 micron (NGR) | 132 | 0114:s__14 | 568 | 3.35 | 255 | 0.9 | 0.45 | 128 | 15 | 21 | 40 | 4 | 6.71 | 8 | 0.09 | 63 | 2.4 | 0.13 | 777 | 1 | 0.1 | 2 | 12 | 2137 | 7 | 5.2 | 59 |  | 1021 | 70 | 22 | 96 | 6
013H :773060:00:------:-- | 10:0004:000569 | 10:0004 | 21:0121 | 21:0121:000537 | 21:0121:000537:0001:0001:00 |  | 53.614 | -56.674 | NGR lake sediment grab sample | <177 micron (NGR) | 132 | 0115:s__15 | 569 | 2.65 | 258 | 0.7 | 0.42 | 85 | 13 | 21 | 26 | 3.4 | 3.31 | 7 | 0.18 | 44 | 2.9 | 0.18 | 480 | 1 | 0.18 | 3 | 10 | 1895 | 7 | 4.6 | 62 |  | 1222 | 59 | 18 | 67 | 8
013H :773062:00:------:-- | 10:0004:000570 | 10:0004 | 21:0121 | 21:0121:000538 | 21:0121:000538:0001:0001:00 |  | 53.6507 | -56.6979 | NGR lake sediment grab sample | <177 micron (NGR) | 133 | 0101:s__01 | 570 | 4.06 | 327 | 1.2 | 0.74 | 131 | 12 | 38 | 31 | 5.1 | 3.48 | 10 | 0.44 | 61 | 5.1 | 0.32 | 674 | 2 | 0.44 | 4 | 13 | 2199 | 11 | 6.8 | 109 |  | 1907 | 99 | 27 | 90 | 17
013H :773063:00:------:-- | 10:0004:000571 | 10:0004 | 21:0121 | 21:0121:000539 | 21:0121:000539:0001:0001:00 |  | 53.668 | -56.7495 | NGR lake sediment grab sample | <177 micron (NGR) | 133 | 0102:s__02 | 571 | 2.93 | 420 | 0.7 | 0.71 | 57 | 6 | 22 | 13 | 2.6 | 1.32 | 10 | 0.72 | 29 | 6.3 | 0.4 | 292 | 1 | 0.69 | 5 | 10 | 1106 | 10 | 5.9 | 141 |  | 2324 | 58 | 12 | 49 | 27
013H :773064:00:------:-- | 10:0004:000572 | 10:0004 | 21:0121 | 21:0121:000540 | 21:0121:000540:0001:0001:00 |  | 53.6696 | -56.8117 | NGR lake sediment grab sample | <177 micron (NGR) | 133 | 0103:s__03 | 572 | 3.19 | 335 | 1 | 0.6 | 122 | 65 | 26 | 21 | 4.5 | 8.23 | 9 | 0.35 | 53 | 2.9 | 0.21 | 1393 | 2 | 0.37 | 3 | 11 | 2080 | 8 | 6.1 | 99 |  | 1603 | 119 | 27 | 91 | 17
013H :773066:00:------:-- | 10:0004:000573 | 10:0004 | 21:0121 | 21:0121:000541 | 21:0121:000541:0001:0001:00 |  | 53.7031 | -56.9189 | NGR lake sediment grab sample | <177 micron (NGR) | 133 | 0104:s__04 | 573 | 7.58 | 1021 | 2 | 1.94 | 141 | 23 | 57 | 22 | 5.8 | 4.44 | 21 | 2.61 | 67 | 24 | 1.31 | 819 | 1 | 2.06 | 14 | 25 | 1444 | 24 | 13.8 | 348 |  | 5272 | 102 | 29 | 102 | 77
013H :773067:00:------:-- | 10:0004:000574 | 10:0004 | 21:0121 | 21:0121:000542 | 21:0121:000542:0001:0001:00 |  | 53.7083 | -56.964 | NGR lake sediment grab sample | <177 micron (NGR) | 133 | 0105:s__05 | 574 | 4.91 | 795 | 1.2 | 1.36 | 72 | 6 | 24 | 6 | 3.4 | 1.82 | 13 | 1.57 | 35 | 7.5 | 0.51 | 523 | 1 | 1.57 | 9 | 8 | 854 | 15 | 9.2 | 284 |  | 3817 | 42 | 19 | 59 | 62
013H :773068:00:------:-- | 10:0004:000575 | 10:0004 | 21:0121 | 21:0121:000543 | 21:0121:000543:0001:0001:00 |  | 53.6443 | -56.7799 | NGR lake sediment grab sample | <177 micron (NGR) | 133 | 0106:s__06 | 575 | 4.29 | 645 | 0.9 | 1.21 | 51 | 6 | 30 | 7 | 2.4 | 1.54 | 12 | 1.28 | 26 | 6.5 | 0.56 | 439 | 1 | 1.33 | 7 | 11 | 636 | 14 | 7.9 | 252 |  | 3142 | 45 | 13 | 44 | 47
013H :773069:00:------:-- | 10:0004:000576 | 10:0004 | 21:0121 | 21:0121:000544 | 21:0121:000544:0001:0001:00 |  | 53.6359 | -56.7332 | NGR lake sediment grab sample | <177 micron (NGR) | 133 | 0107:s__07 | 576 | 3.46 | 511 | 0.8 | 1 | 58 | 6 | 27 | 11 | 2.4 | 1.42 | 7 | 0.83 | 29 | 6.6 | 0.5 | 362 | 1 | 0.94 | 5 | 12 | 682 | 11 | 7 | 202 |  | 2479 | 41 | 13 | 52 | 36
013H :773070:00:------:-- | 10:0004:000577 | 10:0004 | 21:0121 | 21:0121:000545 | 21:0121:000545:0001:0001:00 |  | 53.6198 | -56.734 | NGR lake sediment grab sample | <177 micron (NGR) | 133 | 0108:s__08 | 577 | 1.62 | 223 | 0.4 | 0.32 | 54 | 3 | 14 | 15 | 2.1 | 0.88 | 2 | 0.13 | 33 | 2.9 | 0.14 | 123 | 1 | 0.14 | 2 | 8 | 1682 | 5 | 3.4 | 53 |  | 977 | 32 | 10 | 51 | 7
013H :773071:70:773072:10 | 10:0004:000578 | 10:0004 | 21:0121 | 21:0121:000546 | 21:0121:000546:0001:0001:00 |  | 53.5854 | -56.7324 | NGR lake sediment grab sample | <177 micron (NGR) | 133 | 0053:ffc_1 | 578 | 7.44 | 979 | 1.7 | 1.73 | 124 | 37 | 56 | 24 | 4.5 | 6.53 | 20 | 2.08 | 48 | 18.1 | 1.25 | 1951 | 1 | 1.78 | 12 | 25 | 2252 | 22 | 14 | 322 |  | 5069 | 114 | 24 | 119 | 68
013H :773072:10:------:-- | 10:0004:000579 | 10:0004 | 21:0121 | 21:0121:000547 | 21:0121:000547:0001:0001:00 |  | 53.5733 | -56.7391 | NGR lake sediment grab sample | <177 micron (NGR) | 133 | 0051:ffc_1 | 579 | 3.61 | 449 | 0.8 | 0.47 | 138 | 83 | 20 | 40 | 2.2 | 12.01 | 8 | 0.18 | 59 | 2.5 | 0.2 | 4715 | 2 | 0.19 | 1 | 14 | 2072 | 8 | 5 | 69 |  | 1166 | 100 | 19 | 131 | 10
013H :773073:20:773072:10 | 10:0004:000580 | 10:0004 | 21:0121 | 21:0121:000547 | 21:0121:000547:0002:0001:00 |  | 53.5733 | -56.7391 | NGR lake sediment grab sample | <177 micron (NGR) | 133 | 0052:ffc_1 | 580 | 3.53 | 485 | 0.8 | 0.47 | 139 | 87 | 20 | 39 | 2.1 | 12.04 | 7 | 0.18 | 61 | 2.3 | 0.18 | 4921 | 1 | 0.19 | 2 | 13 | 2087 | 8 | 5.1 | 72 |  | 1154 | 100 | 19 | 125 | 10
013H :773074:00:------:-- | 10:0004:000581 | 10:0004 | 21:0121 | 21:0121:000548 | 21:0121:000548:0001:0001:00 |  | 53.5578 | -56.7511 | NGR lake sediment grab sample | <177 micron (NGR) | 133 | 0109:s__09 | 581 | 4.16 | 282 | 0.9 | 0.45 | 106 | 18 | 25 | 39 | 3.2 | 4.43 | 9 | 0.26 | 49 | 3.9 | 0.24 | 768 | 1 | 0.23 | 3 | 12 | 2242 | 10 | 5.4 | 75 |  | 1587 | 93 | 19 | 118 | 11
013H :773075:00:------:-- | 10:0004:000582 | 10:0004 | 21:0121 | 21:0121:000549 | 21:0121:000549:0001:0001:00 |  | 53.5274 | -56.7512 | NGR lake sediment grab sample | <177 micron (NGR) | 133 | 0110:s__10 | 582 | 1.47 | 260 | 0.3 | 0.29 | 47 | 2 | 11 | 20 | 1.4 | 0.86 | 4 | 0.09 | 23 | 0.8 | 0.11 | 80 | 1 | 0.11 | 1 | 6 | 1366 | 5 | 3 | 56 |  | 836 | 44 | 6 | 40 | 5
013H :773076:00:------:-- | 10:0004:000583 | 10:0004 | 21:0121 | 21:0121:000550 | 21:0121:000550:0001:0001:00 |  | 53.508 | -56.7211 | NGR lake sediment grab sample | <177 micron (NGR) | 133 | 0111:s__11 | 583 | 1.93 | 249 | 0.5 | 0.46 | 63 | 4 | 17 | 22 | 2.3 | 0.85 | 5 | 0.35 | 31 | 6.2 | 0.3 | 174 | 1 | 0.33 | 2 | 11 | 951 | 6 | 5.1 | 86 |  | 1490 | 26 | 10 | 47 | 12
013H :773077:00:------:-- | 10:0004:000584 | 10:0004 | 21:0121 | 21:0121:000551 | 21:0121:000551:0001:0001:00 |  | 53.4869 | -56.749 | NGR lake sediment grab sample | <177 micron (NGR) | 133 | 0112:s__12 | 584 | 1.07 | 137 | 0.3 | 0.35 | 33 | 2 | 9 | 14 | 1.5 | 0.5 | 5 | 0.13 | 22 | 1.8 | 0.14 | 95 | 1 | 0.14 | 1 | 8 | 591 | 4 | 2.9 | 51 |  | 829 | 17 | 6 | 29 | 6
013H :773078:00:------:-- | 10:0004:000585 | 10:0004 | 21:0121 | 21:0121:000552 | 21:0121:000552:0001:0001:00 |  | 53.4489 | -56.7643 | NGR lake sediment grab sample | <177 micron (NGR) | 133 | 0113:s__13 | 585 | 7.45 | 969 | 1.7 | 1.97 | 144 | 20 | 58 | 54 | 6 | 4.35 | 19 | 2.07 | 77 | 13.6 | 1.24 | 874 | 1 | 1.95 | 12 | 26 | 1199 | 21 | 15.4 | 349 |  | 5269 | 108 | 31 | 105 | 79
013H :773079:00:------:-- | 10:0004:000586 | 10:0004 | 21:0121 | 21:0121:000553 | 21:0121:000553:0001:0001:00 |  | 53.4158 | -56.7557 | NGR lake sediment grab sample | <177 micron (NGR) | 133 | 0114:s__14 | 586 | 1.22 | 181 | 0.3 | 0.51 | 32 | 3 | 10 | 16 | 1 | 0.54 | 3 | 0.13 | 19 | 1 | 0.12 | 197 | 1 | 0.17 | 3 | 6 | 751 | 4 | 3.4 | 72 |  | 943 | 31 | 6 | 42 | 9
013H :773080:00:------:-- | 10:0004:000587 | 10:0004 | 21:0121 | 21:0121:000554 | 21:0121:000554:0001:0001:00 |  | 53.3958 | -56.772 | NGR lake sediment grab sample | <177 micron (NGR) | 133 | 0115:s__15 | 587 | 0.93 | 163 | 0.2 | 0.31 | 27 | 3 | 8 | 10 | 1 | 0.46 | 2 | 0.11 | 16 | 2.1 | 0.11 | 99 | 1 | 0.15 | 2 | 7 | 491 | 4 | 2.7 | 52 |  | 660 | 12 | 6 | 34 | 6
013H :773082:00:------:-- | 10:0004:000588 | 10:0004 | 21:0121 | 21:0121:000555 | 21:0121:000555:0001:0001:00 |  | 53.3883 | -56.7994 | NGR lake sediment grab sample | <177 micron (NGR) | 134 | 0101:s__01 | 588 | 1.45 | 148 | 0.4 | 0.58 | 86 | 6 | 12 | 19 | 3.2 | 0.49 | 2 | 0.09 | 43 | 1.7 | 0.1 | 90 | 1 | 0.09 | 2 | 13 | 484 | 4 | 3.7 | 70 |  | 617 | 17 | 16 | 69 | 5
013H :773083:00:------:-- | 10:0004:000589 | 10:0004 | 21:0121 | 21:0121:000556 | 21:0121:000556:0001:0001:00 |  | 53.3507 | -56.7943 | NGR lake sediment grab sample | <177 micron (NGR) | 134 | 0102:s__02 | 589 | 5.45 | 504 | 1.5 | 1.01 | 256 | 32 | 50 | 81 | 7.5 | 6.58 | 15 | 0.98 | 117 | 7.7 | 0.51 | 964 | 2 | 0.82 | 7 | 19 | 2767 | 14 | 11.2 | 169 |  | 2762 | 86 | 42 | 125 | 39
013H :773084:00:------:-- | 10:0004:000590 | 10:0004 | 21:0121 | 21:0121:000557 | 21:0121:000557:0001:0001:00 |  | 53.3522 | -56.8157 | NGR lake sediment grab sample | <177 micron (NGR) | 134 | 0103:s__03 | 590 | 2.94 | 119 | 1 | 0.32 | 129 | 9 | 30 | 37 | 4.1 | 3.36 | 6 | 0.07 | 68 | 1 | 0.08 | 245 | 1 | 0.06 | 2 | 11 | 1940 | 7 | 5.4 | 35 |  | 775 | 57 | 23 | 87 | 6
013H :773085:70:773086:10 | 10:0004:000591 | 10:0004 | 21:0121 | 21:0121:000558 | 21:0121:000558:0001:0001:00 |  | 53.3307 | -56.809 | NGR lake sediment grab sample | <177 micron (NGR) | 134 | 0053:ffc_1 | 591 | 1.97 | 198 | 0.6 | 0.5 | 115 | 6 | 24 | 28 | 4.2 | 0.97 | 4 | 0.11 | 53 | 2.1 | 0.13 | 140 | 1 | 0.12 | 2 | 17 | 703 | 6 | 4.7 | 56 |  | 782 | 29 | 21 | 62 | 7
013H :773086:10:------:-- | 10:0004:000592 | 10:0004 | 21:0121 | 21:0121:000559 | 21:0121:000559:0001:0001:00 |  | 53.3259 | -56.8486 | NGR lake sediment grab sample | <177 micron (NGR) | 134 | 0051:ffc_1 | 592 | 3.97 | 365 | 1.2 | 0.79 | 86 | 21 | 50 | 32 | 4.1 | 3.64 | 11 | 0.58 | 39 | 5.3 | 0.45 | 757 | 1 | 0.53 | 6 | 17 | 2272 | 10 | 8.6 | 113 |  | 2270 | 88 | 22 | 98 | 33
013H :773087:20:773086:10 | 10:0004:000593 | 10:0004 | 21:0121 | 21:0121:000559 | 21:0121:000559:0002:0001:00 |  | 53.3259 | -56.8486 | NGR lake sediment grab sample | <177 micron (NGR) | 134 | 0052:ffc_1 | 593 | 3.97 | 362 | 1.2 | 0.78 | 91 | 20 | 50 | 33 | 4.4 | 3.62 | 10 | 0.56 | 39 | 5.6 | 0.44 | 703 | 1 | 0.52 | 5 | 18 | 2451 | 10 | 8.5 | 111 |  | 2259 | 87 | 23 | 95 | 30
013H :773088:00:------:-- | 10:0004:000594 | 10:0004 | 21:0121 | 21:0121:000560 | 21:0121:000560:0001:0001:00 |  | 53.3145 | -56.8787 | NGR lake sediment grab sample | <177 micron (NGR) | 134 | 0104:s__04 | 594 | 1.86 | 209 | 0.5 | 0.45 | 43 | 6 | 24 | 16 | 2.2 | 1.27 | 6 | 0.27 | 20 | 2.5 | 0.23 | 195 | 1 | 0.27 | 3 | 12 | 943 | 6 | 4.4 | 70 |  | 1302 | 34 | 11 | 57 | 17
013H :773089:00:------:-- | 10:0004:000595 | 10:0004 | 21:0121 | 21:0121:000561 | 21:0121:000561:0001:0001:00 |  | 53.3082 | -56.9067 | NGR lake sediment grab sample | <177 micron (NGR) | 134 | 0105:s__05 | 595 | 2.34 | 239 | 0.7 | 0.61 | 62 | 4 | 36 | 36 | 3.1 | 1.51 | 7 | 0.23 | 30 | 1.5 | 0.19 | 254 | 1 | 0.24 | 3 | 13 | 3031 | 7 | 6 | 75 |  | 1350 | 52 | 16 | 61 | 16
013H :773091:00:------:-- | 10:0004:000596 | 10:0004 | 21:0121 | 21:0121:000562 | 21:0121:000562:0001:0001:00 |  | 53.3174 | -56.9179 | NGR lake sediment grab sample | <177 micron (NGR) | 134 | 0106:s__06 | 596 | 1.13 | 130 | 0.4 | 0.42 | 34 | 3 | 17 | 18 | 1.7 | 0.52 | 4 | 0.11 | 16 | 2.4 | 0.12 | 97 | 1 | 0.11 | 2 | 9 | 1152 | 4 | 3.8 | 37 |  | 793 | 28 | 8 | 43 | 8
013H :773092:00:------:-- | 10:0004:000597 | 10:0004 | 21:0121 | 21:0121:000563 | 21:0121:000563:0001:0001:00 |  | 53.3061 | -56.9375 | NGR lake sediment grab sample | <177 micron (NGR) | 134 | 0107:s__07 | 597 | 2.68 | 278 | 0.9 | 0.56 | 48 | 13 | 33 | 18 | 2.9 | 2.74 | 7 | 0.43 | 23 | 4.1 | 0.31 | 405 | 1 | 0.39 | 4 | 14 | 1386 | 8 | 6 | 92 |  | 1617 | 55 | 15 | 78 | 21
013H :773093:00:------:-- | 10:0004:000598 | 10:0004 | 21:0121 | 21:0121:000564 | 21:0121:000564:0001:0001:00 |  | 53.2678 | -56.9234 | NGR lake sediment grab sample | <177 micron (NGR) | 134 | 0108:s__08 | 598 | 2.15 | 123 | 0.9 | 0.22 | 24 | 2 | 24 | 17 | 1.9 | 0.55 | 6 | 0.12 | 15 | 1.2 | 0.09 | 70 | 1 | 0.13 | 2 | 7 | 2286 | 5 | 4.2 | 36 |  | 850 | 34 | 9 | 35 | 8
013H :773094:00:------:-- | 10:0004:000599 | 10:0004 | 21:0121 | 21:0121:000565 | 21:0121:000565:0001:0001:00 |  | 53.2235 | -56.9131 | NGR lake sediment grab sample | <177 micron (NGR) | 134 | 0109:s__09 | 599 | 1.59 | 158 | 0.6 | 0.43 | 27 | 3 | 18 | 10 | 1.5 | 1.28 | 5 | 0.18 | 15 | 1.8 | 0.17 | 147 | 1 | 0.2 | 2 | 9 | 2371 | 5 | 3.8 | 55 |  | 887 | 27 | 9 | 45 | 12
013H :773095:00:------:-- | 10:0004:000600 | 10:0004 | 21:0121 | 21:0121:000566 | 21:0121:000566:0001:0001:00 |  | 53.2162 | -56.9565 | NGR lake sediment grab sample | <177 micron (NGR) | 134 | 0110:s__10 | 600 | 1.12 | 54 | 0.3 | 0.45 | 69 | 2 | 11 | 27 | 4.5 | 0.67 | 2 | 0.06 | 35 | 0.3 | 0.1 | 95 | 1 | 0.08 | 1 | 14 | 834 | 4 | 4.2 | 26 |  | 538 | 26 | 19 | 29 | 5
013H :773096:00:------:-- | 10:0004:000601 | 10:0004 | 21:0121 | 21:0121:000567 | 21:0121:000567:0001:0001:00 |  | 53.1921 | -56.9841 | NGR lake sediment grab sample | <177 micron (NGR) | 134 | 0111:s__11 | 601 | 0.97 | 113 | 0.3 | 0.27 | 71 | 2 | 9 | 13 | 4.8 | 0.54 | 6 | 0.15 | 32 | 1.9 | 0.1 | 103 | 1 | 0.14 | 2 | 9 | 507 | 6 | 4.3 | 37 |  | 963 | 21 | 21 | 31 | 10
013H :773097:00:------:-- | 10:0004:000602 | 10:0004 | 21:0121 | 21:0121:000568 | 21:0121:000568:0001:0001:00 |  | 53.1947 | -56.9517 | NGR lake sediment grab sample | <177 micron (NGR) | 134 | 0112:s__12 | 602 | 0.84 | 71 | 0.3 | 0.21 | 41 | 1 | 7 | 7 | 3.2 | 0.41 | 3 | 0.09 | 25 | 2.3 | 0.08 | 70 | 1 | 0.09 | 1 | 7 | 752 | 5 | 2.9 | 28 |  | 622 | 12 | 14 | 29 | 6
013H :773098:00:------:-- | 10:0004:000603 | 10:0004 | 21:0121 | 21:0121:000569 | 21:0121:000569:0001:0001:00 |  | 53.1919 | -56.9021 | NGR lake sediment grab sample | <177 micron (NGR) | 134 | 0113:s__13 | 603 | 2.49 | 233 | 0.6 | 0.6 | 43 | 12 | 25 | 11 | 2.8 | 4.64 | 9 | 0.3 | 22 | 3 | 0.24 | 492 | 1 | 0.31 | 2 | 11 | 1083 | 7 | 4.9 | 80 |  | 1344 | 88 | 13 | 68 | 18
013H :773099:00:------:-- | 10:0004:000604 | 10:0004 | 21:0121 | 21:0121:000570 | 21:0121:000570:0001:0001:00 |  | 53.1767 | -56.8695 | NGR lake sediment grab sample | <177 micron (NGR) | 134 | 0114:s__14 | 604 | 1.99 | 137 | 0.3 | 0.68 | 24 | 6 | 12 | 10 | 2.1 | 1.69 | 6 | 0.21 | 17 | 1.6 | 0.18 | 148 | 1 | 0.25 | 2 | 13 | 1280 | 5 | 3.5 | 60 |  | 939 | 43 | 11 | 54 | 12
013H :773100:00:------:-- | 10:0004:000605 | 10:0004 | 21:0121 | 21:0121:000571 | 21:0121:000571:0001:0001:00 |  | 53.1634 | -56.8764 | NGR lake sediment grab sample | <177 micron (NGR) | 134 | 0115:s__15 | 605 | 1.85 | 82 | 0.4 | 0.3 | 45 | 16 | 14 | 10 | 3.3 | 11.46 | 8 | 0.06 | 23 | 0.8 | 0.09 | 309 | 2 | 0.07 | 1 | 7 | 1419 | 4 | 3.9 | 24 |  | 510 | 75 | 18 | 63 | 5
013H :773102:00:------:-- | 10:0004:000606 | 10:0004 | 21:0121 | 21:0121:000572 | 21:0121:000572:0001:0001:00 |  | 53.1408 | -56.8732 | NGR lake sediment grab sample | <177 micron (NGR) | 135 | 0101:s__01 | 606 | 0.8 | 26 | 0.3 | 0.22 | 48 | 2 | 11 | 11 | 3.1 | 0.26 | 3 | 0.03 | 27 | 0.5 | 0.05 | 61 | 1 | 0.03 | 1 | 9 | 730 | 3 | 2.7 | 22 |  | 269 | 10 | 15 | 41 | 2
013H :773103:00:------:-- | 10:0004:000607 | 10:0004 | 21:0121 | 21:0121:000573 | 21:0121:000573:0001:0001:00 |  | 53.12 | -56.9238 | NGR lake sediment grab sample | <177 micron (NGR) | 135 | 0102:s__02 | 607 | 1.93 | 149 | 0.4 | 0.95 | 97 | 11 | 23 | 27 | 4.3 | 1.47 | 6 | 0.24 | 47 | 3.4 | 0.3 | 306 | 1 | 0.27 | 3 | 27 | 1005 | 6 | 6.1 | 71 |  | 1142 | 53 | 25 | 89 | 14
013H :773104:00:------:-- | 10:0004:000608 | 10:0004 | 21:0121 | 21:0121:000574 | 21:0121:000574:0001:0001:00 |  | 53.1252 | -56.9325 | NGR lake sediment grab sample | <177 micron (NGR) | 135 | 0103:s__03 | 608 | 0.98 | 61 | 0.3 | 0.38 | 51 | 3 | 12 | 14 | 3.2 | 0.56 | 4 | 0.08 | 28 | 1.3 | 0.12 | 111 | 1 | 0.09 | 2 | 10 | 972 | 3 | 3.4 | 26 |  | 626 | 31 | 15 | 46 | 6
013H :773105:00:------:-- | 10:0004:000609 | 10:0004 | 21:0121 | 21:0121:000575 | 21:0121:000575:0001:0001:00 |  | 53.1176 | -56.9489 | NGR lake sediment grab sample | <177 micron (NGR) | 135 | 0104:s__04 | 609 | 4.54 | 426 | 1.1 | 1.64 | 88 | 31 | 43 | 16 | 5.4 | 5.57 | 14 | 0.91 | 39 | 10.7 | 0.86 | 784 | 2 | 0.95 | 7 | 28 | 1310 | 12 | 11.6 | 163 |  | 3946 | 99 | 29 | 109 | 57
013H :773106:00:------:-- | 10:0004:000610 | 10:0004 | 21:0121 | 21:0121:000576 | 21:0121:000576:0001:0001:00 |  | 53.1064 | -57.0147 | NGR lake sediment grab sample | <177 micron (NGR) | 135 | 0105:s__05 | 610 | 2.35 | 105 | 0.4 | 0.43 | 53 | 22 | 29 | 21 | 2.6 | 7.68 | 7 | 0.11 | 26 | 1.6 | 0.15 | 683 | 3 | 0.13 | 1 | 21 | 1905 | 5 | 4.7 | 33 |  | 751 | 65 | 16 | 102 | 8
013H :773107:00:------:-- | 10:0004:000611 | 10:0004 | 21:0121 | 21:0121:000577 | 21:0121:000577:0001:0001:00 |  | 53.0868 | -57.0363 | NGR lake sediment grab sample | <177 micron (NGR) | 135 | 0106:s__06 | 611 | 2.22 | 185 | 0.4 | 0.58 | 25 | 9 | 30 | 16 | 1.6 | 2.22 | 7 | 0.26 | 16 | 2.3 | 0.26 | 316 | 1 | 0.3 | 2 | 21 | 782 | 6 | 4.1 | 70 |  | 1171 | 53 | 9 | 55 | 15
013H :773108:70:773109:10 | 10:0004:000612 | 10:0004 | 21:0121 | 21:0121:000578 | 21:0121:000578:0001:0001:00 |  | 53.0754 | -57.0565 | NGR lake sediment grab sample | <177 micron (NGR) | 135 | 0053:ffc_1 | 612 | 1.41 | 92 | 0.2 | 0.6 | 32 | 8 | 23 | 20 | 1.8 | 0.81 | 3 | 0.11 | 21 | 1.1 | 0.17 | 105 | 1 | 0.15 | 1 | 23 | 888 | 4 | 3.3 | 56 |  | 628 | 18 | 11 | 72 | 8
013H :773109:10:------:-- | 10:0004:000613 | 10:0004 | 21:0121 | 21:0121:000579 | 21:0121:000579:0001:0001:00 |  | 53.0668 | -57.0846 | NGR lake sediment grab sample | <177 micron (NGR) | 135 | 0051:ffc_1 | 613 | 1.99 | 95 | 0.4 | 0.56 | 42 | 10 | 27 | 20 | 2.3 | 2.72 | 5 | 0.1 | 25 | 1.3 | 0.15 | 204 | 1 | 0.13 | 1 | 19 | 2056 | 3 | 4 | 36 |  | 627 | 44 | 13 | 74 | 7
013H :773110:20:773109:10 | 10:0004:000614 | 10:0004 | 21:0121 | 21:0121:000579 | 21:0121:000579:0002:0001:00 |  | 53.0668 | -57.0846 | NGR lake sediment grab sample | <177 micron (NGR) | 135 | 0052:ffc_1 | 614 | 1.74 | 66 | 0.3 | 0.46 | 36 | 8 | 24 | 18 | 2.1 | 2.13 | 3 | 0.07 | 21 | 0.9 | 0.12 | 167 | 1 | 0.09 | 1 | 17 | 1776 | 3 | 3.5 | 29 |  | 503 | 36 | 12 | 60 | 6
013H :773111:00:------:-- | 10:0004:000615 | 10:0004 | 21:0121 | 21:0121:000580 | 21:0121:000580:0001:0001:00 |  | 53.0531 | -57.1008 | NGR lake sediment grab sample | <177 micron (NGR) | 135 | 0107:s__07 | 615 | 1.75 | 121 | 0.3 | 0.52 | 40 | 12 | 21 | 13 | 2.4 | 2.21 | 6 | 0.16 | 23 | 1.9 | 0.22 | 368 | 1 | 0.2 | 2 | 18 | 1228 | 5 | 3.8 | 47 |  | 999 | 39 | 12 | 65 | 11
013H :773112:00:------:-- | 10:0004:000616 | 10:0004 | 21:0121 | 21:0121:000581 | 21:0121:000581:0001:0001:00 |  | 53.0109 | -57.0287 | NGR lake sediment grab sample | <177 micron (NGR) | 135 | 0108:s__08 | 616 | 1.13 | 111 | 0.3 | 0.43 | 34 | 3 | 18 | 10 | 1.6 | 1 | 4 | 0.09 | 20 | 0.8 | 0.14 | 99 | 1 | 0.12 | 2 | 16 | 2146 | 4 | 2.9 | 34 |  | 697 | 22 | 9 | 33 | 7
013H :773113:00:------:-- | 10:0004:000617 | 10:0004 | 21:0121 | 21:0121:000582 | 21:0121:000582:0001:0001:00 |  | 53.0408 | -56.9847 | NGR lake sediment grab sample | <177 micron (NGR) | 135 | 0109:s__09 | 617 | 2.19 | 177 | 0.5 | 0.44 | 60 | 8 | 21 | 15 | 3.1 | 5.16 | 9 | 0.23 | 33 | 3.4 | 0.2 | 187 | 1 | 0.25 | 2 | 13 | 894 | 8 | 4.4 | 60 |  | 1137 | 55 | 17 | 53 | 14
013H :773114:00:------:-- | 10:0004:000618 | 10:0004 | 21:0121 | 21:0121:000583 | 21:0121:000583:0001:0001:00 |  | 53.0542 | -56.9433 | NGR lake sediment grab sample | <177 micron (NGR) | 135 | 0110:s__10 | 618 | 4.21 | 464 | 1 | 1.46 | 67 | 24 | 49 | 16 | 4 | 7.2 | 12 | 0.83 | 36 | 5.9 | 0.82 | 879 | 1 | 0.91 | 7 | 22 | 1262 | 12 | 11.1 | 165 |  | 4182 | 103 | 23 | 84 | 55
013H :773115:00:------:-- | 10:0004:000619 | 10:0004 | 21:0121 | 21:0121:000584 | 21:0121:000584:0001:0001:00 |  | 53.0849 | -56.9252 | NGR lake sediment grab sample | <177 micron (NGR) | 135 | 0111:s__11 | 619 | 0.65 | 50 | 0.1 | 0.24 | 19 | 1 | 8 | 7 | 1.3 | 0.31 | 3 | 0.05 | 14 | 0.7 | 0.07 | 45 | 1 | 0.05 | 1 | 10 | 597 | 3 | 2.1 | 24 |  | 396 | 9 | 6 | 16 | 3
013H :773116:00:------:-- | 10:0004:000620 | 10:0004 | 21:0121 | 21:0121:000585 | 21:0121:000585:0001:0001:00 |  | 53.0982 | -56.8946 | NGR lake sediment grab sample | <177 micron (NGR) | 135 | 0112:s__12 | 620 | 5.41 | 458 | 1.3 | 1.97 | 81 | 36 | 50 | 14 | 5.1 | 6.68 | 13 | 1.01 | 33 | 12.6 | 1.09 | 1143 | 2 | 1.14 | 10 | 31 | 1206 | 14 | 14.5 | 188 |  | 4991 | 128 | 30 | 147 | 76
013H :773117:00:------:-- | 10:0004:000621 | 10:0004 | 21:0121 | 21:0121:000586 | 21:0121:000586:0001:0001:00 |  | 53.0955 | -56.8781 | NGR lake sediment grab sample | <177 micron (NGR) | 135 | 0113:s__13 | 621 | 0.66 | 54 | 0.2 | 0.17 | 27 | 1 | 7 | 8 | 1.8 | 0.46 | 3 | 0.06 | 18 | 1 | 0.07 | 59 | 1 | 0.08 | 1 | 5 | 427 | 4 | 2.1 | 23 |  | 519 | 21 | 8 | 20 | 5
013H :773119:00:------:-- | 10:0004:000622 | 10:0004 | 21:0121 | 21:0121:000587 | 21:0121:000587:0001:0001:00 |  | 53.0758 | -56.8792 | NGR lake sediment grab sample | <177 micron (NGR) | 135 | 0114:s__14 | 622 | 2.74 | 280 | 0.5 | 0.8 | 39 | 6 | 28 | 12 | 2.3 | 1.3 | 7 | 0.45 | 25 | 3.3 | 0.34 | 226 | 1 | 0.47 | 4 | 18 | 557 | 9 | 5.3 | 104 |  | 1904 | 43 | 12 | 44 | 26
013H :773120:00:------:-- | 10:0004:000623 | 10:0004 | 21:0121 | 21:0121:000588 | 21:0121:000588:0001:0001:00 |  | 53.0676 | -56.8143 | NGR lake sediment grab sample | <177 micron (NGR) | 135 | 0115:s__15 | 623 | 1.79 | 134 | 0.3 | 0.68 | 53 | 6 | 20 | 17 | 2.9 | 0.74 | 5 | 0.18 | 31 | 1.9 | 0.2 | 154 | 1 | 0.23 | 2 | 16 | 778 | 5 | 4.1 | 58 |  | 875 | 26 | 16 | 23 | 11
013H :773122:00:------:-- | 10:0004:000624 | 10:0004 | 21:0121 | 21:0121:000589 | 21:0121:000589:0001:0001:00 |  | 53.0783 | -56.7632 | NGR lake sediment grab sample | <177 micron (NGR) | 136 | 0101:s__01 | 624 | 2.42 | 150 | 0.6 | 0.63 | 81 | 12 | 28 | 18 | 4.3 | 3.31 | 7 | 0.22 | 37 | 3.8 | 0.26 | 407 | 1 | 0.21 | 3 | 13 | 1515 | 6 | 5.8 | 50 |  | 1390 | 82 | 22 | 99 | 12
013H :773123:00:------:-- | 10:0004:000625 | 10:0004 | 21:0121 | 21:0121:000590 | 21:0121:000590:0001:0001:00 |  | 53.0845 | -56.7767 | NGR lake sediment grab sample | <177 micron (NGR) | 136 | 0102:s__02 | 625 | 2.41 | 143 | 0.6 | 0.49 | 75 | 14 | 28 | 18 | 3.9 | 4.28 | 8 | 0.23 | 36 | 4.3 | 0.27 | 518 | 1 | 0.22 | 3 | 14 | 1331 | 6 | 5.8 | 46 |  | 1509 | 80 | 20 | 105 | 13
013H :773124:00:------:-- | 10:0004:000626 | 10:0004 | 21:0121 | 21:0121:000591 | 21:0121:000591:0001:0001:00 |  | 53.1134 | -56.7327 | NGR lake sediment grab sample | <177 micron (NGR) | 136 | 0103:s__03 | 626 | 1.74 | 180 | 0.4 | 0.57 | 34 | 6 | 17 | 8 | 1.5 | 1.23 | 6 | 0.27 | 14 | 2.9 | 0.22 | 187 | 1 | 0.27 | 2 | 11 | 903 | 7 | 3.9 | 74 |  | 1130 | 28 | 8 | 53 | 16
013H :773125:00:------:-- | 10:0004:000627 | 10:0004 | 21:0121 | 21:0121:000592 | 21:0121:000592:0001:0001:00 |  | 53.0871 | -56.7249 | NGR lake sediment grab sample | <177 micron (NGR) | 136 | 0104:s__04 | 627 | 1.27 | 100 | 0.3 | 0.36 | 46 | 3 | 12 | 12 | 2.2 | 0.49 | 7 | 0.21 | 21 | 2.2 | 0.1 | 85 | 1 | 0.16 | 2 | 10 | 464 | 6 | 2.9 | 35 |  | 666 | 24 | 11 | 40 | 8
013H :773126:00:------:-- | 10:0004:000628 | 10:0004 | 21:0121 | 21:0121:000593 | 21:0121:000593:0001:0001:00 |  | 53.0345 | -56.6912 | NGR lake sediment grab sample | <177 micron (NGR) | 136 | 0105:s__05 | 628 | 7.36 | 762 | 1.5 | 3.13 | 40 | 25 | 71 | 5 | 3.8 | 6.41 | 17 | 1.87 | 19 | 7.6 | 1.55 | 1371 | 1 | 2.05 | 9 | 27 | 912 | 19 | 16.4 | 303 |  | 5202 | 102 | 23 | 76 | 60
013H :773127:00:------:-- | 10:0004:000629 | 10:0004 | 21:0121 | 21:0121:000594 | 21:0121:000594:0001:0001:00 |  | 53.0069 | -56.6842 | NGR lake sediment grab sample | <177 micron (NGR) | 136 | 0106:s__06 | 629 | 1.8 | 120 | 0.4 | 0.45 | 47 | 4 | 16 | 18 | 1.9 | 1.34 | 3 | 0.15 | 20 | 1.3 | 0.13 | 102 | 1 | 0.17 | 1 | 10 | 550 | 5 | 3 | 42 |  | 716 | 32 | 11 | 42 | 9
013H :773128:00:------:-- | 10:0004:000630 | 10:0004 | 21:0121 | 21:0121:000595 | 21:0121:000595:0001:0001:00 |  | 53.0189 | -56.6491 | NGR lake sediment grab sample | <177 micron (NGR) | 136 | 0107:s__07 | 630 | 4.14 | 407 | 0.9 | 1.32 | 61 | 15 | 41 | 12 | 3.3 | 3.26 | 10 | 0.88 | 29 | 6.5 | 0.67 | 516 | 1 | 0.87 | 6 | 22 | 1169 | 11 | 9.2 | 153 |  | 3116 | 71 | 20 | 75 | 46
013H :773129:00:------:-- | 10:0004:000631 | 10:0004 | 21:0121 | 21:0121:000596 | 21:0121:000596:0001:0001:00 |  | 53.0068 | -56.6261 | NGR lake sediment grab sample | <177 micron (NGR) | 136 | 0108:s__08 | 631 | 4.02 | 431 | 0.9 | 1.37 | 58 | 12 | 39 | 14 | 3.2 | 3.12 | 9 | 0.82 | 26 | 5.5 | 0.67 | 502 | 1 | 0.87 | 5 | 20 | 1860 | 11 | 8.9 | 147 |  | 2939 | 68 | 19 | 84 | 38
013H :773130:00:------:-- | 10:0004:000632 | 10:0004 | 21:0121 | 21:0121:000597 | 21:0121:000597:0001:0001:00 |  | 53.0077 | -56.6047 | NGR lake sediment grab sample | <177 micron (NGR) | 136 | 0109:s__09 | 632 | 3.75 | 373 | 0.8 | 1.16 | 62 | 12 | 36 | 13 | 3.5 | 2.75 | 8 | 0.79 | 29 | 5.4 | 0.56 | 447 | 1 | 0.77 | 4 | 20 | 1323 | 10 | 8.1 | 139 |  | 2560 | 59 | 19 | 82 | 35
013H :773131:00:------:-- | 10:0004:000633 | 10:0004 | 21:0121 | 21:0121:000598 | 21:0121:000598:0001:0001:00 |  | 53.0185 | -56.5929 | NGR lake sediment grab sample | <177 micron (NGR) | 136 | 0110:s__10 | 633 | 3.79 | 377 | 0.8 | 1.16 | 62 | 12 | 37 | 13 | 3.4 | 2.81 | 7 | 0.79 | 28 | 5.4 | 0.56 | 451 | 1 | 0.77 | 4 | 20 | 1336 | 10 | 8.1 | 140 |  | 2587 | 59 | 19 | 77 | 35
013H :773132:00:------:-- | 10:0004:000634 | 10:0004 | 21:0121 | 21:0121:000599 | 21:0121:000599:0001:0001:00 |  | 53.0114 | -56.5648 | NGR lake sediment grab sample | <177 micron (NGR) | 136 | 0111:s__11 | 634 | 5.01 | 567 | 1.1 | 1.63 | 83 | 17 | 46 | 15 | 4.6 | 3.17 | 10 | 1.28 | 38 | 7.3 | 0.8 | 597 | 1 | 1.27 | 7 | 24 | 955 | 17 | 10.9 | 214 |  | 3716 | 76 | 23 | 84 | 61
013H :773133:00:------:-- | 10:0004:000635 | 10:0004 | 21:0121 | 21:0121:000600 | 21:0121:000600:0001:0001:00 |  | 53.0086 | -56.5412 | NGR lake sediment grab sample | <177 micron (NGR) | 136 | 0112:s__12 | 635 | 3.88 | 404 | 0.9 | 1.24 | 57 | 11 | 32 | 8 | 2.7 | 2.57 | 10 | 0.85 | 21 | 4.7 | 0.6 | 525 | 1 | 0.92 | 5 | 15 | 782 | 12 | 8.2 | 158 |  | 2769 | 60 | 15 | 50 | 35
013H :773134:00:------:-- | 10:0004:000636 | 10:0004 | 21:0121 | 21:0121:000601 | 21:0121:000601:0001:0001:00 |  | 53.0143 | -56.4925 | NGR lake sediment grab sample | <177 micron (NGR) | 136 | 0113:s__13 | 636 | 7.33 | 852 | 1.6 | 2.54 | 37 | 13 | 41 | 5 | 2.5 | 2.88 | 17 | 2.03 | 17 | 7 | 1.02 | 653 | 1 | 2.23 | 6 | 18 | 565 | 21 | 11.5 | 332 |  | 3297 | 57 | 15 | 51 | 39
013H :773135:00:------:-- | 10:0004:000637 | 10:0004 | 21:0121 | 21:0121:000602 | 21:0121:000602:0001:0001:00 |  | 53.0657 | -56.5431 | NGR lake sediment grab sample | <177 micron (NGR) | 136 | 0114:s__14 | 637 | 6.9 | 773 | 1.5 | 2.36 | 72 | 19 | 58 | 7 | 4.3 | 4.81 | 16 | 1.75 | 31 | 10 | 1.23 | 1035 | 1 | 1.91 | 10 | 24 | 973 | 19 | 15.3 | 300 |  | 5729 | 94 | 25 | 87 | 107
013H :773137:70:773138:10 | 10:0004:000638 | 10:0004 | 21:0121 | 21:0121:000603 | 21:0121:000603:0001:0001:00 |  | 53.0682 | -56.5802 | NGR lake sediment grab sample | <177 micron (NGR) | 136 | 0053:ffc_1 | 638 | 5.36 | 562 | 1.2 | 1.6 | 80 | 27 | 56 | 16 | 4.1 | 5.67 | 22 | 1.23 | 37 | 13.5 | 1.04 | 1057 | 1 | 1.18 | 9 | 28 | 1110 | 17 | 12.9 | 196 |  | 4592 | 108 | 24 | 112 | 68
013H :773138:10:------:-- | 10:0004:000639 | 10:0004 | 21:0121 | 21:0121:000604 | 21:0121:000604:0001:0001:00 |  | 53.065 | -56.6075 | NGR lake sediment grab sample | <177 micron (NGR) | 136 | 0051:ffc_1 | 639 | 3.15 | 301 | 0.7 | 0.85 | 63 | 14 | 36 | 15 | 3.6 | 4.11 | 12 | 0.57 | 30 | 8 | 0.54 | 549 | 1 | 0.54 | 4 | 20 | 1268 | 8 | 8.1 | 105 |  | 2497 | 70 | 19 | 84 | 32
013H :773139:20:773138:10 | 10:0004:000640 | 10:0004 | 21:0121 | 21:0121:000604 | 21:0121:000604:0002:0001:00 |  | 53.065 | -56.6075 | NGR lake sediment grab sample | <177 micron (NGR) | 136 | 0052:ffc_1 | 640 | 3.1 | 303 | 0.7 | 0.83 | 62 | 15 | 37 | 14 | 3.5 | 4.27 | 14 | 0.56 | 29 | 7.8 | 0.53 | 532 | 1 | 0.53 | 4 | 21 | 1356 | 11 | 8 | 102 |  | 2450 | 71 | 19 | 93 | 30
013H :773140:00:------:-- | 10:0004:000641 | 10:0004 | 21:0121 | 21:0121:000605 | 21:0121:000605:0001:0001:00 |  | 53.0633 | -56.6604 | NGR lake sediment grab sample | <177 micron (NGR) | 136 | 0115:s__15 | 641 | 0.74 | 65 | 0.2 | 0.29 | 25 | 2 | 10 | 8 | 1.1 | 0.33 | 1 | 0.04 | 11 | 0.3 | 0.05 | 30 | 1 | 0.04 | 1 | 10 | 667 | 5 | 2.3 | 43 |  | 301 | 14 | 7 | 30 | 3
013H :773142:00:------:-- | 10:0004:000642 | 10:0004 | 21:0121 | 21:0121:000606 | 21:0121:000606:0001:0001:00 |  | 53.0964 | -56.6538 | NGR lake sediment grab sample | <177 micron (NGR) | 137 | 0101:s__01 | 642 | 1.6 | 103 | 0.5 | 0.54 | 52 | 6 | 17 | 16 | 2.9 | 1.22 | 5 | 0.1 | 25 | 1.6 | 0.13 | 116 | 1 | 0.09 | 1 | 12 | 1269 | 5 | 4.1 | 45 |  | 587 | 34 | 15 | 63 | 5
013H :773143:00:------:-- | 10:0004:000643 | 10:0004 | 21:0121 | 21:0121:000607 | 21:0121:000607:0001:0001:00 |  | 53.1109 | -56.6274 | NGR lake sediment grab sample | <177 micron (NGR) | 137 | 0102:s__02 | 643 | 6.1 | 786 | 1.3 | 1.91 | 75 | 16 | 46 | 6 | 3.5 | 3.92 | 16 | 1.59 | 35 | 9.2 | 1.09 | 802 | 1 | 1.59 | 8 | 23 | 1197 | 18 | 12.7 | 301 |  | 4397 | 70 | 20 | 84 | 81
013H :773144:70:773145:10 | 10:0004:000644 | 10:0004 | 21:0121 | 21:0121:000608 | 21:0121:000608:0001:0001:00 |  | 53.1522 | -56.6469 | NGR lake sediment grab sample | <177 micron (NGR) | 137 | 0053:ffc_1 | 644 | 1.82 | 398 | 0.4 | 0.68 | 41 | 6 | 19 | 8 | 1.7 | 1.8 | 8 | 0.37 | 19 | 4 | 0.34 | 300 | 1 | 0.33 | 2 | 15 | 556 | 5 | 4.3 | 86 |  | 1206 | 24 | 10 | 71 | 22
013H :773145:10:------:-- | 10:0004:000645 | 10:0004 | 21:0121 | 21:0121:000609 | 21:0121:000609:0001:0001:00 |  | 53.1676 | -56.6306 | NGR lake sediment grab sample | <177 micron (NGR) | 137 | 0051:ffc_1 | 645 | 5.39 | 760 | 1.2 | 1.46 | 95 | 14 | 45 | 15 | 4.6 | 3.46 | 12 | 1.64 | 44 | 9.6 | 0.82 | 572 | 1 | 1.45 | 8 | 22 | 1008 | 19 | 10.5 | 276 |  | 3547 | 66 | 22 | 79 | 67
013H :773146:20:773145:10 | 10:0004:000646 | 10:0004 | 21:0121 | 21:0121:000609 | 21:0121:000609:0002:0001:00 |  | 53.1676 | -56.6306 | NGR lake sediment grab sample | <177 micron (NGR) | 137 | 0052:ffc_1 | 646 | 5.6 | 775 | 1.2 | 1.55 | 98 | 14 | 44 | 14 | 4.1 | 3.41 | 11 | 1.68 | 46 | 9.7 | 0.81 | 597 | 1 | 1.53 | 8 | 21 | 980 | 16 | 10.6 | 290 |  | 3561 | 67 | 22 | 74 | 70
013H :773147:00:------:-- | 10:0004:000647 | 10:0004 | 21:0121 | 21:0121:000610 | 21:0121:000610:0001:0001:00 |  | 53.1574 | -56.7084 | NGR lake sediment grab sample | <177 micron (NGR) | 137 | 0103:s__03 | 647 | 1.56 | 122 | 0.3 | 0.61 | 44 | 7 | 20 | 16 | 2.7 | 1.2 | 5 | 0.17 | 22 | 1.6 | 0.22 | 129 | 1 | 0.2 | 1 | 22 | 1256 | 5 | 4.8 | 51 |  | 712 | 28 | 15 | 37 | 13
013H :773148:00:------:-- | 10:0004:000648 | 10:0004 | 21:0121 | 21:0121:000611 | 21:0121:000611:0001:0001:00 |  | 53.1587 | -56.7283 | NGR lake sediment grab sample | <177 micron (NGR) | 137 | 0104:s__04 | 648 | 6.45 | 544 | 1.4 | 1.98 | 60 | 52 | 50 | 13 | 3 | 11.41 | 13 | 1.03 | 27 | 5.9 | 0.75 | 4463 | 2 | 1.2 | 4 | 25 | 3135 | 14 | 10.4 | 212 |  | 2777 | 128 | 21 | 138 | 46
013H :773149:00:------:-- | 10:0004:000649 | 10:0004 | 21:0121 | 21:0121:000612 | 21:0121:000612:0001:0001:00 |  | 53.1821 | -56.6191 | NGR lake sediment grab sample | <177 micron (NGR) | 137 | 0105:s__05 | 649 | 1.09 | 167 | 0.2 | 0.5 | 23 | 3 | 13 | 7 | 1.1 | 0.76 | 4 | 0.17 | 12 | 1.1 | 0.12 | 109 | 1 | 0.2 | 1 | 8 | 960 | 5 | 2.7 | 52 |  | 699 | 14 | 6 | 33 | 11
013H :773150:00:------:-- | 10:0004:000650 | 10:0004 | 21:0121 | 21:0121:000613 | 21:0121:000613:0001:0001:00 |  | 53.1528 | -56.5604 | NGR lake sediment grab sample | <177 micron (NGR) | 137 | 0106:s__06 | 650 | 5.39 | 747 | 1.2 | 1.85 | 54 | 12 | 34 | 5 | 3.7 | 4.29 | 12 | 1.63 | 28 | 5.9 | 0.71 | 612 | 1 | 1.61 | 7 | 14 | 1203 | 16 | 9.8 | 308 |  | 3736 | 52 | 18 | 57 | 64
013H :773151:00:------:-- | 10:0004:000651 | 10:0004 | 21:0121 | 21:0121:000614 | 21:0121:000614:0001:0001:00 |  | 53.1443 | -56.5403 | NGR lake sediment grab sample | <177 micron (NGR) | 137 | 0107:s__07 | 651 | 2.14 | 309 | 0.5 | 0.63 | 38 | 5 | 22 | 9 | 1.8 | 1.73 | 5 | 0.48 | 19 | 3.3 | 0.3 | 240 | 1 | 0.44 | 3 | 12 | 1368 | 6 | 4.8 | 100 |  | 1453 | 25 | 10 | 48 | 24
013H :773152:00:------:-- | 10:0004:000652 | 10:0004 | 21:0121 | 21:0121:000615 | 21:0121:000615:0001:0001:00 |  | 53.1306 | -56.5261 | NGR lake sediment grab sample | <177 micron (NGR) | 137 | 0108:s__08 | 652 | 1.99 | 191 | 0.8 | 0.38 | 42 | 15 | 24 | 13 | 2.1 | 6.51 | 5 | 0.22 | 18 | 2.5 | 0.18 | 586 | 1 | 0.21 | 2 | 10 | 2948 | 6 | 4.4 | 56 |  | 1093 | 57 | 12 | 73 | 13
013H :773153:00:------:-- | 10:0004:000653 | 10:0004 | 21:0121 | 21:0121:000616 | 21:0121:000616:0001:0001:00 |  | 53.1181 | -56.4535 | NGR lake sediment grab sample | <177 micron (NGR) | 137 | 0109:s__09 | 653 | 2.26 | 345 | 1.1 | 0.61 | 92 | 17 | 32 | 15 | 5.3 | 21.28 | 9 | 0.13 | 40 | 1.4 | 0.2 | 1686 | 1 | 0.11 | 1 | 6 | 10139 | 4 | 7.2 | 82 |  | 647 | 57 | 33 | 57 | 12
013H :773154:00:------:-- | 10:0004:000654 | 10:0004 | 21:0121 | 21:0121:000617 | 21:0121:000617:0001:0001:00 |  | 53.121 | -56.4419 | NGR lake sediment grab sample | <177 micron (NGR) | 137 | 0110:s__10 | 654 | 2.49 | 258 | 1 | 0.62 | 51 | 8 | 25 | 13 | 2.8 | 5.04 | 7 | 0.29 | 23 | 2.1 | 0.2 | 390 | 1 | 0.29 | 2 | 12 | 4224 | 7 | 6.6 | 83 |  | 1053 | 51 | 16 | 92 | 13
013H :773155:00:------:-- | 10:0004:000655 | 10:0004 | 21:0121 | 21:0121:000618 | 21:0121:000618:0001:0001:00 |  | 53.0966 | -56.4652 | NGR lake sediment grab sample | <177 micron (NGR) | 137 | 0111:s__11 | 655 | 1.46 | 215 | 0.4 | 0.58 | 32 | 3 | 16 | 8 | 1.3 | 1.23 | 3 | 0.31 | 14 | 2 | 0.2 | 218 | 1 | 0.3 | 2 | 9 | 711 | 4 | 3.9 | 105 |  | 1066 | 18 | 8 | 38 | 20
013H :773156:00:------:-- | 10:0004:000656 | 10:0004 | 21:0121 | 21:0121:000619 | 21:0121:000619:0001:0001:00 |  | 53.0997 | -56.3986 | NGR lake sediment grab sample | <177 micron (NGR) | 137 | 0112:s__12 | 656 | 1.28 | 186 | 0.5 | 0.49 | 31 | 4 | 16 | 9 | 1.6 | 1.18 | 3 | 0.14 | 15 | 1.9 | 0.21 | 111 | 1 | 0.15 | 1 | 14 | 1318 | 5 | 4.1 | 61 |  | 822 | 20 | 8 | 52 | 11
013H :773157:00:------:-- | 10:0004:000657 | 10:0004 | 21:0121 | 21:0121:000620 | 21:0121:000620:0001:0001:00 |  | 53.0282 | -56.3273 | NGR lake sediment grab sample | <177 micron (NGR) | 137 | 0113:s__13 | 657 | 3.49 | 370 | 1 | 0.84 | 59 | 16 | 28 | 13 | 3.7 | 3.69 | 7 | 0.67 | 26 | 8.5 | 0.47 | 528 | 1 | 0.58 | 4 | 17 | 1874 | 10 | 7.1 | 127 |  | 2244 | 73 | 14 | 82 | 27
013H :773158:00:------:-- | 10:0004:000658 | 10:0004 | 21:0121 | 21:0121:000621 | 21:0121:000621:0001:0001:00 |  | 53.0475 | -56.2943 | NGR lake sediment grab sample | <177 micron (NGR) | 137 | 0114:s__14 | 658 | 4.12 | 488 | 1.1 | 1.08 | 73 | 19 | 40 | 14 | 3.8 | 3.93 | 11 | 0.93 | 31 | 9.8 | 0.6 | 684 | 1 | 0.81 | 5 | 18 | 1890 | 13 | 8.9 | 174 |  | 2988 | 83 | 17 | 79 | 41
013H :773160:00:------:-- | 10:0004:000659 | 10:0004 | 21:0121 | 21:0121:000622 | 21:0121:000622:0001:0001:00 |  | 53.0401 | -56.2465 | NGR lake sediment grab sample | <177 micron (NGR) | 137 | 0115:s__15 | 659 | 1.76 | 165 | 0.5 | 0.48 | 52 | 6 | 26 | 24 | 2 | 1.03 | 5 | 0.18 | 23 | 3.8 | 0.18 | 131 | 1 | 0.16 | 2 | 13 | 762 | 5 | 4 | 60 |  | 872 | 36 | 11 | 66 | 7
013H :773162:00:------:-- | 10:0004:000660 | 10:0004 | 21:0121 | 21:0121:000623 | 21:0121:000623:0001:0001:00 |  | 53.0312 | -56.2645 | NGR lake sediment grab sample | <177 micron (NGR) | 138 | 0101:s__01 | 660 | 1.28 | 134 | 0.3 | 0.39 | 35 | 7 | 17 | 18 | 1.6 | 0.81 | 2 | 0.11 | 15 | 0.9 | 0.14 | 97 | 1 | 0.11 | 1 | 10 | 599 | 5 | 3.3 | 54 |  | 726 | 29 | 8 | 51 | 7
013H :773163:00:------:-- | 10:0004:000661 | 10:0004 | 21:0121 | 21:0121:000624 | 21:0121:000624:0001:0001:00 |  | 53.0134 | -56.2314 | NGR lake sediment grab sample | <177 micron (NGR) | 138 | 0102:s__02 | 661 | 6.97 | 844 | 1.7 | 1.92 | 118 | 22 | 68 | 47 | 5.7 | 6.85 | 19 | 2.15 | 62 | 23.4 | 1.33 | 772 | 1 | 1.66 | 11 | 32 | 1992 | 19 | 14.8 | 294 |  | 4772 | 108 | 31 | 113 | 71
013H :773164:70:773165:10 | 10:0004:000662 | 10:0004 | 21:0121 | 21:0121:000625 | 21:0121:000625:0001:0001:00 |  | 53.0111 | -56.1859 | NGR lake sediment grab sample | <177 micron (NGR) | 138 | 0053:ffc_1 | 662 | 5.52 | 628 | 1.3 | 1.38 | 86 | 23 | 51 | 21 | 4.1 | 5.31 | 18 | 1.39 | 43 | 13.6 | 0.89 | 865 | 1 | 1.15 | 9 | 26 | 2058 | 16 | 10.9 | 210 |  | 3878 | 112 | 24 | 88 | 51
013H :773165:10:------:-- | 10:0004:000663 | 10:0004 | 21:0121 | 21:0121:000626 | 21:0121:000626:0001:0001:00 |  | 53.0112 | -56.1601 | NGR lake sediment grab sample | <177 micron (NGR) | 138 | 0051:ffc_1 | 663 | 2.28 | 202 | 0.6 | 0.6 | 72 | 7 | 34 | 40 | 3.4 | 0.96 | 3 | 0.2 | 37 | 4 | 0.21 | 142 | 1 | 0.17 | 2 | 20 | 882 | 5 | 5.7 | 71 |  | 963 | 34 | 18 | 80 | 8
013H :773166:20:773165:10 | 10:0004:000664 | 10:0004 | 21:0121 | 21:0121:000626 | 21:0121:000626:0002:0001:00 |  | 53.0112 | -56.1601 | NGR lake sediment grab sample | <177 micron (NGR) | 138 | 0052:ffc_1 | 664 | 2.13 | 194 | 0.5 | 0.57 | 68 | 7 | 32 | 37 | 3.2 | 0.85 | 4 | 0.18 | 35 | 3.7 | 0.2 | 130 | 1 | 0.16 | 2 | 20 | 903 | 4 | 5.3 | 67 |  | 912 | 30 | 16 | 91 | 8
013H :773167:00:------:-- | 10:0004:000665 | 10:0004 | 21:0121 | 21:0121:000627 | 21:0121:000627:0001:0001:00 |  | 53.011 | -56.1173 | NGR lake sediment grab sample | <177 micron (NGR) | 138 | 0103:s__03 | 665 | 2.99 | 144 | 1.1 | 0.3 | 60 | 21 | 56 | 36 | 2.8 | 4.64 | 6 | 0.09 | 30 | 2.3 | 0.12 | 585 | 2 | 0.08 | 2 | 17 | 1478 | 6 | 5.8 | 36 |  | 852 | 60 | 16 | 85 | 6
013H :773168:00:------:-- | 10:0004:000666 | 10:0004 | 21:0121 | 21:0121:000628 | 21:0121:000628:0001:0001:00 |  | 53.0393 | -56.0422 | NGR lake sediment grab sample | <177 micron (NGR) | 138 | 0104:s__04 | 666 | 3.77 | 295 | 1.4 | 0.6 | 73 | 21 | 51 | 29 | 3.4 | 4.26 | 7 | 0.42 | 32 | 9.5 | 0.36 | 767 | 4 | 0.31 | 3 | 19 | 3311 | 8 | 7 | 94 |  | 1628 | 90 | 18 | 109 | 17
013H :773169:00:------:-- | 10:0004:000667 | 10:0004 | 21:0121 | 21:0121:000629 | 21:0121:000629:0001:0001:00 |  | 53.0728 | -56.036 | NGR lake sediment grab sample | <177 micron (NGR) | 138 | 0105:s__05 | 667 | 2.31 | 246 | 0.7 | 0.53 | 39 | 9 | 31 | 19 | 2.2 | 1.85 | 7 | 0.43 | 19 | 6.3 | 0.37 | 305 | 1 | 0.37 | 3 | 14 | 1380 | 9 | 5.6 | 83 |  | 1744 | 56 | 10 | 63 | 20
013H :773170:00:------:-- | 10:0004:000668 | 10:0004 | 21:0121 | 21:0121:000630 | 21:0121:000630:0001:0001:00 |  | 53.0728 | -56.0803 | NGR lake sediment grab sample | <177 micron (NGR) | 138 | 0106:s__06 | 668 | 1.33 | 98 | 0.4 | 0.28 | 30 | 4 | 19 | 22 | 1.9 | 0.89 | 2 | 0.08 | 18 | 2.3 | 0.11 | 112 | 1 | 0.07 | 1 | 10 | 1322 | 3 | 3.1 | 30 |  | 735 | 36 | 9 | 47 | 5
013H :773171:00:------:-- | 10:0004:000669 | 10:0004 | 21:0121 | 21:0121:000631 | 21:0121:000631:0001:0001:00 |  | 53.0622 | -56.0839 | NGR lake sediment grab sample | <177 micron (NGR) | 138 | 0107:s__07 | 669 | 1.82 | 208 | 0.5 | 0.44 | 44 | 5 | 26 | 27 | 2.6 | 1.01 | 4 | 0.24 | 22 | 4.8 | 0.24 | 153 | 2 | 0.19 | 1 | 13 | 1526 | 5 | 4 | 58 |  | 1313 | 45 | 9 | 46 | 10
013H :773172:00:------:-- | 10:0004:000670 | 10:0004 | 21:0121 | 21:0121:000632 | 21:0121:000632:0001:0001:00 |  | 53.0481 | -56.1367 | NGR lake sediment grab sample | <177 micron (NGR) | 138 | 0108:s__08 | 670 | 1.84 | 243 | 0.5 | 0.64 | 33 | 4 | 30 | 14 | 2.1 | 1.08 | 10 | 0.39 | 17 | 4.4 | 0.3 | 197 | 1 | 0.4 | 3 | 15 | 608 | 7 | 5.1 | 104 |  | 1373 | 27 | 9 | 38 | 19
013H :773173:00:------:-- | 10:0004:000671 | 10:0004 | 21:0121 | 21:0121:000633 | 21:0121:000633:0001:0001:00 |  | 53.0546 | -56.2011 | NGR lake sediment grab sample | <177 micron (NGR) | 138 | 0109:s__09 | 671 | 5.11 | 701 | 1.2 | 1.55 | 70 | 11 | 42 | 6 | 3.9 | 2.76 | 16 | 1.49 | 33 | 7.6 | 0.79 | 653 | 1 | 1.47 | 8 | 18 | 875 | 17 | 10.2 | 296 |  | 3590 | 57 | 19 | 54 | 80
013H :773174:00:------:-- | 10:0004:000672 | 10:0004 | 21:0121 | 21:0121:000634 | 21:0121:000634:0001:0001:00 |  | 53.072 | -56.1747 | NGR lake sediment grab sample | <177 micron (NGR) | 138 | 0110:s__10 | 672 | 3.03 | 261 | 0.9 | 0.64 | 64 | 10 | 43 | 26 | 3.7 | 3.97 | 11 | 0.4 | 28 | 6.3 | 0.34 | 407 | 1 | 0.35 | 3 | 13 | 2498 | 6 | 6.6 | 90 |  | 1721 | 97 | 17 | 86 | 16
013H :773175:00:------:-- | 10:0004:000673 | 10:0004 | 21:0121 | 21:0121:000635 | 21:0121:000635:0001:0001:00 |  | 53.087 | -56.2363 | NGR lake sediment grab sample | <177 micron (NGR) | 138 | 0111:s__11 | 673 | 0.75 | 87 | 0.2 | 0.39 | 23 | 2 | 11 | 17 | 1.5 | 0.42 | 3 | 0.04 | 11 | 0.7 | 0.07 | 69 | 1 | 0.06 | 1 | 10 | 598 | 2 | 2.8 | 41 |  | 407 | 16 | 6 | 19 | 4
013H :773177:00:------:-- | 10:0004:000674 | 10:0004 | 21:0121 | 21:0121:000636 | 21:0121:000636:0001:0001:00 |  | 53.0944 | -56.2258 | NGR lake sediment grab sample | <177 micron (NGR) | 138 | 0112:s__12 | 674 | 1.6 | 154 | 0.5 | 0.47 | 41 | 5 | 23 | 16 | 2.3 | 1.96 | 4 | 0.16 | 15 | 2.5 | 0.18 | 229 | 1 | 0.15 | 2 | 12 | 1667 | 5 | 4.1 | 60 |  | 933 | 40 | 10 | 52 | 11
013H :773178:00:------:-- | 10:0004:000675 | 10:0004 | 21:0121 | 21:0121:000637 | 21:0121:000637:0001:0001:00 |  | 53.1101 | -56.2082 | NGR lake sediment grab sample | <177 micron (NGR) | 138 | 0113:s__13 | 675 | 6.5 | 944 | 1.5 | 1.92 | 68 | 9 | 37 | 4 | 4.4 | 2.53 | 18 | 2.12 | 32 | 6.9 | 0.74 | 594 | 1 | 2.06 | 8 | 15 | 752 | 18 | 10.1 | 384 |  | 3482 | 51 | 19 | 48 | 80
013H :773179:00:------:-- | 10:0004:000676 | 10:0004 | 21:0121 | 21:0121:000638 | 21:0121:000638:0001:0001:00 |  | 53.1096 | -56.1127 | NGR lake sediment grab sample | <177 micron (NGR) | 138 | 0114:s__14 | 676 | 4.1 | 504 | 1.1 | 1.25 | 70 | 11 | 37 | 12 | 3.6 | 2.23 | 12 | 0.97 | 31 | 8.5 | 0.72 | 584 | 1 | 1.03 | 6 | 18 | 1092 | 13 | 9.2 | 208 |  | 3005 | 56 | 18 | 57 | 51
013H :773180:00:------:-- | 10:0004:000677 | 10:0004 | 21:0121 | 21:0121:000639 | 21:0121:000639:0001:0001:00 |  | 53.1426 | -56.0876 | NGR lake sediment grab sample | <177 micron (NGR) | 138 | 0115:s__15 | 677 | 2.95 | 493 | 1.4 | 1.28 | 63 | 14 | 27 | 29 | 3.6 | 5.33 | 10 | 0.21 | 29 | 3.2 | 0.17 | 408 | 3 | 0.19 | 3 | 11 | 2969 | 7 | 5.2 | 125 |  | 1193 | 72 | 18 | 79 | 13
013H :773182:00:------:-- | 10:0004:000678 | 10:0004 | 21:0121 | 21:0121:000640 | 21:0121:000640:0001:0001:00 |  | 53.1372 | -56.1594 | NGR lake sediment grab sample | <177 micron (NGR) | 139 | 0101:s__01 | 678 | 6.35 | 764 | 1.5 | 2.07 | 46 | 11 | 37 | 6 | 2.9 | 2.81 | 14 | 1.62 | 23 | 8.1 | 0.84 | 628 | 1 | 1.95 | 7 | 16 | 559 | 18 | 10.5 | 348 |  | 3614 | 61 | 17 | 52 | 49
013H :773183:00:------:-- | 10:0004:000679 | 10:0004 | 21:0121 | 21:0121:000641 | 21:0121:000641:0001:0001:00 |  | 53.129 | -56.1592 | NGR lake sediment grab sample | <177 micron (NGR) | 139 | 0102:s__02 | 679 | 2.27 | 251 | 0.7 | 0.73 | 42 | 7 | 27 | 10 | 2.3 | 2.81 | 9 | 0.4 | 19 | 3.9 | 0.3 | 303 | 1 | 0.38 | 3 | 13 | 1660 | 6 | 5.4 | 99 |  | 1461 | 42 | 12 | 66 | 21
013H :773184:00:------:-- | 10:0004:000680 | 10:0004 | 21:0121 | 21:0121:000642 | 21:0121:000642:0001:0001:00 |  | 53.1354 | -56.195 | NGR lake sediment grab sample | <177 micron (NGR) | 139 | 0103:s__03 | 680 | 4.22 | 444 | 1.1 | 1.35 | 60 | 13 | 40 | 10 | 3.4 | 4.63 | 11 | 1.08 | 29 | 6.3 | 0.58 | 492 | 2 | 1.03 | 6 | 17 | 1083 | 12 | 8.9 | 212 |  | 2865 | 57 | 18 | 74 | 53
013H :773185:00:------:-- | 10:0004:000681 | 10:0004 | 21:0121 | 21:0121:000643 | 21:0121:000643:0001:0001:00 |  | 53.1412 | -56.2328 | NGR lake sediment grab sample | <177 micron (NGR) | 139 | 0104:s__04 | 681 | 6.08 | 820 | 1.4 | 1.86 | 76 | 12 | 46 | 6 | 4.1 | 3.88 | 12 | 1.75 | 36 | 7.1 | 0.83 | 708 | 1 | 1.75 | 8 | 18 | 1045 | 17 | 11.5 | 336 |  | 3983 | 66 | 22 | 62 | 83
013H :773186:00:------:-- | 10:0004:000682 | 10:0004 | 21:0121 | 21:0121:000644 | 21:0121:000644:0001:0001:00 |  | 53.1709 | -56.2557 | NGR lake sediment grab sample | <177 micron (NGR) | 139 | 0105:s__05 | 682 | 5.99 | 190 | 1.4 | 2.01 | 67 | 9 | 39 | 4 | 3.3 | 4.51 | 15 | 1.91 | 30 | 4.1 | 0.72 | 604 | 1 | 1.92 | 8 | 13 | 752 | 17 | 10.1 | 370 |  | 3515 | 56 | 20 | 45 | 78
013H :773187:00:------:-- | 10:0004:000683 | 10:0004 | 21:0121 | 21:0121:000645 | 21:0121:000645:0001:0001:00 |  | 53.1763 | -56.2981 | NGR lake sediment grab sample | <177 micron (NGR) | 139 | 0106:s__06 | 683 | 2.13 | 314 | 0.6 | 1 | 36 | 6 | 17 | 7 | 2 | 1.51 | 9 | 0.57 | 18 | 2.3 | 0.26 | 185 | 1 | 0.58 | 3 | 10 | 434 | 6 | 4 | 151 |  | 1117 | 21 | 11 | 36 | 26
013H :773188:00:------:-- | 10:0004:000684 | 10:0004 | 21:0121 | 21:0121:000646 | 21:0121:000646:0001:0001:00 |  | 53.1321 | -56.2728 | NGR lake sediment grab sample | <177 micron (NGR) | 139 | 0107:s__07 | 684 | 6.8 | 997 | 1.5 | 2.26 | 76 | 8 | 41 | 2 | 4.1 | 3.04 | 13 | 2.09 | 34 | 4.2 | 0.78 | 756 | 1 | 2.26 | 9 | 14 | 861 | 21 | 11.7 | 424 |  | 4215 | 61 | 24 | 38 | 100
013H :773189:00:------:-- | 10:0004:000685 | 10:0004 | 21:0121 | 21:0121:000647 | 21:0121:000647:0001:0001:00 |  | 53.1319 | -56.3285 | NGR lake sediment grab sample | <177 micron (NGR) | 139 | 0108:s__08 | 685 | 6.83 | 987 | 1.5 | 2.26 | 80 | 9 | 45 | 3 | 4.6 | 2.96 | 17 | 2.11 | 39 | 6.3 | 0.84 | 776 | 1 | 2.2 | 9 | 16 | 896 | 19 | 12.2 | 417 |  | 4453 | 63 | 26 | 45 | 115
013H :773191:70:773192:10 | 10:0004:000686 | 10:0004 | 21:0121 | 21:0121:000648 | 21:0121:000648:0001:0001:00 |  | 53.1393 | -56.3289 | NGR lake sediment grab sample | <177 micron (NGR) | 139 | 0053:ffc_1 | 686 | 5.31 | 810 | 1.2 | 1.74 | 64 | 10 | 40 | 6 | 3.5 | 2.49 | 14 | 1.67 | 31 | 6.1 | 0.65 | 565 | 1 | 1.65 | 7 | 16 | 778 | 16 | 9.6 | 330 |  | 3180 | 53 | 20 | 50 | 70
013H :773192:10:------:-- | 10:0004:000687 | 10:0004 | 21:0121 | 21:0121:000649 | 21:0121:000649:0001:0001:00 |  | 53.1464 | -56.3005 | NGR lake sediment grab sample | <177 micron (NGR) | 139 | 0051:ffc_1 | 687 | 6.13 | 920 | 1.4 | 1.95 | 74 | 8 | 31 | 3 | 3.5 | 2.42 | 15 | 1.97 | 31 | 5.1 | 0.67 | 646 | 1 | 1.99 | 8 | 13 | 678 | 18 | 9.9 | 393 |  | 3527 | 47 | 20 | 39 | 88
013H :773193:20:773192:10 | 10:0004:000688 | 10:0004 | 21:0121 | 21:0121:000649 | 21:0121:000649:0002:0001:00 |  | 53.1464 | -56.3005 | NGR lake sediment grab sample | <177 micron (NGR) | 139 | 0052:ffc_1 | 688 | 6.22 | 955 | 1.4 | 1.95 | 63 | 7 | 36 | 3 | 3.6 | 2.45 | 13 | 2.01 | 32 | 6 | 0.66 | 653 | 1 | 2.03 | 9 | 12 | 665 | 20 | 10 | 396 |  | 3621 | 49 | 20 | 39 | 91
013H :773194:00:------:-- | 10:0004:000689 | 10:0004 | 21:0121 | 21:0121:000650 | 21:0121:000650:0001:0001:00 |  | 53.1612 | -56.3583 | NGR lake sediment grab sample | <177 micron (NGR) | 139 | 0109:s__09 | 689 | 0.6 | 112 | 0.2 | 0.24 | 13 | 1 | 7 | 3 | 0.7 | 0.38 | 2 | 0.13 | 3 | 0.4 | 0.08 | 67 | 1 | 0.14 | 1 | 3 | 394 | 3 | 1.3 | 53 |  | 355 | 4 | 3 | 19 | 8
013H :773195:00:------:-- | 10:0004:000690 | 10:0004 | 21:0121 | 21:0121:000651 | 21:0121:000651:0001:0001:00 |  | 53.1476 | -56.3985 | NGR lake sediment grab sample | <177 micron (NGR) | 139 | 0110:s__10 | 690 | 1.09 | 126 | 0.4 | 0.65 | 17 | 2 | 13 | 7 | 1.3 | 0.62 | 5 | 0.19 | 10 | 1.3 | 0.15 | 112 | 1 | 0.22 | 2 | 9 | 793 | 3 | 2.8 | 74 |  | 632 | 13 | 6 | 12 | 12
013H :773196:00:------:-- | 10:0004:000691 | 10:0004 | 21:0121 | 21:0121:000652 | 21:0121:000652:0001:0001:00 |  | 53.1755 | -56.4208 | NGR lake sediment grab sample | <177 micron (NGR) | 139 | 0111:s__11 | 691 | 4.87 | 716 | 1.2 | 1.7 | 70 | 9 | 37 | 5 | 3.4 | 2.8 | 12 | 1.55 | 32 | 6.6 | 0.65 | 594 | 1 | 1.49 | 8 | 14 | 713 | 15 | 9.9 | 309 |  | 3566 | 53 | 21 | 47 | 95
013H :773197:00:------:-- | 10:0004:000692 | 10:0004 | 21:0121 | 21:0121:000653 | 21:0121:000653:0001:0001:00 |  | 53.2102 | -56.454 | NGR lake sediment grab sample | <177 micron (NGR) | 139 | 0112:s__12 | 692 | 4.9 | 615 | 1.2 | 1.59 | 62 | 9 | 39 | 9 | 3.5 | 2.82 | 14 | 1.47 | 34 | 7.5 | 0.65 | 517 | 1 | 1.43 | 7 | 16 | 761 | 15 | 9.3 | 299 |  | 3046 | 54 | 21 | 48 | 62
013H :773198:00:------:-- | 10:0004:000693 | 10:0004 | 21:0121 | 21:0121:000654 | 21:0121:000654:0001:0001:00 |  | 53.1956 | -56.4642 | NGR lake sediment grab sample | <177 micron (NGR) | 139 | 0113:s__13 | 693 | 1.05 | 153 | 0.3 | 0.57 | 21 | 3 | 15 | 10 | 1.6 | 0.81 | 5 | 0.16 | 11 | 1.7 | 0.14 | 154 | 1 | 0.18 | 1 | 12 | 927 | 5 | 3.1 | 67 |  | 567 | 13 | 9 | 27 | 10
013H :773199:00:------:-- | 10:0004:000694 | 10:0004 | 21:0121 | 21:0121:000655 | 21:0121:000655:0001:0001:00 |  | 53.179 | -56.5061 | NGR lake sediment grab sample | <177 micron (NGR) | 139 | 0114:s__14 | 694 | 0.96 | 324 | 0.3 | 0.74 | 26 | 4 | 16 | 11 | 1.6 | 1.3 | 1 | 0.13 | 12 | 1.8 | 0.18 | 195 | 1 | 0.15 | 1 | 12 | 530 | 3 | 3.4 | 65 |  | 690 | 15 | 8 | 33 | 10
013H :773200:00:------:-- | 10:0004:000695 | 10:0004 | 21:0121 | 21:0121:000656 | 21:0121:000656:0001:0001:00 |  | 53.1742 | -56.7767 | NGR lake sediment grab sample | <177 micron (NGR) | 139 | 0115:s__15 | 695 | 4.21 | 222 | 0.8 | 0.83 | 49 | 11 | 30 | 24 | 3.3 | 2.83 | 14 | 0.34 | 24 | 4.2 | 0.3 | 464 | 1 | 0.37 | 3 | 20 | 2757 | 12 | 6.2 | 82 |  | 1386 | 77 | 19 | 108 | 18
013H :773202:00:------:-- | 10:0004:000696 | 10:0004 | 21:0121 | 21:0121:000657 | 21:0121:000657:0001:0001:00 |  | 53.1966 | -56.831 | NGR lake sediment grab sample | <177 micron (NGR) | 140 | 0101:s__01 | 696 | 1.92 | 166 | 0.4 | 0.26 | 21 | 52 | 18 | 9 | 0.9 | 8.76 | 1 | 0.05 | 9 | 0.9 | 0.08 | 4674 | 1 | 0.04 | 1 | 12 | 1267 | 4 | 2.1 | 17 |  | 311 | 44 | 9 | 29 | 4
013H :773203:00:------:-- | 10:0004:000697 | 10:0004 | 21:0121 | 21:0121:000658 | 21:0121:000658:0001:0001:00 |  | 53.2149 | -56.8402 | NGR lake sediment grab sample | <177 micron (NGR) | 140 | 0102:s__02 | 697 | 2.37 | 120 | 0.5 | 0.45 | 29 | 57 | 18 | 11 | 1.2 | 4.86 | 1 | 0.15 | 14 | 1.2 | 0.18 | 6121 | 1 | 0.16 | 1 | 17 | 1252 | 6 | 3.3 | 74 |  | 648 | 47 | 11 | 37 | 8
013H :773204:70:773205:10 | 10:0004:000698 | 10:0004 | 21:0121 | 21:0121:000659 | 21:0121:000659:0001:0001:00 |  | 53.2493 | -56.8364 | NGR lake sediment grab sample | <177 micron (NGR) | 140 | 0053:ffc_1 | 698 | 1.9 | 203 | 0.6 | 0.46 | 31 | 6 | 20 | 19 | 2.2 | 2.06 | 6 | 0.14 | 14 | 1.6 | 0.14 | 184 | 1 | 0.15 | 1 | 13 | 946 | 5 | 3.8 | 50 |  | 770 | 34 | 10 | 54 | 10
013H :773205:10:------:-- | 10:0004:000699 | 10:0004 | 21:0121 | 21:0121:000660 | 21:0121:000660:0001:0001:00 |  | 53.2689 | -56.8121 | NGR lake sediment grab sample | <177 micron (NGR) | 140 | 0051:ffc_1 | 699 | 1.72 | 160 | 0.7 | 0.64 | 32 | 5 | 24 | 30 | 2.2 | 1.11 | 3 | 0.08 | 14 | 1.4 | 0.09 | 152 | 1 | 0.07 | 2 | 12 | 1072 | 4 | 3.6 | 69 |  | 588 | 31 | 10 | 54 | 6
013H :773206:20:773205:10 | 10:0004:000700 | 10:0004 | 21:0121 | 21:0121:000660 | 21:0121:000660:0002:0001:00 |  | 53.2689 | -56.8121 | NGR lake sediment grab sample | <177 micron (NGR) | 140 | 0052:ffc_1 | 700 | 1.77 | 131 | 0.6 | 0.48 | 39 | 5 | 24 | 26 | 2.2 | 1.29 | 5 | 0.08 | 13 | 1.6 | 0.09 | 177 | 1 | 0.09 | 1 | 12 | 1096 | 4 | 3.5 | 52 |  | 618 | 32 | 10 | 50 | 6
013H :773207:00:------:-- | 10:0004:000701 | 10:0004 | 21:0121 | 21:0121:000661 | 21:0121:000661:0001:0001:00 |  | 53.2817 | -56.7937 | NGR lake sediment grab sample | <177 micron (NGR) | 140 | 0103:s__03 | 701 | 5.89 | 574 | 1.5 | 1.59 | 79 | 37 | 51 | 21 | 4.8 | 6.45 | 14 | 1.27 | 37 | 12.9 | 1.04 | 1620 | 1 | 1.23 | 10 | 33 | 1393 | 16 | 11.9 | 252 |  | 5219 | 100 | 26 | 116 | 85
013H :773208:00:------:-- | 10:0004:000702 | 10:0004 | 21:0121 | 21:0121:000662 | 21:0121:000662:0001:0001:00 |  | 53.2898 | -56.8096 | NGR lake sediment grab sample | <177 micron (NGR) | 140 | 0104:s__04 | 702 | 7.69 | 749 | 1.6 | 3.08 | 75 | 24 | 66 | 11 | 5.2 | 5.99 | 21 | 1.73 | 35 | 13.4 | 1.55 | 1165 | 1 | 1.98 | 19 | 36 | 1793 | 21 | 16.7 | 396 |  | 11016 | 121 | 29 | 123 | 135
013H :773209:00:------:-- | 10:0004:000703 | 10:0004 | 21:0121 | 21:0121:000663 | 21:0121:000663:0001:0001:00 |  | 53.3234 | -56.7718 | NGR lake sediment grab sample | <177 micron (NGR) | 140 | 0105:s__05 | 703 | 5.38 | 495 | 1.5 | 1.03 | 121 | 36 | 55 | 30 | 4.7 | 7.8 | 11 | 0.98 | 52 | 8.3 | 0.56 | 1122 | 1 | 1.05 | 6 | 22 | 1006 | 14 | 9.8 | 209 |  | 2698 | 93 | 25 | 100 | 41
013H :773210:00:------:-- | 10:0004:000704 | 10:0004 | 21:0121 | 21:0121:000664 | 21:0121:000664:0001:0001:00 |  | 53.3339 | -56.734 | NGR lake sediment grab sample | <177 micron (NGR) | 140 | 0106:s__06 | 704 | 2.61 | 206 | 0.8 | 0.6 | 117 | 6 | 31 | 37 | 4.2 | 1.75 | 6 | 0.1 | 59 | 1.8 | 0.13 | 344 | 1 | 0.08 | 3 | 12 | 2696 | 5 | 5.6 | 61 |  | 1287 | 61 | 21 | 51 | 5
013H :773211:00:------:-- | 10:0004:000705 | 10:0004 | 21:0121 | 21:0121:000665 | 21:0121:000665:0001:0001:00 |  | 53.5938 | -56.7008 | NGR lake sediment grab sample | <177 micron (NGR) | 140 | 0107:s__07 | 705 | 7 | 888 | 1.6 | 1.37 | 113 | 36 | 57 | 32 | 4.6 | 6.76 | 19 | 1.87 | 53 | 21.5 | 1.25 | 2214 | 1 | 1.36 | 11 | 29 | 1897 | 21 | 13 | 247 |  | 4858 | 121 | 23 | 149 | 47
013H :773212:00:------:-- | 10:0004:000706 | 10:0004 | 21:0121 | 21:0121:000666 | 21:0121:000666:0001:0001:00 |  | 53.5604 | -56.653 | NGR lake sediment grab sample | <177 micron (NGR) | 140 | 0108:s__08 | 706 | 3.68 | 491 | 0.8 | 0.82 | 70 | 8 | 24 | 29 | 2.4 | 1.94 | 10 | 0.68 | 38 | 8.3 | 0.49 | 353 | 1 | 0.72 | 5 | 16 | 1709 | 10 | 7 | 177 |  | 2462 | 46 | 13 | 73 | 29
013H :773213:00:------:-- | 10:0004:000707 | 10:0004 | 21:0121 | 21:0121:000667 | 21:0121:000667:0001:0001:00 |  | 53.5562 | -56.595 | NGR lake sediment grab sample | <177 micron (NGR) | 140 | 0109:s__09 | 707 | 2.24 | 203 | 0.6 | 0.37 | 59 | 6 | 16 | 26 | 2.2 | 1.38 | 8 | 0.16 | 27 | 2.1 | 0.17 | 237 | 1 | 0.21 | 2 | 8 | 2034 | 6 | 4.2 | 71 |  | 1313 | 100 | 10 | 60 | 7
013H :773214:00:------:-- | 10:0004:000708 | 10:0004 | 21:0121 | 21:0121:000668 | 21:0121:000668:0001:0001:00 |  | 53.5464 | -56.5131 | NGR lake sediment grab sample | <177 micron (NGR) | 140 | 0110:s__10 | 708 | 6.9 | 946 | 1.6 | 2.1 | 86 | 19 | 64 | 15 | 4.3 | 4.58 | 20 | 2.14 | 40 | 18.6 | 1.51 | 868 | 1 | 1.92 | 13 | 30 | 1480 | 21 | 15.9 | 343 |  | 6213 | 102 | 24 | 104 | 82
013H :773215:00:------:-- | 10:0004:000709 | 10:0004 | 21:0121 | 21:0121:000669 | 21:0121:000669:0001:0001:00 |  | 53.5505 | -56.4753 | NGR lake sediment grab sample | <177 micron (NGR) | 140 | 0111:s__11 | 709 | 7.12 | 951 | 1.7 | 2.24 | 101 | 25 | 47 | 22 | 4.5 | 4.75 | 15 | 1.97 | 48 | 13.4 | 1.06 | 870 | 1 | 2.14 | 11 | 19 | 1458 | 20 | 14.3 | 448 |  | 4852 | 99 | 26 | 89 | 55
013H :773216:00:------:-- | 10:0004:000710 | 10:0004 | 21:0121 | 21:0121:000670 | 21:0121:000670:0001:0001:00 |  | 53.5494 | -56.4419 | NGR lake sediment grab sample | <177 micron (NGR) | 140 | 0112:s__12 | 710 | 2.64 | 198 | 0.7 | 0.65 | 107 | 9 | 22 | 34 | 2.6 | 2.07 | 6 | 0.22 | 52 | 4.4 | 0.26 | 357 | 1 | 0.19 | 3 | 11 | 2555 | 8 | 4.7 | 89 |  | 1438 | 76 | 14 | 88 | 8
013H :773218:00:------:-- | 10:0004:000711 | 10:0004 | 21:0121 | 21:0121:000671 | 21:0121:000671:0001:0001:00 |  | 53.5185 | -56.41 | NGR lake sediment grab sample | <177 micron (NGR) | 140 | 0113:s__13 | 711 | 3.57 | 504 | 0.9 | 0.81 | 82 | 10 | 29 | 25 | 2.6 | 1.9 | 10 | 0.74 | 36 | 11.7 | 0.57 | 393 | 1 | 0.63 | 5 | 15 | 2532 | 9 | 7.1 | 151 |  | 2785 | 77 | 13 | 93 | 23
013H :773219:00:------:-- | 10:0004:000712 | 10:0004 | 21:0121 | 21:0121:000672 | 21:0121:000672:0001:0001:00 |  | 53.5092 | -56.3856 | NGR lake sediment grab sample | <177 micron (NGR) | 140 | 0114:s__14 | 712 | 3.39 | 357 | 0.8 | 0.88 | 88 | 17 | 24 | 20 | 2.7 | 3.77 | 12 | 0.51 | 36 | 7 | 0.46 | 729 | 1 | 0.47 | 4 | 11 | 2690 | 9 | 6.4 | 133 |  | 2303 | 104 | 14 | 89 | 17
013H :773220:00:------:-- | 10:0004:000713 | 10:0004 | 21:0121 | 21:0121:000673 | 21:0121:000673:0001:0001:00 |  | 53.4903 | -56.3762 | NGR lake sediment grab sample | <177 micron (NGR) | 140 | 0115:s__15 | 713 | 2.1 | 289 | 0.5 | 0.59 | 39 | 3 | 12 | 13 | 1.9 | 0.75 | 3 | 0.4 | 22 | 3.9 | 0.23 | 190 | 1 | 0.5 | 3 | 7 | 536 | 7 | 4.9 | 140 |  | 1785 | 26 | 8 | 37 | 17
013H :773222:00:------:-- | 10:0004:000714 | 10:0004 | 21:0121 | 21:0121:000674 | 21:0121:000674:0001:0001:00 |  | 53.4845 | -56.3121 | NGR lake sediment grab sample | <177 micron (NGR) | 141 | 0101:s__01 | 714 | 4.77 | 535 | 1.2 | 1.24 | 112 | 12 | 33 | 22 | 4.4 | 2.8 | 9 | 0.94 | 46 | 9.3 | 0.68 | 601 | 1 | 1.01 | 5 | 15 | 3230 | 14 | 9.4 | 229 |  | 3083 | 98 | 19 | 99 | 31
013H :773223:00:------:-- | 10:0004:000715 | 10:0004 | 21:0121 | 21:0121:000675 | 21:0121:000675:0001:0001:00 |  | 53.4741 | -56.2763 | NGR lake sediment grab sample | <177 micron (NGR) | 141 | 0102:s__02 | 715 | 3.06 | 335 | 0.7 | 0.75 | 66 | 12 | 24 | 14 | 3 | 2.54 | 11 | 0.53 | 30 | 6.4 | 0.5 | 538 | 1 | 0.57 | 3 | 11 | 1395 | 9 | 6.6 | 136 |  | 2300 | 93 | 13 | 70 | 19
013H :773224:00:------:-- | 10:0004:000716 | 10:0004 | 21:0121 | 21:0121:000676 | 21:0121:000676:0001:0001:00 |  | 53.4992 | -56.2684 | NGR lake sediment grab sample | <177 micron (NGR) | 141 | 0103:s__03 | 716 | 5.13 | 689 | 1.1 | 1.29 | 63 | 10 | 39 | 14 | 3.7 | 2.43 | 15 | 1.48 | 31 | 15.9 | 0.99 | 535 | 1 | 1.25 | 9 | 18 | 1078 | 16 | 10.3 | 256 |  | 4113 | 85 | 14 | 78 | 40
013H :773225:00:------:-- | 10:0004:000717 | 10:0004 | 21:0121 | 21:0121:000677 | 21:0121:000677:0001:0001:00 |  | 53.463 | -56.2367 | NGR lake sediment grab sample | <177 micron (NGR) | 141 | 0104:s__04 | 717 | 7.27 | 784 | 1.5 | 2.41 | 73 | 38 | 47 | 9 | 3 | 6.03 | 15 | 1.55 | 31 | 9.8 | 1.08 | 2271 | 1 | 2.19 | 8 | 17 | 542 | 20 | 14.5 | 434 |  | 4561 | 117 | 20 | 65 | 54
013H :773226:00:------:-- | 10:0004:000718 | 10:0004 | 21:0121 | 21:0121:000678 | 21:0121:000678:0001:0001:00 |  | 53.4531 | -56.1811 | NGR lake sediment grab sample | <177 micron (NGR) | 141 | 0105:s__05 | 718 | 4.98 | 594 | 1.1 | 1.42 | 76 | 35 | 37 | 12 | 2.7 | 5.51 | 14 | 1.21 | 35 | 9.6 | 0.81 | 2095 | 1 | 1.23 | 6 | 14 | 1263 | 16 | 10.1 | 247 |  | 3333 | 102 | 18 | 73 | 42
013H :773227:70:773228:10 | 10:0004:000719 | 10:0004 | 21:0121 | 21:0121:000679 | 21:0121:000679:0001:0001:00 |  | 53.4654 | -56.1583 | NGR lake sediment grab sample | <177 micron (NGR) | 141 | 0053:ffc_1 | 719 | 3.03 | 361 | 0.7 | 0.79 | 49 | 7 | 23 | 16 | 1.8 | 1.45 | 11 | 0.75 | 28 | 9.9 | 0.58 | 296 | 1 | 0.67 | 5 | 10 | 1091 | 11 | 6.6 | 145 |  | 2664 | 60 | 11 | 63 | 24
013H :773228:10:------:-- | 10:0004:000720 | 10:0004 | 21:0121 | 21:0121:000680 | 21:0121:000680:0001:0001:00 |  | 53.4741 | -56.1481 | NGR lake sediment grab sample | <177 micron (NGR) | 141 | 0051:ffc_1 | 720 | 3.67 | 347 | 0.9 | 0.81 | 106 | 15 | 29 | 29 | 3.1 | 2.56 | 10 | 0.67 | 52 | 8.5 | 0.54 | 485 | 2 | 0.6 | 5 | 13 | 2137 | 12 | 7.4 | 138 |  | 2505 | 124 | 17 | 86 | 18
013H :773229:20:773228:10 | 10:0004:000721 | 10:0004 | 21:0121 | 21:0121:000680 | 21:0121:000680:0002:0001:00 |  | 53.4741 | -56.1481 | NGR lake sediment grab sample | <177 micron (NGR) | 141 | 0052:ffc_1 | 721 | 3.75 | 355 | 0.9 | 0.83 | 107 | 14 | 29 | 28 | 3.1 | 2.47 | 11 | 0.71 | 50 | 9.1 | 0.53 | 479 | 2 | 0.63 | 5 | 13 | 2112 | 12 | 7.4 | 144 |  | 2500 | 123 | 17 | 83 | 20
013H :773230:00:------:-- | 10:0004:000722 | 10:0004 | 21:0121 | 21:0121:000681 | 21:0121:000681:0001:0001:00 |  | 53.4682 | -56.1151 | NGR lake sediment grab sample | <177 micron (NGR) | 141 | 0106:s__06 | 722 | 2.1 | 202 | 0.6 | 0.58 | 92 | 5 | 17 | 25 | 2.8 | 1.36 | 7 | 0.35 | 47 | 6.2 | 0.36 | 186 | 1 | 0.36 | 3 | 9 | 1052 | 10 | 5 | 91 |  | 1713 | 53 | 14 | 61 | 14
013H :773231:00:------:-- | 10:0004:000723 | 10:0004 | 21:0121 | 21:0121:000682 | 21:0121:000682:0001:0001:00 |  | 53.4523 | -56.1094 | NGR lake sediment grab sample | <177 micron (NGR) | 141 | 0107:s__07 | 723 | 4.66 | 420 | 1.1 | 1.09 | 145 | 18 | 30 | 34 | 4.2 | 4.77 | 16 | 0.8 | 71 | 9.4 | 0.56 | 685 | 2 | 0.81 | 5 | 14 | 1653 | 13 | 8.1 | 197 |  | 2535 | 100 | 24 | 114 | 25
013H :773232:00:------:-- | 10:0004:000724 | 10:0004 | 21:0121 | 21:0121:000683 | 21:0121:000683:0001:0001:00 |  | 53.461 | -56.0681 | NGR lake sediment grab sample | <177 micron (NGR) | 141 | 0108:s__08 | 724 | 3.05 | 361 | 1 | 0.79 | 219 | 5 | 21 | 24 | 10.5 | 1.56 | 9 | 0.78 | 105 | 7.8 | 0.4 | 245 | 1 | 0.72 | 6 | 9 | 782 | 12 | 7.9 | 157 |  | 2198 | 53 | 58 | 61 | 29
013H :773234:00:------:-- | 10:0004:000725 | 10:0004 | 21:0121 | 21:0121:000684 | 21:0121:000684:0001:0001:00 |  | 53.4372 | -56.0627 | NGR lake sediment grab sample | <177 micron (NGR) | 141 | 0109:s__09 | 725 | 7.46 | 932 | 1.7 | 2.01 | 117 | 18 | 53 | 23 | 4.6 | 4.18 | 22 | 2.12 | 55 | 18.7 | 1.22 | 766 | 1 | 1.97 | 11 | 21 | 2026 | 23 | 14.7 | 374 |  | 4863 | 131 | 26 | 104 | 65
013H :773235:00:------:-- | 10:0004:000726 | 10:0004 | 21:0121 | 21:0121:000685 | 21:0121:000685:0001:0001:00 |  | 53.2731 | -56.0245 | NGR lake sediment grab sample | <177 micron (NGR) | 141 | 0110:s__10 | 726 | 1.69 | 190 | 0.4 | 0.52 | 73 | 5 | 17 | 27 | 2.2 | 0.74 | 6 | 0.21 | 38 | 5.2 | 0.2 | 112 | 1 | 0.2 | 3 | 14 | 1328 | 7 | 4 | 83 |  | 1085 | 21 | 11 | 73 | 9
013H :773236:00:------:-- | 10:0004:000727 | 10:0004 | 21:0121 | 21:0121:000686 | 21:0121:000686:0001:0001:00 |  | 53.2786 | -56.0548 | NGR lake sediment grab sample | <177 micron (NGR) | 141 | 0111:s__11 | 727 | 5.99 | 784 | 1.3 | 1.82 | 76 | 15 | 46 | 8 | 3.6 | 3.16 | 18 | 1.71 | 36 | 10.5 | 0.98 | 732 | 1 | 1.76 | 9 | 18 | 1093 | 19 | 12.4 | 332 |  | 4363 | 83 | 21 | 71 | 83
013H :773237:00:------:-- | 10:0004:000728 | 10:0004 | 21:0121 | 21:0121:000687 | 21:0121:000687:0001:0001:00 |  | 53.2784 | -56.1163 | NGR lake sediment grab sample | <177 micron (NGR) | 141 | 0112:s__12 | 728 | 4.56 | 560 | 1.1 | 1.18 | 87 | 25 | 44 | 15 | 3.3 | 5.17 | 12 | 1.14 | 39 | 11.4 | 0.75 | 786 | 1 | 1.03 | 7 | 16 | 1996 | 15 | 9.3 | 213 |  | 3428 | 109 | 18 | 78 | 46
013H :773238:00:------:-- | 10:0004:000729 | 10:0004 | 21:0121 | 21:0121:000688 | 21:0121:000688:0001:0001:00 |  | 53.2806 | -56.1726 | NGR lake sediment grab sample | <177 micron (NGR) | 141 | 0113:s__13 | 729 | 7.1 | 951 | 1.6 | 2.32 | 86 | 13 | 54 | 9 | 4.3 | 3.68 | 15 | 2.02 | 41 | 10.8 | 1.06 | 799 | 1 | 2.16 | 11 | 18 | 1159 | 24 | 14.6 | 435 |  | 5331 | 94 | 26 | 60 | 109
013H :773239:00:------:-- | 10:0004:000730 | 10:0004 | 21:0121 | 21:0121:000689 | 21:0121:000689:0001:0001:00 |  | 53.2558 | -56.1369 | NGR lake sediment grab sample | <177 micron (NGR) | 141 | 0114:s__14 | 730 | 4.03 | 577 | 0.9 | 1.17 | 61 | 8 | 29 | 7 | 2.8 | 1.71 | 11 | 1.24 | 30 | 6 | 0.51 | 379 | 1 | 1.18 | 6 | 12 | 635 | 16 | 7.4 | 236 |  | 2680 | 39 | 15 | 48 | 55
013H :773240:00:------:-- | 10:0004:000731 | 10:0004 | 21:0121 | 21:0121:000690 | 21:0121:000690:0001:0001:00 |  | 53.2382 | -56.11 | NGR lake sediment grab sample | <177 micron (NGR) | 141 | 0115:s__15 | 731 | 7.24 | 1072 | 1.6 | 2.28 | 90 | 9 | 45 | 2 | 4.4 | 3.08 | 16 | 2.42 | 42 | 5.9 | 0.87 | 728 | 1 | 2.43 | 11 | 14 | 980 | 25 | 13 | 454 |  | 4716 | 67 | 26 | 44 | 126
013H :773242:00:------:-- | 10:0004:000732 | 10:0004 | 21:0121 | 21:0121:000691 | 21:0121:000691:0001:0001:00 |  | 53.225 | -56.0375 | NGR lake sediment grab sample | <177 micron (NGR) | 142 | 0101:s__01 | 732 | 3.19 | 449 | 0.7 | 0.88 | 45 | 5 | 22 | 6 | 1.9 | 1.41 | 9 | 0.97 | 23 | 4.5 | 0.39 | 319 | 1 | 0.92 | 5 | 8 | 635 | 12 | 5.8 | 187 |  | 2241 | 31 | 12 | 41 | 41
013H :773243:00:------:-- | 10:0004:000733 | 10:0004 | 21:0121 | 21:0121:000692 | 21:0121:000692:0001:0001:00 |  | 53.2122 | -56.0125 | NGR lake sediment grab sample | <177 micron (NGR) | 142 | 0102:s__02 | 733 | 2.23 | 266 | 0.6 | 0.78 | 73 | 7 | 27 | 14 | 2.5 | 1.51 | 1 | 0.46 | 35 | 4.4 | 0.42 | 276 | 1 | 0.48 | 4 | 14 | 1122 | 8 | 5.7 | 117 |  | 1864 | 42 | 15 | 55 | 30
013H :773244:00:------:-- | 10:0004:000734 | 10:0004 | 21:0121 | 21:0121:000693 | 21:0121:000693:0001:0001:00 |  | 53.1199 | -56.0248 | NGR lake sediment grab sample | <177 micron (NGR) | 142 | 0103:s__03 | 734 | 3.13 | 306 | 1.5 | 0.56 | 59 | 40 | 37 | 33 | 2.5 | 4.34 | 10 | 0.49 | 25 | 10.2 | 0.35 | 582 | 2 | 0.42 | 4 | 12 | 3965 | 13 | 5.7 | 108 |  | 1824 | 128 | 12 | 79 | 19
013H :773245:00:------:-- | 10:0004:000735 | 10:0004 | 21:0121 | 21:0121:000694 | 21:0121:000694:0001:0001:00 |  | 53.1475 | -56.0222 | NGR lake sediment grab sample | <177 micron (NGR) | 142 | 0104:s__04 | 735 | 2.45 | 298 | 0.7 | 0.55 | 38 | 6 | 24 | 14 | 1.7 | 1.27 | 11 | 0.61 | 20 | 9 | 0.43 | 241 | 1 | 0.46 | 5 | 12 | 647 | 10 | 5.5 | 100 |  | 1860 | 37 | 10 | 49 | 24
013H :773247:00:------:-- | 10:0004:000736 | 10:0004 | 21:0121 | 21:0121:000695 | 21:0121:000695:0001:0001:00 |  | 53.1635 | -56.0706 | NGR lake sediment grab sample | <177 micron (NGR) | 142 | 0105:s__05 | 736 | 1.45 | 152 | 0.4 | 0.42 | 52 | 3 | 14 | 11 | 2.3 | 1.25 | 5 | 0.15 | 27 | 2.9 | 0.17 | 113 | 1 | 0.16 | 2 | 8 | 1029 | 7 | 3.2 | 52 |  | 954 | 38 | 12 | 49 | 10
013H :773248:00:------:-- | 10:0004:000737 | 10:0004 | 21:0121 | 21:0121:000696 | 21:0121:000696:0001:0001:00 |  | 53.1814 | -56.0421 | NGR lake sediment grab sample | <177 micron (NGR) | 142 | 0106:s__06 | 737 | 6.04 | 842 | 1.4 | 1.77 | 64 | 10 | 45 | 6 | 3.4 | 2.62 | 14 | 1.9 | 36 | 9.4 | 0.86 | 591 | 1 | 1.81 | 10 | 16 | 833 | 18 | 10.9 | 333 |  | 4174 | 65 | 19 | 52 | 89
013H :773249:70:773250:10 | 10:0004:000738 | 10:0004 | 21:0121 | 21:0121:000697 | 21:0121:000697:0001:0001:00 |  | 53.2024 | -56.0759 | NGR lake sediment grab sample | <177 micron (NGR) | 142 | 0053:ffc_1 | 738 | 1.34 | 148 | 0.3 | 0.8 | 64 | 4 | 14 | 12 | 2.1 | 1.07 | 3 | 0.22 | 32 | 2.8 | 0.19 | 176 | 1 | 0.24 | 2 | 9 | 590 | 6 | 3.6 | 69 |  | 836 | 25 | 13 | 41 | 12
013H :773250:10:------:-- | 10:0004:000739 | 10:0004 | 21:0121 | 21:0121:000698 | 21:0121:000698:0001:0001:00 |  | 53.2147 | -56.0944 | NGR lake sediment grab sample | <177 micron (NGR) | 142 | 0051:ffc_1 | 739 | 1.45 | 133 | 0.4 | 0.37 | 65 | 3 | 15 | 12 | 2.4 | 1.07 | 5 | 0.2 | 36 | 2.2 | 0.16 | 110 | 1 | 0.22 | 2 | 10 | 1912 | 7 | 3.5 | 56 |  | 956 | 17 | 14 | 42 | 13
013H :773251:20:773250:10 | 10:0004:000740 | 10:0004 | 21:0121 | 21:0121:000698 | 21:0121:000698:0002:0001:00 |  | 53.2147 | -56.0944 | NGR lake sediment grab sample | <177 micron (NGR) | 142 | 0052:ffc_1 | 740 | 1.49 | 141 | 0.4 | 0.36 | 67 | 4 | 15 | 13 | 2.5 | 1.14 | 5 | 0.2 | 39 | 2.2 | 0.16 | 113 | 1 | 0.22 | 2 | 11 | 1967 | 8 | 3.7 | 57 |  | 953 | 18 | 15 | 50 | 14
013H :773252:00:------:-- | 10:0004:000741 | 10:0004 | 21:0121 | 21:0121:000699 | 21:0121:000699:0001:0001:00 |  | 53.2099 | -56.1633 | NGR lake sediment grab sample | <177 micron (NGR) | 142 | 0107:s__07 | 741 | 6.37 | 975 | 1.4 | 2.09 | 71 | 9 | 40 | 3 | 3.7 | 3.03 | 16 | 2.11 | 36 | 6.9 | 0.8 | 654 | 1 | 2.06 | 10 | 12 | 842 | 21 | 11.1 | 408 |  | 3949 | 60 | 23 | 46 | 94
013H :773253:00:------:-- | 10:0004:000742 | 10:0004 | 21:0121 | 21:0121:000700 | 21:0121:000700:0001:0001:00 |  | 53.2135 | -56.1807 | NGR lake sediment grab sample | <177 micron (NGR) | 142 | 0108:s__08 | 742 | 2.66 | 403 | 0.6 | 0.95 | 58 | 5 | 22 | 9 | 2.3 | 1.61 | 7 | 0.71 | 32 | 3.9 | 0.35 | 266 | 1 | 0.73 | 4 | 10 | 622 | 10 | 5.4 | 160 |  | 1772 | 29 | 14 | 46 | 38
013H :773254:00:------:-- | 10:0004:000743 | 10:0004 | 21:0121 | 21:0121:000701 | 21:0121:000701:0001:0001:00 |  | 53.2282 | -56.2903 | NGR lake sediment grab sample | <177 micron (NGR) | 142 | 0109:s__09 | 743 | 4.85 | 689 | 1.1 | 1.41 | 58 | 9 | 37 | 7 | 2.8 | 2.16 | 13 | 1.5 | 31 | 6.6 | 0.7 | 543 | 1 | 1.42 | 8 | 14 | 847 | 17 | 9.2 | 278 |  | 3267 | 55 | 17 | 50 | 77
013H :773255:00:------:-- | 10:0004:000744 | 10:0004 | 21:0121 | 21:0121:000702 | 21:0121:000702:0001:0001:00 |  | 53.2223 | -56.3492 | NGR lake sediment grab sample | <177 micron (NGR) | 142 | 0110:s__10 | 744 | 6.54 | 999 | 1.5 | 2.01 | 80 | 11 | 47 | 4 | 3.8 | 3.34 | 17 | 2.11 | 37 | 7.5 | 0.96 | 747 | 1 | 2.06 | 10 | 16 | 1000 | 21 | 12.4 | 388 |  | 4453 | 66 | 23 | 54 | 107
013H :773256:00:------:-- | 10:0004:000745 | 10:0004 | 21:0121 | 21:0121:000703 | 21:0121:000703:0001:0001:00 |  | 53.2456 | -56.2932 | NGR lake sediment grab sample | <177 micron (NGR) | 142 | 0111:s__11 | 745 | 5.92 | 758 | 1.3 | 1.79 | 68 | 13 | 52 | 10 | 3.3 | 3.39 | 14 | 1.7 | 37 | 10.8 | 0.93 | 643 | 1 | 1.64 | 10 | 19 | 1186 | 20 | 11.7 | 305 |  | 4321 | 83 | 20 | 60 | 85
013H :773257:00:------:-- | 10:0004:000746 | 10:0004 | 21:0121 | 21:0121:000704 | 21:0121:000704:0001:0001:00 |  | 53.2506 | -56.2672 | NGR lake sediment grab sample | <177 micron (NGR) | 142 | 0112:s__12 | 746 | 5.25 | 649 | 1.1 | 1.47 | 74 | 16 | 50 | 13 | 3.3 | 3.82 | 12 | 1.42 | 37 | 11.1 | 0.83 | 626 | 1 | 1.32 | 9 | 19 | 1440 | 17 | 10.5 | 251 |  | 3808 | 90 | 18 | 76 | 65
013H :773258:00:------:-- | 10:0004:000747 | 10:0004 | 21:0121 | 21:0121:000705 | 21:0121:000705:0001:0001:00 |  | 53.2595 | -56.2149 | NGR lake sediment grab sample | <177 micron (NGR) | 142 | 0113:s__13 | 747 | 6.14 | 705 | 1.3 | 1.94 | 57 | 15 | 45 | 8 | 3.3 | 3.98 | 14 | 1.53 | 29 | 11.3 | 1.03 | 708 | 1 | 1.83 | 9 | 17 | 1168 | 19 | 12.8 | 336 |  | 4308 | 85 | 20 | 76 | 62
013H :773259:00:------:-- | 10:0004:000748 | 10:0004 | 21:0121 | 21:0121:000706 | 21:0121:000706:0001:0001:00 |  | 53.3003 | -56.1739 | NGR lake sediment grab sample | <177 micron (NGR) | 142 | 0114:s__14 | 748 | 6.89 | 958 | 1.5 | 2.16 | 66 | 9 | 36 | 3 | 3.3 | 2.39 | 15 | 2.01 | 33 | 7 | 0.81 | 612 | 1 | 2.25 | 9 | 13 | 648 | 23 | 11.5 | 435 |  | 3928 | 56 | 20 | 44 | 98
013H :773260:00:------:-- | 10:0004:000749 | 10:0004 | 21:0121 | 21:0121:000707 | 21:0121:000707:0001:0001:00 |  | 53.2989 | -56.1271 | NGR lake sediment grab sample | <177 micron (NGR) | 142 | 0115:s__15 | 749 | 2.94 | 367 | 0.7 | 0.89 | 77 | 6 | 27 | 18 | 2.5 | 1.37 | 8 | 0.65 | 38 | 7.8 | 0.48 | 267 | 1 | 0.66 | 5 | 15 | 1523 | 11 | 6.8 | 156 |  | 2258 | 39 | 14 | 65 | 35
013H :773262:00:------:-- | 10:0004:000750 | 10:0004 | 21:0121 | 21:0121:000708 | 21:0121:000708:0001:0001:00 |  | 53.3045 | -56.0727 | NGR lake sediment grab sample | <177 micron (NGR) | 143 | 0101:s__01 | 750 | 5.65 | 772 | 1.2 | 1.84 | 74 | 11 | 43 | 7 | 3.4 | 3.18 | 13 | 1.65 | 37 | 8.9 | 0.86 | 624 | 1 | 1.71 | 10 | 15 | 935 | 18 | 11.7 | 346 |  | 4065 | 69 | 22 | 70 | 84
013H :773263:00:------:-- | 10:0004:000751 | 10:0004 | 21:0121 | 21:0121:000709 | 21:0121:000709:0001:0001:00 |  | 53.3034 | -56.0334 | NGR lake sediment grab sample | <177 micron (NGR) | 143 | 0102:s__02 | 751 | 6.71 | 1034 | 1.4 | 2.14 | 67 | 8 | 35 | 4 | 3.6 | 2.1 | 12 | 2.12 | 32 | 8 | 0.8 | 620 | 1 | 2.24 | 10 | 13 | 875 | 23 | 11.8 | 432 |  | 3838 | 54 | 21 | 47 | 97
013H :773264:00:------:-- | 10:0004:000752 | 10:0004 | 21:0121 | 21:0121:000710 | 21:0121:000710:0001:0001:00 |  | 53.3263 | -56.0279 | NGR lake sediment grab sample | <177 micron (NGR) | 143 | 0103:s__03 | 752 | 5.54 | 745 | 1.2 | 1.72 | 89 | 11 | 43 | 11 | 3.8 | 2.83 | 13 | 1.58 | 41 | 10.8 | 0.81 | 573 | 1 | 1.6 | 9 | 16 | 1479 | 18 | 11.2 | 315 |  | 3932 | 69 | 22 | 76 | 81
013H :773265:00:------:-- | 10:0004:000753 | 10:0004 | 21:0121 | 21:0121:000711 | 21:0121:000711:0001:0001:00 |  | 53.3276 | -56.0526 | NGR lake sediment grab sample | <177 micron (NGR) | 143 | 0104:s__04 | 753 | 2.52 | 331 | 0.6 | 0.67 | 41 | 6 | 23 | 12 | 1.6 | 1.38 | 8 | 0.62 | 22 | 6.8 | 0.4 | 257 | 1 | 0.57 | 4 | 10 | 1111 | 9 | 5.4 | 127 |  | 1894 | 39 | 9 | 44 | 23
013H :773267:00:------:-- | 10:0004:000754 | 10:0004 | 21:0121 | 21:0121:000712 | 21:0121:000712:0001:0001:00 |  | 53.3556 | -56.0336 | NGR lake sediment grab sample | <177 micron (NGR) | 143 | 0105:s__05 | 754 | 3.25 | 562 | 0.8 | 0.86 | 50 | 8 | 32 | 18 | 2 | 2.08 | 11 | 0.76 | 30 | 9.1 | 0.52 | 333 | 1 | 0.7 | 6 | 12 | 1628 | 12 | 7 | 164 |  | 2382 | 52 | 12 | 67 | 20
013H :773268:00:------:-- | 10:0004:000755 | 10:0004 | 21:0121 | 21:0121:000713 | 21:0121:000713:0001:0001:00 |  | 53.3603 | -56.144 | NGR lake sediment grab sample | <177 micron (NGR) | 143 | 0106:s__06 | 755 | 0.17 | 73 | 0.1 | 0.3 | 4 | 1 | 1 | 3 | 0.3 | 0.29 | 1 | 0.02 | 4 | 0.3 | 0.13 | 30 | 1 | 0.03 | 1 | 1 | 234 | 5 | 0.4 | 50 |  | 86 | 2 | 1 | 22 | 2
013H :773269:00:------:-- | 10:0004:000756 | 10:0004 | 21:0121 | 21:0121:000714 | 21:0121:000714:0001:0001:00 |  | 53.3589 | -56.1608 | NGR lake sediment grab sample | <177 micron (NGR) | 143 | 0107:s__07 | 756 | 2.88 | 553 | 0.6 | 0.89 | 42 | 6 | 23 | 8 | 1.7 | 1.38 | 8 | 0.71 | 24 | 5.9 | 0.45 | 291 | 1 | 0.77 | 5 | 10 | 623 | 10 | 6.3 | 170 |  | 2145 | 44 | 11 | 42 | 29
013H :773270:00:------:-- | 10:0004:000757 | 10:0004 | 21:0121 | 21:0121:000715 | 21:0121:000715:0001:0001:00 |  | 53.3556 | -56.1799 | NGR lake sediment grab sample | <177 micron (NGR) | 143 | 0108:s__08 | 757 | 5.38 | 757 | 1.2 | 1.73 | 64 | 9 | 35 | 6 | 3.3 | 2.16 | 14 | 1.53 | 34 | 8.4 | 0.76 | 537 | 1 | 1.66 | 8 | 13 | 765 | 18 | 10.3 | 321 |  | 3688 | 57 | 19 | 50 | 74
013H :773271:00:------:-- | 10:0004:000758 | 10:0004 | 21:0121 | 21:0121:000716 | 21:0121:000716:0001:0001:00 |  | 53.3825 | -56.078 | NGR lake sediment grab sample | <177 micron (NGR) | 143 | 0109:s__09 | 758 | 1.94 | 208 | 0.6 | 0.45 | 55 | 4 | 16 | 25 | 1.9 | 0.81 | 12 | 0.34 | 29 | 6.7 | 0.3 | 164 | 1 | 0.34 | 4 | 7 | 1243 | 10 | 4.9 | 84 |  | 1783 | 46 | 9 | 40 | 15
013H :773272:70:773273:10 | 10:0004:000759 | 10:0004 | 21:0121 | 21:0121:000717 | 21:0121:000717:0001:0001:00 |  | 53.3898 | -56.0698 | NGR lake sediment grab sample | <177 micron (NGR) | 143 | 0053:ffc_1 | 759 | 3.07 | 436 | 0.7 | 0.82 | 61 | 5 | 18 | 18 | 2.3 | 1.12 | 10 | 0.71 | 31 | 7.2 | 0.39 | 240 | 1 | 0.79 | 5 | 9 | 789 | 13 | 6.6 | 171 |  | 2163 | 45 | 12 | 57 | 23
013H :773273:10:------:-- | 10:0004:000760 | 10:0004 | 21:0121 | 21:0121:000718 | 21:0121:000718:0001:0001:00 |  | 53.4012 | -56.0585 | NGR lake sediment grab sample | <177 micron (NGR) | 143 | 0051:ffc_1 | 760 | 4.51 | 641 | 1.2 | 0.94 | 95 | 13 | 39 | 28 | 3 | 3.02 | 18 | 1.01 | 45 | 15.6 | 0.75 | 420 | 2 | 0.81 | 7 | 16 | 2480 | 15 | 8.7 | 170 |  | 3188 | 144 | 16 | 92 | 25
013H :773274:20:773273:10 | 10:0004:000761 | 10:0004 | 21:0121 | 21:0121:000718 | 21:0121:000718:0002:0001:00 |  | 53.4012 | -56.0585 | NGR lake sediment grab sample | <177 micron (NGR) | 143 | 0052:ffc_1 | 761 | 4.51 | 512 | 1.2 | 0.94 | 103 | 14 | 40 | 31 | 2.9 | 3.18 | 14 | 0.98 | 48 | 15.8 | 0.73 | 416 | 2 | 0.79 | 7 | 16 | 2702 | 15 | 8.6 | 167 |  | 3111 | 141 | 17 | 97 | 24
013H :773275:00:------:-- | 10:0004:000762 | 10:0004 | 21:0121 | 21:0121:000719 | 21:0121:000719:0001:0001:00 |  | 53.4015 | -56.1011 | NGR lake sediment grab sample | <177 micron (NGR) | 143 | 0110:s__10 | 762 | 6.54 | 865 | 1.4 | 1.99 | 69 | 12 | 44 | 12 | 3.4 | 2.93 | 18 | 1.83 | 36 | 16 | 1.04 | 648 | 1 | 1.86 | 11 | 17 | 1236 | 21 | 12.9 | 357 |  | 4668 | 91 | 20 | 69 | 74
013H :773276:00:------:-- | 10:0004:000763 | 10:0004 | 21:0121 | 21:0121:000720 | 21:0121:000720:0001:0001:00 |  | 53.4165 | -56.1474 | NGR lake sediment grab sample | <177 micron (NGR) | 143 | 0111:s__11 | 763 | 3.06 | 360 | 0.8 | 0.66 | 82 | 7 | 24 | 31 | 2.6 | 1.92 | 6 | 0.4 | 40 | 6.1 | 0.35 | 239 | 1 | 0.41 | 4 | 11 | 2150 | 14 | 5.8 | 107 |  | 1692 | 81 | 14 | 60 | 14
013H :773277:00:------:-- | 10:0004:000764 | 10:0004 | 21:0121 | 21:0121:000721 | 21:0121:000721:0001:0001:00 |  | 53.4156 | -56.2149 | NGR lake sediment grab sample | <177 micron (NGR) | 143 | 0112:s__12 | 764 | 5.81 | 486 | 1.4 | 1.49 | 125 | 14 | 34 | 22 | 4.3 | 3.89 | 14 | 0.86 | 55 | 7.6 | 0.68 | 612 | 1 | 1.22 | 6 | 14 | 1632 | 15 | 11 | 257 |  | 2832 | 98 | 24 | 109 | 23
013H :773278:00:------:-- | 10:0004:000765 | 10:0004 | 21:0121 | 21:0121:000722 | 21:0121:000722:0001:0001:00 |  | 53.4435 | -56.2263 | NGR lake sediment grab sample | <177 micron (NGR) | 143 | 0113:s__13 | 765 | 2.75 | 281 | 0.6 | 0.66 | 69 | 9 | 24 | 16 | 2.2 | 2.18 | 11 | 0.39 | 34 | 5.1 | 0.35 | 380 | 1 | 0.46 | 4 | 8 | 1839 | 10 | 5.9 | 109 |  | 1867 | 106 | 12 | 51 | 14
013H :773279:00:------:-- | 10:0004:000766 | 10:0004 | 21:0121 | 21:0121:000723 | 21:0121:000723:0001:0001:00 |  | 53.4472 | -56.2627 | NGR lake sediment grab sample | <177 micron (NGR) | 143 | 0114:s__14 | 766 | 8.39 | 829 | 2.1 | 1.1 | 230 | 53 | 108 | 139 | 6.8 | 8.4 | 33 | 2.51 | 109 | 55.6 | 3 | 1254 | 1 | 0.96 | 16 | 80 | 1549 | 27 | 24.2 | 172 |  | 7991 | 184 | 39 | 220 | 35
013H :773280:00:------:-- | 10:0004:000767 | 10:0004 | 21:0121 | 21:0121:000724 | 21:0121:000724:0001:0001:00 |  | 53.4202 | -56.2745 | NGR lake sediment grab sample | <177 micron (NGR) | 143 | 0115:s__15 | 767 | 3.55 | 180 | 0.9 | 0.44 | 116 | 27 | 23 | 22 | 3.4 | 4.67 | 14 | 0.23 | 50 | 3.8 | 0.23 | 737 | 1 | 0.26 | 3 | 8 | 1967 | 10 | 6 | 66 |  | 1550 | 114 | 20 | 66 | 9
013H :773282:00:------:-- | 10:0004:000768 | 10:0004 | 21:0121 | 21:0121:000725 | 21:0121:000725:0001:0001:00 |  | 53.3675 | -56.2893 | NGR lake sediment grab sample | <177 micron (NGR) | 144 | 0101:s__01 | 768 | 4.4 | 424 | 1 | 1.07 | 79 | 24 | 30 | 14 | 2.8 | 12.54 | 12 | 0.76 | 37 | 3.9 | 0.41 | 1273 | 2 | 1.02 | 3 | 9 | 1003 | 12 | 8 | 214 |  | 1960 | 97 | 17 | 78 | 21
013H :773283:00:------:-- | 10:0004:000769 | 10:0004 | 21:0121 | 21:0121:000726 | 21:0121:000726:0001:0001:00 |  | 53.3361 | -56.2963 | NGR lake sediment grab sample | <177 micron (NGR) | 144 | 0102:s__02 | 769 | 1.3 | 131 | 0.3 | 0.44 | 49 | 5 | 11 | 10 | 1.5 | 1.32 | 5 | 0.17 | 26 | 2.4 | 0.13 | 103 | 1 | 0.18 | 2 | 5 | 1090 | 6 | 2.9 | 56 |  | 922 | 32 | 8 | 29 | 8
013H :773284:00:------:-- | 10:0004:000770 | 10:0004 | 21:0121 | 21:0121:000727 | 21:0121:000727:0001:0001:00 |  | 53.3154 | -56.3593 | NGR lake sediment grab sample | <177 micron (NGR) | 144 | 0103:s__03 | 770 | 3.15 | 419 | 0.7 | 1.09 | 70 | 8 | 24 | 9 | 2.8 | 2.39 | 10 | 0.84 | 39 | 4.1 | 0.36 | 276 | 1 | 0.85 | 5 | 10 | 1071 | 11 | 6.2 | 182 |  | 2028 | 39 | 16 | 39 | 38
013H :773285:00:------:-- | 10:0004:000771 | 10:0004 | 21:0121 | 21:0121:000728 | 21:0121:000728:0001:0001:00 |  | 53.3258 | -56.377 | NGR lake sediment grab sample | <177 micron (NGR) | 144 | 0104:s__04 | 771 | 6.44 | 953 | 1.5 | 2.19 | 78 | 9 | 44 | 3 | 4 | 2.86 | 15 | 2.16 | 37 | 5.1 | 0.78 | 671 | 1 | 2.12 | 10 | 13 | 946 | 22 | 12.3 | 417 |  | 4334 | 67 | 24 | 43 | 108
013H :773286:00:------:-- | 10:0004:000772 | 10:0004 | 21:0121 | 21:0121:000729 | 21:0121:000729:0001:0001:00 |  | 53.3481 | -56.4129 | NGR lake sediment grab sample | <177 micron (NGR) | 144 | 0105:s__05 | 772 | 1.78 | 195 | 0.4 | 0.58 | 77 | 5 | 15 | 21 | 2.1 | 0.97 | 3 | 0.31 | 41 | 4.6 | 0.24 | 167 | 1 | 0.34 | 3 | 9 | 1008 | 7 | 4.3 | 91 |  | 1331 | 34 | 11 | 38 | 17
013H :773287:00:------:-- | 10:0004:000773 | 10:0004 | 21:0121 | 21:0121:000730 | 21:0121:000730:0001:0001:00 |  | 53.3552 | -56.3492 | NGR lake sediment grab sample | <177 micron (NGR) | 144 | 0106:s__06 | 773 | 1.53 | 149 | 0.4 | 0.48 | 92 | 4 | 14 | 27 | 2.1 | 0.81 | 4 | 0.2 | 47 | 3.4 | 0.19 | 125 | 1 | 0.23 | 2 | 9 | 1125 | 6 | 3.8 | 68 |  | 1069 | 34 | 11 | 33 | 11
013H :773288:00:------:-- | 10:0004:000774 | 10:0004 | 21:0121 | 21:0121:000731 | 21:0121:000731:0001:0001:00 |  | 53.3738 | -56.3579 | NGR lake sediment grab sample | <177 micron (NGR) | 144 | 0107:s__07 | 774 | 2.34 | 166 | 0.6 | 0.4 | 111 | 4 | 16 | 21 | 3.3 | 1.14 | 5 | 0.11 | 53 | 1.7 | 0.12 | 146 | 1 | 0.13 | 2 | 11 | 1275 | 8 | 4.3 | 51 |  | 1010 | 35 | 16 | 46 | 6
013H :773289:00:------:-- | 10:0004:000775 | 10:0004 | 21:0121 | 21:0121:000732 | 21:0121:000732:0001:0001:00 |  | 53.3914 | -56.3717 | NGR lake sediment grab sample | <177 micron (NGR) | 144 | 0108:s__08 | 775 | 1.38 | 128 | 0.3 | 0.42 | 50 | 5 | 11 | 13 | 1.5 | 0.64 | 3 | 0.13 | 27 | 2.2 | 0.13 | 120 | 1 | 0.15 | 2 | 6 | 1170 | 7 | 3.3 | 52 |  | 988 | 30 | 8 | 24 | 6
013H :773290:00:------:-- | 10:0004:000776 | 10:0004 | 21:0121 | 21:0121:000733 | 21:0121:000733:0001:0001:00 |  | 53.4057 | -56.3785 | NGR lake sediment grab sample | <177 micron (NGR) | 144 | 0109:s__09 | 776 | 3.47 | 209 | 0.9 | 0.69 | 163 | 11 | 26 | 31 | 4.4 | 2.13 | 8 | 0.25 | 72 | 4.1 | 0.27 | 327 | 2 | 0.25 | 4 | 10 | 2429 | 9 | 6.3 | 77 |  | 1613 | 96 | 23 | 59 | 10
013H :773291:00:------:-- | 10:0004:000777 | 10:0004 | 21:0121 | 21:0121:000734 | 21:0121:000734:0001:0001:00 |  | 53.4071 | -56.3581 | NGR lake sediment grab sample | <177 micron (NGR) | 144 | 0110:s__10 | 777 | 6.29 | 806 | 1.5 | 1.76 | 180 | 19 | 57 | 54 | 6.9 | 3.91 | 15 | 1.75 | 100 | 15.4 | 1.22 | 731 | 2 | 1.56 | 10 | 25 | 1622 | 19 | 16.3 | 314 |  | 4557 | 116 | 40 | 105 | 66
013H :773292:00:------:-- | 10:0004:000778 | 10:0004 | 21:0121 | 21:0121:000735 | 21:0121:000735:0001:0001:00 |  | 53.4326 | -56.3377 | NGR lake sediment grab sample | <177 micron (NGR) | 144 | 0111:s__11 | 778 | 1.64 | 256 | 0.4 | 0.85 | 70 | 3 | 7 | 14 | 2 | 0.67 | 4 | 0.09 | 28 | 1.3 | 0.11 | 230 | 2 | 0.11 | 2 | 4 | 1224 | 6 | 3.7 | 80 |  | 751 | 65 | 10 | 42 | 5
013H :773293:00:------:-- | 10:0004:000779 | 10:0004 | 21:0121 | 21:0121:000736 | 21:0121:000736:0001:0001:00 |  | 53.4387 | -56.3902 | NGR lake sediment grab sample | <177 micron (NGR) | 144 | 0112:s__12 | 779 | 4.63 | 162 | 1.4 | 0.44 | 232 | 19 | 32 | 54 | 5.8 | 6.8 | 10 | 0.22 | 95 | 3.3 | 0.19 | 504 | 3 | 0.23 | 3 | 9 | 2900 | 11 | 7.6 | 67 |  | 1597 | 151 | 30 | 97 | 11
013H :773294:70:773295:10 | 10:0004:000780 | 10:0004 | 21:0121 | 21:0121:000737 | 21:0121:000737:0001:0001:00 |  | 53.4431 | -56.4213 | NGR lake sediment grab sample | <177 micron (NGR) | 144 | 0053:ffc_1 | 780 | 6.95 | 901 | 1.7 | 1.95 | 159 | 21 | 37 | 45 | 6.1 | 3.64 | 16 | 1.9 | 87 | 13.4 | 1.02 | 771 | 1 | 1.88 | 10 | 17 | 1095 | 20 | 15.3 | 399 |  | 4115 | 93 | 36 | 102 | 56
013H :773295:10:------:-- | 10:0004:000781 | 10:0004 | 21:0121 | 21:0121:000738 | 21:0121:000738:0001:0001:00 |  | 53.457 | -56.457 | NGR lake sediment grab sample | <177 micron (NGR) | 144 | 0051:ffc_1 | 781 | 0.97 | 134 | 0.2 | 0.28 | 26 | 1 | 6 | 12 | 0.9 | 0.39 | 3 | 0.1 | 16 | 1.7 | 0.09 | 61 | 1 | 0.12 | 2 | 5 | 619 | 4 | 2.9 | 44 |  | 801 | 18 | 5 | 15 | 5
013H :773296:20:773295:10 | 10:0004:000782 | 10:0004 | 21:0121 | 21:0121:000738 | 21:0121:000738:0002:0001:00 |  | 53.457 | -56.457 | NGR lake sediment grab sample | <177 micron (NGR) | 144 | 0052:ffc_1 | 782 | 0.94 | 139 | 0.2 | 0.28 | 29 | 1 | 5 | 12 | 1.1 | 0.41 | 3 | 0.1 | 15 | 1.5 | 0.09 | 56 | 1 | 0.12 | 1 | 7 | 588 | 6 | 2.8 | 46 |  | 766 | 17 | 5 | 15 | 4
013H :773297:00:------:-- | 10:0004:000783 | 10:0004 | 21:0121 | 21:0121:000739 | 21:0121:000739:0001:0001:00 |  | 53.4752 | -56.4462 | NGR lake sediment grab sample | <177 micron (NGR) | 144 | 0113:s__13 | 783 | 1.55 | 148 | 0.4 | 0.36 | 67 | 5 | 12 | 24 | 1.9 | 0.68 | 3 | 0.14 | 34 | 3.8 | 0.19 | 102 | 1 | 0.14 | 2 | 9 | 834 | 8 | 3.3 | 52 |  | 916 | 47 | 9 | 19 | 5
013H :773298:00:------:-- | 10:0004:000784 | 10:0004 | 21:0121 | 21:0121:000740 | 21:0121:000740:0001:0001:00 |  | 53.4704 | -56.471 | NGR lake sediment grab sample | <177 micron (NGR) | 144 | 0114:s__14 | 784 | 6.35 | 832 | 1.4 | 1.73 | 86 | 19 | 50 | 33 | 3.9 | 3.45 | 18 | 1.89 | 44 | 19.4 | 1.24 | 686 | 2 | 1.59 | 11 | 28 | 1516 | 20 | 14.8 | 326 |  | 4694 | 103 | 22 | 84 | 49
013H :773300:00:------:-- | 10:0004:000785 | 10:0004 | 21:0121 | 21:0121:000741 | 21:0121:000741:0001:0001:00 |  | 53.5207 | -56.4789 | NGR lake sediment grab sample | <177 micron (NGR) | 144 | 0115:s__15 | 785 | 7.19 | 880 | 1.6 | 2.79 | 72 | 24 | 50 | 8 | 4.6 | 6.09 | 20 | 1.73 | 33 | 12.7 | 1.31 | 1403 | 1 | 2.18 | 16 | 17 | 1559 | 20 | 17.3 | 451 |  | 7298 | 120 | 29 | 97 | 95
013H :773302:00:------:-- | 10:0004:000786 | 10:0004 | 21:0121 | 21:0121:000742 | 21:0121:000742:0001:0001:00 |  | 53.5237 | -56.5183 | NGR lake sediment grab sample | <177 micron (NGR) | 145 | 0101:s__01 | 786 | 2.41 | 328 | 0.5 | 0.56 | 44 | 4 | 17 | 16 | 1.3 | 0.97 | 12 | 0.57 | 20 | 5.8 | 0.32 | 225 | 1 | 0.54 | 4 | 8 | 685 | 9 | 4.9 | 129 |  | 1992 | 30 | 7 | 31 | 19
013H :773303:00:------:-- | 10:0004:000787 | 10:0004 | 21:0121 | 21:0121:000743 | 21:0121:000743:0001:0001:00 |  | 53.5108 | -56.5812 | NGR lake sediment grab sample | <177 micron (NGR) | 145 | 0102:s__02 | 787 | 1 | 158 | 0.2 | 0.24 | 38 | 2 | 7 | 18 | 0.8 | 0.41 | 5 | 0.09 | 19 | 1.7 | 0.09 | 61 | 1 | 0.11 | 2 | 6 | 708 | 3 | 2.1 | 52 |  | 723 | 17 | 5 | 25 | 4
013H :773304:00:------:-- | 10:0004:000788 | 10:0004 | 21:0121 | 21:0121:000744 | 21:0121:000744:0001:0001:00 |  | 53.5524 | -56.7024 | NGR lake sediment grab sample | <177 micron (NGR) | 145 | 0103:s__03 | 788 | 4.14 | 213 | 1.1 | 0.4 | 107 | 11 | 21 | 54 | 2.8 | 2.69 | 8 | 0.13 | 59 | 2.4 | 0.14 | 351 | 1 | 0.13 | 2 | 8 | 2167 | 10 | 5.2 | 65 |  | 1263 | 91 | 16 | 80 | 7
013H :773305:00:------:-- | 10:0004:000789 | 10:0004 | 21:0121 | 21:0121:000745 | 21:0121:000745:0001:0001:00 |  | 53.5012 | -56.676 | NGR lake sediment grab sample | <177 micron (NGR) | 145 | 0104:s__04 | 789 | 1.05 | 150 | 0.2 | 0.33 | 37 | 2 | 8 | 13 | 1.1 | 0.41 | 4 | 0.14 | 17 | 2.1 | 0.14 | 92 | 1 | 0.13 | 2 | 5 | 713 | 6 | 2.8 | 57 |  | 974 | 19 | 5 | 20 | 6
013H :773306:00:------:-- | 10:0004:000790 | 10:0004 | 21:0121 | 21:0121:000746 | 21:0121:000746:0001:0001:00 |  | 53.4861 | -56.6558 | NGR lake sediment grab sample | <177 micron (NGR) | 145 | 0105:s__05 | 790 | 2.37 | 176 | 0.6 | 0.36 | 102 | 12 | 19 | 32 | 3 | 2.13 | 10 | 0.1 | 50 | 2 | 0.11 | 400 | 2 | 0.09 | 2 | 7 | 2375 | 7 | 4.1 | 55 |  | 1239 | 97 | 16 | 58 | 5
013H :773307:00:------:-- | 10:0004:000791 | 10:0004 | 21:0121 | 21:0121:000747 | 21:0121:000747:0001:0001:00 |  | 53.4727 | -56.6227 | NGR lake sediment grab sample | <177 micron (NGR) | 145 | 0106:s__06 | 791 | 1.99 | 225 | 0.5 | 0.37 | 52 | 6 | 19 | 20 | 1.7 | 0.99 | 13 | 0.31 | 27 | 4.9 | 0.31 | 247 | 1 | 0.27 | 4 | 9 | 1651 | 8 | 4.4 | 74 |  | 1757 | 72 | 9 | 39 | 11
013H :773309:00:------:-- | 10:0004:000792 | 10:0004 | 21:0121 | 21:0121:000748 | 21:0121:000748:0001:0001:00 |  | 53.4756 | -56.559 | NGR lake sediment grab sample | <177 micron (NGR) | 145 | 0107:s__07 | 792 | 6.07 | 827 | 1.2 | 1.87 | 47 | 10 | 33 | 6 | 2.6 | 2.17 | 15 | 1.66 | 23 | 8.5 | 0.82 | 579 | 1 | 1.9 | 8 | 13 | 771 | 20 | 10.4 | 395 |  | 3557 | 56 | 16 | 56 | 58
013H :773310:00:------:-- | 10:0004:000793 | 10:0004 | 21:0121 | 21:0121:000749 | 21:0121:000749:0001:0001:00 |  | 53.4347 | -56.5292 | NGR lake sediment grab sample | <177 micron (NGR) | 145 | 0108:s__08 | 793 | 1.56 | 204 | 0.3 | 0.35 | 35 | 2 | 10 | 11 | 1.1 | 0.59 | 5 | 0.3 | 17 | 3.3 | 0.18 | 132 | 1 | 0.3 | 3 | 6 | 553 | 7 | 3.7 | 78 |  | 1373 | 18 | 6 | 22 | 11
013H :773311:00:------:-- | 10:0004:000794 | 10:0004 | 21:0121 | 21:0121:000750 | 21:0121:000750:0001:0001:00 |  | 53.4324 | -56.5197 | NGR lake sediment grab sample | <177 micron (NGR) | 145 | 0109:s__09 | 794 | 1.39 | 191 | 0.3 | 0.35 | 35 | 2 | 9 | 11 | 1 | 0.52 | 5 | 0.27 | 16 | 2.4 | 0.15 | 115 | 1 | 0.26 | 3 | 5 | 551 | 6 | 3.5 | 77 |  | 1257 | 19 | 5 | 16 | 11
013H :773312:00:------:-- | 10:0004:000795 | 10:0004 | 21:0121 | 21:0121:000751 | 21:0121:000751:0001:0001:00 |  | 53.4159 | -56.5486 | NGR lake sediment grab sample | <177 micron (NGR) | 145 | 0110:s__10 | 795 | 2.38 | 294 | 0.5 | 0.42 | 46 | 6 | 22 | 16 | 1.4 | 1.14 | 9 | 0.57 | 23 | 9.3 | 0.46 | 245 | 1 | 0.37 | 5 | 12 | 1069 | 8 | 5.5 | 86 |  | 2241 | 40 | 8 | 45 | 14
013H :773313:00:------:-- | 10:0004:000796 | 10:0004 | 21:0121 | 21:0121:000752 | 21:0121:000752:0001:0001:00 |  | 53.3931 | -56.5533 | NGR lake sediment grab sample | <177 micron (NGR) | 145 | 0111:s__11 | 796 | 5.67 | 658 | 1.3 | 1.7 | 62 | 26 | 32 | 12 | 2.7 | 4 | 15 | 1.19 | 27 | 8.9 | 0.81 | 1174 | 1 | 1.6 | 8 | 15 | 987 | 13 | 11.5 | 343 |  | 3166 | 83 | 18 | 90 | 29
013H :773314:70:773315:10 | 10:0004:000797 | 10:0004 | 21:0121 | 21:0121:000753 | 21:0121:000753:0001:0001:00 |  | 53.4086 | -56.5021 | NGR lake sediment grab sample | <177 micron (NGR) | 145 | 0053:ffc_1 | 797 | 1.07 | 114 | 0.2 | 0.16 | 47 | 1 | 7 | 13 | 1.3 | 0.72 | 5 | 0.12 | 21 | 1.9 | 0.09 | 65 | 1 | 0.12 | 2 | 5 | 678 | 5 | 2.9 | 34 |  | 940 | 24 | 6 | 11 | 6
013H :773315:10:------:-- | 10:0004:000798 | 10:0004 | 21:0121 | 21:0121:000754 | 21:0121:000754:0001:0001:00 |  | 53.4066 | -56.4868 | NGR lake sediment grab sample | <177 micron (NGR) | 145 | 0051:ffc_1 | 798 | 2.2 | 172 | 0.6 | 0.47 | 106 | 5 | 15 | 26 | 3.1 | 1 | 7 | 0.18 | 53 | 3.9 | 0.21 | 194 | 1 | 0.15 | 3 | 8 | 1946 | 7 | 4.5 | 59 |  | 1320 | 57 | 16 | 50 | 7
013H :773316:20:773315:10 | 10:0004:000799 | 10:0004 | 21:0121 | 21:0121:000754 | 21:0121:000754:0002:0001:00 |  | 53.4066 | -56.4868 | NGR lake sediment grab sample | <177 micron (NGR) | 145 | 0052:ffc_1 | 799 | 2.33 | 190 | 0.6 | 0.5 | 119 | 6 | 17 | 27 | 2.9 | 1.16 | 6 | 0.21 | 56 | 4.8 | 0.25 | 210 | 1 | 0.18 | 3 | 9 | 1850 | 6 | 4.6 | 62 |  | 1441 | 57 | 16 | 49 | 8
013H :773317:00:------:-- | 10:0004:000800 | 10:0004 | 21:0121 | 21:0121:000755 | 21:0121:000755:0001:0001:00 |  | 53.405 | -56.4658 | NGR lake sediment grab sample | <177 micron (NGR) | 145 | 0112:s__12 | 800 | 2.19 | 168 | 0.6 | 0.33 | 105 | 4 | 13 | 23 | 3.8 | 1.5 | 6 | 0.08 | 50 | 1.7 | 0.09 | 191 | 1 | 0.09 | 2 | 7 | 1777 | 7 | 4.4 | 43 |  | 1046 | 59 | 20 | 44 | 5
013H :773318:00:------:-- | 10:0004:000801 | 10:0004 | 21:0121 | 21:0121:000756 | 21:0121:000756:0001:0001:00 |  | 53.3979 | -56.4723 | NGR lake sediment grab sample | <177 micron (NGR) | 145 | 0113:s__13 | 801 | 1.04 | 111 | 0.3 | 0.46 | 40 | 1 | 7 | 11 | 1.1 | 0.31 | 4 | 0.12 | 19 | 1.7 | 0.09 | 113 | 1 | 0.13 | 2 | 4 | 707 | 4 | 2.9 | 47 |  | 875 | 18 | 6 | 17 | 7
013H :773319:00:------:-- | 10:0004:000802 | 10:0004 | 21:0121 | 21:0121:000757 | 21:0121:000757:0001:0001:00 |  | 53.3888 | -56.4355 | NGR lake sediment grab sample | <177 micron (NGR) | 145 | 0114:s__14 | 802 | 1.3 | 110 | 0.3 | 0.34 | 69 | 3 | 10 | 21 | 1.7 | 0.53 | 6 | 0.05 | 35 | 1.3 | 0.08 | 74 | 1 | 0.06 | 2 | 9 | 918 | 4 | 2.7 | 53 |  | 702 | 21 | 8 | 33 | 3
013H :773320:00:------:-- | 10:0004:000803 | 10:0004 | 21:0121 | 21:0121:000758 | 21:0121:000758:0001:0001:00 |  | 53.3578 | -56.4275 | NGR lake sediment grab sample | <177 micron (NGR) | 145 | 0115:s__15 | 803 | 0.86 | 77 | 0.2 | 0.17 | 41 | 1 | 6 | 19 | 1.1 | 0.32 | 4 | 0.06 | 25 | 0.7 | 0.05 | 44 | 1 | 0.08 | 2 | 4 | 499 | 3 | 2.9 | 33 |  | 668 | 14 | 6 | 15 | 4
013I :771002:00:------:-- | 10:0005:000001 | 10:0005 | 21:0122 | 21:0122:000001 | 21:0122:000001:0001:0001:00 |  | 54.5502 | -57.9781 | NGR lake sediment grab sample | <177 micron (NGR) | 146 | 0101:s__01 | 1 | 2.81 | 248 | 1.8 | 0.54 | 436 | 18 | 22 | 60 | 12.5 | 7.03 | 11 | 0.29 | 266 | 3.1 | 0.15 | 381 | 19 | 0.34 | 4 | 9 | 2717 | 10 | 6.6 | 102 |  | 1583 | 104 | 80 | 165 | 16
013I :771003:00:------:-- | 10:0005:000002 | 10:0005 | 21:0122 | 21:0122:000002 | 21:0122:000002:0001:0001:00 |  | 54.5424 | -57.8957 | NGR lake sediment grab sample | <177 micron (NGR) | 146 | 0102:s__02 | 2 | 3.44 | 262 | 0.9 | 0.45 | 151 | 44 | 56 | 46 | 5.6 | 9.44 | 11 | 0.41 | 69 | 2.9 | 0.25 | 1354 | 2 | 0.47 | 4 | 11 | 1656 | 11 | 6.8 | 116 |  | 1811 | 102 | 34 | 72 | 25
013I :771004:00:------:-- | 10:0005:000003 | 10:0005 | 21:0122 | 21:0122:000003 | 21:0122:000003:0001:0001:00 |  | 54.526 | -57.8871 | NGR lake sediment grab sample | <177 micron (NGR) | 146 | 0103:s__03 | 3 | 7.76 | 1215 | 2.1 | 1.91 | 90 | 10 | 21 | 25 | 4.5 | 3.86 | 17 | 2.69 | 40 | 5.5 | 0.47 | 787 | 2 | 2.85 | 11 | 5 | 1137 | 28 | 9.6 | 536 |  | 3481 | 64 | 26 | 44 | 63
013I :771005:00:------:-- | 10:0005:000004 | 10:0005 | 21:0122 | 21:0122:000004 | 21:0122:000004:0001:0001:00 |  | 54.5375 | -57.8506 | NGR lake sediment grab sample | <177 micron (NGR) | 146 | 0104:s__04 | 4 | 1.53 | 205 | 0.5 | 0.46 | 128 | 4 | 11 | 53 | 4.1 | 0.97 | 6 | 0.24 | 82 | 2.6 | 0.15 | 137 | 1 | 0.31 | 3 | 7 | 892 | 6 | 4 | 90 |  | 1239 | 31 | 23 | 41 | 14
013I :771006:00:------:-- | 10:0005:000005 | 10:0005 | 21:0122 | 21:0122:000005 | 21:0122:000005:0001:0001:00 |  | 54.4976 | -57.7948 | NGR lake sediment grab sample | <177 micron (NGR) | 146 | 0105:s__05 | 5 | 1.18 | 181 | 0.4 | 0.29 | 92 | 3 | 7 | 35 | 2.5 | 0.6 | 6 | 0.19 | 56 | 0.6 | 0.09 | 76 | 1 | 0.23 | 3 | 4 | 781 | 11 | 4.5 | 69 |  | 1016 | 14 | 15 | 30 | 10
013I :771007:00:------:-- | 10:0005:000006 | 10:0005 | 21:0122 | 21:0122:000006 | 21:0122:000006:0001:0001:00 |  | 54.4608 | -57.8263 | NGR lake sediment grab sample | <177 micron (NGR) | 146 | 0106:s__06 | 6 | 3.1 | 310 | 1.2 | 0.51 | 323 | 4 | 18 | 42 | 9.1 | 3.04 | 18 | 0.32 | 184 | 2 | 0.11 | 308 | 4 | 0.35 | 8 | 5 | 4012 | 12 | 6.6 | 96 |  | 2320 | 120 | 50 | 101 | 17
013I :771008:70:771009:10 | 10:0005:000007 | 10:0005 | 21:0122 | 21:0122:000007 | 21:0122:000007:0001:0001:00 |  | 54.4524 | -57.844 | NGR lake sediment grab sample | <177 micron (NGR) | 146 | 0053:ffc_1 | 7 | 2.65 | 418 | 0.7 | 0.7 | 91 | 2 | 14 | 27 | 3 | 0.97 | 10 | 0.76 | 45 | 2.5 | 0.18 | 222 | 1 | 0.81 | 6 | 4 | 738 | 11 | 5.3 | 187 |  | 1872 | 39 | 18 | 35 | 29
013I :771009:10:------:-- | 10:0005:000008 | 10:0005 | 21:0122 | 21:0122:000008 | 21:0122:000008:0001:0001:00 |  | 54.4321 | -57.8397 | NGR lake sediment grab sample | <177 micron (NGR) | 146 | 0051:ffc_1 | 8 | 3.17 | 324 | 1 | 0.63 | 176 | 17 | 18 | 30 | 5.4 | 5.79 | 11 | 0.49 | 84 | 2.9 | 0.19 | 771 | 2 | 0.54 | 5 | 8 | 1902 | 9 | 6.9 | 127 |  | 1783 | 99 | 33 | 98 | 23
013I :771010:20:771009:10 | 10:0005:000009 | 10:0005 | 21:0122 | 21:0122:000008 | 21:0122:000008:0002:0001:00 |  | 54.4321 | -57.8397 | NGR lake sediment grab sample | <177 micron (NGR) | 146 | 0052:ffc_1 | 9 | 3.1 | 317 | 1 | 0.61 | 178 | 18 | 17 | 30 | 5.5 | 5.45 | 11 | 0.47 | 86 | 2.8 | 0.18 | 813 | 2 | 0.52 | 5 | 8 | 1943 | 10 | 6.9 | 124 |  | 1781 | 100 | 33 | 89 | 22
013I :771011:00:------:-- | 10:0005:000010 | 10:0005 | 21:0122 | 21:0122:000009 | 21:0122:000009:0001:0001:00 |  | 54.4076 | -57.783 | NGR lake sediment grab sample | <177 micron (NGR) | 146 | 0107:s__07 | 10 | 5.31 | 814 | 1.5 | 1.47 | 163 | 8 | 21 | 17 | 5.4 | 2.47 | 14 | 1.78 | 75 | 7.5 | 0.45 | 564 | 1 | 1.79 | 8 | 9 | 863 | 16 | 9 | 334 |  | 3145 | 56 | 33 | 96 | 68
013I :771012:00:------:-- | 10:0005:000011 | 10:0005 | 21:0122 | 21:0122:000010 | 21:0122:000010:0001:0001:00 |  | 54.4037 | -57.7186 | NGR lake sediment grab sample | <177 micron (NGR) | 146 | 0108:s__08 | 11 | 4.6 | 617 | 1.7 | 0.85 | 292 | 8 | 16 | 47 | 7.9 | 3 | 11 | 1.33 | 134 | 4.9 | 0.24 | 474 | 3 | 1.34 | 7 | 7 | 1845 | 15 | 7.8 | 223 |  | 2303 | 84 | 48 | 89 | 38
013I :771013:00:------:-- | 10:0005:000012 | 10:0005 | 21:0122 | 21:0122:000011 | 21:0122:000011:0001:0001:00 |  | 54.4066 | -57.7009 | NGR lake sediment grab sample | <177 micron (NGR) | 146 | 0109:s__09 | 12 | 3.05 | 296 | 1.4 | 0.42 | 673 | 71 | 21 | 87 | 15 | 13.89 | 12 | 0.31 | 276 | 1.9 | 0.14 | 1921 | 5 | 0.33 | 4 | 15 | 2944 | 9 | 9.1 | 83 |  | 1572 | 112 | 97 | 162 | 17
013I :771014:00:------:-- | 10:0005:000013 | 10:0005 | 21:0122 | 21:0122:000012 | 21:0122:000012:0001:0001:00 |  | 54.4031 | -57.6423 | NGR lake sediment grab sample | <177 micron (NGR) | 146 | 0110:s__10 | 13 | 6.03 | 854 | 2 | 1.35 | 96 | 7 | 16 | 11 | 4.3 | 1.63 | 14 | 2.34 | 47 | 5.9 | 0.4 | 448 | 1 | 2.27 | 8 | 7 | 728 | 21 | 7.4 | 338 |  | 2770 | 46 | 28 | 37 | 54
013I :771016:00:------:-- | 10:0005:000014 | 10:0005 | 21:0122 | 21:0122:000013 | 21:0122:000013:0001:0001:00 |  | 54.4264 | -57.577 | NGR lake sediment grab sample | <177 micron (NGR) | 146 | 0111:s__11 | 14 | 2.34 | 200 | 1.2 | 0.39 | 306 | 14 | 13 | 63 | 7.2 | 4.83 | 7 | 0.29 | 142 | 2.8 | 0.14 | 592 | 3 | 0.34 | 4 | 6 | 1853 | 7 | 6.2 | 72 |  | 1376 | 81 | 44 | 99 | 16
013I :771017:00:------:-- | 10:0005:000015 | 10:0005 | 21:0122 | 21:0122:000014 | 21:0122:000014:0001:0001:00 |  | 54.4535 | -57.5915 | NGR lake sediment grab sample | <177 micron (NGR) | 146 | 0112:s__12 | 15 | 7.38 | 1039 | 1.9 | 2.06 | 110 | 10 | 20 | 7 | 4.5 | 2.9 | 16 | 2.59 | 49 | 10 | 0.69 | 691 | 1 | 2.67 | 10 | 9 | 1104 | 23 | 10.6 | 454 |  | 3756 | 59 | 29 | 59 | 76
013I :771018:00:------:-- | 10:0005:000016 | 10:0005 | 21:0122 | 21:0122:000015 | 21:0122:000015:0001:0001:00 |  | 54.4604 | -57.5783 | NGR lake sediment grab sample | <177 micron (NGR) | 146 | 0113:s__13 | 16 | 7.46 | 1034 | 1.9 | 2.09 | 98 | 9 | 24 | 7 | 4.1 | 2.71 | 19 | 2.58 | 43 | 9.2 | 0.65 | 681 | 1 | 2.72 | 11 | 8 | 1053 | 22 | 10.3 | 452 |  | 3629 | 59 | 29 | 55 | 80
013I :771019:00:------:-- | 10:0005:000017 | 10:0005 | 21:0122 | 21:0122:000016 | 21:0122:000016:0001:0001:00 |  | 54.4408 | -57.6601 | NGR lake sediment grab sample | <177 micron (NGR) | 146 | 0114:s__14 | 17 | 1.36 | 198 | 0.5 | 0.34 | 110 | 3 | 9 | 22 | 2.7 | 0.97 | 7 | 0.25 | 55 | 2.7 | 0.13 | 173 | 1 | 0.29 | 4 | 4 | 655 | 5 | 3.6 | 68 |  | 1066 | 28 | 15 | 42 | 12
013I :771020:00:------:-- | 10:0005:000018 | 10:0005 | 21:0122 | 21:0122:000017 | 21:0122:000017:0001:0001:00 |  | 54.4377 | -57.7345 | NGR lake sediment grab sample | <177 micron (NGR) | 146 | 0115:s__15 | 18 | 6.19 | 924 | 1.7 | 1.45 | 174 | 14 | 25 | 24 | 4.9 | 3.77 | 14 | 2.01 | 77 | 13 | 0.6 | 813 | 1 | 1.89 | 9 | 10 | 1618 | 18 | 9.8 | 338 |  | 3506 | 83 | 32 | 92 | 54
013I :771022:00:------:-- | 10:0005:000019 | 10:0005 | 21:0122 | 21:0122:000018 | 21:0122:000018:0001:0001:00 |  | 54.5065 | -57.6715 | NGR lake sediment grab sample | <177 micron (NGR) | 147 | 0101:s__01 | 19 | 3.84 | 574 | 1 | 1.26 | 72 | 9 | 23 | 19 | 2.5 | 1.97 | 13 | 1.08 | 36 | 6.8 | 0.51 | 417 | 1 | 1.22 | 6 | 8 | 726 | 12 | 7.3 | 266 |  | 2475 | 55 | 16 | 52 | 37
013I :771024:70:771025:10 | 10:0005:000020 | 10:0005 | 21:0122 | 21:0122:000019 | 21:0122:000019:0001:0001:00 |  | 54.5069 | -57.5664 | NGR lake sediment grab sample | <177 micron (NGR) | 147 | 0053:ffc_1 | 20 | 4.89 | 658 | 1.4 | 1.22 | 147 | 25 | 35 | 21 | 5.7 | 6.1 | 16 | 1.45 | 64 | 12.2 | 0.66 | 706 | 2 | 1.33 | 9 | 14 | 1215 | 18 | 8.7 | 257 |  | 3022 | 95 | 26 | 114 | 47
013I :771025:10:------:-- | 10:0005:000021 | 10:0005 | 21:0122 | 21:0122:000020 | 21:0122:000020:0001:0001:00 |  | 54.5161 | -57.555 | NGR lake sediment grab sample | <177 micron (NGR) | 147 | 0051:ffc_1 | 21 | 6.2 | 842 | 1.7 | 1.58 | 126 | 17 | 34 | 17 | 3.9 | 5.45 | 15 | 2 | 58 | 14.9 | 0.77 | 701 | 2 | 1.87 | 10 | 12 | 1215 | 20 | 10.2 | 335 |  | 3576 | 86 | 27 | 97 | 61
013I :771026:20:771025:10 | 10:0005:000022 | 10:0005 | 21:0122 | 21:0122:000020 | 21:0122:000020:0002:0001:00 |  | 54.5161 | -57.555 | NGR lake sediment grab sample | <177 micron (NGR) | 147 | 0052:ffc_1 | 22 | 6.26 | 861 | 1.7 | 1.62 | 131 | 18 | 32 | 18 | 4.5 | 5.72 | 16 | 2.02 | 60 | 15.1 | 0.83 | 689 | 2 | 1.87 | 11 | 13 | 1290 | 20 | 10.3 | 340 |  | 3667 | 86 | 28 | 105 | 63
013I :771027:00:------:-- | 10:0005:000023 | 10:0005 | 21:0122 | 21:0122:000021 | 21:0122:000021:0001:0001:00 |  | 54.5215 | -57.5146 | NGR lake sediment grab sample | <177 micron (NGR) | 147 | 0102:s__02 | 23 | 7.47 | 1038 | 2 | 2.09 | 83 | 9 | 26 | 7 | 3.8 | 2.76 | 19 | 2.51 | 37 | 10.5 | 0.74 | 624 | 1 | 2.65 | 11 | 9 | 1017 | 20 | 9.8 | 452 |  | 3482 | 60 | 24 | 61 | 83
013I :771028:00:------:-- | 10:0005:000024 | 10:0005 | 21:0122 | 21:0122:000022 | 21:0122:000022:0001:0001:00 |  | 54.5244 | -57.3031 | NGR lake sediment grab sample | <177 micron (NGR) | 147 | 0103:s__03 | 24 | 5.56 | 725 | 1.7 | 1.52 | 144 | 14 | 34 | 17 | 5.2 | 2.9 | 17 | 1.76 | 72 | 15.6 | 0.73 | 524 | 1 | 1.61 | 11 | 12 | 772 | 18 | 9.2 | 295 |  | 3408 | 65 | 31 | 102 | 70
013I :771029:00:------:-- | 10:0005:000025 | 10:0005 | 21:0122 | 21:0122:000023 | 21:0122:000023:0001:0001:00 |  | 54.5332 | -57.3274 | NGR lake sediment grab sample | <177 micron (NGR) | 147 | 0104:s__04 | 25 | 5.74 | 832 | 1.8 | 1.44 | 260 | 15 | 29 | 39 | 8.9 | 3.3 | 13 | 1.78 | 137 | 13.2 | 0.68 | 517 | 4 | 1.6 | 10 | 15 | 1363 | 19 | 10.3 | 311 |  | 3353 | 66 | 54 | 117 | 70
013I :771030:00:------:-- | 10:0005:000026 | 10:0005 | 21:0122 | 21:0122:000024 | 21:0122:000024:0001:0001:00 |  | 54.5744 | -57.3653 | NGR lake sediment grab sample | <177 micron (NGR) | 147 | 0105:s__05 | 26 | 2.36 | 206 | 5.8 | 0.6 | 1006 | 6 | 15 | 25 | 26.3 | 2.68 | 9 | 0.29 | 479 | 7.6 | 0.23 | 243 | 6 | 0.32 | 8 | 7 | 1244 | 16 | 6.7 | 86 |  | 1452 | 46 | 131 | 288 | 38
013I :771031:00:------:-- | 10:0005:000027 | 10:0005 | 21:0122 | 21:0122:000025 | 21:0122:000025:0001:0001:00 |  | 54.5612 | -57.4274 | NGR lake sediment grab sample | <177 micron (NGR) | 147 | 0106:s__06 | 27 | 5.98 | 800 | 2 | 1.71 | 171 | 10 | 27 | 14 | 6.7 | 2.88 | 21 | 1.93 | 81 | 10.3 | 0.63 | 532 | 2 | 1.95 | 11 | 10 | 805 | 18 | 8.9 | 359 |  | 3165 | 62 | 39 | 116 | 81
013I :771032:00:------:-- | 10:0005:000028 | 10:0005 | 21:0122 | 21:0122:000026 | 21:0122:000026:0001:0001:00 |  | 54.5495 | -57.4429 | NGR lake sediment grab sample | <177 micron (NGR) | 147 | 0107:s__07 | 28 | 5.23 | 695 | 1.5 | 1.62 | 108 | 13 | 28 | 10 | 4.2 | 3.82 | 17 | 1.62 | 50 | 12.4 | 0.68 | 547 | 2 | 1.62 | 9 | 11 | 1203 | 15 | 8.7 | 321 |  | 3029 | 67 | 25 | 93 | 70
013I :771033:00:------:-- | 10:0005:000029 | 10:0005 | 21:0122 | 21:0122:000027 | 21:0122:000027:0001:0001:00 |  | 54.543 | -57.494 | NGR lake sediment grab sample | <177 micron (NGR) | 147 | 0108:s__08 | 29 | 7.57 | 1051 | 2 | 2.14 | 71 | 10 | 27 | 6 | 3.8 | 2.72 | 25 | 2.48 | 32 | 10.7 | 0.71 | 581 | 1 | 2.67 | 11 | 10 | 931 | 21 | 9.6 | 449 |  | 3291 | 56 | 23 | 60 | 77
013I :771034:00:------:-- | 10:0005:000030 | 10:0005 | 21:0122 | 21:0122:000028 | 21:0122:000028:0001:0001:00 |  | 54.5385 | -57.5933 | NGR lake sediment grab sample | <177 micron (NGR) | 147 | 0109:s__09 | 30 | 6.17 | 979 | 1.6 | 1.63 | 79 | 6 | 22 | 11 | 3.9 | 1.99 | 22 | 2.19 | 39 | 6.2 | 0.51 | 506 | 1 | 2.19 | 10 | 7 | 840 | 19 | 8.5 | 414 |  | 3162 | 47 | 23 | 42 | 60
013I :771035:00:------:-- | 10:0005:000031 | 10:0005 | 21:0122 | 21:0122:000029 | 21:0122:000029:0001:0001:00 |  | 54.5365 | -57.6955 | NGR lake sediment grab sample | <177 micron (NGR) | 147 | 0110:s__10 | 31 | 2.6 | 390 | 0.8 | 0.72 | 103 | 7 | 15 | 15 | 3.3 | 2.1 | 10 | 0.63 | 52 | 3.2 | 0.24 | 306 | 2 | 0.69 | 5 | 6 | 947 | 7 | 4.8 | 162 |  | 1653 | 61 | 20 | 59 | 25
013I :771036:00:------:-- | 10:0005:000032 | 10:0005 | 21:0122 | 21:0122:000030 | 21:0122:000030:0001:0001:00 |  | 54.5268 | -57.7441 | NGR lake sediment grab sample | <177 micron (NGR) | 147 | 0111:s__11 | 32 | 2.1 | 299 | 0.6 | 0.63 | 185 | 9 | 21 | 33 | 4.3 | 2.36 | 6 | 0.38 | 98 | 2.9 | 0.25 | 247 | 2 | 0.43 | 3 | 8 | 1690 | 6 | 5.1 | 118 |  | 1546 | 78 | 24 | 56 | 20
013I :771037:00:------:-- | 10:0005:000033 | 10:0005 | 21:0122 | 21:0122:000031 | 21:0122:000031:0001:0001:00 |  | 54.5603 | -57.7699 | NGR lake sediment grab sample | <177 micron (NGR) | 147 | 0112:s__12 | 33 | 6.14 | 867 | 1.5 | 1.78 | 92 | 10 | 31 | 16 | 4.2 | 3.35 | 24 | 1.83 | 44 | 6.7 | 0.64 | 550 | 2 | 2.1 | 10 | 9 | 1071 | 19 | 9.4 | 389 |  | 3665 | 85 | 24 | 51 | 67
013I :771038:00:------:-- | 10:0005:000034 | 10:0005 | 21:0122 | 21:0122:000032 | 21:0122:000032:0001:0001:00 |  | 54.5603 | -57.8424 | NGR lake sediment grab sample | <177 micron (NGR) | 147 | 0113:s__13 | 34 | 4.04 | 513 | 1.3 | 0.84 | 237 | 65 | 38 | 41 | 7.3 | 16.75 | 18 | 0.91 | 108 | 4.5 | 0.35 | 1046 | 4 | 0.97 | 4 | 10 | 2382 | 12 | 7.4 | 206 |  | 2083 | 130 | 47 | 119 | 29
013I :771039:00:------:-- | 10:0005:000035 | 10:0005 | 21:0122 | 21:0122:000033 | 21:0122:000033:0001:0001:00 |  | 54.5685 | -57.9071 | NGR lake sediment grab sample | <177 micron (NGR) | 147 | 0114:s__14 | 35 | 4.06 | 714 | 1.1 | 1.01 | 126 | 11 | 29 | 19 | 3.6 | 2.25 | 8 | 1.33 | 64 | 8.3 | 0.44 | 331 | 2 | 1.34 | 4 | 11 | 688 | 13 | 5.9 | 285 |  | 1978 | 64 | 21 | 55 | 25
013I :771040:00:------:-- | 10:0005:000036 | 10:0005 | 21:0122 | 21:0122:000034 | 21:0122:000034:0001:0001:00 |  | 54.5786 | -57.9765 | NGR lake sediment grab sample | <177 micron (NGR) | 147 | 0115:s__15 | 36 | 2.96 | 253 | 1 | 0.78 | 300 | 18 | 23 | 50 | 7.9 | 5.33 | 8 | 0.29 | 135 | 2.8 | 0.24 | 243 | 10 | 0.33 | 5 | 11 | 2505 | 8 | 5.4 | 108 |  | 1520 | 100 | 45 | 97 | 15
013I :771042:00:------:-- | 10:0005:000037 | 10:0005 | 21:0122 | 21:0122:000035 | 21:0122:000035:0001:0001:00 |  | 54.6048 | -57.9402 | NGR lake sediment grab sample | <177 micron (NGR) | 148 | 0101:s__01 | 37 | 3.02 | 235 | 2.9 | 0.48 | 269 | 9 | 32 | 32 | 9 | 4.93 | 8 | 0.34 | 114 | 3.9 | 0.23 | 311 | 6 | 0.41 | 4 | 9 | 1785 | 11 | 6 | 93 |  | 1415 | 100 | 52 | 117 | 21
013I :771043:00:------:-- | 10:0005:000038 | 10:0005 | 21:0122 | 21:0122:000036 | 21:0122:000036:0001:0001:00 |  | 54.6033 | -57.8652 | NGR lake sediment grab sample | <177 micron (NGR) | 148 | 0102:s__02 | 38 | 3.27 | 404 | 1.2 | 0.69 | 240 | 24 | 23 | 34 | 6.3 | 7.5 | 11 | 0.65 | 113 | 4.7 | 0.29 | 388 | 5 | 0.74 | 6 | 8 | 1632 | 11 | 6.4 | 160 |  | 2333 | 133 | 39 | 81 | 30
013I :771044:00:------:-- | 10:0005:000039 | 10:0005 | 21:0122 | 21:0122:000037 | 21:0122:000037:0001:0001:00 |  | 54.6018 | -57.8504 | NGR lake sediment grab sample | <177 micron (NGR) | 148 | 0103:s__03 | 39 | 1.16 | 153 | 0.6 | 0.29 | 218 | 3 | 16 | 23 | 5.3 | 1.32 | 1 | 0.15 | 114 | 1.9 | 0.09 | 87 | 2 | 0.18 | 3 | 6 | 676 | 6 | 4 | 58 |  | 812 | 46 | 32 | 33 | 10
013I :771045:00:------:-- | 10:0005:000040 | 10:0005 | 21:0122 | 21:0122:000038 | 21:0122:000038:0001:0001:00 |  | 54.5963 | -57.7758 | NGR lake sediment grab sample | <177 micron (NGR) | 148 | 0104:s__04 | 40 | 1.45 | 180 | 0.5 | 0.39 | 183 | 7 | 21 | 21 | 4.8 | 3.38 | 3 | 0.17 | 101 | 2.7 | 0.14 | 148 | 3 | 0.21 | 3 | 6 | 779 | 5 | 4.4 | 68 |  | 1111 | 87 | 29 | 42 | 11
013I :771046:00:------:-- | 10:0005:000041 | 10:0005 | 21:0122 | 21:0122:000039 | 21:0122:000039:0001:0001:00 |  | 54.6009 | -57.6851 | NGR lake sediment grab sample | <177 micron (NGR) | 148 | 0105:s__05 | 41 | 2.87 | 235 | 1.9 | 0.48 | 461 | 54 | 27 | 37 | 13.4 | 14.08 | 9 | 0.32 | 191 | 3.4 | 0.18 | 788 | 6 | 0.37 | 3 | 7 | 1541 | 7 | 6.4 | 94 |  | 1223 | 135 | 88 | 149 | 22
013I :771047:00:------:-- | 10:0005:000042 | 10:0005 | 21:0122 | 21:0122:000040 | 21:0122:000040:0001:0001:00 |  | 54.5762 | -57.5921 | NGR lake sediment grab sample | <177 micron (NGR) | 148 | 0106:s__06 | 42 | 5.25 | 763 | 1.3 | 1.46 | 65 | 6 | 19 | 6 | 2.9 | 1.91 | 13 | 1.87 | 31 | 3.1 | 0.36 | 353 | 1 | 1.93 | 6 | 5 | 529 | 15 | 6.6 | 356 |  | 2071 | 43 | 18 | 31 | 33
013I :771048:70:771049:10 | 10:0005:000043 | 10:0005 | 21:0122 | 21:0122:000041 | 21:0122:000041:0001:0001:00 |  | 54.5653 | -57.5741 | NGR lake sediment grab sample | <177 micron (NGR) | 148 | 0053:ffc_1 | 43 | 3.72 | 544 | 1.1 | 1.18 | 119 | 9 | 25 | 15 | 4.1 | 2.43 | 13 | 1.15 | 59 | 6.2 | 0.43 | 403 | 2 | 1.12 | 6 | 9 | 803 | 12 | 7.5 | 238 |  | 2411 | 58 | 27 | 48 | 38
013I :771049:10:------:-- | 10:0005:000044 | 10:0005 | 21:0122 | 21:0122:000042 | 21:0122:000042:0001:0001:00 |  | 54.5826 | -57.528 | NGR lake sediment grab sample | <177 micron (NGR) | 148 | 0051:ffc_1 | 44 | 4.71 | 380 | 3.2 | 1.12 | 375 | 15 | 40 | 35 | 18.8 | 8.75 | 15 | 0.87 | 183 | 9.3 | 0.49 | 635 | 5 | 1.1 | 6 | 11 | 1114 | 14 | 10.7 | 215 |  | 2040 | 92 | 127 | 204 | 46
013I :771050:20:771049:10 | 10:0005:000045 | 10:0005 | 21:0122 | 21:0122:000042 | 21:0122:000042:0002:0001:00 |  | 54.5826 | -57.528 | NGR lake sediment grab sample | <177 micron (NGR) | 148 | 0052:ffc_1 | 45 | 3.87 | 259 | 3.3 | 0.77 | 441 | 16 | 41 | 37 | 22.4 | 10.37 | 8 | 0.5 | 216 | 8.7 | 0.38 | 592 | 5 | 0.61 | 5 | 11 | 1220 | 11 | 10.2 | 127 |  | 1791 | 97 | 151 | 231 | 37
013I :771051:00:------:-- | 10:0005:000046 | 10:0005 | 21:0122 | 21:0122:000043 | 21:0122:000043:0001:0001:00 |  | 54.5915 | -57.4742 | NGR lake sediment grab sample | <177 micron (NGR) | 148 | 0107:s__07 | 46 | 4.7 | 511 | 1.9 | 1.23 | 207 | 11 | 35 | 35 | 8 | 5.3 | 10 | 1.03 | 101 | 7.7 | 0.58 | 466 | 5 | 1.18 | 6 | 11 | 1491 | 15 | 9.2 | 231 |  | 2557 | 105 | 51 | 123 | 44
013I :771052:00:------:-- | 10:0005:000047 | 10:0005 | 21:0122 | 21:0122:000044 | 21:0122:000044:0001:0001:00 |  | 54.6023 | -57.4994 | NGR lake sediment grab sample | <177 micron (NGR) | 148 | 0108:s__08 | 47 | 4.7 | 306 | 4.8 | 0.86 | 1173 | 13 | 32 | 47 | 45.6 | 6.03 | 10 | 0.5 | 470 | 11.8 | 0.27 | 940 | 14 | 0.56 | 7 | 9 | 2004 | 23 | 10.5 | 128 |  | 1812 | 84 | 303 | 283 | 43
013I :771053:00:------:-- | 10:0005:000048 | 10:0005 | 21:0122 | 21:0122:000045 | 21:0122:000045:0001:0001:00 |  | 54.6213 | -57.5018 | NGR lake sediment grab sample | <177 micron (NGR) | 148 | 0109:s__09 | 48 | 4.95 | 560 | 2.2 | 1.24 | 281 | 13 | 36 | 27 | 7.7 | 3.6 | 11 | 1.21 | 129 | 10.3 | 0.57 | 438 | 3 | 1.25 | 6 | 12 | 951 | 14 | 8.9 | 237 |  | 2529 | 104 | 44 | 100 | 48
013I :771054:00:------:-- | 10:0005:000049 | 10:0005 | 21:0122 | 21:0122:000046 | 21:0122:000046:0001:0001:00 |  | 54.6399 | -57.533 | NGR lake sediment grab sample | <177 micron (NGR) | 148 | 0110:s__10 | 49 | 3.96 | 353 | 1.8 | 0.9 | 255 | 14 | 41 | 30 | 8.9 | 9.55 | 12 | 0.83 | 123 | 5.7 | 0.37 | 366 | 3 | 0.92 | 6 | 10 | 731 | 11 | 10.8 | 173 |  | 2266 | 195 | 57 | 108 | 40
013I :771056:00:------:-- | 10:0005:000050 | 10:0005 | 21:0122 | 21:0122:000047 | 21:0122:000047:0001:0001:00 |  | 54.6018 | -57.5637 | NGR lake sediment grab sample | <177 micron (NGR) | 148 | 0111:s__11 | 50 | 5.51 | 764 | 1.3 | 1.32 | 45 | 3 | 15 | 3 | 2.7 | 1.04 | 18 | 1.92 | 21 | 1.6 | 0.28 | 370 | 1 | 2.13 | 7 | 4 | 227 | 16 | 6.3 | 384 |  | 2405 | 35 | 17 | 19 | 42
013I :771057:00:------:-- | 10:0005:000051 | 10:0005 | 21:0122 | 21:0122:000048 | 21:0122:000048:0001:0001:00 |  | 54.5912 | -57.5836 | NGR lake sediment grab sample | <177 micron (NGR) | 148 | 0112:s__12 | 51 | 5.56 | 900 | 1.5 | 1.53 | 136 | 5 | 19 | 10 | 4.7 | 1.61 | 12 | 1.98 | 68 | 4.8 | 0.39 | 413 | 1 | 2 | 7 | 6 | 716 | 16 | 8 | 385 |  | 2397 | 68 | 29 | 34 | 42
013I :771058:00:------:-- | 10:0005:000052 | 10:0005 | 21:0122 | 21:0122:000049 | 21:0122:000049:0001:0001:00 |  | 54.6258 | -57.8801 | NGR lake sediment grab sample | <177 micron (NGR) | 148 | 0113:s__13 | 52 | 2.52 | 251 | 1.1 | 0.55 | 216 | 11 | 28 | 24 | 5.8 | 4.8 | 8 | 0.42 | 100 | 6.2 | 0.29 | 299 | 6 | 0.48 | 4 | 9 | 891 | 12 | 5.5 | 107 |  | 1811 | 80 | 34 | 75 | 21
013I :771059:00:------:-- | 10:0005:000053 | 10:0005 | 21:0122 | 21:0122:000050 | 21:0122:000050:0001:0001:00 |  | 54.6258 | -57.9549 | NGR lake sediment grab sample | <177 micron (NGR) | 148 | 0114:s__14 | 53 | 2.26 | 267 | 1.1 | 0.56 | 280 | 7 | 19 | 32 | 6.9 | 4.08 | 9 | 0.44 | 139 | 4.2 | 0.21 | 218 | 13 | 0.48 | 5 | 6 | 880 | 11 | 5.7 | 116 |  | 1821 | 86 | 40 | 58 | 22
013I :771060:00:------:-- | 10:0005:000054 | 10:0005 | 21:0122 | 21:0122:000051 | 21:0122:000051:0001:0001:00 |  | 54.662 | -57.9765 | NGR lake sediment grab sample | <177 micron (NGR) | 148 | 0115:s__15 | 54 | 2.2 | 311 | 0.8 | 0.81 | 150 | 8 | 15 | 17 | 4.2 | 1.96 | 7 | 0.46 | 72 | 3.5 | 0.2 | 256 | 12 | 0.5 | 5 | 6 | 2025 | 8 | 4.2 | 141 |  | 1572 | 97 | 25 | 60 | 19
013I :771062:00:------:-- | 10:0005:000055 | 10:0005 | 21:0122 | 21:0122:000052 | 21:0122:000052:0001:0001:00 |  | 54.6804 | -57.9115 | NGR lake sediment grab sample | <177 micron (NGR) | 149 | 0101:s__01 | 55 | 2.88 | 310 | 1.1 | 0.47 | 256 | 52 | 31 | 33 | 8 | 15.09 | 13 | 0.37 | 115 | 2.6 | 0.17 | 2814 | 9 | 0.41 | 2 | 9 | 1685 | 10 | 5.6 | 97 |  | 1290 | 116 | 56 | 131 | 18
013I :771063:00:------:-- | 10:0005:000056 | 10:0005 | 21:0122 | 21:0122:000053 | 21:0122:000053:0001:0001:00 |  | 54.6925 | -57.9396 | NGR lake sediment grab sample | <177 micron (NGR) | 149 | 0102:s__02 | 56 | 3.54 | 330 | 1.3 | 0.9 | 266 | 24 | 34 | 38 | 8.1 | 5.03 | 9 | 0.58 | 130 | 4 | 0.28 | 651 | 7 | 0.63 | 6 | 12 | 3097 | 9 | 6.3 | 157 |  | 1794 | 116 | 50 | 108 | 22
013I :771064:00:------:-- | 10:0005:000057 | 10:0005 | 21:0122 | 21:0122:000054 | 21:0122:000054:0001:0001:00 |  | 54.7023 | -57.8742 | NGR lake sediment grab sample | <177 micron (NGR) | 149 | 0103:s__03 | 57 | 5.82 | 810 | 1.7 | 1.62 | 116 | 9 | 22 | 14 | 4.5 | 2.74 | 21 | 1.9 | 56 | 8 | 0.55 | 480 | 1 | 1.99 | 9 | 8 | 859 | 17 | 8.3 | 370 |  | 2946 | 66 | 27 | 60 | 57
013I :771065:00:------:-- | 10:0005:000058 | 10:0005 | 21:0122 | 21:0122:000055 | 21:0122:000055:0001:0001:00 |  | 54.8006 | -57.9137 | NGR lake sediment grab sample | <177 micron (NGR) | 149 | 0104:s__04 | 58 | 4.67 | 605 | 1.7 | 1.39 | 128 | 9 | 29 | 16 | 4.6 | 2.49 | 14 | 1.6 | 70 | 8.9 | 0.51 | 382 | 2 | 1.51 | 8 | 9 | 902 | 17 | 7.2 | 280 |  | 2451 | 57 | 29 | 54 | 43
013I :771066:00:------:-- | 10:0005:000059 | 10:0005 | 21:0122 | 21:0122:000056 | 21:0122:000056:0001:0001:00 |  | 54.8851 | -57.987 | NGR lake sediment grab sample | <177 micron (NGR) | 149 | 0105:s__05 | 59 | 7.14 | 775 | 3.6 | 1.56 | 104 | 6 | 21 | 14 | 5.6 | 2 | 18 | 2.56 | 51 | 11.5 | 0.5 | 422 | 3 | 2.6 | 12 | 7 | 792 | 22 | 7.1 | 368 |  | 2757 | 51 | 33 | 77 | 92
013I :771067:00:------:-- | 10:0005:000060 | 10:0005 | 21:0122 | 21:0122:000057 | 21:0122:000057:0001:0001:00 |  | 54.2041 | -57.9662 | NGR lake sediment grab sample | <177 micron (NGR) | 149 | 0106:s__06 | 60 | 0.58 | 147 | 0.2 | 0.44 | 36 | 2 | 9 | 14 | 0.8 | 0.81 | 6 | 0.11 | 20 | 0.5 | 0.08 | 155 | 1 | 0.11 | 1 | 4 | 459 | 3 | 1.5 | 59 |  | 356 | 15 | 5 | 18 | 6
013I :771068:00:------:-- | 10:0005:000061 | 10:0005 | 21:0122 | 21:0122:000058 | 21:0122:000058:0001:0001:00 |  | 54.1828 | -57.9441 | NGR lake sediment grab sample | <177 micron (NGR) | 149 | 0107:s__07 | 61 | 5.31 | 747 | 1.5 | 0.82 | 94 | 10 | 49 | 33 | 2.8 | 2.09 | 19 | 1.78 | 44 | 15.6 | 0.81 | 433 | 1 | 0.97 | 10 | 18 | 883 | 18 | 10.2 | 204 |  | 3778 | 70 | 16 | 69 | 49
013I :771069:00:------:-- | 10:0005:000062 | 10:0005 | 21:0122 | 21:0122:000059 | 21:0122:000059:0001:0001:00 |  | 54.1651 | -57.9039 | NGR lake sediment grab sample | <177 micron (NGR) | 149 | 0108:s__08 | 62 | 6.32 | 1043 | 1.5 | 1.78 | 68 | 10 | 37 | 8 | 3.2 | 2.25 | 17 | 2.24 | 33 | 6.4 | 0.61 | 626 | 1 | 2.06 | 9 | 12 | 609 | 21 | 9.2 | 405 |  | 3799 | 54 | 20 | 50 | 75
013I :771070:00:------:-- | 10:0005:000063 | 10:0005 | 21:0122 | 21:0122:000060 | 21:0122:000060:0001:0001:00 |  | 54.1606 | -57.8653 | NGR lake sediment grab sample | <177 micron (NGR) | 149 | 0109:s__09 | 63 | 5.88 | 845 | 1.5 | 1.31 | 95 | 17 | 49 | 19 | 3.3 | 3.84 | 19 | 2.01 | 46 | 23.5 | 1.19 | 732 | 1 | 1.32 | 12 | 23 | 864 | 18 | 11.2 | 266 |  | 4363 | 88 | 18 | 104 | 50
013I :771071:70:771072:10 | 10:0005:000064 | 10:0005 | 21:0122 | 21:0122:000061 | 21:0122:000061:0001:0001:00 |  | 54.1698 | -57.7954 | NGR lake sediment grab sample | <177 micron (NGR) | 149 | 0053:ffc_1 | 64 | 2.34 | 357 | 0.6 | 0.87 | 79 | 6 | 17 | 18 | 2.2 | 1.78 | 8 | 0.67 | 38 | 4.1 | 0.32 | 269 | 1 | 0.62 | 4 | 8 | 657 | 9 | 4.7 | 165 |  | 1423 | 29 | 12 | 82 | 22
013I :771072:10:------:-- | 10:0005:000065 | 10:0005 | 21:0122 | 21:0122:000062 | 21:0122:000062:0001:0001:00 |  | 54.1709 | -57.7831 | NGR lake sediment grab sample | <177 micron (NGR) | 149 | 0051:ffc_1 | 65 | 1.77 | 270 | 0.5 | 0.78 | 39 | 3 | 14 | 8 | 1.5 | 1.54 | 5 | 0.54 | 20 | 4 | 0.36 | 274 | 1 | 0.43 | 3 | 6 | 585 | 6 | 3.6 | 139 |  | 1242 | 23 | 8 | 37 | 16
013I :771073:20:771072:10 | 10:0005:000066 | 10:0005 | 21:0122 | 21:0122:000062 | 21:0122:000062:0002:0001:00 |  | 54.1709 | -57.7831 | NGR lake sediment grab sample | <177 micron (NGR) | 149 | 0052:ffc_1 | 66 | 2.42 | 372 | 0.6 | 0.83 | 41 | 5 | 20 | 8 | 1.6 | 1.6 | 7 | 0.77 | 23 | 6.2 | 0.48 | 354 | 1 | 0.58 | 4 | 8 | 563 | 9 | 4.8 | 160 |  | 1756 | 30 | 9 | 49 | 22
013I :771074:00:------:-- | 10:0005:000067 | 10:0005 | 21:0122 | 21:0122:000063 | 21:0122:000063:0001:0001:00 |  | 54.1533 | -57.7322 | NGR lake sediment grab sample | <177 micron (NGR) | 149 | 0110:s__10 | 67 | 1.61 | 265 | 0.5 | 0.99 | 32 | 4 | 12 | 8 | 1.2 | 1.32 | 7 | 0.47 | 16 | 3.7 | 0.29 | 203 | 1 | 0.48 | 2 | 6 | 534 | 7 | 2.9 | 156 |  | 1032 | 23 | 7 | 35 | 15
013I :771076:00:------:-- | 10:0005:000068 | 10:0005 | 21:0122 | 21:0122:000064 | 21:0122:000064:0001:0001:00 |  | 54.1752 | -57.7282 | NGR lake sediment grab sample | <177 micron (NGR) | 149 | 0111:s__11 | 68 | 7.18 | 1049 | 1.7 | 1.99 | 101 | 13 | 30 | 9 | 4 | 2.6 | 19 | 2.38 | 48 | 16.4 | 1.05 | 691 | 1 | 2.21 | 11 | 17 | 1227 | 21 | 11.9 | 418 |  | 4121 | 57 | 24 | 73 | 83
013I :771077:00:------:-- | 10:0005:000069 | 10:0005 | 21:0122 | 21:0122:000065 | 21:0122:000065:0001:0001:00 |  | 54.1825 | -57.6756 | NGR lake sediment grab sample | <177 micron (NGR) | 149 | 0112:s__12 | 69 | 1.18 | 164 | 0.4 | 0.53 | 63 | 3 | 10 | 22 | 1.8 | 0.69 | 5 | 0.22 | 30 | 1.2 | 0.19 | 116 | 1 | 0.21 | 2 | 5 | 659 | 4 | 3.5 | 99 |  | 726 | 11 | 10 | 25 | 8
013I :771078:00:------:-- | 10:0005:000070 | 10:0005 | 21:0122 | 21:0122:000066 | 21:0122:000066:0001:0001:00 |  | 54.1569 | -57.6734 | NGR lake sediment grab sample | <177 micron (NGR) | 149 | 0113:s__13 | 70 | 6.85 | 1005 | 1.6 | 1.91 | 100 | 11 | 36 | 9 | 4.1 | 2.88 | 18 | 2.32 | 47 | 14.2 | 0.94 | 697 | 1 | 2.09 | 11 | 16 | 923 | 22 | 11.4 | 394 |  | 3993 | 59 | 24 | 63 | 85
013I :771079:00:------:-- | 10:0005:000071 | 10:0005 | 21:0122 | 21:0122:000067 | 21:0122:000067:0001:0001:00 |  | 54.1742 | -57.6243 | NGR lake sediment grab sample | <177 micron (NGR) | 149 | 0114:s__14 | 71 | 7.13 | 796 | 1.8 | 1.92 | 113 | 13 | 44 | 16 | 4.3 | 4.46 | 13 | 2.51 | 53 | 18 | 1.16 | 775 | 9 | 2.1 | 12 | 20 | 997 | 24 | 12.8 | 402 |  | 4797 | 88 | 26 | 73 | 84
013I :771080:00:------:-- | 10:0005:000072 | 10:0005 | 21:0122 | 21:0122:000068 | 21:0122:000068:0001:0001:00 |  | 54.1806 | -57.5703 | NGR lake sediment grab sample | <177 micron (NGR) | 149 | 0115:s__15 | 72 | 3.76 | 643 | 0.9 | 1.07 | 51 | 5 | 17 | 8 | 1.8 | 1.39 | 10 | 1.47 | 24 | 4.9 | 0.37 | 285 | 1 | 1.19 | 4 | 6 | 531 | 13 | 4.3 | 267 |  | 1510 | 30 | 11 | 43 | 19
013I :771082:00:------:-- | 10:0005:000073 | 10:0005 | 21:0122 | 21:0122:000069 | 21:0122:000069:0001:0001:00 |  | 54.1629 | -57.511 | NGR lake sediment grab sample | <177 micron (NGR) | 150 | 0101:s__01 | 73 | 1.81 | 359 | 0.4 | 0.4 | 26 | 2 | 14 | 6 | 0.7 | 0.34 | 2 | 0.65 | 12 | 1 | 0.12 | 107 | 1 | 0.54 | 2 | 4 | 306 | 7 | 2.4 | 123 |  | 920 | 19 | 5 | 14 | 11
013I :771083:00:------:-- | 10:0005:000074 | 10:0005 | 21:0122 | 21:0122:000070 | 21:0122:000070:0001:0001:00 |  | 54.1706 | -57.4965 | NGR lake sediment grab sample | <177 micron (NGR) | 150 | 0102:s__02 | 74 | 5.41 | 759 | 1.5 | 1.05 | 126 | 15 | 62 | 28 | 3.8 | 3.45 | 22 | 1.78 | 61 | 19.6 | 1.06 | 600 | 1 | 1.11 | 12 | 24 | 780 | 18 | 11.6 | 231 |  | 4562 | 82 | 22 | 90 | 48
013I :771085:00:------:-- | 10:0005:000075 | 10:0005 | 21:0122 | 21:0122:000071 | 21:0122:000071:0001:0001:00 |  | 54.1763 | -57.4871 | NGR lake sediment grab sample | <177 micron (NGR) | 150 | 0103:s__03 | 75 | 4.29 | 753 | 1 | 0.77 | 46 | 4 | 21 | 8 | 1.7 | 1.48 | 11 | 1.73 | 24 | 5.7 | 0.3 | 221 | 1 | 1.29 | 4 | 8 | 429 | 14 | 4.6 | 249 |  | 1550 | 37 | 10 | 32 | 22
013I :771086:00:------:-- | 10:0005:000076 | 10:0005 | 21:0122 | 21:0122:000072 | 21:0122:000072:0001:0001:00 |  | 54.1601 | -57.4279 | NGR lake sediment grab sample | <177 micron (NGR) | 150 | 0104:s__04 | 76 | 1.2 | 191 | 0.3 | 0.46 | 34 | 3 | 10 | 7 | 1.2 | 1.06 | 5 | 0.3 | 21 | 1.2 | 0.16 | 118 | 1 | 0.26 | 2 | 3 | 701 | 5 | 4.5 | 84 |  | 697 | 12 | 7 | 36 | 8
013I :771087:00:------:-- | 10:0005:000077 | 10:0005 | 21:0122 | 21:0122:000073 | 21:0122:000073:0001:0001:00 |  | 54.1526 | -57.4627 | NGR lake sediment grab sample | <177 micron (NGR) | 150 | 0105:s__05 | 77 | 1.89 | 324 | 0.6 | 0.83 | 94 | 5 | 28 | 29 | 3.4 | 2.15 | 8 | 0.49 | 47 | 3.9 | 0.33 | 296 | 1 | 0.41 | 4 | 9 | 633 | 9 | 5.8 | 132 |  | 1322 | 31 | 21 | 32 | 18
013I :771088:00:------:-- | 10:0005:000078 | 10:0005 | 21:0122 | 21:0122:000074 | 21:0122:000074:0001:0001:00 |  | 54.1217 | -57.5257 | NGR lake sediment grab sample | <177 micron (NGR) | 150 | 0106:s__06 | 78 | 5.01 | 867 | 1.1 | 1.13 | 40 | 5 | 35 | 4 | 2.1 | 1.79 | 11 | 2.04 | 21 | 6.3 | 0.37 | 375 | 1 | 1.6 | 5 | 8 | 441 | 17 | 6.1 | 287 |  | 2539 | 48 | 13 | 30 | 43
013I :771089:00:------:-- | 10:0005:000079 | 10:0005 | 21:0122 | 21:0122:000075 | 21:0122:000075:0001:0001:00 |  | 54.0949 | -57.5381 | NGR lake sediment grab sample | <177 micron (NGR) | 150 | 0107:s__07 | 79 | 7.01 | 999 | 1.5 | 1.57 | 74 | 9 | 54 | 9 | 3.3 | 3.02 | 16 | 2.32 | 34 | 10.2 | 0.77 | 582 | 1 | 2.03 | 9 | 15 | 951 | 23 | 10.7 | 369 |  | 4119 | 72 | 20 | 49 | 61
013I :771090:00:------:-- | 10:0005:000080 | 10:0005 | 21:0122 | 21:0122:000076 | 21:0122:000076:0001:0001:00 |  | 54.0923 | -57.4776 | NGR lake sediment grab sample | <177 micron (NGR) | 150 | 0108:s__08 | 80 | 6.14 | 824 | 1.4 | 1.4 | 94 | 9 | 66 | 12 | 4.5 | 4.98 | 14 | 1.94 | 50 | 8.3 | 0.69 | 702 | 1 | 1.63 | 12 | 14 | 1155 | 23 | 11.9 | 304 |  | 6420 | 131 | 27 | 54 | 70
013I :771091:00:------:-- | 10:0005:000081 | 10:0005 | 21:0122 | 21:0122:000077 | 21:0122:000077:0001:0001:00 |  | 54.0581 | -57.4924 | NGR lake sediment grab sample | <177 micron (NGR) | 150 | 0109:s__09 | 81 | 2.82 | 385 | 1.2 | 0.51 | 64 | 5 | 37 | 14 | 4.3 | 3.19 | 10 | 0.48 | 51 | 4 | 0.21 | 254 | 2 | 0.45 | 3 | 9 | 1170 | 10 | 6 | 103 |  | 1539 | 62 | 32 | 55 | 19
013I :771092:00:------:-- | 10:0005:000082 | 10:0005 | 21:0122 | 21:0122:000078 | 21:0122:000078:0001:0001:00 |  | 54.015 | -57.4302 | NGR lake sediment grab sample | <177 micron (NGR) | 150 | 0110:s__10 | 82 | 2.89 | 935 | 1.1 | 0.51 | 91 | 72 | 39 | 22 | 3.6 | 11.45 | 11 | 0.26 | 50 | 2.8 | 0.16 | 5312 | 4 | 0.24 | 2 | 14 | 3263 | 9 | 4.2 | 84 |  | 1225 | 132 | 26 | 93 | 12
013I :771093:00:------:-- | 10:0005:000083 | 10:0005 | 21:0122 | 21:0122:000079 | 21:0122:000079:0001:0001:00 |  | 54.012 | -57.468 | NGR lake sediment grab sample | <177 micron (NGR) | 150 | 0111:s__11 | 83 | 3.81 | 594 | 1.4 | 0.42 | 141 | 50 | 53 | 24 | 5.5 | 12.2 | 14 | 0.21 | 70 | 2.7 | 0.14 | 3587 | 10 | 0.19 | 1 | 22 | 2758 | 9 | 5.1 | 64 |  | 1072 | 134 | 37 | 157 | 10
013I :771094:70:771095:10 | 10:0005:000084 | 10:0005 | 21:0122 | 21:0122:000080 | 21:0122:000080:0001:0001:00 |  | 54.027 | -57.5214 | NGR lake sediment grab sample | <177 micron (NGR) | 150 | 0053:ffc_1 | 84 | 2.12 | 272 | 0.6 | 0.4 | 61 | 4 | 24 | 21 | 2.5 | 1.32 | 9 | 0.31 | 28 | 3.5 | 0.21 | 158 | 1 | 0.3 | 3 | 9 | 1322 | 7 | 4.4 | 73 |  | 1635 | 68 | 14 | 47 | 16
013I :771095:10:------:-- | 10:0005:000085 | 10:0005 | 21:0122 | 21:0122:000081 | 21:0122:000081:0001:0001:00 |  | 54.0348 | -57.512 | NGR lake sediment grab sample | <177 micron (NGR) | 150 | 0051:ffc_1 | 85 | 4.19 | 794 | 1.4 | 0.74 | 169 | 23 | 42 | 34 | 7.1 | 5.37 | 11 | 1.1 | 86 | 7.6 | 0.3 | 2406 | 8 | 0.89 | 3 | 22 | 1544 | 13 | 8.1 | 162 |  | 1569 | 89 | 47 | 95 | 34
013I :771096:20:771095:10 | 10:0005:000086 | 10:0005 | 21:0122 | 21:0122:000081 | 21:0122:000081:0002:0001:00 |  | 54.0348 | -57.512 | NGR lake sediment grab sample | <177 micron (NGR) | 150 | 0052:ffc_1 | 86 | 5.6 | 126 | 1.5 | 1.28 | 138 | 28 | 47 | 29 | 6.1 | 6.06 | 15 | 1.76 | 76 | 9.6 | 0.56 | 7717 | 4 | 1.5 | 6 | 26 | 1197 | 19 | 10.1 | 264 |  | 3036 | 90 | 41 | 85 | 56
013I :771097:00:------:-- | 10:0005:000087 | 10:0005 | 21:0122 | 21:0122:000082 | 21:0122:000082:0001:0001:00 |  | 54.0455 | -57.5239 | NGR lake sediment grab sample | <177 micron (NGR) | 150 | 0112:s__12 | 87 | 4.84 | 715 | 1.5 | 0.95 | 93 | 8 | 50 | 14 | 3.8 | 2.96 | 13 | 1.41 | 46 | 8.3 | 0.46 | 495 | 2 | 1.16 | 7 | 15 | 909 | 16 | 8.5 | 231 |  | 3173 | 86 | 24 | 76 | 41
013I :771098:00:------:-- | 10:0005:000088 | 10:0005 | 21:0122 | 21:0122:000083 | 21:0122:000083:0001:0001:00 |  | 54.055 | -57.6034 | NGR lake sediment grab sample | <177 micron (NGR) | 150 | 0113:s__13 | 88 | 3.79 | 695 | 1.1 | 0.9 | 58 | 7 | 41 | 11 | 2.9 | 2.79 | 10 | 1.1 | 33 | 6.3 | 0.42 | 590 | 2 | 0.98 | 6 | 10 | 1383 | 14 | 6.7 | 206 |  | 2651 | 71 | 18 | 45 | 46
013I :771099:00:------:-- | 10:0005:000089 | 10:0005 | 21:0122 | 21:0122:000084 | 21:0122:000084:0001:0001:00 |  | 54.0296 | -57.6064 | NGR lake sediment grab sample | <177 micron (NGR) | 150 | 0114:s__14 | 89 | 3.18 | 655 | 1 | 0.73 | 76 | 10 | 65 | 11 | 3.2 | 5.91 | 11 | 0.77 | 40 | 4.6 | 0.3 | 799 | 4 | 0.67 | 5 | 9 | 1898 | 12 | 5.8 | 145 |  | 2227 | 127 | 21 | 66 | 34
013I :771100:00:------:-- | 10:0005:000090 | 10:0005 | 21:0122 | 21:0122:000085 | 21:0122:000085:0001:0001:00 |  | 54.028 | -57.6409 | NGR lake sediment grab sample | <177 micron (NGR) | 150 | 0115:s__15 | 90 | 1.88 | 615 | 0.8 | 0.44 | 70 | 7 | 59 | 11 | 3.3 | 4.46 | 5 | 0.19 | 38 | 3.2 | 0.14 | 835 | 6 | 0.19 | 2 | 7 | 2203 | 6 | 4.4 | 61 |  | 864 | 160 | 23 | 59 | 11
013I :771102:00:------:-- | 10:0005:000091 | 10:0005 | 21:0122 | 21:0122:000086 | 21:0122:000086:0001:0001:00 |  | 54.0404 | -57.6636 | NGR lake sediment grab sample | <177 micron (NGR) | 151 | 0101:s__01 | 91 | 3.93 | 698 | 1.2 | 1 | 72 | 10 | 52 | 10 | 3.3 | 4.04 | 11 | 1.05 | 40 | 7.3 | 0.47 | 589 | 4 | 0.95 | 8 | 12 | 845 | 14 | 7.7 | 193 |  | 2829 | 125 | 21 | 71 | 43
013I :771103:70:771104:10 | 10:0005:000092 | 10:0005 | 21:0122 | 21:0122:000087 | 21:0122:000087:0001:0001:00 |  | 54.0455 | -57.6825 | NGR lake sediment grab sample | <177 micron (NGR) | 151 | 0053:ffc_1 | 92 | 5.08 | 911 | 1.4 | 1.28 | 67 | 10 | 40 | 8 | 3.4 | 2.97 | 15 | 1.69 | 36 | 7.2 | 0.49 | 583 | 3 | 1.45 | 7 | 11 | 645 | 17 | 8.8 | 284 |  | 3486 | 91 | 21 | 66 | 47
013I :771104:10:------:-- | 10:0005:000093 | 10:0005 | 21:0122 | 21:0122:000088 | 21:0122:000088:0001:0001:00 |  | 54.0396 | -57.6886 | NGR lake sediment grab sample | <177 micron (NGR) | 151 | 0051:ffc_1 | 93 | 6.9 | 985 | 1.5 | 1.36 | 68 | 8 | 39 | 8 | 3.1 | 2.08 | 21 | 2.37 | 36 | 10.7 | 0.7 | 596 | 1 | 1.88 | 13 | 13 | 884 | 26 | 10.7 | 333 |  | 5755 | 71 | 18 | 52 | 79
013I :771105:20:771104:10 | 10:0005:000094 | 10:0005 | 21:0122 | 21:0122:000088 | 21:0122:000088:0002:0001:00 |  | 54.0396 | -57.6886 | NGR lake sediment grab sample | <177 micron (NGR) | 151 | 0052:ffc_1 | 94 | 6.04 | 915 | 1.4 | 1.05 | 66 | 7 | 39 | 9 | 2.7 | 1.54 | 23 | 2.09 | 33 | 9.6 | 0.57 | 491 | 1 | 1.59 | 13 | 11 | 914 | 24 | 9.3 | 293 |  | 5640 | 61 | 15 | 48 | 76
013I :771106:00:------:-- | 10:0005:000095 | 10:0005 | 21:0122 | 21:0122:000089 | 21:0122:000089:0001:0001:00 |  | 54.0247 | -57.673 | NGR lake sediment grab sample | <177 micron (NGR) | 151 | 0102:s__02 | 95 | 5.1 | 585 | 1.6 | 0.75 | 124 | 12 | 55 | 35 | 6 | 4.91 | 13 | 1.05 | 62 | 10.4 | 0.52 | 698 | 1 | 0.76 | 8 | 17 | 2046 | 16 | 9.9 | 161 |  | 2815 | 89 | 37 | 92 | 37
013I :771107:00:------:-- | 10:0005:000096 | 10:0005 | 21:0122 | 21:0122:000090 | 21:0122:000090:0001:0001:00 |  | 54.0369 | -57.7278 | NGR lake sediment grab sample | <177 micron (NGR) | 151 | 0103:s__03 | 96 | 2.18 | 396 | 0.7 | 0.56 | 47 | 5 | 25 | 9 | 2.2 | 1.15 | 10 | 0.49 | 26 | 4.5 | 0.24 | 301 | 1 | 0.46 | 4 | 8 | 1218 | 8 | 4.5 | 117 |  | 2048 | 82 | 13 | 62 | 22
013I :771108:00:------:-- | 10:0005:000097 | 10:0005 | 21:0122 | 21:0122:000091 | 21:0122:000091:0001:0001:00 |  | 54.0763 | -57.7147 | NGR lake sediment grab sample | <177 micron (NGR) | 151 | 0104:s__04 | 97 | 1.9 | 335 | 0.6 | 0.62 | 38 | 6 | 17 | 10 | 1.2 | 1.48 | 6 | 0.53 | 18 | 3.1 | 0.26 | 239 | 1 | 0.42 | 4 | 8 | 334 | 9 | 3.6 | 135 |  | 1328 | 21 | 7 | 36 | 22
013I :771109:00:------:-- | 10:0005:000098 | 10:0005 | 21:0122 | 21:0122:000092 | 21:0122:000092:0001:0001:00 |  | 54.1328 | -57.7055 | NGR lake sediment grab sample | <177 micron (NGR) | 151 | 0105:s__05 | 98 | 1.36 | 229 | 0.5 | 0.59 | 37 | 3 | 12 | 9 | 1.3 | 1.17 | 2 | 0.37 | 17 | 3.1 | 0.34 | 149 | 1 | 0.37 | 3 | 5 | 565 | 6 | 3 | 125 |  | 909 | 26 | 7 | 64 | 11
013I :771111:00:------:-- | 10:0005:000099 | 10:0005 | 21:0122 | 21:0122:000093 | 21:0122:000093:0001:0001:00 |  | 54.1283 | -57.7308 | NGR lake sediment grab sample | <177 micron (NGR) | 151 | 0106:s__06 | 99 | 6.9 | 281 | 1.8 | 1.82 | 100 | 15 | 47 | 14 | 4 | 3.92 | 23 | 2.35 | 49 | 20 | 1.11 | 707 | 1 | 1.96 | 11 | 19 | 999 | 22 | 11.8 | 385 |  | 4163 | 68 | 23 | 77 | 72
013I :771112:00:------:-- | 10:0005:000100 | 10:0005 | 21:0122 | 21:0122:000094 | 21:0122:000094:0001:0001:00 |  | 54.1423 | -57.7801 | NGR lake sediment grab sample | <177 micron (NGR) | 151 | 0107:s__07 | 100 | 7.32 | 1051 | 1.9 | 1.97 | 108 | 15 | 47 | 12 | 4 | 3.45 | 22 | 2.46 | 48 | 21.2 | 1.17 | 726 | 1 | 2.05 | 12 | 20 | 1139 | 24 | 12.7 | 402 |  | 4582 | 76 | 23 | 89 | 82
013I :771113:00:------:-- | 10:0005:000101 | 10:0005 | 21:0122 | 21:0122:000095 | 21:0122:000095:0001:0001:00 |  | 54.1289 | -57.7818 | NGR lake sediment grab sample | <177 micron (NGR) | 151 | 0108:s__08 | 101 | 7.03 | 987 | 1.9 | 1.73 | 104 | 16 | 50 | 14 | 3.8 | 3.38 | 18 | 2.4 | 47 | 25.6 | 1.3 | 717 | 1 | 1.83 | 13 | 23 | 1118 | 21 | 12.8 | 359 |  | 4871 | 80 | 21 | 105 | 70
013I :771114:00:------:-- | 10:0005:000102 | 10:0005 | 21:0122 | 21:0122:000096 | 21:0122:000096:0001:0001:00 |  | 54.1035 | -57.8027 | NGR lake sediment grab sample | <177 micron (NGR) | 151 | 0109:s__09 | 102 | 7.36 | 1059 | 1.9 | 2.08 | 114 | 16 | 43 | 22 | 4.3 | 3.62 | 13 | 2.46 | 54 | 18.6 | 1.18 | 706 | 3 | 2.14 | 12 | 24 | 1069 | 23 | 12.7 | 418 |  | 4284 | 75 | 25 | 83 | 79
013I :771115:00:------:-- | 10:0005:000103 | 10:0005 | 21:0122 | 21:0122:000097 | 21:0122:000097:0001:0001:00 |  | 54.1107 | -57.8433 | NGR lake sediment grab sample | <177 micron (NGR) | 151 | 0110:s__10 | 103 | 2.55 | 322 | 0.9 | 0.51 | 93 | 5 | 21 | 91 | 2.6 | 1.1 | 7 | 0.47 | 46 | 4.9 | 0.25 | 206 | 1 | 0.44 | 4 | 9 | 1422 | 10 | 4.9 | 114 |  | 1551 | 61 | 13 | 56 | 17
013I :771116:00:------:-- | 10:0005:000104 | 10:0005 | 21:0122 | 21:0122:000098 | 21:0122:000098:0001:0001:00 |  | 54.1221 | -57.9456 | NGR lake sediment grab sample | <177 micron (NGR) | 151 | 0111:s__11 | 104 | 1 | 183 | 0.3 | 0.43 | 32 | 2 | 13 | 17 | 1 | 1.13 | 4 | 0.23 | 16 | 0.7 | 0.1 | 104 | 1 | 0.26 | 2 | 3 | 388 | 6 | 2.4 | 82 |  | 735 | 18 | 6 | 18 | 13
013I :771117:00:------:-- | 10:0005:000105 | 10:0005 | 21:0122 | 21:0122:000099 | 21:0122:000099:0001:0001:00 |  | 54.0383 | -57.9533 | NGR lake sediment grab sample | <177 micron (NGR) | 151 | 0112:s__12 | 105 | 4.94 | 403 | 1.8 | 0.66 | 197 | 9 | 44 | 58 | 9.4 | 3.09 | 11 | 0.59 | 98 | 7.8 | 0.36 | 370 | 2 | 0.48 | 6 | 15 | 3992 | 13 | 9.4 | 116 |  | 2261 | 93 | 53 | 96 | 22
013I :771118:00:------:-- | 10:0005:000106 | 10:0005 | 21:0122 | 21:0122:000100 | 21:0122:000100:0001:0001:00 |  | 54.0083 | -57.8511 | NGR lake sediment grab sample | <177 micron (NGR) | 151 | 0113:s__13 | 106 | 2.84 | 356 | 1 | 0.74 | 88 | 6 | 24 | 14 | 4.5 | 1.77 | 12 | 0.7 | 40 | 5.6 | 0.37 | 287 | 1 | 0.69 | 5 | 10 | 591 | 12 | 6.2 | 133 |  | 2294 | 59 | 27 | 43 | 37
013I :771119:00:------:-- | 10:0005:000107 | 10:0005 | 21:0122 | 21:0122:000101 | 21:0122:000101:0001:0001:00 |  | 54.0119 | -57.8164 | NGR lake sediment grab sample | <177 micron (NGR) | 151 | 0114:s__14 | 107 | 4.7 | 607 | 1.4 | 1.17 | 110 | 8 | 27 | 15 | 5.5 | 1.87 | 11 | 1.32 | 53 | 9.6 | 0.52 | 409 | 1 | 1.29 | 7 | 12 | 591 | 16 | 8.3 | 234 |  | 2959 | 54 | 31 | 52 | 62
013J :771002:00:------:-- | 10:0005:000108 | 10:0005 | 21:0122 | 21:0122:000102 | 21:0122:000102:0001:0001:00 |  | 54.052 | -59.0946 | NGR lake sediment grab sample | <177 micron (NGR) | 152 | 0101:s__01 | 108 | 2.47 | 366 | 0.8 | 0.51 | 60 | 4 | 16 | 12 | 2.5 | 0.88 | 7 | 0.73 | 31 | 6.2 | 0.24 | 208 | 1 | 0.61 | 5 | 7 | 461 | 6 | 4.7 | 119 |  | 1817 | 27 | 14 | 31 | 24
013J :771003:00:------:-- | 10:0005:000109 | 10:0005 | 21:0122 | 21:0122:000103 | 21:0122:000103:0001:0001:00 |  | 54.1228 | -59.1827 | NGR lake sediment grab sample | <177 micron (NGR) | 152 | 0102:s__02 | 109 | 1.34 | 389 | 1 | 0.52 | 112 | 3 | 20 | 8 | 3.8 | 2.64 | 5 | 0.14 | 54 | 4.3 | 0.1 | 175 | 1 | 0.13 | 2 | 5 | 324 | 2 | 4.4 | 56 |  | 619 | 67 | 21 | 33 | 12
013J :771004:00:------:-- | 10:0005:000110 | 10:0005 | 21:0122 | 21:0122:000104 | 21:0122:000104:0001:0001:00 |  | 54.1197 | -59.2599 | NGR lake sediment grab sample | <177 micron (NGR) | 152 | 0103:s__03 | 110 | 0.62 | 302 | 0.4 | 0.63 | 28 | 4 | 7 | 5 | 1.4 | 4.43 | 4 | 0.08 | 17 | 1.8 | 0.07 | 153 | 1 | 0.08 | 1 | 3 | 203 | 1 | 1.9 | 49 |  | 322 | 14 | 8 | 23 | 6
013J :771005:00:------:-- | 10:0005:000111 | 10:0005 | 21:0122 | 21:0122:000105 | 21:0122:000105:0001:0001:00 |  | 54.1358 | -59.3001 | NGR lake sediment grab sample | <177 micron (NGR) | 152 | 0104:s__04 | 111 | 1.92 | 208 | 0.7 | 1.12 | 87 | 9 | 15 | 9 | 2.8 | 5.35 | 8 | 0.35 | 40 | 4.1 | 0.17 | 422 | 4 | 0.36 | 3 | 5 | 544 | 2 | 4.2 | 126 |  | 1070 | 59 | 16 | 60 | 13
013J :771006:00:------:-- | 10:0005:000112 | 10:0005 | 21:0122 | 21:0122:000106 | 21:0122:000106:0001:0001:00 |  | 54.1108 | -59.3126 | NGR lake sediment grab sample | <177 micron (NGR) | 152 | 0105:s__05 | 112 | 2.98 | 501 | 1.9 | 0.52 | 130 | 12 | 24 | 13 | 5.6 | 7.79 | 11 | 0.58 | 65 | 5.1 | 0.24 | 1225 | 2 | 0.51 | 3 | 7 | 1486 | 5 | 6.9 | 110 |  | 1411 | 81 | 34 | 92 | 20
013J :771007:00:------:-- | 10:0005:000113 | 10:0005 | 21:0122 | 21:0122:000107 | 21:0122:000107:0001:0001:00 |  | 54.1171 | -59.3588 | NGR lake sediment grab sample | <177 micron (NGR) | 152 | 0106:s__06 | 113 | 3.82 | 605 | 1.1 | 1.06 | 93 | 11 | 25 | 14 | 3.4 | 3.97 | 11 | 1.14 | 47 | 7.5 | 0.47 | 500 | 1 | 1.13 | 7 | 10 | 570 | 9 | 7.7 | 242 |  | 2479 | 56 | 21 | 123 | 38
013J :771008:00:------:-- | 10:0005:000114 | 10:0005 | 21:0122 | 21:0122:000108 | 21:0122:000108:0001:0001:00 |  | 54.0993 | -59.362 | NGR lake sediment grab sample | <177 micron (NGR) | 152 | 0107:s__07 | 114 | 2.83 | 476 | 1.6 | 0.5 | 127 | 10 | 25 | 2 | 5.9 | 7.06 |  | 0.56 | 65 | 4.7 | 0.26 | 935 | 1 | 0.53 | 3 | 8 | 1493 | 6 | 7.3 | 116 |  | 1295 | 78 | 34 | 90 | 16
013J :771009:00:------:-- | 10:0005:000115 | 10:0005 | 21:0122 | 21:0122:000109 | 21:0122:000109:0001:0001:00 |  | 54.0672 | -59.4342 | NGR lake sediment grab sample | <177 micron (NGR) | 152 | 0108:s__08 | 115 | 4.54 | 821 | 0.9 | 1.2 | 85 | 9 | 25 | 6 | 4.1 | 2.02 |  | 1.41 | 43 | 10.5 | 0.52 | 399 | 1 | 1.43 | 7 | 10 | 740 | 6 | 8.2 | 303 |  | 2495 | 49 | 23 | 63 | 28
013J :771010:00:------:-- | 10:0005:000116 | 10:0005 | 21:0122 | 21:0122:000110 | 21:0122:000110:0001:0001:00 |  | 54.0362 | -59.4689 | NGR lake sediment grab sample | <177 micron (NGR) | 152 | 0109:s__09 | 116 | 5.95 | 944 | 0.7 | 1.47 | 68 | 11 | 32 | 4 | 3 | 2.67 |  | 1.93 | 37 | 14.8 | 0.81 | 466 | 1 | 1.83 | 9 | 12 | 946 | 8 | 9.9 | 379 |  | 3459 | 68 | 17 | 70 | 34
013J :771011:00:------:-- | 10:0005:000117 | 10:0005 | 21:0122 | 21:0122:000111 | 21:0122:000111:0001:0001:00 |  | 54.0774 | -59.4483 | NGR lake sediment grab sample | <177 micron (NGR) | 152 | 0110:s__10 | 117 | 6.43 | 1117 | 1.2 | 1.69 | 56 | 9 | 21 | 3 | 3.4 | 1.94 |  | 2.12 | 28 | 7.3 | 0.46 | 455 | 1 | 2.37 | 8 | 7 | 657 | 10 | 8.3 | 495 |  | 2476 | 47 | 20 | 41 | 30
013J :771012:00:------:-- | 10:0005:000118 | 10:0005 | 21:0122 | 21:0122:000112 | 21:0122:000112:0001:0001:00 |  | 54.1662 | -59.4089 | NGR lake sediment grab sample | <177 micron (NGR) | 152 | 0111:s__11 | 118 | 1.61 | 240 | 0.2 | 0.51 | 45 | 3 | 11 | 10 | 1.5 | 0.62 |  | 0.4 | 25 | 1.5 | 0.14 | 110 | 1 | 0.45 | 3 | 4 | 708 | 3 | 3.6 | 107 |  | 1089 | 35 | 8 | 24 | 11
013J :771014:00:------:-- | 10:0005:000119 | 10:0005 | 21:0122 | 21:0122:000113 | 21:0122:000113:0001:0001:00 |  | 54.1835 | -59.4139 | NGR lake sediment grab sample | <177 micron (NGR) | 152 | 0112:s__12 | 119 | 0.74 | 107 | 0.1 | 0.23 | 28 | 2 | 6 | 10 | 0.8 | 0.24 |  | 0.12 | 16 | 0.8 | 0.06 | 40 | 1 | 0.13 | 2 | 4 | 659 | 1 | 2.3 | 38 |  | 586 | 16 | 5 | 15 | 5
013J :771015:00:------:-- | 10:0005:000120 | 10:0005 | 21:0122 | 21:0122:000114 | 21:0122:000114:0001:0001:00 |  | 54.4785 | -59.5226 | NGR lake sediment grab sample | <177 micron (NGR) | 152 | 0113:s__13 | 120 | 4.24 | 552 | 0.6 | 1.32 | 90 | 10 | 19 | 10 | 4.2 | 2.56 |  | 1.35 | 54 | 7.7 | 0.41 | 401 | 5 | 1.45 | 9 | 7 | 927 | 6 | 8 | 249 |  | 2884 | 60 | 25 | 58 | 34
013J :771016:00:------:-- | 10:0005:000121 | 10:0005 | 21:0122 | 21:0122:000115 | 21:0122:000115:0001:0001:00 |  | 54.467 | -59.5651 | NGR lake sediment grab sample | <177 micron (NGR) | 152 | 0114:s__14 | 121 | 0.95 | 118 | 0.1 | 0.31 | 60 | 2 | 10 | 11 | 1.9 | 0.73 |  | 0.21 | 40 | 1.7 | 0.09 | 79 | 4 | 0.22 | 3 | 6 | 421 | 2 | 2.8 | 50 |  | 856 | 27 | 12 | 30 | 9
013J :771017:70:771018:10 | 10:0005:000122 | 10:0005 | 21:0122 | 21:0122:000116 | 21:0122:000116:0001:0001:00 |  | 54.4417 | -59.5941 | NGR lake sediment grab sample | <177 micron (NGR) | 152 | 0053:ffc_1 | 122 | 1.87 | 212 | 0.3 | 0.56 | 88 | 6 | 12 | 13 | 3.2 | 1.51 |  | 0.44 | 55 | 4.5 | 0.22 | 233 | 6 | 0.48 | 4 | 5 | 976 | 3 | 4.3 | 94 |  | 1497 | 45 | 19 | 53 | 15
013J :771018:10:------:-- | 10:0005:000123 | 10:0005 | 21:0122 | 21:0122:000117 | 21:0122:000117:0001:0001:00 |  | 54.4487 | -59.6018 | NGR lake sediment grab sample | <177 micron (NGR) | 152 | 0051:ffc_1 | 123 | 1.02 | 91 | 0.4 | 0.19 | 108 | 8 | 9 | 13 | 3.4 | 2.97 | 5 | 0.14 | 63 | 1.6 | 0.07 | 579 | 7 | 0.17 | 2 | 2 | 836 | 5 | 3.1 | 36 |  | 769 | 48 | 22 | 20 | 11
013J :771019:20:771018:10 | 10:0005:000124 | 10:0005 | 21:0122 | 21:0122:000117 | 21:0122:000117:0002:0001:00 |  | 54.4487 | -59.6018 | NGR lake sediment grab sample | <177 micron (NGR) | 152 | 0052:ffc_1 | 124 | 0.98 | 91 | 0.4 | 0.18 | 109 | 12 | 9 | 14 | 3.5 | 5.66 | 5 | 0.15 | 60 | 1.8 | 0.08 | 1067 | 7 | 0.16 | 2 | 1 | 737 | 3 | 3.2 | 36 |  | 814 | 49 | 21 | 18 | 12
013J :771020:00:------:-- | 10:0005:000125 | 10:0005 | 21:0122 | 21:0122:000118 | 21:0122:000118:0001:0001:00 |  | 54.4294 | -59.6003 | NGR lake sediment grab sample | <177 micron (NGR) | 152 | 0115:s__15 | 125 | 1.94 | 187 | 0.9 | 0.53 | 153 | 6 | 13 | 30 | 4.8 | 2.44 | 6 | 0.3 | 87 | 2.6 | 0.11 | 272 | 29 | 0.32 | 4 | 6 | 1749 | 3 | 4.9 | 76 |  | 1175 | 65 | 30 | 91 | 17
013J :771022:00:------:-- | 10:0005:000126 | 10:0005 | 21:0122 | 21:0122:000119 | 21:0122:000119:0001:0001:00 |  | 54.4105 | -59.6142 | NGR lake sediment grab sample | <177 micron (NGR) | 153 | 0101:s__01 | 126 | 0.84 | 110 | 0.3 | 0.5 | 86 | 5 | 6 | 39 | 2.4 | 0.67 | 3 | 0.11 | 51 | 1.3 | 0.06 | 92 | 3 | 0.13 | 2 | 6 | 582 | 3 | 2.4 | 56 |  | 621 | 19 | 15 | 58 | 7
013J :771023:00:------:-- | 10:0005:000127 | 10:0005 | 21:0122 | 21:0122:000120 | 21:0122:000120:0001:0001:00 |  | 54.387 | -59.653 | NGR lake sediment grab sample | <177 micron (NGR) | 153 | 0102:s__02 | 127 | 1.1 | 124 | 0.5 | 0.23 | 124 | 6 | 9 | 17 | 4 | 3.49 | 5 | 0.14 | 80 | 2.6 | 0.09 | 205 | 7 | 0.16 | 2 | 4 | 875 | 6 | 3 | 40 |  | 791 | 42 | 26 | 43 | 11
013J :771024:00:------:-- | 10:0005:000128 | 10:0005 | 21:0122 | 21:0122:000121 | 21:0122:000121:0001:0001:00 |  | 54.3744 | -59.6999 | NGR lake sediment grab sample | <177 micron (NGR) | 153 | 0103:s__03 | 128 | 1.07 | 83 | 0.7 | 0.24 | 143 | 4 | 8 | 18 | 5.7 | 2.51 | 4 | 0.07 | 109 | 1.1 | 0.05 | 86 | 18 | 0.08 | 1 | 7 | 1221 | 3 | 3 | 32 |  | 530 | 37 | 38 | 79 | 7
013J :771025:00:------:-- | 10:0005:000129 | 10:0005 | 21:0122 | 21:0122:000122 | 21:0122:000122:0001:0001:00 |  | 54.379 | -59.7154 | NGR lake sediment grab sample | <177 micron (NGR) | 153 | 0104:s__04 | 129 | 0.89 | 110 | 0.4 | 0.35 | 109 | 3 | 7 | 17 | 4.2 | 0.37 | 4 | 0.12 | 64 | 0.7 | 0.06 | 80 | 4 | 0.14 | 2 | 7 | 639 | 2 | 2.9 | 46 |  | 685 | 19 | 23 | 61 | 9
013J :771027:00:------:-- | 10:0005:000130 | 10:0005 | 21:0122 | 21:0122:000123 | 21:0122:000123:0001:0001:00 |  | 54.3455 | -59.7346 | NGR lake sediment grab sample | <177 micron (NGR) | 153 | 0105:s__05 | 130 | 2.2 | 261 | 0.7 | 0.63 | 121 | 7 | 13 | 20 | 4.2 | 2.93 | 7 | 0.53 | 73 | 5.4 | 0.15 | 277 | 19 | 0.57 | 6 | 4 | 425 | 5 | 4.5 | 98 |  | 1714 | 48 | 27 | 39 | 28
013J :771028:00:------:-- | 10:0005:000131 | 10:0005 | 21:0122 | 21:0122:000124 | 21:0122:000124:0001:0001:00 |  | 54.3423 | -59.7735 | NGR lake sediment grab sample | <177 micron (NGR) | 153 | 0106:s__06 | 131 | 3.29 | 222 | 1.7 | 0.42 | 348 | 6 | 25 | 139 | 12.6 | 2.15 | 9 | 0.35 | 187 | 4 | 0.13 | 176 | 4 | 0.34 | 8 | 10 | 2836 | 7 | 9.1 | 73 |  | 2165 | 61 | 74 | 108 | 27
013J :771029:00:------:-- | 10:0005:000132 | 10:0005 | 21:0122 | 21:0122:000125 | 21:0122:000125:0001:0001:00 |  | 54.3192 | -59.828 | NGR lake sediment grab sample | <177 micron (NGR) | 153 | 0107:s__07 | 132 | 4.63 | 623 | 1.3 | 1.3 | 76 | 7 | 16 | 12 | 3.4 | 2.12 | 13 | 1.64 | 45 | 6.5 | 0.32 | 406 | 4 | 1.62 | 9 | 5 | 658 | 11 | 7.2 | 260 |  | 2737 | 48 | 23 | 44 | 52
013J :771030:00:------:-- | 10:0005:000133 | 10:0005 | 21:0122 | 21:0122:000126 | 21:0122:000126:0001:0001:00 |  | 54.3105 | -59.7924 | NGR lake sediment grab sample | <177 micron (NGR) | 153 | 0108:s__08 | 133 | 0.58 | 64 | 0.2 | 0.22 | 44 | 2 | 5 | 10 | 1.5 | 0.4 | 3 | 0.08 | 24 | 1.1 | 0.04 | 41 | 1 | 0.09 | 2 | 3 | 401 | 3 | 1.8 | 27 |  | 498 | 10 | 8 | 21 | 6
013J :771031:70:771032:10 | 10:0005:000134 | 10:0005 | 21:0122 | 21:0122:000127 | 21:0122:000127:0001:0001:00 |  | 54.2849 | -59.8022 | NGR lake sediment grab sample | <177 micron (NGR) | 153 | 0053:ffc_1 | 134 | 4.25 | 533 | 1.3 | 1.25 | 139 | 10 | 20 | 64 | 6 | 3.04 | 12 | 1.34 | 82 | 5.4 | 0.3 | 332 | 7 | 1.37 | 8 | 10 | 744 | 8 | 7.9 | 222 |  | 2366 | 54 | 38 | 77 | 52
013J :771032:10:------:-- | 10:0005:000135 | 10:0005 | 21:0122 | 21:0122:000128 | 21:0122:000128:0001:0001:00 |  | 54.2809 | -59.8187 | NGR lake sediment grab sample | <177 micron (NGR) | 153 | 0051:ffc_1 | 135 | 4.63 | 609 | 1.3 | 1.42 | 73 | 5 | 15 | 11 | 3.1 | 1.56 | 11 | 1.57 | 36 | 6 | 0.33 | 403 | 3 | 1.66 | 10 | 5 | 612 | 9 | 7.6 | 272 |  | 2888 | 43 | 20 | 40 | 62
013J :771033:20:771032:10 | 10:0005:000136 | 10:0005 | 21:0122 | 21:0122:000128 | 21:0122:000128:0002:0001:00 |  | 54.2809 | -59.8187 | NGR lake sediment grab sample | <177 micron (NGR) | 153 | 0052:ffc_1 | 136 | 4.57 | 602 | 1.2 | 1.4 | 72 | 5 | 14 | 11 | 3.2 | 1.57 | 12 | 1.58 | 37 | 6.5 | 0.33 | 388 | 3 | 1.65 | 9 | 5 | 603 | 9 | 7.6 | 269 |  | 2895 | 43 | 21 | 38 | 59
013J :771034:00:------:-- | 10:0005:000137 | 10:0005 | 21:0122 | 21:0122:000129 | 21:0122:000129:0001:0001:00 |  | 54.2784 | -59.8307 | NGR lake sediment grab sample | <177 micron (NGR) | 153 | 0109:s__09 | 137 | 4.19 | 537 | 1.2 | 1.24 | 116 | 10 | 21 | 41 | 4.4 | 2.2 | 11 | 1.34 | 61 | 7.2 | 0.33 | 327 | 8 | 1.4 | 8 | 11 | 558 | 8 | 7.5 | 219 |  | 2444 | 50 | 28 | 85 | 51
013J :771035:00:------:-- | 10:0005:000138 | 10:0005 | 21:0122 | 21:0122:000130 | 21:0122:000130:0001:0001:00 |  | 54.2697 | -59.8311 | NGR lake sediment grab sample | <177 micron (NGR) | 153 | 0110:s__10 | 138 | 6.26 | 817 | 1.8 | 1.79 | 99 | 9 | 23 | 37 | 4.2 | 2.15 | 15 | 2.24 | 52 | 10.2 | 0.48 | 436 | 4 | 2.32 | 11 | 9 | 679 | 12 | 9.8 | 330 |  | 3476 | 55 | 27 | 54 | 72
013J :771036:00:------:-- | 10:0005:000139 | 10:0005 | 21:0122 | 21:0122:000131 | 21:0122:000131:0001:0001:00 |  | 54.2705 | -59.7878 | NGR lake sediment grab sample | <177 micron (NGR) | 153 | 0111:s__11 | 139 | 0.62 | 66 | 0.2 | 0.22 | 46 | 1 | 6 | 18 | 1.5 | 0.23 | 3 | 0.08 | 26 | 1 | 0.05 | 45 | 4 | 0.09 | 2 | 4 | 466 | 2 | 2 | 34 |  | 550 | 19 | 8 | 28 | 6
013J :771037:00:------:-- | 10:0005:000140 | 10:0005 | 21:0122 | 21:0122:000132 | 21:0122:000132:0001:0001:00 |  | 54.2709 | -59.7373 | NGR lake sediment grab sample | <177 micron (NGR) | 153 | 0112:s__12 | 140 | 1.82 | 203 | 0.6 | 0.39 | 123 | 4 | 10 | 23 | 4 | 1.08 | 5 | 0.39 | 56 | 2.4 | 0.09 | 153 | 4 | 0.42 | 3 | 3 | 517 | 5 | 3.4 | 80 |  | 954 | 35 | 21 | 32 | 15
013J :771038:00:------:-- | 10:0005:000141 | 10:0005 | 21:0122 | 21:0122:000133 | 21:0122:000133:0001:0001:00 |  | 54.2426 | -59.6759 | NGR lake sediment grab sample | <177 micron (NGR) | 153 | 0113:s__13 | 141 | 5.63 | 861 | 1.6 | 1.54 | 57 | 4 | 15 | 6 | 2.9 | 1.39 | 13 | 2.14 | 30 | 5.1 | 0.33 | 397 | 1 | 2.14 | 9 | 4 | 650 | 13 | 7.2 | 384 |  | 2462 | 37 | 18 | 27 | 39
013J :771039:00:------:-- | 10:0005:000142 | 10:0005 | 21:0122 | 21:0122:000134 | 21:0122:000134:0001:0001:00 |  | 54.2503 | -59.6548 | NGR lake sediment grab sample | <177 micron (NGR) | 153 | 0114:s__14 | 142 | 5.34 | 792 | 1.6 | 1.57 | 77 | 5 | 17 | 10 | 3.4 | 1.45 | 13 | 1.98 | 39 | 5.5 | 0.35 | 425 | 1 | 1.99 | 10 | 6 | 704 | 11 | 7.9 | 352 |  | 2696 | 42 | 22 | 39 | 46
013J :771040:00:------:-- | 10:0005:000143 | 10:0005 | 21:0122 | 21:0122:000135 | 21:0122:000135:0001:0001:00 |  | 54.2235 | -59.6586 | NGR lake sediment grab sample | <177 micron (NGR) | 153 | 0115:s__15 | 143 | 3 | 382 | 0.9 | 0.85 | 124 | 9 | 16 | 22 | 3.8 | 2.06 | 9 | 0.78 | 59 | 5.3 | 0.23 | 402 | 2 | 0.81 | 6 | 8 | 784 | 6 | 5.6 | 163 |  | 1961 | 49 | 21 | 83 | 31
013J :771042:00:------:-- | 10:0005:000144 | 10:0005 | 21:0122 | 21:0122:000136 | 21:0122:000136:0001:0001:00 |  | 54.2049 | -59.6963 | NGR lake sediment grab sample | <177 micron (NGR) | 154 | 0101:s__01 | 144 | 3.43 | 489 | 1 | 0.89 | 119 | 16 | 16 | 17 | 3.1 | 2.73 | 10 | 0.93 | 50 | 7.6 | 0.33 | 572 | 2 | 0.95 | 6 | 7 | 1074 | 14 | 5.8 | 199 |  | 1997 | 60 | 18 | 89 | 22
013J :771043:00:------:-- | 10:0005:000145 | 10:0005 | 21:0122 | 21:0122:000137 | 21:0122:000137:0001:0001:00 |  | 54.2058 | -59.669 | NGR lake sediment grab sample | <177 micron (NGR) | 154 | 0102:s__02 | 145 | 2.51 | 259 | 0.9 | 0.62 | 229 | 10 | 13 | 44 | 6.1 | 1.05 | 6 | 0.43 | 103 | 3 | 0.13 | 184 | 2 | 0.49 | 4 | 9 | 700 | 5 | 4.5 | 113 |  | 1118 | 33 | 32 | 63 | 18
013J :771044:00:------:-- | 10:0005:000146 | 10:0005 | 21:0122 | 21:0122:000138 | 21:0122:000138:0001:0001:00 |  | 54.2024 | -59.6621 | NGR lake sediment grab sample | <177 micron (NGR) | 154 | 0103:s__03 | 146 | 1.72 | 194 | 0.6 | 0.45 | 135 | 5 | 10 | 28 | 3.5 | 1.35 | 6 | 0.22 | 62 | 2.2 | 0.09 | 176 | 2 | 0.26 | 4 | 6 | 786 | 4 | 3.2 | 78 |  | 1088 | 37 | 19 | 75 | 13
013J :771045:00:------:-- | 10:0005:000147 | 10:0005 | 21:0122 | 21:0122:000139 | 21:0122:000139:0001:0001:00 |  | 54.1664 | -59.6105 | NGR lake sediment grab sample | <177 micron (NGR) | 154 | 0104:s__04 | 147 | 2.72 | 323 | 1.1 | 0.62 | 164 | 5 | 21 | 60 | 4.6 | 9.44 | 12 | 0.44 | 77 | 3 | 0.17 | 226 | 2 | 0.46 | 4 | 5 | 3280 | 6 | 5.5 | 127 |  | 1757 | 116 | 25 | 86 | 19
013J :771046:00:------:-- | 10:0005:000148 | 10:0005 | 21:0122 | 21:0122:000140 | 21:0122:000140:0001:0001:00 |  | 54.1735 | -59.5528 | NGR lake sediment grab sample | <177 micron (NGR) | 154 | 0105:s__05 | 148 | 1.46 | 210 | 0.4 | 0.46 | 52 | 2 | 9 | 15 | 1.7 | 0.74 | 4 | 0.28 | 26 | 2 | 0.12 | 129 | 1 | 0.34 | 3 | 5 | 975 | 5 | 3.1 | 96 |  | 1029 | 29 | 9 | 40 | 14
013J :771047:00:------:-- | 10:0005:000149 | 10:0005 | 21:0122 | 21:0122:000141 | 21:0122:000141:0001:0001:00 |  | 54.2009 | -59.5679 | NGR lake sediment grab sample | <177 micron (NGR) | 154 | 0106:s__06 | 149 | 2.97 | 281 | 1.1 | 0.62 | 152 | 11 | 18 | 29 | 4.8 | 3.7 | 10 | 0.43 | 67 | 3 | 0.16 | 586 | 3 | 0.46 | 5 | 5 | 3432 | 7 | 5.1 | 123 |  | 1590 | 97 | 29 | 97 | 19
013J :771048:70:771049:10 | 10:0005:000150 | 10:0005 | 21:0122 | 21:0122:000142 | 21:0122:000142:0001:0001:00 |  | 54.2154 | -59.5836 | NGR lake sediment grab sample | <177 micron (NGR) | 154 | 0053:ffc_1 | 150 | 4.41 | 647 | 1.3 | 1.23 | 92 | 6 | 16 | 14 | 3 | 1.82 | 11 | 1.4 | 42 | 4.7 | 0.31 | 404 | 1 | 1.43 | 7 | 6 | 1026 | 12 | 6.9 | 296 |  | 2466 | 46 | 19 | 46 | 47
013J :771049:10:------:-- | 10:0005:000151 | 10:0005 | 21:0122 | 21:0122:000143 | 21:0122:000143:0001:0001:00 |  | 54.2236 | -59.5777 | NGR lake sediment grab sample | <177 micron (NGR) | 154 | 0051:ffc_1 | 151 | 1.67 | 198 | 0.6 | 0.68 | 85 | 2 | 9 | 21 | 2.7 | 0.64 | 7 | 0.24 | 37 | 0.1 | 0.1 | 87 | 1 | 0.01 | 3 | 5 | 1707 | 3 | 3.1 | 135 |  | 961 | 42 | 14 | 45 | 13
013J :771050:20:771049:10 | 10:0005:000152 | 10:0005 | 21:0122 | 21:0122:000143 | 21:0122:000143:0002:0001:00 |  | 54.2236 | -59.5777 | NGR lake sediment grab sample | <177 micron (NGR) | 154 | 0052:ffc_1 | 152 | 1.69 | 188 | 0.6 | 0.63 | 85 | 2 | 9 | 20 | 2.6 | 0.74 | 5 | 0.23 | 38 | 1.6 | 0.1 | 85 | 1 | 0.27 | 3 | 5 | 1612 | 4 | 3 | 131 |  | 934 | 44 | 15 | 43 | 13
013J :771051:00:------:-- | 10:0005:000153 | 10:0005 | 21:0122 | 21:0122:000144 | 21:0122:000144:0001:0001:00 |  | 54.2596 | -59.5898 | NGR lake sediment grab sample | <177 micron (NGR) | 154 | 0107:s__07 | 153 | 6.15 | 911 | 1.8 | 1.73 | 62 | 5 | 15 | 6 | 3 | 1.42 | 12 | 2.37 | 30 | 5.7 | 0.34 | 435 | 1 | 2.34 | 11 | 5 | 724 | 15 | 8 | 392 |  | 2909 | 39 | 21 | 32 | 58
013J :771052:00:------:-- | 10:0005:000154 | 10:0005 | 21:0122 | 21:0122:000145 | 21:0122:000145:0001:0001:00 |  | 54.2891 | -59.5809 | NGR lake sediment grab sample | <177 micron (NGR) | 154 | 0108:s__08 | 154 | 5.56 | 878 | 1.6 | 1.49 | 51 | 4 | 13 | 6 | 2.5 | 1.5 | 13 | 2.24 | 26 | 4.3 | 0.31 | 402 | 1 | 2.12 | 9 | 4 | 387 | 15 | 7.2 | 370 |  | 2696 | 34 | 17 | 31 | 49
013J :771053:00:------:-- | 10:0005:000155 | 10:0005 | 21:0122 | 21:0122:000146 | 21:0122:000146:0001:0001:00 |  | 54.3027 | -59.6171 | NGR lake sediment grab sample | <177 micron (NGR) | 154 | 0109:s__09 | 155 | 0.88 | 133 | 0.3 | 0.38 | 44 | 2 | 6 | 10 | 1.4 | 0.44 | 4 | 0.19 | 25 | 1.8 | 0.08 | 92 | 4 | 0.22 | 3 | 4 | 390 | 3 | 2 | 65 |  | 627 | 32 | 8 | 45 | 9
013J :771054:00:------:-- | 10:0005:000156 | 10:0005 | 21:0122 | 21:0122:000147 | 21:0122:000147:0001:0001:00 |  | 54.3098 | -59.6258 | NGR lake sediment grab sample | <177 micron (NGR) | 154 | 0110:s__10 | 156 | 6.81 | 954 | 1.9 | 1.91 | 116 | 6 | 24 | 24 | 4.7 | 2.17 | 16 | 2.44 | 53 | 7.3 | 0.45 | 515 | 1 | 2.44 | 12 | 8 | 1183 | 15 | 10.2 | 406 |  | 3803 | 54 | 29 | 42 | 78
013J :771055:00:------:-- | 10:0005:000157 | 10:0005 | 21:0122 | 21:0122:000148 | 21:0122:000148:0001:0001:00 |  | 54.3439 | -59.6697 | NGR lake sediment grab sample | <177 micron (NGR) | 154 | 0111:s__11 | 157 | 1.21 | 169 | 0.4 | 0.41 | 62 | 2 | 7 | 15 | 2.2 | 0.87 | 5 | 0.27 | 38 | 3.1 | 0.11 | 128 | 4 | 0.32 | 3 | 5 | 328 | 4 | 2.9 | 71 |  | 985 | 22 | 14 | 25 | 17
013J :771056:00:------:-- | 10:0005:000158 | 10:0005 | 21:0122 | 21:0122:000149 | 21:0122:000149:0001:0001:00 |  | 54.3458 | -59.6079 | NGR lake sediment grab sample | <177 micron (NGR) | 154 | 0112:s__12 | 158 | 0.91 | 124 | 0.5 | 0.31 | 93 | 3 | 7 | 15 | 4.4 | 3.09 | 4 | 0.14 | 79 | 2.5 | 0.07 | 110 | 6 | 0.17 | 2 | 4 | 450 | 3 | 2.4 | 52 |  | 640 | 22 | 27 | 28 | 7
013J :771058:00:------:-- | 10:0005:000159 | 10:0005 | 21:0122 | 21:0122:000150 | 21:0122:000150:0001:0001:00 |  | 54.3361 | -59.5895 | NGR lake sediment grab sample | <177 micron (NGR) | 154 | 0113:s__13 | 159 | 1.2 | 158 | 0.4 | 0.36 | 145 | 4 | 10 | 24 | 3.7 | 1.39 | 4 | 0.19 | 77 | 4.1 | 0.13 | 143 | 3 | 0.2 | 3 | 7 | 503 | 4 | 3.5 | 60 |  | 974 | 38 | 21 | 45 | 13
013J :771059:00:------:-- | 10:0005:000160 | 10:0005 | 21:0122 | 21:0122:000151 | 21:0122:000151:0001:0001:00 |  | 54.3481 | -59.5911 | NGR lake sediment grab sample | <177 micron (NGR) | 154 | 0114:s__14 | 160 | 2.86 | 425 | 1.1 | 0.74 | 88 | 4 | 12 | 15 | 4.6 | 0.93 | 8 | 0.92 | 74 | 3.9 | 0.19 | 247 | 5 | 0.93 | 5 | 4 | 805 | 6 | 5.2 | 179 |  | 1575 | 31 | 33 | 55 | 26
013J :771060:00:------:-- | 10:0005:000161 | 10:0005 | 21:0122 | 21:0122:000152 | 21:0122:000152:0001:0001:00 |  | 54.3595 | -59.5348 | NGR lake sediment grab sample | <177 micron (NGR) | 154 | 0115:s__15 | 161 | 3.22 | 449 | 1 | 0.9 | 107 | 7 | 16 | 17 | 3.9 | 1.67 | 9 | 0.9 | 58 | 7.1 | 0.29 | 371 | 8 | 0.97 | 7 | 6 | 613 | 10 | 6 | 195 |  | 2178 | 65 | 24 | 43 | 32
013J :771062:00:------:-- | 10:0005:000162 | 10:0005 | 21:0122 | 21:0122:000153 | 21:0122:000153:0001:0001:00 |  | 54.3742 | -59.5425 | NGR lake sediment grab sample | <177 micron (NGR) | 155 | 0101:s__01 | 162 | 1.38 | 205 | 0.4 | 0.37 | 40 | 2 | 7 | 7 | 1.6 | 0.41 | 4 | 0.38 | 21 | 4 | 0.12 | 111 | 1 | 0.41 | 3 | 3 | 359 | 6 | 3 | 88 |  | 970 | 15 | 9 | 13 | 13
013J :771063:00:------:-- | 10:0005:000163 | 10:0005 | 21:0122 | 21:0122:000154 | 21:0122:000154:0001:0001:00 |  | 54.377 | -59.5564 | NGR lake sediment grab sample | <177 micron (NGR) | 155 | 0102:s__02 | 163 | 0.94 | 111 | 0.3 | 0.28 | 70 | 1 | 7 | 15 | 2.3 | 0.55 | 3 | 0.15 | 37 | 2.6 | 0.08 | 85 | 4 | 0.18 | 3 | 4 | 440 | 3 | 2.5 | 47 |  | 697 | 19 | 13 | 18 | 10
013J :771065:00:------:-- | 10:0005:000164 | 10:0005 | 21:0122 | 21:0122:000155 | 21:0122:000155:0001:0001:00 |  | 54.4043 | -59.486 | NGR lake sediment grab sample | <177 micron (NGR) | 155 | 0103:s__03 | 164 | 0.63 | 75 | 0.2 | 0.2 | 51 | 1 | 6 | 12 | 1.6 | 0.41 | 3 | 0.08 | 27 | 1.7 | 0.06 | 52 | 3 | 0.1 | 2 | 3 | 368 | 4 | 1.9 | 33 |  | 659 | 18 | 9 | 19 | 6
013J :771066:00:------:-- | 10:0005:000165 | 10:0005 | 21:0122 | 21:0122:000156 | 21:0122:000156:0001:0001:00 |  | 54.4322 | -59.4966 | NGR lake sediment grab sample | <177 micron (NGR) | 155 | 0104:s__04 | 165 | 1.36 | 177 | 0.7 | 0.47 | 183 | 4 | 11 | 21 | 6 | 3.18 | 7 | 0.22 | 117 | 3.1 | 0.11 | 156 | 3 | 0.24 | 3 | 4 | 498 | 4 | 4.2 | 64 |  | 925 | 56 | 40 | 25 | 15
013J :771067:00:------:-- | 10:0005:000166 | 10:0005 | 21:0122 | 21:0122:000157 | 21:0122:000157:0001:0001:00 |  | 54.4458 | -59.5004 | NGR lake sediment grab sample | <177 micron (NGR) | 155 | 0105:s__05 | 166 | 6.88 | 882 | 2.2 | 2.07 | 120 | 7 | 21 | 20 | 5.2 | 2.31 | 17 | 2.65 | 57 | 5.1 | 0.42 | 511 | 2 | 2.64 | 16 | 7 | 995 | 16 | 10.8 | 388 |  | 4197 | 56 | 33 | 37 | 93
013J :771068:00:------:-- | 10:0005:000167 | 10:0005 | 21:0122 | 21:0122:000158 | 21:0122:000158:0001:0001:00 |  | 54.4494 | -59.4616 | NGR lake sediment grab sample | <177 micron (NGR) | 155 | 0106:s__06 | 167 | 1.12 | 141 | 0.4 | 0.29 | 97 | 2 | 10 | 13 | 3.2 | 0.99 | 5 | 0.19 | 60 | 3.1 | 0.1 | 91 | 4 | 0.21 | 4 | 5 | 652 | 5 | 3.2 | 51 |  | 1047 | 40 | 20 | 21 | 12
013J :771069:70:771070:10 | 10:0005:000168 | 10:0005 | 21:0122 | 21:0122:000159 | 21:0122:000159:0001:0001:00 |  | 54.538 | -59.4068 | NGR lake sediment grab sample | <177 micron (NGR) | 155 | 0053:ffc_1 | 168 | 1.5 | 213 | 0.6 | 0.45 | 113 | 6 | 12 | 16 | 4.3 | 1.43 | 6 | 0.32 | 71 | 2.3 | 0.12 | 145 | 14 | 0.34 | 3 | 10 | 855 | 4 | 3.8 | 80 |  | 990 | 42 | 28 | 61 | 14
013J :771070:10:------:-- | 10:0005:000169 | 10:0005 | 21:0122 | 21:0122:000160 | 21:0122:000160:0001:0001:00 |  | 54.537 | -59.3979 | NGR lake sediment grab sample | <177 micron (NGR) | 155 | 0051:ffc_1 | 169 | 5.71 | 769 | 1.8 | 1.57 | 149 | 8 | 22 | 11 | 6.3 | 4.25 | 15 | 2.08 | 83 | 3.1 | 0.29 | 384 | 21 | 2.14 | 11 | 6 | 581 | 13 | 9.7 | 335 |  | 3030 | 70 | 40 | 41 | 63
013J :771071:20:771070:10 | 10:0005:000170 | 10:0005 | 21:0122 | 21:0122:000160 | 21:0122:000160:0002:0001:00 |  | 54.537 | -59.3979 | NGR lake sediment grab sample | <177 micron (NGR) | 155 | 0052:ffc_1 | 170 | 6.49 | 921 | 2.1 | 1.78 | 163 | 8 | 25 | 11 | 6.9 | 2.97 | 16 | 2.38 | 88 | 4.2 | 0.33 | 435 | 9 | 2.45 | 13 | 6 | 594 | 16 | 10.9 | 399 |  | 3424 | 81 | 44 | 43 | 72
013J :771072:00:------:-- | 10:0005:000171 | 10:0005 | 21:0122 | 21:0122:000161 | 21:0122:000161:0001:0001:00 |  | 54.5403 | -59.3364 | NGR lake sediment grab sample | <177 micron (NGR) | 155 | 0107:s__07 | 171 | 5.43 | 663 | 1.7 | 1.68 | 109 | 10 | 26 | 11 | 4.9 | 4.15 | 15 | 1.92 | 58 | 5.9 | 0.45 | 519 | 12 | 2.01 | 13 | 8 | 1358 | 12 | 9.6 | 307 |  | 3843 | 72 | 33 | 54 | 65
013J :771073:00:------:-- | 10:0005:000172 | 10:0005 | 21:0122 | 21:0122:000162 | 21:0122:000162:0001:0001:00 |  | 54.5448 | -59.3118 | NGR lake sediment grab sample | <177 micron (NGR) | 155 | 0108:s__08 | 172 | 6.75 | 808 | 2 | 1.94 | 76 | 7 | 23 | 4 | 3.7 | 3.03 | 16 | 2.43 | 35 | 4.7 | 0.46 | 495 | 5 | 2.61 | 12 | 6 | 685 | 15 | 9.4 | 398 |  | 3647 | 58 | 25 | 38 | 69
013J :771074:00:------:-- | 10:0005:000173 | 10:0005 | 21:0122 | 21:0122:000163 | 21:0122:000163:0001:0001:00 |  | 54.5541 | -59.2408 | NGR lake sediment grab sample | <177 micron (NGR) | 155 | 0109:s__09 | 173 | 5.13 | 647 | 1.6 | 1.45 | 108 | 9 | 20 | 9 | 4.6 | 3.55 | 14 | 1.74 | 54 | 4.8 | 0.36 | 508 | 8 | 1.84 | 11 | 6 | 773 | 11 | 8.2 | 306 |  | 3115 | 63 | 31 | 57 | 61
013J :771075:00:------:-- | 10:0005:000174 | 10:0005 | 21:0122 | 21:0122:000164 | 21:0122:000164:0001:0001:00 |  | 54.5337 | -59.1807 | NGR lake sediment grab sample | <177 micron (NGR) | 155 | 0110:s__10 | 174 | 1.16 | 190 | 0.5 | 0.35 | 70 | 2 | 8 | 13 | 2.9 | 0.72 | 5 | 0.24 | 45 | 1.4 | 0.08 | 139 | 4 | 0.3 | 4 | 4 | 533 | 4 | 2.7 | 73 |  | 981 | 30 | 19 | 31 | 12
013J :771076:00:------:-- | 10:0005:000175 | 10:0005 | 21:0122 | 21:0122:000165 | 21:0122:000165:0001:0001:00 |  | 54.5376 | -59.1352 | NGR lake sediment grab sample | <177 micron (NGR) | 155 | 0111:s__11 | 175 | 1.47 | 202 | 0.9 | 0.46 | 109 | 3 | 12 | 35 | 5.4 | 0.57 | 5 | 0.3 | 70 | 1.9 | 0.11 | 117 | 5 | 0.37 | 4 | 8 | 800 | 4 | 3.9 | 89 |  | 1069 | 31 | 33 | 56 | 17
013J :771077:00:------:-- | 10:0005:000176 | 10:0005 | 21:0122 | 21:0122:000166 | 21:0122:000166:0001:0001:00 |  | 54.547 | -59.0823 | NGR lake sediment grab sample | <177 micron (NGR) | 155 | 0112:s__12 | 176 | 1.65 | 184 | 1.2 | 0.45 | 195 | 5 | 15 | 42 | 8.6 | 1.78 | 7 | 0.22 | 108 | 3.1 | 0.18 | 196 | 4 | 0.25 | 3 | 10 | 1537 | 4 | 4.6 | 71 |  | 1136 | 68 | 54 | 117 | 12
013J :771078:00:------:-- | 10:0005:000177 | 10:0005 | 21:0122 | 21:0122:000167 | 21:0122:000167:0001:0001:00 |  | 54.5427 | -59.0229 | NGR lake sediment grab sample | <177 micron (NGR) | 155 | 0113:s__13 | 177 | 0.71 | 121 | 0.3 | 0.32 | 83 | 2 | 6 | 25 | 3 | 0.34 | 3 | 0.1 | 56 | 1.7 | 0.08 | 77 | 2 | 0.12 | 1 | 7 | 610 | 4 | 2.3 | 54 |  | 620 | 19 | 17 | 51 | 6
013J :771079:00:------:-- | 10:0005:000178 | 10:0005 | 21:0122 | 21:0122:000168 | 21:0122:000168:0001:0001:00 |  | 54.5429 | -58.9849 | NGR lake sediment grab sample | <177 micron (NGR) | 155 | 0114:s__14 | 178 | 1.51 | 131 | 0.7 | 0.32 | 192 | 4 | 10 | 28 | 6.2 | 1.52 | 5 | 0.16 | 124 | 2 | 0.07 | 103 | 7 | 0.19 | 2 | 11 | 976 | 4 | 3.4 | 60 |  | 813 | 34 | 39 | 55 | 10
013J :771080:00:------:-- | 10:0005:000179 | 10:0005 | 21:0122 | 21:0122:000169 | 21:0122:000169:0001:0001:00 |  | 54.5413 | -58.9178 | NGR lake sediment grab sample | <177 micron (NGR) | 155 | 0115:s__15 | 179 | 0.72 | 123 | 0.3 | 0.29 | 77 | 1 | 5 | 22 | 2.5 | 0.6 | 4 | 0.12 | 53 | 1.5 | 0.07 | 72 | 6 | 0.15 | 2 | 4 | 455 | 3 | 2.3 | 53 |  | 628 | 20 | 16 | 36 | 7
013J :771082:70:771083:10 | 10:0005:000180 | 10:0005 | 21:0122 | 21:0122:000170 | 21:0122:000170:0001:0001:00 |  | 54.5483 | -58.8594 | NGR lake sediment grab sample | <177 micron (NGR) | 156 | 0053:ffc_1 | 180 | 4.76 | 712 | 1.5 | 1.3 | 109 | 7 | 17 | 16 | 4 | 2.25 | 14 | 1.63 | 58 | 5.7 | 0.36 | 412 | 4 | 1.69 | 9 | 6 | 900 | 11 | 7.6 | 333 |  | 2518 | 58 | 25 | 48 | 46
013J :771083:10:------:-- | 10:0005:000181 | 10:0005 | 21:0122 | 21:0122:000171 | 21:0122:000171:0001:0001:00 |  | 54.5348 | -58.8376 | NGR lake sediment grab sample | <177 micron (NGR) | 156 | 0051:ffc_1 | 181 | 6.65 | 999 | 1.9 | 1.77 | 84 | 6 | 18 | 9 | 3.6 | 2.22 | 16 | 2.37 | 44 | 6 | 0.42 | 439 | 1 | 2.57 | 11 | 6 | 812 | 14 | 8.7 | 468 |  | 2932 | 54 | 23 | 38 | 57
013J :771084:20:771083:10 | 10:0005:000182 | 10:0005 | 21:0122 | 21:0122:000171 | 21:0122:000171:0002:0001:00 |  | 54.5348 | -58.8376 | NGR lake sediment grab sample | <177 micron (NGR) | 156 | 0052:ffc_1 | 182 | 6.51 | 963 | 1.9 | 1.69 | 85 | 6 | 16 | 9 | 3.6 | 2.2 | 16 | 2.33 | 45 | 5.2 | 0.38 | 418 | 1 | 2.51 | 10 | 5 | 774 | 14 | 8.3 | 468 |  | 2688 | 48 | 23 | 35 | 50
013J :771085:00:------:-- | 10:0005:000183 | 10:0005 | 21:0122 | 21:0122:000172 | 21:0122:000172:0001:0001:00 |  | 54.5347 | -58.7941 | NGR lake sediment grab sample | <177 micron (NGR) | 156 | 0101:s__01 | 183 | 6.76 | 1010 | 1.9 | 1.91 | 86 | 5 | 16 | 6 | 4 | 1.77 | 13 | 2.4 | 47 | 4 | 0.35 | 466 | 2 | 2.59 | 11 | 4 | 710 | 15 | 8.6 | 515 |  | 3012 | 44 | 27 | 33 | 63
013J :771086:00:------:-- | 10:0005:000184 | 10:0005 | 21:0122 | 21:0122:000173 | 21:0122:000173:0001:0001:00 |  | 54.5434 | -58.7544 | NGR lake sediment grab sample | <177 micron (NGR) | 156 | 0102:s__02 | 184 | 2.36 | 172 | 1.4 | 0.31 | 482 | 16 | 15 | 65 | 12.6 | 11.8 | 10 | 0.3 | 276 | 3.2 | 0.13 | 994 | 17 | 0.31 | 2 | 2 | 1424 | 6 | 6.7 | 68 |  | 962 | 64 | 80 | 74 | 13
013J :771087:00:------:-- | 10:0005:000185 | 10:0005 | 21:0122 | 21:0122:000174 | 21:0122:000174:0001:0001:00 |  | 54.5218 | -58.7243 | NGR lake sediment grab sample | <177 micron (NGR) | 156 | 0103:s__03 | 185 | 6.41 | 970 | 1.9 | 1.67 | 138 | 8 | 24 | 16 | 4.4 | 2.24 | 14 | 2.31 | 67 | 12.3 | 0.53 | 466 | 1 | 2.34 | 11 | 8 | 747 | 16 | 9.7 | 431 |  | 3315 | 57 | 26 | 58 | 51
013J :771088:00:------:-- | 10:0005:000186 | 10:0005 | 21:0122 | 21:0122:000175 | 21:0122:000175:0001:0001:00 |  | 54.5209 | -58.712 | NGR lake sediment grab sample | <177 micron (NGR) | 156 | 0104:s__04 | 186 | 2.11 | 277 | 0.9 | 0.56 | 208 | 5 | 11 | 30 | 5.7 | 1.08 | 7 | 0.48 | 114 | 4 | 0.2 | 204 | 3 | 0.51 | 4 | 7 | 692 | 6 | 5.7 | 134 |  | 1358 | 41 | 32 | 79 | 18
013J :771089:00:------:-- | 10:0005:000187 | 10:0005 | 21:0122 | 21:0122:000176 | 21:0122:000176:0001:0001:00 |  | 54.5089 | -58.6564 | NGR lake sediment grab sample | <177 micron (NGR) | 156 | 0105:s__05 | 187 | 7.13 | 1118 | 1.9 | 1.9 | 102 | 9 | 18 | 11 | 3.7 | 2.9 | 15 | 2.45 | 50 | 6.2 | 0.46 | 535 | 3 | 2.67 | 9 | 6 | 780 | 14 | 8.2 | 579 |  | 2769 | 57 | 24 | 46 | 47
013J :771090:00:------:-- | 10:0005:000188 | 10:0005 | 21:0122 | 21:0122:000177 | 21:0122:000177:0001:0001:00 |  | 54.5069 | -58.5937 | NGR lake sediment grab sample | <177 micron (NGR) | 156 | 0106:s__06 | 188 | 0.85 | 99 | 0.4 | 0.32 | 109 | 2 | 5 | 26 | 3.4 | 0.66 | 4 | 0.09 | 76 | 1.5 | 0.07 | 94 | 3 | 0.11 | 2 | 5 | 764 | 3 | 2.3 | 48 |  | 626 | 27 | 21 | 42 | 5
013J :771091:00:------:-- | 10:0005:000189 | 10:0005 | 21:0122 | 21:0122:000178 | 21:0122:000178:0001:0001:00 |  | 54.4768 | -58.5256 | NGR lake sediment grab sample | <177 micron (NGR) | 156 | 0107:s__07 | 189 | 1.04 | 171 | 0.3 | 0.33 | 74 | 2 | 6 | 15 | 2.3 | 0.53 | 3 | 0.22 | 51 | 2.8 | 0.13 | 122 | 3 | 0.26 | 3 | 4 | 374 | 3 | 2.7 | 80 |  | 922 | 25 | 14 | 23 | 10
013J :771092:00:------:-- | 10:0005:000190 | 10:0005 | 21:0122 | 21:0122:000179 | 21:0122:000179:0001:0001:00 |  | 54.4613 | -58.4399 | NGR lake sediment grab sample | <177 micron (NGR) | 156 | 0108:s__08 | 190 | 4.47 | 674 | 1.3 | 1.37 | 134 | 9 | 15 | 21 | 4.8 | 2.86 | 12 | 1.33 | 77 | 4.5 | 0.38 | 506 | 4 | 1.5 | 8 | 6 | 1005 | 9 | 7.8 | 359 |  | 2649 | 60 | 31 | 55 | 45
013J :771094:00:------:-- | 10:0005:000191 | 10:0005 | 21:0122 | 21:0122:000180 | 21:0122:000180:0001:0001:00 |  | 54.4257 | -58.3907 | NGR lake sediment grab sample | <177 micron (NGR) | 156 | 0109:s__09 | 191 | 7.26 | 1062 | 1.8 | 2.03 | 45 | 6 | 17 | 24 | 3 | 1.88 | 16 | 2.38 | 22 | 5.6 | 0.52 | 662 | 1 | 2.75 | 11 | 5 | 613 | 13 | 9.7 | 597 |  | 3397 | 50 | 20 | 31 | 42
013J :771095:00:------:-- | 10:0005:000192 | 10:0005 | 21:0122 | 21:0122:000181 | 21:0122:000181:0001:0001:00 |  | 54.4259 | -58.3779 | NGR lake sediment grab sample | <177 micron (NGR) | 156 | 0110:s__10 | 192 | 2.55 | 322 | 1.2 | 0.53 | 445 | 12 | 17 | 132 | 11.1 | 4.8 | 8 | 0.32 | 272 | 2.5 | 0.13 | 192 | 11 | 0.39 | 5 | 6 | 1204 | 6 | 5.5 | 113 |  | 1405 | 114 | 69 | 102 | 11
013J :771096:00:------:-- | 10:0005:000193 | 10:0005 | 21:0122 | 21:0122:000182 | 21:0122:000182:0001:0001:00 |  | 54.3967 | -58.3173 | NGR lake sediment grab sample | <177 micron (NGR) | 156 | 0111:s__11 | 193 | 1.45 | 245 | 0.4 | 0.43 | 64 | 2 | 7 | 12 | 1.6 | 0.79 | 4 | 0.35 | 35 | 2 | 0.12 | 161 | 2 | 0.45 | 3 | 2 | 447 | 4 | 3.3 | 96 |  | 987 | 30 | 10 | 35 | 13
013J :771097:00:------:-- | 10:0005:000194 | 10:0005 | 21:0122 | 21:0122:000183 | 21:0122:000183:0001:0001:00 |  | 54.3881 | -58.3137 | NGR lake sediment grab sample | <177 micron (NGR) | 156 | 0112:s__12 | 194 | 1.44 | 204 | 0.5 | 0.3 | 153 | 5 | 11 | 22 | 3.4 | 3.13 | 7 | 0.23 | 84 | 2.2 | 0.1 | 257 | 4 | 0.26 | 3 | 3 | 1068 | 4 | 4.3 | 65 |  | 1094 | 78 | 20 | 51 | 9
013J :771098:00:------:-- | 10:0005:000195 | 10:0005 | 21:0122 | 21:0122:000184 | 21:0122:000184:0001:0001:00 |  | 54.376 | -58.1873 | NGR lake sediment grab sample | <177 micron (NGR) | 156 | 0113:s__13 | 195 | 1.28 | 203 | 0.5 | 0.29 | 159 | 2 | 8 | 32 | 2.4 | 0.77 | 7 | 0.26 | 87 | 2 | 0.09 | 108 | 1 | 0.26 | 3 | 3 | 619 | 5 | 5.1 | 59 |  | 1188 | 25 | 12 | 36 | 10
013J :771099:00:------:-- | 10:0005:000196 | 10:0005 | 21:0122 | 21:0122:000185 | 21:0122:000185:0001:0001:00 |  | 54.3637 | -58.4162 | NGR lake sediment grab sample | <177 micron (NGR) | 156 | 0114:s__14 | 196 | 1.95 | 278 | 0.6 | 0.43 | 254 | 3 | 13 | 29 | 4.3 | 1.38 | 8 | 0.34 | 136 | 2.4 | 0.13 | 183 | 1 | 0.39 | 4 | 6 | 1001 | 5 | 6.4 | 100 |  | 1372 | 58 | 22 | 74 | 12
013J :771100:00:------:-- | 10:0005:000197 | 10:0005 | 21:0122 | 21:0122:000186 | 21:0122:000186:0001:0001:00 |  | 54.3741 | -58.43 | NGR lake sediment grab sample | <177 micron (NGR) | 156 | 0115:s__15 | 197 | 3.45 | 570 | 1 | 0.97 | 118 | 5 | 14 | 30 | 3.5 | 2.01 | 10 | 1.02 | 62 | 4.2 | 0.28 | 329 | 7 | 1.1 | 5 | 5 | 900 | 8 | 5.5 | 264 |  | 1706 | 64 | 21 | 47 | 21
013J :771102:00:------:-- | 10:0005:000198 | 10:0005 | 21:0122 | 21:0122:000187 | 21:0122:000187:0001:0001:00 |  | 54.3737 | -58.4479 | NGR lake sediment grab sample | <177 micron (NGR) | 157 | 0101:s__01 | 198 | 6.04 | 914 | 1.6 | 1.74 | 355 | 15 | 27 | 133 | 9.7 | 3.93 | 14 | 1.86 | 161 | 5.3 | 0.47 | 573 | 17 | 1.97 | 9 | 10 | 1295 | 11 | 10.5 | 435 |  | 2791 | 90 | 59 | 71 | 54
013J :771103:00:------:-- | 10:0005:000199 | 10:0005 | 21:0122 | 21:0122:000188 | 21:0122:000188:0001:0001:00 |  | 54.26 | -58.4374 | NGR lake sediment grab sample | <177 micron (NGR) | 157 | 0102:s__02 | 199 | 5.77 | 823 | 1.6 | 1.18 | 129 | 18 | 41 | 28 | 3.8 | 3.45 | 15 | 1.85 | 62 | 17.7 | 0.85 | 609 | 2 | 1.28 | 10 | 18 | 1529 | 12 | 9.8 | 240 |  | 3590 | 96 | 22 | 104 | 37
013J :771104:00:------:-- | 10:0005:000200 | 10:0005 | 21:0122 | 21:0122:000189 | 21:0122:000189:0001:0001:00 |  | 54.2503 | -58.4552 | NGR lake sediment grab sample | <177 micron (NGR) | 157 | 0103:s__03 | 200 | 7.34 | 1062 | 1.9 | 1.56 | 113 | 16 | 49 | 21 | 3.7 | 3.73 | 21 | 2.59 | 53 | 19.7 | 1.05 | 666 | 1 | 2.08 | 13 | 20 | 1247 | 15 | 12.2 | 361 |  | 4691 | 92 | 22 | 90 | 62
013J :771105:00:------:-- | 10:0005:000201 | 10:0005 | 21:0122 | 21:0122:000190 | 21:0122:000190:0001:0001:00 |  | 54.2302 | -58.4952 | NGR lake sediment grab sample | <177 micron (NGR) | 157 | 0104:s__04 | 201 | 4.39 | 602 | 1.4 | 1.19 | 208 | 7 | 30 | 80 | 5.8 | 2.34 | 12 | 1.13 | 99 | 5.9 | 0.36 | 387 | 1 | 1.15 | 6 | 11 | 1233 | 9 | 7.4 | 227 |  | 2200 | 73 | 32 | 93 | 35
013J :771107:00:------:-- | 10:0005:000202 | 10:0005 | 21:0122 | 21:0122:000191 | 21:0122:000191:0001:0001:00 |  | 54.2245 | -58.5051 | NGR lake sediment grab sample | <177 micron (NGR) | 157 | 0105:s__05 | 202 | 4.45 | 600 | 1.7 | 1.12 | 311 | 13 | 34 | 153 | 9.4 | 3.51 | 12 | 1.14 | 149 | 7.3 | 0.43 | 447 | 2 | 1.05 | 6 | 15 | 1398 | 11 | 8.4 | 221 |  | 2273 | 88 | 54 | 109 | 37
013J :771108:00:------:-- | 10:0005:000203 | 10:0005 | 21:0122 | 21:0122:000192 | 21:0122:000192:0001:0001:00 |  | 54.1804 | -58.4771 | NGR lake sediment grab sample | <177 micron (NGR) | 157 | 0106:s__06 | 203 | 3.04 | 500 | 1.9 | 0.54 | 131 | 13 | 26 | 14 | 5.6 | 7.6 | 10 | 0.57 | 65 | 5.6 | 0.25 | 1212 | 2 | 0.53 | 4 | 7 | 1504 | 5 | 7 | 111 |  | 1425 | 83 | 34 | 90 | 21
013J :771109:00:------:-- | 10:0005:000204 | 10:0005 | 21:0122 | 21:0122:000193 | 21:0122:000193:0001:0001:00 |  | 54.2523 | -58.5288 | NGR lake sediment grab sample | <177 micron (NGR) | 157 | 0107:s__07 | 204 | 2.07 | 360 | 0.8 | 0.41 | 150 | 6 | 13 | 16 | 4.6 | 2.35 | 7 | 0.3 | 80 | 1.8 | 0.12 | 352 | 5 | 0.33 | 3 | 5 | 1666 | 6 | 5.1 | 85 |  | 1340 | 66 | 26 | 108 | 13
013J :771110:00:------:-- | 10:0005:000205 | 10:0005 | 21:0122 | 21:0122:000194 | 21:0122:000194:0001:0001:00 |  | 54.2442 | -58.5658 | NGR lake sediment grab sample | <177 micron (NGR) | 157 | 0108:s__08 | 205 | 4.23 | 767 | 0.9 | 0.97 | 48 | 4 | 13 | 10 | 2 | 1.16 | 11 | 1.36 | 21 | 4.5 | 0.29 | 294 | 1 | 1.34 | 6 | 5 | 574 | 10 | 6 | 229 |  | 2488 | 39 | 13 | 39 | 39
013J :771111:00:------:-- | 10:0005:000206 | 10:0005 | 21:0122 | 21:0122:000195 | 21:0122:000195:0001:0001:00 |  | 54.2858 | -58.6032 | NGR lake sediment grab sample | <177 micron (NGR) | 157 | 0109:s__09 | 206 | 1.04 | 309 | 0.3 | 0.3 | 57 | 2 | 7 | 8 | 1.7 | 0.82 | 6 | 0.18 | 28 | 1.6 | 0.1 | 116 | 1 | 0.22 | 2 | 2 | 498 | 3 | 3.9 | 59 |  | 977 | 45 | 9 | 29 | 9
013J :771112:00:------:-- | 10:0005:000207 | 10:0005 | 21:0122 | 21:0122:000196 | 21:0122:000196:0001:0001:00 |  | 54.315 | -58.5704 | NGR lake sediment grab sample | <177 micron (NGR) | 157 | 0110:s__10 | 207 | 3.4 | 614 | 0.9 | 0.82 | 107 | 4 | 19 | 19 | 3.3 | 1.97 | 11 | 1 | 53 | 3.7 | 0.27 | 286 | 2 | 1.01 | 6 | 6 | 1108 | 8 | 6 | 208 |  | 2189 | 95 | 19 | 38 | 29
013J :771113:00:------:-- | 10:0005:000208 | 10:0005 | 21:0122 | 21:0122:000197 | 21:0122:000197:0001:0001:00 |  | 54.3647 | -58.6005 | NGR lake sediment grab sample | <177 micron (NGR) | 157 | 0111:s__11 | 208 | 4.11 | 529 | 1.5 | 0.86 | 215 | 16 | 26 | 31 | 6.4 | 5.69 | 12 | 0.85 | 102 | 3.1 | 0.24 | 1040 | 3 | 0.92 | 7 | 7 | 2106 | 8 | 8.5 | 205 |  | 2111 | 87 | 37 | 88 | 30
013J :771114:70:771115:10 | 10:0005:000209 | 10:0005 | 21:0122 | 21:0122:000198 | 21:0122:000198:0001:0001:00 |  | 54.3768 | -58.5968 | NGR lake sediment grab sample | <177 micron (NGR) | 157 | 0053:ffc_1 | 209 | 2.85 | 350 | 1.1 | 0.6 | 291 | 46 | 25 | 53 | 7.6 | 8.58 | 9 | 0.32 | 147 | 3.3 | 0.17 | 1236 | 4 | 0.39 | 4 | 12 | 2325 | 6 | 7.3 | 106 |  | 1400 | 78 | 45 | 91 | 12
013J :771115:10:------:-- | 10:0005:000210 | 10:0005 | 21:0122 | 21:0122:000199 | 21:0122:000199:0001:0001:00 |  | 54.3885 | -58.5739 | NGR lake sediment grab sample | <177 micron (NGR) | 157 | 0051:ffc_1 | 210 | 0.8 | 128 | 0.3 | 0.38 | 64 | 1 | 6 | 27 | 1.7 | 0.49 | 4 | 0.12 | 36 | 0.9 | 0.07 | 76 | 1 | 0.15 | 2 | 5 | 497 | 4 | 2.6 | 61 |  | 784 | 21 | 8 | 19 | 7
013J :771116:20:771115:10 | 10:0005:000211 | 10:0005 | 21:0122 | 21:0122:000199 | 21:0122:000199:0002:0001:00 |  | 54.3885 | -58.5739 | NGR lake sediment grab sample | <177 micron (NGR) | 157 | 0052:ffc_1 | 211 | 0.98 | 126 | 0.3 | 0.3 | 62 | 2 | 9 | 15 | 2.2 | 0.81 | 3 | 0.18 | 40 | 1.8 | 0.09 | 108 | 4 | 0.21 | 3 | 6 | 426 | 4 | 2.9 | 51 |  | 906 | 29 | 13 | 30 | 13
013J :771117:00:------:-- | 10:0005:000212 | 10:0005 | 21:0122 | 21:0122:000200 | 21:0122:000200:0001:0001:00 |  | 54.3902 | -58.5477 | NGR lake sediment grab sample | <177 micron (NGR) | 157 | 0112:s__12 | 212 | 1.85 | 215 | 0.6 | 0.53 | 90 | 6 | 12 | 18 | 3.1 | 1.62 | 8 | 0.4 | 53 | 4.9 | 0.2 | 309 | 6 | 0.44 | 5 | 5 | 958 | 4 | 4.3 | 92 |  | 1570 | 46 | 19 | 53 | 23
013J :771118:00:------:-- | 10:0005:000213 | 10:0005 | 21:0122 | 21:0122:000201 | 21:0122:000201:0001:0001:00 |  | 54.4445 | -58.5152 | NGR lake sediment grab sample | <177 micron (NGR) | 157 | 0113:s__13 | 213 | 5.66 | 858 | 1.5 | 1.47 | 76 | 9 | 16 | 15 | 3.1 | 3.45 | 14 | 1.77 | 43 | 6 | 0.46 | 613 | 2 | 2.03 | 8 | 5 | 647 | 12 | 7.7 | 468 |  | 2765 | 63 | 20 | 42 | 37
013J :771119:00:------:-- | 10:0005:000214 | 10:0005 | 21:0122 | 21:0122:000202 | 21:0122:000202:0001:0001:00 |  | 54.4478 | -58.6315 | NGR lake sediment grab sample | <177 micron (NGR) | 157 | 0114:s__14 | 214 | 1.19 | 108 | 0.4 | 0.31 | 199 | 3 | 6 | 53 | 6 | 0.75 | 5 | 0.14 | 166 | 1.6 | 0.07 | 77 | 5 | 0.17 | 2 | 5 | 958 | 4 | 2.6 | 72 |  | 535 | 24 | 39 | 35 | 6
013J :771120:00:------:-- | 10:0005:000215 | 10:0005 | 21:0122 | 21:0122:000203 | 21:0122:000203:0001:0001:00 |  | 54.4801 | -58.6557 | NGR lake sediment grab sample | <177 micron (NGR) | 157 | 0115:s__15 | 215 | 1.17 | 163 | 0.4 | 0.4 | 97 | 2 | 7 | 28 | 3 | 0.81 | 6 | 0.2 | 63 | 2.9 | 0.15 | 143 | 3 | 0.23 | 3 | 6 | 934 | 4 | 3.1 | 80 |  | 938 | 35 | 18 | 32 | 9
013J :771122:70:771123:10 | 10:0005:000216 | 10:0005 | 21:0122 | 21:0122:000204 | 21:0122:000204:0001:0001:00 |  | 54.4752 | -58.6656 | NGR lake sediment grab sample | <177 micron (NGR) | 158 | 0053:ffc_1 | 216 | 0.71 | 93 | 0.3 | 0.3 | 91 | 2 | 5 | 19 | 2.5 | 0.43 | 4 | 0.09 | 55 | 1.7 | 0.07 | 78 | 3 | 0.11 | 2 | 5 | 529 | 3 | 2.3 | 53 |  | 594 | 25 | 14 | 35 | 5
013J :771123:10:------:-- | 10:0005:000217 | 10:0005 | 21:0122 | 21:0122:000205 | 21:0122:000205:0001:0001:00 |  | 54.4841 | -58.6927 | NGR lake sediment grab sample | <177 micron (NGR) | 158 | 0051:ffc_1 | 217 | 2.25 | 330 | 0.8 | 0.66 | 117 | 4 | 11 | 17 | 3.3 | 1.5 | 8 | 0.55 | 62 | 3.7 | 0.21 | 249 | 4 | 0.62 | 5 | 4 | 863 | 6 | 4.7 | 153 |  | 1593 | 56 | 20 | 38 | 21
013J :771124:20:771123:10 | 10:0005:000218 | 10:0005 | 21:0122 | 21:0122:000205 | 21:0122:000205:0002:0001:00 |  | 54.4841 | -58.6927 | NGR lake sediment grab sample | <177 micron (NGR) | 158 | 0052:ffc_1 | 218 | 1.93 | 287 | 0.7 | 0.58 | 113 | 4 | 11 | 17 | 3.2 | 1.37 | 8 | 0.44 | 62 | 3.5 | 0.19 | 224 | 5 | 0.51 | 5 | 5 | 857 | 5 | 4.3 | 131 |  | 1449 | 58 | 19 | 39 | 19
013J :771125:00:------:-- | 10:0005:000219 | 10:0005 | 21:0122 | 21:0122:000206 | 21:0122:000206:0001:0001:00 |  | 54.4946 | -58.7958 | NGR lake sediment grab sample | <177 micron (NGR) | 158 | 0101:s__01 | 219 | 6.84 | 1054 | 1.8 | 2.05 | 58 | 6 | 16 | 3 | 3.3 | 1.81 | 15 | 2.33 | 29 | 4.2 | 0.45 | 550 | 1 | 2.58 | 10 | 5 | 813 | 14 | 9.1 | 558 |  | 2854 | 48 | 23 | 30 | 64
013J :771126:00:------:-- | 10:0005:000220 | 10:0005 | 21:0122 | 21:0122:000207 | 21:0122:000207:0001:0001:00 |  | 54.5025 | -58.8255 | NGR lake sediment grab sample | <177 micron (NGR) | 158 | 0102:s__02 | 220 | 4.69 | 693 | 1.4 | 1.19 | 142 | 9 | 18 | 16 | 4.1 | 3.65 | 13 | 1.49 | 70 | 5.4 | 0.34 | 393 | 5 | 1.56 | 7 | 5 | 714 | 11 | 7.3 | 323 |  | 2131 | 69 | 25 | 39 | 40
013J :771127:00:------:-- | 10:0005:000221 | 10:0005 | 21:0122 | 21:0122:000208 | 21:0122:000208:0001:0001:00 |  | 54.497 | -58.8741 | NGR lake sediment grab sample | <177 micron (NGR) | 158 | 0103:s__03 | 221 | 3.22 | 453 | 1 | 0.95 | 128 | 6 | 16 | 22 | 3.9 | 2.02 | 10 | 0.91 | 67 | 5.3 | 0.32 | 353 | 4 | 1.01 | 7 | 7 | 701 | 7 | 6.6 | 223 |  | 2115 | 62 | 24 | 64 | 36
013J :771128:00:------:-- | 10:0005:000222 | 10:0005 | 21:0122 | 21:0122:000209 | 21:0122:000209:0001:0001:00 |  | 54.5044 | -58.8738 | NGR lake sediment grab sample | <177 micron (NGR) | 158 | 0104:s__04 | 222 | 2.79 | 360 | 1 | 0.77 | 197 | 8 | 18 | 33 | 5.2 | 2.83 | 8 | 0.68 | 98 | 3.9 | 0.23 | 266 | 6 | 0.74 | 6 | 9 | 957 | 7 | 6 | 172 |  | 1625 | 79 | 32 | 105 | 25
013J :771129:00:------:-- | 10:0005:000223 | 10:0005 | 21:0122 | 21:0122:000210 | 21:0122:000210:0001:0001:00 |  | 54.5002 | -58.8889 | NGR lake sediment grab sample | <177 micron (NGR) | 158 | 0105:s__05 | 223 | 5.66 | 779 | 1.6 | 1.61 | 138 | 10 | 22 | 26 | 4.8 | 2.87 | 14 | 1.87 | 67 | 5.1 | 0.41 | 453 | 5 | 1.97 | 10 | 9 | 786 | 12 | 8.9 | 386 |  | 2880 | 67 | 30 | 59 | 60
013J :771130:00:------:-- | 10:0005:000224 | 10:0005 | 21:0122 | 21:0122:000211 | 21:0122:000211:0001:0001:00 |  | 54.5128 | -58.9543 | NGR lake sediment grab sample | <177 micron (NGR) | 158 | 0106:s__06 | 224 | 4.49 | 678 | 1.3 | 1.27 | 110 | 7 | 18 | 19 | 3.9 | 2.07 | 10 | 1.5 | 59 | 4.6 | 0.32 | 362 | 4 | 1.56 | 8 | 6 | 599 | 9 | 7.3 | 323 |  | 2412 | 51 | 25 | 71 | 53
013J :771131:00:------:-- | 10:0005:000225 | 10:0005 | 21:0122 | 21:0122:000212 | 21:0122:000212:0001:0001:00 |  | 54.512 | -59.0359 | NGR lake sediment grab sample | <177 micron (NGR) | 158 | 0107:s__07 | 225 | 1.14 | 157 | 0.4 | 0.37 | 130 | 2 | 9 | 13 | 4.5 | 0.81 |  | 0.26 | 80 | 2.5 | 0.12 | 89 | 6 | 0.27 | 3 | 5 | 524 | 5 | 3.2 | 67 |  | 809 | 25 | 25 | 28 | 8
013J :771132:00:------:-- | 10:0005:000226 | 10:0005 | 21:0122 | 21:0122:000213 | 21:0122:000213:0001:0001:00 |  | 54.5248 | -59.0544 | NGR lake sediment grab sample | <177 micron (NGR) | 158 | 0108:s__08 | 226 | 7.5 | 1077 | 1.3 | 2.08 | 155 | 13 | 26 | 30 | 6.3 | 3.92 |  | 2.48 | 82 | 7.9 | 0.59 | 499 | 4 | 2.75 | 11 | 9 | 1037 | 11 | 11.6 | 473 |  | 3466 | 66 | 37 | 58 | 47
013J :771133:00:------:-- | 10:0005:000227 | 10:0005 | 21:0122 | 21:0122:000214 | 21:0122:000214:0001:0001:00 |  | 54.5164 | -59.1412 | NGR lake sediment grab sample | <177 micron (NGR) | 158 | 0109:s__09 | 227 | 1.36 | 157 | 0.3 | 0.4 | 114 | 4 | 11 | 16 | 4.3 | 1.2 |  | 0.25 | 71 | 2 | 0.12 | 130 | 5 | 0.26 | 3 | 7 | 1251 | 2 | 3.6 | 63 |  | 930 | 39 | 27 | 41 | 8
013J :771134:00:------:-- | 10:0005:000228 | 10:0005 | 21:0122 | 21:0122:000215 | 21:0122:000215:0001:0001:00 |  | 54.5127 | -59.1729 | NGR lake sediment grab sample | <177 micron (NGR) | 158 | 0110:s__10 | 228 | 3.91 | 361 | 1.4 | 0.88 | 316 | 20 | 29 | 44 | 11.8 | 9.68 |  | 0.83 | 155 | 3.7 | 0.28 | 563 | 32 | 0.94 | 5 | 13 | 2764 | 6 | 10.6 | 181 |  | 1864 | 94 | 70 | 153 | 25
013J :771135:00:------:-- | 10:0005:000229 | 10:0005 | 21:0122 | 21:0122:000216 | 21:0122:000216:0001:0001:00 |  | 54.5128 | -59.3089 | NGR lake sediment grab sample | <177 micron (NGR) | 158 | 0111:s__11 | 229 | 3.78 | 481 | 0.5 | 1.15 | 151 | 6 | 20 | 15 | 5.5 | 1.34 |  | 1.13 | 83 | 4.5 | 0.28 | 226 | 3 | 1.26 | 8 | 8 | 623 | 6 | 7.6 | 228 |  | 2275 | 49 | 32 | 45 | 30
013J :771136:00:------:-- | 10:0005:000230 | 10:0005 | 21:0122 | 21:0122:000217 | 21:0122:000217:0001:0001:00 |  | 54.5146 | -59.3406 | NGR lake sediment grab sample | <177 micron (NGR) | 158 | 0112:s__12 | 230 | 7.34 | 939 | 1.2 | 2.29 | 100 | 11 | 24 | 15 | 5.4 | 2.33 |  | 2.54 | 51 | 5.4 | 0.5 | 442 | 2 | 2.81 | 14 | 7 | 1029 | 10 | 11.3 | 480 |  | 3545 | 55 | 31 | 35 | 46
013J :771137:00:------:-- | 10:0005:000231 | 10:0005 | 21:0122 | 21:0122:000218 | 21:0122:000218:0001:0001:00 |  | 54.5486 | -59.4709 | NGR lake sediment grab sample | <177 micron (NGR) | 158 | 0113:s__13 | 231 | 6.72 | 789 | 0.9 | 2 | 114 | 12 | 28 | 6 | 6 | 3.33 |  | 2.34 | 58 | 10.9 | 0.65 | 554 | 3 | 2.4 | 14 | 9 | 1347 | 9 | 12 | 356 |  | 4242 | 68 | 34 | 57 | 49
013J :771138:00:------:-- | 10:0005:000232 | 10:0005 | 21:0122 | 21:0122:000219 | 21:0122:000219:0001:0001:00 |  | 54.5476 | -59.507 | NGR lake sediment grab sample | <177 micron (NGR) | 158 | 0114:s__14 | 232 | 6.78 | 786 | 0.9 | 2.01 | 115 | 13 | 28 | 5 | 6 | 3.46 |  | 2.36 | 59 | 11.1 | 0.66 | 563 | 3 | 2.42 | 15 | 9 | 1344 | 9 | 12.1 | 358 |  | 4270 | 69 | 34 | 58 | 51
013J :771140:00:------:-- | 10:0005:000233 | 10:0005 | 21:0122 | 21:0122:000220 | 21:0122:000220:0001:0001:00 |  | 54.4847 | -59.3952 | NGR lake sediment grab sample | <177 micron (NGR) | 158 | 0115:s__15 | 233 | 5.28 | 769 | 1.5 | 1.47 | 67 | 5 | 16 | 6 | 3.1 | 1.57 | 13 | 1.93 | 35 | 5 | 0.28 | 384 | 1 | 2.01 | 10 | 4 | 446 | 13 | 7.7 | 338 |  | 2898 | 40 | 20 | 25 | 59
013J :771142:00:------:-- | 10:0005:000234 | 10:0005 | 21:0122 | 21:0122:000221 | 21:0122:000221:0001:0001:00 |  | 54.4504 | -59.4369 | NGR lake sediment grab sample | <177 micron (NGR) | 159 | 0101:s__01 | 234 | 1.38 | 182 | 0.5 | 0.38 | 82 | 2 | 9 | 14 | 3 | 0.69 | 5 | 0.29 | 52 | 2.8 | 0.12 | 116 | 2 | 0.35 | 5 | 4 | 663 | 5 | 3.7 | 80 |  | 1370 | 29 | 18 | 18 | 19
013J :771143:70:771144:10 | 10:0005:000235 | 10:0005 | 21:0122 | 21:0122:000222 | 21:0122:000222:0001:0001:00 |  | 54.4303 | -59.4291 | NGR lake sediment grab sample | <177 micron (NGR) | 159 | 0053:ffc_1 | 235 | 1.6 | 235 | 0.5 | 0.51 | 72 | 2 | 10 | 10 | 2.6 | 0.52 | 5 | 0.4 | 46 | 2.6 | 0.13 | 150 | 3 | 0.47 | 5 | 5 | 401 | 5 | 4 | 104 |  | 1728 | 21 | 17 | 20 | 23
013J :771144:10:------:-- | 10:0005:000236 | 10:0005 | 21:0122 | 21:0122:000223 | 21:0122:000223:0001:0001:00 |  | 54.4087 | -59.4156 | NGR lake sediment grab sample | <177 micron (NGR) | 159 | 0051:ffc_1 | 236 | 5.91 | 852 | 1.8 | 1.74 | 114 | 8 | 21 | 13 | 4.3 | 2.33 | 14 | 2.13 | 55 | 6.2 | 0.4 | 449 | 2 | 2.23 | 11 | 7 | 829 | 14 | 9.3 | 372 |  | 3175 | 57 | 28 | 44 | 66
013J :771145:20:771144:10 | 10:0005:000237 | 10:0005 | 21:0122 | 21:0122:000223 | 21:0122:000223:0002:0001:00 |  | 54.4087 | -59.4156 | NGR lake sediment grab sample | <177 micron (NGR) | 159 | 0052:ffc_1 | 237 | 5.96 | 842 | 1.8 | 1.82 | 120 | 8 | 23 | 16 | 4.5 | 2.19 | 14 | 2.13 | 58 | 6.6 | 0.42 | 482 | 2 | 2.19 | 12 | 7 | 900 | 14 | 10 | 377 |  | 3399 | 60 | 29 | 44 | 62
013J :771146:00:------:-- | 10:0005:000238 | 10:0005 | 21:0122 | 21:0122:000224 | 21:0122:000224:0001:0001:00 |  | 54.3999 | -59.4394 | NGR lake sediment grab sample | <177 micron (NGR) | 159 | 0102:s__02 | 238 | 2.53 | 327 | 0.8 | 0.64 | 127 | 5 | 21 | 16 | 3.9 | 1.67 | 10 | 0.64 | 64 | 7.1 | 0.25 | 248 | 3 | 0.69 | 8 | 7 | 614 | 8 | 6 | 137 |  | 2516 | 55 | 24 | 50 | 32
013J :771147:00:------:-- | 10:0005:000239 | 10:0005 | 21:0122 | 21:0122:000225 | 21:0122:000225:0001:0001:00 |  | 54.3929 | -59.4329 | NGR lake sediment grab sample | <177 micron (NGR) | 159 | 0103:s__03 | 239 | 3.1 | 464 | 1 | 0.82 | 122 | 4 | 17 | 21 | 3.7 | 1 | 10 | 0.89 | 67 | 5.9 | 0.28 | 306 | 1 | 0.96 | 8 | 8 | 636 | 9 | 7.1 | 199 |  | 2858 | 54 | 22 | 44 | 36
013J :771148:00:------:-- | 10:0005:000240 | 10:0005 | 21:0122 | 21:0122:000226 | 21:0122:000226:0001:0001:00 |  | 54.3446 | -59.424 | NGR lake sediment grab sample | <177 micron (NGR) | 159 | 0104:s__04 | 240 | 0.93 | 122 | 0.3 | 0.25 | 94 | 2 | 9 | 19 | 1.7 | 0.65 | 4 | 0.14 | 49 | 2.3 | 0.1 | 87 | 1 | 0.17 | 2 | 4 | 518 | 3 | 2.7 | 46 |  | 866 | 30 | 9 | 39 | 10
013J :771149:00:------:-- | 10:0005:000241 | 10:0005 | 21:0122 | 21:0122:000227 | 21:0122:000227:0001:0001:00 |  | 54.3387 | -59.4455 | NGR lake sediment grab sample | <177 micron (NGR) | 159 | 0105:s__05 | 241 | 0.82 | 107 | 0.2 | 0.2 | 103 | 1 | 8 | 21 | 1.8 | 0.63 | 4 | 0.11 | 54 | 1.6 | 0.07 | 57 | 1 | 0.12 | 2 | 5 | 519 | 4 | 2.8 | 39 |  | 748 | 24 | 10 | 22 | 7
013J :771150:00:------:-- | 10:0005:000242 | 10:0005 | 21:0122 | 21:0122:000228 | 21:0122:000228:0001:0001:00 |  | 54.3149 | -59.4311 | NGR lake sediment grab sample | <177 micron (NGR) | 159 | 0106:s__06 | 242 | 3.07 | 345 | 0.9 | 0.68 | 252 | 19 | 23 | 34 | 4.6 | 3.91 | 9 | 0.62 | 122 | 4.1 | 0.22 | 271 | 4 | 0.66 | 5 | 10 | 409 | 7 | 6.1 | 140 |  | 1755 | 85 | 27 | 95 | 28
013J :771151:00:------:-- | 10:0005:000243 | 10:0005 | 21:0122 | 21:0122:000229 | 21:0122:000229:0001:0001:00 |  | 54.3125 | -59.4929 | NGR lake sediment grab sample | <177 micron (NGR) | 159 | 0107:s__07 | 243 | 6.24 | 949 | 1.7 | 1.82 | 87 | 6 | 20 | 12 | 3.3 | 1.89 | 14 | 2.19 | 46 | 7.6 | 0.4 | 430 | 1 | 2.32 | 10 | 6 | 845 | 15 | 9.1 | 433 |  | 3078 | 54 | 21 | 38 | 59
013J :771152:00:------:-- | 10:0005:000244 | 10:0005 | 21:0122 | 21:0122:000230 | 21:0122:000230:0001:0001:00 |  | 54.3063 | -59.5412 | NGR lake sediment grab sample | <177 micron (NGR) | 159 | 0108:s__08 | 244 | 1.93 | 336 | 0.6 | 0.66 | 78 | 5 | 8 | 16 | 1.9 | 3.15 | 7 | 0.54 | 41 | 3 | 0.12 | 145 | 5 | 0.62 | 3 | 4 | 323 | 5 | 3.3 | 172 |  | 983 | 27 | 11 | 26 | 15
013J :771153:00:------:-- | 10:0005:000245 | 10:0005 | 21:0122 | 21:0122:000231 | 21:0122:000231:0001:0001:00 |  | 54.297 | -59.5123 | NGR lake sediment grab sample | <177 micron (NGR) | 159 | 0109:s__09 | 245 | 2.77 | 420 | 0.8 | 0.82 | 68 | 3 | 12 | 13 | 2.2 | 1.33 | 9 | 0.84 | 36 | 3.9 | 0.23 | 282 | 2 | 0.9 | 6 | 4 | 626 | 9 | 5.2 | 189 |  | 1968 | 47 | 14 | 28 | 32
013J :771155:00:------:-- | 10:0005:000246 | 10:0005 | 21:0122 | 21:0122:000232 | 21:0122:000232:0001:0001:00 |  | 54.2968 | -59.47 | NGR lake sediment grab sample | <177 micron (NGR) | 159 | 0110:s__10 | 246 | 3.53 | 542 | 1 | 1.06 | 75 | 4 | 15 | 13 | 2.4 | 1.34 | 10 | 1.12 | 38 | 4.8 | 0.27 | 309 | 2 | 1.21 | 7 | 5 | 649 | 9 | 6.2 | 242 |  | 2182 | 46 | 15 | 34 | 38
013J :771156:00:------:-- | 10:0005:000247 | 10:0005 | 21:0122 | 21:0122:000233 | 21:0122:000233:0001:0001:00 |  | 54.2869 | -59.4307 | NGR lake sediment grab sample | <177 micron (NGR) | 159 | 0111:s__11 | 247 | 6.11 | 1074 | 1.9 | 1.99 | 71 | 5 | 18 | 4 | 3.4 | 1.96 | 17 | 2.48 | 37 | 5.7 | 0.38 | 502 | 1 | 2.62 | 11 | 4 | 767 | 16 | 9.3 | 496 |  | 3057 | 52 | 23 | 26 | 58
013J :771157:00:------:-- | 10:0005:000248 | 10:0005 | 21:0122 | 21:0122:000234 | 21:0122:000234:0001:0001:00 |  | 54.254 | -59.5105 | NGR lake sediment grab sample | <177 micron (NGR) | 159 | 0112:s__12 | 248 | 7.52 | 1073 | 2 | 2.24 | 116 | 7 | 23 | 25 | 4.5 | 2.17 | 18 | 2.55 | 53 | 7.7 | 0.47 | 641 | 1 | 2.79 | 12 | 8 | 1145 | 16 | 10.8 | 500 |  | 3637 | 54 | 28 | 41 | 74
013J :771158:00:------:-- | 10:0005:000249 | 10:0005 | 21:0122 | 21:0122:000235 | 21:0122:000235:0001:0001:00 |  | 54.2364 | -59.5022 | NGR lake sediment grab sample | <177 micron (NGR) | 159 | 0113:s__13 | 249 | 3.94 | 405 | 1.4 | 0.82 | 462 | 53 | 30 | 99 | 10.7 | 10.33 | 12 | 0.64 | 208 | 4.4 | 0.23 | 730 | 11 | 0.68 | 5 | 15 | 3831 | 7 | 8.8 | 158 |  | 1442 | 83 | 65 | 182 | 27
013J :771159:00:------:-- | 10:0005:000250 | 10:0005 | 21:0122 | 21:0122:000236 | 21:0122:000236:0001:0001:00 |  | 54.2191 | -59.4839 | NGR lake sediment grab sample | <177 micron (NGR) | 159 | 0114:s__14 | 250 | 1.84 | 200 | 0.7 | 0.56 | 85 | 28 | 11 | 19 | 2.3 | 3.89 | 6 | 0.27 | 40 | 2.6 | 0.12 | 212 | 5 | 0.33 | 3 | 6 | 1001 | 5 | 3.2 | 106 |  | 1055 | 57 | 13 | 91 | 14
013J :771160:00:------:-- | 10:0005:000251 | 10:0005 | 21:0122 | 21:0122:000237 | 21:0122:000237:0001:0001:00 |  | 54.2458 | -59.3739 | NGR lake sediment grab sample | <177 micron (NGR) | 159 | 0115:s__15 | 251 | 0.69 | 71 | 0.2 | 0.17 | 93 | 2 | 5 | 15 | 1.4 | 0.5 | 3 | 0.06 | 48 | 0.9 | 0.04 | 38 | 1 | 0.07 | 2 | 3 | 475 | 4 | 1.7 | 26 |  | 508 | 22 | 7 | 15 | 4
013J :771162:00:------:-- | 10:0005:000252 | 10:0005 | 21:0122 | 21:0122:000238 | 21:0122:000238:0001:0001:00 |  | 54.2608 | -59.2763 | NGR lake sediment grab sample | <177 micron (NGR) | 160 | 0101:s__01 | 252 | 1.52 | 235 | 0.5 | 0.5 | 112 | 6 | 12 | 19 | 2.5 | 0.85 | 6 | 0.36 | 60 | 2.4 | 0.14 | 136 | 1 | 0.4 | 3 | 7 | 443 | 5 | 3.9 | 98 |  | 1036 | 28 | 14 | 55 | 16
013J :771163:00:------:-- | 10:0005:000253 | 10:0005 | 21:0122 | 21:0122:000239 | 21:0122:000239:0001:0001:00 |  | 54.2339 | -59.1895 | NGR lake sediment grab sample | <177 micron (NGR) | 160 | 0102:s__02 | 253 | 4.15 | 686 | 1.1 | 1.28 | 79 | 6 | 19 | 9 | 2.8 | 1.79 | 11 | 1.32 | 44 | 5 | 0.44 | 411 | 1 | 1.35 | 9 | 7 | 607 | 10 | 7.9 | 297 |  | 3246 | 44 | 17 | 43 | 42
013J :771164:00:------:-- | 10:0005:000254 | 10:0005 | 21:0122 | 21:0122:000240 | 21:0122:000240:0001:0001:00 |  | 54.2185 | -59.1465 | NGR lake sediment grab sample | <177 micron (NGR) | 160 | 0103:s__03 | 254 | 0.77 | 125 | 0.2 | 0.23 | 52 | 1 | 6 | 13 | 1.1 | 0.35 | 4 | 0.12 | 29 | 0.9 | 0.06 | 58 | 1 | 0.15 | 2 | 4 | 460 | 3 | 2.2 | 43 |  | 683 | 14 | 6 | 19 | 7
013J :771165:00:------:-- | 10:0005:000255 | 10:0005 | 21:0122 | 21:0122:000241 | 21:0122:000241:0001:0001:00 |  | 54.1876 | -59.1371 | NGR lake sediment grab sample | <177 micron (NGR) | 160 | 0104:s__04 | 255 | 1.27 | 226 | 0.4 | 0.34 | 53 | 2 | 9 | 13 | 1.5 | 0.74 | 5 | 0.25 | 26 | 1.6 | 0.12 | 113 | 1 | 0.28 | 3 | 4 | 657 | 5 | 3 | 76 |  | 1068 | 37 | 8 | 24 | 13
013J :771166:00:------:-- | 10:0005:000256 | 10:0005 | 21:0122 | 21:0122:000242 | 21:0122:000242:0001:0001:00 |  | 54.1715 | -59.1787 | NGR lake sediment grab sample | <177 micron (NGR) | 160 | 0105:s__05 | 256 | 1.2 | 269 | 1.3 | 0.2 | 69 | 2 | 11 | 27 | 2.7 | 0.56 | 3 | 0.13 | 32 | 0.9 | 0.06 | 105 | 1 | 0.15 | 2 | 4 | 566 | 4 | 3.2 | 46 |  | 581 | 37 | 14 | 19 | 7
013J :771167:00:------:-- | 10:0005:000257 | 10:0005 | 21:0122 | 21:0122:000243 | 21:0122:000243:0001:0001:00 |  | 54.1638 | -59.1591 | NGR lake sediment grab sample | <177 micron (NGR) | 160 | 0106:s__06 | 257 | 0.93 | 954 | 0.8 | 0.21 | 56 | 2 | 9 | 23 | 2.2 | 0.34 | 4 | 0.16 | 25 | 1.3 | 0.08 | 75 | 1 | 0.18 | 2 | 5 | 425 | 5 | 2.7 | 55 |  | 519 | 20 | 11 | 18 | 8
013J :771168:00:------:-- | 10:0005:000258 | 10:0005 | 21:0122 | 21:0122:000244 | 21:0122:000244:0001:0001:00 |  | 54.185 | -59.1007 | NGR lake sediment grab sample | <177 micron (NGR) | 160 | 0107:s__07 | 258 | 2.8 | 277 | 1.3 | 0.4 | 147 | 7 | 17 | 20 | 4.1 | 3.17 | 8 | 0.37 | 67 | 1.6 | 0.11 | 352 | 1 | 0.39 | 3 | 6 | 1274 | 8 | 4.7 | 94 |  | 1138 | 73 | 24 | 63 | 16
013J :771169:00:------:-- | 10:0005:000259 | 10:0005 | 21:0122 | 21:0122:000245 | 21:0122:000245:0001:0001:00 |  | 54.1991 | -59.0465 | NGR lake sediment grab sample | <177 micron (NGR) | 160 | 0108:s__08 | 259 | 1.5 | 368 | 0.8 | 0.54 | 147 | 3 | 12 | 34 | 3.5 | 1.44 | 6 | 0.15 | 81 | 1 | 0.09 | 217 | 2 | 0.17 | 4 | 4 | 2050 | 6 | 4.1 | 61 |  | 1066 | 98 | 19 | 40 | 9
013J :771170:00:------:-- | 10:0005:000260 | 10:0005 | 21:0122 | 21:0122:000246 | 21:0122:000246:0001:0001:00 |  | 54.2264 | -59.1081 | NGR lake sediment grab sample | <177 micron (NGR) | 160 | 0109:s__09 | 260 | 1.5 | 280 | 0.4 | 0.44 | 60 | 2 | 11 | 13 | 1.4 | 0.83 | 6 | 0.37 | 38 | 1.7 | 0.15 | 149 | 1 | 0.41 | 4 | 4 | 397 | 5 | 3.6 | 99 |  | 1555 | 27 | 8 | 23 | 17
013J :771171:00:------:-- | 10:0005:000261 | 10:0005 | 21:0122 | 21:0122:000247 | 21:0122:000247:0001:0001:00 |  | 54.2607 | -59.136 | NGR lake sediment grab sample | <177 micron (NGR) | 160 | 0110:s__10 | 261 | 3.75 | 621 | 1 | 1.16 | 105 | 6 | 18 | 14 | 2.8 | 1.66 | 10 | 1.18 | 58 | 3.3 | 0.34 | 395 | 1 | 1.27 | 6 | 7 | 618 | 9 | 7.1 | 285 |  | 2172 | 52 | 17 | 67 | 31
013J :771172:00:------:-- | 10:0005:000262 | 10:0005 | 21:0122 | 21:0122:000248 | 21:0122:000248:0001:0001:00 |  | 54.2683 | -59.0964 | NGR lake sediment grab sample | <177 micron (NGR) | 160 | 0111:s__11 | 262 | 1.67 | 292 | 0.5 | 0.51 | 84 | 3 | 13 | 12 | 1.9 | 0.96 | 7 | 0.41 | 48 | 2.3 | 0.2 | 179 | 1 | 0.44 | 4 | 5 | 515 | 5 | 4.4 | 110 |  | 1406 | 36 | 10 | 39 | 19
013J :771173:00:------:-- | 10:0005:000263 | 10:0005 | 21:0122 | 21:0122:000249 | 21:0122:000249:0001:0001:00 |  | 54.2727 | -59.0396 | NGR lake sediment grab sample | <177 micron (NGR) | 160 | 0112:s__12 | 263 | 2.94 | 485 | 0.8 | 0.96 | 81 | 5 | 18 | 16 | 2.6 | 1.41 | 9 | 0.87 | 44 | 3.3 | 0.36 | 345 | 1 | 0.91 | 6 | 7 | 755 | 7 | 6.8 | 213 |  | 2114 | 50 | 16 | 50 | 29
013J :771174:70:771175:10 | 10:0005:000264 | 10:0005 | 21:0122 | 21:0122:000250 | 21:0122:000250:0001:0001:00 |  | 54.2804 | -59.0636 | NGR lake sediment grab sample | <177 micron (NGR) | 160 | 0053:ffc_1 | 264 | 4.75 | 819 | 1.1 | 1.59 | 91 | 8 | 24 | 13 | 3.5 | 2.44 | 13 | 1.45 | 45 | 5.6 | 0.58 | 583 | 1 | 1.53 | 8 | 8 | 1074 | 8 | 9.5 | 356 |  | 3085 | 67 | 20 | 50 | 37
013J :771175:10:------:-- | 10:0005:000265 | 10:0005 | 21:0122 | 21:0122:000251 | 21:0122:000251:0001:0001:00 |  | 54.3022 | -59.0682 | NGR lake sediment grab sample | <177 micron (NGR) | 160 | 0051:ffc_1 | 265 | 7.27 | 1159 | 1.8 | 2.16 | 76 | 7 | 20 | 4 | 3.6 | 2.21 | 17 | 2.52 | 35 | 6 | 0.58 | 560 | 1 | 2.65 | 10 | 7 | 978 | 14 | 9.9 | 544 |  | 3187 | 54 | 21 | 39 | 47
013J :771176:20:771175:10 | 10:0005:000266 | 10:0005 | 21:0122 | 21:0122:000251 | 21:0122:000251:0002:0001:00 |  | 54.3022 | -59.0682 | NGR lake sediment grab sample | <177 micron (NGR) | 160 | 0052:ffc_1 | 266 | 7.16 | 1150 | 1.8 | 2.13 | 73 | 7 | 20 | 4 | 3.4 | 2.18 | 16 | 2.51 | 35 | 6 | 0.58 | 541 | 1 | 2.64 | 9 | 6 | 937 | 15 | 9.6 | 537 |  | 3085 | 56 | 21 | 40 | 51
013J :771177:00:------:-- | 10:0005:000267 | 10:0005 | 21:0122 | 21:0122:000252 | 21:0122:000252:0001:0001:00 |  | 54.2924 | -59.1099 | NGR lake sediment grab sample | <177 micron (NGR) | 160 | 0113:s__13 | 267 | 1.21 | 131 | 0.3 | 0.3 | 195 | 4 | 18 | 20 | 2.9 | 2.4 | 5 | 0.12 | 98 | 1.8 | 0.09 | 85 | 1 | 0.13 | 2 | 7 | 693 | 4 | 3.9 | 40 |  | 838 | 62 | 15 | 42 | 8
013J :771178:00:------:-- | 10:0005:000268 | 10:0005 | 21:0122 | 21:0122:000253 | 21:0122:000253:0001:0001:00 |  | 54.315 | -59.1623 | NGR lake sediment grab sample | <177 micron (NGR) | 160 | 0114:s__14 | 268 | 5.83 | 847 | 1.5 | 1.7 | 73 | 9 | 19 | 9 | 2.7 | 1.77 | 14 | 1.91 | 34 | 4.6 | 0.45 | 493 | 1 | 2.07 | 9 | 7 | 570 | 12 | 8.7 | 414 |  | 2921 | 49 | 18 | 36 | 51
013J :771179:00:------:-- | 10:0005:000269 | 10:0005 | 21:0122 | 21:0122:000254 | 21:0122:000254:0001:0001:00 |  | 54.3326 | -59.1668 | NGR lake sediment grab sample | <177 micron (NGR) | 160 | 0115:s__15 | 269 | 2.44 | 284 | 0.7 | 0.79 | 176 | 12 | 18 | 20 | 3.3 | 2.9 | 8 | 0.5 | 84 | 2.9 | 0.23 | 367 | 2 | 0.54 | 4 | 7 | 467 | 6 | 4.9 | 139 |  | 1390 | 70 | 19 | 54 | 21
013J :771182:00:------:-- | 10:0005:000270 | 10:0005 | 21:0122 | 21:0122:000255 | 21:0122:000255:0001:0001:00 |  | 54.3042 | -59.2955 | NGR lake sediment grab sample | <177 micron (NGR) | 161 | 0101:s__01 | 270 | 5.53 | 839 | 1.5 | 1.61 | 91 | 7 | 19 | 10 | 3.5 | 1.88 | 14 | 1.9 | 44 | 5.5 | 0.37 | 469 | 2 | 2 | 10 | 6 | 843 | 13 | 8.6 | 385 |  | 2928 | 64 | 21 | 37 | 57
013J :771183:00:------:-- | 10:0005:000271 | 10:0005 | 21:0122 | 21:0122:000256 | 21:0122:000256:0001:0001:00 |  | 54.3091 | -59.2998 | NGR lake sediment grab sample | <177 micron (NGR) | 161 | 0102:s__02 | 271 | 5.42 | 834 | 1.5 | 1.69 | 92 | 6 | 22 | 10 | 3.5 | 2 | 17 | 1.85 | 47 | 5.7 | 0.36 | 462 | 2 | 1.98 | 10 | 7 | 866 | 13 | 8.5 | 385 |  | 3087 | 60 | 22 | 36 | 64
013J :771184:00:------:-- | 10:0005:000272 | 10:0005 | 21:0122 | 21:0122:000257 | 21:0122:000257:0001:0001:00 |  | 54.3503 | -59.3238 | NGR lake sediment grab sample | <177 micron (NGR) | 161 | 0103:s__03 | 272 | 1.62 | 244 | 0.5 | 0.5 | 117 | 3 | 15 | 14 | 2.7 | 1.08 | 8 | 0.39 | 69 | 3.3 | 0.17 | 170 | 1 | 0.42 | 4 | 8 | 362 | 5 | 3.8 | 97 |  | 1262 | 33 | 16 | 46 | 19
013J :771185:00:------:-- | 10:0005:000273 | 10:0005 | 21:0122 | 21:0122:000258 | 21:0122:000258:0001:0001:00 |  | 54.3548 | -59.3395 | NGR lake sediment grab sample | <177 micron (NGR) | 161 | 0104:s__04 | 273 | 2.6 | 391 | 0.9 | 0.64 | 144 | 3 | 17 | 15 | 3.7 | 1.37 | 9 | 0.82 | 84 | 2.5 | 0.14 | 186 | 2 | 0.83 | 5 | 6 | 430 | 8 | 4.5 | 168 |  | 1329 | 49 | 23 | 29 | 20
013J :771187:70:771188:10 | 10:0005:000274 | 10:0005 | 21:0122 | 21:0122:000259 | 21:0122:000259:0001:0001:00 |  | 54.3721 | -59.304 | NGR lake sediment grab sample | <177 micron (NGR) | 161 | 0053:ffc_1 | 274 | 5.96 | 929 | 1.8 | 1.62 | 79 | 5 | 19 | 7 | 3.5 | 1.7 | 17 | 2.29 | 41 | 4.7 | 0.35 | 465 | 1 | 2.31 | 10 | 6 | 653 | 13 | 8.1 | 441 |  | 2863 | 46 | 23 | 32 | 51
013J :771188:10:------:-- | 10:0005:000275 | 10:0005 | 21:0122 | 21:0122:000260 | 21:0122:000260:0001:0001:00 |  | 54.3864 | -59.3114 | NGR lake sediment grab sample | <177 micron (NGR) | 161 | 0051:ffc_1 | 275 | 4.89 | 758 | 1.5 | 1.46 | 86 | 6 | 19 | 9 | 3.9 | 1.48 | 13 | 1.83 | 45 | 3.7 | 0.31 | 429 | 1 | 1.84 | 10 | 7 | 559 | 12 | 8.1 | 356 |  | 2853 | 43 | 25 | 35 | 47
013J :771189:20:771188:10 | 10:0005:000276 | 10:0005 | 21:0122 | 21:0122:000260 | 21:0122:000260:0002:0001:00 |  | 54.3864 | -59.3114 | NGR lake sediment grab sample | <177 micron (NGR) | 161 | 0052:ffc_1 | 276 | 5.29 | 820 | 1.6 | 1.5 | 80 | 7 | 20 | 9 | 3.8 | 1.51 | 13 | 1.98 | 42 | 4 | 0.31 | 408 | 1 | 2.03 | 10 | 7 | 475 | 14 | 7.7 | 384 |  | 2669 | 42 | 24 | 37 | 49
013J :771190:00:------:-- | 10:0005:000277 | 10:0005 | 21:0122 | 21:0122:000261 | 21:0122:000261:0001:0001:00 |  | 54.4058 | -59.3126 | NGR lake sediment grab sample | <177 micron (NGR) | 161 | 0105:s__05 | 277 | 6.33 | 1 | 0.1 | 1.85 | 1 | 1 | 1 | 1 | 0.1 | 0.1 | 1 | 0.01 | 1 | 5.1 | 0.1 | 3 | 1 | 2.46 | 1 | 1 | 1 | 1 | 1 | 1 |  | 1 | 1 | 1 | 1 | 1
013J :771191:00:------:-- | 10:0005:000278 | 10:0005 | 21:0122 | 21:0122:000262 | 21:0122:000262:0001:0001:00 |  | 54.4115 | -59.3483 | NGR lake sediment grab sample | <177 micron (NGR) | 161 | 0106:s__06 | 278 | 6.03 | 942 | 1.8 | 1.63 | 80 | 5 | 18 | 7 | 3.8 | 1.73 | 16 | 2.29 | 41 | 5.5 | 0.35 | 459 | 2 | 2.35 | 10 | 6 | 653 | 14 | 8.3 | 426 |  | 3011 | 47 | 24 | 38 | 56
013J :771192:00:------:-- | 10:0005:000279 | 10:0005 | 21:0122 | 21:0122:000263 | 21:0122:000263:0001:0001:00 |  | 54.4595 | -59.3751 | NGR lake sediment grab sample | <177 micron (NGR) | 161 | 0107:s__07 | 279 | 2.98 | 444 | 1 | 0.85 | 115 | 4 | 15 | 13 | 3.8 | 1.55 | 2 | 0.93 | 65 | 4.2 | 0.21 | 280 | 4 | 1 | 7 | 6 | 667 | 8 | 5.7 | 196 |  | 2109 | 44 | 25 | 27 | 38
013J :771193:00:------:-- | 10:0005:000280 | 10:0005 | 21:0122 | 21:0122:000264 | 21:0122:000264:0001:0001:00 |  | 54.5824 | -59.4189 | NGR lake sediment grab sample | <177 micron (NGR) | 161 | 0108:s__08 | 280 | 1.02 | 147 | 0.4 | 0.32 | 76 | 2 | 9 | 14 | 2.6 | 0.9 | 4 | 0.19 | 42 | 1.8 | 0.1 | 108 | 5 | 0.24 | 3 | 7 | 484 | 5 | 2.9 | 52 |  | 809 | 28 | 15 | 30 | 15
013J :771194:00:------:-- | 10:0005:000281 | 10:0005 | 21:0122 | 21:0122:000265 | 21:0122:000265:0001:0001:00 |  | 54.6178 | -59.3411 | NGR lake sediment grab sample | <177 micron (NGR) | 161 | 0109:s__09 | 281 | 0.98 | 105 | 0.4 | 0.28 | 120 | 3 | 9 | 13 | 4.2 | 1.66 | 3 | 0.09 | 68 | 1.1 | 0.05 | 62 | 6 | 0.11 | 2 | 6 | 689 | 4 | 2.6 | 34 |  | 617 | 36 | 27 | 31 | 8
013J :771195:00:------:-- | 10:0005:000282 | 10:0005 | 21:0122 | 21:0122:000266 | 21:0122:000266:0001:0001:00 |  | 54.5924 | -59.3148 | NGR lake sediment grab sample | <177 micron (NGR) | 161 | 0110:s__10 | 282 | 0.86 | 121 | 0.3 | 0.25 | 109 | 3 | 11 | 18 | 6.4 | 0.66 | 4 | 0.07 | 56 | 1.5 | 0.07 | 74 | 5 | 0.1 | 2 | 9 | 603 | 4 | 2.4 | 36 |  | 529 | 21 | 46 | 46 | 7
013J :771196:00:------:-- | 10:0005:000283 | 10:0005 | 21:0122 | 21:0122:000267 | 21:0122:000267:0001:0001:00 |  | 54.5831 | -59.2389 | NGR lake sediment grab sample | <177 micron (NGR) | 161 | 0111:s__11 | 283 | 1.47 | 210 | 0.6 | 0.45 | 101 | 3 | 12 | 10 | 4.9 | 0.8 | 4 | 0.32 | 84 | 2.2 | 0.14 | 128 | 12 | 0.39 | 5 | 8 | 476 | 7 | 3.6 | 81 |  | 1314 | 32 | 38 | 35 | 18
013J :771197:00:------:-- | 10:0005:000284 | 10:0005 | 21:0122 | 21:0122:000268 | 21:0122:000268:0001:0001:00 |  | 54.5887 | -59.1614 | NGR lake sediment grab sample | <177 micron (NGR) | 161 | 0112:s__12 | 284 | 2 | 259 | 0.7 | 0.59 | 91 | 5 | 18 | 13 | 3.5 | 1.3 | 7 | 0.52 | 48 | 4.5 | 0.23 | 181 | 5 | 0.58 | 4 | 7 | 478 | 5 | 4.4 | 113 |  | 1440 | 34 | 21 | 40 | 22
013J :771198:00:------:-- | 10:0005:000285 | 10:0005 | 21:0122 | 21:0122:000269 | 21:0122:000269:0001:0001:00 |  | 54.5916 | -59.1232 | NGR lake sediment grab sample | <177 micron (NGR) | 161 | 0113:s__13 | 285 | 3.38 | 415 | 1.3 | 0.89 | 139 | 10 | 21 | 17 | 5.8 | 4.52 | 10 | 0.94 | 77 | 5.2 | 0.3 | 428 | 11 | 1.01 | 7 | 8 | 1293 | 9 | 7.1 | 176 |  | 2391 | 73 | 38 | 91 | 38
013J :771199:00:------:-- | 10:0005:000286 | 10:0005 | 21:0122 | 21:0122:000270 | 21:0122:000270:0001:0001:00 |  | 54.5772 | -59.0616 | NGR lake sediment grab sample | <177 micron (NGR) | 161 | 0114:s__14 | 286 | 3.04 | 405 | 1.5 | 0.9 | 185 | 6 | 17 | 23 | 9.9 | 1.61 | 8 | 0.86 | 94 | 4.7 | 0.27 | 250 | 4 | 0.93 | 6 | 8 | 724 | 8 | 6.2 | 178 |  | 1810 | 47 | 59 | 64 | 31
013J :771200:00:------:-- | 10:0005:000287 | 10:0005 | 21:0122 | 21:0122:000271 | 21:0122:000271:0001:0001:00 |  | 54.5718 | -59.0068 | NGR lake sediment grab sample | <177 micron (NGR) | 161 | 0115:s__15 | 287 | 5.76 | 768 | 2.5 | 1.62 | 216 | 10 | 20 | 13 | 8.6 | 9.87 | 15 | 1.96 | 105 | 3.5 | 0.32 | 537 | 17 | 2.09 | 9 | 4 | 885 | 13 | 8.7 | 364 |  | 2646 | 69 | 60 | 66 | 63
013J :771202:00:------:-- | 10:0005:000288 | 10:0005 | 21:0122 | 21:0122:000272 | 21:0122:000272:0001:0001:00 |  | 54.5672 | -58.9547 | NGR lake sediment grab sample | <177 micron (NGR) | 162 | 0101:s__01 | 288 | 1.79 | 194 | 0.9 | 0.49 | 191 | 5 | 16 | 34 | 6.6 | 2.05 | 7 | 0.3 | 104 | 3.3 | 0.17 | 231 | 6 | 0.34 | 4 | 9 | 1357 | 4 | 4.9 | 85 |  | 1166 | 66 | 42 | 92 | 15
013J :771204:00:------:-- | 10:0005:000289 | 10:0005 | 21:0122 | 21:0122:000273 | 21:0122:000273:0001:0001:00 |  | 54.5772 | -58.8863 | NGR lake sediment grab sample | <177 micron (NGR) | 162 | 0102:s__02 | 289 | 2.46 | 295 | 1.2 | 0.59 | 155 | 6 | 18 | 25 | 5.7 | 2.7 | 8 | 0.54 | 86 | 3.7 | 0.19 | 270 | 11 | 0.6 | 6 | 7 | 1396 | 7 | 5.3 | 124 |  | 1638 | 72 | 38 | 90 | 22
013J :771205:00:------:-- | 10:0005:000290 | 10:0005 | 21:0122 | 21:0122:000274 | 21:0122:000274:0001:0001:00 |  | 54.5703 | -58.8553 | NGR lake sediment grab sample | <177 micron (NGR) | 162 | 0103:s__03 | 290 | 1.38 | 182 | 0.6 | 0.4 | 136 | 3 | 10 | 24 | 4.7 | 1.01 | 6 | 0.21 | 79 | 2.5 | 0.11 | 109 | 3 | 0.25 | 3 | 9 | 897 | 5 | 3.7 | 71 |  | 1015 | 37 | 28 | 54 | 13
013J :771206:00:------:-- | 10:0005:000291 | 10:0005 | 21:0122 | 21:0122:000275 | 21:0122:000275:0001:0001:00 |  | 54.5693 | -58.795 | NGR lake sediment grab sample | <177 micron (NGR) | 162 | 0104:s__04 | 291 | 7.66 | 1086 | 2.1 | 1.95 | 76 | 6 | 18 | 7 | 3.3 | 2.93 | 17 | 2.62 | 39 | 5.6 | 0.43 | 519 | 1 | 2.54 | 11 | 5 | 912 | 16 | 9.1 | 516 |  | 2914 | 53 | 23 | 34 | 58
013J :771207:00:------:-- | 10:0005:000292 | 10:0005 | 21:0122 | 21:0122:000276 | 21:0122:000276:0001:0001:00 |  | 54.5675 | -58.7694 | NGR lake sediment grab sample | <177 micron (NGR) | 162 | 0105:s__05 | 292 | 6.9 | 996 | 1.9 | 1.81 | 80 | 6 | 18 | 9 | 3.4 | 2.07 | 16 | 2.42 | 41 | 6.5 | 0.43 | 435 | 1 | 2.55 | 10 | 6 | 900 | 15 | 8.9 | 457 |  | 2852 | 51 | 22 | 44 | 55
013J :771208:00:------:-- | 10:0005:000293 | 10:0005 | 21:0122 | 21:0122:000277 | 21:0122:000277:0001:0001:00 |  | 54.5714 | -58.7102 | NGR lake sediment grab sample | <177 micron (NGR) | 162 | 0106:s__06 | 293 | 1.36 | 157 | 0.7 | 0.35 | 224 | 2 | 8 | 56 | 7.6 | 0.37 | 4 | 0.06 | 146 | 1.2 | 0.05 | 57 | 3 | 0.09 | 3 | 16 | 1391 | 4 | 3.8 | 48 |  | 644 | 21 | 44 | 71 | 4
013J :771209:70:771210:10 | 10:0005:000294 | 10:0005 | 21:0122 | 21:0122:000278 | 21:0122:000278:0001:0001:00 |  | 54.5577 | -58.6996 | NGR lake sediment grab sample | <177 micron (NGR) | 162 | 0053:ffc_1 | 294 | 1.96 | 215 | 1.1 | 0.53 | 218 | 5 | 10 | 29 | 7.3 | 1.95 | 6 | 0.29 | 145 | 2.7 | 0.11 | 208 | 16 | 0.35 | 4 | 7 | 1668 | 5 | 4.6 | 97 |  | 1003 | 44 | 48 | 86 | 13
013J :771210:10:------:-- | 10:0005:000295 | 10:0005 | 21:0122 | 21:0122:000279 | 21:0122:000279:0001:0001:00 |  | 54.5605 | -58.6835 | NGR lake sediment grab sample | <177 micron (NGR) | 162 | 0051:ffc_1 | 295 | 1.32 | 185 | 0.7 | 0.39 | 150 | 2 | 6 | 19 | 4.3 | 0.61 | 5 | 0.24 | 89 | 2.8 | 0.08 | 135 | 3 | 0.3 | 3 | 5 | 1021 | 6 | 3.7 | 84 |  | 901 | 23 | 24 | 58 | 13
013J :771211:20:771210:10 | 10:0005:000296 | 10:0005 | 21:0122 | 21:0122:000279 | 21:0122:000279:0002:0001:00 |  | 54.5605 | -58.6835 | NGR lake sediment grab sample | <177 micron (NGR) | 162 | 0052:ffc_1 | 296 | 1.34 | 191 | 0.7 | 0.4 | 158 | 2 | 6 | 19 | 4.3 | 0.62 | 6 | 0.25 | 90 | 2.8 | 0.08 | 133 | 4 | 0.31 | 3 | 5 | 1028 | 7 | 3.8 | 86 |  | 920 | 24 | 24 | 54 | 13
013J :771212:00:------:-- | 10:0005:000297 | 10:0005 | 21:0122 | 21:0122:000280 | 21:0122:000280:0001:0001:00 |  | 54.5492 | -58.6135 | NGR lake sediment grab sample | <177 micron (NGR) | 162 | 0107:s__07 | 297 | 5.07 | 636 | 2.4 | 0.96 | 499 | 14 | 16 | 39 | 10.8 | 4.65 | 13 | 1.52 | 203 | 5.5 | 0.28 | 501 | 23 | 1.48 | 7 | 7 | 2086 | 10 | 8.2 | 274 |  | 1980 | 88 | 66 | 147 | 25
013J :771213:00:------:-- | 10:0005:000298 | 10:0005 | 21:0122 | 21:0122:000281 | 21:0122:000281:0001:0001:00 |  | 54.5507 | -58.5848 | NGR lake sediment grab sample | <177 micron (NGR) | 162 | 0108:s__08 | 298 | 2.92 | 212 | 2.1 | 0.37 | 514 | 22 | 19 | 51 | 13.5 | 14.65 | 13 | 0.32 | 264 | 3.8 | 0.15 | 1095 | 42 | 0.34 | 4 | 5 | 3347 | 7 | 7.9 | 82 |  | 1567 | 119 | 85 | 175 | 16
013J :771214:00:------:-- | 10:0005:000299 | 10:0005 | 21:0122 | 21:0122:000282 | 21:0122:000282:0001:0001:00 |  | 54.5246 | -58.5361 | NGR lake sediment grab sample | <177 micron (NGR) | 162 | 0109:s__09 | 299 | 3.82 | 562 | 1.3 | 0.95 | 119 | 9 | 18 | 37 | 3.9 | 2.54 | 11 | 1.23 | 71 | 7.3 | 0.35 | 373 | 7 | 1.13 | 6 | 8 | 1579 | 8 | 6.3 | 225 |  | 2128 | 74 | 25 | 69 | 28
013J :771215:00:------:-- | 10:0005:000300 | 10:0005 | 21:0122 | 21:0122:000283 | 21:0122:000283:0001:0001:00 |  | 54.4878 | -58.4466 | NGR lake sediment grab sample | <177 micron (NGR) | 162 | 0110:s__10 | 300 | 3.99 | 615 | 1.3 | 1.01 | 251 | 11 | 20 | 34 | 7.5 | 3.04 | 12 | 1.1 | 147 | 4.6 | 0.32 | 356 | 8 | 1.18 | 6 | 8 | 1121 | 9 | 7.6 | 299 |  | 2105 | 81 | 46 | 87 | 33
013J :771216:00:------:-- | 10:0005:000301 | 10:0005 | 21:0122 | 21:0122:000284 | 21:0122:000284:0001:0001:00 |  | 54.4588 | -58.3692 | NGR lake sediment grab sample | <177 micron (NGR) | 162 | 0111:s__11 | 301 | 2.2 | 377 | 0.7 | 0.62 | 114 | 4 | 13 | 20 | 3.9 | 1.47 | 6 | 0.6 | 72 | 3 | 0.19 | 243 | 4 | 0.69 | 4 | 5 | 770 | 7 | 4.4 | 187 |  | 1320 | 38 | 24 | 47 | 17
013J :771217:00:------:-- | 10:0005:000302 | 10:0005 | 21:0122 | 21:0122:000285 | 21:0122:000285:0001:0001:00 |  | 54.4503 | -58.2988 | NGR lake sediment grab sample | <177 micron (NGR) | 162 | 0112:s__12 | 302 | 1.67 | 179 | 1 | 0.25 | 315 | 15 | 15 | 46 | 7.3 | 3.58 | 8 | 0.13 | 173 | 1.5 | 0.08 | 348 | 10 | 0.16 | 3 | 7 | 1747 | 4 | 4.5 | 54 |  | 1077 | 96 | 43 | 84 | 7
013J :771218:00:------:-- | 10:0005:000303 | 10:0005 | 21:0122 | 21:0122:000286 | 21:0122:000286:0001:0001:00 |  | 54.4741 | -58.2814 | NGR lake sediment grab sample | <177 micron (NGR) | 162 | 0113:s__13 | 303 | 1.87 | 240 | 0.7 | 0.69 | 314 | 17 | 13 | 51 | 7.9 | 4.62 | 8 | 0.24 | 163 | 3.6 | 0.15 | 251 | 32 | 0.33 | 2 | 12 | 1075 | 4 | 5.7 | 90 |  | 1202 | 60 | 46 | 102 | 8
013J :771219:00:------:-- | 10:0005:000304 | 10:0005 | 21:0122 | 21:0122:000287 | 21:0122:000287:0001:0001:00 |  | 54.4743 | -58.2692 | NGR lake sediment grab sample | <177 micron (NGR) | 162 | 0114:s__14 | 304 | 0.88 | 127 | 0.3 | 0.27 | 96 | 3 | 8 | 27 | 3.2 | 0.46 | 6 | 0.09 | 60 | 1.2 | 0.06 | 113 | 5 | 0.13 | 1 | 7 | 1020 | 2 | 2.6 | 53 |  | 620 | 28 | 17 | 54 | 5
013J :771220:00:------:-- | 10:0005:000305 | 10:0005 | 21:0122 | 21:0122:000288 | 21:0122:000288:0001:0001:00 |  | 54.4717 | -58.2106 | NGR lake sediment grab sample | <177 micron (NGR) | 162 | 0115:s__15 | 305 | 2.07 | 285 | 0.7 | 0.39 | 253 | 7 | 16 | 33 | 7.1 | 4.5 | 9 | 0.39 | 146 | 3.1 | 0.17 | 284 | 11 | 0.47 | 3 | 7 | 1110 | 6 | 5 | 116 |  | 1479 | 80 | 42 | 37 | 15
013J :771222:00:------:-- | 10:0005:000306 | 10:0005 | 21:0122 | 21:0122:000289 | 21:0122:000289:0001:0001:00 |  | 54.4718 | -58.1546 | NGR lake sediment grab sample | <177 micron (NGR) | 163 | 0101:s__01 | 306 | 1.95 | 338 | 0.6 | 0.59 | 159 | 6 | 14 | 33 | 4.1 | 1.63 | 8 | 0.46 | 87 | 2.8 | 0.18 | 229 | 5 | 0.52 | 4 | 8 | 640 | 5 | 4.4 | 139 |  | 1525 | 59 | 23 | 60 | 20
013J :771223:00:------:-- | 10:0005:000307 | 10:0005 | 21:0122 | 21:0122:000290 | 21:0122:000290:0001:0001:00 |  | 54.4732 | -58.1115 | NGR lake sediment grab sample | <177 micron (NGR) | 163 | 0102:s__02 | 307 | 4.56 | 716 | 1.5 | 1.1 | 287 | 31 | 20 | 33 | 7.5 | 8.21 | 13 | 1.36 | 138 | 7 | 0.42 | 1372 | 8 | 1.37 | 6 | 8 | 1717 | 11 | 8.9 | 300 |  | 2689 | 96 | 44 | 122 | 37
013J :771224:00:------:-- | 10:0005:000308 | 10:0005 | 21:0122 | 21:0122:000291 | 21:0122:000291:0001:0001:00 |  | 54.5013 | -58.1002 | NGR lake sediment grab sample | <177 micron (NGR) | 163 | 0103:s__03 | 308 | 1.13 | 228 | 0.3 | 0.39 | 58 | 2 | 10 | 20 | 1.7 | 0.98 | 5 | 0.27 | 32 | 0.9 | 0.1 | 122 | 2 | 0.29 | 3 | 6 | 408 | 4 | 3.4 | 94 |  | 1081 | 22 | 10 | 43 | 13
013J :771225:10:------:-- | 10:0005:000309 | 10:0005 | 21:0122 | 21:0122:000292 | 21:0122:000292:0001:0001:00 |  | 54.5244 | -58.08 | NGR lake sediment grab sample | <177 micron (NGR) | 163 | 0051:ffc_1 | 309 | 2.35 | 271 | 1.7 | 0.53 | 437 | 8 | 16 | 41 | 9.8 | 4.36 | 9 | 0.51 | 238 | 7.2 | 0.26 | 447 | 6 | 0.52 | 5 | 9 | 783 | 9 | 11.4 | 95 |  | 2096 | 74 | 61 | 135 | 22
013J :771226:20:771225:10 | 10:0005:000310 | 10:0005 | 21:0122 | 21:0122:000292 | 21:0122:000292:0002:0001:00 |  | 54.5244 | -58.08 | NGR lake sediment grab sample | <177 micron (NGR) | 163 | 0052:ffc_1 | 310 | 2.08 | 223 | 1.5 | 0.42 | 420 | 7 | 17 | 41 | 9.5 | 3.92 | 8 | 0.39 | 228 | 6.1 | 0.22 | 372 | 6 | 0.41 | 4 | 10 | 775 | 7 | 10.2 | 77 |  | 1803 | 72 | 58 | 116 | 19
013J :771227:70:771225:10 | 10:0005:000311 | 10:0005 | 21:0122 | 21:0122:000293 | 21:0122:000293:0001:0001:00 |  | 54.5311 | -58.0775 | NGR lake sediment grab sample | <177 micron (NGR) | 163 | 0053:ffc_1 | 311 | 2.55 | 183 | 1.4 | 0.28 | 391 | 3 | 15 | 39 | 16.8 | 2.74 | 8 | 0.27 | 328 | 3.3 | 0.14 | 187 | 20 | 0.32 | 4 | 7 | 1397 | 8 | 8.5 | 63 |  | 1531 | 52 | 124 | 55 | 14
013J :771228:00:------:-- | 10:0005:000312 | 10:0005 | 21:0122 | 21:0122:000294 | 21:0122:000294:0001:0001:00 |  | 54.5854 | -58.0506 | NGR lake sediment grab sample | <177 micron (NGR) | 163 | 0104:s__04 | 312 | 4.98 | 703 | 1.6 | 1.24 | 301 | 32 | 20 | 28 | 7.6 | 4.72 | 14 | 1.56 | 132 | 6 | 0.4 | 756 | 9 | 1.62 | 7 | 8 | 991 | 9 | 8.4 | 322 |  | 2843 | 70 | 46 | 83 | 45
013J :771229:00:------:-- | 10:0005:000313 | 10:0005 | 21:0122 | 21:0122:000295 | 21:0122:000295:0001:0001:00 |  | 54.5863 | -58.0816 | NGR lake sediment grab sample | <177 micron (NGR) | 163 | 0105:s__05 | 313 | 6.68 | 903 | 2.3 | 1.72 | 296 | 11 | 25 | 57 | 9.5 | 3.68 | 16 | 2.1 | 149 | 6.4 | 0.47 | 618 | 19 | 2.18 | 8 | 9 | 2114 | 12 | 10.1 | 443 |  | 2843 | 74 | 59 | 111 | 58
013J :771230:00:------:-- | 10:0005:000314 | 10:0005 | 21:0122 | 21:0122:000296 | 21:0122:000296:0001:0001:00 |  | 54.5614 | -58.129 | NGR lake sediment grab sample | <177 micron (NGR) | 163 | 0106:s__06 | 314 | 3.03 | 473 | 1 | 0.8 | 135 | 5 | 14 | 21 | 4.5 | 1.4 | 8 | 0.86 | 82 | 4.4 | 0.26 | 262 | 9 | 0.96 | 5 | 7 | 849 | 7 | 5.6 | 218 |  | 1680 | 48 | 27 | 50 | 26
013J :771231:00:------:-- | 10:0005:000315 | 10:0005 | 21:0122 | 21:0122:000297 | 21:0122:000297:0001:0001:00 |  | 54.5393 | -58.1528 | NGR lake sediment grab sample | <177 micron (NGR) | 163 | 0107:s__07 | 315 | 1.17 | 228 | 0.4 | 0.58 | 122 | 6 | 8 | 18 | 2.7 | 1.84 | 5 | 0.2 | 68 | 1.8 | 0.11 | 291 | 2 | 0.23 | 3 | 5 | 838 | 4 | 3.9 | 77 |  | 1016 | 45 | 17 | 44 | 8
013J :771232:00:------:-- | 10:0005:000316 | 10:0005 | 21:0122 | 21:0122:000298 | 21:0122:000298:0001:0001:00 |  | 54.5071 | -58.1539 | NGR lake sediment grab sample | <177 micron (NGR) | 163 | 0108:s__08 | 316 | 3.19 | 428 | 1.4 | 0.74 | 286 | 21 | 16 | 32 | 7.1 | 5.93 | 14 | 0.81 | 145 | 9.5 | 0.36 | 903 | 11 | 0.84 | 6 | 7 | 1580 | 11 | 9.5 | 167 |  | 2732 | 89 | 42 | 122 | 26
013J :771233:00:------:-- | 10:0005:000317 | 10:0005 | 21:0122 | 21:0122:000299 | 21:0122:000299:0001:0001:00 |  | 54.507 | -58.1831 | NGR lake sediment grab sample | <177 micron (NGR) | 163 | 0109:s__09 | 317 | 0.73 | 101 | 0.6 | 0.21 | 256 | 3 | 4 | 12 | 4.7 | 0.87 | 4 | 0.09 | 135 | 1.8 | 0.07 | 160 | 3 | 0.11 | 1 | 5 | 327 | 4 | 5.8 | 33 |  | 635 | 16 | 25 | 85 | 6
013J :771235:00:------:-- | 10:0005:000318 | 10:0005 | 21:0122 | 21:0122:000300 | 21:0122:000300:0001:0001:00 |  | 54.5048 | -58.3019 | NGR lake sediment grab sample | <177 micron (NGR) | 163 | 0110:s__10 | 318 | 6.06 | 926 | 2 | 1.41 | 236 | 7 | 19 | 29 | 8.1 | 3.19 | 20 | 1.94 | 129 | 5.1 | 0.37 | 447 | 6 | 2.11 | 7 | 6 | 770 | 12 | 8.2 | 468 |  | 2248 | 75 | 53 | 89 | 30
013J :771236:00:------:-- | 10:0005:000319 | 10:0005 | 21:0122 | 21:0122:000301 | 21:0122:000301:0001:0001:00 |  | 54.4786 | -58.3392 | NGR lake sediment grab sample | <177 micron (NGR) | 163 | 0111:s__11 | 319 | 5.01 | 605 | 2.2 | 0.99 | 627 | 8 | 25 | 64 | 14.5 | 6.13 | 16 | 1.21 | 303 | 5.9 | 0.33 | 628 | 16 | 1.26 | 7 | 8 | 2896 | 11 | 12.3 | 284 |  | 2524 | 111 | 87 | 176 | 29
013J :771237:00:------:-- | 10:0005:000320 | 10:0005 | 21:0122 | 21:0122:000302 | 21:0122:000302:0001:0001:00 |  | 54.511 | -58.3724 | NGR lake sediment grab sample | <177 micron (NGR) | 163 | 0112:s__12 | 320 | 1.41 | 127 | 0.7 | 0.23 | 225 | 2 | 10 | 25 | 7.9 | 0.98 | 4 | 0.14 | 165 | 1.4 | 0.07 | 89 | 7 | 0.18 | 2 | 4 | 1112 | 4 | 3.6 | 53 |  | 735 | 42 | 50 | 18 | 8
013J :771238:00:------:-- | 10:0005:000321 | 10:0005 | 21:0122 | 21:0122:000303 | 21:0122:000303:0001:0001:00 |  | 54.5369 | -58.2886 | NGR lake sediment grab sample | <177 micron (NGR) | 163 | 0113:s__13 | 321 | 1.38 | 102 | 1 | 0.29 | 248 | 3 | 11 | 35 | 7.6 | 1.32 | 5 | 0.1 | 139 | 2.1 | 0.08 | 118 | 9 | 0.12 | 3 | 6 | 1705 | 4 | 3.8 | 41 |  | 789 | 62 | 47 | 73 | 7
013J :771239:00:------:-- | 10:0005:000322 | 10:0005 | 21:0122 | 21:0122:000304 | 21:0122:000304:0001:0001:00 |  | 54.5281 | -58.2443 | NGR lake sediment grab sample | <177 micron (NGR) | 163 | 0114:s__14 | 322 | 0.94 | 126 | 0.4 | 0.29 | 92 | 2 | 7 | 16 | 2.9 | 0.58 | 5 | 0.15 | 59 | 1.9 | 0.11 | 127 | 4 | 0.19 | 2 | 5 | 702 | 2 | 2.7 | 54 |  | 776 | 33 | 18 | 35 | 8
013J :771240:00:------:-- | 10:0005:000323 | 10:0005 | 21:0122 | 21:0122:000305 | 21:0122:000305:0001:0001:00 |  | 54.5432 | -58.2429 | NGR lake sediment grab sample | <177 micron (NGR) | 163 | 0115:s__15 | 323 | 2.12 | 217 | 1 | 0.45 | 199 | 6 | 14 | 25 | 6.9 | 3.07 | 7 | 0.29 | 121 | 3 | 0.16 | 240 | 11 | 0.33 | 3 | 9 | 1277 | 5 | 5.3 | 98 |  | 1061 | 49 | 46 | 89 | 13
013J :771242:00:------:-- | 10:0005:000324 | 10:0005 | 21:0122 | 21:0122:000306 | 21:0122:000306:0001:0001:00 |  | 54.5543 | -58.1773 | NGR lake sediment grab sample | <177 micron (NGR) | 164 | 0101:s__01 | 324 | 3.13 | 273 | 2 | 0.55 | 423 | 18 | 19 | 43 | 13 | 8.37 | 10 | 0.41 | 240 | 3.1 | 0.16 | 579 | 32 | 0.47 | 3 | 8 | 2493 | 5 | 6.5 | 116 |  | 1343 | 67 | 97 | 122 | 17
013J :771243:00:------:-- | 10:0005:000325 | 10:0005 | 21:0122 | 21:0122:000307 | 21:0122:000307:0001:0001:00 |  | 54.5832 | -58.1776 | NGR lake sediment grab sample | <177 micron (NGR) | 164 | 0102:s__02 | 325 | 5.6 | 792 | 1.6 | 1.53 | 161 | 11 | 23 | 25 | 5.5 | 3.01 | 14 | 1.73 | 88 | 6.5 | 0.47 | 511 | 8 | 1.78 | 7 | 10 | 1404 | 13 | 8.6 | 355 |  | 2674 | 65 | 34 | 79 | 43
013J :771244:00:------:-- | 10:0005:000326 | 10:0005 | 21:0122 | 21:0122:000308 | 21:0122:000308:0001:0001:00 |  | 54.5968 | -58.0996 | NGR lake sediment grab sample | <177 micron (NGR) | 164 | 0103:s__03 | 326 | 1.77 | 268 | 0.6 | 0.51 | 122 | 8 | 15 | 22 | 3.3 | 1.63 | 6 | 0.41 | 61 | 5.4 | 0.25 | 229 | 3 | 0.43 | 3 | 11 | 622 | 6 | 4.1 | 107 |  | 1268 | 49 | 21 | 48 | 13
013J :771245:00:------:-- | 10:0005:000327 | 10:0005 | 21:0122 | 21:0122:000309 | 21:0122:000309:0001:0001:00 |  | 54.6028 | -58.0105 | NGR lake sediment grab sample | <177 micron (NGR) | 164 | 0104:s__04 | 327 | 1.56 | 160 | 1 | 0.32 | 325 | 4 | 11 | 48 | 10.7 | 0.82 | 4 | 0.12 | 238 | 1.9 | 0.08 | 104 | 6 | 0.15 | 2 | 12 | 1040 | 4 | 4.3 | 49 |  | 811 | 30 | 70 | 77 | 7
013J :771246:00:------:-- | 10:0005:000328 | 10:0005 | 21:0122 | 21:0122:000310 | 21:0122:000310:0001:0001:00 |  | 54.7872 | -58.0918 | NGR lake sediment grab sample | <177 micron (NGR) | 164 | 0105:s__05 | 328 | 2.89 | 123 | 2.1 | 0.37 | 261 | 14 | 30 | 39 | 10.1 | 5.63 | 10 | 0.15 | 114 | 2 | 0.11 | 534 | 10 | 0.17 | 5 | 7 | 2741 | 9 | 5.4 | 51 |  | 1558 | 116 | 64 | 92 | 13
013J :771247:00:------:-- | 10:0005:000329 | 10:0005 | 21:0122 | 21:0122:000311 | 21:0122:000311:0001:0001:00 |  | 54.7064 | -58.0762 | NGR lake sediment grab sample | <177 micron (NGR) | 164 | 0106:s__06 | 329 | 3.34 | 426 | 2.4 | 0.88 | 140 | 5 | 19 | 17 | 5.6 | 1.29 | 8 | 0.92 | 64 | 4.4 | 0.27 | 231 | 4 | 1 | 5 | 6 | 748 | 12 | 5.3 | 207 |  | 1670 | 39 | 34 | 35 | 28
013J :771248:00:------:-- | 10:0005:000330 | 10:0005 | 21:0122 | 21:0122:000312 | 21:0122:000312:0001:0001:00 |  | 54.6812 | -58.0962 | NGR lake sediment grab sample | <177 micron (NGR) | 164 | 0107:s__07 | 330 | 3.55 | 240 | 2.1 | 0.41 | 266 | 104 | 31 | 41 | 8.5 | 28.97 | 17 | 0.43 | 105 | 2.5 | 0.17 | 10517 | 18 | 0.49 | 2 | 3 | 2514 | 12 | 5.3 | 98 |  | 1610 | 102 | 55 | 81 | 18
013J :771249:00:------:-- | 10:0005:000331 | 10:0005 | 21:0122 | 21:0122:000313 | 21:0122:000313:0001:0001:00 |  | 54.6662 | -58.1242 | NGR lake sediment grab sample | <177 micron (NGR) | 164 | 0108:s__08 | 331 | 4.92 | 515 | 2.1 | 0.97 | 240 | 15 | 42 | 35 | 8.1 | 6.65 | 12 | 1.1 | 111 | 4.4 | 0.41 | 398 | 4 | 1.2 | 6 | 8 | 1357 | 10 | 9 | 242 |  | 2336 | 96 | 53 | 65 | 38
013J :771251:00:------:-- | 10:0005:000332 | 10:0005 | 21:0122 | 21:0122:000314 | 21:0122:000314:0001:0001:00 |  | 54.6505 | -58.1391 | NGR lake sediment grab sample | <177 micron (NGR) | 164 | 0109:s__09 | 332 | 4.57 | 500 | 2.7 | 1.02 | 257 | 13 | 38 | 38 | 8 | 4.89 | 12 | 1 | 118 | 6.2 | 0.42 | 460 | 5 | 1.1 | 6 | 13 | 1533 | 9 | 8.5 | 239 |  | 2372 | 97 | 52 | 102 | 36
013J :771252:00:------:-- | 10:0005:000333 | 10:0005 | 21:0122 | 21:0122:000315 | 21:0122:000315:0001:0001:00 |  | 54.6421 | -58.1961 | NGR lake sediment grab sample | <177 micron (NGR) | 164 | 0110:s__10 | 333 | 3.69 | 355 | 1.7 | 0.78 | 192 | 27 | 35 | 28 | 6.7 | 5.9 | 11 | 0.7 | 77 | 4.8 | 0.36 | 702 | 11 | 0.84 | 5 | 7 | 1372 | 12 | 6.7 | 180 |  | 2183 | 93 | 40 | 50 | 31
013J :771253:00:------:-- | 10:0005:000334 | 10:0005 | 21:0122 | 21:0122:000316 | 21:0122:000316:0001:0001:00 |  | 54.6195 | -58.1648 | NGR lake sediment grab sample | <177 micron (NGR) | 164 | 0111:s__11 | 334 | 2.49 | 358 | 0.8 | 0.76 | 154 | 7 | 24 | 22 | 4.1 | 2.15 | 9 | 0.54 | 77 | 4.9 | 0.31 | 241 | 3 | 0.65 | 4 | 11 | 779 | 6 | 5.3 | 159 |  | 1643 | 63 | 25 | 72 | 21
013J :771254:00:------:-- | 10:0005:000335 | 10:0005 | 21:0122 | 21:0122:000317 | 21:0122:000317:0001:0001:00 |  | 54.6168 | -58.2338 | NGR lake sediment grab sample | <177 micron (NGR) | 164 | 0112:s__12 | 335 | 3.07 | 350 | 1.1 | 0.78 | 229 | 20 | 52 | 37 | 6.2 | 6.47 | 9 | 0.55 | 113 | 7.4 | 0.46 | 406 | 6 | 0.66 | 5 | 23 | 1754 | 7 | 7.8 | 147 |  | 2419 | 117 | 39 | 110 | 23
013J :771255:00:------:-- | 10:0005:000336 | 10:0005 | 21:0122 | 21:0122:000318 | 21:0122:000318:0001:0001:00 |  | 54.5677 | -58.2604 | NGR lake sediment grab sample | <177 micron (NGR) | 164 | 0113:s__13 | 336 | 6.08 | 800 | 1.9 | 1.66 | 170 | 15 | 30 | 48 | 6.3 | 8.58 | 16 | 1.86 | 93 | 6 | 0.53 | 515 | 6 | 2.03 | 8 | 12 | 1918 | 12 | 9.6 | 416 |  | 2872 | 85 | 39 | 91 | 56
013J :771256:00:------:-- | 10:0005:000337 | 10:0005 | 21:0122 | 21:0122:000319 | 21:0122:000319:0001:0001:00 |  | 54.5696 | -58.2755 | NGR lake sediment grab sample | <177 micron (NGR) | 164 | 0114:s__14 | 337 | 2.35 | 321 | 0.8 | 0.64 | 228 | 7 | 19 | 25 | 5.5 | 2.45 | 8 | 0.53 | 126 | 4.5 | 0.27 | 270 | 4 | 0.6 | 4 | 10 | 948 | 6 | 5.4 | 145 |  | 1599 | 83 | 35 | 61 | 20
013J :771257:70:771258:10 | 10:0005:000338 | 10:0005 | 21:0122 | 21:0122:000320 | 21:0122:000320:0001:0001:00 |  | 54.5528 | -58.3451 | NGR lake sediment grab sample | <177 micron (NGR) | 164 | 0053:ffc_1 | 338 | 3.22 | 320 | 2 | 0.68 | 357 | 8 | 19 | 37 | 13.1 | 2.71 | 9 | 0.6 | 221 | 4.2 | 0.21 | 426 | 13 | 0.67 | 5 | 9 | 1288 | 8 | 7.5 | 157 |  | 1421 | 44 | 96 | 78 | 22
013J :771258:10:------:-- | 10:0005:000339 | 10:0005 | 21:0122 | 21:0122:000321 | 21:0122:000321:0001:0001:00 |  | 54.5499 | -58.3685 | NGR lake sediment grab sample | <177 micron (NGR) | 164 | 0051:ffc_1 | 339 | 1.6 | 164 | 1.1 | 0.43 | 274 | 5 | 10 | 31 | 10 | 1.31 | 6 | 0.15 | 172 | 2.5 | 0.11 | 135 | 7 | 0.18 | 2 | 10 | 1072 | 4 | 4.3 | 71 |  | 898 | 40 | 64 | 72 | 8
013J :771259:20:771258:10 | 10:0005:000340 | 10:0005 | 21:0122 | 21:0122:000321 | 21:0122:000321:0002:0001:00 |  | 54.5499 | -58.3685 | NGR lake sediment grab sample | <177 micron (NGR) | 164 | 0052:ffc_1 | 340 | 1.65 | 170 | 1.1 | 0.44 | 278 | 5 | 11 | 31 | 10.2 | 1.44 | 6 | 0.17 | 176 | 2.8 | 0.13 | 141 | 7 | 0.21 | 3 | 10 | 1073 | 5 | 4.5 | 76 |  | 947 | 41 | 66 | 76 | 10
013J :771260:00:------:-- | 10:0005:000341 | 10:0005 | 21:0122 | 21:0122:000322 | 21:0122:000322:0001:0001:00 |  | 54.55 | -58.4002 | NGR lake sediment grab sample | <177 micron (NGR) | 164 | 0115:s__15 | 341 | 1.72 | 216 | 0.8 | 0.51 | 171 | 6 | 11 | 26 | 6.6 | 1.59 | 6 | 0.32 | 123 | 4.2 | 0.19 | 177 | 14 | 0.37 | 3 | 10 | 909 | 5 | 4.1 | 101 |  | 1137 | 37 | 44 | 58 | 14
013J :771262:00:------:-- | 10:0005:000342 | 10:0005 | 21:0122 | 21:0122:000323 | 21:0122:000323:0001:0001:00 |  | 54.5131 | -58.4243 | NGR lake sediment grab sample | <177 micron (NGR) | 165 | 0101:s__01 | 342 | 2.31 | 337 | 0.8 | 0.68 | 166 | 6 | 11 | 27 | 5.5 | 1.72 | 7 | 0.53 | 114 | 4 | 0.21 | 240 | 6 | 0.63 | 4 | 7 | 651 | 7 | 4.7 | 169 |  | 1442 | 44 | 36 | 47 | 19
013J :771263:00:------:-- | 10:0005:000343 | 10:0005 | 21:0122 | 21:0122:000324 | 21:0122:000324:0001:0001:00 |  | 54.42 | -58.6345 | NGR lake sediment grab sample | <177 micron (NGR) | 165 | 0102:s__02 | 343 | 7.1 | 1095 | 1.7 | 2.15 | 69 | 10 | 24 | 10 | 3.7 | 3.72 | 19 | 2.19 | 36 | 7.8 | 0.68 | 795 | 1 | 2.51 | 11 | 8 | 893 | 15 | 10.8 | 598 |  | 3747 | 81 | 25 | 55 | 52
013J :771264:00:------:-- | 10:0005:000344 | 10:0005 | 21:0122 | 21:0122:000325 | 21:0122:000325:0001:0001:00 |  | 54.4113 | -58.6058 | NGR lake sediment grab sample | <177 micron (NGR) | 165 | 0103:s__03 | 344 | 1.7 | 264 | 0.5 | 0.5 | 136 | 3 | 14 | 33 | 3.3 | 1.05 | 6 | 0.39 | 79 | 2.8 | 0.19 | 174 | 2 | 0.45 | 4 | 9 | 561 | 6 | 4.1 | 136 |  | 1394 | 35 | 19 | 30 | 19
013J :771265:00:------:-- | 10:0005:000345 | 10:0005 | 21:0122 | 21:0122:000326 | 21:0122:000326:0001:0001:00 |  | 54.4347 | -58.6812 | NGR lake sediment grab sample | <177 micron (NGR) | 165 | 0104:s__04 | 345 | 4.7 | 780 | 1.2 | 1.41 | 73 | 6 | 20 | 13 | 3.4 | 1.94 | 16 | 1.46 | 42 | 5.3 | 0.45 | 494 | 3 | 1.61 | 7 | 7 | 789 | 10 | 7.5 | 383 |  | 2480 | 61 | 20 | 47 | 43
013J :771266:00:------:-- | 10:0005:000346 | 10:0005 | 21:0122 | 21:0122:000327 | 21:0122:000327:0001:0001:00 |  | 54.4401 | -58.7553 | NGR lake sediment grab sample | <177 micron (NGR) | 165 | 0105:s__05 | 346 | 6.9 | 968 | 1.9 | 2.02 | 65 | 8 | 24 | 7 | 4.1 | 3.94 | 20 | 2.17 | 31 | 3.9 | 0.51 | 756 | 2 | 2.56 | 12 | 6 | 627 | 14 | 10.7 | 529 |  | 3794 | 81 | 26 | 44 | 60
013J :771267:00:------:-- | 10:0005:000347 | 10:0005 | 21:0122 | 21:0122:000328 | 21:0122:000328:0001:0001:00 |  | 54.4435 | -58.8159 | NGR lake sediment grab sample | <177 micron (NGR) | 165 | 0106:s__06 | 347 | 2.71 | 403 | 0.8 | 0.72 | 77 | 5 | 16 | 18 | 2.5 | 1.44 | 9 | 0.71 | 43 | 4.6 | 0.3 | 314 | 3 | 0.8 | 5 | 7 | 703 | 7 | 4.9 | 195 |  | 1676 | 53 | 16 | 47 | 21
013J :771268:00:------:-- | 10:0005:000348 | 10:0005 | 21:0122 | 21:0122:000329 | 21:0122:000329:0001:0001:00 |  | 54.4413 | -58.8417 | NGR lake sediment grab sample | <177 micron (NGR) | 165 | 0107:s__07 | 348 | 3.99 | 626 | 1.1 | 1.19 | 76 | 6 | 19 | 16 | 3 | 1.8 | 13 | 1.22 | 40 | 5.9 | 0.42 | 428 | 2 | 1.32 | 6 | 7 | 809 | 8 | 6.7 | 312 |  | 2290 | 57 | 18 | 47 | 36
013J :771269:00:------:-- | 10:0005:000349 | 10:0005 | 21:0122 | 21:0122:000330 | 21:0122:000330:0001:0001:00 |  | 54.46 | -58.9164 | NGR lake sediment grab sample | <177 micron (NGR) | 165 | 0108:s__08 | 349 | 5.48 | 789 | 1.6 | 1.42 | 92 | 5 | 17 | 10 | 3.9 | 3.05 | 18 | 1.81 | 53 | 2.7 | 0.29 | 430 | 10 | 1.95 | 8 | 5 | 677 | 13 | 6.8 | 404 |  | 2224 | 54 | 25 | 32 | 35
013J :771270:00:------:-- | 10:0005:000350 | 10:0005 | 21:0122 | 21:0122:000331 | 21:0122:000331:0001:0001:00 |  | 54.4733 | -58.9223 | NGR lake sediment grab sample | <177 micron (NGR) | 165 | 0109:s__09 | 350 | 1.2 | 211 | 0.5 | 0.34 | 112 | 2 | 10 | 23 | 3.2 | 0.58 | 8 | 0.25 | 67 | 2.3 | 0.11 | 111 | 1 | 0.3 | 3 | 8 | 513 | 7 | 3.3 | 89 |  | 972 | 19 | 19 | 22 | 13
013J :771271:00:------:-- | 10:0005:000351 | 10:0005 | 21:0122 | 21:0122:000332 | 21:0122:000332:0001:0001:00 |  | 54.6087 | -59.2376 | NGR lake sediment grab sample | <177 micron (NGR) | 165 | 0110:s__10 | 351 | 0.98 | 106 | 0.4 | 0.2 | 115 | 1 | 8 | 12 | 4.2 | 0.41 | 4 | 0.13 | 64 | 1.9 | 0.08 | 56 | 1 | 0.17 | 2 | 5 | 722 | 5 | 3.3 | 34 |  | 883 | 11 | 24 | 18 | 10
013J :771272:00:------:-- | 10:0005:000352 | 10:0005 | 21:0122 | 21:0122:000333 | 21:0122:000333:0001:0001:00 |  | 54.6014 | -59.2036 | NGR lake sediment grab sample | <177 micron (NGR) | 165 | 0111:s__11 | 352 | 3.3 | 366 | 1.3 | 1 | 141 | 8 | 22 | 15 | 5.7 | 3.01 | 10 | 0.88 | 91 | 4.2 | 0.33 | 318 | 32 | 1.02 | 7 | 10 | 548 | 9 | 7 | 178 |  | 2451 | 70 | 39 | 84 | 39
013J :771273:70:771274:10 | 10:0005:000353 | 10:0005 | 21:0122 | 21:0122:000334 | 21:0122:000334:0001:0001:00 |  | 54.6075 | -59.149 | NGR lake sediment grab sample | <177 micron (NGR) | 165 | 0053:ffc_1 | 353 | 0.86 | 99 | 0.3 | 0.24 | 67 | 2 | 10 | 13 | 2.5 | 1.02 | 5 | 0.13 | 41 | 2 | 0.1 | 92 | 4 | 0.17 | 2 | 4 | 440 | 3 | 2.6 | 40 |  | 822 | 31 | 15 | 23 | 11
013J :771274:10:------:-- | 10:0005:000354 | 10:0005 | 21:0122 | 21:0122:000335 | 21:0122:000335:0001:0001:00 |  | 54.6171 | -59.155 | NGR lake sediment grab sample | <177 micron (NGR) | 165 | 0051:ffc_1 | 354 | 2.2 | 205 | 1.2 | 0.47 | 207 | 15 | 23 | 25 | 7.1 | 6.94 | 9 | 0.31 | 130 | 2.8 | 0.16 | 278 | 47 | 0.37 | 4 | 10 | 1864 | 6 | 5.2 | 77 |  | 1422 | 99 | 50 | 113 | 17
013J :771275:20:771274:10 | 10:0005:000355 | 10:0005 | 21:0122 | 21:0122:000335 | 21:0122:000335:0002:0001:00 |  | 54.6171 | -59.155 | NGR lake sediment grab sample | <177 micron (NGR) | 165 | 0052:ffc_1 | 355
013J :771276:00:------:-- | 10:0005:000356 | 10:0005 | 21:0122 | 21:0122:000336 | 21:0122:000336:0001:0001:00 |  | 54.6307 | -59.1303 | NGR lake sediment grab sample | <177 micron (NGR) | 165 | 0112:s__12 | 356 | 1.91 | 134 | 0.9 | 0.22 | 356 | 45 | 18 | 30 | 9.9 | 20.67 | 11 | 0.16 | 167 | 2.4 | 0.12 | 1888 | 31 | 0.2 | 1 | 6 | 837 | 3 | 4.7 | 38 |  | 915 | 73 | 61 | 79 | 16
013J :771277:00:------:-- | 10:0005:000357 | 10:0005 | 21:0122 | 21:0122:000337 | 21:0122:000337:0001:0001:00 |  | 54.6276 | -59.0703 | NGR lake sediment grab sample | <177 micron (NGR) | 165 | 0113:s__13 | 357 | 1.79 | 225 | 0.7 | 0.51 | 115 | 5 | 16 | 16 | 3.7 | 2.25 | 7 | 0.41 | 61 | 3.8 | 0.22 | 231 | 7 | 0.46 | 5 | 7 | 861 | 5 | 4.6 | 92 |  | 1495 | 62 | 25 | 66 | 24
013J :771279:00:------:-- | 10:0005:000358 | 10:0005 | 21:0122 | 21:0122:000338 | 21:0122:000338:0001:0001:00 |  | 54.6209 | -59.0812 | NGR lake sediment grab sample | <177 micron (NGR) | 165 | 0114:s__14 | 358 | 1.94 | 239 | 0.7 | 0.55 | 118 | 5 | 17 | 15 | 3.9 | 2.31 | 7 | 0.45 | 61 | 3.9 | 0.23 | 242 | 7 | 0.49 | 5 | 7 | 854 | 5 | 4.9 | 97 |  | 1583 | 61 | 25 | 67 | 26
013J :771280:00:------:-- | 10:0005:000359 | 10:0005 | 21:0122 | 21:0122:000339 | 21:0122:000339:0001:0001:00 |  | 54.6177 | -59.0051 | NGR lake sediment grab sample | <177 micron (NGR) | 165 | 0115:s__15 | 359 | 6.54 | 829 | 2 | 1.74 | 92 | 8 | 21 | 8 | 4.4 | 3.86 | 17 | 2.32 | 49 | 4 | 0.37 | 555 | 5 | 2.45 | 12 | 5 | 794 | 15 | 9.1 | 394 |  | 3382 | 60 | 29 | 48 | 76
013J :771282:00:------:-- | 10:0005:000360 | 10:0005 | 21:0122 | 21:0122:000340 | 21:0122:000340:0001:0001:00 |  | 54.6402 | -59.0107 | NGR lake sediment grab sample | <177 micron (NGR) | 166 | 0101:s__01 | 360 | 6.23 | 777 | 1.8 | 1.68 | 109 | 5 | 24 | 8 | 5 | 1.84 | 15 | 2.16 | 58 | 5 | 0.39 | 423 | 3 | 2.23 | 12 | 7 | 820 | 14 | 9.1 | 368 |  | 3234 | 50 | 31 | 45 | 71
013J :771283:00:------:-- | 10:0005:000361 | 10:0005 | 21:0122 | 21:0122:000341 | 21:0122:000341:0001:0001:00 |  | 54.6398 | -58.9776 | NGR lake sediment grab sample | <177 micron (NGR) | 166 | 0102:s__02 | 361 | 1.42 | 216 | 0.6 | 0.38 | 141 | 4 | 18 | 25 | 4.8 | 1.4 | 6 | 0.19 | 85 | 3.7 | 0.19 | 184 | 4 | 0.23 | 3 | 12 | 1269 | 5 | 5 | 56 |  | 1434 | 38 | 31 | 95 | 14
013J :771284:70:771285:10 | 10:0005:000362 | 10:0005 | 21:0122 | 21:0122:000342 | 21:0122:000342:0001:0001:00 |  | 54.6363 | -58.932 | NGR lake sediment grab sample | <177 micron (NGR) | 166 | 0053:ffc_1 | 362 | 2.36 | 334 | 0.9 | 0.72 | 136 | 5 | 16 | 19 | 5 | 1.5 | 9 | 0.56 | 80 | 3.9 | 0.23 | 280 | 6 | 0.65 | 6 | 7 | 1353 | 8 | 5.6 | 125 |  | 2294 | 48 | 31 | 75 | 31
013J :771285:10:------:-- | 10:0005:000363 | 10:0005 | 21:0122 | 21:0122:000343 | 21:0122:000343:0001:0001:00 |  | 54.6362 | -58.9204 | NGR lake sediment grab sample | <177 micron (NGR) | 166 | 0051:ffc_1 | 363 | 1.66 | 220 | 0.7 | 0.48 | 112 | 5 | 14 | 18 | 4.2 | 1.31 | 7 | 0.35 | 71 | 2.7 | 0.17 | 191 | 7 | 0.42 | 4 | 7 | 812 | 6 | 4.2 | 90 |  | 1436 | 41 | 27 | 77 | 21
013J :771286:20:771285:10 | 10:0005:000364 | 10:0005 | 21:0122 | 21:0122:000343 | 21:0122:000343:0002:0001:00 |  | 54.6362 | -58.9204 | NGR lake sediment grab sample | <177 micron (NGR) | 166 | 0052:ffc_1 | 364 | 1.7 | 228 | 0.7 | 0.49 | 118 | 4 | 14 | 18 | 4.2 | 1.29 | 6 | 0.37 | 72 | 2.9 | 0.17 | 192 | 7 | 0.43 | 5 | 7 | 843 | 6 | 4.2 | 93 |  | 1470 | 42 | 27 | 76 | 20
013J :771287:00:------:-- | 10:0005:000365 | 10:0005 | 21:0122 | 21:0122:000344 | 21:0122:000344:0001:0001:00 |  | 54.6449 | -58.868 | NGR lake sediment grab sample | <177 micron (NGR) | 166 | 0103:s__03 | 365 | 6.59 | 849 | 2.2 | 1.82 | 134 | 9 | 25 | 14 | 6 | 3.45 | 17 | 2.28 | 72 | 6.4 | 0.48 | 515 | 4 | 2.4 | 13 | 9 | 1056 | 15 | 9.8 | 419 |  | 3426 | 60 | 40 | 61 | 73
013J :771288:00:------:-- | 10:0005:000366 | 10:0005 | 21:0122 | 21:0122:000345 | 21:0122:000345:0001:0001:00 |  | 54.6092 | -58.8781 | NGR lake sediment grab sample | <177 micron (NGR) | 166 | 0104:s__04 | 366 | 4.77 | 452 | 3.9 | 1.04 | 367 | 15 | 35 | 79 | 18.9 | 9.75 | 14 | 1.07 | 200 | 5.6 | 0.31 | 841 | 27 | 1.09 | 8 | 10 | 2974 | 10 | 9.8 | 201 |  | 2265 | 102 | 134 | 238 | 42
013J :771289:00:------:-- | 10:0005:000367 | 10:0005 | 21:0122 | 21:0122:000346 | 21:0122:000346:0001:0001:00 |  | 54.6109 | -58.796 | NGR lake sediment grab sample | <177 micron (NGR) | 166 | 0105:s__05 | 367 | 1.56 | 74 | 1.7 | 0.26 | 235 | 6 | 14 | 61 | 9.4 | 3.1 | 6 | 0.13 | 149 | 2.4 | 0.1 | 152 | 32 | 0.14 | 2 | 8 | 983 | 8 | 4.4 | 40 |  | 724 | 42 | 73 | 142 | 9
013J :771290:00:------:-- | 10:0005:000368 | 10:0005 | 21:0122 | 21:0122:000347 | 21:0122:000347:0001:0001:00 |  | 54.6122 | -58.7566 | NGR lake sediment grab sample | <177 micron (NGR) | 166 | 0106:s__06 | 368 | 2.87 | 175 | 1.9 | 0.42 | 399 | 10 | 28 | 81 | 16.7 | 3.82 | 9 | 0.28 | 230 | 2.8 | 0.13 | 601 | 38 | 0.3 | 4 | 9 | 3930 | 7 | 7.3 | 72 |  | 1203 | 72 | 108 | 107 | 16
013J :771292:00:------:-- | 10:0005:000369 | 10:0005 | 21:0122 | 21:0122:000348 | 21:0122:000348:0001:0001:00 |  | 54.5958 | -58.6624 | NGR lake sediment grab sample | <177 micron (NGR) | 166 | 0107:s__07 | 369 | 1.02 | 99 | 0.8 | 0.23 | 136 | 3 | 8 | 20 | 4.9 | 0.97 | 5 | 0.06 | 109 | 0.9 | 0.05 | 83 | 11 | 0.09 | 2 | 5 | 1471 | 4 | 2.4 | 33 |  | 512 | 34 | 34 | 51 | 4
013J :771293:00:------:-- | 10:0005:000370 | 10:0005 | 21:0122 | 21:0122:000349 | 21:0122:000349:0001:0001:00 |  | 54.5916 | -58.6495 | NGR lake sediment grab sample | <177 micron (NGR) | 166 | 0108:s__08 | 370 | 2.05 | 175 | 1 | 0.41 | 211 | 8 | 15 | 35 | 6.9 | 3.48 | 8 | 0.25 | 131 | 2.6 | 0.13 | 236 | 12 | 0.3 | 3 | 8 | 1668 | 5 | 4.7 | 78 |  | 1183 | 59 | 47 | 89 | 13
013J :771294:00:------:-- | 10:0005:000371 | 10:0005 | 21:0122 | 21:0122:000350 | 21:0122:000350:0001:0001:00 |  | 54.5964 | -58.6161 | NGR lake sediment grab sample | <177 micron (NGR) | 166 | 0109:s__09 | 371 | 1.78 | 222 | 0.7 | 0.47 | 146 | 7 | 12 | 23 | 4.5 | 1.61 | 8 | 0.38 | 87 | 4.5 | 0.2 | 219 | 6 | 0.44 | 4 | 6 | 649 | 5 | 4.6 | 104 |  | 1443 | 45 | 26 | 46 | 19
013J :771295:00:------:-- | 10:0005:000372 | 10:0005 | 21:0122 | 21:0122:000351 | 21:0122:000351:0001:0001:00 |  | 54.5716 | -58.5559 | NGR lake sediment grab sample | <177 micron (NGR) | 166 | 0110:s__10 | 372 | 2.94 | 213 | 1.8 | 0.51 | 601 | 40 | 18 | 49 | 16 | 18.64 | 18 | 0.34 | 325 | 2.2 | 0.12 | 1853 | 65 | 0.37 | 4 | 4 | 4048 | 7 | 6.2 | 97 |  | 1677 | 135 | 106 | 144 | 15
013J :771296:00:------:-- | 10:0005:000373 | 10:0005 | 21:0122 | 21:0122:000352 | 21:0122:000352:0001:0001:00 |  | 54.5712 | -58.5417 | NGR lake sediment grab sample | <177 micron (NGR) | 166 | 0111:s__11 | 373 | 1.34 | 180 | 0.6 | 0.34 | 118 | 2 | 6 | 16 | 4.4 | 0.86 | 7 | 0.25 | 96 | 1.6 | 0.08 | 139 | 5 | 0.3 | 3 | 5 | 715 | 6 | 2.8 | 82 |  | 917 | 25 | 27 | 25 | 12
013J :771297:00:------:-- | 10:0005:000374 | 10:0005 | 21:0122 | 21:0122:000353 | 21:0122:000353:0001:0001:00 |  | 54.5499 | -58.4965 | NGR lake sediment grab sample | <177 micron (NGR) | 166 | 0112:s__12 | 374 | 7.49 | 1098 | 2 | 2.12 | 103 | 7 | 20 | 9 | 4.1 | 2.68 | 18 | 2.54 | 51 | 5.3 | 0.46 | 579 | 2 | 2.76 | 11 | 5 | 1153 | 15 | 10 | 559 |  | 3150 | 61 | 28 | 40 | 67
013J :771298:00:------:-- | 10:0005:000375 | 10:0005 | 21:0122 | 21:0122:000354 | 21:0122:000354:0001:0001:00 |  | 54.5517 | -58.4766 | NGR lake sediment grab sample | <177 micron (NGR) | 166 | 0113:s__13 | 375 | 1.72 | 122 | 1.3 | 0.27 | 250 | 5 | 13 | 39 | 12.7 | 1.8 | 6 | 0.1 | 195 | 1.3 | 0.06 | 118 | 26 | 0.13 | 3 | 9 | 1282 | 4 | 3.5 | 44 |  | 766 | 46 | 96 | 98 | 8
013J :771299:00:------:-- | 10:0005:000376 | 10:0005 | 21:0122 | 21:0122:000355 | 21:0122:000355:0001:0001:00 |  | 54.5256 | -58.4499 | NGR lake sediment grab sample | <177 micron (NGR) | 166 | 0114:s__14 | 376 | 0.75 | 78 | 0.3 | 0.22 | 127 | 2 | 5 | 19 | 4.7 | 0.24 | 4 | 0.06 | 124 | 1.4 | 0.05 | 56 | 3 | 0.08 | 2 | 6 | 899 | 3 | 2.3 | 36 |  | 532 | 10 | 30 | 42 | 4
013J :771300:00:------:-- | 10:0005:000377 | 10:0005 | 21:0122 | 21:0122:000356 | 21:0122:000356:0001:0001:00 |  | 54.5652 | -58.3995 | NGR lake sediment grab sample | <177 micron (NGR) | 166 | 0115:s__15 | 377 | 6.92 | 994 | 2 | 1.91 | 161 | 11 | 20 | 29 | 6.9 | 2.73 | 16 | 2.34 | 88 | 6 | 0.51 | 545 | 8 | 2.43 | 11 | 11 | 1256 | 13 | 10 | 491 |  | 3337 | 60 | 44 | 76 | 71
013J :771302:00:------:-- | 10:0005:000378 | 10:0005 | 21:0122 | 21:0122:000357 | 21:0122:000357:0001:0001:00 |  | 54.5755 | -58.3655 | NGR lake sediment grab sample | <177 micron (NGR) | 167 | 0101:s__01 | 378 | 1.51 | 205 | 0.5 | 0.4 | 241 | 5 | 15 | 36 | 6.5 | 1.49 | 5 | 0.19 | 136 | 2 | 0.12 | 156 | 5 | 0.22 | 3 | 12 | 969 | 3 | 4.6 | 68 |  | 1163 | 45 | 38 | 93 | 11
013J :771303:00:------:-- | 10:0005:000379 | 10:0005 | 21:0122 | 21:0122:000358 | 21:0122:000358:0001:0001:00 |  | 54.5943 | -58.3386 | NGR lake sediment grab sample | <177 micron (NGR) | 167 | 0102:s__02 | 379 | 5.57 | 774 | 1.8 | 1.34 | 187 | 54 | 37 | 19 | 5.2 | 7.7 | 14 | 1.74 | 76 | 6.1 | 0.52 | 5274 | 9 | 1.84 | 7 | 11 | 793 | 11 | 8.1 | 382 |  | 2429 | 72 | 31 | 72 | 46
013J :771304:00:------:-- | 10:0005:000380 | 10:0005 | 21:0122 | 21:0122:000359 | 21:0122:000359:0001:0001:00 |  | 54.6033 | -58.2882 | NGR lake sediment grab sample | <177 micron (NGR) | 167 | 0103:s__03 | 380 | 2.49 | 332 | 0.6 | 0.92 | 141 | 8 | 29 | 22 | 3.8 | 2.3 | 9 | 0.52 | 72 | 4.1 | 0.42 | 291 | 3 | 0.72 | 5 | 13 | 600 | 4 | 6.2 | 181 |  | 2146 | 66 | 23 | 59 | 22
013J :771305:70:771306:10 | 10:0005:000381 | 10:0005 | 21:0122 | 21:0122:000360 | 21:0122:000360:0001:0001:00 |  | 54.6252 | -58.3182 | NGR lake sediment grab sample | <177 micron (NGR) | 167 | 0053:ffc_1 | 381 | 7.67 | 1098 | 2.1 | 2.24 | 85 | 9 | 35 | 12 | 3.8 | 2.58 | 15 | 2.59 | 44 | 5.6 | 0.67 | 515 | 2 | 2.83 | 11 | 10 | 1044 | 15 | 10.2 | 577 |  | 3152 | 63 | 26 | 45 | 54
013J :771306:10:------:-- | 10:0005:000382 | 10:0005 | 21:0122 | 21:0122:000361 | 21:0122:000361:0001:0001:00 |  | 54.6361 | -58.3059 | NGR lake sediment grab sample | <177 micron (NGR) | 167 | 0051:ffc_1 | 382 | 6.32 | 635 | 2.6 | 1.52 | 210 | 33 | 44 | 46 | 7.7 | 5.95 | 15 | 1.54 | 93 | 6.3 | 0.55 | 626 | 11 | 1.69 | 8 | 14 | 2262 | 11 | 9.2 | 345 |  | 2865 | 96 | 48 | 110 | 44
013J :771307:20:771306:10 | 10:0005:000383 | 10:0005 | 21:0122 | 21:0122:000361 | 21:0122:000361:0002:0001:00 |  | 54.6361 | -58.3059 | NGR lake sediment grab sample | <177 micron (NGR) | 167 | 0052:ffc_1 | 383 | 6.09 | 639 | 2.4 | 1.48 | 201 | 31 | 41 | 48 | 7.4 | 7.2 | 16 | 1.53 | 89 | 6.3 | 0.51 | 698 | 8 | 1.66 | 8 | 12 | 2243 | 11 | 9.2 | 324 |  | 2891 | 95 | 47 | 106 | 43
013J :771309:00:------:-- | 10:0005:000384 | 10:0005 | 21:0122 | 21:0122:000362 | 21:0122:000362:0001:0001:00 |  | 54.626 | -58.2635 | NGR lake sediment grab sample | <177 micron (NGR) | 167 | 0104:s__04 | 384 | 4.91 | 644 | 1.4 | 1.51 | 135 | 12 | 42 | 22 | 4.8 | 4.88 | 14 | 1.33 | 66 | 8.3 | 0.67 | 478 | 3 | 1.49 | 7 | 15 | 1041 | 9 | 9.5 | 330 |  | 3009 | 93 | 31 | 90 | 41
013J :771310:00:------:-- | 10:0005:000385 | 10:0005 | 21:0122 | 21:0122:000363 | 21:0122:000363:0001:0001:00 |  | 54.6626 | -58.1886 | NGR lake sediment grab sample | <177 micron (NGR) | 167 | 0105:s__05 | 385 | 6.48 | 851 | 3.4 | 1.75 | 201 | 11 | 36 | 61 | 8.1 | 2.89 | 15 | 1.93 | 96 | 9.6 | 0.72 | 489 | 6 | 1.94 | 9 | 15 | 1546 | 16 | 11 | 380 |  | 3244 | 70 | 49 | 84 | 64
013J :771311:00:------:-- | 10:0005:000386 | 10:0005 | 21:0122 | 21:0122:000364 | 21:0122:000364:0001:0001:00 |  | 54.6755 | -58.2368 | NGR lake sediment grab sample | <177 micron (NGR) | 167 | 0106:s__06 | 386 | 6.82 | 804 | 4.9 | 1.62 | 132 | 8 | 30 | 26 | 5.6 | 2.52 | 15 | 2.05 | 60 | 6 | 0.51 | 442 | 8 | 2.25 | 9 | 8 | 1926 | 14 | 8.5 | 431 |  | 2816 | 66 | 36 | 49 | 53
013J :771312:00:------:-- | 10:0005:000387 | 10:0005 | 21:0122 | 21:0122:000365 | 21:0122:000365:0001:0001:00 |  | 54.712 | -58.2289 | NGR lake sediment grab sample | <177 micron (NGR) | 167 | 0107:s__07 | 387 | 3.91 | 312 | 2.4 | 0.77 | 218 | 72 | 41 | 47 | 8.3 | 12.94 | 13 | 0.53 | 96 | 3.2 | 0.29 | 1867 | 25 | 0.59 | 5 | 14 | 2769 | 9 | 6.5 | 149 |  | 2250 | 114 | 55 | 115 | 27
013J :771313:00:------:-- | 10:0005:000388 | 10:0005 | 21:0122 | 21:0122:000366 | 21:0122:000366:0001:0001:00 |  | 54.7018 | -58.1616 | NGR lake sediment grab sample | <177 micron (NGR) | 167 | 0108:s__08 | 388 | 7.3 | 899 | 2.9 | 2.32 | 92 | 11 | 42 | 15 | 4.6 | 3.47 | 16 | 2.29 | 47 | 8.5 | 0.86 | 602 | 5 | 2.64 | 12 | 11 | 1050 | 15 | 11.3 | 519 |  | 4192 | 70 | 30 | 54 | 78
013J :771314:00:------:-- | 10:0005:000389 | 10:0005 | 21:0122 | 21:0122:000367 | 21:0122:000367:0001:0001:00 |  | 54.701 | -58.1367 | NGR lake sediment grab sample | <177 micron (NGR) | 167 | 0109:s__09 | 389 | 3.21 | 114 | 1.9 | 0.23 | 312 | 40 | 32 | 58 | 8.5 | 6.16 | 8 | 0.1 | 134 | 1.4 | 0.09 | 525 | 5 | 0.1 | 3 | 13 | 2411 | 6 | 6.3 | 40 |  | 986 | 57 | 57 | 127 | 9
013J :771315:00:------:-- | 10:0005:000390 | 10:0005 | 21:0122 | 21:0122:000368 | 21:0122:000368:0001:0001:00 |  | 54.719 | -58.18 | NGR lake sediment grab sample | <177 micron (NGR) | 167 | 0110:s__10 | 390 | 2.93 | 203 | 1.7 | 0.45 | 204 | 43 | 32 | 43 | 7.2 | 14.98 | 11 | 0.34 | 95 | 2.4 | 0.16 | 1913 | 22 | 0.37 | 4 | 7 | 3062 | 6 | 5.3 | 93 |  | 1600 | 98 | 49 | 92 | 17
013J :771316:00:------:-- | 10:0005:000391 | 10:0005 | 21:0122 | 21:0122:000369 | 21:0122:000369:0001:0001:00 |  | 54.7757 | -58.1981 | NGR lake sediment grab sample | <177 micron (NGR) | 167 | 0111:s__11 | 391 | 7.09 | 894 | 2.9 | 1.9 | 100 | 9 | 32 | 10 | 4.8 | 2.57 | 16 | 2.64 | 49 | 10.2 | 0.65 | 571 | 3 | 2.6 | 14 | 9 | 1048 | 15 | 9.8 | 433 |  | 4086 | 60 | 31 | 58 | 98
013J :771317:00:------:-- | 10:0005:000392 | 10:0005 | 21:0122 | 21:0122:000370 | 21:0122:000370:0001:0001:00 |  | 54.7956 | -58.1835 | NGR lake sediment grab sample | <177 micron (NGR) | 167 | 0112:s__12 | 392 | 5.42 | 611 | 2.8 | 1.25 | 160 | 17 | 34 | 22 | 6.5 | 5.33 | 15 | 1.79 | 82 | 11.9 | 0.59 | 652 | 8 | 1.64 | 12 | 12 | 1418 | 13 | 8.8 | 267 |  | 3410 | 75 | 43 | 102 | 70
013J :771318:00:------:-- | 10:0005:000393 | 10:0005 | 21:0122 | 21:0122:000371 | 21:0122:000371:0001:0001:00 |  | 54.8123 | -58.1495 | NGR lake sediment grab sample | <177 micron (NGR) | 167 | 0113:s__13 | 393 | 6.92 | 805 | 2.7 | 1.62 | 75 | 6 | 29 | 6 | 3.9 | 2.28 | 16 | 2.51 | 36 | 11.1 | 0.57 | 492 | 1 | 2.59 | 15 | 8 | 728 | 14 | 8.4 | 394 |  | 3795 | 53 | 25 | 49 | 112
013J :771319:00:------:-- | 10:0005:000394 | 10:0005 | 21:0122 | 21:0122:000372 | 21:0122:000372:0001:0001:00 |  | 54.8227 | -58.1214 | NGR lake sediment grab sample | <177 micron (NGR) | 167 | 0114:s__14 | 394 | 6.13 | 703 | 2.7 | 1.53 | 105 | 11 | 32 | 9 | 4.7 | 3.35 | 16 | 2.23 | 51 | 11.8 | 0.56 | 476 | 3 | 2.17 | 13 | 9 | 788 | 12 | 8.6 | 347 |  | 3657 | 60 | 32 | 67 | 95
013J :771320:00:------:-- | 10:0005:000395 | 10:0005 | 21:0122 | 21:0122:000373 | 21:0122:000373:0001:0001:00 |  | 54.8231 | -58.0833 | NGR lake sediment grab sample | <177 micron (NGR) | 167 | 0115:s__15 | 395 | 5.67 | 635 | 2.6 | 1.32 | 160 | 11 | 31 | 19 | 5.8 | 2.59 | 15 | 1.96 | 76 | 11.4 | 0.52 | 433 | 4 | 1.88 | 11 | 10 | 866 | 12 | 8.1 | 304 |  | 3345 | 71 | 39 | 102 | 75
013J :771322:00:------:-- | 10:0005:000396 | 10:0005 | 21:0122 | 21:0122:000374 | 21:0122:000374:0001:0001:00 |  | 54.812 | -58.0129 | NGR lake sediment grab sample | <177 micron (NGR) | 168 | 0101:s__01 | 396 | 5.41 | 624 | 2.7 | 1.29 | 128 | 9 | 35 | 14 | 5 | 2.7 | 15 | 1.84 | 60 | 16.6 | 0.66 | 443 | 2 | 1.66 | 11 | 13 | 894 | 11 | 8.6 | 274 |  | 3317 | 71 | 33 | 80 | 72
013J :771323:00:------:-- | 10:0005:000397 | 10:0005 | 21:0122 | 21:0122:000375 | 21:0122:000375:0001:0001:00 |  | 54.8568 | -58.0284 | NGR lake sediment grab sample | <177 micron (NGR) | 168 | 0102:s__02 | 397 | 5.57 | 636 | 2.6 | 1.37 | 153 | 10 | 35 | 16 | 5.9 | 3 | 15 | 1.96 | 71 | 14.3 | 0.6 | 451 | 4 | 1.82 | 12 | 12 | 992 | 15 | 8.4 | 291 |  | 3434 | 67 | 39 | 86 | 85
013J :771325:00:------:-- | 10:0005:000398 | 10:0005 | 21:0122 | 21:0122:000376 | 21:0122:000376:0001:0001:00 |  | 54.8981 | -58.0046 | NGR lake sediment grab sample | <177 micron (NGR) | 168 | 0103:s__03 | 398 | 3.45 | 209 | 3.3 | 0.55 | 390 | 55 | 34 | 32 | 13.7 | 15.15 | 15 | 0.47 | 148 | 4.9 | 0.21 | 1565 | 7 | 0.48 | 6 | 6 | 2539 | 12 | 6.1 | 98 |  | 1917 | 136 | 94 | 149 | 32
013J :771326:00:------:-- | 10:0005:000399 | 10:0005 | 21:0122 | 21:0122:000377 | 21:0122:000377:0001:0001:00 |  | 54.8699 | -58.042 | NGR lake sediment grab sample | <177 micron (NGR) | 168 | 0104:s__04 | 399 | 4.67 | 525 | 2.4 | 1.12 | 202 | 10 | 29 | 21 | 7.3 | 3.26 | 15 | 1.48 | 92 | 12.9 | 0.49 | 428 | 4 | 1.38 | 10 | 9 | 1156 | 13 | 7.5 | 233 |  | 3057 | 91 | 46 | 87 | 63
013J :771327:00:------:-- | 10:0005:000400 | 10:0005 | 21:0122 | 21:0122:000378 | 21:0122:000378:0001:0001:00 |  | 54.8517 | -58.0986 | NGR lake sediment grab sample | <177 micron (NGR) | 168 | 0105:s__05 | 400 | 5.47 | 625 | 2.5 | 1.31 | 139 | 10 | 34 | 15 | 5.4 | 3.76 | 16 | 1.95 | 64 | 14.2 | 0.61 | 474 | 4 | 1.77 | 12 | 11 | 1012 | 12 | 8.5 | 279 |  | 3558 | 76 | 36 | 82 | 80
013J :771328:00:------:-- | 10:0005:000401 | 10:0005 | 21:0122 | 21:0122:000379 | 21:0122:000379:0001:0001:00 |  | 54.8139 | -58.1915 | NGR lake sediment grab sample | <177 micron (NGR) | 168 | 0106:s__06 | 401 | 5.2 | 532 | 3.4 | 1.22 | 193 | 12 | 36 | 15 | 7.6 | 5.48 | 16 | 1.74 | 88 | 11.9 | 0.54 | 639 | 4 | 1.65 | 12 | 9 | 985 | 13 | 8.6 | 247 |  | 3145 | 75 | 52 | 99 | 76
013J :771329:00:------:-- | 10:0005:000402 | 10:0005 | 21:0122 | 21:0122:000380 | 21:0122:000380:0001:0001:00 |  | 54.7751 | -58.3344 | NGR lake sediment grab sample | <177 micron (NGR) | 168 | 0107:s__07 | 402 | 2.34 | 141 | 10.7 | 0.36 | 231 | 14 | 18 | 21 | 10.6 | 5.64 | 7 | 0.2 | 95 | 1.9 | 0.09 | 744 | 23 | 0.23 | 4 | 4 | 964 | 8 | 4.1 | 62 |  | 1084 | 60 | 73 | 71 | 14
013J :771330:00:------:-- | 10:0005:000403 | 10:0005 | 21:0122 | 21:0122:000381 | 21:0122:000381:0001:0001:00 |  | 54.7715 | -58.2743 | NGR lake sediment grab sample | <177 micron (NGR) | 168 | 0108:s__08 | 403 | 6.83 | 860 | 3.9 | 1.78 | 108 | 9 | 29 | 9 | 5.5 | 2.37 | 19 | 2.45 | 55 | 11 | 0.56 | 524 | 3 | 2.51 | 14 | 8 | 924 | 17 | 9.4 | 406 |  | 3720 | 59 | 36 | 57 | 87
013J :771331:00:------:-- | 10:0005:000404 | 10:0005 | 21:0122 | 21:0122:000382 | 21:0122:000382:0001:0001:00 |  | 54.7487 | -58.2803 | NGR lake sediment grab sample | <177 micron (NGR) | 168 | 0109:s__09 | 404 | 5.08 | 588 | 3.5 | 1.22 | 149 | 11 | 27 | 19 | 6.2 | 2.77 | 14 | 1.56 | 75 | 10.2 | 0.45 | 503 | 9 | 1.46 | 10 | 9 | 1294 | 12 | 7.6 | 261 |  | 2762 | 63 | 41 | 80 | 53
013J :771332:00:------:-- | 10:0005:000405 | 10:0005 | 21:0122 | 21:0122:000383 | 21:0122:000383:0001:0001:00 |  | 54.698 | -58.2863 | NGR lake sediment grab sample | <177 micron (NGR) | 168 | 0110:s__10 | 405 | 4.83 | 506 | 3.1 | 1.12 | 200 | 11 | 32 | 33 | 7.4 | 4.07 | 11 | 1.11 | 108 | 6.6 | 0.43 | 375 | 15 | 1.23 | 7 | 11 | 1691 | 10 | 7.9 | 245 |  | 2619 | 79 | 50 | 91 | 35
013J :771333:00:------:-- | 10:0005:000406 | 10:0005 | 21:0122 | 21:0122:000384 | 21:0122:000384:0001:0001:00 |  | 54.6692 | -58.3183 | NGR lake sediment grab sample | <177 micron (NGR) | 168 | 0111:s__11 | 406 | 4.52 | 386 | 4.8 | 0.88 | 354 | 18 | 33 | 49 | 11.4 | 6.94 | 13 | 0.83 | 164 | 5.3 | 0.33 | 376 | 22 | 0.88 | 5 | 10 | 2653 | 9 | 7.3 | 186 |  | 2168 | 78 | 79 | 78 | 28
013J :771334:70:771335:10 | 10:0005:000407 | 10:0005 | 21:0122 | 21:0122:000385 | 21:0122:000385:0001:0001:00 |  | 54.6961 | -58.346 | NGR lake sediment grab sample | <177 micron (NGR) | 168 | 0053:ffc_1 | 407 | 5.22 | 536 | 3 | 1.08 | 293 | 31 | 34 | 49 | 10.4 | 7.77 | 15 | 1.23 | 148 | 6.7 | 0.41 | 1568 | 16 | 1.26 | 8 | 10 | 2214 | 12 | 8.4 | 245 |  | 2851 | 70 | 71 | 85 | 41
013J :771335:10:------:-- | 10:0005:000408 | 10:0005 | 21:0122 | 21:0122:000386 | 21:0122:000386:0001:0001:00 |  | 54.6963 | -58.369 | NGR lake sediment grab sample | <177 micron (NGR) | 168 | 0051:ffc_1 | 408 | 5.9 | 719 | 3 | 1.47 | 188 | 7 | 35 | 27 | 7.6 | 2.76 | 15 | 1.71 | 106 | 7.9 | 0.5 | 378 | 13 | 1.82 | 9 | 10 | 1254 | 14 | 9 | 341 |  | 3183 | 62 | 51 | 49 | 50
013J :771336:20:771335:10 | 10:0005:000409 | 10:0005 | 21:0122 | 21:0122:000386 | 21:0122:000386:0002:0001:00 |  | 54.6963 | -58.369 | NGR lake sediment grab sample | <177 micron (NGR) | 168 | 0052:ffc_1 | 409 | 5.76 | 686 | 3 | 1.39 | 195 | 6 | 34 | 28 | 7.9 | 2.77 | 13 | 1.64 | 112 | 7.9 | 0.49 | 365 | 14 | 1.72 | 9 | 9 | 1256 | 14 | 8.8 | 327 |  | 3081 | 62 | 53 | 47 | 50
013J :771337:00:------:-- | 10:0005:000410 | 10:0005 | 21:0122 | 21:0122:000387 | 21:0122:000387:0001:0001:00 |  | 54.6899 | -58.3921 | NGR lake sediment grab sample | <177 micron (NGR) | 168 | 0112:s__12 | 410 | 3.38 | 322 | 2.9 | 0.72 | 177 | 8 | 30 | 25 | 6.1 | 4.44 | 7 | 0.7 | 89 | 6.8 | 0.35 | 269 | 29 | 0.72 | 6 | 12 | 1733 | 8 | 6.9 | 155 |  | 2120 | 73 | 41 | 96 | 30
013J :771338:00:------:-- | 10:0005:000411 | 10:0005 | 21:0122 | 21:0122:000388 | 21:0122:000388:0001:0001:00 |  | 54.6912 | -58.4562 | NGR lake sediment grab sample | <177 micron (NGR) | 168 | 0113:s__13 | 411 | 7.74 | 1027 | 3.1 | 2.16 | 149 | 14 | 34 | 28 | 5.6 | 2.9 | 18 | 2.69 | 52 | 9.4 | 0.67 | 1100 | 3 | 2.97 | 12 | 10 | 1075 | 17 | 10.5 | 527 |  | 3590 | 58 | 35 | 53 | 75
013J :771339:00:------:-- | 10:0005:000412 | 10:0005 | 21:0122 | 21:0122:000389 | 21:0122:000389:0001:0001:00 |  | 54.668 | -58.4692 | NGR lake sediment grab sample | <177 micron (NGR) | 168 | 0114:s__14 | 412 | 7.58 | 1068 | 2.6 | 2.19 | 118 | 10 | 28 | 27 | 5.1 | 2.97 | 17 | 2.69 | 54 | 9.8 | 0.65 | 710 | 2 | 2.84 | 13 | 10 | 1180 | 17 | 10.7 | 522 |  | 3733 | 63 | 32 | 57 | 76
013J :771340:00:------:-- | 10:0005:000413 | 10:0005 | 21:0122 | 21:0122:000390 | 21:0122:000390:0001:0001:00 |  | 54.6523 | -58.4963 | NGR lake sediment grab sample | <177 micron (NGR) | 168 | 0115:s__15 | 413 | 2.75 | 202 | 1.3 | 0.55 | 272 | 12 | 32 | 36 | 7.9 | 3.69 | 8 | 0.35 | 153 | 3.7 | 0.26 | 252 | 10 | 0.41 | 4 | 18 | 1421 | 6 | 6.2 | 98 |  | 1567 | 55 | 48 | 107 | 16
013J :771342:00:------:-- | 10:0005:000414 | 10:0005 | 21:0122 | 21:0122:000391 | 21:0122:000391:0001:0001:00 |  | 54.6702 | -58.5279 | NGR lake sediment grab sample | <177 micron (NGR) | 169 | 0101:s__01 | 414 | 3.35 | 319 | 2.5 | 0.68 | 220 | 5 | 25 | 27 | 8.2 | 2.22 | 8 | 0.7 | 109 | 5.1 | 0.29 | 225 | 7 | 0.76 | 7 | 9 | 1221 | 9 | 6.6 | 152 |  | 1878 | 67 | 55 | 47 | 30
013J :771343:00:------:-- | 10:0005:000415 | 10:0005 | 21:0122 | 21:0122:000392 | 21:0122:000392:0001:0001:00 |  | 54.6853 | -58.5804 | NGR lake sediment grab sample | <177 micron (NGR) | 169 | 0102:s__02 | 415 | 4.31 | 442 | 11.6 | 0.02 | 208 | 4 | 19 | 30 | 9.6 | 1.65 | 12 | 1.02 | 109 | 5.8 | 0.29 | 261 | 12 | 1.06 | 8 | 8 | 1589 | 14 | 6.6 | 212 |  | 2385 | 57 | 60 | 48 | 41
013J :771344:00:------:-- | 10:0005:000416 | 10:0005 | 21:0122 | 21:0122:000393 | 21:0122:000393:0001:0001:00 |  | 54.7018 | -58.5626 | NGR lake sediment grab sample | <177 micron (NGR) | 169 | 0103:s__03 | 416 | 7 | 916 | 3.5 | 1.88 | 94 | 5 | 20 | 11 | 5.4 | 1.99 | 18 | 2.44 | 49 | 6.3 | 0.46 | 462 | 4 | 2.69 | 13 | 5 | 859 | 17 | 8.7 | 478 |  | 3248 | 48 | 35 | 34 | 76
013J :771345:00:------:-- | 10:0005:000417 | 10:0005 | 21:0122 | 21:0122:000394 | 21:0122:000394:0001:0001:00 |  | 54.703 | -58.4995 | NGR lake sediment grab sample | <177 micron (NGR) | 169 | 0104:s__04 | 417 | 7.45 | 958 | 4.7 | 1.93 | 94 | 5 | 22 | 9 | 5.5 | 1.96 | 18 | 2.67 | 51 | 6.7 | 0.49 | 425 | 4 | 2.88 | 13 | 6 | 878 | 19 | 8.7 | 487 |  | 3232 | 45 | 36 | 35 | 70
013J :771346:00:------:-- | 10:0005:000418 | 10:0005 | 21:0122 | 21:0122:000395 | 21:0122:000395:0001:0001:00 |  | 54.6408 | -58.4041 | NGR lake sediment grab sample | <177 micron (NGR) | 169 | 0105:s__05 | 418 | 4.89 | 564 | 3.3 | 1.15 | 181 | 17 | 33 | 23 | 7.5 | 6.03 | 15 | 1.26 | 90 | 11.6 | 0.55 | 821 | 10 | 1.39 | 10 | 10 | 1179 | 11 | 9.2 | 257 |  | 3627 | 67 | 48 | 75 | 45
013J :771347:00:------:-- | 10:0005:000419 | 10:0005 | 21:0122 | 21:0122:000396 | 21:0122:000396:0001:0001:00 |  | 54.6303 | -58.4414 | NGR lake sediment grab sample | <177 micron (NGR) | 169 | 0106:s__06 | 419 | 1.89 | 229 | 0.6 | 0.55 | 170 | 5 | 16 | 14 | 4.2 | 1.7 | 7 | 0.37 | 100 | 4.6 | 0.22 | 178 | 5 | 0.46 | 4 | 10 | 760 | 7 | 4.6 | 99 |  | 1562 | 36 | 24 | 46 | 13
013J :771348:00:------:-- | 10:0005:000420 | 10:0005 | 21:0122 | 21:0122:000397 | 21:0122:000397:0001:0001:00 |  | 54.6103 | -58.4228 | NGR lake sediment grab sample | <177 micron (NGR) | 169 | 0107:s__07 | 420 | 6.94 | 925 | 2.2 | 1.7 | 144 | 16 | 31 | 27 | 5.2 | 5.51 | 18 | 2.36 | 69 | 7.6 | 0.59 | 1018 | 6 | 2.56 | 10 | 10 | 1517 | 14 | 9.6 | 461 |  | 3048 | 71 | 33 | 67 | 50
013J :771349:00:------:-- | 10:0005:000421 | 10:0005 | 21:0122 | 21:0122:000398 | 21:0122:000398:0001:0001:00 |  | 54.6092 | -58.4575 | NGR lake sediment grab sample | <177 micron (NGR) | 169 | 0108:s__08 | 421 | 5.05 | 563 | 2.5 | 0.97 | 350 | 41 | 35 | 44 | 9.6 | 13.89 | 17 | 1.25 | 166 | 7.3 | 0.41 | 1563 | 21 | 1.21 | 7 | 12 | 3234 | 10 | 9.3 | 244 |  | 2575 | 126 | 59 | 152 | 34
013J :771350:70:771351:10 | 10:0005:000422 | 10:0005 | 21:0122 | 21:0122:000399 | 21:0122:000399:0001:0001:00 |  | 54.5716 | -58.4556 | NGR lake sediment grab sample | <177 micron (NGR) | 169 | 0053:ffc_1 | 422 | 1.98 | 129 | 1 | 0.31 | 225 | 9 | 13 | 41 | 8.2 | 3.47 | 7 | 0.11 | 157 | 1.4 | 0.07 | 169 | 12 | 0.12 | 3 | 9 | 1794 | 4 | 4.3 | 51 |  | 848 | 54 | 56 | 77 | 7
013J :771351:10:------:-- | 10:0005:000423 | 10:0005 | 21:0122 | 21:0122:000400 | 21:0122:000400:0001:0001:00 |  | 54.5696 | -58.4726 | NGR lake sediment grab sample | <177 micron (NGR) | 169 | 0051:ffc_1 | 423 | 6.82 | 1007 | 2 | 1.82 | 125 | 10 | 20 | 15 | 4.5 | 4.81 | 16 | 2.31 | 65 | 5.7 | 0.47 | 693 | 5 | 2.59 | 10 | 6 | 1470 | 14 | 9.5 | 490 |  | 2925 | 66 | 29 | 51 | 62
013J :771352:20:771351:10 | 10:0005:000424 | 10:0005 | 21:0122 | 21:0122:000400 | 21:0122:000400:0002:0001:00 |  | 54.5696 | -58.4726 | NGR lake sediment grab sample | <177 micron (NGR) | 169 | 0052:ffc_1 | 424 | 6.82 | 1026 | 2 | 1.82 | 123 | 10 | 21 | 15 | 4.7 | 5.04 | 17 | 2.31 | 66 | 6.1 | 0.48 | 768 | 5 | 2.6 | 10 | 6 | 1417 | 15 | 9.6 | 491 |  | 2973 | 70 | 29 | 50 | 61
013J :771353:00:------:-- | 10:0005:000425 | 10:0005 | 21:0122 | 21:0122:000401 | 21:0122:000401:0001:0001:00 |  | 54.4914 | -58.4143 | NGR lake sediment grab sample | <177 micron (NGR) | 169 | 0109:s__09 | 425 | 3.57 | 611 | 1 | 1.05 | 99 | 4 | 15 | 14 | 3.9 | 1.28 | 12 | 1.08 | 78 | 3 | 0.28 | 342 | 3 | 1.16 | 6 | 7 | 741 | 8 | 5.7 | 300 |  | 1958 | 41 | 26 | 28 | 32
013J :771355:00:------:-- | 10:0005:000426 | 10:0005 | 21:0122 | 21:0122:000402 | 21:0122:000402:0001:0001:00 |  | 54.4618 | -58.4395 | NGR lake sediment grab sample | <177 micron (NGR) | 169 | 0110:s__10 | 426 | 6.56 | 1038 | 1.6 | 1.89 | 101 | 10 | 20 | 16 | 4.9 | 2.88 | 19 | 2.09 | 59 | 5.7 | 0.52 | 596 | 4 | 2.31 | 9 | 8 | 926 | 13 | 9.1 | 550 |  | 3221 | 64 | 30 | 54 | 49
013J :771356:00:------:-- | 10:0005:000427 | 10:0005 | 21:0122 | 21:0122:000403 | 21:0122:000403:0001:0001:00 |  | 54.5993 | -58.5091 | NGR lake sediment grab sample | <177 micron (NGR) | 169 | 0111:s__11 | 427 | 7.11 | 1048 | 2.1 | 1.93 | 114 | 8 | 22 | 13 | 4.5 | 2.74 | 18 | 2.47 | 52 | 5.4 | 0.51 | 612 | 4 | 2.69 | 10 | 7 | 1306 | 15 | 9.8 | 515 |  | 2975 | 61 | 28 | 55 | 61
013J :771357:00:------:-- | 10:0005:000428 | 10:0005 | 21:0122 | 21:0122:000404 | 21:0122:000404:0001:0001:00 |  | 54.6153 | -58.5618 | NGR lake sediment grab sample | <177 micron (NGR) | 169 | 0112:s__12 | 428 | 1.65 | 187 | 0.6 | 0.44 | 152 | 3 | 14 | 20 | 4 | 1.5 | 6 | 0.35 | 84 | 2.3 | 0.12 | 168 | 4 | 0.35 | 3 | 8 | 836 | 5 | 3.6 | 82 |  | 912 | 43 | 24 | 55 | 11
013J :771358:00:------:-- | 10:0005:000429 | 10:0005 | 21:0122 | 21:0122:000405 | 21:0122:000405:0001:0001:00 |  | 54.6359 | -58.5691 | NGR lake sediment grab sample | <177 micron (NGR) | 169 | 0113:s__13 | 429 | 4.46 | 468 | 2 | 0.93 | 251 | 31 | 30 | 34 | 7.3 | 8.99 | 12 | 1.09 | 122 | 5.1 | 0.32 | 595 | 16 | 1.14 | 7 | 11 | 2388 | 8 | 7.8 | 222 |  | 2106 | 90 | 46 | 108 | 33
013J :771359:00:------:-- | 10:0005:000430 | 10:0005 | 21:0122 | 21:0122:000406 | 21:0122:000406:0001:0001:00 |  | 54.6395 | -58.6295 | NGR lake sediment grab sample | <177 micron (NGR) | 169 | 0114:s__14 | 430 | 6.4 | 887 | 2 | 1.83 | 137 | 7 | 23 | 8 | 5.4 | 3 | 13 | 2.17 | 63 | 6.4 | 0.44 | 493 | 6 | 2.34 | 11 | 7 | 948 | 15 | 9.1 | 453 |  | 3090 | 54 | 33 | 49 | 61
013J :771360:00:------:-- | 10:0005:000431 | 10:0005 | 21:0122 | 21:0122:000407 | 21:0122:000407:0001:0001:00 |  | 54.6799 | -58.7386 | NGR lake sediment grab sample | <177 micron (NGR) | 169 | 0115:s__15 | 431 | 1.21 | 92 | 0.4 | 0.22 | 104 | 4 | 11 | 21 | 3.3 | 2.41 | 5 | 0.17 | 55 | 1.7 | 0.11 | 138 | 5 | 0.2 | 3 | 3 | 663 | 4 | 3 | 37 |  | 1025 | 47 | 20 | 14 | 12
013J :771362:00:------:-- | 10:0005:000432 | 10:0005 | 21:0122 | 21:0122:000408 | 21:0122:000408:0001:0001:00 |  | 54.6773 | -58.8309 | NGR lake sediment grab sample | <177 micron (NGR) | 170 | 0101:s__01 | 432 | 3.75 | 388 | 1.2 | 1.09 | 187 | 6 | 31 | 21 | 5.6 | 1.89 | 11 | 0.99 | 86 | 6.3 | 0.46 | 305 | 2 | 1.1 | 7 | 16 | 1029 | 10 | 7.1 | 206 |  | 2298 | 60 | 35 | 55 | 40
013J :771363:70:771364:10 | 10:0005:000433 | 10:0005 | 21:0122 | 21:0122:000409 | 21:0122:000409:0001:0001:00 |  | 54.6928 | -58.8454 | NGR lake sediment grab sample | <177 micron (NGR) | 170 | 0053:ffc_1 | 433 | 3.73 | 392 | 1.5 | 1 | 183 | 13 | 28 | 25 | 6.2 | 4.27 | 12 | 0.87 | 90 | 7.9 | 0.49 | 482 | 14 | 1.03 | 8 | 11 | 1239 | 15 | 7.8 | 172 |  | 2881 | 76 | 39 | 126 | 41
013J :771364:10:------:-- | 10:0005:000434 | 10:0005 | 21:0122 | 21:0122:000410 | 21:0122:000410:0001:0001:00 |  | 54.7085 | -58.8541 | NGR lake sediment grab sample | <177 micron (NGR) | 170 | 0051:ffc_1 | 434 | 1.3 | 134 | 0.4 | 0.25 | 142 | 4 | 11 | 19 | 3.9 | 1.81 | 5 | 0.08 | 65 | 1.1 | 0.07 | 93 | 3 | 0.1 | 2 | 8 | 918 | 3 | 3.5 | 35 |  | 608 | 31 | 22 | 63 | 7
013J :771365:20:771364:10 | 10:0005:000435 | 10:0005 | 21:0122 | 21:0122:000410 | 21:0122:000410:0002:0001:00 |  | 54.7085 | -58.8541 | NGR lake sediment grab sample | <177 micron (NGR) | 170 | 0052:ffc_1 | 435 | 1.21 | 128 | 0.4 | 0.23 | 149 | 3 | 10 | 20 | 3.9 | 1.19 | 6 | 0.07 | 66 | 0.8 | 0.06 | 80 | 3 | 0.09 | 2 | 7 | 845 | 2 | 3.4 | 32 |  | 563 | 28 | 21 | 62 | 6
013J :771366:00:------:-- | 10:0005:000436 | 10:0005 | 21:0122 | 21:0122:000411 | 21:0122:000411:0001:0001:00 |  | 54.7372 | -58.8129 | NGR lake sediment grab sample | <177 micron (NGR) | 170 | 0102:s__02 | 436 | 4.61 | 496 | 1.7 | 1.27 | 122 | 10 | 33 | 15 | 5 | 2.71 | 14 | 1.3 | 59 | 6.7 | 0.55 | 474 | 6 | 1.42 | 10 | 10 | 1069 | 12 | 8.7 | 233 |  | 3516 | 71 | 32 | 71 | 59
013J :771367:00:------:-- | 10:0005:000437 | 10:0005 | 21:0122 | 21:0122:000412 | 21:0122:000412:0001:0001:00 |  | 54.7331 | -58.8229 | NGR lake sediment grab sample | <177 micron (NGR) | 170 | 0103:s__03 | 437 | 4.66 | 493 | 1.6 | 1.31 | 118 | 11 | 33 | 15 | 4.9 | 2.82 | 15 | 1.31 | 56 | 7.3 | 0.57 | 475 | 7 | 1.44 | 9 | 11 | 1047 | 12 | 8.8 | 225 |  | 3525 | 72 | 30 | 68 | 59
013J :771368:00:------:-- | 10:0005:000438 | 10:0005 | 21:0122 | 21:0122:000413 | 21:0122:000413:0001:0001:00 |  | 54.7378 | -58.9106 | NGR lake sediment grab sample | <177 micron (NGR) | 170 | 0104:s__04 | 438 | 2.02 | 203 | 0.6 | 0.55 | 89 | 3 | 18 | 14 | 3.2 | 1.35 | 7 | 0.37 | 46 | 1.7 | 0.18 | 150 | 3 | 0.44 | 5 | 9 | 1164 | 5 | 4.3 | 82 |  | 1466 | 41 | 19 | 37 | 21
013J :771369:00:------:-- | 10:0005:000439 | 10:0005 | 21:0122 | 21:0122:000414 | 21:0122:000414:0001:0001:00 |  | 54.7016 | -58.9322 | NGR lake sediment grab sample | <177 micron (NGR) | 170 | 0105:s__05 | 439 | 2.45 | 215 | 0.9 | 0.64 | 126 | 4 | 21 | 14 | 4.5 | 1.86 | 8 | 0.5 | 60 | 3.4 | 0.23 | 200 | 5 | 0.54 | 5 | 11 | 1231 | 6 | 5.2 | 93 |  | 1601 | 57 | 28 | 61 | 28
013J :771370:00:------:-- | 10:0005:000440 | 10:0005 | 21:0122 | 21:0122:000415 | 21:0122:000415:0001:0001:00 |  | 54.6814 | -58.9238 | NGR lake sediment grab sample | <177 micron (NGR) | 170 | 0106:s__06 | 440 | 2.36 | 146 | 1 | 0.32 | 303 | 48 | 21 | 37 | 7.6 | 15.58 | 11 | 0.17 | 151 | 1.8 | 0.11 | 865 | 34 | 0.18 | 1 | 14 | 2407 | 5 | 5.6 | 42 |  | 985 | 62 | 53 | 203 | 13
013J :771371:00:------:-- | 10:0005:000441 | 10:0005 | 21:0122 | 21:0122:000416 | 21:0122:000416:0001:0001:00 |  | 54.6836 | -58.9477 | NGR lake sediment grab sample | <177 micron (NGR) | 170 | 0107:s__07 | 441 | 5.08 | 577 | 1.5 | 1.41 | 119 | 9 | 30 | 11 | 4.4 | 3.88 | 14 | 1.72 | 53 | 5.1 | 0.46 | 435 | 9 | 1.79 | 9 | 10 | 928 | 13 | 8.1 | 273 |  | 2899 | 66 | 28 | 54 | 63
013J :771372:00:------:-- | 10:0005:000442 | 10:0005 | 21:0122 | 21:0122:000417 | 21:0122:000417:0001:0001:00 |  | 54.7109 | -59.0205 | NGR lake sediment grab sample | <177 micron (NGR) | 170 | 0108:s__08 | 442 | 2.28 | 177 | 0.8 | 0.46 | 221 | 7 | 18 | 15 | 4.6 | 2.79 | 7 | 0.43 | 111 | 2.8 | 0.18 | 224 | 7 | 0.48 | 5 | 6 | 887 | 6 | 4.6 | 73 |  | 1434 | 51 | 28 | 34 | 23
013J :771374:00:------:-- | 10:0005:000443 | 10:0005 | 21:0122 | 21:0122:000418 | 21:0122:000418:0001:0001:00 |  | 54.7188 | -59.0637 | NGR lake sediment grab sample | <177 micron (NGR) | 170 | 0109:s__09 | 443 | 1.41 | 148 | 0.5 | 0.38 | 132 | 4 | 21 | 12 | 3.5 | 1.2 | 7 | 0.21 | 66 | 2.3 | 0.15 | 129 | 6 | 0.27 | 3 | 9 | 745 | 4 | 3.4 | 55 |  | 980 | 38 | 20 | 34 | 14
013J :771375:00:------:-- | 10:0005:000444 | 10:0005 | 21:0122 | 21:0122:000419 | 21:0122:000419:0001:0001:00 |  | 54.7308 | -59.0766 | NGR lake sediment grab sample | <177 micron (NGR) | 170 | 0110:s__10 | 444 | 3.33 | 522 | 0.7 | 0.62 | 197 | 9 | 17 | 24 | 5.4 | 5.1 | 10 | 0.74 | 96 | 4.5 | 0.26 | 378 | 8 | 0.95 | 4 | 8 | 1052 | 5 | 7.5 | 121 |  | 1853 | 63 | 34 | 72 | 19
013J :771376:00:------:-- | 10:0005:000445 | 10:0005 | 21:0122 | 21:0122:000420 | 21:0122:000420:0001:0001:00 |  | 54.7457 | -59.0246 | NGR lake sediment grab sample | <177 micron (NGR) | 170 | 0111:s__11 | 445 | 3.74 | 308 | 1.1 | 1.04 | 174 | 20 | 45 | 27 | 5.3 | 5.58 | 11 | 0.71 | 86 | 8.2 | 0.66 | 477 | 8 | 0.9 | 7 | 20 | 1336 | 7 | 8.3 | 151 |  | 2820 | 98 | 33 | 97 | 38
013J :771377:00:------:-- | 10:0005:000446 | 10:0005 | 21:0122 | 21:0122:000421 | 21:0122:000421:0001:0001:00 |  | 54.7635 | -59.044 | NGR lake sediment grab sample | <177 micron (NGR) | 170 | 0112:s__12 | 446 | 2.39 | 247 | 0.8 | 0.74 | 80 | 5 | 25 | 19 | 3.3 | 1.12 | 7 | 0.49 | 41 | 3 | 0.25 | 203 | 5 | 0.6 | 6 | 11 | 960 | 8 | 5.3 | 110 |  | 1805 | 53 | 19 | 55 | 28
013J :771378:00:------:-- | 10:0005:000447 | 10:0005 | 21:0122 | 21:0122:000422 | 21:0122:000422:0001:0001:00 |  | 54.7756 | -59.0628 | NGR lake sediment grab sample | <177 micron (NGR) | 170 | 0113:s__13 | 447 | 3.66 | 303 | 2.7 | 0.86 | 190 | 8 | 31 | 21 | 8 | 2.94 | 12 | 0.74 | 91 | 5.8 | 0.34 | 258 | 17 | 0.82 | 8 | 12 | 1157 | 12 | 6.9 | 136 |  | 2645 | 81 | 50 | 84 | 40
013J :771379:00:------:-- | 10:0005:000448 | 10:0005 | 21:0122 | 21:0122:000423 | 21:0122:000423:0001:0001:00 |  | 54.7904 | -59.0621 | NGR lake sediment grab sample | <177 micron (NGR) | 170 | 0114:s__14 | 448 | 5.71 | 461 | 4.2 | 1.27 | 570 | 52 | 45 | 65 | 20.7 | 13.45 | 18 | 1.37 | 253 | 5.7 | 0.41 | 1099 | 26 | 1.4 | 10 | 14 | 2475 | 16 | 10.4 | 207 |  | 3037 | 93 | 133 | 134 | 60
013J :771380:00:------:-- | 10:0005:000449 | 10:0005 | 21:0122 | 21:0122:000424 | 21:0122:000424:0001:0001:00 |  | 54.802 | -59.0416 | NGR lake sediment grab sample | <177 micron (NGR) | 170 | 0115:s__15 | 449 | 3.51 | 295 | 2.1 | 0.87 | 179 | 5 | 24 | 16 | 8.1 | 1.53 | 10 | 0.74 | 88 | 2.7 | 0.23 | 249 | 8 | 0.82 | 8 | 9 | 787 | 8 | 5.9 | 138 |  | 1966 | 45 | 47 | 71 | 40
013J :771382:00:------:-- | 10:0005:000450 | 10:0005 | 21:0122 | 21:0122:000425 | 21:0122:000425:0001:0001:00 |  | 54.7378 | -59.1686 | NGR lake sediment grab sample | <177 micron (NGR) | 171 | 0101:s__01 | 450 | 2.12 | 173 | 1 | 0.52 | 116 | 4 | 20 | 18 | 5.1 | 1.63 | 5 | 0.29 | 58 | 3.1 | 0.18 | 143 | 5 | 0.35 | 5 | 11 | 1171 | 6 | 4.4 | 71 |  | 1487 | 41 | 32 | 56 | 19
013J :771383:00:------:-- | 10:0005:000451 | 10:0005 | 21:0122 | 21:0122:000426 | 21:0122:000426:0001:0001:00 |  | 54.6981 | -59.1881 | NGR lake sediment grab sample | <177 micron (NGR) | 171 | 0102:s__02 | 451 | 4.45 | 190 | 1.8 | 0.62 | 440 | 18 | 48 | 68 | 12.3 | 7.19 | 10 | 0.39 | 197 | 4.9 | 0.31 | 369 | 11 | 0.47 | 5 | 20 | 2980 | 7 | 9.8 | 83 |  | 1867 | 88 | 78 | 173 | 27
013J :771385:00:------:-- | 10:0005:000452 | 10:0005 | 21:0122 | 21:0122:000427 | 21:0122:000427:0001:0001:00 |  | 54.6979 | -59.2184 | NGR lake sediment grab sample | <177 micron (NGR) | 171 | 0103:s__03 | 452
013J :771386:00:------:-- | 10:0005:000453 | 10:0005 | 21:0122 | 21:0122:000428 | 21:0122:000428:0001:0001:00 |  | 54.7284 | -59.1151 | NGR lake sediment grab sample | <177 micron (NGR) | 171 | 0104:s__04 | 453 | 3.51 | 286 | 1.2 | 0.64 | 231 | 75 | 39 | 33 | 6.6 | 13.31 | 10 | 0.55 | 98 | 3.4 | 0.27 | 1145 | 6 | 0.59 | 4 | 23 | 2075 | 6 | 6.8 | 106 |  | 1680 | 66 | 44 | 136 | 26
013J :771387:00:------:-- | 10:0005:000454 | 10:0005 | 21:0122 | 21:0122:000429 | 21:0122:000429:0001:0001:00 |  | 54.7081 | -59.12 | NGR lake sediment grab sample | <177 micron (NGR) | 171 | 0105:s__05 | 454 | 1.71 | 176 | 0.5 | 0.46 | 122 | 4 | 25 | 26 | 3.7 | 1.47 | 4 | 0.16 | 63 | 2.2 | 0.15 | 124 | 4 | 0.19 | 3 | 14 | 2522 | 3 | 4.2 | 50 |  | 1009 | 54 | 23 | 42 | 12
013J :771388:00:------:-- | 10:0005:000455 | 10:0005 | 21:0122 | 21:0122:000430 | 21:0122:000430:0001:0001:00 |  | 54.6874 | -59.0918 | NGR lake sediment grab sample | <177 micron (NGR) | 171 | 0106:s__06 | 455 | 7.32 | 850 | 2.2 | 1.96 | 229 | 20 | 39 | 37 | 7.3 | 5.33 | 18 | 2.47 | 97 | 12.2 | 0.67 | 1310 | 10 | 2.53 | 14 | 15 | 1581 | 17 | 12.5 | 354 |  | 4485 | 77 | 45 | 84 | 97
013J :771389:00:------:-- | 10:0005:000456 | 10:0005 | 21:0122 | 21:0122:000431 | 21:0122:000431:0001:0001:00 |  | 54.6866 | -59.1254 | NGR lake sediment grab sample | <177 micron (NGR) | 171 | 0107:s__07 | 456 | 3.13 | 196 | 1.3 | 0.39 | 532 | 69 | 36 | 46 | 11.5 | 15.44 | 12 | 0.24 | 228 | 3 | 0.18 | 1701 | 14 | 0.24 | 3 | 18 | 3006 | 5 | 7.1 | 50 |  | 1342 | 79 | 72 | 157 | 16
013J :771390:00:------:-- | 10:0005:000457 | 10:0005 | 21:0122 | 21:0122:000432 | 21:0122:000432:0001:0001:00 |  | 54.6816 | -59.1986 | NGR lake sediment grab sample | <177 micron (NGR) | 171 | 0108:s__08 | 457 | 0.91 | 93 | 0.6 | 0.28 | 136 | 2 | 12 | 19 | 5.3 | 0.46 | 4 | 0.05 | 84 | 1 | 0.06 | 52 | 7 | 0.06 | 2 | 13 | 722 | 3 | 2.5 | 32 |  | 421 | 18 | 32 | 48 | 6
013J :771391:70:771392:10 | 10:0005:000458 | 10:0005 | 21:0122 | 21:0122:000433 | 21:0122:000433:0001:0001:00 |  | 54.6814 | -59.2238 | NGR lake sediment grab sample | <177 micron (NGR) | 171 | 0053:ffc_1 | 458 | 3.15 | 142 | 1.3 | 0.35 | 310 | 115 | 46 | 52 | 9.5 | 21.17 | 16 | 0.22 | 131 | 2.1 | 0.14 | 660 | 9 | 0.24 | 3 | 14 | 3306 | 6 | 6.4 | 49 |  | 1563 | 145 | 63 | 117 | 17
013J :771392:10:------:-- | 10:0005:000459 | 10:0005 | 21:0122 | 21:0122:000434 | 21:0122:000434:0001:0001:00 |  | 54.6734 | -59.2201 | NGR lake sediment grab sample | <177 micron (NGR) | 171 | 0051:ffc_1 | 459 | 2.28 | 146 | 1.2 | 0.44 | 248 | 10 | 26 | 38 | 8.4 | 2.67 | 7 | 0.18 | 117 | 2.7 | 0.17 | 238 | 11 | 0.24 | 4 | 23 | 1633 | 6 | 5 | 54 |  | 1180 | 65 | 53 | 138 | 16
013J :771393:20:771392:10 | 10:0005:000460 | 10:0005 | 21:0122 | 21:0122:000434 | 21:0122:000434:0002:0001:00 |  | 54.6734 | -59.2201 | NGR lake sediment grab sample | <177 micron (NGR) | 171 | 0052:ffc_1 | 460 | 4.54 | 477 | 1.7 | 1.23 | 189 | 10 | 30 | 37 | 7.5 | 2.54 | 11 | 1.25 | 93 | 4.8 | 0.42 | 392 | 8 | 1.33 | 8 | 14 | 1168 | 11 | 8.6 | 208 |  | 2694 | 65 | 48 | 112 | 52
013J :771394:00:------:-- | 10:0005:000461 | 10:0005 | 21:0122 | 21:0122:000435 | 21:0122:000435:0001:0001:00 |  | 54.6525 | -59.1864 | NGR lake sediment grab sample | <177 micron (NGR) | 171 | 0109:s__09 | 461 | 2.27 | 158 | 1 | 0.36 | 293 | 3 | 24 | 33 | 6.5 | 1.64 | 8 | 0.15 | 141 | 1.9 | 0.1 | 144 | 5 | 0.17 | 4 | 8 | 3296 | 6 | 5 | 43 |  | 1215 | 72 | 37 | 41 | 13
013J :771395:00:------:-- | 10:0005:000462 | 10:0005 | 21:0122 | 21:0122:000436 | 21:0122:000436:0001:0001:00 |  | 54.6491 | -59.2171 | NGR lake sediment grab sample | <177 micron (NGR) | 171 | 0110:s__10 | 462 | 1.24 | 142 | 0.4 | 0.34 | 65 | 2 | 13 | 12 | 2 | 1.16 | 6 | 0.21 | 36 | 1.8 | 0.13 | 95 | 2 | 0.24 | 3 | 6 | 945 | 3 | 3 | 54 |  | 1083 | 34 | 12 | 29 | 14
013J :771396:00:------:-- | 10:0005:000463 | 10:0005 | 21:0122 | 21:0122:000437 | 21:0122:000437:0001:0001:00 |  | 54.5293 | -59.4126 | NGR lake sediment grab sample | <177 micron (NGR) | 171 | 0111:s__11 | 463 | 1.39 | 178 | 0.6 | 0.41 | 113 | 8 | 14 | 16 | 4.4 | 1.4 | 12 | 0.26 | 70 | 2 | 0.11 | 132 | 15 | 0.32 | 3 | 13 | 542 | 4 | 3.7 | 74 |  | 949 | 40 | 28 | 68 | 15
013J :771397:00:------:-- | 10:0005:000464 | 10:0005 | 21:0122 | 21:0122:000438 | 21:0122:000438:0001:0001:00 |  | 54.4735 | -59.3529 | NGR lake sediment grab sample | <177 micron (NGR) | 171 | 0112:s__12 | 464 | 5.86 | 814 | 1.9 | 1.22 | 108 | 8 | 20 | 12 | 4 | 7.82 | 15 | 2.03 | 59 | 3.8 | 0.25 | 481 | 14 | 2.08 | 7 | 4 | 326 | 12 | 6.6 | 391 |  | 2246 | 56 | 27 | 53 | 32
013J :771398:00:------:-- | 10:0005:000465 | 10:0005 | 21:0122 | 21:0122:000439 | 21:0122:000439:0001:0001:00 |  | 54.4681 | -59.3239 | NGR lake sediment grab sample | <177 micron (NGR) | 171 | 0113:s__13 | 465 | 4.08 | 625 | 1.2 | 1.09 | 58 | 3 | 16 | 12 | 2.7 | 1.01 | 10 | 1.47 | 31 | 2.2 | 0.2 | 266 | 3 | 1.49 | 6 | 5 | 427 | 10 | 5.8 | 282 |  | 1882 | 31 | 18 | 27 | 34
013J :771399:00:------:-- | 10:0005:000466 | 10:0005 | 21:0122 | 21:0122:000440 | 21:0122:000440:0001:0001:00 |  | 54.4683 | -59.2517 | NGR lake sediment grab sample | <177 micron (NGR) | 171 | 0114:s__14 | 466 | 2.63 | 351 | 0.9 | 0.73 | 143 | 12 | 18 | 18 | 4.4 | 1.67 | 13 | 0.7 | 81 | 3.9 | 0.21 | 266 | 9 | 0.76 | 6 | 7 | 505 | 7 | 5.4 | 165 |  | 1879 | 65 | 28 | 52 | 31
013J :771400:00:------:-- | 10:0005:000467 | 10:0005 | 21:0122 | 21:0122:000441 | 21:0122:000441:0001:0001:00 |  | 54.4803 | -59.1948 | NGR lake sediment grab sample | <177 micron (NGR) | 171 | 0115:s__15 | 467 | 1.52 | 238 | 0.5 | 0.54 | 71 | 5 | 11 | 15 | 2.4 | 1.44 | 4 | 0.45 | 41 | 2.8 | 0.14 | 147 | 26 | 0.53 | 4 | 6 | 267 | 5 | 3.3 | 118 |  | 1058 | 18 | 15 | 29 | 21
013J :771402:70:771403:10 | 10:0005:000468 | 10:0005 | 21:0122 | 21:0122:000442 | 21:0122:000442:0001:0001:00 |  | 54.4732 | -59.1422 | NGR lake sediment grab sample | <177 micron (NGR) | 172 | 0053:ffc_1 | 468 | 1.78 | 295 | 0.6 | 0.55 | 83 | 7 | 12 | 14 | 2.7 | 0.82 | 8 | 0.55 | 50 | 2.7 | 0.13 | 123 | 5 | 0.61 | 4 | 8 | 288 | 6 | 3.2 | 137 |  | 937 | 25 | 17 | 36 | 20
013J :771403:10:------:-- | 10:0005:000469 | 10:0005 | 21:0122 | 21:0122:000443 | 21:0122:000443:0001:0001:00 |  | 54.4923 | -59.1118 | NGR lake sediment grab sample | <177 micron (NGR) | 172 | 0051:ffc_1 | 469 | 1.09 | 134 | 0.5 | 0.29 | 101 | 2 | 10 | 16 | 3.8 | 1.01 | 6 | 0.18 | 79 | 2.1 | 0.08 | 91 | 5 | 0.22 | 3 | 5 | 924 | 5 | 2.8 | 63 |  | 794 | 30 | 26 | 49 | 10
013J :771404:20:771403:10 | 10:0005:000470 | 10:0005 | 21:0122 | 21:0122:000443 | 21:0122:000443:0002:0001:00 |  | 54.4923 | -59.1118 | NGR lake sediment grab sample | <177 micron (NGR) | 172 | 0052:ffc_1 | 470 | 1.09 | 135 | 0.5 | 0.29 | 103 | 2 | 10 | 15 | 3.9 | 1 | 5 | 0.19 | 79 | 2 | 0.09 | 89 | 5 | 0.23 | 2 | 5 | 922 | 5 | 2.8 | 63 |  | 791 | 30 | 26 | 45 | 9
013J :771405:00:------:-- | 10:0005:000471 | 10:0005 | 21:0122 | 21:0122:000444 | 21:0122:000444:0001:0001:00 |  | 54.4799 | -59.0948 | NGR lake sediment grab sample | <177 micron (NGR) | 172 | 0101:s__01 | 471 | 1.62 | 245 | 0.6 | 0.47 | 96 | 2 | 12 | 18 | 3.3 | 0.91 | 9 | 0.42 | 60 | 2.4 | 0.14 | 155 | 2 | 0.46 | 4 | 6 | 801 | 6 | 3.8 | 113 |  | 1262 | 25 | 20 | 45 | 21
013J :771406:00:------:-- | 10:0005:000472 | 10:0005 | 21:0122 | 21:0122:000445 | 21:0122:000445:0001:0001:00 |  | 54.48 | -59.0067 | NGR lake sediment grab sample | <177 micron (NGR) | 172 | 0102:s__02 | 472 | 1.74 | 224 | 0.7 | 0.46 | 254 | 7 | 22 | 36 | 6.3 | 2.93 | 7 | 0.33 | 137 | 4.3 | 0.23 | 195 | 4 | 0.36 | 3 | 11 | 949 | 5 | 5.2 | 100 |  | 1232 | 86 | 38 | 103 | 20
013J :771407:00:------:-- | 10:0005:000473 | 10:0005 | 21:0122 | 21:0122:000446 | 21:0122:000446:0001:0001:00 |  | 54.4792 | -58.9888 | NGR lake sediment grab sample | <177 micron (NGR) | 172 | 0103:s__03 | 473 | 4.32 | 659 | 1.3 | 1.13 | 110 | 5 | 19 | 22 | 3.7 | 1.39 | 10 | 1.43 | 62 | 5.3 | 0.35 | 347 | 1 | 1.53 | 8 | 8 | 626 | 11 | 6.9 | 316 |  | 2362 | 52 | 24 | 60 | 48
013J :771408:00:------:-- | 10:0005:000474 | 10:0005 | 21:0122 | 21:0122:000447 | 21:0122:000447:0001:0001:00 |  | 54.4397 | -58.9643 | NGR lake sediment grab sample | <177 micron (NGR) | 172 | 0104:s__04 | 474 | 0.96 | 112 | 0.6 | 0.32 | 187 | 4 | 11 | 32 | 5.4 | 0.59 | 5 | 0.11 | 125 | 1.7 | 0.08 | 72 | 5 | 0.14 | 2 | 7 | 442 | 3 | 3.6 | 69 |  | 596 | 27 | 33 | 50 | 8
013J :771410:00:------:-- | 10:0005:000475 | 10:0005 | 21:0122 | 21:0122:000448 | 21:0122:000448:0001:0001:00 |  | 54.4283 | -58.9638 | NGR lake sediment grab sample | <177 micron (NGR) | 172 | 0105:s__05 | 475 | 1.45 | 230 | 0.5 | 0.43 | 108 | 2 | 12 | 21 | 3.1 | 0.66 | 4 | 0.33 | 65 | 2.6 | 0.14 | 138 | 4 | 0.38 | 3 | 6 | 514 | 4 | 3.9 | 102 |  | 1150 | 27 | 17 | 36 | 17
013J :771411:00:------:-- | 10:0005:000476 | 10:0005 | 21:0122 | 21:0122:000449 | 21:0122:000449:0001:0001:00 |  | 54.4112 | -58.9219 | NGR lake sediment grab sample | <177 micron (NGR) | 172 | 0106:s__06 | 476 | 1.58 | 262 | 0.5 | 0.5 | 41 | 2 | 12 | 12 | 1.6 | 0.73 | 7 | 0.39 | 28 | 2.4 | 0.18 | 173 | 1 | 0.46 | 4 | 5 | 454 | 5 | 3.4 | 125 |  | 1214 | 26 | 10 | 35 | 17
013J :771412:00:------:-- | 10:0005:000477 | 10:0005 | 21:0122 | 21:0122:000450 | 21:0122:000450:0001:0001:00 |  | 54.4187 | -58.8646 | NGR lake sediment grab sample | <177 micron (NGR) | 172 | 0107:s__07 | 477 | 2.57 | 359 | 0.9 | 0.7 | 179 | 5 | 17 | 42 | 4.9 | 1.74 | 10 | 0.56 | 97 | 4.1 | 0.27 | 278 | 5 | 0.64 | 4 | 9 | 699 | 6 | 5.5 | 170 |  | 1634 | 68 | 26 | 79 | 20
013J :771413:00:------:-- | 10:0005:000478 | 10:0005 | 21:0122 | 21:0122:000451 | 21:0122:000451:0001:0001:00 |  | 54.4173 | -58.7552 | NGR lake sediment grab sample | <177 micron (NGR) | 172 | 0108:s__08 | 478 | 6.39 | 927 | 1.7 | 1.59 | 50 | 5 | 19 | 9 | 2.8 | 2.25 | 18 | 2.07 | 28 | 3.9 | 0.37 | 496 | 2 | 2.39 | 8 | 6 | 393 | 13 | 7.5 | 501 |  | 2433 | 54 | 18 | 33 | 42
013J :771414:00:------:-- | 10:0005:000479 | 10:0005 | 21:0122 | 21:0122:000452 | 21:0122:000452:0001:0001:00 |  | 54.4255 | -58.6838 | NGR lake sediment grab sample | <177 micron (NGR) | 172 | 0109:s__09 | 479 | 5.96 | 887 | 1.5 | 1.7 | 77 | 6 | 20 | 14 | 3.8 | 2.26 | 12 | 1.92 | 40 | 4.3 | 0.42 | 559 | 2 | 2.18 | 8 | 6 | 628 | 12 | 8.5 | 492 |  | 2665 | 60 | 24 | 40 | 42
013J :771415:00:------:-- | 10:0005:000480 | 10:0005 | 21:0122 | 21:0122:000453 | 21:0122:000453:0001:0001:00 |  | 54.3823 | -58.6531 | NGR lake sediment grab sample | <177 micron (NGR) | 172 | 0110:s__10 | 480 | 4.11 | 647 | 1.2 | 1.16 | 126 | 14 | 16 | 37 | 3.5 | 2.18 | 12 | 1.31 | 69 | 2.7 | 0.27 | 334 | 4 | 1.45 | 6 | 7 | 655 | 9 | 6.1 | 334 |  | 1960 | 57 | 22 | 85 | 30
013J :771416:00:------:-- | 10:0005:000481 | 10:0005 | 21:0122 | 21:0122:000454 | 21:0122:000454:0001:0001:00 |  | 54.3728 | -58.6725 | NGR lake sediment grab sample | <177 micron (NGR) | 172 | 0111:s__11 | 481 | 2.73 | 333 | 0.9 | 0.74 | 259 | 7 | 19 | 40 | 7.7 | 2.02 | 9 | 0.79 | 152 | 3.5 | 0.25 | 349 | 5 | 0.86 | 5 | 10 | 1034 | 7 | 7 | 167 |  | 1821 | 51 | 42 | 95 | 20
013J :771417:00:------:-- | 10:0005:000482 | 10:0005 | 21:0122 | 21:0122:000455 | 21:0122:000455:0001:0001:00 |  | 54.3629 | -58.6459 | NGR lake sediment grab sample | <177 micron (NGR) | 172 | 0112:s__12 | 482 | 2.19 | 198 | 1 | 0.9 | 306 | 12 | 24 | 88 | 8.1 | 3.4 | 7 | 0.19 | 150 | 2.1 | 0.12 | 422 | 4 | 0.23 | 4 | 9 | 2910 | 3 | 5.9 | 112 |  | 1350 | 81 | 44 | 103 | 10
013J :771418:00:------:-- | 10:0005:000483 | 10:0005 | 21:0122 | 21:0122:000456 | 21:0122:000456:0001:0001:00 |  | 54.2987 | -58.6536 | NGR lake sediment grab sample | <177 micron (NGR) | 172 | 0113:s__13 | 483 | 1.07 | 259 | 0.4 | 0.25 | 72 | 2 | 12 | 21 | 2.4 | 0.71 | 8 | 0.16 | 36 | 1.2 | 0.08 | 139 | 1 | 0.19 | 2 | 5 | 783 | 3 | 3 | 53 |  | 832 | 47 | 13 | 42 | 9
013J :771419:00:------:-- | 10:0005:000484 | 10:0005 | 21:0122 | 21:0122:000457 | 21:0122:000457:0001:0001:00 |  | 54.2957 | -58.6633 | NGR lake sediment grab sample | <177 micron (NGR) | 172 | 0114:s__14 | 484 | 1.05 | 253 | 0.4 | 0.25 | 75 | 2 | 12 | 21 | 2.4 | 0.72 | 5 | 0.15 | 37 | 1.2 | 0.08 | 132 | 1 | 0.19 | 2 | 5 | 816 | 4 | 2.9 | 52 |  | 808 | 49 | 13 | 45 | 8
013J :771420:00:------:-- | 10:0005:000485 | 10:0005 | 21:0122 | 21:0122:000458 | 21:0122:000458:0001:0001:00 |  | 54.2456 | -58.6619 | NGR lake sediment grab sample | <177 micron (NGR) | 172 | 0115:s__15 | 485 | 0.96 | 220 | 0.6 | 0.2 | 78 | 2 | 14 | 25 | 2.5 | 0.76 | 6 | 0.16 | 40 | 1.6 | 0.09 | 96 | 1 | 0.18 | 2 | 5 | 443 | 4 | 2.6 | 38 |  | 689 | 51 | 13 | 25 | 9
013J :771422:00:------:-- | 10:0005:000486 | 10:0005 | 21:0122 | 21:0122:000459 | 21:0122:000459:0001:0001:00 |  | 54.2422 | -58.6727 | NGR lake sediment grab sample | <177 micron (NGR) | 173 | 0101:s__01 | 486 | 0.81 | 207 | 0.4 | 0.23 | 54 | 2 | 12 | 19 | 1.8 | 0.76 | 4 | 0.14 | 28 | 1.6 | 0.1 | 98 | 1 | 0.16 | 2 | 5 | 333 | 4 | 2.3 | 41 |  | 677 | 31 | 9 | 30 | 8
013J :771423:70:771424:10 | 10:0005:000487 | 10:0005 | 21:0122 | 21:0122:000460 | 21:0122:000460:0001:0001:00 |  | 54.2185 | -58.7166 | NGR lake sediment grab sample | <177 micron (NGR) | 173 | 0053:ffc_1 | 487 | 5.91 | 886 | 2.6 | 1.23 | 201 | 7 | 32 | 40 | 9.5 | 2.6 | 14 | 1.95 | 94 | 4.9 | 0.4 | 514 | 1 | 1.86 | 8 | 10 | 848 | 13 | 9.7 | 340 |  | 2788 | 78 | 59 | 87 | 55
013J :771424:10:------:-- | 10:0005:000488 | 10:0005 | 21:0122 | 21:0122:000461 | 21:0122:000461:0001:0001:00 |  | 54.2092 | -58.6877 | NGR lake sediment grab sample | <177 micron (NGR) | 173 | 0051:ffc_1 | 488 | 3.76 | 594 | 1.8 | 0.85 | 176 | 7 | 25 | 35 | 7.9 | 2.06 | 12 | 1.07 | 81 | 3.8 | 0.28 | 387 | 1 | 1.05 | 6 | 10 | 646 | 8 | 7 | 211 |  | 1907 | 58 | 48 | 77 | 34
013J :771425:20:771424:10 | 10:0005:000489 | 10:0005 | 21:0122 | 21:0122:000461 | 21:0122:000461:0002:0001:00 |  | 54.2092 | -58.6877 | NGR lake sediment grab sample | <177 micron (NGR) | 173 | 0052:ffc_1 | 489 | 1.46 | 222 | 1.1 | 0.38 | 144 | 4 | 16 | 31 | 6.5 | 1.24 | 9 | 0.18 | 74 | 2.1 | 0.11 | 212 | 1 | 0.17 | 3 | 8 | 450 | 4 | 4 | 59 |  | 778 | 40 | 38 | 78 | 9
013J :771426:00:------:-- | 10:0005:000490 | 10:0005 | 21:0122 | 21:0122:000462 | 21:0122:000462:0001:0001:00 |  | 54.2013 | -58.7002 | NGR lake sediment grab sample | <177 micron (NGR) | 173 | 0102:s__02 | 490 | 3.6 | 431 | 2.6 | 0.49 | 299 | 21 | 33 | 33 | 12.3 | 6.18 | 14 | 0.68 | 115 | 5.2 | 0.3 | 1315 | 2 | 0.56 | 5 | 13 | 1066 | 9 | 7.8 | 103 |  | 1828 | 101 | 78 | 142 | 23
013J :771428:00:------:-- | 10:0005:000491 | 10:0005 | 21:0122 | 21:0122:000463 | 21:0122:000463:0001:0001:00 |  | 54.1637 | -58.6445 | NGR lake sediment grab sample | <177 micron (NGR) | 173 | 0103:s__03 | 491 | 5.02 | 762 | 1.4 | 1.15 | 65 | 6 | 23 | 7 | 3 | 1.47 | 12 | 1.85 | 30 | 6.7 | 0.42 | 362 | 1 | 1.71 | 9 | 9 | 453 | 13 | 7.2 | 286 |  | 3066 | 43 | 20 | 37 | 58
013J :771429:00:------:-- | 10:0005:000492 | 10:0005 | 21:0122 | 21:0122:000464 | 21:0122:000464:0001:0001:00 |  | 54.1218 | -58.639 | NGR lake sediment grab sample | <177 micron (NGR) | 173 | 0104:s__04 | 492 | 7.55 | 1001 | 1.9 | 1.86 | 112 | 13 | 48 | 19 | 4.3 | 4.32 | 19 | 2.71 | 53 | 22.7 | 1.27 | 641 | 3 | 2.86 | 11 | 20 | 2343 | 16 | 12.5 | 421 |  | 4601 | 85 | 25 | 74 | 76
013J :771430:00:------:-- | 10:0005:000493 | 10:0005 | 21:0122 | 21:0122:000465 | 21:0122:000465:0001:0001:00 |  | 54.1069 | -58.7306 | NGR lake sediment grab sample | <177 micron (NGR) | 173 | 0105:s__05 | 493 | 4.85 | 613 | 1.6 | 1.08 | 194 | 11 | 30 | 30 | 6.8 | 2.04 | 13 | 1.31 | 87 | 7.7 | 0.39 | 362 | 1 | 1.17 | 7 | 12 | 1528 | 10 | 7.3 | 221 |  | 2376 | 58 | 37 | 94 | 37
013J :771431:00:------:-- | 10:0005:000494 | 10:0005 | 21:0122 | 21:0122:000466 | 21:0122:000466:0001:0001:00 |  | 54.1131 | -58.7673 | NGR lake sediment grab sample | <177 micron (NGR) | 173 | 0106:s__06 | 494 | 6.7 | 959 | 2 | 1.48 | 120 | 14 | 40 | 16 | 5 | 3.65 | 19 | 2.31 | 51 | 13.4 | 0.78 | 755 | 1 | 1.95 | 11 | 16 | 1639 | 13 | 10.6 | 349 |  | 3791 | 90 | 30 | 77 | 62
013J :771432:00:------:-- | 10:0005:000495 | 10:0005 | 21:0122 | 21:0122:000467 | 21:0122:000467:0001:0001:00 |  | 54.0882 | -58.8122 | NGR lake sediment grab sample | <177 micron (NGR) | 173 | 0107:s__07 | 495 | 6.82 | 939 | 2 | 1.54 | 113 | 15 | 44 | 21 | 5.9 | 3.8 | 18 | 2.21 | 54 | 15.9 | 0.84 | 734 | 1 | 1.8 | 11 | 17 | 1377 | 14 | 10.9 | 341 |  | 3960 | 84 | 34 | 81 | 62
013J :771433:00:------:-- | 10:0005:000496 | 10:0005 | 21:0122 | 21:0122:000468 | 21:0122:000468:0001:0001:00 |  | 54.0796 | -58.8254 | NGR lake sediment grab sample | <177 micron (NGR) | 173 | 0108:s__08 | 496 | 5.36 | 564 | 2.3 | 0.83 | 210 | 22 | 44 | 39 | 10.6 | 6.51 | 15 | 1.09 | 78 | 10 | 0.46 | 1548 | 2 | 0.84 | 7 | 18 | 1365 | 10 | 8.9 | 165 |  | 2533 | 95 | 64 | 122 | 35
013J :771434:00:------:-- | 10:0005:000497 | 10:0005 | 21:0122 | 21:0122:000469 | 21:0122:000469:0001:0001:00 |  | 54.0505 | -58.7794 | NGR lake sediment grab sample | <177 micron (NGR) | 173 | 0109:s__09 | 497 | 3.01 | 332 | 0.9 | 0.67 | 81 | 5 | 29 | 28 | 3.7 | 2.6 | 16 | 0.62 | 38 | 5 | 0.3 | 263 | 3 | 0.5 | 6 | 10 | 2327 | 9 | 6.2 | 123 |  | 2566 | 117 | 20 | 51 | 25
013J :771435:00:------:-- | 10:0005:000498 | 10:0005 | 21:0122 | 21:0122:000470 | 21:0122:000470:0001:0001:00 |  | 54.0652 | -58.731 | NGR lake sediment grab sample | <177 micron (NGR) | 173 | 0110:s__10 | 498 | 3.05 | 352 | 1 | 0.66 | 85 | 4 | 33 | 25 | 4.3 | 2.66 | 15 | 0.63 | 42 | 5.7 | 0.32 | 226 | 2 | 0.5 | 6 | 9 | 1940 | 8 | 6.5 | 121 |  | 2602 | 103 | 24 | 51 | 25
013J :771436:00:------:-- | 10:0005:000499 | 10:0005 | 21:0122 | 21:0122:000471 | 21:0122:000471:0001:0001:00 |  | 54.0522 | -58.7172 | NGR lake sediment grab sample | <177 micron (NGR) | 173 | 0111:s__11 | 499 | 5.71 | 765 | 1.4 | 1.27 | 74 | 9 | 43 | 19 | 3.1 | 2.11 | 16 | 1.91 | 36 | 13.6 | 0.78 | 463 | 4 | 1.46 | 11 | 17 | 980 | 14 | 9.7 | 279 |  | 4079 | 67 | 18 | 67 | 64
013J :771437:00:------:-- | 10:0005:000500 | 10:0005 | 21:0122 | 21:0122:000472 | 21:0122:000472:0001:0001:00 |  | 54.057 | -58.6114 | NGR lake sediment grab sample | <177 micron (NGR) | 173 | 0112:s__12 | 500 | 7.6 | 969 | 1.9 | 1.73 | 104 | 18 | 62 | 17 | 3.9 | 3.88 | 21 | 2.51 | 50 | 20.3 | 1.26 | 676 | 1 | 1.86 | 13 | 25 | 1278 | 15 | 13.1 | 360 |  | 5138 | 96 | 22 | 91 | 76
013J :771438:00:------:-- | 10:0005:000501 | 10:0005 | 21:0122 | 21:0122:000473 | 21:0122:000473:0001:0001:00 |  | 54.0759 | -58.6302 | NGR lake sediment grab sample | <177 micron (NGR) | 173 | 0113:s__13 | 501 | 2.68 | 320 | 0.9 | 0.55 | 91 | 3 | 30 | 22 | 4.4 | 1.15 | 10 | 0.49 | 45 | 2.1 | 0.14 | 172 | 6 | 0.47 | 5 | 10 | 1803 | 7 | 5.4 | 103 |  | 1847 | 55 | 24 | 50 | 25
013J :771439:00:------:-- | 10:0005:000502 | 10:0005 | 21:0122 | 21:0122:000474 | 21:0122:000474:0001:0001:00 |  | 54.0943 | -58.6004 | NGR lake sediment grab sample | <177 micron (NGR) | 173 | 0114:s__14 | 502 | 3.45 | 506 | 1.2 | 1.09 | 158 | 15 | 32 | 40 | 6.6 | 4.66 | 13 | 0.55 | 83 | 2.8 | 0.2 | 355 | 2 | 0.53 | 6 | 11 | 2701 | 8 | 6.7 | 161 |  | 2168 | 121 | 37 | 64 | 26
013J :771440:00:------:-- | 10:0005:000503 | 10:0005 | 21:0122 | 21:0122:000475 | 21:0122:000475:0001:0001:00 |  | 54.121 | -58.6003 | NGR lake sediment grab sample | <177 micron (NGR) | 173 | 0115:s__15 | 503 | 7.43 | 1072 | 2 | 1.68 | 135 | 15 | 43 | 18 | 4.8 | 4.02 | 18 | 2.72 | 57 | 14.7 | 0.86 | 868 | 1 | 2.32 | 11 | 15 | 1232 | 16 | 11.3 | 404 |  | 3919 | 97 | 29 | 66 | 75
013J :771442:00:------:-- | 10:0005:000504 | 10:0005 | 21:0122 | 21:0122:000476 | 21:0122:000476:0001:0001:00 |  | 54.1467 | -58.5984 | NGR lake sediment grab sample | <177 micron (NGR) | 174 | 0101:s__01 | 504 | 2.59 | 236 | 1.1 | 0.29 | 187 | 49 | 25 | 48 | 4.6 | 6.24 | 9 | 0.14 | 77 | 1.1 | 0.07 | 1244 | 2 | 0.14 | 2 | 12 | 1720 | 6 | 4.8 | 46 |  | 1022 | 71 | 25 | 104 | 9
013J :771443:00:------:-- | 10:0005:000505 | 10:0005 | 21:0122 | 21:0122:000477 | 21:0122:000477:0001:0001:00 |  | 54.1475 | -58.5149 | NGR lake sediment grab sample | <177 micron (NGR) | 174 | 0102:s__02 | 505 | 1.42 | 261 | 0.6 | 0.28 | 90 | 5 | 10 | 35 | 2.3 | 0.7 | 5 | 0.1 | 44 | 0.7 | 0.05 | 140 | 1 | 0.11 | 2 | 6 | 786 | 96 | 2.4 | 39 |  | 698 | 39 | 13 | 189 | 6
013J :771444:00:------:-- | 10:0005:000506 | 10:0005 | 21:0122 | 21:0122:000478 | 21:0122:000478:0001:0001:00 |  | 54.1823 | -58.529 | NGR lake sediment grab sample | <177 micron (NGR) | 174 | 0103:s__03 | 506 | 3.22 | 536 | 1.3 | 0.65 | 106 | 5 | 19 | 45 | 4.5 | 1.35 | 11 | 0.68 | 55 | 3.3 | 0.22 | 288 | 1 | 0.64 | 6 | 7 | 2512 | 21 | 5.8 | 146 |  | 2119 | 57 | 26 | 71 | 30
013J :771445:00:------:-- | 10:0005:000507 | 10:0005 | 21:0122 | 21:0122:000479 | 21:0122:000479:0001:0001:00 |  | 54.1479 | -58.3842 | NGR lake sediment grab sample | <177 micron (NGR) | 174 | 0104:s__04 | 507 | 6.77 | 912 | 1.8 | 1.38 | 111 | 18 | 41 | 22 | 4.5 | 5.75 | 17 | 2.17 | 54 | 15.1 | 0.8 | 953 | 1 | 1.75 | 10 | 17 | 1550 | 13 | 10.8 | 319 |  | 3643 | 89 | 29 | 89 | 61
013J :771446:00:------:-- | 10:0005:000508 | 10:0005 | 21:0122 | 21:0122:000480 | 21:0122:000480:0001:0001:00 |  | 54.1343 | -58.3879 | NGR lake sediment grab sample | <177 micron (NGR) | 174 | 0105:s__05 | 508 | 2.29 | 200 | 0.8 | 0.62 | 140 | 13 | 23 | 39 | 3.6 | 4.47 | 6 | 0.15 | 76 | 2.7 | 0.14 | 366 | 1 | 0.15 | 2 | 17 | 770 | 4 | 4.7 | 59 |  | 916 | 53 | 20 | 86 | 11
013J :771447:70:771448:10 | 10:0005:000509 | 10:0005 | 21:0122 | 21:0122:000481 | 21:0122:000481:0001:0001:00 |  | 54.1007 | -58.443 | NGR lake sediment grab sample | <177 micron (NGR) | 174 | 0053:ffc_1 | 509 | 5.42 | 659 | 1.6 | 1.02 | 162 | 19 | 47 | 51 | 5.5 | 4.24 | 17 | 1.42 | 80 | 11.3 | 0.56 | 778 | 2 | 1.06 | 8 | 15 | 2043 | 14 | 8.7 | 214 |  | 3234 | 114 | 31 | 95 | 39
013J :771448:10:------:-- | 10:0005:000510 | 10:0005 | 21:0122 | 21:0122:000482 | 21:0122:000482:0001:0001:00 |  | 54.0914 | -58.4273 | NGR lake sediment grab sample | <177 micron (NGR) | 174 | 0051:ffc_1 | 510 | 3.9 | 513 | 1.1 | 0.69 | 82 | 7 | 37 | 33 | 3.1 | 1.33 | 12 | 1.14 | 42 | 14.3 | 0.58 | 288 | 1 | 0.77 | 7 | 16 | 1056 | 9 | 7.8 | 151 |  | 2782 | 44 | 17 | 70 | 32
013J :771449:20:771448:10 | 10:0005:000511 | 10:0005 | 21:0122 | 21:0122:000482 | 21:0122:000482:0002:0001:00 |  | 54.0914 | -58.4273 | NGR lake sediment grab sample | <177 micron (NGR) | 174 | 0052:ffc_1 | 511 | 4.11 | 532 | 1.2 | 0.71 | 87 | 8 | 38 | 36 | 3.3 | 1.38 | 14 | 1.19 | 45 | 14.5 | 0.58 | 294 | 1 | 0.79 | 7 | 17 | 1083 | 10 | 8.3 | 159 |  | 2927 | 39 | 17 | 79 | 34
013J :771450:00:------:-- | 10:0005:000512 | 10:0005 | 21:0122 | 21:0122:000483 | 21:0122:000483:0001:0001:00 |  | 54.1165 | -58.3028 | NGR lake sediment grab sample | <177 micron (NGR) | 174 | 0106:s__06 | 512 | 7.99 | 1048 | 2 | 1.53 | 87 | 16 | 52 | 20 | 3.7 | 3.64 | 21 | 2.66 | 44 | 20.9 | 1.15 | 659 | 1 | 2.03 | 13 | 22 | 1147 | 16 | 12.4 | 369 |  | 4855 | 87 | 21 | 88 | 68
013J :771451:00:------:-- | 10:0005:000513 | 10:0005 | 21:0122 | 21:0122:000484 | 21:0122:000484:0001:0001:00 |  | 54.0199 | -58.2515 | NGR lake sediment grab sample | <177 micron (NGR) | 174 | 0107:s__07 | 513 | 1.81 | 201 | 0.7 | 0.5 | 66 | 2 | 17 | 24 | 3.6 | 0.57 | 8 | 0.29 | 31 | 3.1 | 0.13 | 124 | 1 | 0.3 | 4 | 7 | 1807 | 6 | 5.1 | 72 |  | 1469 | 30 | 21 | 65 | 15
013J :771452:00:------:-- | 10:0005:000514 | 10:0005 | 21:0122 | 21:0122:000485 | 21:0122:000485:0001:0001:00 |  | 54.0084 | -58.2236 | NGR lake sediment grab sample | <177 micron (NGR) | 174 | 0108:s__08 | 514 | 2.66 | 286 | 0.9 | 0.6 | 96 | 3 | 26 | 39 | 4.7 | 1.41 | 17 | 0.29 | 48 | 2.7 | 0.12 | 182 | 4 | 0.28 | 4 | 7 | 3594 | 9 | 5.8 | 81 |  | 1886 | 73 | 27 | 70 | 14
013J :771453:00:------:-- | 10:0005:000515 | 10:0005 | 21:0122 | 21:0122:000486 | 21:0122:000486:0001:0001:00 |  | 54.0183 | -58.2095 | NGR lake sediment grab sample | <177 micron (NGR) | 174 | 0109:s__09 | 515 | 3.29 | 211 | 1.3 | 0.76 | 123 | 17 | 34 | 47 | 7.4 | 5.02 | 11 | 0.13 | 63 | 1.9 | 0.12 | 921 | 4 | 0.12 | 3 | 9 | 2072 | 6 | 6.3 | 61 |  | 1155 | 96 | 43 | 111 | 8
013J :771454:00:------:-- | 10:0005:000516 | 10:0005 | 21:0122 | 21:0122:000487 | 21:0122:000487:0001:0001:00 |  | 54.0039 | -58.1663 | NGR lake sediment grab sample | <177 micron (NGR) | 174 | 0110:s__10 | 516 | 4.7 | 397 | 1.4 | 0.81 | 110 | 17 | 45 | 26 | 6 | 6.59 | 14 | 1.04 | 57 | 8.2 | 0.49 | 520 | 4 | 0.78 | 7 | 15 | 1496 | 9 | 8.3 | 141 |  | 2658 | 85 | 35 | 97 | 37
013J :771456:00:------:-- | 10:0005:000517 | 10:0005 | 21:0122 | 21:0122:000488 | 21:0122:000488:0001:0001:00 |  | 54.0233 | -58.1402 | NGR lake sediment grab sample | <177 micron (NGR) | 174 | 0111:s__11 | 517 | 2.84 | 319 | 1 | 0.79 | 89 | 8 | 33 | 17 | 4.8 | 3.63 | 10 | 0.4 | 49 | 3.4 | 0.19 | 414 | 8 | 0.39 | 5 | 8 | 1446 | 5 | 5.8 | 96 |  | 1995 | 142 | 28 | 56 | 18
013J :771457:00:------:-- | 10:0005:000518 | 10:0005 | 21:0122 | 21:0122:000489 | 21:0122:000489:0001:0001:00 |  | 54.0155 | -58.0148 | NGR lake sediment grab sample | <177 micron (NGR) | 174 | 0112:s__12 | 518 | 5.87 | 903 | 1.3 | 1.36 | 55 | 6 | 25 | 4 | 2.6 | 1.52 | 14 | 2.23 | 26 | 5.7 | 0.47 | 406 | 1 | 1.84 | 6 | 8 | 405 | 14 | 7.3 | 355 |  | 2703 | 35 | 16 | 27 | 53
013J :771458:00:------:-- | 10:0005:000519 | 10:0005 | 21:0122 | 21:0122:000490 | 21:0122:000490:0001:0001:00 |  | 54.0211 | -58.0267 | NGR lake sediment grab sample | <177 micron (NGR) | 174 | 0113:s__13 | 519 | 3.56 | 498 | 0.9 | 0.88 | 56 | 5 | 26 | 10 | 2.9 | 1.33 | 10 | 1.05 | 29 | 7.1 | 0.41 | 318 | 1 | 0.91 | 7 | 8 | 1090 | 9 | 6.5 | 187 |  | 2697 | 52 | 17 | 33 | 41
013J :771459:00:------:-- | 10:0005:000520 | 10:0005 | 21:0122 | 21:0122:000491 | 21:0122:000491:0001:0001:00 |  | 54.1001 | -58.1044 | NGR lake sediment grab sample | <177 micron (NGR) | 174 | 0114:s__14 | 520 | 4.98 | 745 | 1.3 | 1.3 | 75 | 9 | 42 | 13 | 3.3 | 1.91 | 13 | 1.81 | 38 | 7.9 | 0.61 | 456 | 1 | 1.46 | 7 | 16 | 744 | 12 | 8.5 | 291 |  | 3164 | 75 | 19 | 46 | 51
013J :771460:00:------:-- | 10:0005:000521 | 10:0005 | 21:0122 | 21:0122:000492 | 21:0122:000492:0001:0001:00 |  | 54.166 | -58.0608 | NGR lake sediment grab sample | <177 micron (NGR) | 174 | 0115:s__15 | 521 | 1.9 | 163 | 0.6 | 0.3 | 111 | 3 | 18 | 42 | 3.2 | 0.93 | 5 | 0.1 | 52 | 1 | 0.08 | 64 | 1 | 0.12 | 2 | 10 | 556 | 3 | 3.2 | 38 |  | 576 | 37 | 16 | 35 | 7
013J :771462:00:------:-- | 10:0005:000522 | 10:0005 | 21:0122 | 21:0122:000493 | 21:0122:000493:0001:0001:00 |  | 54.1792 | -58.0481 | NGR lake sediment grab sample | <177 micron (NGR) | 175 | 0101:s__01 | 522 | 2.06 | 296 | 0.6 | 0.54 | 64 | 4 | 18 | 17 | 2 | 1.13 | 8 | 0.53 | 31 | 3.7 | 0.27 | 192 | 1 | 0.5 | 4 | 8 | 486 | 5 | 4.6 | 107 |  | 1593 | 41 | 11 | 38 | 21
013J :771463:00:------:-- | 10:0005:000523 | 10:0005 | 21:0122 | 21:0122:000494 | 21:0122:000494:0001:0001:00 |  | 54.1749 | -58.0752 | NGR lake sediment grab sample | <177 micron (NGR) | 175 | 0102:s__02 | 523 | 6.57 | 896 | 1.7 | 1.8 | 144 | 14 | 45 | 51 | 5.5 | 2.88 | 16 | 2.27 | 69 | 8.4 | 0.79 | 577 | 1 | 1.92 | 8 | 21 | 1204 | 14 | 11.2 | 349 |  | 3786 | 69 | 32 | 70 | 62
013J :771464:70:771465:10 | 10:0005:000524 | 10:0005 | 21:0122 | 21:0122:000495 | 21:0122:000495:0001:0001:00 |  | 54.1627 | -58.0848 | NGR lake sediment grab sample | <177 micron (NGR) | 175 | 0053:ffc_1 | 524 | 3.57 | 453 | 1.2 | 0.91 | 124 | 10 | 28 | 35 | 4 | 1.79 | 10 | 0.84 | 64 | 4.4 | 0.32 | 332 | 1 | 0.77 | 6 | 11 | 1536 | 9 | 6.4 | 165 |  | 2230 | 84 | 23 | 53 | 35
013J :771465:10:------:-- | 10:0005:000525 | 10:0005 | 21:0122 | 21:0122:000496 | 21:0122:000496:0001:0001:00 |  | 54.1648 | -58.1027 | NGR lake sediment grab sample | <177 micron (NGR) | 175 | 0051:ffc_1 | 525 | 3.6 | 257 | 1.2 | 0.45 | 192 | 31 | 34 | 76 | 5.8 | 5.71 | 10 | 0.27 | 97 | 2.2 | 0.14 | 530 | 3 | 0.27 | 3 | 13 | 2584 | 7 | 6.4 | 67 |  | 1571 | 102 | 31 | 89 | 15
013J :771466:20:771465:10 | 10:0005:000526 | 10:0005 | 21:0122 | 21:0122:000496 | 21:0122:000496:0002:0001:00 |  | 54.1648 | -58.1027 | NGR lake sediment grab sample | <177 micron (NGR) | 175 | 0052:ffc_1 | 526 | 3.62 | 269 | 1.3 | 0.5 | 203 | 17 | 33 | 79 | 6 | 4.05 | 11 | 0.27 | 107 | 1.9 | 0.16 | 393 | 3 | 0.26 | 4 | 13 | 3004 | 6 | 6.4 | 68 |  | 1631 | 104 | 31 | 92 | 15
013J :771467:00:------:-- | 10:0005:000527 | 10:0005 | 21:0122 | 21:0122:000497 | 21:0122:000497:0001:0001:00 |  | 54.1807 | -58.1282 | NGR lake sediment grab sample | <177 micron (NGR) | 175 | 0103:s__03 | 527 | 2.69 | 1136 | 0.8 | 3.2 | 91 | 10 | 28 | 30 | 3.2 | 3.66 | 9 | 0.62 | 48 | 5 | 0.86 | 349 | 6 | 0.48 | 6 | 21 | 1079 | 8 | 5.1 | 246 |  | 1827 | 158 | 19 | 105 | 29
013J :771468:00:------:-- | 10:0005:000528 | 10:0005 | 21:0122 | 21:0122:000498 | 21:0122:000498:0001:0001:00 |  | 54.1614 | -58.2273 | NGR lake sediment grab sample | <177 micron (NGR) | 175 | 0104:s__04 | 528 | 2.21 | 292 | 0.7 | 0.44 | 92 | 4 | 22 | 28 | 2.6 | 1.31 | 9 | 0.37 | 41 | 2.4 | 0.18 | 171 | 1 | 0.36 | 4 | 9 | 1819 | 5 | 4.4 | 81 |  | 1539 | 80 | 15 | 37 | 14
013J :771469:00:------:-- | 10:0005:000529 | 10:0005 | 21:0122 | 21:0122:000499 | 21:0122:000499:0001:0001:00 |  | 54.1542 | -58.2644 | NGR lake sediment grab sample | <177 micron (NGR) | 175 | 0105:s__05 | 529 | 2.97 | 274 | 1.1 | 0.47 | 141 | 33 | 38 | 40 | 4.3 | 4.55 | 10 | 0.35 | 65 | 1.8 | 0.14 | 666 | 2 | 0.35 | 3 | 11 | 1900 | 7 | 5.1 | 90 |  | 1474 | 98 | 24 | 69 | 16
013J :771470:00:------:-- | 10:0005:000530 | 10:0005 | 21:0122 | 21:0122:000500 | 21:0122:000500:0001:0001:00 |  | 54.1832 | -58.3404 | NGR lake sediment grab sample | <177 micron (NGR) | 175 | 0106:s__06 | 530 | 2.43 | 708 | 0.9 | 1.49 | 133 | 3 | 25 | 31 | 3.7 | 1.93 | 10 | 0.38 | 73 | 1.7 | 0.33 | 155 | 3 | 0.33 | 4 | 12 | 2729 | 8 | 4.8 | 160 |  | 1509 | 107 | 22 | 76 | 19
013J :771471:00:------:-- | 10:0005:000531 | 10:0005 | 21:0122 | 21:0122:000501 | 21:0122:000501:0001:0001:00 |  | 54.2073 | -58.1378 | NGR lake sediment grab sample | <177 micron (NGR) | 175 | 0107:s__07 | 531 | 5.72 | 810 | 1.4 | 1.38 | 79 | 10 | 38 | 16 | 3 | 2.28 | 16 | 1.93 | 38 | 12.2 | 0.73 | 506 | 1 | 1.66 | 9 | 14 | 842 | 12 | 9.4 | 302 |  | 3599 | 65 | 17 | 71 | 61
013J :771472:00:------:-- | 10:0005:000532 | 10:0005 | 21:0122 | 21:0122:000502 | 21:0122:000502:0001:0001:00 |  | 54.2119 | -58.1111 | NGR lake sediment grab sample | <177 micron (NGR) | 175 | 0108:s__08 | 532 | 4.7 | 681 | 1.1 | 1.11 | 71 | 7 | 33 | 19 | 2.5 | 1.81 | 14 | 1.53 | 34 | 9.3 | 0.56 | 395 | 1 | 1.36 | 8 | 12 | 798 | 11 | 8 | 257 |  | 3078 | 50 | 14 | 47 | 47
013J :773002:00:------:-- | 10:0005:000533 | 10:0005 | 21:0122 | 21:0122:000503 | 21:0122:000503:0001:0001:00 |  | 54.532 | -59.5932 | NGR lake sediment grab sample | <177 micron (NGR) | 176 | 0101:s__01 | 533 | 2.94 | 273 | 2 | 0.59 | 362 | 14 | 26 | 56 | 12.5 | 4.52 | 9 | 0.52 | 236 | 6.2 | 0.29 | 312 | 13 | 0.5 | 5 | 12 | 1344 | 10 | 8.6 | 91 |  | 1620 | 70 | 79 | 136 | 28
013J :773003:00:------:-- | 10:0005:000534 | 10:0005 | 21:0122 | 21:0122:000504 | 21:0122:000504:0001:0001:00 |  | 54.5337 | -59.6166 | NGR lake sediment grab sample | <177 micron (NGR) | 176 | 0102:s__02 | 534 | 5.16 | 542 | 1.8 | 1.52 | 151 | 16 | 34 | 19 | 6 | 3.98 | 13 | 1.65 | 74 | 13.3 | 0.73 | 893 | 6 | 1.63 | 10 | 14 | 1346 | 17 | 10.3 | 234 |  | 3770 | 70 | 36 | 117 | 61
013J :773005:00:------:-- | 10:0005:000535 | 10:0005 | 21:0122 | 21:0122:000505 | 21:0122:000505:0001:0001:00 |  | 54.5359 | -59.7075 | NGR lake sediment grab sample | <177 micron (NGR) | 176 | 0103:s__03 | 535 | 6.66 | 825 | 2.1 | 1.84 | 154 | 20 | 38 | 17 | 5.6 | 6.04 | 16 | 2.63 | 64 | 18.6 | 0.83 | 2277 | 4 | 2.29 | 12 | 15 | 1612 | 21 | 11.1 | 284 |  | 4298 | 79 | 34 | 75 | 85
013J :773006:00:------:-- | 10:0005:000536 | 10:0005 | 21:0122 | 21:0122:000506 | 21:0122:000506:0001:0001:00 |  | 54.5353 | -59.728 | NGR lake sediment grab sample | <177 micron (NGR) | 176 | 0104:s__04 | 536 | 6.82 | 822 | 2.2 | 1.77 | 165 | 20 | 38 | 19 | 5.9 | 6.42 | 16 | 2.65 | 70 | 19.6 | 0.83 | 2401 | 4 | 2.32 | 12 | 15 | 1453 | 20 | 11.6 | 286 |  | 4311 | 80 | 37 | 78 | 89
013J :773007:00:------:-- | 10:0005:000537 | 10:0005 | 21:0122 | 21:0122:000507 | 21:0122:000507:0001:0001:00 |  | 54.5317 | -59.8153 | NGR lake sediment grab sample | <177 micron (NGR) | 176 | 0105:s__05 | 537 | 6.97 | 823 | 2.2 | 1.67 | 151 | 17 | 43 | 20 | 5.7 | 4.86 | 16 | 2.67 | 70 | 22.8 | 1.02 | 906 | 4 | 2.24 | 12 | 17 | 1539 | 21 | 11.3 | 269 |  | 4353 | 84 | 35 | 90 | 81
013J :773008:00:------:-- | 10:0005:000538 | 10:0005 | 21:0122 | 21:0122:000508 | 21:0122:000508:0001:0001:00 |  | 54.5314 | -59.8486 | NGR lake sediment grab sample | <177 micron (NGR) | 176 | 0106:s__06 | 538 | 6.78 | 824 | 2.2 | 1.52 | 188 | 31 | 42 | 23 | 6.5 | 7.31 | 16 | 2.57 | 89 | 21.9 | 0.96 | 1949 | 5 | 2.1 | 11 | 18 | 1735 | 19 | 11 | 249 |  | 4078 | 87 | 41 | 103 | 73
013J :773009:00:------:-- | 10:0005:000539 | 10:0005 | 21:0122 | 21:0122:000509 | 21:0122:000509:0001:0001:00 |  | 54.5289 | -59.8989 | NGR lake sediment grab sample | <177 micron (NGR) | 176 | 0107:s__07 | 539 | 6.64 | 812 | 2.2 | 1.55 | 172 | 26 | 40 | 20 | 5.9 | 7 | 16 | 2.61 | 80 | 21.5 | 0.92 | 2291 | 4 | 2.15 | 11 | 16 | 1627 | 20 | 10.8 | 256 |  | 4039 | 82 | 38 | 90 | 73
013J :773010:00:------:-- | 10:0005:000540 | 10:0005 | 21:0122 | 21:0122:000510 | 21:0122:000510:0001:0001:00 |  | 54.5179 | -59.957 | NGR lake sediment grab sample | <177 micron (NGR) | 176 | 0108:s__08 | 540 | 7.23 | 907 | 2.2 | 1.87 | 117 | 15 | 37 | 13 | 5 | 4.86 | 21 | 2.79 | 56 | 23.5 | 0.95 | 942 | 2 | 2.53 | 14 | 14 | 1200 | 22 | 11 | 300 |  | 4552 | 76 | 30 | 77 | 83
013J :773011:00:------:-- | 10:0005:000541 | 10:0005 | 21:0122 | 21:0122:000511 | 21:0122:000511:0001:0001:00 |  | 54.4995 | -59.9133 | NGR lake sediment grab sample | <177 micron (NGR) | 176 | 0109:s__09 | 541 | 2.78 | 220 | 1.2 | 0.41 | 260 | 11 | 21 | 41 | 9 | 2.44 | 7 | 0.12 | 148 | 2 | 0.08 | 451 | 8 | 0.12 | 6 | 9 | 4091 | 10 | 6.6 | 47 |  | 1315 | 55 | 51 | 62 | 11
013J :773012:00:------:-- | 10:0005:000542 | 10:0005 | 21:0122 | 21:0122:000512 | 21:0122:000512:0001:0001:00 |  | 54.5036 | -59.88 | NGR lake sediment grab sample | <177 micron (NGR) | 176 | 0110:s__10 | 542 | 2.39 | 239 | 1.1 | 0.38 | 178 | 35 | 20 | 15 | 5.2 | 14.3 | 10 | 0.34 | 79 | 4 | 0.18 | 1409 | 10 | 0.4 | 3 | 5 | 1177 | 9 | 4.8 | 70 |  | 1226 | 74 | 32 | 91 | 21
013J :773013:00:------:-- | 10:0005:000543 | 10:0005 | 21:0122 | 21:0122:000513 | 21:0122:000513:0001:0001:00 |  | 54.4873 | -59.9008 | NGR lake sediment grab sample | <177 micron (NGR) | 176 | 0111:s__11 | 543 | 3.13 | 282 | 1.3 | 0.55 | 173 | 19 | 23 | 22 | 6.1 | 8.9 | 11 | 0.65 | 88 | 6.6 | 0.26 | 623 | 10 | 0.62 | 6 | 8 | 2197 | 7 | 7 | 92 |  | 1938 | 76 | 38 | 90 | 31
013J :773014:00:------:-- | 10:0005:000544 | 10:0005 | 21:0122 | 21:0122:000514 | 21:0122:000514:0001:0001:00 |  | 54.4696 | -59.9406 | NGR lake sediment grab sample | <177 micron (NGR) | 176 | 0112:s__12 | 544 | 1.03 | 125 | 0.4 | 0.29 | 69 | 2 | 9 | 13 | 2.5 | 0.86 | 4 | 0.14 | 39 | 2.2 | 0.1 | 97 | 3 | 0.15 | 3 | 5 | 967 | 3 | 2.8 | 38 |  | 772 | 25 | 15 | 27 | 10
013J :773015:00:------:-- | 10:0005:000545 | 10:0005 | 21:0122 | 21:0122:000515 | 21:0122:000515:0001:0001:00 |  | 54.4422 | -59.9411 | NGR lake sediment grab sample | <177 micron (NGR) | 176 | 0113:s__13 | 545 | 6.41 | 779 | 2 | 1.58 | 96 | 7 | 19 | 10 | 4.4 | 2.29 | 14 | 2.5 | 48 | 8.1 | 0.37 | 453 | 2 | 2.49 | 13 | 6 | 822 | 15 | 9.4 | 287 |  | 3530 | 49 | 29 | 41 | 78
013J :773016:70:773017:10 | 10:0005:000546 | 10:0005 | 21:0122 | 21:0122:000516 | 21:0122:000516:0001:0001:00 |  | 54.4201 | -59.9799 | NGR lake sediment grab sample | <177 micron (NGR) | 176 | 0053:ffc_1 | 546 | 5.48 | 655 | 1.7 | 1.37 | 101 | 8 | 16 | 6 | 4.2 | 5.14 | 13 | 2.14 | 50 | 6.8 | 0.34 | 521 | 3 | 1.97 | 10 | 4 | 729 | 12 | 8.3 | 246 |  | 3120 | 56 | 28 | 50 | 66
013J :773017:10:------:-- | 10:0005:000547 | 10:0005 | 21:0122 | 21:0122:000517 | 21:0122:000517:0001:0001:00 |  | 54.408 | -59.9502 | NGR lake sediment grab sample | <177 micron (NGR) | 176 | 0051:ffc_1 | 547 | 4.49 | 571 | 1.4 | 1.19 | 107 | 9 | 18 | 12 | 4.2 | 2.26 | 12 | 1.58 | 53 | 7.5 | 0.36 | 377 | 2 | 1.45 | 7 | 9 | 564 | 9 | 7.3 | 215 |  | 2565 | 42 | 26 | 65 | 53
013J :773018:20:773017:10 | 10:0005:000548 | 10:0005 | 21:0122 | 21:0122:000517 | 21:0122:000517:0002:0001:00 |  | 54.408 | -59.9502 | NGR lake sediment grab sample | <177 micron (NGR) | 176 | 0052:ffc_1 | 548 | 3.63 | 475 | 1.2 | 0.99 | 97 | 8 | 16 | 11 | 3.8 | 2.17 | 10 | 1.24 | 48 | 7.3 | 0.34 | 330 | 2 | 1.15 | 6 | 8 | 528 | 8 | 6.3 | 178 |  | 2231 | 41 | 24 | 68 | 40
013J :773019:00:------:-- | 10:0005:000549 | 10:0005 | 21:0122 | 21:0122:000518 | 21:0122:000518:0001:0001:00 |  | 54.3858 | -59.9549 | NGR lake sediment grab sample | <177 micron (NGR) | 176 | 0114:s__14 | 549 | 3.98 | 349 | 1.8 | 0.7 | 259 | 27 | 23 | 22 | 8.4 | 12.56 | 13 | 0.91 | 126 | 6 | 0.21 | 922 | 12 | 0.85 | 6 | 9 | 1921 | 9 | 9.2 | 121 |  | 2125 | 70 | 53 | 147 | 43
013J :773020:00:------:-- | 10:0005:000550 | 10:0005 | 21:0122 | 21:0122:000519 | 21:0122:000519:0001:0001:00 |  | 54.4119 | -59.9112 | NGR lake sediment grab sample | <177 micron (NGR) | 176 | 0115:s__15 | 550 | 3.2 | 307 | 1.3 | 0.7 | 137 | 11 | 19 | 13 | 5.1 | 7.71 | 11 | 0.79 | 72 | 6.7 | 0.22 | 474 | 8 | 0.81 | 6 | 6 | 1432 | 7 | 7.1 | 110 |  | 2095 | 60 | 32 | 91 | 39
013J :773022:00:------:-- | 10:0005:000551 | 10:0005 | 21:0122 | 21:0122:000520 | 21:0122:000520:0001:0001:00 |  | 54.4341 | -59.8969 | NGR lake sediment grab sample | <177 micron (NGR) | 177 | 0101:s__01 | 551 | 2.01 | 225 | 0.7 | 0.52 | 161 | 5 | 17 | 17 | 5.1 | 1.9 | 8 | 0.39 | 78 | 5.5 | 0.21 | 210 | 3 | 0.39 | 5 | 10 | 771 | 5 | 5.7 | 76 |  | 1676 | 51 | 29 | 56 | 26
013J :773023:00:------:-- | 10:0005:000552 | 10:0005 | 21:0122 | 21:0122:000521 | 21:0122:000521:0001:0001:00 |  | 54.4509 | -59.8781 | NGR lake sediment grab sample | <177 micron (NGR) | 177 | 0102:s__02 | 552 | 3.85 | 327 | 2.2 | 0.69 | 277 | 21 | 33 | 31 | 9.4 | 8.62 | 10 | 0.79 | 131 | 5.5 | 0.25 | 744 | 9 | 0.76 | 6 | 14 | 1725 | 9 | 10.1 | 117 |  | 2283 | 77 | 58 | 131 | 44
013J :773024:00:------:-- | 10:0005:000553 | 10:0005 | 21:0122 | 21:0122:000522 | 21:0122:000522:0001:0001:00 |  | 54.4743 | -59.8429 | NGR lake sediment grab sample | <177 micron (NGR) | 177 | 0103:s__03 | 553 | 3.04 | 249 | 1.6 | 0.49 | 264 | 33 | 32 | 26 | 8.5 | 13.58 | 10 | 0.47 | 124 | 4.8 | 0.23 | 898 | 9 | 0.45 | 4 | 12 | 1936 | 7 | 8.3 | 80 |  | 1834 | 69 | 55 | 110 | 30
013J :773025:00:------:-- | 10:0005:000554 | 10:0005 | 21:0122 | 21:0122:000523 | 21:0122:000523:0001:0001:00 |  | 54.4883 | -59.8115 | NGR lake sediment grab sample | <177 micron (NGR) | 177 | 0104:s__04 | 554 | 5.02 | 471 | 2.2 | 1.39 | 254 | 18 | 70 | 29 | 9.2 | 6.41 | 13 | 1.27 | 128 | 6.7 | 0.62 | 763 | 6 | 1.38 | 9 | 22 | 1527 | 10 | 11.9 | 236 |  | 3679 | 80 | 58 | 113 | 62
013J :773026:00:------:-- | 10:0005:000555 | 10:0005 | 21:0122 | 21:0122:000524 | 21:0122:000524:0001:0001:00 |  | 54.4967 | -59.7961 | NGR lake sediment grab sample | <177 micron (NGR) | 177 | 0105:s__05 | 555 | 0.95 | 154 | 0.3 | 0.34 | 52 | 3 | 17 | 17 | 1.9 | 0.58 | 3 | 0.09 | 28 | 1.6 | 0.13 | 85 | 2 | 0.13 | 2 | 15 | 771 | 4 | 2.8 | 42 |  | 738 | 20 | 11 | 27 | 9
013J :773027:00:------:-- | 10:0005:000556 | 10:0005 | 21:0122 | 21:0122:000525 | 21:0122:000525:0001:0001:00 |  | 54.4837 | -59.7738 | NGR lake sediment grab sample | <177 micron (NGR) | 177 | 0106:s__06 | 556 | 0.9 | 113 | 0.4 | 0.41 | 116 | 2 | 8 | 19 | 3.5 | 0.71 | 2 | 0.1 | 60 | 2.1 | 0.08 | 81 | 5 | 0.12 | 2 | 6 | 720 | 3 | 3.5 | 39 |  | 662 | 35 | 20 | 39 | 9
013J :773029:00:------:-- | 10:0005:000557 | 10:0005 | 21:0122 | 21:0122:000526 | 21:0122:000526:0001:0001:00 |  | 54.5055 | -59.7265 | NGR lake sediment grab sample | <177 micron (NGR) | 177 | 0107:s__07 | 557 | 3.47 | 196 | 1.6 | 0.58 | 410 | 35 | 41 | 49 | 12 | 13.88 | 13 | 0.36 | 170 | 3.6 | 0.2 | 1535 | 13 | 0.39 | 6 | 14 | 2195 | 9 | 8.2 | 77 |  | 1691 | 130 | 73 | 144 | 27
013J :773030:00:------:-- | 10:0005:000558 | 10:0005 | 21:0122 | 21:0122:000527 | 21:0122:000527:0001:0001:00 |  | 54.5121 | -59.5639 | NGR lake sediment grab sample | <177 micron (NGR) | 177 | 0108:s__08 | 558 | 5.58 | 634 | 1.9 | 1.64 | 104 | 14 | 26 | 11 | 5 | 2.76 | 15 | 2.04 | 55 | 8.5 | 0.46 | 481 | 4 | 2.06 | 15 | 8 | 1010 | 20 | 8.9 | 277 |  | 3769 | 63 | 31 | 45 | 82
013J :773031:00:------:-- | 10:0005:000559 | 10:0005 | 21:0122 | 21:0122:000528 | 21:0122:000528:0001:0001:00 |  | 54.4934 | -59.6934 | NGR lake sediment grab sample | <177 micron (NGR) | 177 | 0109:s__09 | 559 | 5.33 | 548 | 2.1 | 1.48 | 124 | 9 | 20 | 10 | 5.1 | 3.87 | 15 | 1.85 | 63 | 8.8 | 0.43 | 474 | 10 | 1.9 | 10 | 8 | 868 | 12 | 8.6 | 250 |  | 3239 | 75 | 32 | 59 | 52
013J :773032:70:773033:10 | 10:0005:000560 | 10:0005 | 21:0122 | 21:0122:000529 | 21:0122:000529:0001:0001:00 |  | 54.4559 | -59.6893 | NGR lake sediment grab sample | <177 micron (NGR) | 177 | 0053:ffc_1 | 560 | 0.63 | 73 | 0.3 | 0.19 | 61 | 1 | 6 | 9 | 2 | 0.61 | 2 | 0.08 | 35 | 1.1 | 0.04 | 53 | 4 | 0.1 | 1 | 4 | 396 | 2 | 2.1 | 27 |  | 477 | 15 | 12 | 18 | 7
013J :773033:10:------:-- | 10:0005:000561 | 10:0005 | 21:0122 | 21:0122:000530 | 21:0122:000530:0001:0001:00 |  | 54.4528 | -59.6779 | NGR lake sediment grab sample | <177 micron (NGR) | 177 | 0051:ffc_1 | 561 | 0.85 | 117 | 0.5 | 0.37 | 137 | 2 | 9 | 30 | 4.3 | 0.4 | 3 | 0.11 | 80 | 2.2 | 0.08 | 75 | 3 | 0.12 | 2 | 9 | 772 | 4 | 3.6 | 45 |  | 725 | 22 | 25 | 45 | 10
013J :773034:20:773033:10 | 10:0005:000562 | 10:0005 | 21:0122 | 21:0122:000530 | 21:0122:000530:0002:0001:00 |  | 54.4528 | -59.6779 | NGR lake sediment grab sample | <177 micron (NGR) | 177 | 0052:ffc_1 | 562 | 0.88 | 112 | 0.5 | 0.35 | 146 | 3 | 10 | 32 | 4.4 | 0.46 | 5 | 0.11 | 83 | 2 | 0.08 | 84 | 3 | 0.12 | 2 | 9 | 757 | 4 | 3.7 | 41 |  | 734 | 25 | 26 | 42 | 10
013J :773035:00:------:-- | 10:0005:000563 | 10:0005 | 21:0122 | 21:0122:000531 | 21:0122:000531:0001:0001:00 |  | 54.4326 | -59.7254 | NGR lake sediment grab sample | <177 micron (NGR) | 177 | 0110:s__10 | 563 | 6.15 | 769 | 2 | 1.8 | 147 | 13 | 24 | 22 | 5.6 | 3.53 | 16 | 2.19 | 72 | 7.5 | 0.42 | 555 | 7 | 2.28 | 12 | 10 | 1395 | 14 | 10.8 | 311 |  | 3717 | 59 | 35 | 58 | 82
013J :773036:00:------:-- | 10:0005:000564 | 10:0005 | 21:0122 | 21:0122:000532 | 21:0122:000532:0001:0001:00 |  | 54.4123 | -59.7387 | NGR lake sediment grab sample | <177 micron (NGR) | 177 | 0111:s__11 | 564 | 3.08 | 362 | 1.1 | 0.85 | 190 | 7 | 16 | 46 | 6.5 | 1.45 | 7 | 0.85 | 107 | 4.7 | 0.19 | 246 | 9 | 0.89 | 6 | 8 | 773 | 7 | 7 | 146 |  | 1983 | 42 | 39 | 61 | 36
013J :773037:00:------:-- | 10:0005:000565 | 10:0005 | 21:0122 | 21:0122:000533 | 21:0122:000533:0001:0001:00 |  | 54.417 | -59.7873 | NGR lake sediment grab sample | <177 micron (NGR) | 177 | 0112:s__12 | 565 | 4.13 | 486 | 1.5 | 1.08 | 122 | 10 | 19 | 11 | 4.4 | 4.17 | 11 | 1.35 | 59 | 7.4 | 0.32 | 612 | 6 | 1.31 | 8 | 6 | 1251 | 9 | 8 | 184 |  | 2695 | 66 | 29 | 82 | 49
013J :773038:00:------:-- | 10:0005:000566 | 10:0005 | 21:0122 | 21:0122:000534 | 21:0122:000534:0001:0001:00 |  | 54.4322 | -59.7959 | NGR lake sediment grab sample | <177 micron (NGR) | 177 | 0113:s__13 | 566 | 1.97 | 221 | 0.8 | 0.47 | 115 | 5 | 13 | 13 | 3.7 | 2.52 | 6 | 0.45 | 56 | 3.8 | 0.15 | 327 | 5 | 0.46 | 5 | 5 | 1214 | 5 | 4.8 | 80 |  | 1441 | 50 | 24 | 50 | 24
013J :773039:00:------:-- | 10:0005:000567 | 10:0005 | 21:0122 | 21:0122:000535 | 21:0122:000535:0001:0001:00 |  | 54.4199 | -59.8362 | NGR lake sediment grab sample | <177 micron (NGR) | 177 | 0114:s__14 | 567 | 4.33 | 513 | 1.6 | 1.1 | 150 | 22 | 22 | 13 | 5.2 | 6.74 | 12 | 1.45 | 71 | 6.5 | 0.28 | 1008 | 13 | 1.35 | 8 | 7 | 699 | 9 | 8.3 | 188 |  | 2542 | 59 | 34 | 87 | 53
013J :773040:00:------:-- | 10:0005:000568 | 10:0005 | 21:0122 | 21:0122:000536 | 21:0122:000536:0001:0001:00 |  | 54.3771 | -59.8439 | NGR lake sediment grab sample | <177 micron (NGR) | 177 | 0115:s__15 | 568 | 1.59 | 157 | 0.5 | 0.54 | 105 | 5 | 10 | 14 | 4.1 | 1.27 | 4 | 0.27 | 60 | 3.7 | 0.14 | 195 | 5 | 0.3 | 3 | 7 | 1003 | 5 | 4.1 | 67 |  | 1117 | 28 | 27 | 46 | 18
013J :773043:00:------:-- | 10:0005:000569 | 10:0005 | 21:0122 | 21:0122:000537 | 21:0122:000537:0001:0001:00 |  | 54.3556 | -59.8698 | NGR lake sediment grab sample | <177 micron (NGR) | 178 | 0101:s__01 | 569 | 5.43 | 345 | 3.6 | 0.84 | 315 | 10 | 10 | 17 | 10 | 3.18 | 17 | 2.17 | 170 | 7.1 | 0.18 | 683 | 7 | 2.26 | 19 | 6 | 684 | 12 | 9.7 | 136 |  | 2239 | 36 | 60 | 89 | 56
013J :773044:70:773045:10 | 10:0005:000570 | 10:0005 | 21:0122 | 21:0122:000538 | 21:0122:000538:0001:0001:00 |  | 54.3585 | -59.9038 | NGR lake sediment grab sample | <177 micron (NGR) | 178 | 0053:ffc_1 | 570 | 0.9 | 122 | 0.3 | 0.34 | 70 | 2 | 8 | 8 | 2 | 0.94 | 3 | 0.16 | 34 | 1.8 | 0.08 | 110 | 2 | 0.19 | 2 | 5 | 427 | 3 | 3 | 45 |  | 712 | 16 | 12 | 25 | 14
013J :773045:10:------:-- | 10:0005:000571 | 10:0005 | 21:0122 | 21:0122:000539 | 21:0122:000539:0001:0001:00 |  | 54.3526 | -59.938 | NGR lake sediment grab sample | <177 micron (NGR) | 178 | 0051:ffc_1 | 571 | 1.47 | 211 | 0.5 | 0.55 | 77 | 3 | 10 | 10 | 2.3 | 1.08 | 4 | 0.37 | 40 | 2.8 | 0.12 | 166 | 4 | 0.4 | 3 | 6 | 435 | 5 | 3.8 | 77 |  | 1103 | 24 | 15 | 35 | 20
013J :773046:20:773045:10 | 10:0005:000572 | 10:0005 | 21:0122 | 21:0122:000539 | 21:0122:000539:0002:0001:00 |  | 54.3526 | -59.938 | NGR lake sediment grab sample | <177 micron (NGR) | 178 | 0052:ffc_1 | 572 | 1.24 | 179 | 0.4 | 0.48 | 74 | 3 | 9 | 10 | 2.2 | 0.99 | 4 | 0.29 | 38 | 2.4 | 0.11 | 142 | 3 | 0.31 | 3 | 5 | 430 | 4 | 3.5 | 65 |  | 957 | 23 | 14 | 35 | 18
013J :773047:00:------:-- | 10:0005:000573 | 10:0005 | 21:0122 | 21:0122:000540 | 21:0122:000540:0001:0001:00 |  | 54.3484 | -59.9422 | NGR lake sediment grab sample | <177 micron (NGR) | 178 | 0102:s__02 | 573 | 1.18 | 164 | 0.4 | 0.39 | 48 | 2 | 7 | 8 | 1.7 | 0.76 | 4 | 0.3 | 24 | 1.9 | 0.1 | 133 | 3 | 0.33 | 3 | 4 | 399 | 4 | 3 | 61 |  | 976 | 18 | 10 | 27 | 18
013J :773048:00:------:-- | 10:0005:000574 | 10:0005 | 21:0122 | 21:0122:000541 | 21:0122:000541:0001:0001:00 |  | 54.3146 | -59.9815 | NGR lake sediment grab sample | <177 micron (NGR) | 178 | 0103:s__03 | 574 | 1.57 | 183 | 0.5 | 0.45 | 97 | 4 | 11 | 13 | 3.3 | 1.15 | 4 | 0.33 | 51 | 3.9 | 0.14 | 179 | 3 | 0.34 | 4 | 8 | 858 | 4 | 4 | 67 |  | 1214 | 24 | 20 | 41 | 18
013J :773049:00:------:-- | 10:0005:000575 | 10:0005 | 21:0122 | 21:0122:000542 | 21:0122:000542:0001:0001:00 |  | 54.2714 | -59.9418 | NGR lake sediment grab sample | <177 micron (NGR) | 178 | 0104:s__04 | 575 | 0.91 | 133 | 0.3 | 0.3 | 49 | 2 | 7 | 11 | 1.6 | 0.73 | 2 | 0.18 | 28 | 1.9 | 0.08 | 83 | 2 | 0.2 | 2 | 4 | 339 | 3 | 2.5 | 49 |  | 643 | 15 | 10 | 22 | 10
013J :773050:00:------:-- | 10:0005:000576 | 10:0005 | 21:0122 | 21:0122:000543 | 21:0122:000543:0001:0001:00 |  | 54.2457 | -59.9757 | NGR lake sediment grab sample | <177 micron (NGR) | 178 | 0105:s__05 | 576 | 0.78 | 112 | 0.3 | 0.3 | 71 | 4 | 7 | 15 | 2.4 | 0.55 | 2 | 0.09 | 38 | 1.8 | 0.07 | 87 | 3 | 0.09 | 2 | 8 | 401 | 3 | 2.4 | 48 |  | 535 | 15 | 14 | 36 | 7
013J :773051:00:------:-- | 10:0005:000577 | 10:0005 | 21:0122 | 21:0122:000544 | 21:0122:000544:0001:0001:00 |  | 54.2304 | -59.9553 | NGR lake sediment grab sample | <177 micron (NGR) | 178 | 0106:s__06 | 577 | 6.21 | 867 | 1.9 | 1.82 | 138 | 21 | 29 | 29 | 5.1 | 6.45 | 17 | 2.2 | 60 | 8.2 | 0.48 | 1420 | 9 | 2.15 | 11 | 7 | 810 | 14 | 10.7 | 391 |  | 3397 | 71 | 33 | 69 | 58
013J :773052:00:------:-- | 10:0005:000578 | 10:0005 | 21:0122 | 21:0122:000545 | 21:0122:000545:0001:0001:00 |  | 54.1833 | -59.9646 | NGR lake sediment grab sample | <177 micron (NGR) | 178 | 0107:s__07 | 578 | 4.63 | 622 | 1.3 | 1.48 | 119 | 10 | 26 | 25 | 4.6 | 2.5 | 11 | 1.49 | 61 | 7 | 0.38 | 388 | 3 | 1.52 | 9 | 11 | 794 | 11 | 8.5 | 278 |  | 2714 | 53 | 30 | 62 | 58
013J :773053:00:------:-- | 10:0005:000579 | 10:0005 | 21:0122 | 21:0122:000546 | 21:0122:000546:0001:0001:00 |  | 54.1689 | -59.9929 | NGR lake sediment grab sample | <177 micron (NGR) | 178 | 0108:s__08 | 579 | 3.54 | 400 | 1.2 | 0.99 | 176 | 17 | 24 | 29 | 6.5 | 5.75 | 10 | 0.88 | 88 | 5.7 | 0.27 | 409 | 10 | 0.9 | 7 | 8 | 1253 | 8 | 7.8 | 181 |  | 2039 | 60 | 39 | 111 | 34
013J :773054:00:------:-- | 10:0005:000580 | 10:0005 | 21:0122 | 21:0122:000547 | 21:0122:000547:0001:0001:00 |  | 54.1255 | -59.9899 | NGR lake sediment grab sample | <177 micron (NGR) | 178 | 0109:s__09 | 580 | 1.61 | 187 | 0.5 | 0.44 | 120 | 4 | 14 | 28 | 3.6 | 1.87 | 5 | 0.28 | 58 | 2.4 | 0.14 | 199 | 3 | 0.33 | 4 | 6 | 572 | 4 | 4 | 79 |  | 1102 | 35 | 21 | 52 | 17
013J :773055:00:------:-- | 10:0005:000581 | 10:0005 | 21:0122 | 21:0122:000548 | 21:0122:000548:0001:0001:00 |  | 54.1001 | -59.9543 | NGR lake sediment grab sample | <177 micron (NGR) | 178 | 0110:s__10 | 581 | 2.45 | 243 | 0.9 | 0.51 | 260 | 12 | 17 | 40 | 8.4 | 3.56 | 7 | 0.41 | 135 | 3.1 | 0.12 | 247 | 12 | 0.49 | 4 | 5 | 463 | 5 | 5.5 | 104 |  | 1390 | 60 | 46 | 51 | 28
013J :773056:00:------:-- | 10:0005:000582 | 10:0005 | 21:0122 | 21:0122:000549 | 21:0122:000549:0001:0001:00 |  | 54.0924 | -59.9253 | NGR lake sediment grab sample | <177 micron (NGR) | 178 | 0111:s__11 | 582 | 1.79 | 145 | 0.8 | 0.41 | 290 | 6 | 13 | 24 | 7.1 | 1.32 | 5 | 0.1 | 167 | 1.9 | 0.06 | 262 | 6 | 0.11 | 3 | 7 | 1309 | 4 | 3.8 | 58 |  | 770 | 36 | 40 | 80 | 8
013J :773057:00:------:-- | 10:0005:000583 | 10:0005 | 21:0122 | 21:0122:000550 | 21:0122:000550:0001:0001:00 |  | 54.0345 | -59.9808 | NGR lake sediment grab sample | <177 micron (NGR) | 178 | 0112:s__12 | 583 | 5.48 | 851 | 1.4 | 1.52 | 60 | 3 | 15 | 5 | 2.7 | 1.26 | 12 | 1.85 | 33 | 3.8 | 0.24 | 330 | 1 | 2.07 | 7 | 4 | 479 | 14 | 6.8 | 442 |  | 1916 | 32 | 17 | 23 | 34
013J :773058:00:------:-- | 10:0005:000584 | 10:0005 | 21:0122 | 21:0122:000551 | 21:0122:000551:0001:0001:00 |  | 54.0251 | -59.9043 | NGR lake sediment grab sample | <177 micron (NGR) | 178 | 0113:s__13 | 584 | 1.16 | 151 | 0.4 | 0.44 | 74 | 2 | 10 | 10 | 3.6 | 0.56 | 5 | 0.23 | 64 | 2.4 | 0.08 | 115 | 4 | 0.3 | 3 | 4 | 745 | 4 | 2.8 | 82 |  | 793 | 19 | 20 | 26 | 13
013J :773059:00:------:-- | 10:0005:000585 | 10:0005 | 21:0122 | 21:0122:000552 | 21:0122:000552:0001:0001:00 |  | 54.0157 | -59.877 | NGR lake sediment grab sample | <177 micron (NGR) | 178 | 0114:s__14 | 585 | 2.42 | 357 | 0.7 | 0.81 | 72 | 3 | 14 | 14 | 2.7 | 1.12 | 8 | 0.66 | 45 | 4.2 | 0.17 | 242 | 3 | 0.76 | 6 | 4 | 997 | 7 | 4.9 | 171 |  | 1939 | 38 | 17 | 33 | 33
013J :773060:00:------:-- | 10:0005:000586 | 10:0005 | 21:0122 | 21:0122:000553 | 21:0122:000553:0001:0001:00 |  | 54.0355 | -59.6168 | NGR lake sediment grab sample | <177 micron (NGR) | 178 | 0115:s__15 | 586 | 7.77 | 1076 | 2.1 | 2.27 | 98 | 9 | 29 | 14 | 4 | 3.26 | 18 | 2.66 | 51 | 16.1 | 0.75 | 673 | 1 | 2.75 | 12 | 9 | 1060 | 16 | 11.4 | 480 |  | 4145 | 72 | 26 | 52 | 74
013J :773062:00:------:-- | 10:0005:000587 | 10:0005 | 21:0122 | 21:0122:000554 | 21:0122:000554:0001:0001:00 |  | 54.0588 | -59.6484 | NGR lake sediment grab sample | <177 micron (NGR) | 179 | 0101:s__01 | 587 | 2.44 | 233 | 1 | 0.52 | 196 | 15 | 17 | 32 | 4.6 | 4.29 | 5 | 0.25 | 95 | 1.8 | 0.09 | 686 | 2 | 0.28 | 4 | 6 | 1924 | 5 | 4.9 | 74 |  | 1283 | 65 | 27 | 74 | 14
013J :773063:00:------:-- | 10:0005:000588 | 10:0005 | 21:0122 | 21:0122:000555 | 21:0122:000555:0001:0001:00 |  | 54.0958 | -59.6265 | NGR lake sediment grab sample | <177 micron (NGR) | 179 | 0102:s__02 | 588 | 2.06 | 156 | 0.7 | 0.6 | 165 | 5 | 15 | 40 | 4.4 | 0.93 | 3 | 0.21 | 80 | 2.5 | 0.13 | 170 | 1 | 0.24 | 4 | 9 | 1370 | 3 | 4.5 | 82 |  | 1116 | 49 | 24 | 63 | 13
013J :773064:70:773065:10 | 10:0005:000589 | 10:0005 | 21:0122 | 21:0122:000556 | 21:0122:000556:0001:0001:00 |  | 54.118 | -59.6187 | NGR lake sediment grab sample | <177 micron (NGR) | 179 | 0053:ffc_1 | 589 | 3.21 | 202 | 1.3 | 0.61 | 258 | 12 | 25 | 46 | 6.6 | 3.93 | 6 | 0.34 | 109 | 3 | 0.16 | 562 | 7 | 0.37 | 4 | 9 | 2178 | 5 | 7.1 | 95 |  | 1327 | 89 | 39 | 129 | 19
013J :773065:10:------:-- | 10:0005:000590 | 10:0005 | 21:0122 | 21:0122:000557 | 21:0122:000557:0001:0001:00 |  | 54.1225 | -59.6337 | NGR lake sediment grab sample | <177 micron (NGR) | 179 | 0051:ffc_1 | 590 | 2.2 | 200 | 0.7 | 0.54 | 108 | 6 | 15 | 36 | 3.6 | 1.15 | 4 | 0.31 | 63 | 2.1 | 0.14 | 176 | 1 | 0.37 | 3 | 9 | 1164 | 4 | 4.9 | 100 |  | 1060 | 34 | 23 | 55 | 15
013J :773066:20:773065:10 | 10:0005:000591 | 10:0005 | 21:0122 | 21:0122:000557 | 21:0122:000557:0002:0001:00 |  | 54.1225 | -59.6337 | NGR lake sediment grab sample | <177 micron (NGR) | 179 | 0052:ffc_1 | 591 | 2.32 | 205 | 0.7 | 0.56 | 127 | 5 | 16 | 44 | 4 | 0.86 | 4 | 0.32 | 71 | 2.3 | 0.14 | 173 | 1 | 0.38 | 3 | 9 | 1656 | 4 | 5.4 | 102 |  | 1142 | 33 | 24 | 47 | 15
013J :773067:00:------:-- | 10:0005:000592 | 10:0005 | 21:0122 | 21:0122:000558 | 21:0122:000558:0001:0001:00 |  | 54.1393 | -59.6656 | NGR lake sediment grab sample | <177 micron (NGR) | 179 | 0103:s__03 | 592 | 2.96 | 229 | 1.2 | 0.71 | 226 | 9 | 19 | 60 | 5.8 | 2.82 | 7 | 0.3 | 105 | 2.6 | 0.13 | 399 | 7 | 0.33 | 5 | 6 | 2126 | 5 | 4.9 | 98 |  | 1429 | 77 | 36 | 70 | 15
013J :773068:00:------:-- | 10:0005:000593 | 10:0005 | 21:0122 | 21:0122:000559 | 21:0122:000559:0001:0001:00 |  | 54.1773 | -59.6824 | NGR lake sediment grab sample | <177 micron (NGR) | 179 | 0104:s__04 | 593 | 1.48 | 146 | 0.5 | 0.45 | 84 | 3 | 11 | 29 | 2.2 | 0.75 | 3 | 0.19 | 41 | 2.3 | 0.1 | 114 | 4 | 0.23 | 3 | 6 | 1538 | 3 | 2.6 | 61 |  | 945 | 50 | 13 | 30 | 10
013J :773069:00:------:-- | 10:0005:000594 | 10:0005 | 21:0122 | 21:0122:000560 | 21:0122:000560:0001:0001:00 |  | 54.1811 | -59.8818 | NGR lake sediment grab sample | <177 micron (NGR) | 179 | 0105:s__05 | 594 | 2.02 | 225 | 0.7 | 0.7 | 131 | 9 | 14 | 23 | 3.7 | 1.74 | 4 | 0.42 | 62 | 2.5 | 0.16 | 188 | 3 | 0.47 | 4 | 6 | 1012 | 4 | 4.1 | 104 |  | 1319 | 62 | 23 | 35 | 21
013J :773070:00:------:-- | 10:0005:000595 | 10:0005 | 21:0122 | 21:0122:000561 | 21:0122:000561:0001:0001:00 |  | 54.1838 | -59.8885 | NGR lake sediment grab sample | <177 micron (NGR) | 179 | 0106:s__06 | 595 | 5.61 | 713 | 1.6 | 1.6 | 151 | 17 | 26 | 69 | 5.7 | 3.12 | 13 | 1.8 | 78 | 9.3 | 0.44 | 439 | 5 | 1.84 | 9 | 9 | 918 | 12 | 9 | 319 |  | 2898 | 62 | 35 | 64 | 57
013J :773071:00:------:-- | 10:0005:000596 | 10:0005 | 21:0122 | 21:0122:000562 | 21:0122:000562:0001:0001:00 |  | 54.2213 | -59.9213 | NGR lake sediment grab sample | <177 micron (NGR) | 179 | 0107:s__07 | 596 | 0.91 | 113 | 0.3 | 0.27 | 49 | 1 | 7 | 15 | 1.6 | 0.3 | 1 | 0.16 | 26 | 0.1 | 0.07 | 58 | 2 | 0.18 | 3 | 5 | 580 | 4 | 2.8 | 42 |  | 862 | 12 | 9 | 15 | 11
013J :773072:00:------:-- | 10:0005:000597 | 10:0005 | 21:0122 | 21:0122:000563 | 21:0122:000563:0001:0001:00 |  | 54.2547 | -59.912 | NGR lake sediment grab sample | <177 micron (NGR) | 179 | 0108:s__08 | 597 | 4.8 | 647 | 1.4 | 1.22 | 70 | 9 | 13 | 9 | 2.5 | 1.72 | 6 | 1.82 | 34 | 5.3 | 0.26 | 274 | 9 | 1.74 | 6 | 6 | 427 | 10 | 5.3 | 263 |  | 1725 | 30 | 17 | 32 | 28
013J :773073:00:------:-- | 10:0005:000598 | 10:0005 | 21:0122 | 21:0122:000564 | 21:0122:000564:0001:0001:00 |  | 54.287 | -59.8958 | NGR lake sediment grab sample | <177 micron (NGR) | 179 | 0109:s__09 | 598 | 5.82 | 784 | 1.6 | 1.41 | 73 | 8 | 19 | 9 | 3.1 | 2.39 | 12 | 2.13 | 37 | 16.6 | 0.5 | 463 | 1 | 2.09 | 10 | 8 | 652 | 12 | 8 | 265 |  | 3275 | 48 | 20 | 52 | 49
013J :773074:00:------:-- | 10:0005:000599 | 10:0005 | 21:0122 | 21:0122:000565 | 21:0122:000565:0001:0001:00 |  | 54.3214 | -59.8921 | NGR lake sediment grab sample | <177 micron (NGR) | 179 | 0110:s__10 | 599 | 6.2 | 822 | 1.8 | 1.65 | 71 | 6 | 16 | 7 | 3.6 | 1.75 | 13 | 2.26 | 37 | 6.4 | 0.31 | 427 | 2 | 2.32 | 10 | 5 | 575 | 13 | 8.4 | 312 |  | 3065 | 46 | 24 | 36 | 57
013J :773075:00:------:-- | 10:0005:000600 | 10:0005 | 21:0122 | 21:0122:000566 | 21:0122:000566:0001:0001:00 |  | 54.376 | -59.8104 | NGR lake sediment grab sample | <177 micron (NGR) | 179 | 0111:s__11 | 600 | 0.9 | 116 | 0.4 | 0.32 | 65 | 3 | 6 | 12 | 2.5 | 0.72 | 4 | 0.14 | 36 | 1.8 | 0.08 | 111 | 4 | 0.16 | 2 | 6 | 612 | 4 | 2.5 | 42 |  | 699 | 26 | 13 | 30 | 9
013J :773076:00:------:-- | 10:0005:000601 | 10:0005 | 21:0122 | 21:0122:000567 | 21:0122:000567:0001:0001:00 |  | 54.4205 | -59.7137 | NGR lake sediment grab sample | <177 micron (NGR) | 179 | 0112:s__12 | 601 | 0.74 | 79 | 0.3 | 0.29 | 104 | 2 | 5 | 15 | 3.6 | 0.2 | 2 | 0.06 | 60 | 2.3 | 0.04 | 44 | 3 | 0.07 | 2 | 7 | 472 | 2 | 2.5 | 42 |  | 483 | 11 | 20 | 28 | 5
013J :773077:00:------:-- | 10:0005:000602 | 10:0005 | 21:0122 | 21:0122:000568 | 21:0122:000568:0001:0001:00 |  | 54.4439 | -59.6471 | NGR lake sediment grab sample | <177 micron (NGR) | 179 | 0113:s__13 | 602 | 4.91 | 629 | 1.5 | 1.41 | 92 | 7 | 16 | 9 | 3.9 | 2.62 | 11 | 1.69 | 46 | 6.3 | 0.29 | 472 | 4 | 1.78 | 10 | 5 | 941 | 11 | 8.4 | 260 |  | 3109 | 52 | 25 | 44 | 62
013J :773079:00:------:-- | 10:0005:000603 | 10:0005 | 21:0122 | 21:0122:000569 | 21:0122:000569:0001:0001:00 |  | 54.4661 | -59.6359 | NGR lake sediment grab sample | <177 micron (NGR) | 179 | 0114:s__14 | 603 | 1 | 114 | 0.4 | 0.21 | 95 | 2 | 9 | 14 | 3.3 | 1.53 | 5 | 0.17 | 54 | 2.2 | 0.07 | 127 | 4 | 0.2 | 2 | 3 | 733 | 4 | 3 | 40 |  | 863 | 32 | 20 | 10 | 11
013J :773080:00:------:-- | 10:0005:000604 | 10:0005 | 21:0122 | 21:0122:000570 | 21:0122:000570:0001:0001:00 |  | 54.5801 | -59.5986 | NGR lake sediment grab sample | <177 micron (NGR) | 179 | 0115:s__15 | 604 | 2.24 | 250 | 0.6 | 0.77 | 157 | 18 | 34 | 33 | 5.5 | 2.59 | 6 | 0.24 | 86 | 4.2 | 0.36 | 273 | 4 | 0.38 | 4 | 21 | 1772 | 6 | 5.7 | 104 |  | 2001 | 61 | 33 | 87 | 16
013J :773082:00:------:-- | 10:0005:000605 | 10:0005 | 21:0122 | 21:0122:000571 | 21:0122:000571:0001:0001:00 |  | 54.5826 | -59.6361 | NGR lake sediment grab sample | <177 micron (NGR) | 180 | 0101:s__01 | 605 | 1.88 | 196 | 0.6 | 0.44 | 206 | 9 | 19 | 39 | 7.3 | 1.3 | 3 | 0.19 | 118 | 1.9 | 0.12 | 130 | 5 | 0.21 | 3 | 19 | 1110 | 5 | 4.7 | 57 |  | 999 | 32 | 44 | 103 | 12
013J :773083:70:773084:10 | 10:0005:000606 | 10:0005 | 21:0122 | 21:0122:000572 | 21:0122:000572:0001:0001:00 |  | 54.5771 | -59.6757 | NGR lake sediment grab sample | <177 micron (NGR) | 180 | 0053:ffc_1 | 606 | 1.83 | 189 | 0.4 | 0.48 | 185 | 7 | 16 | 31 | 5.8 | 0.91 | 6 | 0.18 | 105 | 3 | 0.17 | 134 | 2 | 0.21 | 2 | 20 | 839 | 5 | 3.9 | 52 |  | 912 | 24 | 31 | 70 | 12
013J :773084:10:------:-- | 10:0005:000607 | 10:0005 | 21:0122 | 21:0122:000573 | 21:0122:000573:0001:0001:00 |  | 54.5649 | -59.7043 | NGR lake sediment grab sample | <177 micron (NGR) | 180 | 0051:ffc_1 | 607 | 7.22 | 968 | 2.4 | 1.56 | 167 | 25 | 42 | 27 | 5.7 | 6.62 | 20 | 2.9 | 70 | 36.9 | 1.22 | 1640 | 4 | 2.15 | 13 | 21 | 1409 | 21 | 11.3 | 255 |  | 4753 | 89 | 33 | 129 | 81
013J :773085:20:773084:10 | 10:0005:000608 | 10:0005 | 21:0122 | 21:0122:000573 | 21:0122:000573:0002:0001:00 |  | 54.5649 | -59.7043 | NGR lake sediment grab sample | <177 micron (NGR) | 180 | 0052:ffc_1 | 608 | 7.22 | 736 | 2.1 | 1.64 | 176 | 22 | 37 | 25 | 5.7 | 4.44 | 19 | 2.15 | 65 | 25 | 0.75 | 759 | 5 | 2.21 | 11 | 19 | 1442 | 11 | 10.3 | 230 |  | 3845 | 76 | 32 | 112 | 72
013J :773086:00:------:-- | 10:0005:000609 | 10:0005 | 21:0122 | 21:0122:000574 | 21:0122:000574:0001:0001:00 |  | 54.5697 | -59.759 | NGR lake sediment grab sample | <177 micron (NGR) | 180 | 0102:s__02 | 609 | 4.32 | 309 | 2.7 | 0.54 | 613 | 62 | 54 | 90 | 20.2 | 14.35 | 12 | 0.62 | 273 | 5.8 | 0.23 | 2541 | 16 | 0.65 | 5 | 18 | 3733 | 12 | 10.3 | 91 |  | 1875 | 80 | 138 | 212 | 32
013J :773087:00:------:-- | 10:0005:000610 | 10:0005 | 21:0122 | 21:0122:000575 | 21:0122:000575:0001:0001:00 |  | 54.5824 | -59.8288 | NGR lake sediment grab sample | <177 micron (NGR) | 180 | 0103:s__03 | 610 | 5.71 | 629 | 2.2 | 1.18 | 397 | 31 | 52 | 68 | 11.8 | 4.35 | 12 | 1.83 | 175 | 20.5 | 0.92 | 1101 | 16 | 1.46 | 9 | 31 | 2213 | 21 | 11.6 | 187 |  | 3299 | 72 | 74 | 177 | 76
013J :773088:00:------:-- | 10:0005:000611 | 10:0005 | 21:0122 | 21:0122:000576 | 21:0122:000576:0001:0001:00 |  | 54.5842 | -59.8443 | NGR lake sediment grab sample | <177 micron (NGR) | 180 | 0104:s__04 | 611 | 5.52 | 577 | 2.1 | 1.08 | 372 | 30 | 48 | 73 | 11.5 | 5.49 | 13 | 1.65 | 164 | 19.6 | 0.84 | 1850 | 19 | 1.35 | 10 | 27 | 2244 | 19 | 10.7 | 171 |  | 3028 | 67 | 74 | 149 | 69
013J :773089:00:------:-- | 10:0005:000612 | 10:0005 | 21:0122 | 21:0122:000577 | 21:0122:000577:0001:0001:00 |  | 54.5674 | -59.9033 | NGR lake sediment grab sample | <177 micron (NGR) | 180 | 0105:s__05 | 612 | 7.38 | 914 | 2.4 | 1.81 | 205 | 20 | 59 | 32 | 7.1 | 3.81 | 18 | 2.78 | 83 | 30.2 | 1.25 | 990 | 2 | 2.33 | 14 | 30 | 1293 | 24 | 11.9 | 277 |  | 4592 | 81 | 42 | 115 | 102
013J :773090:00:------:-- | 10:0005:000613 | 10:0005 | 21:0122 | 21:0122:000578 | 21:0122:000578:0001:0001:00 |  | 54.553 | -59.9617 | NGR lake sediment grab sample | <177 micron (NGR) | 180 | 0106:s__06 | 613
013J :773091:00:------:-- | 10:0005:000614 | 10:0005 | 21:0122 | 21:0122:000579 | 21:0122:000579:0001:0001:00 |  | 54.5816 | -59.9868 | NGR lake sediment grab sample | <177 micron (NGR) | 180 | 0107:s__07 | 614 | 1.74 | 262 | 1.1 | 0.43 | 128 | 5 | 16 | 17 | 5.2 | 1.01 | 6 | 0.29 | 68 | 5.6 | 0.19 | 168 | 4 | 0.28 | 5 | 11 | 1301 | 15 | 3.9 | 53 |  | 1174 | 26 | 29 | 88 | 21
013J :773093:00:------:-- | 10:0005:000615 | 10:0005 | 21:0122 | 21:0122:000580 | 21:0122:000580:0001:0001:00 |  | 54.5913 | -59.9654 | NGR lake sediment grab sample | <177 micron (NGR) | 180 | 0108:s__08 | 615 | 3.86 | 450 | 1.8 | 1 | 105 | 7 | 31 | 12 | 4.6 | 2.04 | 10 | 1.1 | 54 | 12.5 | 0.52 | 363 | 3 | 1.07 | 9 | 10 | 1112 | 18 | 7.2 | 161 |  | 2995 | 56 | 28 | 51 | 53
013J :773094:00:------:-- | 10:0005:000616 | 10:0005 | 21:0122 | 21:0122:000581 | 21:0122:000581:0001:0001:00 |  | 54.5951 | -59.9085 | NGR lake sediment grab sample | <177 micron (NGR) | 180 | 0109:s__09 | 616 | 5.87 | 658 | 2.3 | 0.95 | 223 | 30 | 49 | 36 | 8.1 | 5.88 | 14 | 1.87 | 105 | 26 | 0.94 | 952 | 10 | 1.21 | 9 | 24 | 2519 | 21 | 9.6 | 151 |  | 3321 | 78 | 50 | 163 | 56
013J :773095:00:------:-- | 10:0005:000617 | 10:0005 | 21:0122 | 21:0122:000582 | 21:0122:000582:0001:0001:00 |  | 54.6197 | -59.857 | NGR lake sediment grab sample | <177 micron (NGR) | 180 | 0110:s__10 | 617 | 5.03 | 423 | 3.5 | 0.86 | 592 | 32 | 73 | 141 | 21.1 | 6.95 | 11 | 0.51 | 249 | 10.4 | 0.53 | 1378 | 37 | 0.63 | 7 | 51 | 4337 | 18 | 11.7 | 81 |  | 1740 | 85 | 133 | 341 | 44
013J :773096:00:------:-- | 10:0005:000618 | 10:0005 | 21:0122 | 21:0122:000583 | 21:0122:000583:0001:0001:00 |  | 54.635 | -59.8552 | NGR lake sediment grab sample | <177 micron (NGR) | 180 | 0111:s__11 | 618 | 5.75 | 645 | 2.8 | 1.45 | 300 | 13 | 58 | 90 | 13.1 | 3.71 | 15 | 1.45 | 144 | 15.5 | 0.79 | 912 | 17 | 1.69 | 12 | 28 | 2770 | 20 | 12.2 | 191 |  | 3117 | 85 | 84 | 204 | 87
013J :773097:00:------:-- | 10:0005:000619 | 10:0005 | 21:0122 | 21:0122:000584 | 21:0122:000584:0001:0001:00 |  | 54.6329 | -59.8867 | NGR lake sediment grab sample | <177 micron (NGR) | 180 | 0112:s__12 | 619 | 4.42 | 498 | 1.8 | 1.54 | 173 | 6 | 35 | 36 | 7.6 | 1.78 | 15 | 0.81 | 92 | 13 | 0.41 | 335 | 7 | 0.87 | 10 | 12 | 4477 | 17 | 7.9 | 236 |  | 3010 | 68 | 42 | 65 | 41
013J :773098:00:------:-- | 10:0005:000620 | 10:0005 | 21:0122 | 21:0122:000585 | 21:0122:000585:0001:0001:00 |  | 54.6568 | -59.8675 | NGR lake sediment grab sample | <177 micron (NGR) | 180 | 0113:s__13 | 620 | 3.87 | 317 | 3.8 | 0.77 | 378 | 12 | 33 | 59 | 15.1 | 4.95 | 5 | 0.16 | 154 | 5.2 | 0.19 | 904 | 22 | 0.26 | 5 | 13 | 2901 | 12 | 8.7 | 80 |  | 1171 | 58 | 90 | 200 | 24
013J :773099:00:------:-- | 10:0005:000621 | 10:0005 | 21:0122 | 21:0122:000586 | 21:0122:000586:0001:0001:00 |  | 54.6612 | -59.9134 | NGR lake sediment grab sample | <177 micron (NGR) | 180 | 0114:s__14 | 621 | 5.32 | 812 | 4 | 1.22 | 282 | 48 | 47 | 63 | 12.2 | 7.79 | 12 | 0.5 | 138 | 18.3 | 0.7 | 5087 | 9 | 1.53 | 7 | 19 | 2411 | 29 | 12.6 | 142 |  | 3026 | 86 | 82 | 279 | 50
013J :773100:00:------:-- | 10:0005:000622 | 10:0005 | 21:0122 | 21:0122:000587 | 21:0122:000587:0001:0001:00 |  | 54.6696 | -59.9478 | NGR lake sediment grab sample | <177 micron (NGR) | 180 | 0115:s__15 | 622 | 3.87 | 237 | 1.8 | 1.25 | 354 | 23 | 31 | 69 | 11 | 4.11 | 7 | 0.33 | 185 | 5.8 | 0.2 | 432 | 12 | 0.33 | 6 | 12 | 2563 | 9 | 6.3 | 67 |  | 1659 | 51 | 67 | 96 | 21
013J :773103:00:------:-- | 10:0005:000623 | 10:0005 | 21:0122 | 21:0122:000588 | 21:0122:000588:0001:0001:00 |  | 54.702 | -59.8986 | NGR lake sediment grab sample | <177 micron (NGR) | 181 | 0101:s__01 | 623 | 5.16 | 611 | 2.2 | 1.65 | 163 | 25 | 43 | 28 | 6.7 | 3.46 | 13 | 1.16 | 76 | 21.9 | 0.88 | 775 | 3 | 1.37 | 10 | 19 | 1183 | 18 | 11.1 | 179 |  | 4061 | 71 | 41 | 135 | 53
013J :773104:00:------:-- | 10:0005:000624 | 10:0005 | 21:0122 | 21:0122:000589 | 21:0122:000589:0001:0001:00 |  | 54.7191 | -59.9254 | NGR lake sediment grab sample | <177 micron (NGR) | 181 | 0102:s__02 | 624 | 5.74 | 592 | 1.8 | 1.69 | 104 | 23 | 82 | 17 | 5.1 | 4.52 | 17 | 1.61 | 55 | 21.9 | 1.34 | 1062 | 2 | 1.65 | 11 | 52 | 846 | 19 | 11.2 | 200 |  | 4261 | 76 | 30 | 106 | 81
013J :773105:00:------:-- | 10:0005:000625 | 10:0005 | 21:0122 | 21:0122:000590 | 21:0122:000590:0001:0001:00 |  | 54.7494 | -59.9827 | NGR lake sediment grab sample | <177 micron (NGR) | 181 | 0103:s__03 | 625 | 7.86 | 786 | 2 | 1.84 | 92 | 21 | 68 | 21 | 4.4 | 4.78 | 22 | 2.47 | 44 | 29.8 | 1.61 | 1467 | 1 | 2.16 | 12 | 33 | 965 | 21 | 12.8 | 255 |  | 5190 | 97 | 23 | 92 | 119
013J :773106:70:773107:10 | 10:0005:000626 | 10:0005 | 21:0122 | 21:0122:000591 | 21:0122:000591:0001:0001:00 |  | 54.7587 | -59.9824 | NGR lake sediment grab sample | <177 micron (NGR) | 181 | 0053:ffc_1 | 626 | 7.83 | 783 | 2 | 1.86 | 100 | 21 | 65 | 21 | 4.2 | 4.72 | 20 | 2.46 | 45 | 28.3 | 1.57 | 1103 | 1 | 2.23 | 13 | 32 | 962 | 22 | 12.9 | 265 |  | 5290 | 96 | 24 | 91 | 120
013J :773107:10:------:-- | 10:0005:000627 | 10:0005 | 21:0122 | 21:0122:000592 | 21:0122:000592:0001:0001:00 |  | 54.7754 | -59.9826 | NGR lake sediment grab sample | <177 micron (NGR) | 181 | 0051:ffc_1 | 627 | 4.04 | 541 | 0.8 | 1.25 | 285 | 221 | 33 | 221 | 5.2 | 9.93 | 1 | 0.23 | 141 | 5.9 | 0.21 | 12093 | 16 | 0.32 | 4 | 30 | 2373 | 12 | 7.8 | 63 |  | 1476 | 63 | 38 | 221 | 17
013J :773108:20:773107:10 | 10:0005:000628 | 10:0005 | 21:0122 | 21:0122:000592 | 21:0122:000592:0002:0001:00 |  | 54.7754 | -59.9826 | NGR lake sediment grab sample | <177 micron (NGR) | 181 | 0052:ffc_1 | 628 | 4.21 | 225 | 0.5 | 1.48 | 195 | 108 | 18 | 167 | 4.2 | 4.14 | 9 | 0.17 | 72 | 5.6 | 0.1 | 1338 | 9 | 0.31 | 2 | 16 | 1335 | 3 | 4.5 | 38 |  | 921 | 34 | 18 | 138 | 9
013J :773109:00:------:-- | 10:0005:000629 | 10:0005 | 21:0122 | 21:0122:000593 | 21:0122:000593:0001:0001:00 |  | 54.7891 | -59.9769 | NGR lake sediment grab sample | <177 micron (NGR) | 181 | 0104:s__04 | 629 | 4.78 | 295 | 1 | 1.53 | 186 | 103 | 46 | 133 | 6.4 | 5.83 | 11 | 0.26 | 93 | 5.3 | 0.28 | 2104 | 17 | 0.38 | 4 | 22 | 2699 | 12 | 7.6 | 77 |  | 1948 | 100 | 37 | 155 | 19
013J :773110:00:------:-- | 10:0005:000630 | 10:0005 | 21:0122 | 21:0122:000594 | 21:0122:000594:0001:0001:00 |  | 54.7759 | -59.9085 | NGR lake sediment grab sample | <177 micron (NGR) | 181 | 0105:s__05 | 630 | 7.31 | 646 | 2.1 | 1.8 | 104 | 25 | 70 | 38 | 4.8 | 5.41 | 23 | 2.41 | 52 | 32.9 | 1.65 | 742 | 4 | 1.91 | 13 | 38 | 797 | 23 | 13.9 | 226 |  | 4674 | 105 | 29 | 109 | 100
013J :773111:00:------:-- | 10:0005:000631 | 10:0005 | 21:0122 | 21:0122:000595 | 21:0122:000595:0001:0001:00 |  | 54.7907 | -59.8907 | NGR lake sediment grab sample | <177 micron (NGR) | 181 | 0106:s__06 | 631 | 5.74 | 356 | 3.6 | 1.01 | 298 | 58 | 56 | 65 | 9.6 | 9.75 | 18 | 0.93 | 113 | 18.5 | 0.58 | 2240 | 8 | 0.81 | 9 | 27 | 2464 | 19 | 9.3 | 116 |  | 3009 | 107 | 61 | 159 | 46
013J :773112:00:------:-- | 10:0005:000632 | 10:0005 | 21:0122 | 21:0122:000596 | 21:0122:000596:0001:0001:00 |  | 54.7965 | -59.881 | NGR lake sediment grab sample | <177 micron (NGR) | 181 | 0107:s__07 | 632 | 4.58 | 295 | 3 | 0.96 | 232 | 37 | 46 | 50 | 8.3 | 5.12 | 16 | 0.64 | 101 | 13.1 | 0.45 | 1313 | 8 | 0.6 | 7 | 18 | 2267 | 16 | 7.2 | 95 |  | 2417 | 96 | 51 | 125 | 32
013J :773113:00:------:-- | 10:0005:000633 | 10:0005 | 21:0122 | 21:0122:000597 | 21:0122:000597:0001:0001:00 |  | 54.836 | -59.8395 | NGR lake sediment grab sample | <177 micron (NGR) | 181 | 0108:s__08 | 633 | 6.72 | 428 | 2.1 | 1.58 | 152 | 20 | 64 | 33 | 5.4 | 4.63 | 21 | 2.17 | 73 | 34.9 | 1.5 | 636 | 9 | 1.51 | 10 | 35 | 1676 | 20 | 12 | 216 |  | 3851 | 106 | 30 | 117 | 82
013J :773114:00:------:-- | 10:0005:000634 | 10:0005 | 21:0122 | 21:0122:000598 | 21:0122:000598:0001:0001:00 |  | 54.8404 | -59.8918 | NGR lake sediment grab sample | <177 micron (NGR) | 181 | 0109:s__09 | 634 | 7.16 | 668 | 1.8 | 1.81 | 134 | 20 | 61 | 26 | 4.4 | 4.3 | 21 | 2.11 | 57 | 32.7 | 1.4 | 654 | 3 | 1.91 | 12 | 30 | 1384 | 20 | 12.4 | 246 |  | 4243 | 97 | 25 | 109 | 84
013J :773115:00:------:-- | 10:0005:000635 | 10:0005 | 21:0122 | 21:0122:000599 | 21:0122:000599:0001:0001:00 |  | 54.8317 | -59.9476 | NGR lake sediment grab sample | <177 micron (NGR) | 181 | 0110:s__10 | 635 | 6.73 | 637 | 1.7 | 1.73 | 120 | 19 | 60 | 23 | 4.3 | 4.12 | 20 | 1.93 | 50 | 28 | 1.23 | 663 | 2 | 1.86 | 12 | 29 | 1385 | 20 | 12.1 | 231 |  | 4121 | 91 | 24 | 106 | 83
013J :773116:00:------:-- | 10:0005:000636 | 10:0005 | 21:0122 | 21:0122:000600 | 21:0122:000600:0001:0001:00 |  | 54.8711 | -59.9047 | NGR lake sediment grab sample | <177 micron (NGR) | 181 | 0111:s__11 | 636 | 6.78 | 636 | 1.6 | 2.01 | 94 | 17 | 62 | 22 | 4.2 | 3.67 | 20 | 1.87 | 45 | 25.7 | 1.18 | 639 | 1 | 1.98 | 11 | 27 | 1159 | 19 | 12.4 | 253 |  | 4151 | 87 | 23 | 93 | 86
013J :773117:00:------:-- | 10:0005:000637 | 10:0005 | 21:0122 | 21:0122:000601 | 21:0122:000601:0001:0001:00 |  | 54.8831 | -59.8979 | NGR lake sediment grab sample | <177 micron (NGR) | 181 | 0112:s__12 | 637 | 4.82 | 398 | 1.2 | 0.94 | 220 | 56 | 45 | 51 | 5.4 | 6.88 | 12 | 0.74 | 112 | 15.4 | 0.57 | 2515 | 14 | 0.72 | 6 | 35 | 1809 | 13 | 7.9 | 113 |  | 2340 | 76 | 31 | 149 | 37
013J :773118:00:------:-- | 10:0005:000638 | 10:0005 | 21:0122 | 21:0122:000602 | 21:0122:000602:0001:0001:00 |  | 54.8768 | -59.964 | NGR lake sediment grab sample | <177 micron (NGR) | 181 | 0113:s__13 | 638 | 4.13 | 159 | 0.9 | 1.02 | 113 | 34 | 47 | 97 | 5.1 | 5.18 | 10 | 0.16 | 56 | 3.7 | 0.23 | 957 | 5 | 0.3 | 4 | 25 | 2045 | 9 | 6.6 | 65 |  | 1665 | 78 | 28 | 102 | 17
013J :773119:00:------:-- | 10:0005:000639 | 10:0005 | 21:0122 | 21:0122:000603 | 21:0122:000603:0001:0001:00 |  | 54.9053 | -59.9661 | NGR lake sediment grab sample | <177 micron (NGR) | 181 | 0114:s__14 | 639 | 4.68 | 286 | 1.1 | 0.94 | 192 | 98 | 36 | 61 | 4.5 | 8.53 | 15 | 0.46 | 79 | 6.3 | 0.29 | 2767 | 6 | 0.78 | 5 | 16 | 2627 | 16 | 5.9 | 121 |  | 1826 | 76 | 29 | 105 | 23
013J :773120:00:------:-- | 10:0005:000640 | 10:0005 | 21:0122 | 21:0122:000604 | 21:0122:000604:0001:0001:00 |  | 54.9159 | -59.9514 | NGR lake sediment grab sample | <177 micron (NGR) | 181 | 0115:s__15 | 640 | 4.16 | 128 | 1 | 0.45 | 281 | 64 | 34 | 45 | 6.1 | 10.19 | 12 | 0.14 | 121 | 2.3 | 0.1 | 2429 | 10 | 0.17 | 3 | 17 | 2676 | 7 | 5.4 | 37 |  | 1479 | 67 | 30 | 113 | 14
013J :773122:00:------:-- | 10:0005:000641 | 10:0005 | 21:0122 | 21:0122:000605 | 21:0122:000605:0001:0001:00 |  | 54.9383 | -59.9385 | NGR lake sediment grab sample | <177 micron (NGR) | 182 | 0101:s__01 | 641 | 7.44 | 542 | 1.9 | 1.59 | 333 | 32 | 57 | 71 | 7 | 6.57 | 24 | 1.64 | 178 | 38.4 | 1.06 | 951 | 12 | 1.53 | 12 | 27 | 3023 | 21 | 11.3 | 262 |  | 3690 | 97 | 41 | 185 | 66
013J :773123:00:------:-- | 10:0005:000642 | 10:0005 | 21:0122 | 21:0122:000606 | 21:0122:000606:0001:0001:00 |  | 54.9618 | -59.9529 | NGR lake sediment grab sample | <177 micron (NGR) | 182 | 0102:s__02 | 642 | 5.09 | 335 | 1.2 | 0.77 | 217 | 28 | 30 | 54 | 6.1 | 7.1 | 17 | 0.67 | 114 | 13.2 | 0.41 | 1169 | 50 | 0.81 | 7 | 13 | 2315 | 13 | 5.9 | 135 |  | 2360 | 63 | 35 | 123 | 38
013J :773124:00:------:-- | 10:0005:000643 | 10:0005 | 21:0122 | 21:0122:000607 | 21:0122:000607:0001:0001:00 |  | 54.9689 | -59.9354 | NGR lake sediment grab sample | <177 micron (NGR) | 182 | 0103:s__03 | 643 | 5.56 | 494 | 1.3 | 1.09 | 195 | 18 | 34 | 31 | 4.4 | 4.58 | 22 | 1.11 | 101 | 21.8 | 0.73 | 799 | 12 | 1.12 | 10 | 16 | 2195 | 16 | 7 | 178 |  | 3267 | 89 | 24 | 112 | 44
013J :773125:00:------:-- | 10:0005:000644 | 10:0005 | 21:0122 | 21:0122:000608 | 21:0122:000608:0001:0001:00 |  | 54.9919 | -59.9388 | NGR lake sediment grab sample | <177 micron (NGR) | 182 | 0104:s__04 | 644 | 5.99 | 431 | 1.5 | 0.96 | 191 | 50 | 40 | 38 | 5.6 | 9.51 | 22 | 1.02 | 98 | 19.8 | 0.66 | 3420 | 7 | 1 | 7 | 17 | 2908 | 19 | 7 | 151 |  | 2995 | 79 | 32 | 136 | 45
013J :773126:00:------:-- | 10:0005:000645 | 10:0005 | 21:0122 | 21:0122:000609 | 21:0122:000609:0001:0001:00 |  | 54.9887 | -59.9941 | NGR lake sediment grab sample | <177 micron (NGR) | 182 | 0105:s__05 | 645 | 5.17 | 296 | 1.3 | 0.76 | 198 | 48 | 40 | 45 | 5.4 | 10.26 | 25 | 0.62 | 101 | 12.7 | 0.47 | 2813 | 6 | 0.55 | 6 | 17 | 3133 | 16 | 6.2 | 96 |  | 2438 | 78 | 31 | 123 | 31
013J :773127:00:------:-- | 10:0005:000646 | 10:0005 | 21:0122 | 21:0122:000610 | 21:0122:000610:0001:0001:00 |  | 54.9945 | -59.7575 | NGR lake sediment grab sample | <177 micron (NGR) | 182 | 0106:s__06 | 646 | 6.7 | 576 | 1.4 | 2.06 | 127 | 22 | 53 | 52 | 4.4 | 3.88 | 22 | 1.73 | 64 | 19 | 1.14 | 613 | 4 | 1.91 | 9 | 28 | 1101 | 19 | 11.8 | 243 |  | 3815 | 97 | 23 | 84 | 62
013J :773128:00:------:-- | 10:0005:000647 | 10:0005 | 21:0122 | 21:0122:000611 | 21:0122:000611:0001:0001:00 |  | 54.9788 | -59.7686 | NGR lake sediment grab sample | <177 micron (NGR) | 182 | 0107:s__07 | 647 | 5.95 | 363 | 1.5 | 1.13 | 267 | 55 | 54 | 59 | 5.6 | 8.61 | 20 | 0.92 | 99 | 17.4 | 0.65 | 2113 | 8 | 0.86 | 6 | 27 | 2525 | 16 | 8.1 | 134 |  | 2862 | 89 | 33 | 149 | 34
013J :773129:00:------:-- | 10:0005:000648 | 10:0005 | 21:0122 | 21:0122:000612 | 21:0122:000612:0001:0001:00 |  | 54.9761 | -59.7983 | NGR lake sediment grab sample | <177 micron (NGR) | 182 | 0108:s__08 | 648 | 6.27 | 422 | 1.6 | 1.22 | 243 | 41 | 52 | 56 | 6 | 7.5 | 20 | 1.15 | 98 | 20.3 | 0.75 | 1860 | 5 | 1.01 | 8 | 24 | 2554 | 16 | 8.8 | 156 |  | 3189 | 89 | 34 | 143 | 45
013J :773130:00:------:-- | 10:0005:000649 | 10:0005 | 21:0122 | 21:0122:000613 | 21:0122:000613:0001:0001:00 |  | 54.989 | -59.8057 | NGR lake sediment grab sample | <177 micron (NGR) | 182 | 0109:s__09 | 649 | 7.67 | 718 | 1.9 | 2.07 | 206 | 22 | 67 | 32 | 5.6 | 5.02 | 24 | 2.19 | 100 | 28.5 | 1.25 | 1239 | 1 | 2.12 | 12 | 29 | 1430 | 21 | 13.5 | 283 |  | 4434 | 108 | 32 | 108 | 80
013J :773131:00:------:-- | 10:0005:000650 | 10:0005 | 21:0122 | 21:0122:000614 | 21:0122:000614:0001:0001:00 |  | 54.9932 | -59.8448 | NGR lake sediment grab sample | <177 micron (NGR) | 182 | 0110:s__10 | 650 | 4.59 | 352 | 1.1 | 0.6 | 195 | 49 | 38 | 50 | 4.9 | 7.85 | 12 | 0.81 | 88 | 10.8 | 0.35 | 2743 | 5 | 0.66 | 4 | 21 | 2063 | 9 | 5.5 | 91 |  | 2037 | 72 | 25 | 100 | 25
013J :773132:00:------:-- | 10:0005:000651 | 10:0005 | 21:0122 | 21:0122:000615 | 21:0122:000615:0001:0001:00 |  | 54.9532 | -59.8477 | NGR lake sediment grab sample | <177 micron (NGR) | 182 | 0111:s__11 | 651 | 3.8 | 172 | 0.6 | 0.79 | 192 | 76 | 45 | 127 | 3.9 | 6.48 | 9 | 0.18 | 93 | 2.9 | 0.18 | 1462 | 6 | 0.26 | 2 | 23 | 2056 | 4 | 5.7 | 52 |  | 1488 | 75 | 21 | 94 | 11
013J :773133:70:773134:10 | 10:0005:000652 | 10:0005 | 21:0122 | 21:0122:000616 | 21:0122:000616:0001:0001:00 |  | 54.9464 | -59.8556 | NGR lake sediment grab sample | <177 micron (NGR) | 182 | 0053:ffc_1 | 652 | 3.53 | 178 | 0.6 | 1.02 | 188 | 16 | 64 | 187 | 4.1 | 1.97 | 11 | 0.11 | 102 | 2.7 | 0.19 | 427 | 6 | 0.2 | 5 | 24 | 2927 | 8 | 5.9 | 58 |  | 1761 | 71 | 21 | 73 | 9
013J :773134:10:------:-- | 10:0005:000653 | 10:0005 | 21:0122 | 21:0122:000617 | 21:0122:000617:0001:0001:00 |  | 54.9194 | -59.8542 | NGR lake sediment grab sample | <177 micron (NGR) | 182 | 0051:ffc_1 | 653 | 6.46 | 484 | 1.5 | 1.36 | 296 | 36 | 59 | 54 | 5.5 | 5.26 | 17 | 1.28 | 102 | 23.3 | 0.91 | 1204 | 7 | 1.23 | 8 | 32 | 1663 | 11 | 10.5 | 167 |  | 3520 | 86 | 31 | 132 | 57
013J :773136:20:773134:10 | 10:0005:000654 | 10:0005 | 21:0122 | 21:0122:000617 | 21:0122:000617:0002:0001:00 |  | 54.9194 | -59.8542 | NGR lake sediment grab sample | <177 micron (NGR) | 182 | 0052:ffc_1 | 654 | 6.06 | 486 | 1.5 | 1.31 | 299 | 37 | 56 | 54 | 5.9 | 5.45 | 14 | 1.27 | 97 | 22.9 | 0.88 | 1114 | 6 | 1.22 | 8 | 31 | 1728 | 16 | 10.1 | 166 |  | 3338 | 83 | 32 | 145 | 55
013J :773137:00:------:-- | 10:0005:000655 | 10:0005 | 21:0122 | 21:0122:000618 | 21:0122:000618:0001:0001:00 |  | 54.9061 | -59.8691 | NGR lake sediment grab sample | <177 micron (NGR) | 182 | 0112:s__12 | 655 | 7.76 | 799 | 2 | 2.06 | 119 | 19 | 64 | 21 | 5 | 4.72 | 22 | 2.48 | 54 | 28.2 | 1.44 | 743 | 1 | 2.15 | 13 | 31 | 1159 | 23 | 13.9 | 272 |  | 4838 | 102 | 28 | 94 | 96
013J :773138:00:------:-- | 10:0005:000656 | 10:0005 | 21:0122 | 21:0122:000619 | 21:0122:000619:0001:0001:00 |  | 54.91 | -59.8144 | NGR lake sediment grab sample | <177 micron (NGR) | 182 | 0113:s__13 | 656 | 7.26 | 663 | 1.8 | 2.22 | 208 | 37 | 68 | 42 | 5.3 | 4.68 | 20 | 2.17 | 83 | 27.7 | 1.38 | 808 | 4 | 1.95 | 12 | 29 | 1824 | 21 | 13.1 | 266 |  | 4588 | 110 | 30 | 109 | 85
013J :773139:00:------:-- | 10:0005:000657 | 10:0005 | 21:0122 | 21:0122:000620 | 21:0122:000620:0001:0001:00 |  | 54.9174 | -59.7997 | NGR lake sediment grab sample | <177 micron (NGR) | 182 | 0114:s__14 | 657 | 6.49 | 444 | 1.5 | 1.47 | 298 | 36 | 51 | 99 | 5.8 | 5.03 | 17 | 1.14 | 137 | 20.3 | 0.86 | 740 | 8 | 0.96 | 7 | 26 | 5169 | 10 | 8.8 | 159 |  | 3251 | 132 | 32 | 147 | 44
013J :773140:00:------:-- | 10:0005:000658 | 10:0005 | 21:0122 | 21:0122:000621 | 21:0122:000621:0001:0001:00 |  | 54.8076 | -59.7075 | NGR lake sediment grab sample | <177 micron (NGR) | 182 | 0115:s__15 | 658 | 5.83 | 527 | 4.2 | 1.03 | 607 | 40 | 46 | 35 | 16.9 | 8.29 | 15 | 1.44 | 208 | 27.5 | 0.79 | 2078 | 28 | 1.07 | 11 | 24 | 2309 | 21 | 9.7 | 141 |  | 3073 | 83 | 103 | 201 | 55
013J :773142:00:------:-- | 10:0005:000659 | 10:0005 | 21:0122 | 21:0122:000622 | 21:0122:000622:0001:0001:00 |  | 54.8022 | -59.7258 | NGR lake sediment grab sample | <177 micron (NGR) | 183 | 0101:s__01 | 659 | 5.76 | 540 | 3.4 | 0.93 | 543 | 34 | 52 | 33 | 17.4 | 7.54 | 18 | 1.37 | 220 | 26 | 0.79 | 2387 | 21 | 0.97 | 11 | 25 | 2155 | 23 | 9.5 | 127 |  | 3159 | 83 | 106 | 199 | 52
013J :773143:00:------:-- | 10:0005:000660 | 10:0005 | 21:0122 | 21:0122:000623 | 21:0122:000623:0001:0001:00 |  | 54.7711 | -59.7637 | NGR lake sediment grab sample | <177 micron (NGR) | 183 | 0102:s__02 | 660 | 3.4 | 262 | 3.8 | 0.35 | 774 | 85 | 28 | 56 | 38.6 | 15.24 | 12 | 0.15 | 420 | 3.4 | 0.09 | 7486 | 38 | 0.14 | 4 | 16 | 3701 | 14 | 7 | 28 |  | 1214 | 83 | 227 | 240 | 15
013J :773145:00:------:-- | 10:0005:000661 | 10:0005 | 21:0122 | 21:0122:000624 | 21:0122:000624:0001:0001:00 |  | 54.7293 | -59.7671 | NGR lake sediment grab sample | <177 micron (NGR) | 183 | 0103:s__03 | 661 | 2.24 | 938 | 1.5 | 0.26 | 355 | 112 | 24 | 40 | 6.9 | 13.13 | 7 | 0.08 | 168 | 1.7 | 0.07 | 25480 | 28 | 0.07 | 1 | 28 | 2537 | 9 | 5.5 | 25 |  | 729 | 53 | 54 | 241 | 10
013J :773146:00:------:-- | 10:0005:000662 | 10:0005 | 21:0122 | 21:0122:000625 | 21:0122:000625:0001:0001:00 |  | 54.7272 | -59.7887 | NGR lake sediment grab sample | <177 micron (NGR) | 183 | 0104:s__04 | 662 | 1.56 | 124 | 0.7 | 0.33 | 138 | 6 | 16 | 25 | 4.1 | 1.8 | 3 | 0.04 | 70 | 1.3 | 0.07 | 182 | 6 | 0.06 | 2 | 9 | 1320 | 5 | 3.3 | 28 |  | 584 | 48 | 23 | 61 | 5
013J :773147:00:------:-- | 10:0005:000663 | 10:0005 | 21:0122 | 21:0122:000626 | 21:0122:000626:0001:0001:00 |  | 54.7341 | -59.835 | NGR lake sediment grab sample | <177 micron (NGR) | 183 | 0105:s__05 | 663 | 4.24 | 397 | 3.2 | 0.84 | 355 | 37 | 50 | 59 | 13.4 | 7.42 | 9 | 0.52 | 166 | 12.3 | 0.39 | 1012 | 29 | 0.46 | 6 | 19 | 3759 | 14 | 7.8 | 84 |  | 1753 | 72 | 91 | 168 | 25
013J :773148:00:------:-- | 10:0005:000664 | 10:0005 | 21:0122 | 21:0122:000627 | 21:0122:000627:0001:0001:00 |  | 54.7185 | -59.8476 | NGR lake sediment grab sample | <177 micron (NGR) | 183 | 0106:s__06 | 664 | 8.36 | 918 | 2.6 | 2.07 | 183 | 31 | 76 | 58 | 7.2 | 5.84 | 23 | 2.44 | 90 | 35.1 | 1.58 | 1869 | 4 | 2.02 | 13 | 36 | 1584 | 19 | 15.4 | 265 |  | 5698 | 111 | 46 | 160 | 106
013J :773149:00:------:-- | 10:0005:000665 | 10:0005 | 21:0122 | 21:0122:000628 | 21:0122:000628:0001:0001:00 |  | 54.6961 | -59.7848 | NGR lake sediment grab sample | <177 micron (NGR) | 183 | 0107:s__07 | 665 | 3.15 | 280 | 2.6 | 0.52 | 366 | 25 | 51 | 55 | 11.9 | 5.22 | 6 | 0.13 | 159 | 4.6 | 0.22 | 1181 | 10 | 0.14 | 3 | 26 | 2397 | 7 | 6.2 | 43 |  | 1029 | 49 | 72 | 195 | 16
013J :773150:00:------:-- | 10:0005:000666 | 10:0005 | 21:0122 | 21:0122:000629 | 21:0122:000629:0001:0001:00 |  | 54.6776 | -59.7843 | NGR lake sediment grab sample | <177 micron (NGR) | 183 | 0108:s__08 | 666 | 4.5 | 429 | 3.5 | 0.77 | 518 | 48 | 66 | 61 | 13.4 | 6.41 | 10 | 0.36 | 174 | 14.3 | 0.45 | 1828 | 9 | 0.52 | 5 | 40 | 3102 | 13 | 8.5 | 74 |  | 1792 | 75 | 85 | 274 | 28
013J :773151:00:------:-- | 10:0005:000667 | 10:0005 | 21:0122 | 21:0122:000630 | 21:0122:000630:0001:0001:00 |  | 54.677 | -59.7659 | NGR lake sediment grab sample | <177 micron (NGR) | 183 | 0109:s__09 | 667 | 4.36 | 416 | 3.8 | 0.71 | 610 | 44 | 72 | 81 | 16.6 | 7.49 | 9 | 0.28 | 213 | 12.8 | 0.4 | 2413 | 9 | 0.43 | 6 | 42 | 3816 | 18 | 9.1 | 69 |  | 1625 | 77 | 107 | 303 | 25
013J :773152:00:------:-- | 10:0005:000668 | 10:0005 | 21:0122 | 21:0122:000631 | 21:0122:000631:0001:0001:00 |  | 54.6172 | -59.7967 | NGR lake sediment grab sample | <177 micron (NGR) | 183 | 0110:s__10 | 668 | 7.75 | 896 | 2.6 | 1.96 | 159 | 16 | 63 | 41 | 6.8 | 3.14 | 20 | 2.53 | 81 | 25 | 1.21 | 667 | 7 | 2.9 | 14 | 34 | 1122 | 17 | 11.9 | 272 |  | 4604 | 84 | 42 | 123 | 109
013J :773153:00:------:-- | 10:0005:000669 | 10:0005 | 21:0122 | 21:0122:000632 | 21:0122:000632:0001:0001:00 |  | 54.6283 | -59.7795 | NGR lake sediment grab sample | <177 micron (NGR) | 183 | 0111:s__11 | 669 | 4.28 | 687 | 2.8 | 0.57 | 576 | 76 | 70 | 68 | 15 | 12.13 | 13 | 0.38 | 203 | 8.4 | 0.35 | 8884 | 11 | 0.42 | 6 | 57 | 3385 | 12 | 8.2 | 54 |  | 1522 | 70 | 95 | 225 | 28
013J :773154:00:------:-- | 10:0005:000670 | 10:0005 | 21:0122 | 21:0122:000633 | 21:0122:000633:0001:0001:00 |  | 54.6246 | -59.764 | NGR lake sediment grab sample | <177 micron (NGR) | 183 | 0112:s__12 | 670 | 2.06 | 328 | 2.5 | 0.68 | 470 | 23 | 30 | 47 | 13.2 | 2.62 | 4 | 0.11 | 199 | 2.7 | 0.12 | 597 | 19 | 0.23 | 5 | 18 | 1419 | 26 | 4.8 | 84 |  | 710 | 46 | 80 | 343 | 17
013J :773155:70:773156:10 | 10:0005:000671 | 10:0005 | 21:0122 | 21:0122:000634 | 21:0122:000634:0001:0001:00 |  | 54.6155 | -59.7495 | NGR lake sediment grab sample | <177 micron (NGR) | 183 | 0053:ffc_1 | 671 | 1.83 | 149 | 1 | 0.29 | 274 | 25 | 31 | 31 | 9.1 | 6.74 | 8 | 0.16 | 177 | 2.5 | 0.12 | 926 | 14 | 0.25 | 4 | 9 | 1224 | 13 | 4.9 | 41 |  | 842 | 45 | 59 | 50 | 15
013J :773156:10:------:-- | 10:0005:000672 | 10:0005 | 21:0122 | 21:0122:000635 | 21:0122:000635:0001:0001:00 |  | 54.6003 | -59.7264 | NGR lake sediment grab sample | <177 micron (NGR) | 183 | 0051:ffc_1 | 672 | 2.77 | 202 | 1.1 | 0.37 | 259 | 39 | 27 | 47 | 7.3 | 7.48 | 6 | 0.21 | 144 | 2.5 | 0.11 | 623 | 20 | 0.22 | 2 | 14 | 3000 | 3 | 6.9 | 46 |  | 1085 | 47 | 52 | 106 | 13
013J :773157:20:773156:10 | 10:0005:000673 | 10:0005 | 21:0122 | 21:0122:000635 | 21:0122:000635:0002:0001:00 |  | 54.6003 | -59.7264 | NGR lake sediment grab sample | <177 micron (NGR) | 183 | 0052:ffc_1 | 673 | 2.77 | 214 | 1.2 | 0.4 | 255 | 24 | 29 | 53 | 8.2 | 5.25 | 6 | 0.22 | 144 | 2.9 | 0.12 | 583 | 18 | 0.24 | 3 | 14 | 3224 | 7 | 7.6 | 54 |  | 1145 | 47 | 58 | 106 | 14
013J :773158:00:------:-- | 10:0005:000674 | 10:0005 | 21:0122 | 21:0122:000636 | 21:0122:000636:0001:0001:00 |  | 54.6147 | -59.688 | NGR lake sediment grab sample | <177 micron (NGR) | 183 | 0113:s__13 | 674 | 3.33 | 241 | 3.2 | 0.42 | 484 | 45 | 66 | 104 | 18.6 | 7.85 | 9 | 0.29 | 233 | 3.8 | 0.2 | 725 | 18 | 0.32 | 5 | 26 | 3455 | 12 | 8.7 | 61 |  | 1267 | 62 | 130 | 298 | 21
013J :773159:00:------:-- | 10:0005:000675 | 10:0005 | 21:0122 | 21:0122:000637 | 21:0122:000637:0001:0001:00 |  | 54.4181 | -59.2485 | NGR lake sediment grab sample | <177 micron (NGR) | 183 | 0114:s__14 | 675 | 1.71 | 258 | 0.6 | 0.58 | 77 | 3 | 10 | 13 | 2.4 | 1.05 | 7 | 0.44 | 46 | 2.5 | 0.15 | 193 | 2 | 0.49 | 4 | 5 | 483 | 5 | 3.9 | 114 |  | 1328 | 30 | 15 | 37 | 20
013J :773160:00:------:-- | 10:0005:000676 | 10:0005 | 21:0122 | 21:0122:000638 | 21:0122:000638:0001:0001:00 |  | 54.4077 | -59.1147 | NGR lake sediment grab sample | <177 micron (NGR) | 183 | 0115:s__15 | 676 | 5.98 | 928 | 1.7 | 1.78 | 121 | 8 | 27 | 19 | 4.1 | 2.01 | 14 | 2.04 | 61 | 6.5 | 0.45 | 439 | 1 | 2.18 | 10 | 10 | 720 | 13 | 9.4 | 422 |  | 2973 | 58 | 26 | 54 | 58
013J :773162:00:------:-- | 10:0005:000677 | 10:0005 | 21:0122 | 21:0122:000639 | 21:0122:000639:0001:0001:00 |  | 54.3839 | -59.1196 | NGR lake sediment grab sample | <177 micron (NGR) | 184 | 0101:s__01 | 677 | 5.37 | 827 | 1.5 | 1.64 | 86 | 6 | 20 | 8 | 3.3 | 1.99 | 12 | 1.83 | 43 | 5.1 | 0.39 | 443 | 1 | 1.92 | 9 | 7 | 766 | 12 | 8.1 | 383 |  | 2738 | 48 | 21 | 41 | 53
013J :773163:00:------:-- | 10:0005:000678 | 10:0005 | 21:0122 | 21:0122:000640 | 21:0122:000640:0001:0001:00 |  | 54.3779 | -59.1053 | NGR lake sediment grab sample | <177 micron (NGR) | 184 | 0102:s__02 | 678 | 1.76 | 220 | 0.5 | 0.41 | 109 | 3 | 14 | 13 | 2.6 | 1.14 | 5 | 0.37 | 62 | 2.9 | 0.16 | 154 | 1 | 0.39 | 4 | 4 | 746 | 5 | 4.3 | 93 |  | 1519 | 41 | 16 | 22 | 20
013J :773164:00:------:-- | 10:0005:000679 | 10:0005 | 21:0122 | 21:0122:000641 | 21:0122:000641:0001:0001:00 |  | 54.3639 | -59.126 | NGR lake sediment grab sample | <177 micron (NGR) | 184 | 0103:s__03 | 679 | 6.26 | 898 | 1.8 | 1.93 | 89 | 8 | 22 | 10 | 3.8 | 2.15 | 13 | 2.13 | 45 | 4.3 | 0.39 | 504 | 1 | 2.29 | 11 | 7 | 809 | 14 | 9.3 | 438 |  | 3139 | 54 | 25 | 45 | 60
013J :773165:00:------:-- | 10:0005:000680 | 10:0005 | 21:0122 | 21:0122:000642 | 21:0122:000642:0001:0001:00 |  | 54.3411 | -59.0704 | NGR lake sediment grab sample | <177 micron (NGR) | 184 | 0104:s__04 | 680 | 6.37 | 1011 | 1.7 | 1.69 | 56 | 5 | 15 | 5 | 2.6 | 1.61 | 13 | 2.28 | 32 | 4.3 | 0.32 | 368 | 1 | 2.39 | 9 | 4 | 658 | 15 | 7.3 | 455 |  | 2342 | 44 | 18 | 29 | 39
013J :773166:00:------:-- | 10:0005:000681 | 10:0005 | 21:0122 | 21:0122:000643 | 21:0122:000643:0001:0001:00 |  | 54.3223 | -59.0551 | NGR lake sediment grab sample | <177 micron (NGR) | 184 | 0105:s__05 | 681 | 3.88 | 529 | 1.2 | 1.19 | 294 | 8 | 39 | 59 | 6.2 | 2.04 | 10 | 0.87 | 158 | 4.8 | 0.4 | 359 | 3 | 0.94 | 7 | 11 | 2728 | 8 | 9.7 | 231 |  | 2650 | 181 | 36 | 97 | 30
013J :773168:00:------:-- | 10:0005:000682 | 10:0005 | 21:0122 | 21:0122:000644 | 21:0122:000644:0001:0001:00 |  | 54.3345 | -59.0051 | NGR lake sediment grab sample | <177 micron (NGR) | 184 | 0106:s__06 | 682 | 1.75 | 229 | 0.5 | 0.53 | 88 | 2 | 12 | 15 | 2.4 | 1.15 | 6 | 0.39 | 49 | 2.3 | 0.15 | 147 | 1 | 0.44 | 4 | 5 | 929 | 7 | 3.5 | 104 |  | 1391 | 43 | 14 | 34 | 16
013J :773169:00:------:-- | 10:0005:000683 | 10:0005 | 21:0122 | 21:0122:000645 | 21:0122:000645:0001:0001:00 |  | 54.2978 | -59.0173 | NGR lake sediment grab sample | <177 micron (NGR) | 184 | 0107:s__07 | 683 | 5.61 | 886 | 1.3 | 1.7 | 64 | 9 | 21 | 8 | 2.4 | 1.88 | 11 | 1.74 | 33 | 6.8 | 0.52 | 430 | 1 | 1.88 | 6 | 10 | 617 | 9 | 8.3 | 397 |  | 2557 | 49 | 16 | 46 | 37
013J :773170:70:773171:10 | 10:0005:000684 | 10:0005 | 21:0122 | 21:0122:000646 | 21:0122:000646:0001:0001:00 |  | 54.2824 | -58.9914 | NGR lake sediment grab sample | <177 micron (NGR) | 184 | 0053:ffc_1 | 684 | 1.01 | 129 | 0.3 | 0.27 | 63 | 2 | 11 | 12 | 1.2 | 0.7 | 1 | 0.17 | 31 | 2.6 | 0.13 | 83 | 1 | 0.19 | 2 | 5 | 551 | 3 | 3 | 50 |  | 869 | 17 | 8 | 19 | 9
013J :773171:10:------:-- | 10:0005:000685 | 10:0005 | 21:0122 | 21:0122:000647 | 21:0122:000647:0001:0001:00 |  | 54.2869 | -58.9557 | NGR lake sediment grab sample | <177 micron (NGR) | 184 | 0051:ffc_1 | 685 | 1.46 | 223 | 0.4 | 0.46 | 71 | 3 | 12 | 15 | 2 | 1.28 | 4 | 0.34 | 38 | 2.6 | 0.17 | 168 | 2 | 0.37 | 3 | 5 | 787 | 4 | 3.6 | 93 |  | 1156 | 43 | 11 | 37 | 15
013J :773172:20:773171:10 | 10:0005:000686 | 10:0005 | 21:0122 | 21:0122:000647 | 21:0122:000647:0002:0001:00 |  | 54.2869 | -58.9557 | NGR lake sediment grab sample | <177 micron (NGR) | 184 | 0052:ffc_1 | 686 | 1.44 | 209 | 0.4 | 0.45 | 74 | 3 | 11 | 15 | 2.1 | 1.2 | 5 | 0.3 | 40 | 3.4 | 0.16 | 154 | 2 | 0.35 | 3 | 5 | 774 | 4 | 3.5 | 87 |  | 1108 | 43 | 11 | 36 | 13
013J :773173:00:------:-- | 10:0005:000687 | 10:0005 | 21:0122 | 21:0122:000648 | 21:0122:000648:0001:0001:00 |  | 54.285 | -58.9352 | NGR lake sediment grab sample | <177 micron (NGR) | 184 | 0108:s__08 | 687 | 2.24 | 336 | 0.7 | 0.68 | 117 | 6 | 12 | 21 | 3.1 | 1.66 | 6 | 0.52 | 68 | 4.4 | 0.22 | 225 | 4 | 0.58 | 4 | 8 | 857 | 6 | 4.8 | 132 |  | 1451 | 49 | 19 | 71 | 19
013J :773174:00:------:-- | 10:0005:000688 | 10:0005 | 21:0122 | 21:0122:000649 | 21:0122:000649:0001:0001:00 |  | 54.2315 | -58.9808 | NGR lake sediment grab sample | <177 micron (NGR) | 184 | 0109:s__09 | 688 | 5.97 | 915 | 1.5 | 1.7 | 76 | 9 | 22 | 10 | 3.1 | 2.37 | 12 | 2.01 | 38 | 5.5 | 0.51 | 457 | 1 | 2.12 | 8 | 9 | 780 | 13 | 8.2 | 402 |  | 2555 | 58 | 20 | 52 | 45
013J :773175:00:------:-- | 10:0005:000689 | 10:0005 | 21:0122 | 21:0122:000650 | 21:0122:000650:0001:0001:00 |  | 54.2048 | -58.8823 | NGR lake sediment grab sample | <177 micron (NGR) | 184 | 0110:s__10 | 689 | 2.32 | 310 | 0.8 | 0.41 | 76 | 3 | 18 | 14 | 2.7 | 1.28 | 5 | 0.52 | 40 | 3.6 | 0.2 | 176 | 1 | 0.57 | 4 | 4 | 777 | 6 | 4.8 | 95 |  | 1553 | 54 | 15 | 20 | 23
013J :773176:00:------:-- | 10:0005:000690 | 10:0005 | 21:0122 | 21:0122:000651 | 21:0122:000651:0001:0001:00 |  | 54.1575 | -58.7693 | NGR lake sediment grab sample | <177 micron (NGR) | 184 | 0111:s__11 | 690 | 3.1 | 358 | 1.7 | 0.47 | 137 | 11 | 24 | 15 | 7.3 | 2.86 | 7 | 0.51 | 61 | 2.7 | 0.16 | 609 | 3 | 0.51 | 4 | 9 | 787 | 6 | 5.6 | 84 |  | 1477 | 74 | 46 | 81 | 23
013J :773177:00:------:-- | 10:0005:000691 | 10:0005 | 21:0122 | 21:0122:000652 | 21:0122:000652:0001:0001:00 |  | 54.1928 | -58.7356 | NGR lake sediment grab sample | <177 micron (NGR) | 184 | 0112:s__12 | 691 | 4.67 | 545 | 2.5 | 0.76 | 186 | 12 | 33 | 29 | 8.9 | 4.09 | 11 | 1.22 | 84 | 8 | 0.41 | 700 | 1 | 0.98 | 6 | 10 | 1624 | 10 | 8.3 | 161 |  | 2326 | 98 | 56 | 94 | 34
013J :773178:00:------:-- | 10:0005:000692 | 10:0005 | 21:0122 | 21:0122:000653 | 21:0122:000653:0001:0001:00 |  | 54.215 | -58.7305 | NGR lake sediment grab sample | <177 micron (NGR) | 184 | 0113:s__13 | 692 | 3.67 | 360 | 2.7 | 0.45 | 263 | 16 | 35 | 40 | 10.9 | 10.44 | 10 | 0.49 | 100 | 2.7 | 0.16 | 1202 | 2 | 0.46 | 4 | 9 | 1944 | 7 | 7.9 | 86 |  | 1588 | 127 | 68 | 109 | 23
013J :773179:00:------:-- | 10:0005:000693 | 10:0005 | 21:0122 | 21:0122:000654 | 21:0122:000654:0001:0001:00 |  | 54.2209 | -58.8287 | NGR lake sediment grab sample | <177 micron (NGR) | 184 | 0114:s__14 | 693 | 1.39 | 190 | 0.5 | 0.34 | 92 | 2 | 15 | 51 | 1.9 | 0.9 | 3 | 0.19 | 49 | 2.3 | 0.13 | 100 | 1 | 0.21 | 3 | 7 | 705 | 4 | 3.8 | 55 |  | 1066 | 48 | 12 | 30 | 11
013J :773180:00:------:-- | 10:0005:000694 | 10:0005 | 21:0122 | 21:0122:000655 | 21:0122:000655:0001:0001:00 |  | 54.2355 | -58.8653 | NGR lake sediment grab sample | <177 micron (NGR) | 184 | 0115:s__15 | 694 | 7.1 | 1089 | 1.8 | 1.86 | 143 | 9 | 35 | 48 | 5.3 | 2.87 | 15 | 2.43 | 74 | 6.7 | 0.62 | 586 | 1 | 2.46 | 10 | 11 | 1154 | 16 | 10.5 | 444 |  | 3477 | 74 | 32 | 64 | 71
013J :773182:00:------:-- | 10:0005:000695 | 10:0005 | 21:0122 | 21:0122:000656 | 21:0122:000656:0001:0001:00 |  | 54.2471 | -58.8323 | NGR lake sediment grab sample | <177 micron (NGR) | 185 | 0101:s__01 | 695 | 4.43 | 640 | 1.5 | 0.86 | 192 | 8 | 32 | 31 | 5.4 | 5.84 | 11 | 1.26 | 89 | 3.9 | 0.29 | 622 | 1 | 1.19 | 5 | 7 | 1692 | 8 | 7.6 | 228 |  | 2186 | 123 | 32 | 79 | 32
013J :773183:00:------:-- | 10:0005:000696 | 10:0005 | 21:0122 | 21:0122:000657 | 21:0122:000657:0001:0001:00 |  | 54.2514 | -58.8526 | NGR lake sediment grab sample | <177 micron (NGR) | 185 | 0102:s__02 | 696 | 7.2 | 1149 | 1.7 | 1.95 | 49 | 5 | 19 | 3 | 2.6 | 2.08 | 14 | 2.55 | 24 | 4.2 | 0.41 | 510 | 1 | 2.79 | 7 | 5 | 700 | 14 | 8.1 | 510 |  | 2626 | 52 | 18 | 27 | 56
013J :773184:00:------:-- | 10:0005:000697 | 10:0005 | 21:0122 | 21:0122:000658 | 21:0122:000658:0001:0001:00 |  | 54.2753 | -58.8539 | NGR lake sediment grab sample | <177 micron (NGR) | 185 | 0103:s__03 | 697 | 4.55 | 718 | 1.5 | 1.31 | 244 | 32 | 38 | 95 | 8 | 7.23 | 13 | 1.31 | 131 | 4.8 | 0.43 | 796 | 7 | 1.35 | 6 | 17 | 1750 | 9 | 10.1 | 272 |  | 2416 | 100 | 49 | 98 | 54
013J :773185:70:773186:10 | 10:0005:000698 | 10:0005 | 21:0122 | 21:0122:000659 | 21:0122:000659:0001:0001:00 |  | 54.3166 | -58.863 | NGR lake sediment grab sample | <177 micron (NGR) | 185 | 0053:ffc_1 | 698 | 0.78 | 98 | 0.3 | 0.27 | 67 | 2 | 6 | 11 | 1.9 | 0.33 | 2 | 0.09 | 37 | 1.3 | 0.06 | 73 | 2 | 0.12 | 2 | 4 | 788 | 2 | 1.9 | 47 |  | 478 | 29 | 10 | 26 | 5
013J :773186:10:------:-- | 10:0005:000699 | 10:0005 | 21:0122 | 21:0122:000660 | 21:0122:000660:0001:0001:00 |  | 54.3219 | -58.8769 | NGR lake sediment grab sample | <177 micron (NGR) | 185 | 0051:ffc_1 | 699 | 1.84 | 233 | 0.7 | 0.49 | 132 | 8 | 13 | 22 | 3.4 | 2.21 | 6 | 0.38 | 70 | 2.1 | 0.13 | 366 | 6 | 0.43 | 4 | 4 | 1321 | 4 | 3.9 | 99 |  | 1437 | 84 | 20 | 44 | 16
013J :773187:20:773186:10 | 10:0005:000700 | 10:0005 | 21:0122 | 21:0122:000660 | 21:0122:000660:0002:0001:00 |  | 54.3219 | -58.8769 | NGR lake sediment grab sample | <177 micron (NGR) | 185 | 0052:ffc_1 | 700 | 2.04 | 259 | 0.7 | 0.55 | 124 | 11 | 13 | 20 | 3.4 | 2.54 | 6 | 0.46 | 68 | 2.2 | 0.14 | 424 | 7 | 0.52 | 5 | 4 | 1316 | 5 | 4 | 112 |  | 1475 | 86 | 20 | 45 | 17
013J :773188:00:------:-- | 10:0005:000701 | 10:0005 | 21:0122 | 21:0122:000661 | 21:0122:000661:0001:0001:00 |  | 54.3199 | -58.7478 | NGR lake sediment grab sample | <177 micron (NGR) | 185 | 0104:s__04 | 701 | 0.76 | 159 | 0.2 | 0.27 | 93 | 7 | 8 | 12 | 1.6 | 1.6 | 1 | 0.15 | 49 | 1.4 | 0.1 | 95 | 5 | 0.17 | 2 | 4 | 459 | 2 | 2.8 | 49 |  | 755 | 16 | 8 | 43 | 6
013J :773190:00:------:-- | 10:0005:000702 | 10:0005 | 21:0122 | 21:0122:000662 | 21:0122:000662:0001:0001:00 |  | 54.3679 | -58.8189 | NGR lake sediment grab sample | <177 micron (NGR) | 185 | 0105:s__05 | 702 | 1.54 | 177 | 0.8 | 0.48 | 291 | 10 | 22 | 87 | 9 | 3.05 | 6 | 0.18 | 158 | 2.5 | 0.14 | 155 | 13 | 0.21 | 2 | 12 | 1076 | 4 | 5.3 | 73 |  | 770 | 82 | 56 | 91 | 13
013J :773191:00:------:-- | 10:0005:000703 | 10:0005 | 21:0122 | 21:0122:000663 | 21:0122:000663:0001:0001:00 |  | 54.377 | -58.8312 | NGR lake sediment grab sample | <177 micron (NGR) | 185 | 0106:s__06 | 703 | 1.43 | 223 | 0.4 | 0.58 | 67 | 3 | 12 | 17 | 2 | 0.79 | 4 | 0.35 | 35 | 2.5 | 0.19 | 146 | 3 | 0.41 | 2 | 6 | 478 | 5 | 3.1 | 111 |  | 921 | 30 | 11 | 25 | 12
013J :773192:00:------:-- | 10:0005:000704 | 10:0005 | 21:0122 | 21:0122:000664 | 21:0122:000664:0001:0001:00 |  | 54.3635 | -58.8529 | NGR lake sediment grab sample | <177 micron (NGR) | 185 | 0107:s__07 | 704 | 0.91 | 126 | 0.3 | 0.37 | 54 | 2 | 9 | 17 | 1.6 | 0.65 | 3 | 0.16 | 35 | 1.8 | 0.1 | 88 | 2 | 0.2 | 2 | 5 | 510 | 3 | 2.3 | 59 |  | 786 | 29 | 9 | 25 | 8
013J :773193:00:------:-- | 10:0005:000705 | 10:0005 | 21:0122 | 21:0122:000665 | 21:0122:000665:0001:0001:00 |  | 54.382 | -58.873 | NGR lake sediment grab sample | <177 micron (NGR) | 185 | 0108:s__08 | 705 | 1 | 128 | 0.3 | 0.49 | 53 | 3 | 11 | 13 | 1.7 | 0.63 | 3 | 0.18 | 38 | 2.4 | 0.12 | 117 | 4 | 0.22 | 2 | 6 | 613 | 3 | 2.4 | 75 |  | 719 | 51 | 11 | 35 | 7
013J :773194:00:------:-- | 10:0005:000706 | 10:0005 | 21:0122 | 21:0122:000666 | 21:0122:000666:0001:0001:00 |  | 54.3671 | -58.9202 | NGR lake sediment grab sample | <177 micron (NGR) | 185 | 0109:s__09 | 706 | 1.18 | 161 | 0.3 | 0.37 | 49 | 2 | 20 | 13 | 1.5 | 0.48 | 4 | 0.24 | 27 | 2 | 0.11 | 93 | 3 | 0.31 | 3 | 11 | 484 | 4 | 2.3 | 72 |  | 869 | 25 | 8 | 19 | 9
013J :773195:00:------:-- | 10:0005:000707 | 10:0005 | 21:0122 | 21:0122:000667 | 21:0122:000667:0001:0001:00 |  | 54.3892 | -58.8907 | NGR lake sediment grab sample | <177 micron (NGR) | 185 | 0110:s__10 | 707 | 0.68 | 89 | 0.2 | 0.33 | 30 | 1 | 5 | 14 | 1 | 0.29 | 4 | 0.12 | 15 | 1.1 | 0.07 | 57 | 1 | 0.16 | 2 | 4 | 353 | 2 | 1.7 | 52 |  | 492 | 10 | 5 | 14 | 6
013J :773196:00:------:-- | 10:0005:000708 | 10:0005 | 21:0122 | 21:0122:000668 | 21:0122:000668:0001:0001:00 |  | 54.3609 | -58.9912 | NGR lake sediment grab sample | <177 micron (NGR) | 185 | 0111:s__11 | 708 | 6.35 | 871 | 1.7 | 1.67 | 115 | 6 | 17 | 9 | 4 | 1.52 | 14 | 2.18 | 59 | 3.9 | 0.33 | 369 | 1 | 2.47 | 9 | 6 | 586 | 14 | 7.2 | 421 |  | 2472 | 44 | 25 | 33 | 43
013J :773197:00:------:-- | 10:0005:000709 | 10:0005 | 21:0122 | 21:0122:000669 | 21:0122:000669:0001:0001:00 |  | 54.3568 | -59.0003 | NGR lake sediment grab sample | <177 micron (NGR) | 185 | 0112:s__12 | 709 | 5.18 | 716 | 1.3 | 1.35 | 70 | 3 | 15 | 8 | 2.9 | 1.14 | 12 | 1.71 | 36 | 3.5 | 0.27 | 304 | 1 | 1.97 | 7 | 5 | 521 | 12 | 5.9 | 351 |  | 1794 | 33 | 17 | 21 | 31
013J :773198:00:------:-- | 10:0005:000710 | 10:0005 | 21:0122 | 21:0122:000670 | 21:0122:000670:0001:0001:00 |  | 54.3961 | -59.0044 | NGR lake sediment grab sample | <177 micron (NGR) | 185 | 0113:s__13 | 710 | 4.75 | 678 | 1.3 | 1.28 | 51 | 3 | 13 | 9 | 2.4 | 0.95 | 11 | 1.66 | 30 | 3.2 | 0.24 | 294 | 1 | 1.89 | 7 | 5 | 395 | 12 | 5.8 | 340 |  | 1927 | 30 | 16 | 26 | 32
013J :773199:00:------:-- | 10:0005:000711 | 10:0005 | 21:0122 | 21:0122:000671 | 21:0122:000671:0001:0001:00 |  | 54.4257 | -59.0334 | NGR lake sediment grab sample | <177 micron (NGR) | 185 | 0114:s__14 | 711 | 6.18 | 824 | 1.6 | 1.7 | 88 | 5 | 16 | 7 | 3.4 | 1.66 | 13 | 2.04 | 43 | 5 | 0.32 | 356 | 1 | 2.43 | 9 | 5 | 646 | 13 | 7.1 | 394 |  | 2405 | 43 | 22 | 35 | 42
013J :773200:00:------:-- | 10:0005:000712 | 10:0005 | 21:0122 | 21:0122:000672 | 21:0122:000672:0001:0001:00 |  | 54.4406 | -59.0255 | NGR lake sediment grab sample | <177 micron (NGR) | 185 | 0115:s__15 | 712 | 3.74 | 534 | 1 | 1.15 | 81 | 3 | 14 | 12 | 3.1 | 1.17 | 9 | 1.19 | 46 | 3.3 | 0.25 | 280 | 1 | 1.34 | 7 | 6 | 759 | 8 | 6.1 | 256 |  | 2090 | 34 | 19 | 35 | 42
013J :773202:00:------:-- | 10:0005:000713 | 10:0005 | 21:0122 | 21:0122:000673 | 21:0122:000673:0001:0001:00 |  | 54.4409 | -59.0855 | NGR lake sediment grab sample | <177 micron (NGR) | 186 | 0101:s__01 | 713 | 5.68 | 769 | 1.5 | 1.6 | 83 | 4 | 19 | 10 | 3.5 | 1.7 | 13 | 1.84 | 44 | 4.6 | 0.37 | 421 | 1 | 2.07 | 9 | 6 | 784 | 12 | 8 | 376 |  | 2738 | 48 | 22 | 46 | 52
013J :773203:00:------:-- | 10:0005:000714 | 10:0005 | 21:0122 | 21:0122:000674 | 21:0122:000674:0001:0001:00 |  | 54.4211 | -59.1009 | NGR lake sediment grab sample | <177 micron (NGR) | 186 | 0102:s__02 | 714 | 5.33 | 740 | 1.4 | 1.53 | 85 | 6 | 20 | 10 | 3.1 | 2.06 | 12 | 1.77 | 45 | 6.9 | 0.44 | 411 | 1 | 1.98 | 9 | 7 | 691 | 13 | 7.9 | 342 |  | 2748 | 51 | 20 | 47 | 47
013J :773204:00:------:-- | 10:0005:000715 | 10:0005 | 21:0122 | 21:0122:000675 | 21:0122:000675:0001:0001:00 |  | 54.4455 | -59.1158 | NGR lake sediment grab sample | <177 micron (NGR) | 186 | 0103:s__03 | 715 | 4.92 | 670 | 1.3 | 1.46 | 77 | 5 | 19 | 10 | 3.1 | 1.71 | 12 | 1.63 | 43 | 5 | 0.35 | 373 | 1 | 1.81 | 9 | 7 | 690 | 10 | 7.5 | 321 |  | 2668 | 46 | 20 | 39 | 55
013J :773205:00:------:-- | 10:0005:000716 | 10:0005 | 21:0122 | 21:0122:000676 | 21:0122:000676:0001:0001:00 |  | 54.4599 | -59.1805 | NGR lake sediment grab sample | <177 micron (NGR) | 186 | 0104:s__04 | 716 | 6.36 | 840 | 1.8 | 1.73 | 97 | 9 | 19 | 10 | 3.6 | 2.63 | 15 | 2.13 | 48 | 4.8 | 0.4 | 518 | 2 | 2.41 | 11 | 6 | 852 | 12 | 8.9 | 415 |  | 3190 | 65 | 23 | 42 | 51
013J :773206:00:------:-- | 10:0005:000717 | 10:0005 | 21:0122 | 21:0122:000677 | 21:0122:000677:0001:0001:00 |  | 54.4369 | -59.2341 | NGR lake sediment grab sample | <177 micron (NGR) | 186 | 0105:s__05 | 717 | 1.62 | 185 | 0.5 | 0.5 | 105 | 3 | 11 | 17 | 3.2 | 1.16 | 6 | 0.34 | 54 | 3.6 | 0.13 | 148 | 3 | 0.41 | 4 | 6 | 902 | 5 | 3.9 | 83 |  | 1113 | 36 | 18 | 38 | 15
013J :773207:00:------:-- | 10:0005:000718 | 10:0005 | 21:0122 | 21:0122:000678 | 21:0122:000678:0001:0001:00 |  | 54.4476 | -59.3198 | NGR lake sediment grab sample | <177 micron (NGR) | 186 | 0106:s__06 | 718 | 6.59 | 867 | 1.7 | 1.87 | 68 | 7 | 17 | 12 | 3.1 | 1.96 | 16 | 2.26 | 31 | 6.7 | 0.35 | 416 | 16 | 2.52 | 10 | 6 | 551 | 13 | 7.7 | 393 |  | 2616 | 44 | 19 | 28 | 47
013J :773208:00:------:-- | 10:0005:000719 | 10:0005 | 21:0122 | 21:0122:000679 | 21:0122:000679:0001:0001:00 |  | 54.5993 | -59.5862 | NGR lake sediment grab sample | <177 micron (NGR) | 186 | 0107:s__07 | 719 | 1.22 | 128 | 0.5 | 0.33 | 95 | 6 | 15 | 22 | 3.6 | 1.24 | 4 | 0.07 | 47 | 1.8 | 0.09 | 100 | 7 | 0.12 | 2 | 13 | 1037 | 3 | 2.5 | 31 |  | 603 | 41 | 23 | 104 | 6
013J :773209:00:------:-- | 10:0005:000720 | 10:0005 | 21:0122 | 21:0122:000680 | 21:0122:000680:0001:0001:00 |  | 54.5941 | -59.6123 | NGR lake sediment grab sample | <177 micron (NGR) | 186 | 0108:s__08 | 720 | 1.52 | 190 | 0.5 | 0.44 | 115 | 5 | 18 | 27 | 4.7 | 1.17 | 5 | 0.16 | 69 | 2.3 | 0.13 | 129 | 3 | 0.21 | 3 | 14 | 1477 | 4 | 3.9 | 54 |  | 1052 | 38 | 30 | 81 | 11
013J :773210:00:------:-- | 10:0005:000721 | 10:0005 | 21:0122 | 21:0122:000681 | 21:0122:000681:0001:0001:00 |  | 54.6334 | -59.6614 | NGR lake sediment grab sample | <177 micron (NGR) | 186 | 0109:s__09 | 721 | 1.58 | 245 | 1.2 | 0.55 | 163 | 6 | 35 | 36 | 8.4 | 0.99 | 3 | 0.14 | 99 | 2.9 | 0.24 | 122 | 5 | 0.22 | 3 | 18 | 960 | 5 | 3.8 | 66 |  | 1023 | 32 | 55 | 99 | 13
013J :773211:00:------:-- | 10:0005:000722 | 10:0005 | 21:0122 | 21:0122:000682 | 21:0122:000682:0001:0001:00 |  | 54.6332 | -59.6773 | NGR lake sediment grab sample | <177 micron (NGR) | 186 | 0110:s__10 | 722 | 1.92 | 182 | 1.9 | 0.36 | 250 | 4 | 38 | 53 | 10.8 | 1.25 | 5 | 0.06 | 146 | 2 | 0.13 | 114 | 7 | 0.11 | 3 | 16 | 2226 | 12 | 4.3 | 41 |  | 743 | 37 | 67 | 108 | 10
013J :773213:00:------:-- | 10:0005:000723 | 10:0005 | 21:0122 | 21:0122:000683 | 21:0122:000683:0001:0001:00 |  | 54.6591 | -59.6701 | NGR lake sediment grab sample | <177 micron (NGR) | 186 | 0111:s__11 | 723 | 4.58 | 448 | 3.2 | 0.77 | 480 | 49 | 47 | 60 | 14 | 9.75 | 13 | 0.42 | 190 | 7.7 | 0.27 | 2759 | 17 | 0.64 | 7 | 15 | 3466 | 23 | 7.6 | 86 |  | 1820 | 80 | 95 | 214 | 29
013J :773214:70:773215:10 | 10:0005:000724 | 10:0005 | 21:0122 | 21:0122:000684 | 21:0122:000684:0001:0001:00 |  | 54.7129 | -59.7672 | NGR lake sediment grab sample | <177 micron (NGR) | 186 | 0053:ffc_1 | 724 | 2.71 | 173 | 1.1 | 0.4 | 290 | 22 | 42 | 50 | 8.6 | 6.97 | 7 | 0.06 | 167 | 2.2 | 0.07 | 596 | 13 | 0.06 | 2 | 14 | 2724 | 8 | 6.3 | 30 |  | 901 | 71 | 54 | 106 | 10
013J :773215:10:------:-- | 10:0005:000725 | 10:0005 | 21:0122 | 21:0122:000685 | 21:0122:000685:0001:0001:00 |  | 54.7207 | -59.7471 | NGR lake sediment grab sample | <177 micron (NGR) | 186 | 0051:ffc_1 | 725 | 2.49 | 166 | 1.9 | 0.48 | 213 | 17 | 23 | 28 | 6.6 | 6.14 | 4 | 0.14 | 127 | 2.8 | 0.12 | 573 | 26 | 0.14 | 2 | 12 | 1480 | 6 | 5.5 | 38 |  | 1010 | 42 | 44 | 193 | 10
013J :773216:20:773215:10 | 10:0005:000726 | 10:0005 | 21:0122 | 21:0122:000685 | 21:0122:000685:0002:0001:00 |  | 54.7207 | -59.7471 | NGR lake sediment grab sample | <177 micron (NGR) | 186 | 0052:ffc_1 | 726 | 1.9 | 108 | 1.4 | 0.36 | 203 | 8 | 21 | 30 | 6 | 3.04 | 5 | 0.06 | 124 | 2.3 | 0.09 | 229 | 17 | 0.06 | 2 | 13 | 1551 | 4 | 4.7 | 29 |  | 739 | 35 | 40 | 130 | 9
013J :773217:00:------:-- | 10:0005:000727 | 10:0005 | 21:0122 | 21:0122:000686 | 21:0122:000686:0001:0001:00 |  | 54.7446 | -59.66 | NGR lake sediment grab sample | <177 micron (NGR) | 186 | 0112:s__12 | 727 | 2.14 | 115 | 1 | 0.34 | 319 | 17 | 27 | 73 | 6.9 | 3.21 | 7 | 0.07 | 183 | 1.5 | 0.08 | 153 | 14 | 0.08 | 2 | 13 | 2137 | 4 | 4.3 | 30 |  | 714 | 53 | 44 | 101 | 9
013J :773218:00:------:-- | 10:0005:000728 | 10:0005 | 21:0122 | 21:0122:000687 | 21:0122:000687:0001:0001:00 |  | 54.7499 | -59.674 | NGR lake sediment grab sample | <177 micron (NGR) | 186 | 0113:s__13 | 728 | 4.49 | 298 | 4.4 | 0.82 | 606 | 22 | 36 | 78 | 14 | 5.07 | 12 | 0.65 | 315 | 7.6 | 0.31 | 1930 | 34 | 0.68 | 6 | 14 | 2636 | 17 | 8.3 | 92 |  | 1960 | 59 | 85 | 239 | 35
013J :773219:00:------:-- | 10:0005:000729 | 10:0005 | 21:0122 | 21:0122:000688 | 21:0122:000688:0001:0001:00 |  | 54.7712 | -59.6766 | NGR lake sediment grab sample | <177 micron (NGR) | 186 | 0114:s__14 | 729 | 1.77 | 104 | 2.1 | 0.31 | 205 | 4 | 12 | 25 | 7.6 | 1.71 | 4 | 0.04 | 127 | 0.8 | 0.05 | 101 | 20 | 0.04 | 2 | 10 | 1482 | 9 | 3.2 | 23 |  | 563 | 27 | 53 | 74 | 5
013J :773220:00:------:-- | 10:0005:000730 | 10:0005 | 21:0122 | 21:0122:000689 | 21:0122:000689:0001:0001:00 |  | 54.7719 | -59.6387 | NGR lake sediment grab sample | <177 micron (NGR) | 186 | 0115:s__15 | 730 | 4.04 | 240 | 3.3 | 0.57 | 867 | 77 | 47 | 87 | 19.6 | 16.07 | 12 | 0.34 | 466 | 5.4 | 0.19 | 3134 | 31 | 0.37 | 4 | 23 | 3736 | 20 | 7 | 62 |  | 1473 | 66 | 120 | 218 | 19
013J :773222:00:------:-- | 10:0005:000731 | 10:0005 | 21:0122 | 21:0122:000690 | 21:0122:000690:0001:0001:00 |  | 54.8198 | -59.6152 | NGR lake sediment grab sample | <177 micron (NGR) | 187 | 0101:s__01 | 731 | 1.54 | 134 | 1.4 | 0.36 | 403 | 2 | 13 | 18 | 8.5 | 0.79 | 4 | 0.08 | 224 | 2.5 | 0.07 | 96 | 9 | 0.09 | 4 | 8 | 1634 | 11 | 3.7 | 32 |  | 692 | 21 | 45 | 58 | 9
013J :773223:00:------:-- | 10:0005:000732 | 10:0005 | 21:0122 | 21:0122:000691 | 21:0122:000691:0001:0001:00 |  | 54.8309 | -59.6383 | NGR lake sediment grab sample | <177 micron (NGR) | 187 | 0102:s__02 | 732 | 5.22 | 308 | 7.1 | 0.86 | 841 | 23 | 48 | 61 | 24.5 | 8.54 | 13 | 0.79 | 370 | 14.5 | 0.49 | 700 | 27 | 0.64 | 10 | 21 | 3772 | 24 | 9.9 | 96 |  | 2530 | 75 | 143 | 212 | 40
013J :773224:00:------:-- | 10:0005:000733 | 10:0005 | 21:0122 | 21:0122:000692 | 21:0122:000692:0001:0001:00 |  | 54.8709 | -59.6651 | NGR lake sediment grab sample | <177 micron (NGR) | 187 | 0103:s__03 | 733 | 4.91 | 513 | 2.6 | 1.11 | 233 | 20 | 33 | 21 | 8.7 | 4.79 | 17 | 1.5 | 110 | 11.4 | 0.48 | 935 | 8 | 1.31 | 12 | 12 | 1604 | 16 | 8 | 159 |  | 3359 | 79 | 53 | 77 | 61
013J :773225:00:------:-- | 10:0005:000734 | 10:0005 | 21:0122 | 21:0122:000693 | 21:0122:000693:0001:0001:00 |  | 54.8512 | -59.7155 | NGR lake sediment grab sample | <177 micron (NGR) | 187 | 0104:s__04 | 734 | 5.48 | 521 | 2.4 | 1.13 | 174 | 15 | 46 | 20 | 6.7 | 3.43 | 17 | 1.61 | 88 | 24.8 | 0.85 | 501 | 5 | 1.23 | 11 | 20 | 1782 | 19 | 9 | 153 |  | 3424 | 76 | 40 | 98 | 55
013J :773226:00:------:-- | 10:0005:000735 | 10:0005 | 21:0122 | 21:0122:000694 | 21:0122:000694:0001:0001:00 |  | 54.8507 | -59.7318 | NGR lake sediment grab sample | <177 micron (NGR) | 187 | 0105:s__05 | 735 | 5.42 | 508 | 3 | 1.04 | 255 | 28 | 46 | 24 | 8.3 | 5.47 | 17 | 1.42 | 106 | 20.7 | 0.79 | 994 | 11 | 1.12 | 10 | 22 | 1447 | 14 | 9.2 | 144 |  | 3416 | 84 | 52 | 114 | 56
013J :773227:00:------:-- | 10:0005:000736 | 10:0005 | 21:0122 | 21:0122:000695 | 21:0122:000695:0001:0001:00 |  | 54.8701 | -59.7525 | NGR lake sediment grab sample | <177 micron (NGR) | 187 | 0106:s__06 | 736 | 6.43 | 345 | 2.9 | 1.2 | 376 | 43 | 61 | 109 | 14.6 | 10.8 | 15 | 0.88 | 158 | 8.7 | 0.4 | 1093 | 8 | 0.94 | 10 | 21 | 2519 | 15 | 11.4 | 135 |  | 3289 | 111 | 87 | 158 | 55
013J :773228:00:------:-- | 10:0005:000737 | 10:0005 | 21:0122 | 21:0122:000696 | 21:0122:000696:0001:0001:00 |  | 54.8757 | -59.7015 | NGR lake sediment grab sample | <177 micron (NGR) | 187 | 0107:s__07 | 737 | 4.74 | 153 | 7.4 | 0.48 | 823 | 23 | 33 | 41 | 30.2 | 10.38 | 17 | 0.27 | 362 | 2.4 | 0.13 | 1434 | 7 | 0.25 | 9 | 8 | 3552 | 11 | 9 | 53 |  | 2229 | 99 | 188 | 131 | 24
013J :773229:00:------:-- | 10:0005:000738 | 10:0005 | 21:0122 | 21:0122:000697 | 21:0122:000697:0001:0001:00 |  | 54.8904 | -59.6933 | NGR lake sediment grab sample | <177 micron (NGR) | 187 | 0108:s__08 | 738 | 5.8 | 562 | 2.3 | 1.41 | 194 | 30 | 49 | 26 | 6.6 | 5.06 | 20 | 1.55 | 84 | 18.6 | 0.8 | 1259 | 5 | 1.42 | 11 | 22 | 1392 | 15 | 9.9 | 179 |  | 3790 | 98 | 38 | 110 | 66
013J :773230:00:------:-- | 10:0005:000739 | 10:0005 | 21:0122 | 21:0122:000698 | 21:0122:000698:0001:0001:00 |  | 54.903 | -59.6351 | NGR lake sediment grab sample | <177 micron (NGR) | 187 | 0109:s__09 | 739 | 1.7 | 137 | 1.2 | 0.52 | 148 | 3 | 15 | 38 | 4.8 | 1.07 | 7 | 0.22 | 72 | 2.2 | 0.11 | 127 | 5 | 0.26 | 5 | 8 | 1085 | 8 | 3.3 | 46 |  | 1111 | 42 | 27 | 46 | 18
013J :773231:70:773232:10 | 10:0005:000740 | 10:0005 | 21:0122 | 21:0122:000699 | 21:0122:000699:0001:0001:00 |  | 54.9266 | -59.5607 | NGR lake sediment grab sample | <177 micron (NGR) | 187 | 0053:ffc_1 | 740 | 2.08 | 229 | 1.1 | 0.63 | 178 | 7 | 16 | 19 | 6.3 | 1.91 | 7 | 0.44 | 90 | 5 | 0.2 | 286 | 10 | 0.49 | 7 | 8 | 561 | 8 | 4.3 | 79 |  | 1744 | 43 | 34 | 66 | 34
013J :773232:10:------:-- | 10:0005:000741 | 10:0005 | 21:0122 | 21:0122:000700 | 21:0122:000700:0001:0001:00 |  | 54.9461 | -59.5828 | NGR lake sediment grab sample | <177 micron (NGR) | 187 | 0051:ffc_1 | 741 | 4.1 | 386 | 2.2 | 0.95 | 287 | 36 | 31 | 30 | 9.5 | 8.06 | 15 | 0.96 | 135 | 9.2 | 0.39 | 1807 | 12 | 0.9 | 9 | 11 | 1911 | 18 | 7 | 125 |  | 2704 | 104 | 59 | 99 | 43
013J :773233:20:773232:10 | 10:0005:000742 | 10:0005 | 21:0122 | 21:0122:000700 | 21:0122:000700:0002:0001:00 |  | 54.9461 | -59.5828 | NGR lake sediment grab sample | <177 micron (NGR) | 187 | 0052:ffc_1 | 742 | 4.14 | 384 | 2.2 | 0.97 | 278 | 30 | 31 | 29 | 9.2 | 7.95 | 14 | 0.95 | 131 | 9.4 | 0.39 | 1887 | 11 | 0.91 | 9 | 11 | 1865 | 17 | 6.9 | 125 |  | 2685 | 104 | 57 | 96 | 45
013J :773235:00:------:-- | 10:0005:000743 | 10:0005 | 21:0122 | 21:0122:000701 | 21:0122:000701:0001:0001:00 |  | 54.9653 | -59.5617 | NGR lake sediment grab sample | <177 micron (NGR) | 187 | 0110:s__10 | 743 | 4.19 | 347 | 2.1 | 1.05 | 244 | 23 | 35 | 34 | 9.6 | 7.91 | 17 | 0.86 | 124 | 11 | 0.48 | 1232 | 10 | 0.84 | 9 | 12 | 2217 | 19 | 7.2 | 124 |  | 2703 | 113 | 59 | 99 | 36
013J :773236:00:------:-- | 10:0005:000744 | 10:0005 | 21:0122 | 21:0122:000702 | 21:0122:000702:0001:0001:00 |  | 54.9608 | -59.5332 | NGR lake sediment grab sample | <177 micron (NGR) | 187 | 0111:s__11 | 744 | 3.04 | 218 | 2.2 | 0.65 | 178 | 9 | 23 | 25 | 6.9 | 4.18 | 10 | 0.47 | 81 | 4.7 | 0.19 | 405 | 14 | 0.49 | 7 | 9 | 892 | 10 | 5 | 75 |  | 1668 | 59 | 41 | 125 | 29
013J :773237:00:------:-- | 10:0005:000745 | 10:0005 | 21:0122 | 21:0122:000703 | 21:0122:000703:0001:0001:00 |  | 54.9461 | -59.5104 | NGR lake sediment grab sample | <177 micron (NGR) | 187 | 0112:s__12 | 745 | 3.18 | 136 | 3.8 | 0.54 | 987 | 9 | 27 | 70 | 25.6 | 6.29 | 10 | 0.22 | 476 | 2.1 | 0.11 | 454 | 34 | 0.21 | 6 | 9 | 2668 | 13 | 6.8 | 43 |  | 1327 | 86 | 134 | 171 | 20
013J :773238:00:------:-- | 10:0005:000746 | 10:0005 | 21:0122 | 21:0122:000704 | 21:0122:000704:0001:0001:00 |  | 54.9435 | -59.4598 | NGR lake sediment grab sample | <177 micron (NGR) | 187 | 0113:s__13 | 746 | 6.51 | 744 | 2.9 | 1.65 | 211 | 20 | 42 | 12 | 8.2 | 4.44 | 19 | 2.42 | 89 | 20.4 | 0.88 | 1193 | 5 | 2.07 | 18 | 19 | 1435 | 19 | 11.1 | 208 |  | 4528 | 69 | 50 | 114 | 103
013J :773239:00:------:-- | 10:0005:000747 | 10:0005 | 21:0122 | 21:0122:000705 | 21:0122:000705:0001:0001:00 |  | 54.9649 | -59.4666 | NGR lake sediment grab sample | <177 micron (NGR) | 187 | 0114:s__14 | 747 | 3.6 | 274 | 2.9 | 0.77 | 558 | 10 | 24 | 53 | 15 | 6.11 | 15 | 0.57 | 277 | 4.1 | 0.19 | 543 | 21 | 0.56 | 9 | 8 | 2564 | 18 | 6.7 | 84 |  | 2303 | 88 | 83 | 109 | 36
013J :773240:00:------:-- | 10:0005:000748 | 10:0005 | 21:0122 | 21:0122:000706 | 21:0122:000706:0001:0001:00 |  | 54.9826 | -59.4638 | NGR lake sediment grab sample | <177 micron (NGR) | 187 | 0115:s__15 | 748 | 2.96 | 280 | 1.4 | 0.7 | 256 | 4 | 23 | 25 | 7.6 | 1.92 | 11 | 0.59 | 127 | 4.4 | 0.25 | 289 | 9 | 0.58 | 11 | 9 | 2458 | 13 | 6.5 | 85 |  | 2681 | 104 | 41 | 57 | 45
013J :773242:00:------:-- | 10:0005:000749 | 10:0005 | 21:0122 | 21:0122:000707 | 21:0122:000707:0001:0001:00 |  | 54.9685 | -59.2922 | NGR lake sediment grab sample | <177 micron (NGR) | 188 | 0101:s__01 | 749 | 5.14 | 478 | 7.9 | 1.19 | 302 | 9 | 26 | 14 | 19.6 | 3.26 | 16 | 1.54 | 173 | 8.4 | 0.37 | 532 | 17 | 1.52 | 15 | 7 | 1225 | 19 | 7.2 | 163 |  | 2835 | 56 | 137 | 181 | 63
013J :773243:00:------:-- | 10:0005:000750 | 10:0005 | 21:0122 | 21:0122:000708 | 21:0122:000708:0001:0001:00 |  | 54.9402 | -58.9212 | NGR lake sediment grab sample | <177 micron (NGR) | 188 | 0102:s__02 | 750 | 3 | 315 | 1.1 | 1.09 | 95 | 8 | 44 | 21 | 4.2 | 1.83 | 7 | 0.67 | 46 | 5.8 | 0.5 | 336 | 5 | 0.77 | 7 | 14 | 804 | 6 | 6.8 | 150 |  | 2241 | 74 | 26 | 57 | 46
013J :773244:00:------:-- | 10:0005:000751 | 10:0005 | 21:0122 | 21:0122:000709 | 21:0122:000709:0001:0001:00 |  | 54.8915 | -58.9139 | NGR lake sediment grab sample | <177 micron (NGR) | 188 | 0103:s__03 | 751 | 3.07 | 356 | 2.4 | 0.9 | 165 | 6 | 36 | 19 | 10.3 | 1.74 | 8 | 0.83 | 84 | 11.2 | 0.47 | 287 | 4 | 0.76 | 7 | 14 | 1048 | 11 | 6 | 126 |  | 2252 | 49 | 69 | 86 | 33
013J :773245:70:773247:10 | 10:0005:000752 | 10:0005 | 21:0122 | 21:0122:000710 | 21:0122:000710:0001:0001:00 |  | 54.8807 | -59.0559 | NGR lake sediment grab sample | <177 micron (NGR) | 188 | 0053:ffc_1 | 752 | 4.42 | 434 | 2.2 | 1.29 | 144 | 21 | 52 | 43 | 7.8 | 3.35 | 12 | 1.02 | 72 | 9.2 | 0.47 | 667 | 7 | 1 | 10 | 19 | 1661 | 12 | 7.7 | 162 |  | 2698 | 87 | 52 | 131 | 39
013J :773247:10:------:-- | 10:0005:000753 | 10:0005 | 21:0122 | 21:0122:000711 | 21:0122:000711:0001:0001:00 |  | 54.8827 | -59.0887 | NGR lake sediment grab sample | <177 micron (NGR) | 188 | 0051:ffc_1 | 753 | 6.63 | 669 | 3.7 | 2.27 | 138 | 11 | 50 | 16 | 7.6 | 3.44 | 16 | 2.3 | 62 | 8.8 | 0.81 | 679 | 4 | 2.45 | 16 | 13 | 906 | 18 | 11.4 | 334 |  | 4367 | 77 | 51 | 115 | 117
013J :773248:20:773247:10 | 10:0005:000754 | 10:0005 | 21:0122 | 21:0122:000711 | 21:0122:000711:0002:0001:00 |  | 54.8827 | -59.0887 | NGR lake sediment grab sample | <177 micron (NGR) | 188 | 0052:ffc_1 | 754 | 6.68 | 671 | 3.6 | 2.27 | 132 | 11 | 51 | 16 | 7.3 | 3.42 | 15 | 2.3 | 61 | 9 | 0.81 | 696 | 4 | 2.5 | 16 | 13 | 846 | 18 | 11.3 | 338 |  | 4334 | 78 | 49 | 110 | 111
013J :773249:00:------:-- | 10:0005:000755 | 10:0005 | 21:0122 | 21:0122:000712 | 21:0122:000712:0001:0001:00 |  | 54.6377 | -59.5825 | NGR lake sediment grab sample | <177 micron (NGR) | 188 | 0104:s__04 | 755 | 2.47 | 127 | 2.2 | 0.37 | 320 | 10 | 30 | 24 | 15 | 13.11 | 9 | 0.24 | 169 | 6.4 | 0.26 | 354 | 22 | 0.33 | 4 | 5 | 1193 | 8 | 6.4 | 51 |  | 1371 | 73 | 97 | 157 | 25
013J :773250:00:------:-- | 10:0005:000756 | 10:0005 | 21:0122 | 21:0122:000713 | 21:0122:000713:0001:0001:00 |  | 54.6623 | -59.5741 | NGR lake sediment grab sample | <177 micron (NGR) | 188 | 0105:s__05 | 756 | 5.71 | 649 | 4.1 | 1.25 | 533 | 43 | 50 | 59 | 17.9 | 9.54 | 14 | 1.33 | 210 | 13.6 | 0.51 | 3189 | 19 | 1.73 | 10 | 20 | 2797 | 16 | 11.4 | 200 |  | 3101 | 87 | 116 | 400 | 63
013J :773251:00:------:-- | 10:0005:000757 | 10:0005 | 21:0122 | 21:0122:000714 | 21:0122:000714:0001:0001:00 |  | 54.6871 | -59.6154 | NGR lake sediment grab sample | <177 micron (NGR) | 188 | 0106:s__06 | 757 | 1.66 | 230 | 0.7 | 0.82 | 160 | 11 | 20 | 33 | 4.7 | 3.7 | 5 | 0.05 | 84 | 1.7 | 0.09 | 210 | 2 | 0.13 | 2 | 13 | 730 | 5 | 3.2 | 256 |  | 473 | 22 | 30 | 51 | 9
013J :773252:00:------:-- | 10:0005:000758 | 10:0005 | 21:0122 | 21:0122:000715 | 21:0122:000715:0001:0001:00 |  | 54.6969 | -59.5463 | NGR lake sediment grab sample | <177 micron (NGR) | 188 | 0107:s__07 | 758 | 3.14 | 262 | 2.9 | 0.75 | 166 | 12 | 67 | 16 | 7.6 | 4.5 | 6 | 0.54 | 80 | 6.3 | 0.41 | 480 | 6 | 0.69 | 5 | 22 | 901 | 9 | 6.1 | 108 |  | 1844 | 53 | 49 | 83 | 31
013J :773253:00:------:-- | 10:0005:000759 | 10:0005 | 21:0122 | 21:0122:000716 | 21:0122:000716:0001:0001:00 |  | 54.7072 | -59.5694 | NGR lake sediment grab sample | <177 micron (NGR) | 188 | 0108:s__08 | 759 | 2.83 | 281 | 3 | 0.43 | 277 | 88 | 41 | 36 | 9.6 | 10.72 | 10 | 0.26 | 117 | 3.6 | 0.16 | 3496 | 13 | 0.3 | 3 | 37 | 2544 | 7 | 5.1 | 60 |  | 1121 | 56 | 61 | 114 | 18
013J :773254:00:------:-- | 10:0005:000760 | 10:0005 | 21:0122 | 21:0122:000717 | 21:0122:000717:0001:0001:00 |  | 54.7262 | -59.5491 | NGR lake sediment grab sample | <177 micron (NGR) | 188 | 0109:s__09 | 760 | 3.88 | 208 | 2.2 | 1.28 | 286 | 9 | 33 | 51 | 8.9 | 1.25 | 10 | 0.31 | 143 | 3.8 | 0.19 | 409 | 7 | 0.34 | 7 | 17 | 3663 | 9 | 5.2 | 101 |  | 2055 | 51 | 49 | 58 | 21
013J :773255:00:------:-- | 10:0005:000761 | 10:0005 | 21:0122 | 21:0122:000718 | 21:0122:000718:0001:0001:00 |  | 54.7407 | -59.595 | NGR lake sediment grab sample | <177 micron (NGR) | 188 | 0110:s__10 | 761 | 1.61 | 152 | 1.7 | 0.41 | 177 | 4 | 13 | 29 | 6.4 | 0.73 | 3 | 0.05 | 101 | 1 | 0.05 | 78 | 11 | 0.07 | 2 | 11 | 903 | 8 | 2.7 | 35 |  | 562 | 22 | 35 | 55 | 8
013J :773256:00:------:-- | 10:0005:000762 | 10:0005 | 21:0122 | 21:0122:000719 | 21:0122:000719:0001:0001:00 |  | 54.776 | -59.5666 | NGR lake sediment grab sample | <177 micron (NGR) | 188 | 0111:s__11 | 762 | 5.84 | 697 | 3.2 | 1.68 | 146 | 8 | 38 | 16 | 6.2 | 2.23 | 13 | 1.92 | 76 | 10.1 | 0.57 | 483 | 5 | 2.01 | 13 | 12 | 1110 | 18 | 9.5 | 262 |  | 3912 | 60 | 39 | 67 | 74
013J :773257:00:------:-- | 10:0005:000763 | 10:0005 | 21:0122 | 21:0122:000720 | 21:0122:000720:0001:0001:00 |  | 54.8104 | -59.5581 | NGR lake sediment grab sample | <177 micron (NGR) | 188 | 0112:s__12 | 763 | 3.42 | 149 | 6.8 | 0.54 | 697 | 11 | 25 | 29 | 20.5 | 7.14 | 12 | 0.12 | 443 | 2.5 | 0.09 | 568 | 57 | 0.11 | 6 | 10 | 2939 | 17 | 6.9 | 43 |  | 1082 | 32 | 123 | 152 | 15
013J :773258:00:------:-- | 10:0005:000764 | 10:0005 | 21:0122 | 21:0122:000721 | 21:0122:000721:0001:0001:00 |  | 54.818 | -59.5126 | NGR lake sediment grab sample | <177 micron (NGR) | 188 | 0113:s__13 | 764 | 2.02 | 147 | 4.8 | 0.28 | 226 | 7 | 7 | 25 | 9.8 | 1.39 | 9 | 0.08 | 116 | 0.9 | 0.06 | 219 | 14 | 0.1 | 2 | 6 | 860 | 6 | 3.7 | 28 |  | 765 | 24 | 58 | 49 | 10
013J :773259:00:------:-- | 10:0005:000765 | 10:0005 | 21:0122 | 21:0122:000722 | 21:0122:000722:0001:0001:00 |  | 54.8349 | -59.5174 | NGR lake sediment grab sample | <177 micron (NGR) | 188 | 0114:s__14 | 765 | 2.54 | 183 | 4 | 0.33 | 299 | 64 | 16 | 13 | 12.3 | 6.77 | 7 | 0.37 | 136 | 4.9 | 0.16 | 6808 | 22 | 0.38 | 5 | 5 | 806 | 11 | 4.6 | 46 |  | 1288 | 35 | 81 | 53 | 20
013J :773260:00:------:-- | 10:0005:000766 | 10:0005 | 21:0122 | 21:0122:000723 | 21:0122:000723:0001:0001:00 |  | 54.8467 | -59.5704 | NGR lake sediment grab sample | <177 micron (NGR) | 188 | 0115:s__15 | 766 | 2.56 | 161 | 3.9 | 0.24 | 989 | 33 | 13 | 30 | 21.8 | 7.24 | 7 | 0.06 | 497 | 1.3 | 0.05 | 2798 | 77 | 0.05 | 4 | 10 | 2707 | 17 | 5.6 | 19 |  | 830 | 22 | 120 | 201 | 10
013J :773262:00:------:-- | 10:0005:000767 | 10:0005 | 21:0122 | 21:0122:000724 | 21:0122:000724:0001:0001:00 |  | 54.8714 | -59.5628 | NGR lake sediment grab sample | <177 micron (NGR) | 189 | 0101:s__01 | 767 | 3.91 | 430 | 2.4 | 0.73 | 244 | 43 | 27 | 13 | 8.3 | 7.37 | 14 | 1.12 | 119 | 11.8 | 0.43 | 8537 | 14 | 0.94 | 11 | 12 | 1124 | 16 | 6.9 | 102 |  | 2574 | 47 | 52 | 90 | 55
013J :773263:00:------:-- | 10:0005:000768 | 10:0005 | 21:0122 | 21:0122:000725 | 21:0122:000725:0001:0001:00 |  | 54.917 | -59.4298 | NGR lake sediment grab sample | <177 micron (NGR) | 189 | 0102:s__02 | 768 | 2.52 | 184 | 5.8 | 0.68 | 426 | 3 | 13 | 30 | 43.2 | 0.85 | 8 | 0.3 | 279 | 3.2 | 0.14 | 166 | 11 | 0.32 | 7 | 6 | 2071 | 27 | 4 | 66 |  | 1410 | 26 | 265 | 250 | 22
013J :773264:00:------:-- | 10:0005:000769 | 10:0005 | 21:0122 | 21:0122:000726 | 21:0122:000726:0001:0001:00 |  | 54.8648 | -59.4803 | NGR lake sediment grab sample | <177 micron (NGR) | 189 | 0103:s__03 | 769 | 4.35 | 226 | 5.4 | 0.53 | 492 | 32 | 29 | 43 | 22.9 | 10.54 | 12 | 0.47 | 203 | 5.2 | 0.21 | 755 | 16 | 0.42 | 8 | 9 | 2669 | 12 | 7.5 | 66 |  | 1982 | 68 | 152 | 150 | 26
013J :773265:00:------:-- | 10:0005:000770 | 10:0005 | 21:0122 | 21:0122:000727 | 21:0122:000727:0001:0001:00 |  | 54.8289 | -59.4701 | NGR lake sediment grab sample | <177 micron (NGR) | 189 | 0104:s__04 | 770 | 4.59 | 416 | 6.3 | 0.71 | 572 | 50 | 22 | 34 | 19.7 | 10.2 | 11 | 0.76 | 230 | 5 | 0.2 | 4890 | 32 | 0.67 | 8 | 9 | 2645 | 15 | 7 | 92 |  | 2261 | 53 | 127 | 154 | 33
013J :773266:00:------:-- | 10:0005:000771 | 10:0005 | 21:0122 | 21:0122:000728 | 21:0122:000728:0001:0001:00 |  | 54.8274 | -59.4399 | NGR lake sediment grab sample | <177 micron (NGR) | 189 | 0105:s__05 | 771 | 1.61 | 161 | 1 | 0.4 | 172 | 2 | 8 | 16 | 6.4 | 0.88 | 6 | 0.18 | 103 | 0.9 | 0.09 | 95 | 6 | 0.21 | 3 | 7 | 1014 | 7 | 3.2 | 46 |  | 814 | 20 | 35 | 51 | 12
013J :773267:00:------:-- | 10:0005:000772 | 10:0005 | 21:0122 | 21:0122:000729 | 21:0122:000729:0001:0001:00 |  | 54.8104 | -59.4662 | NGR lake sediment grab sample | <177 micron (NGR) | 189 | 0106:s__06 | 772 | 3.34 | 296 | 4.5 | 0.64 | 344 | 26 | 19 | 18 | 11.7 | 5.28 | 10 | 0.59 | 161 | 5.1 | 0.19 | 907 | 43 | 0.57 | 7 | 8 | 1559 | 16 | 5.6 | 85 |  | 1774 | 46 | 70 | 141 | 33
013J :773268:00:------:-- | 10:0005:000773 | 10:0005 | 21:0122 | 21:0122:000730 | 21:0122:000730:0001:0001:00 |  | 54.7992 | -59.4365 | NGR lake sediment grab sample | <177 micron (NGR) | 189 | 0107:s__07 | 773 | 1.44 | 141 | 1.2 | 0.38 | 258 | 3 | 12 | 14 | 8.6 | 0.69 | 4 | 0.14 | 134 | 1.7 | 0.08 | 122 | 7 | 0.16 | 4 | 13 | 869 | 7 | 3.2 | 36 |  | 752 | 15 | 46 | 82 | 13
013J :773269:00:------:-- | 10:0005:000774 | 10:0005 | 21:0122 | 21:0122:000731 | 21:0122:000731:0001:0001:00 |  | 54.7812 | -59.4946 | NGR lake sediment grab sample | <177 micron (NGR) | 189 | 0108:s__08 | 774 | 3.47 | 372 | 3.9 | 0.87 | 250 | 4 | 22 | 16 | 12.4 | 1.14 | 12 | 0.89 | 166 | 5.2 | 0.25 | 231 | 9 | 0.89 | 7 | 9 | 1176 | 20 | 5 | 137 |  | 1649 | 28 | 69 | 65 | 37
013J :773270:00:------:-- | 10:0005:000775 | 10:0005 | 21:0122 | 21:0122:000732 | 21:0122:000732:0001:0001:00 |  | 54.7592 | -59.4186 | NGR lake sediment grab sample | <177 micron (NGR) | 189 | 0109:s__09 | 775 | 5.24 | 215 | 13.4 | 0.62 | 756 | 23 | 41 | 64 | 59.6 | 8.75 | 12 | 0.47 | 400 | 4.7 | 0.19 | 635 | 35 | 0.47 | 8 | 10 | 3463 | 32 | 7.6 | 70 |  | 1913 | 75 | 367 | 244 | 30
013J :773271:70:773272:10 | 10:0005:000776 | 10:0005 | 21:0122 | 21:0122:000733 | 21:0122:000733:0001:0001:00 |  | 54.7467 | -59.3997 | NGR lake sediment grab sample | <177 micron (NGR) | 189 | 0053:ffc_1 | 776 | 2.75 | 198 | 1.7 | 0.7 | 177 | 10 | 43 | 74 | 6.6 | 2.64 | 7 | 0.19 | 93 | 1.9 | 0.15 | 312 | 18 | 0.24 | 4 | 12 | 3333 | 7 | 5.6 | 62 |  | 1246 | 102 | 42 | 76 | 15
013J :773272:10:------:-- | 10:0005:000777 | 10:0005 | 21:0122 | 21:0122:000734 | 21:0122:000734:0001:0001:00 |  | 54.7418 | -59.4132 | NGR lake sediment grab sample | <177 micron (NGR) | 189 | 0051:ffc_1 | 777 | 1.78 | 171 | 0.9 | 0.49 | 106 | 5 | 28 | 30 | 3.8 | 1.86 | 6 | 0.18 | 54 | 3.2 | 0.16 | 151 | 6 | 0.24 | 4 | 11 | 1345 | 7 | 4.1 | 56 |  | 1057 | 78 | 24 | 50 | 15
013J :773274:20:773272:10 | 10:0005:000778 | 10:0005 | 21:0122 | 21:0122:000734 | 21:0122:000734:0002:0001:00 |  | 54.7418 | -59.4132 | NGR lake sediment grab sample | <177 micron (NGR) | 189 | 0052:ffc_1 | 778 | 1.77 | 173 | 0.8 | 0.5 | 103 | 5 | 27 | 28 | 3.8 | 2.02 | 6 | 0.18 | 51 | 2 | 0.17 | 162 | 6 | 0.26 | 3 | 11 | 1307 | 7 | 4.1 | 58 |  | 1040 | 77 | 24 | 50 | 14
013J :773275:00:------:-- | 10:0005:000779 | 10:0005 | 21:0122 | 21:0122:000735 | 21:0122:000735:0001:0001:00 |  | 54.7228 | -59.4417 | NGR lake sediment grab sample | <177 micron (NGR) | 189 | 0110:s__10 | 779 | 4.66 | 397 | 4.5 | 1.1 | 314 | 7 | 29 | 39 | 13.5 | 1.76 | 12 | 0.91 | 163 | 4.6 | 0.28 | 270 | 15 | 1.13 | 9 | 12 | 1474 | 19 | 7.4 | 152 |  | 2308 | 57 | 83 | 129 | 43
013J :773276:00:------:-- | 10:0005:000780 | 10:0005 | 21:0122 | 21:0122:000736 | 21:0122:000736:0001:0001:00 |  | 54.7084 | -59.4508 | NGR lake sediment grab sample | <177 micron (NGR) | 189 | 0111:s__11 | 780 | 4.46 | 295 | 14.9 | 0.81 | 322 | 12 | 40 | 35 | 20.7 | 5.22 | 9 | 0.61 | 149 | 5.5 | 0.28 | 330 | 14 | 0.79 | 7 | 14 | 1676 | 20 | 7.6 | 109 |  | 1939 | 73 | 132 | 164 | 37
013J :773277:00:------:-- | 10:0005:000781 | 10:0005 | 21:0122 | 21:0122:000737 | 21:0122:000737:0001:0001:00 |  | 54.6799 | -59.4808 | NGR lake sediment grab sample | <177 micron (NGR) | 189 | 0112:s__12 | 781 | 3.22 | 376 | 2.7 | 0.85 | 233 | 14 | 37 | 24 | 9.9 | 4.02 | 10 | 0.46 | 123 | 9.7 | 0.39 | 491 | 9 | 0.85 | 6 | 14 | 1458 | 10 | 7.2 | 120 |  | 1978 | 68 | 66 | 195 | 31
013J :773278:00:------:-- | 10:0005:000782 | 10:0005 | 21:0122 | 21:0122:000738 | 21:0122:000738:0001:0001:00 |  | 54.6557 | -59.4875 | NGR lake sediment grab sample | <177 micron (NGR) | 189 | 0113:s__13 | 782 | 1.94 | 193 | 1.3 | 0.54 | 291 | 14 | 32 | 30 | 9.6 | 4.99 | 5 | 0.15 | 158 | 5.6 | 0.2 | 262 | 15 | 0.21 | 4 | 15 | 1460 | 7 | 6.2 | 56 |  | 1218 | 63 | 62 | 228 | 22
013J :773279:00:------:-- | 10:0005:000783 | 10:0005 | 21:0122 | 21:0122:000739 | 21:0122:000739:0001:0001:00 |  | 54.6381 | -59.5041 | NGR lake sediment grab sample | <177 micron (NGR) | 189 | 0114:s__14 | 783 | 5.15 | 584 | 2.2 | 1.4 | 305 | 28 | 47 | 65 | 13.2 | 5.49 | 13 | 1.45 | 161 | 9.7 | 0.55 | 520 | 21 | 1.53 | 9 | 27 | 1985 | 12 | 10.3 | 222 |  | 3087 | 74 | 86 | 306 | 61
013J :773280:00:------:-- | 10:0005:000784 | 10:0005 | 21:0122 | 21:0122:000740 | 21:0122:000740:0001:0001:00 |  | 54.602 | -59.5453 | NGR lake sediment grab sample | <177 micron (NGR) | 189 | 0115:s__15 | 784 | 1.98 | 296 | 0.6 | 0.64 | 181 | 9 | 25 | 37 | 5 | 1.56 | 2 | 0.29 | 93 | 2.5 | 0.18 | 199 | 7 | 0.36 | 4 | 22 | 895 | 5 | 5.3 | 87 |  | 1440 | 55 | 34 | 90 | 19
013J :773282:00:------:-- | 10:0005:000785 | 10:0005 | 21:0122 | 21:0122:000741 | 21:0122:000741:0001:0001:00 |  | 54.5867 | -59.5074 | NGR lake sediment grab sample | <177 micron (NGR) | 190 | 0101:s__01 | 785 | 4.66 | 263 | 1.7 | 1.45 | 389 | 43 | 52 | 55 | 9.9 | 10.81 | 14 | 0.42 | 182 | 4.2 | 0.64 | 1040 | 11 | 0.94 | 6 | 31 | 2485 | 7 | 13.3 | 231 |  | 3100 | 121 | 60 | 229 | 29
013J :773284:00:------:-- | 10:0005:000786 | 10:0005 | 21:0122 | 21:0122:000742 | 21:0122:000742:0001:0001:00 |  | 54.6114 | -59.4818 | NGR lake sediment grab sample | <177 micron (NGR) | 190 | 0102:s__02 | 786 | 5.11 | 538 | 2.2 | 1.04 | 658 | 100 | 56 | 63 | 13.1 | 14.17 | 16 | 1.19 | 221 | 6.7 | 0.41 | 1351 | 19 | 1.15 | 8 | 44 | 2776 | 14 | 11 | 183 |  | 2896 | 127 | 80 | 309 | 44
013J :773285:00:------:-- | 10:0005:000787 | 10:0005 | 21:0122 | 21:0122:000743 | 21:0122:000743:0001:0001:00 |  | 54.6336 | -59.4333 | NGR lake sediment grab sample | <177 micron (NGR) | 190 | 0103:s__03 | 787 | 1.6 | 191 | 0.6 | 0.37 | 144 | 12 | 23 | 20 | 4.3 | 2.53 | 5 | 0.16 | 74 | 2.8 | 0.17 | 362 | 9 | 0.22 | 3 | 11 | 1357 | 5 | 3.7 | 51 |  | 1054 | 56 | 26 | 92 | 14
013J :773286:00:------:-- | 10:0005:000788 | 10:0005 | 21:0122 | 21:0122:000744 | 21:0122:000744:0001:0001:00 |  | 54.6804 | -59.4152 | NGR lake sediment grab sample | <177 micron (NGR) | 190 | 0104:s__04 | 788 | 4.13 | 350 | 4 | 0.8 | 330 | 69 | 63 | 33 | 14.7 | 17.56 | 15 | 0.58 | 156 | 6.1 | 0.39 | 1707 | 16 | 0.77 | 7 | 20 | 2707 | 11 | 8.7 | 115 |  | 2291 | 108 | 97 | 267 | 37
013J :773287:00:------:-- | 10:0005:000789 | 10:0005 | 21:0122 | 21:0122:000745 | 21:0122:000745:0001:0001:00 |  | 54.705 | -59.4146 | NGR lake sediment grab sample | <177 micron (NGR) | 190 | 0105:s__05 | 789 | 2.58 | 250 | 1.9 | 0.73 | 139 | 6 | 25 | 16 | 6.3 | 2.07 | 8 | 0.49 | 66 | 3.6 | 0.27 | 227 | 6 | 0.61 | 5 | 11 | 1058 | 8 | 4.9 | 99 |  | 1740 | 58 | 39 | 64 | 27
013J :773288:00:------:-- | 10:0005:000790 | 10:0005 | 21:0122 | 21:0122:000746 | 21:0122:000746:0001:0001:00 |  | 54.743 | -59.3703 | NGR lake sediment grab sample | <177 micron (NGR) | 190 | 0106:s__06 | 790 | 1.52 | 111 | 0.8 | 0.29 | 123 | 2 | 17 | 62 | 4 | 0.4 | 5 | 0.06 | 63 | 0.6 | 0.06 | 59 | 3 | 0.07 | 3 | 8 | 1989 | 8 | 2.7 | 26 |  | 673 | 29 | 23 | 35 | 7
013J :773289:00:------:-- | 10:0005:000791 | 10:0005 | 21:0122 | 21:0122:000747 | 21:0122:000747:0001:0001:00 |  | 54.7636 | -59.3424 | NGR lake sediment grab sample | <177 micron (NGR) | 190 | 0107:s__07 | 791 | 4.31 | 238 | 7 | 0.55 | 605 | 77 | 37 | 63 | 37 | 14.79 | 16 | 0.39 | 307 | 2.9 | 0.17 | 5823 | 31 | 0.41 | 6 | 11 | 2886 | 19 | 6.4 | 64 |  | 1636 | 87 | 232 | 194 | 25
013J :773290:00:------:-- | 10:0005:000792 | 10:0005 | 21:0122 | 21:0122:000748 | 21:0122:000748:0001:0001:00 |  | 54.7731 | -59.3218 | NGR lake sediment grab sample | <177 micron (NGR) | 190 | 0108:s__08 | 792 | 3.52 | 256 | 5.1 | 0.72 | 330 | 27 | 32 | 31 | 17.7 | 3.79 | 10 | 0.56 | 170 | 3.7 | 0.25 | 738 | 21 | 0.62 | 5 | 12 | 1503 | 11 | 5.5 | 102 |  | 1511 | 60 | 112 | 155 | 25
013J :773291:00:------:-- | 10:0005:000793 | 10:0005 | 21:0122 | 21:0122:000749 | 21:0122:000749:0001:0001:00 |  | 54.7977 | -59.2844 | NGR lake sediment grab sample | <177 micron (NGR) | 190 | 0109:s__09 | 793 | 2.05 | 175 | 1.1 | 0.53 | 158 | 9 | 32 | 45 | 5.6 | 3.03 | 9 | 0.24 | 82 | 1.6 | 0.15 | 197 | 13 | 0.29 | 5 | 11 | 1914 | 5 | 4.9 | 62 |  | 1355 | 94 | 35 | 65 | 18
013J :773292:00:------:-- | 10:0005:000794 | 10:0005 | 21:0122 | 21:0122:000750 | 21:0122:000750:0001:0001:00 |  | 54.816 | -59.342 | NGR lake sediment grab sample | <177 micron (NGR) | 190 | 0110:s__10 | 794 | 2.33 | 205 | 1.3 | 0.64 | 180 | 5 | 21 | 45 | 8.5 | 0.92 | 8 | 0.35 | 103 | 2.5 | 0.16 | 170 | 11 | 0.4 | 6 | 8 | 2246 | 8 | 4 | 71 |  | 1389 | 37 | 51 | 56 | 24
013J :773293:00:------:-- | 10:0005:000795 | 10:0005 | 21:0122 | 21:0122:000751 | 21:0122:000751:0001:0001:00 |  | 54.8226 | -59.3547 | NGR lake sediment grab sample | <177 micron (NGR) | 190 | 0111:s__11 | 795 | 1.63 | 101 | 2.1 | 0.85 | 298 | 5 | 10 | 20 | 14 | 1.22 | 5 | 0.08 | 169 | 1.4 | 0.07 | 51 | 18 | 0.09 | 3 | 12 | 937 | 6 | 2.9 | 39 |  | 546 | 18 | 83 | 89 | 8
013J :773294:00:------:-- | 10:0005:000796 | 10:0005 | 21:0122 | 21:0122:000752 | 21:0122:000752:0001:0001:00 |  | 54.8503 | -59.3578 | NGR lake sediment grab sample | <177 micron (NGR) | 190 | 0112:s__12 | 796 | 5.23 | 625 | 2.3 | 1.53 | 160 | 10 | 25 | 12 | 7.8 | 4.23 | 15 | 1.81 | 76 | 10 | 0.56 | 568 | 8 | 1.78 | 14 | 7 | 1349 | 15 | 9.7 | 234 |  | 4159 | 76 | 52 | 103 | 64
013J :773295:70:773296:10 | 10:0005:000797 | 10:0005 | 21:0122 | 21:0122:000753 | 21:0122:000753:0001:0001:00 |  | 54.8551 | -59.4063 | NGR lake sediment grab sample | <177 micron (NGR) | 190 | 0053:ffc_1 | 797 | 3.82 | 157 | 2.8 | 0.47 | 359 | 15 | 16 | 35 | 13 | 4.27 | 10 | 0.19 | 175 | 2.1 | 0.1 | 444 | 10 | 0.2 | 6 | 8 | 3128 | 9 | 5.6 | 44 |  | 1539 | 65 | 84 | 83 | 13
013J :773296:10:------:-- | 10:0005:000798 | 10:0005 | 21:0122 | 21:0122:000754 | 21:0122:000754:0001:0001:00 |  | 54.8655 | -59.4 | NGR lake sediment grab sample | <177 micron (NGR) | 190 | 0051:ffc_1 | 798 | 2.24 | 175 | 1.3 | 0.46 | 126 | 5 | 12 | 14 | 6.3 | 2.18 | 6 | 0.33 | 70 | 3.4 | 0.16 | 179 | 6 | 0.37 | 5 | 6 | 1343 | 6 | 3.5 | 60 |  | 1266 | 38 | 44 | 82 | 17
013J :773297:20:773296:10 | 10:0005:000799 | 10:0005 | 21:0122 | 21:0122:000754 | 21:0122:000754:0002:0001:00 |  | 54.8655 | -59.4 | NGR lake sediment grab sample | <177 micron (NGR) | 190 | 0052:ffc_1 | 799 | 2.24 | 185 | 1.3 | 0.5 | 131 | 5 | 13 | 14 | 6.6 | 2.14 | 6 | 0.32 | 70 | 4.2 | 0.16 | 196 | 5 | 0.42 | 5 | 6 | 1406 | 8 | 3.5 | 66 |  | 1262 | 36 | 44 | 83 | 17
013J :773298:00:------:-- | 10:0005:000800 | 10:0005 | 21:0122 | 21:0122:000755 | 21:0122:000755:0001:0001:00 |  | 54.9093 | -59.4072 | NGR lake sediment grab sample | <177 micron (NGR) | 190 | 0113:s__13 | 800 | 3.93 | 310 | 7.4 | 0.87 | 408 | 6 | 20 | 22 | 40.1 | 3.14 | 9 | 0.73 | 300 | 5.4 | 0.24 | 238 | 36 | 0.71 | 7 | 9 | 1347 | 14 | 6 | 103 |  | 1763 | 42 | 274 | 333 | 30
013J :773299:00:------:-- | 10:0005:000801 | 10:0005 | 21:0122 | 21:0122:000756 | 21:0122:000756:0001:0001:00 |  | 54.9138 | -59.3762 | NGR lake sediment grab sample | <177 micron (NGR) | 190 | 0114:s__14 | 801 | 7.46 | 903 | 4.3 | 2.02 | 336 | 14 | 48 | 41 | 36 | 3.26 | 21 | 2.74 | 188 | 23.5 | 1.03 | 733 | 12 | 2.53 | 18 | 17 | 1360 | 28 | 13 | 300 |  | 5005 | 78 | 247 | 329 | 115
013J :773300:00:------:-- | 10:0005:000802 | 10:0005 | 21:0122 | 21:0122:000757 | 21:0122:000757:0001:0001:00 |  | 54.9438 | -59.3562 | NGR lake sediment grab sample | <177 micron (NGR) | 190 | 0115:s__15 | 802 | 3.57 | 259 | 10.6 | 0.57 | 583 | 29 | 19 | 33 | 40.5 | 11.75 | 13 | 0.33 | 306 | 3.8 | 0.14 | 944 | 41 | 0.35 | 6 | 7 | 2262 | 22 | 5.1 | 59 |  | 1391 | 55 | 301 | 584 | 21
013J :773302:00:------:-- | 10:0005:000803 | 10:0005 | 21:0122 | 21:0122:000758 | 21:0122:000758:0001:0001:00 |  | 54.9565 | -59.3646 | NGR lake sediment grab sample | <177 micron (NGR) | 191 | 0101:s__01 | 803 | 5.05 | 398 | 7.5 | 0.92 | 548 | 39 | 29 | 33 | 36 | 12.99 | 19 | 0.98 | 274 | 10.5 | 0.38 | 3829 | 27 | 0.85 | 11 | 10 | 2169 | 20 | 7 | 104 |  | 2454 | 67 | 252 | 385 | 41
013J :773303:00:------:-- | 10:0005:000804 | 10:0005 | 21:0122 | 21:0122:000759 | 21:0122:000759:0001:0001:00 |  | 54.951 | -59.389 | NGR lake sediment grab sample | <177 micron (NGR) | 191 | 0102:s__02 | 804 | 5.08 | 514 | 6.3 | 1 | 481 | 42 | 29 | 29 | 30.6 | 12.02 | 16 | 1.2 | 246 | 12.4 | 0.45 | 5223 | 31 | 1.01 | 12 | 11 | 1959 | 19 | 7.4 | 120 |  | 2656 | 65 | 212 | 367 | 49
013J :773304:00:------:-- | 10:0005:000805 | 10:0005 | 21:0122 | 21:0122:000760 | 21:0122:000760:0001:0001:00 |  | 54.9237 | -59.3078 | NGR lake sediment grab sample | <177 micron (NGR) | 191 | 0103:s__03 | 805 | 4.52 | 292 | 9.1 | 0.64 | 590 | 27 | 23 | 24 | 36.6 | 10.76 | 13 | 0.74 | 298 | 6.6 | 0.25 | 1630 | 38 | 0.65 | 8 | 8 | 2345 | 15 | 6 | 84 |  | 1785 | 56 | 259 | 332 | 31
013J :773305:00:------:-- | 10:0005:000806 | 10:0005 | 21:0122 | 21:0122:000761 | 21:0122:000761:0001:0001:00 |  | 54.903 | -59.3176 | NGR lake sediment grab sample | <177 micron (NGR) | 191 | 0104:s__04 | 806 | 4.03 | 139 | 11.5 | 0.34 | 672 | 28 | 18 | 24 | 44.3 | 6.85 | 9 | 0.25 | 268 | 2.4 | 0.1 | 776 | 57 | 0.25 | 4 | 7 | 2147 | 13 | 4.6 | 40 |  | 1025 | 42 | 322 | 449 | 18
013J :773307:00:------:-- | 10:0005:000807 | 10:0005 | 21:0122 | 21:0122:000762 | 21:0122:000762:0001:0001:00 |  | 54.8982 | -59.2532 | NGR lake sediment grab sample | <177 micron (NGR) | 191 | 0105:s__05 | 807 | 3.22 | 174 | 6.4 | 0.46 | 336 | 7 | 23 | 21 | 16.2 | 5.56 | 9 | 0.36 | 201 | 3.1 | 0.14 | 269 | 21 | 0.4 | 5 | 8 | 1081 | 11 | 5.3 | 58 |  | 1127 | 46 | 112 | 272 | 24
013J :773308:00:------:-- | 10:0005:000808 | 10:0005 | 21:0122 | 21:0122:000763 | 21:0122:000763:0001:0001:00 |  | 54.9437 | -59.2244 | NGR lake sediment grab sample | <177 micron (NGR) | 191 | 0106:s__06 | 808 | 4.12 | 331 | 19.8 | 0.91 | 410 | 7 | 30 | 28 | 47.2 | 6.28 | 12 | 0.94 | 264 | 7.1 | 0.31 | 355 | 28 | 0.99 | 11 | 7 | 1474 | 32 | 6.6 | 118 |  | 2222 | 55 | 358 | 403 | 48
013J :773309:70:773310:10 | 10:0005:000809 | 10:0005 | 21:0122 | 21:0122:000764 | 21:0122:000764:0001:0001:00 |  | 54.9713 | -59.1962 | NGR lake sediment grab sample | <177 micron (NGR) | 191 | 0053:ffc_1 | 809 | 7.03 | 666 | 5.6 | 1.66 | 237 | 12 | 29 | 18 | 15.3 | 5.12 | 22 | 2.44 | 117 | 8.5 | 0.52 | 1673 | 8 | 2.67 | 20 | 11 | 1133 | 20 | 9 | 238 |  | 3613 | 56 | 107 | 175 | 102
013J :773310:10:------:-- | 10:0005:000810 | 10:0005 | 21:0122 | 21:0122:000765 | 21:0122:000765:0001:0001:00 |  | 54.9768 | -59.1691 | NGR lake sediment grab sample | <177 micron (NGR) | 191 | 0051:ffc_1 | 810 | 5.22 | 377 | 12.2 | 0.94 | 382 | 10 | 30 | 33 | 32.7 | 4.09 | 17 | 1.39 | 228 | 8.9 | 0.35 | 380 | 33 | 1.43 | 16 | 9 | 1077 | 22 | 7.6 | 128 |  | 2612 | 53 | 232 | 171 | 73
013J :773311:20:773310:10 | 10:0005:000811 | 10:0005 | 21:0122 | 21:0122:000765 | 21:0122:000765:0002:0001:00 |  | 54.9768 | -59.1691 | NGR lake sediment grab sample | <177 micron (NGR) | 191 | 0052:ffc_1 | 811 | 5.03 | 377 | 13 | 0.96 | 389 | 9 | 30 | 32 | 33 | 4.8 | 18 | 1.37 | 231 | 9.5 | 0.35 | 374 | 38 | 1.45 | 16 | 8 | 1046 | 23 | 7.6 | 129 |  | 2607 | 53 | 237 | 177 | 73
013J :773312:00:------:-- | 10:0005:000812 | 10:0005 | 21:0122 | 21:0122:000766 | 21:0122:000766:0001:0001:00 |  | 54.9436 | -59.1773 | NGR lake sediment grab sample | <177 micron (NGR) | 191 | 0107:s__07 | 812 | 5.97 | 598 | 7.2 | 1.51 | 342 | 28 | 34 | 25 | 20.2 | 9.47 | 17 | 1.77 | 159 | 7.7 | 0.46 | 4212 | 25 | 1.82 | 14 | 9 | 1499 | 17 | 8.9 | 210 |  | 3079 | 65 | 145 | 325 | 79
013J :773313:00:------:-- | 10:0005:000813 | 10:0005 | 21:0122 | 21:0122:000767 | 21:0122:000767:0001:0001:00 |  | 54.9285 | -59.1384 | NGR lake sediment grab sample | <177 micron (NGR) | 191 | 0108:s__08 | 813 | 5.65 | 478 | 7.5 | 1.05 | 512 | 33 | 41 | 54 | 30.1 | 10.17 | 18 | 1.29 | 184 | 8.2 | 0.4 | 8144 | 51 | 1.2 | 11 | 10 | 2141 | 30 | 8.7 | 161 |  | 2769 | 68 | 196 | 444 | 62
013J :773314:00:------:-- | 10:0005:000814 | 10:0005 | 21:0122 | 21:0122:000768 | 21:0122:000768:0001:0001:00 |  | 54.9554 | -59.089 | NGR lake sediment grab sample | <177 micron (NGR) | 191 | 0109:s__09 | 814 | 4.37 | 279 | 9.4 | 0.96 | 386 | 8 | 34 | 52 | 34.6 | 3.12 | 10 | 0.9 | 221 | 4.4 | 0.27 | 448 | 25 | 0.88 | 9 | 10 | 1166 | 28 | 7.1 | 126 |  | 1869 | 50 | 238 | 533 | 49
013J :773315:00:------:-- | 10:0005:000815 | 10:0005 | 21:0122 | 21:0122:000769 | 21:0122:000769:0001:0001:00 |  | 54.9448 | -59.072 | NGR lake sediment grab sample | <177 micron (NGR) | 191 | 0110:s__10 | 815 | 5.73 | 338 | 7.8 | 1.08 | 567 | 47 | 49 | 65 | 33 | 11.05 | 19 | 0.97 | 216 | 8.3 | 0.4 | 2190 | 45 | 0.99 | 11 | 17 | 2540 | 34 | 8.5 | 144 |  | 2598 | 95 | 227 | 607 | 55
013J :773316:00:------:-- | 10:0005:000816 | 10:0005 | 21:0122 | 21:0122:000770 | 21:0122:000770:0001:0001:00 |  | 54.9546 | -59.0106 | NGR lake sediment grab sample | <177 micron (NGR) | 191 | 0111:s__11 | 816 | 4.85 | 344 | 1.7 | 1.23 | 199 | 51 | 70 | 56 | 9.5 | 8.8 | 16 | 0.64 | 84 | 7.1 | 0.51 | 2348 | 4 | 0.67 | 8 | 25 | 2061 | 11 | 9.6 | 138 |  | 2489 | 126 | 56 | 137 | 39
013J :773317:00:------:-- | 10:0005:000817 | 10:0005 | 21:0122 | 21:0122:000771 | 21:0122:000771:0001:0001:00 |  | 54.9537 | -58.958 | NGR lake sediment grab sample | <177 micron (NGR) | 191 | 0112:s__12 | 817 | 5.91 | 502 | 1.8 | 1.78 | 163 | 33 | 78 | 48 | 6.9 | 6.35 | 20 | 1.56 | 71 | 13.7 | 0.92 | 1094 | 7 | 1.42 | 11 | 28 | 3102 | 13 | 11.1 | 254 |  | 3495 | 141 | 40 | 99 | 72
013J :773318:00:------:-- | 10:0005:000818 | 10:0005 | 21:0122 | 21:0122:000772 | 21:0122:000772:0001:0001:00 |  | 54.9401 | -58.9563 | NGR lake sediment grab sample | <177 micron (NGR) | 191 | 0113:s__13 | 818 | 5.29 | 265 | 1.4 | 1.09 | 166 | 61 | 92 | 92 | 7.3 | 15.25 | 13 | 0.57 | 71 | 7.4 | 0.47 | 2293 | 4 | 0.6 | 6 | 35 | 2883 | 8 | 9.1 | 125 |  | 2681 | 142 | 47 | 137 | 34
013J :773319:00:------:-- | 10:0005:000819 | 10:0005 | 21:0122 | 21:0122:000773 | 21:0122:000773:0001:0001:00 |  | 54.9354 | -59.0206 | NGR lake sediment grab sample | <177 micron (NGR) | 191 | 0114:s__14 | 819 | 7.03 | 631 | 2.8 | 2.66 | 135 | 25 | 75 | 23 | 7.5 | 5.35 | 18 | 2.26 | 64 | 9.9 | 1.12 | 1381 | 4 | 2.56 | 16 | 20 | 1005 | 14 | 13.1 | 374 |  | 4560 | 86 | 51 | 102 | 135
013J :773320:00:------:-- | 10:0005:000820 | 10:0005 | 21:0122 | 21:0122:000774 | 21:0122:000774:0001:0001:00 |  | 54.911 | -59.0465 | NGR lake sediment grab sample | <177 micron (NGR) | 191 | 0115:s__15 | 820 | 2.26 | 216 | 1.3 | 0.75 | 98 | 5 | 33 | 25 | 5.3 | 1.09 | 8 | 0.47 | 49 | 2.9 | 0.28 | 216 | 4 | 0.54 | 6 | 11 | 1072 | 8 | 4.9 | 95 |  | 1561 | 51 | 35 | 62 | 33
013J :773322:70:773323:10 | 10:0005:000821 | 10:0005 | 21:0122 | 21:0122:000775 | 21:0122:000775:0001:0001:00 |  | 54.9058 | -59.0832 | NGR lake sediment grab sample | <177 micron (NGR) | 192 | 0053:ffc_1 | 821 | 7.67 | 769 | 3.5 | 2.42 | 186 | 13 | 49 | 46 | 13.1 | 3.65 | 20 | 2.69 | 91 | 8 | 0.73 | 705 | 30 | 2.94 | 18 | 13 | 1122 | 17 | 12.6 | 358 |  | 4518 | 79 | 90 | 139 | 129
013J :773323:10:------:-- | 10:0005:000822 | 10:0005 | 21:0122 | 21:0122:000776 | 21:0122:000776:0001:0001:00 |  | 54.8992 | -59.0804 | NGR lake sediment grab sample | <177 micron (NGR) | 192 | 0051:ffc_1 | 822 | 3.89 | 231 | 6.7 | 0.96 | 292 | 13 | 37 | 27 | 16.9 | 7.59 | 12 | 0.66 | 146 | 3.7 | 0.3 | 437 | 38 | 0.69 | 8 | 10 | 832 | 12 | 6.2 | 105 |  | 1717 | 88 | 112 | 436 | 43
013J :773324:20:773323:10 | 10:0005:000823 | 10:0005 | 21:0122 | 21:0122:000776 | 21:0122:000776:0002:0001:00 |  | 54.8992 | -59.0804 | NGR lake sediment grab sample | <177 micron (NGR) | 192 | 0052:ffc_1 | 823 | 3.21 | 225 | 5 | 0.91 | 294 | 10 | 31 | 28 | 16.2 | 4.66 | 10 | 0.55 | 147 | 3.3 | 0.25 | 362 | 30 | 0.58 | 8 | 9 | 866 | 13 | 5.7 | 100 |  | 1628 | 80 | 104 | 319 | 37
013J :773325:00:------:-- | 10:0005:000824 | 10:0005 | 21:0122 | 21:0122:000777 | 21:0122:000777:0001:0001:00 |  | 54.893 | -59.1787 | NGR lake sediment grab sample | <177 micron (NGR) | 192 | 0101:s__01 | 824 | 7.03 | 733 | 4.5 | 2.02 | 191 | 11 | 40 | 21 | 10.1 | 3.96 | 17 | 2.52 | 76 | 7.9 | 0.65 | 676 | 9 | 2.51 | 17 | 10 | 1211 | 19 | 10.9 | 306 |  | 4086 | 71 | 68 | 179 | 114
013J :773326:00:------:-- | 10:0005:000825 | 10:0005 | 21:0122 | 21:0122:000778 | 21:0122:000778:0001:0001:00 |  | 54.8782 | -59.218 | NGR lake sediment grab sample | <177 micron (NGR) | 192 | 0102:s__02 | 825 | 2.7 | 213 | 5 | 1.26 | 353 | 18 | 23 | 28 | 15.5 | 6.47 | 8 | 0.34 | 168 | 3.3 | 0.21 | 600 | 75 | 0.33 | 5 | 7 | 1799 | 9 | 4.8 | 87 |  | 1189 | 67 | 106 | 414 | 22
013J :773327:00:------:-- | 10:0005:000826 | 10:0005 | 21:0122 | 21:0122:000779 | 21:0122:000779:0001:0001:00 |  | 54.788 | -59.2467 | NGR lake sediment grab sample | <177 micron (NGR) | 192 | 0103:s__03 | 826 | 2.24 | 174 | 0.9 | 0.58 | 124 | 52 | 63 | 31 | 4.6 | 5.26 | 7 | 0.28 | 60 | 2.4 | 0.32 | 450 | 15 | 0.32 | 4 | 25 | 1595 | 4 | 5.2 | 69 |  | 1448 | 79 | 29 | 65 | 21
013J :773328:00:------:-- | 10:0005:000827 | 10:0005 | 21:0122 | 21:0122:000780 | 21:0122:000780:0001:0001:00 |  | 54.7803 | -59.2597 | NGR lake sediment grab sample | <177 micron (NGR) | 192 | 0104:s__04 | 827 | 1.65 | 112 | 0.7 | 0.38 | 106 | 13 | 54 | 32 | 3.7 | 2.68 | 5 | 0.14 | 53 | 2 | 0.25 | 218 | 10 | 0.16 | 4 | 17 | 1539 | 3 | 3.8 | 42 |  | 1045 | 65 | 24 | 48 | 12
013J :773329:00:------:-- | 10:0005:000828 | 10:0005 | 21:0122 | 21:0122:000781 | 21:0122:000781:0001:0001:00 |  | 54.7484 | -59.2753 | NGR lake sediment grab sample | <177 micron (NGR) | 192 | 0105:s__05 | 828 | 6.09 | 597 | 3.1 | 2.06 | 114 | 16 | 57 | 12 | 6.9 | 4.12 | 14 | 1.95 | 64 | 7.2 | 0.76 | 676 | 9 | 2.17 | 14 | 16 | 742 | 15 | 10.5 | 318 |  | 3742 | 77 | 45 | 93 | 80
013J :773330:00:------:-- | 10:0005:000829 | 10:0005 | 21:0122 | 21:0122:000782 | 21:0122:000782:0001:0001:00 |  | 54.6266 | -59.3563 | NGR lake sediment grab sample | <177 micron (NGR) | 192 | 0106:s__06 | 829 | 3.2 | 247 | 1.6 | 0.48 | 527 | 74 | 29 | 46 | 15.8 | 12.8 | 13 | 0.31 | 278 | 2.2 | 0.14 | 3270 | 26 | 0.32 | 6 | 15 | 2836 | 8 | 7.1 | 65 |  | 1610 | 89 | 99 | 150 | 19
013J :773331:00:------:-- | 10:0005:000830 | 10:0005 | 21:0122 | 21:0122:000783 | 21:0122:000783:0001:0001:00 |  | 54.6031 | -59.4265 | NGR lake sediment grab sample | <177 micron (NGR) | 192 | 0107:s__07 | 830 | 2.22 | 219 | 0.8 | 0.55 | 256 | 10 | 20 | 55 | 7.2 | 3.9 | 11 | 0.11 | 136 | 1.5 | 0.1 | 156 | 9 | 0.13 | 4 | 10 | 3941 | 4 | 6.2 | 53 |  | 1389 | 126 | 45 | 70 | 9
013J :773332:00:------:-- | 10:0005:000831 | 10:0005 | 21:0122 | 21:0122:000784 | 21:0122:000784:0001:0001:00 |  | 54.5888 | -59.4442 | NGR lake sediment grab sample | <177 micron (NGR) | 192 | 0108:s__08 | 831 | 1.6 | 176 | 0.5 | 0.43 | 176 | 4 | 16 | 28 | 5.5 | 0.94 | 7 | 0.21 | 90 | 2.1 | 0.13 | 114 | 5 | 0.24 | 4 | 12 | 1149 | 4 | 4.3 | 57 |  | 1073 | 36 | 31 | 47 | 16
013O :773003:70:773004:10 | 10:0005:000832 | 10:0005 | 21:0122 | 21:0122:000785 | 21:0122:000785:0001:0001:00 |  | 55.0184 | -59.9279 | NGR lake sediment grab sample | <177 micron (NGR) | 193 | 0053:ffc_1 | 832 | 4.97 | 316 | 1.2 | 0.88 | 193 | 21 | 33 | 33 | 5.4 | 4.72 | 16 | 0.63 | 98 | 13.5 | 0.41 | 722 | 9 | 0.73 | 5 | 15 | 2434 | 14 | 5.6 | 117 |  | 2317 | 72 | 31 | 109 | 32
013O :773004:10:------:-- | 10:0005:000833 | 10:0005 | 21:0122 | 21:0122:000786 | 21:0122:000786:0001:0001:00 |  | 55.0345 | -59.9374 | NGR lake sediment grab sample | <177 micron (NGR) | 193 | 0051:ffc_1 | 833 | 4.13 | 314 | 0.9 | 0.78 | 126 | 20 | 29 | 20 | 2.8 | 3.8 | 13 | 0.66 | 56 | 15.1 | 0.47 | 570 | 5 | 0.73 | 5 | 15 | 1464 | 13 | 5.1 | 109 |  | 2052 | 57 | 15 | 89 | 34
013O :773005:20:773004:10 | 10:0005:000834 | 10:0005 | 21:0122 | 21:0122:000786 | 21:0122:000786:0002:0001:00 |  | 55.0345 | -59.9374 | NGR lake sediment grab sample | <177 micron (NGR) | 193 | 0052:ffc_1 | 834 | 4.17 | 318 | 0.9 | 0.79 | 128 | 22 | 31 | 21 | 3.2 | 4.38 | 13 | 0.65 | 60 | 15.7 | 0.46 | 828 | 6 | 0.72 | 4 | 16 | 1610 | 11 | 5.3 | 107 |  | 2102 | 59 | 16 | 96 | 35
013O :773006:00:------:-- | 10:0005:000835 | 10:0005 | 21:0122 | 21:0122:000787 | 21:0122:000787:0001:0001:00 |  | 55.0453 | -59.9335 | NGR lake sediment grab sample | <177 micron (NGR) | 193 | 0101:s__01 | 835 | 5.05 | 300 | 1.3 | 0.73 | 218 | 37 | 40 | 34 | 6.2 | 9.91 | 18 | 0.63 | 94 | 13.8 | 0.46 | 1964 | 6 | 0.63 | 4 | 19 | 2894 | 16 | 5.8 | 100 |  | 2408 | 77 | 33 | 137 | 31
013O :773007:00:------:-- | 10:0005:000836 | 10:0005 | 21:0122 | 21:0122:000788 | 21:0122:000788:0001:0001:00 |  | 55.038 | -59.9792 | NGR lake sediment grab sample | <177 micron (NGR) | 193 | 0102:s__02 | 836 | 7.67 | 780 | 1.7 | 1.62 | 158 | 20 | 54 | 32 | 5.2 | 4.13 | 26 | 2.03 | 71 | 27.3 | 1.05 | 748 | 2 | 2.21 | 11 | 28 | 1691 | 22 | 10.6 | 288 |  | 4215 | 83 | 23 | 106 | 101
013O :773008:00:------:-- | 10:0005:000837 | 10:0005 | 21:0122 | 21:0122:000789 | 21:0122:000789:0001:0001:00 |  | 55.0625 | -59.9803 | NGR lake sediment grab sample | <177 micron (NGR) | 193 | 0103:s__03 | 837 | 3.51 | 175 | 0.9 | 0.75 | 170 | 17 | 27 | 24 | 3.9 | 4.43 | 13 | 0.23 | 88 | 5.8 | 0.19 | 734 | 8 | 0.27 | 3 | 14 | 2133 | 9 | 4.2 | 58 |  | 1446 | 48 | 20 | 93 | 19
013O :773009:00:------:-- | 10:0005:000838 | 10:0005 | 21:0122 | 21:0122:000790 | 21:0122:000790:0001:0001:00 |  | 55.0784 | -59.95 | NGR lake sediment grab sample | <177 micron (NGR) | 193 | 0104:s__04 | 838 | 2.06 | 273 | 0.8 | 0.98 | 76 | 4 | 52 | 26 | 2.7 | 1.08 | 15 | 0.25 | 41 | 11.9 | 0.43 | 134 | 3 | 0.3 | 11 | 21 | 3015 | 14 | 5 | 99 |  | 2830 | 36 | 10 | 50 | 58
013O :773010:00:------:-- | 10:0005:000839 | 10:0005 | 21:0122 | 21:0122:000791 | 21:0122:000791:0001:0001:00 |  | 55.0933 | -59.934 | NGR lake sediment grab sample | <177 micron (NGR) | 193 | 0105:s__05 | 839 | 3.21 | 147 | 0.9 | 2.05 | 120 | 6 | 24 | 27 | 4.1 | 3.43 | 13 | 0.22 | 69 | 4.6 | 0.19 | 241 | 5 | 0.49 | 4 | 11 | 2588 | 9 | 3.6 | 107 |  | 1604 | 52 | 19 | 92 | 22
013O :773011:00:------:-- | 10:0005:000840 | 10:0005 | 21:0122 | 21:0122:000792 | 21:0122:000792:0001:0001:00 |  | 55.1189 | -59.9326 | NGR lake sediment grab sample | <177 micron (NGR) | 193 | 0106:s__06 | 840 | 3.55 | 236 | 0.7 | 0.82 | 74 | 8 | 32 | 18 | 2.1 | 1.69 | 13 | 0.7 | 33 | 13.9 | 0.54 | 190 | 2 | 0.64 | 4 | 19 | 1637 | 10 | 5.4 | 90 |  | 2218 | 45 | 10 | 69 | 32
013O :773012:00:------:-- | 10:0005:000841 | 10:0005 | 21:0122 | 21:0122:000793 | 21:0122:000793:0001:0001:00 |  | 55.1364 | -59.9953 | NGR lake sediment grab sample | <177 micron (NGR) | 193 | 0107:s__07 | 841 | 3.63 | 444 | 1.9 | 1.33 | 242 | 5 | 30 | 35 | 10.2 | 2.41 | 11 | 0.96 | 117 | 7.1 | 0.32 | 299 | 24 | 0.95 | 11 | 10 | 2139 | 19 | 7.2 | 159 |  | 2697 | 80 | 58 | 69 | 50
013O :773013:00:------:-- | 10:0005:000842 | 10:0005 | 21:0122 | 21:0122:000794 | 21:0122:000794:0001:0001:00 |  | 55.1631 | -59.9826 | NGR lake sediment grab sample | <177 micron (NGR) | 193 | 0108:s__08 | 842 | 2.78 | 205 | 0.5 | 0.7 | 49 | 6 | 29 | 15 | 1.8 | 1.11 | 8 | 0.57 | 25 | 9.8 | 0.46 | 140 | 1 | 0.6 | 3 | 18 | 766 | 9 | 5.2 | 85 |  | 1818 | 33 | 9 | 50 | 30
013O :773014:00:------:-- | 10:0005:000843 | 10:0005 | 21:0122 | 21:0122:000795 | 21:0122:000795:0001:0001:00 |  | 55.1939 | -59.9794 | NGR lake sediment grab sample | <177 micron (NGR) | 193 | 0109:s__09 | 843 | 6.16 | 502 | 1.4 | 1.44 | 115 | 26 | 62 | 36 | 4.8 | 4.13 | 16 | 1.78 | 53 | 23.1 | 1.33 | 519 | 5 | 1.5 | 8 | 43 | 1205 | 21 | 12.2 | 211 |  | 4303 | 100 | 25 | 128 | 89
013O :773015:00:------:-- | 10:0005:000844 | 10:0005 | 21:0122 | 21:0122:000796 | 21:0122:000796:0001:0001:00 |  | 55.2074 | -59.9584 | NGR lake sediment grab sample | <177 micron (NGR) | 193 | 0110:s__10 | 844 | 2.37 | 124 | 0.5 | 0.71 | 82 | 6 | 22 | 19 | 2.1 | 1.25 | 9 | 0.27 | 37 | 7.1 | 0.24 | 116 | 4 | 0.3 | 3 | 10 | 1301 | 7 | 3.3 | 58 |  | 1232 | 47 | 11 | 62 | 16
013O :773016:00:------:-- | 10:0005:000845 | 10:0005 | 21:0122 | 21:0122:000797 | 21:0122:000797:0001:0001:00 |  | 55.2061 | -59.9277 | NGR lake sediment grab sample | <177 micron (NGR) | 193 | 0111:s__11 | 845 | 2.34 | 120 | 0.5 | 0.73 | 75 | 5 | 21 | 18 | 2.5 | 1.2 | 8 | 0.26 | 37 | 7.6 | 0.24 | 114 | 4 | 0.31 | 2 | 12 | 1291 | 8 | 3.2 | 57 |  | 1208 | 46 | 11 | 57 | 16
013O :773017:00:------:-- | 10:0005:000846 | 10:0005 | 21:0122 | 21:0122:000798 | 21:0122:000798:0001:0001:00 |  | 55.1856 | -59.9212 | NGR lake sediment grab sample | <177 micron (NGR) | 193 | 0112:s__12 | 846 | 6.97 | 494 | 1.6 | 1.42 | 170 | 35 | 65 | 37 | 6.1 | 7.27 | 20 | 1.75 | 68 | 28.2 | 1.3 | 1343 | 2 | 1.59 | 9 | 39 | 2698 | 25 | 12.5 | 207 |  | 4494 | 122 | 29 | 148 | 85
013O :773018:00:------:-- | 10:0005:000847 | 10:0005 | 21:0122 | 21:0122:000799 | 21:0122:000799:0001:0001:00 |  | 55.169 | -59.8926 | NGR lake sediment grab sample | <177 micron (NGR) | 193 | 0113:s__13 | 847 | 4.86 | 317 | 1 | 1.26 | 112 | 11 | 31 | 23 | 3.3 | 2.26 | 14 | 0.88 | 58 | 15.4 | 0.5 | 304 | 2 | 1.16 | 5 | 17 | 1260 | 15 | 5.8 | 148 |  | 2287 | 52 | 17 | 103 | 40
013O :773019:00:------:-- | 10:0005:000848 | 10:0005 | 21:0122 | 21:0122:000800 | 21:0122:000800:0001:0001:00 |  | 55.1692 | -59.8487 | NGR lake sediment grab sample | <177 micron (NGR) | 193 | 0114:s__14 | 848 | 5.55 | 459 | 1.1 | 1.36 | 93 | 12 | 41 | 20 | 2.9 | 2.61 | 16 | 1.34 | 42 | 18.5 | 0.72 | 330 | 3 | 1.59 | 7 | 21 | 1211 | 16 | 7.4 | 199 |  | 2942 | 69 | 14 | 85 | 61
013O :773020:00:------:-- | 10:0005:000849 | 10:0005 | 21:0122 | 21:0122:000801 | 21:0122:000801:0001:0001:00 |  | 55.1733 | -59.8254 | NGR lake sediment grab sample | <177 micron (NGR) | 193 | 0115:s__15 | 849 | 5.53 | 415 | 1.2 | 1.43 | 157 | 15 | 42 | 27 | 4.2 | 3.84 | 14 | 1.3 | 74 | 17 | 0.74 | 455 | 7 | 1.49 | 6 | 22 | 2303 | 16 | 7.2 | 199 |  | 2634 | 93 | 21 | 92 | 46
013O :773022:70:773023:10 | 10:0005:000850 | 10:0005 | 21:0122 | 21:0122:000802 | 21:0122:000802:0001:0001:00 |  | 55.1942 | -59.8438 | NGR lake sediment grab sample | <177 micron (NGR) | 194 | 0053:ffc_1 | 850 | 3.38 | 212 | 0.9 | 0.98 | 178 | 6 | 30 | 34 | 4 | 1.69 | 13 | 0.43 | 86 | 8.4 | 0.35 | 208 | 4 | 0.62 | 5 | 13 | 2626 | 13 | 5.1 | 96 |  | 2008 | 96 | 19 | 79 | 27
013O :773023:10:------:-- | 10:0005:000851 | 10:0005 | 21:0122 | 21:0122:000803 | 21:0122:000803:0001:0001:00 |  | 55.1982 | -59.8555 | NGR lake sediment grab sample | <177 micron (NGR) | 194 | 0051:ffc_1 | 851 | 4.95 | 340 | 1.1 | 1.06 | 103 | 13 | 35 | 19 | 3.2 | 2.78 | 13 | 0.99 | 42 | 14.8 | 0.53 | 284 | 4 | 1.31 | 4 | 18 | 1297 | 14 | 6.3 | 154 |  | 2434 | 72 | 16 | 99 | 45
013O :773024:20:773023:10 | 10:0005:000852 | 10:0005 | 21:0122 | 21:0122:000803 | 21:0122:000803:0002:0001:00 |  | 55.1982 | -59.8555 | NGR lake sediment grab sample | <177 micron (NGR) | 194 | 0052:ffc_1 | 852 | 5.28 | 371 | 1.2 | 1.12 | 121 | 13 | 35 | 21 | 3.4 | 3 | 16 | 1.08 | 46 | 16.5 | 0.62 | 329 | 3 | 1.36 | 5 | 20 | 1263 | 14 | 7.1 | 161 |  | 2710 | 73 | 18 | 99 | 54
013O :773025:00:------:-- | 10:0005:000853 | 10:0005 | 21:0122 | 21:0122:000804 | 21:0122:000804:0001:0001:00 |  | 55.2063 | -59.8504 | NGR lake sediment grab sample | <177 micron (NGR) | 194 | 0101:s__01 | 853 | 5.18 | 306 | 1.2 | 0.89 | 188 | 73 | 42 | 36 | 4.7 | 12.82 | 18 | 0.81 | 81 | 13.5 | 0.45 | 5603 | 6 | 1.07 | 4 | 15 | 2599 | 17 | 7.1 | 130 |  | 2735 | 106 | 28 | 102 | 46
013O :773026:00:------:-- | 10:0005:000854 | 10:0005 | 21:0122 | 21:0122:000805 | 21:0122:000805:0001:0001:00 |  | 55.2224 | -59.8273 | NGR lake sediment grab sample | <177 micron (NGR) | 194 | 0102:s__02 | 854 | 8.05 | 711 | 1.6 | 1.65 | 109 | 24 | 62 | 29 | 4 | 4.21 | 26 | 2.17 | 46 | 32.9 | 1.35 | 654 | 2 | 2.21 | 11 | 36 | 890 | 23 | 12.7 | 251 |  | 4586 | 103 | 21 | 105 | 101
013O :773027:00:------:-- | 10:0005:000855 | 10:0005 | 21:0122 | 21:0122:000806 | 21:0122:000806:0001:0001:00 |  | 55.2423 | -59.8461 | NGR lake sediment grab sample | <177 micron (NGR) | 194 | 0103:s__03 | 855 | 5.7 | 461 | 1.5 | 1.61 | 161 | 15 | 41 | 52 | 6.7 | 2.75 | 15 | 1.21 | 89 | 13 | 0.62 | 397 | 11 | 1.72 | 7 | 24 | 1205 | 15 | 9.8 | 218 |  | 3073 | 67 | 37 | 106 | 71
013O :773028:00:------:-- | 10:0005:000856 | 10:0005 | 21:0122 | 21:0122:000807 | 21:0122:000807:0001:0001:00 |  | 55.272 | -59.845 | NGR lake sediment grab sample | <177 micron (NGR) | 194 | 0104:s__04 | 856 | 4.86 | 231 | 1 | 1.53 | 134 | 28 | 45 | 44 | 4 | 4.47 | 16 | 0.56 | 54 | 10.1 | 0.46 | 531 | 13 | 1.11 | 4 | 19 | 1548 | 12 | 6.5 | 138 |  | 2524 | 106 | 21 | 113 | 36
013O :773029:00:------:-- | 10:0005:000857 | 10:0005 | 21:0122 | 21:0122:000808 | 21:0122:000808:0001:0001:00 |  | 55.286 | -59.8032 | NGR lake sediment grab sample | <177 micron (NGR) | 194 | 0105:s__05 | 857 | 5.93 | 358 | 1.3 | 1.57 | 132 | 32 | 49 | 36 | 4.7 | 6.18 | 22 | 1.1 | 60 | 22.9 | 0.85 | 851 | 7 | 1.65 | 6 | 25 | 2070 | 15 | 8.4 | 190 |  | 3109 | 95 | 25 | 97 | 53
013O :773030:00:------:-- | 10:0005:000858 | 10:0005 | 21:0122 | 21:0122:000809 | 21:0122:000809:0001:0001:00 |  | 55.2599 | -59.7792 | NGR lake sediment grab sample | <177 micron (NGR) | 194 | 0106:s__06 | 858 | 5.32 | 368 | 1.2 | 1.27 | 137 | 11 | 38 | 22 | 3.7 | 3.71 | 8 | 1.07 | 59 | 17 | 0.63 | 392 | 4 | 1.4 | 5 | 17 | 1776 | 14 | 7 | 167 |  | 2582 | 77 | 19 | 92 | 48
013O :773031:00:------:-- | 10:0005:000859 | 10:0005 | 21:0122 | 21:0122:000810 | 21:0122:000810:0001:0001:00 |  | 55.2402 | -59.7722 | NGR lake sediment grab sample | <177 micron (NGR) | 194 | 0107:s__07 | 859 | 6.08 | 540 | 1.1 | 1.58 | 80 | 8 | 36 | 13 | 2.4 | 1.91 | 19 | 1.47 | 36 | 15.9 | 0.64 | 270 | 1 | 2.08 | 7 | 16 | 1038 | 16 | 7.2 | 247 |  | 3126 | 53 | 13 | 55 | 72
013O :773032:00:------:-- | 10:0005:000860 | 10:0005 | 21:0122 | 21:0122:000811 | 21:0122:000811:0001:0001:00 |  | 55.2084 | -59.7547 | NGR lake sediment grab sample | <177 micron (NGR) | 194 | 0108:s__08 | 860 | 7.19 | 655 | 1.6 | 1.72 | 169 | 22 | 45 | 36 | 4.6 | 3.92 | 21 | 1.96 | 82 | 24.9 | 0.98 | 739 | 5 | 2.14 | 8 | 28 | 1415 | 21 | 10 | 274 |  | 3625 | 80 | 23 | 109 | 69
013O :773033:00:------:-- | 10:0005:000861 | 10:0005 | 21:0122 | 21:0122:000812 | 21:0122:000812:0001:0001:00 |  | 55.2018 | -59.7522 | NGR lake sediment grab sample | <177 micron (NGR) | 194 | 0109:s__09 | 861 | 6.3 | 473 | 1.6 | 1.26 | 242 | 18 | 44 | 44 | 5.3 | 5.01 | 17 | 1.41 | 119 | 17.8 | 0.78 | 396 | 3 | 1.49 | 8 | 23 | 2199 | 18 | 8.6 | 201 |  | 3100 | 86 | 29 | 114 | 54
013O :773034:00:------:-- | 10:0005:000862 | 10:0005 | 21:0122 | 21:0122:000813 | 21:0122:000813:0001:0001:00 |  | 55.1634 | -59.6341 | NGR lake sediment grab sample | <177 micron (NGR) | 194 | 0110:s__10 | 862 | 6.62 | 530 | 2.4 | 1.81 | 118 | 9 | 42 | 17 | 4.7 | 2.65 | 18 | 2.13 | 53 | 20.4 | 0.81 | 371 | 7 | 2.31 | 10 | 21 | 898 | 21 | 8.3 | 247 |  | 3051 | 68 | 28 | 59 | 65
013O :773035:00:------:-- | 10:0005:000863 | 10:0005 | 21:0122 | 21:0122:000814 | 21:0122:000814:0001:0001:00 |  | 55.1511 | -59.5376 | NGR lake sediment grab sample | <177 micron (NGR) | 194 | 0111:s__11 | 863 | 6.42 | 562 | 1.6 | 2 | 135 | 13 | 54 | 18 | 4.3 | 3.73 | 17 | 1.63 | 59 | 19.4 | 1.05 | 574 | 7 | 2.12 | 8 | 24 | 1573 | 19 | 10.1 | 281 |  | 3401 | 89 | 23 | 87 | 56
013O :773037:00:------:-- | 10:0005:000864 | 10:0005 | 21:0122 | 21:0122:000815 | 21:0122:000815:0001:0001:00 |  | 55.1469 | -59.5525 | NGR lake sediment grab sample | <177 micron (NGR) | 194 | 0112:s__12 | 864 | 6.44 | 581 | 1.5 | 2.11 | 61 | 9 | 34 | 5 | 2.7 | 2.15 | 15 | 1.55 | 29 | 11.1 | 0.7 | 376 | 1 | 2.49 | 8 | 15 | 534 | 18 | 9 | 319 |  | 3345 | 51 | 15 | 43 | 53
013O :773038:00:------:-- | 10:0005:000865 | 10:0005 | 21:0122 | 21:0122:000816 | 21:0122:000816:0001:0001:00 |  | 55.1265 | -59.5574 | NGR lake sediment grab sample | <177 micron (NGR) | 194 | 0113:s__13 | 865 | 6.72 | 619 | 1.7 | 2.21 | 130 | 13 | 58 | 16 | 4.4 | 3.65 | 20 | 1.94 | 58 | 23.8 | 1.32 | 485 | 3 | 2.91 | 10 | 26 | 916 | 20 | 11.6 | 312 |  | 3837 | 94 | 25 | 72 | 71
013O :773039:00:------:-- | 10:0005:000866 | 10:0005 | 21:0122 | 21:0122:000817 | 21:0122:000817:0001:0001:00 |  | 55.1272 | -59.5424 | NGR lake sediment grab sample | <177 micron (NGR) | 194 | 0114:s__14 | 866 | 6.56 | 589 | 1.7 | 2.03 | 144 | 14 | 60 | 20 | 4.4 | 4.14 | 18 | 1.98 | 65 | 29.9 | 1.53 | 493 | 2 | 3.42 | 9 | 28 | 1179 | 20 | 11.4 | 299 |  | 3727 | 109 | 26 | 84 | 68
013O :773040:00:------:-- | 10:0005:000867 | 10:0005 | 21:0122 | 21:0122:000818 | 21:0122:000818:0001:0001:00 |  | 55.1051 | -59.555 | NGR lake sediment grab sample | <177 micron (NGR) | 194 | 0115:s__15 | 867 | 6.78 | 634 | 1.7 | 2.01 | 128 | 12 | 52 | 15 | 4.5 | 3.33 | 14 | 2 | 58 | 24.4 | 1.27 | 472 | 2 | 3.27 | 9 | 24 | 915 | 20 | 11 | 325 |  | 3617 | 93 | 24 | 68 | 69
013O :773042:00:------:-- | 10:0005:000868 | 10:0005 | 21:0122 | 21:0122:000819 | 21:0122:000819:0001:0001:00 |  | 55.0998 | -59.548 | NGR lake sediment grab sample | <177 micron (NGR) | 195 | 0101:s__01 | 868 | 6.64 | 658 | 2.2 | 2.05 | 60 | 9 | 46 | 7 | 3.5 | 2.33 | 18 | 1.73 | 26 | 14.1 | 0.81 | 406 | 1 | 2.43 | 9 | 17 | 725 | 20 | 9.6 | 322 |  | 3615 | 58 | 19 | 52 | 79
013O :773043:00:------:-- | 10:0005:000869 | 10:0005 | 21:0122 | 21:0122:000820 | 21:0122:000820:0001:0001:00 |  | 55.1124 | -59.3808 | NGR lake sediment grab sample | <177 micron (NGR) | 195 | 0102:s__02 | 869 | 0.9 | 67 | 0.4 | 0.42 | 131 | 2 | 10 | 23 | 4.9 | 0.31 | 2 | 0.06 | 72 | 0.8 | 0.09 | 26 | 1 | 0.11 | 2 | 5 | 663 | 5 | 3.6 | 44 |  | 897 | 10 | 27 | 21 | 8
013O :773044:00:------:-- | 10:0005:000870 | 10:0005 | 21:0122 | 21:0122:000821 | 21:0122:000821:0001:0001:00 |  | 55.1053 | -59.2919 | NGR lake sediment grab sample | <177 micron (NGR) | 195 | 0103:s__03 | 870 | 6.02 | 694 | 2.2 | 1.72 | 262 | 8 | 39 | 28 | 9.1 | 2.85 | 16 | 2.01 | 124 | 9 | 0.54 | 420 | 10 | 2.03 | 14 | 15 | 1334 | 20 | 9.8 | 250 |  | 3598 | 59 | 55 | 89 | 103
013O :773045:00:------:-- | 10:0005:000871 | 10:0005 | 21:0122 | 21:0122:000822 | 21:0122:000822:0001:0001:00 |  | 55.0564 | -59.3039 | NGR lake sediment grab sample | <177 micron (NGR) | 195 | 0104:s__04 | 871 | 2.39 | 192 | 0.6 | 0.72 | 88 | 6 | 28 | 22 | 2.2 | 1.4 | 10 | 0.34 | 46 | 6.8 | 0.34 | 181 | 3 | 0.5 | 4 | 13 | 1886 | 9 | 4.4 | 97 |  | 1732 | 65 | 12 | 44 | 19
013O :773046:70:773047:10 | 10:0005:000872 | 10:0005 | 21:0122 | 21:0122:000823 | 21:0122:000823:0001:0001:00 |  | 55.0685 | -59.3331 | NGR lake sediment grab sample | <177 micron (NGR) | 195 | 0053:ffc_1 | 872 | 3.9 | 349 | 1.9 | 1.09 | 277 | 5 | 35 | 47 | 10.4 | 3.54 | 16 | 0.84 | 134 | 7.7 | 0.35 | 347 | 18 | 1.12 | 12 | 10 | 2713 | 23 | 7.3 | 123 |  | 2834 | 89 | 63 | 79 | 50
013O :773047:10:------:-- | 10:0005:000873 | 10:0005 | 21:0122 | 21:0122:000824 | 21:0122:000824:0001:0001:00 |  | 55.0721 | -59.3311 | NGR lake sediment grab sample | <177 micron (NGR) | 195 | 0051:ffc_1 | 873 | 3.78 | 408 | 1.9 | 1.15 | 235 | 5 | 29 | 31 | 8.7 | 2.14 | 17 | 0.98 | 106 | 6.8 | 0.3 | 292 | 18 | 1.09 | 10 | 10 | 1886 | 19 | 6.7 | 140 |  | 2581 | 67 | 51 | 68 | 54
013O :773048:20:773047:10 | 10:0005:000874 | 10:0005 | 21:0122 | 21:0122:000824 | 21:0122:000824:0002:0001:00 |  | 55.0721 | -59.3311 | NGR lake sediment grab sample | <177 micron (NGR) | 195 | 0052:ffc_1 | 874 | 4.89 | 583 | 2.1 | 1.36 | 132 | 8 | 40 | 13 | 7 | 2.57 | 15 | 1.8 | 69 | 12.8 | 0.59 | 400 | 6 | 1.63 | 14 | 15 | 807 | 23 | 8.8 | 202 |  | 3546 | 60 | 39 | 84 | 82
013O :773049:00:------:-- | 10:0005:000875 | 10:0005 | 21:0122 | 21:0122:000825 | 21:0122:000825:0001:0001:00 |  | 55.0337 | -59.4632 | NGR lake sediment grab sample | <177 micron (NGR) | 195 | 0105:s__05 | 875 | 6.4 | 651 | 2.2 | 1.8 | 94 | 15 | 54 | 15 | 5.7 | 3.09 | 18 | 2.12 | 43 | 17.9 | 1.06 | 523 | 2 | 2.24 | 11 | 25 | 1056 | 24 | 11.2 | 274 |  | 3877 | 78 | 34 | 76 | 86
013O :773050:00:------:-- | 10:0005:000876 | 10:0005 | 21:0122 | 21:0122:000826 | 21:0122:000826:0001:0001:00 |  | 55.0349 | -59.601 | NGR lake sediment grab sample | <177 micron (NGR) | 195 | 0106:s__06 | 876 | 6.09 | 563 | 1.5 | 2.46 | 144 | 17 | 51 | 21 | 3.9 | 4.12 | 16 | 1.62 | 66 | 18.5 | 0.94 | 555 | 8 | 1.85 | 7 | 25 | 1441 | 18 | 9.2 | 290 |  | 2959 | 93 | 23 | 76 | 52
013O :773051:00:------:-- | 10:0005:000877 | 10:0005 | 21:0122 | 21:0122:000827 | 21:0122:000827:0001:0001:00 |  | 55.0407 | -59.6093 | NGR lake sediment grab sample | <177 micron (NGR) | 195 | 0107:s__07 | 877 | 6.85 | 628 | 1.6 | 2.16 | 117 | 15 | 60 | 16 | 4.2 | 4.08 | 17 | 1.98 | 55 | 23.1 | 1.29 | 560 | 5 | 2.17 | 9 | 29 | 1134 | 21 | 12 | 296 |  | 3864 | 94 | 24 | 78 | 75
013O :773053:00:------:-- | 10:0005:000878 | 10:0005 | 21:0122 | 21:0122:000828 | 21:0122:000828:0001:0001:00 |  | 55.0517 | -59.6141 | NGR lake sediment grab sample | <177 micron (NGR) | 195 | 0108:s__08 | 878 | 7.11 | 676 | 1.8 | 2.18 | 133 | 19 | 68 | 17 | 4.7 | 4.7 | 19 | 2 | 62 | 27 | 1.35 | 568 | 3 | 2.08 | 11 | 31 | 1357 | 22 | 12.4 | 294 |  | 4232 | 118 | 27 | 96 | 85
013O :773054:00:------:-- | 10:0005:000879 | 10:0005 | 21:0122 | 21:0122:000829 | 21:0122:000829:0001:0001:00 |  | 55.0727 | -59.5944 | NGR lake sediment grab sample | <177 micron (NGR) | 195 | 0109:s__09 | 879
013O :773055:00:------:-- | 10:0005:000880 | 10:0005 | 21:0122 | 21:0122:000830 | 21:0122:000830:0001:0001:00 |  | 55.0805 | -59.6141 | NGR lake sediment grab sample | <177 micron (NGR) | 195 | 0110:s__10 | 880 | 5.38 | 379 | 1.9 | 1.2 | 153 | 54 | 50 | 48 | 5.2 | 7.29 | 18 | 0.88 | 69 | 17.4 | 0.69 | 1349 | 8 | 0.94 | 6 | 29 | 2028 | 19 | 7.4 | 133 |  | 2655 | 97 | 31 | 110 | 37
013O :773056:00:------:-- | 10:0005:000881 | 10:0005 | 21:0122 | 21:0122:000831 | 21:0122:000831:0001:0001:00 |  | 55.1159 | -59.6365 | NGR lake sediment grab sample | <177 micron (NGR) | 195 | 0111:s__11 | 881 | 6.96 | 505 | 2.2 | 2.32 | 171 | 18 | 59 | 34 | 5.9 | 3.74 | 25 | 1.45 | 68 | 17.4 | 0.9 | 448 | 4 | 2.24 | 9 | 26 | 1474 | 21 | 10.6 | 272 |  | 3343 | 93 | 37 | 77 | 58
013O :773057:00:------:-- | 10:0005:000882 | 10:0005 | 21:0122 | 21:0122:000832 | 21:0122:000832:0001:0001:00 |  | 55.1089 | -59.6724 | NGR lake sediment grab sample | <177 micron (NGR) | 195 | 0112:s__12 | 882 | 7.51 | 656 | 2.5 | 1.64 | 182 | 14 | 64 | 34 | 7.8 | 4.08 | 25 | 2.41 | 86 | 33.7 | 1.13 | 498 | 12 | 2.14 | 13 | 37 | 1106 | 30 | 11.4 | 237 |  | 3861 | 97 | 46 | 110 | 76
013O :773058:00:------:-- | 10:0005:000883 | 10:0005 | 21:0122 | 21:0122:000833 | 21:0122:000833:0001:0001:00 |  | 55.0992 | -59.6723 | NGR lake sediment grab sample | <177 micron (NGR) | 195 | 0113:s__13 | 883 | 6.15 | 245 | 3.6 | 1.22 | 407 | 76 | 63 | 113 | 17 | 12.24 | 21 | 0.64 | 159 | 13.9 | 0.54 | 2397 | 10 | 0.71 | 7 | 36 | 3625 | 28 | 8.4 | 119 |  | 2962 | 132 | 113 | 159 | 31
013O :773059:00:------:-- | 10:0005:000884 | 10:0005 | 21:0122 | 21:0122:000834 | 21:0122:000834:0001:0001:00 |  | 55.1169 | -59.743 | NGR lake sediment grab sample | <177 micron (NGR) | 195 | 0114:s__14 | 884 | 3.15 | 194 | 9.1 | 0.83 | 184 | 4 | 22 | 22 | 36.9 | 1.59 | 19 | 0.42 | 99 | 10 | 0.24 | 195 | 13 | 0.5 | 12 | 11 | 2009 | 27 | 4.3 | 76 |  | 1747 | 40 | 255 | 55 | 31
013O :773060:00:------:-- | 10:0005:000885 | 10:0005 | 21:0122 | 21:0122:000835 | 21:0122:000835:0001:0001:00 |  | 55.0928 | -59.7653 | NGR lake sediment grab sample | <177 micron (NGR) | 195 | 0115:s__15 | 885 | 1.58 | 90 | 1.6 | 0.34 | 60 | 1 | 19 | 21 | 4.8 | 0.52 | 4 | 0.09 | 36 | 4.1 | 0.11 | 62 | 4 | 0.16 | 4 | 8 | 1772 | 11 | 2.3 | 32 |  | 966 | 33 | 38 | 22 | 10
013O :773062:70:773063:10 | 10:0005:000886 | 10:0005 | 21:0122 | 21:0122:000836 | 21:0122:000836:0001:0001:00 |  | 55.0937 | -59.7826 | NGR lake sediment grab sample | <177 micron (NGR) | 196 | 0053:ffc_1 | 886 | 3.34 | 153 | 3.4 | 0.55 | 190 | 16 | 32 | 47 | 17.7 | 5.41 | 19 | 0.19 | 89 | 4.3 | 0.17 | 899 | 7 | 0.23 | 4 | 14 | 3198 | 16 | 4.5 | 54 |  | 1582 | 67 | 112 | 63 | 15
013O :773063:10:------:-- | 10:0005:000887 | 10:0005 | 21:0122 | 21:0122:000837 | 21:0122:000837:0001:0001:00 |  | 55.0961 | -59.8222 | NGR lake sediment grab sample | <177 micron (NGR) | 196 | 0051:ffc_1 | 887 | 4.99 | 486 | 1.3 | 1.32 | 77 | 11 | 40 | 16 | 3 | 2.26 | 17 | 1.15 | 37 | 18.4 | 0.76 | 298 | 2 | 1.44 | 6 | 21 | 1105 | 14 | 7.2 | 209 |  | 3173 | 59 | 16 | 64 | 62
013O :773064:20:773063:10 | 10:0005:000888 | 10:0005 | 21:0122 | 21:0122:000837 | 21:0122:000837:0002:0001:00 |  | 55.0961 | -59.8222 | NGR lake sediment grab sample | <177 micron (NGR) | 196 | 0052:ffc_1 | 888 | 4.89 | 459 | 1.2 | 1.25 | 68 | 10 | 37 | 16 | 2.5 | 2.18 | 19 | 1.05 | 33 | 17.6 | 0.7 | 276 | 2 | 1.35 | 6 | 19 | 1071 | 15 | 6.5 | 189 |  | 2969 | 55 | 14 | 62 | 59
013O :773065:00:------:-- | 10:0005:000889 | 10:0005 | 21:0122 | 21:0122:000838 | 21:0122:000838:0001:0001:00 |  | 55.108 | -59.8448 | NGR lake sediment grab sample | <177 micron (NGR) | 196 | 0101:s__01 | 889 | 3.09 | 157 | 0.8 | 0.79 | 151 | 6 | 22 | 42 | 4.5 | 1.09 | 12 | 0.22 | 93 | 5.7 | 0.21 | 87 | 2 | 0.29 | 2 | 14 | 1128 | 9 | 4 | 64 |  | 1133 | 28 | 23 | 76 | 18
013O :773066:00:------:-- | 10:0005:000890 | 10:0005 | 21:0122 | 21:0122:000839 | 21:0122:000839:0001:0001:00 |  | 55.0836 | -59.8406 | NGR lake sediment grab sample | <177 micron (NGR) | 196 | 0102:s__02 | 890 | 3.41 | 182 | 0.9 | 0.77 | 248 | 57 | 34 | 44 | 3.4 | 4.37 | 10 | 0.26 | 107 | 6.4 | 0.32 | 630 | 5 | 0.36 | 3 | 18 | 2560 | 11 | 4.4 | 88 |  | 1701 | 88 | 18 | 117 | 20
013O :773067:00:------:-- | 10:0005:000891 | 10:0005 | 21:0122 | 21:0122:000840 | 21:0122:000840:0001:0001:00 |  | 55.0503 | -59.8407 | NGR lake sediment grab sample | <177 micron (NGR) | 196 | 0103:s__03 | 891 | 7.85 | 708 | 1.6 | 1.83 | 177 | 25 | 72 | 67 | 4.7 | 4.53 | 24 | 2.08 | 89 | 37.1 | 1.65 | 613 | 5 | 1.97 | 9 | 39 | 1352 | 26 | 12.8 | 270 |  | 4342 | 106 | 25 | 119 | 90
013O :773068:00:------:-- | 10:0005:000892 | 10:0005 | 21:0122 | 21:0122:000841 | 21:0122:000841:0001:0001:00 |  | 55.0315 | -59.8511 | NGR lake sediment grab sample | <177 micron (NGR) | 196 | 0104:s__04 | 892 | 2.97 | 111 | 0.7 | 0.49 | 111 | 11 | 28 | 37 | 2.4 | 1.89 | 9 | 0.15 | 52 | 5.2 | 0.18 | 216 | 15 | 0.22 | 2 | 14 | 1337 | 7 | 3.3 | 44 |  | 1116 | 56 | 12 | 60 | 11
013O :773069:00:------:-- | 10:0005:000893 | 10:0005 | 21:0122 | 21:0122:000842 | 21:0122:000842:0001:0001:00 |  | 55.0389 | -59.8239 | NGR lake sediment grab sample | <177 micron (NGR) | 196 | 0105:s__05 | 893 | 2.98 | 241 | 0.1 | 0.83 | 86 | 9 | 26 | 31 | 2.2 | 1.46 |  | 0.4 | 49 | 7.9 | 0.38 | 188 | 5 | 0.49 | 4 | 15 | 1694 | 5 | 4.8 | 96 |  | 1817 | 45 | 11 | 47 | 15
013O :773070:00:------:-- | 10:0005:000894 | 10:0005 | 21:0122 | 21:0122:000843 | 21:0122:000843:0001:0001:00 |  | 55.0443 | -59.8013 | NGR lake sediment grab sample | <177 micron (NGR) | 196 | 0106:s__06 | 894 | 4.22 | 355 | 0.9 | 1 | 82 | 13 | 45 | 41 | 2.5 | 1.95 | 14 | 0.84 | 43 | 19.3 | 0.65 | 240 | 3 | 0.87 | 6 | 30 | 932 | 13 | 6.5 | 122 |  | 2328 | 57 | 13 | 75 | 36
013O :773072:00:------:-- | 10:0005:000895 | 10:0005 | 21:0122 | 21:0122:000844 | 21:0122:000844:0001:0001:00 |  | 55.0519 | -59.7611 | NGR lake sediment grab sample | <177 micron (NGR) | 196 | 0107:s__07 | 895 | 5.68 | 234 | 1.4 | 1.25 | 370 | 68 | 73 | 132 | 7 | 8.04 | 14 | 0.64 | 149 | 14.8 | 0.61 | 1145 | 7 | 0.72 | 5 | 39 | 3395 | 16 | 8.3 | 116 |  | 2557 | 120 | 37 | 117 | 27
013O :773073:00:------:-- | 10:0005:000896 | 10:0005 | 21:0122 | 21:0122:000845 | 21:0122:000845:0001:0001:00 |  | 55.0339 | -59.7717 | NGR lake sediment grab sample | <177 micron (NGR) | 196 | 0108:s__08 | 896 | 5.58 | 255 | 1.2 | 1.24 | 451 | 37 | 64 | 176 | 7.2 | 5.55 | 16 | 0.69 | 202 | 17.2 | 0.62 | 572 | 7 | 0.62 | 5 | 36 | 4374 | 16 | 8.2 | 115 |  | 2402 | 123 | 37 | 133 | 29
013O :773074:00:------:-- | 10:0005:000897 | 10:0005 | 21:0122 | 21:0122:000846 | 21:0122:000846:0001:0001:00 |  | 55.0514 | -59.6968 | NGR lake sediment grab sample | <177 micron (NGR) | 196 | 0109:s__09 | 897 | 4.64 | 297 | 0.9 | 1.02 | 162 | 17 | 53 | 57 | 4.4 | 2.99 | 19 | 0.69 | 82 | 14.7 | 0.58 | 336 | 10 | 0.73 | 5 | 27 | 2192 | 15 | 7.1 | 107 |  | 2468 | 77 | 21 | 94 | 27
013O :773075:00:------:-- | 10:0005:000898 | 10:0005 | 21:0122 | 21:0122:000847 | 21:0122:000847:0001:0001:00 |  | 55.031 | -59.712 | NGR lake sediment grab sample | <177 micron (NGR) | 196 | 0110:s__10 | 898 | 2.9 | 163 | 0.6 | 0.63 | 202 | 4 | 37 | 59 | 3.6 | 1.45 | 9 | 0.28 | 111 | 1.9 | 0.12 | 194 | 6 | 0.29 | 3 | 14 | 2289 | 9 | 4.3 | 60 |  | 1363 | 58 | 15 | 33 | 9
013O :773076:00:------:-- | 10:0005:000899 | 10:0005 | 21:0122 | 21:0122:000848 | 21:0122:000848:0001:0001:00 |  | 55.007 | -59.6761 | NGR lake sediment grab sample | <177 micron (NGR) | 196 | 0111:s__11 | 899 | 6.06 | 606 | 1.6 | 1.87 | 119 | 21 | 58 | 20 | 5.2 | 3.43 | 20 | 1.7 | 59 | 14.9 | 1.02 | 520 | 3 | 1.96 | 10 | 25 | 1319 | 21 | 12.1 | 301 |  | 3749 | 91 | 23 | 79 | 73
013O :773077:00:------:-- | 10:0005:000900 | 10:0005 | 21:0122 | 21:0122:000849 | 21:0122:000849:0001:0001:00 |  | 55.0075 | -59.6618 | NGR lake sediment grab sample | <177 micron (NGR) | 196 | 0112:s__12 | 900 | 5.13 | 464 | 1.2 | 1.41 | 97 | 11 | 48 | 22 | 3.3 | 2.41 | 14 | 1.22 | 49 | 20.1 | 0.87 | 347 | 2 | 1.3 | 8 | 23 | 1887 | 15 | 8.6 | 187 |  | 2990 | 71 | 18 | 75 | 54
013O :773078:00:------:-- | 10:0005:000901 | 10:0005 | 21:0122 | 21:0122:000850 | 21:0122:000850:0001:0001:00 |  | 55.01 | -59.4287 | NGR lake sediment grab sample | <177 micron (NGR) | 196 | 0113:s__13 | 901 | 4.3 | 450 | 1.3 | 1.25 | 62 | 5 | 30 | 7 | 3.7 | 1.53 | 13 | 1.28 | 30 | 8.7 | 0.52 | 282 | 2 | 1.5 | 11 | 11 | 591 | 17 | 7.2 | 174 |  | 3093 | 41 | 20 | 45 | 67
013O :773079:00:------:-- | 10:0005:000902 | 10:0005 | 21:0122 | 21:0122:000851 | 21:0122:000851:0001:0001:00 |  | 55.0139 | -59.4046 | NGR lake sediment grab sample | <177 micron (NGR) | 196 | 0114:s__14 | 902 | 4.94 | 463 | 2.3 | 1.26 | 257 | 11 | 43 | 20 | 10.7 | 3.85 | 19 | 1.18 | 132 | 14.9 | 0.71 | 467 | 4 | 1.21 | 12 | 17 | 2303 | 21 | 9.4 | 164 |  | 3341 | 90 | 60 | 93 | 54
013O :773080:00:------:-- | 10:0005:000903 | 10:0005 | 21:0122 | 21:0122:000852 | 21:0122:000852:0001:0001:00 |  | 55.0036 | -59.2763 | NGR lake sediment grab sample | <177 micron (NGR) | 196 | 0115:s__15 | 903 | 2.81 | 233 | 3.4 | 0.63 | 199 | 2 | 22 | 9 | 10.4 | 2.72 | 9 | 0.62 | 101 | 6.5 | 0.2 | 163 | 3 | 0.69 | 9 | 8 | 846 | 14 | 4.8 | 83 |  | 1641 | 56 | 64 | 55 | 37
013O :773082:00:------:-- | 10:0005:000904 | 10:0005 | 21:0122 | 21:0122:000853 | 21:0122:000853:0001:0001:00 |  | 55.0096 | -59.2628 | NGR lake sediment grab sample | <177 micron (NGR) | 197 | 0101:s__01 | 904 | 5.53 | 545 | 5.2 | 1.31 | 208 | 7 | 34 | 13 | 12.7 | 2.51 | 19 | 2.13 | 101 | 9.2 | 0.47 | 443 | 10 | 2.03 | 19 | 10 | 849 | 26 | 7.6 | 207 |  | 3232 | 61 | 83 | 136 | 91
013O :773083:00:------:-- | 10:0005:000905 | 10:0005 | 21:0122 | 21:0122:000854 | 21:0122:000854:0001:0001:00 |  | 55.0224 | -59.2444 | NGR lake sediment grab sample | <177 micron (NGR) | 197 | 0102:s__02 | 905 | 6.99 | 748 | 3.4 | 1.54 | 159 | 11 | 34 | 18 | 9.9 | 3.24 | 25 | 2.99 | 70 | 11 | 0.52 | 784 | 6 | 2.94 | 23 | 9 | 808 | 28 | 9.1 | 257 |  | 3552 | 54 | 60 | 85 | 118
013O :773084:00:------:-- | 10:0005:000906 | 10:0005 | 21:0122 | 21:0122:000855 | 21:0122:000855:0001:0001:00 |  | 55.0536 | -59.2153 | NGR lake sediment grab sample | <177 micron (NGR) | 197 | 0103:s__03 | 906 | 7.23 | 824 | 3.7 | 1.69 | 144 | 15 | 54 | 21 | 9.7 | 4.18 | 22 | 2.55 | 75 | 27.6 | 1.19 | 772 | 7 | 2.35 | 18 | 24 | 1180 | 29 | 11.4 | 229 |  | 4341 | 76 | 58 | 183 | 96
013O :773085:00:------:-- | 10:0005:000907 | 10:0005 | 21:0122 | 21:0122:000856 | 21:0122:000856:0001:0001:00 |  | 55.0615 | -59.2097 | NGR lake sediment grab sample | <177 micron (NGR) | 197 | 0104:s__04 | 907 | 7.09 | 839 | 3.7 | 1.76 | 149 | 16 | 54 | 21 | 9.8 | 4.2 | 24 | 2.54 | 75 | 28.4 | 1.22 | 759 | 7 | 2.29 | 18 | 24 | 1220 | 29 | 11.5 | 229 |  | 4414 | 78 | 58 | 187 | 96
013O :773086:00:------:-- | 10:0005:000908 | 10:0005 | 21:0122 | 21:0122:000857 | 21:0122:000857:0001:0001:00 |  | 55.1342 | -59.2541 | NGR lake sediment grab sample | <177 micron (NGR) | 197 | 0105:s__05 | 908 | 4.06 | 383 | 2.4 | 1.06 | 257 | 8 | 30 | 15 | 12.2 | 2.63 | 11 | 0.99 | 121 | 8.2 | 0.33 | 271 | 6 | 1.11 | 10 | 13 | 825 | 18 | 7 | 150 |  | 2526 | 66 | 69 | 155 | 57
013O :773087:00:------:-- | 10:0005:000909 | 10:0005 | 21:0122 | 21:0122:000858 | 21:0122:000858:0001:0001:00 |  | 55.1365 | -59.2903 | NGR lake sediment grab sample | <177 micron (NGR) | 197 | 0106:s__06 | 909 | 5.84 | 657 | 2 | 1.95 | 115 | 9 | 43 | 12 | 5.9 | 2.75 | 15 | 1.83 | 55 | 15 | 0.69 | 474 | 2 | 2.11 | 13 | 16 | 808 | 23 | 10.1 | 262 |  | 3803 | 68 | 34 | 88 | 87
013O :773088:00:------:-- | 10:0005:000910 | 10:0005 | 21:0122 | 21:0122:000859 | 21:0122:000859:0001:0001:00 |  | 55.1601 | -59.2627 | NGR lake sediment grab sample | <177 micron (NGR) | 197 | 0107:s__07 | 910 | 2.29 | 189 | 1.1 | 0.67 | 208 | 5 | 24 | 13 | 7.9 | 1.38 | 7 | 0.43 | 101 | 8.2 | 0.28 | 145 | 4 | 0.51 | 7 | 11 | 715 | 13 | 4.5 | 78 |  | 1710 | 38 | 37 | 83 | 32
013O :773089:00:------:-- | 10:0005:000911 | 10:0005 | 21:0122 | 21:0122:000860 | 21:0122:000860:0001:0001:00 |  | 55.179 | -59.2561 | NGR lake sediment grab sample | <177 micron (NGR) | 197 | 0108:s__08 | 911 | 3.8 | 444 | 0.9 | 1.41 | 91 | 6 | 30 | 12 | 3.4 | 1.71 | 10 | 1.25 | 42 | 10.7 | 0.54 | 329 | 1 | 1.26 | 10 | 10 | 822 | 19 | 6.4 | 178 |  | 2996 | 46 | 23 | 75 | 59
013O :773090:00:------:-- | 10:0005:000912 | 10:0005 | 21:0122 | 21:0122:000861 | 21:0122:000861:0001:0001:00 |  | 55.1787 | -59.1889 | NGR lake sediment grab sample | <177 micron (NGR) | 197 | 0109:s__09 | 912 | 4.61 | 503 | 1.2 | 1.4 | 111 | 8 | 41 | 29 | 6.4 | 2.31 | 14 | 1.36 | 60 | 17.9 | 0.77 | 358 | 6 | 1.33 | 9 | 20 | 1148 | 19 | 7.8 | 178 |  | 3083 | 49 | 36 | 153 | 60
013O :773091:00:------:-- | 10:0005:000913 | 10:0005 | 21:0122 | 21:0122:000862 | 21:0122:000862:0001:0001:00 |  | 55.1592 | -59.1957 | NGR lake sediment grab sample | <177 micron (NGR) | 197 | 0110:s__10 | 913 | 5.02 | 536 | 1.3 | 1.51 | 107 | 9 | 42 | 26 | 6 | 2.15 | 14 | 1.6 | 55 | 18.8 | 0.78 | 403 | 6 | 1.53 | 10 | 18 | 1018 | 20 | 8.1 | 196 |  | 3133 | 51 | 34 | 140 | 66
013O :773092:00:------:-- | 10:0005:000914 | 10:0005 | 21:0122 | 21:0122:000863 | 21:0122:000863:0001:0001:00 |  | 55.0369 | -59.1593 | NGR lake sediment grab sample | <177 micron (NGR) | 197 | 0111:s__11 | 914 | 6.56 | 756 | 5.9 | 1.57 | 296 | 22 | 45 | 30 | 16.5 | 6.88 | 20 | 2.26 | 138 | 21.7 | 0.87 | 2970 | 23 | 2.43 | 18 | 16 | 1354 | 37 | 10.3 | 221 |  | 3963 | 70 | 117 | 374 | 99
013O :773093:00:------:-- | 10:0005:000915 | 10:0005 | 21:0122 | 21:0122:000864 | 21:0122:000864:0001:0001:00 |  | 55.0396 | -59.1485 | NGR lake sediment grab sample | <177 micron (NGR) | 197 | 0112:s__12 | 915 | 6.67 | 703 | 5.6 | 1.66 | 237 | 21 | 44 | 26 | 15.1 | 6.13 | 11 | 2.22 | 118 | 22.2 | 0.82 | 2268 | 24 | 2.56 | 14 | 15 | 1307 | 34 | 9 | 211 |  | 3822 | 66 | 92 | 344 | 97
013O :773094:00:------:-- | 10:0005:000916 | 10:0005 | 21:0122 | 21:0122:000865 | 21:0122:000865:0001:0001:00 |  | 55.0071 | -58.8711 | NGR lake sediment grab sample | <177 micron (NGR) | 197 | 0113:s__13 | 916 | 4.92 | 542 | 1.1 | 1.72 | 109 | 9 | 45 | 22 | 4 | 2.47 | 12 | 1.54 | 52 | 14.6 | 0.83 | 509 | 5 | 1.8 | 8 | 18 | 1146 | 17 | 7.6 | 269 |  | 2887 | 55 | 26 | 77 | 60
013L :781002:00:------:-- | 10:0006:000001 | 10:0006 | 21:0135 | 21:0135:000001 | 21:0135:000001:0001:0001:00 |  | 54.9891 | -62.0191 | NGR lake sediment grab sample | <177 micron (NGR) | 1 | 0101:s__01 | 1 | 6.69 | 279 | 0.4 | 2.11 | 27 | 16 | 32 | 48 | 1.6 | 1.89 | 15 | 0.34 | 14 | 4.6 | 0.61 | 230 | 1 | 1.01 | 3 | 52 | 460 | 10 | 6.1 | 228 |  | 1273 | 40 | 10 | 56 | 28
013L :781003:00:------:-- | 10:0006:000002 | 10:0006 | 21:0135 | 21:0135:000002 | 21:0135:000002:0001:0001:00 |  | 54.9754 | -62.0306 | NGR lake sediment grab sample | <177 micron (NGR) | 1 | 0102:s__02 | 2 | 6.11 | 200 | 0.4 | 1.61 | 25 | 13 | 24 | 53 | 1.4 | 3.04 | 14 | 0.32 | 14 | 4.1 | 0.45 | 209 | 1 | 0.78 | 2 | 43 | 1028 | 9 | 5.2 | 168 |  | 1117 | 53 | 9 | 55 | 23
013L :781004:70:781005:10 | 10:0006:000003 | 10:0006 | 21:0135 | 21:0135:000003 | 21:0135:000003:0001:0001:00 |  | 54.9763 | -62.0449 | NGR lake sediment grab sample | <177 micron (NGR) | 1 | 0053:ffc_1 | 3 | 6.15 | 278 | 0.4 | 2.17 | 29 | 13 | 29 | 36 | 1.9 | 1.5 | 11 | 0.41 | 17 | 4.9 | 0.6 | 230 | 1 | 1.06 | 4 | 42 | 584 | 10 | 6.2 | 231 |  | 1446 | 29 | 11 | 63 | 29
013L :781005:10:------:-- | 10:0006:000004 | 10:0006 | 21:0135 | 21:0135:000004 | 21:0135:000004:0001:0001:00 |  | 54.9735 | -62.0548 | NGR lake sediment grab sample | <177 micron (NGR) | 1 | 0051:ffc_1 | 4 | 4.56 | 160 | 0.4 | 1.48 | 20 | 10 | 16 | 29 | 1.6 | 1.39 | 10 | 0.24 | 16 | 2.9 | 0.35 | 236 | 1 | 0.65 | 2 | 27 | 596 | 9 | 4.5 | 148 |  | 818 | 35 | 11 | 61 | 16
013L :781006:20:781005:10 | 10:0006:000005 | 10:0006 | 21:0135 | 21:0135:000004 | 21:0135:000004:0002:0001:00 |  | 54.9735 | -62.0548 | NGR lake sediment grab sample | <177 micron (NGR) | 1 | 0052:ffc_1 | 5 | 3.96 | 124 | 0.3 | 1.24 | 20 | 10 | 19 | 32 | 1.6 | 1.2 | 7 | 0.18 | 15 | 2.9 | 0.28 | 150 | 1 | 0.46 | 2 | 26 | 595 | 8 | 4.3 | 113 |  | 686 | 41 | 11 | 63 | 14
013L :781007:00:------:-- | 10:0006:000006 | 10:0006 | 21:0135 | 21:0135:000005 | 21:0135:000005:0001:0001:00 |  | 54.937 | -62.0264 | NGR lake sediment grab sample | <177 micron (NGR) | 1 | 0103:s__03 | 6 | 3.45 | 165 | 0.3 | 1.1 | 33 | 13 | 21 | 23 | 1.7 | 1.17 | 10 | 0.22 | 19 | 4.2 | 0.34 | 185 | 1 | 0.45 | 3 | 25 | 544 | 7 | 4.6 | 108 |  | 938 | 34 | 10 | 50 | 19
013L :781008:00:------:-- | 10:0006:000007 | 10:0006 | 21:0135 | 21:0135:000006 | 21:0135:000006:0001:0001:00 |  | 54.9333 | -62.0481 | NGR lake sediment grab sample | <177 micron (NGR) | 1 | 0104:s__04 | 7 | 4.66 | 230 | 0.5 | 1.46 | 31 | 12 | 28 | 21 | 1.7 | 1.49 | 13 | 0.35 | 19 | 5 | 0.42 | 203 | 1 | 0.69 | 3 | 24 | 685 | 9 | 5.1 | 150 |  | 1288 | 40 | 10 | 47 | 27
013L :781009:00:------:-- | 10:0006:000008 | 10:0006 | 21:0135 | 21:0135:000007 | 21:0135:000007:0001:0001:00 |  | 54.9187 | -62.0305 | NGR lake sediment grab sample | <177 micron (NGR) | 1 | 0105:s__05 | 8 | 2.11 | 72 | 0.2 | 0.74 | 30 | 9 | 11 | 17 | 1.9 | 0.77 | 7 | 0.1 | 21 | 1.8 | 0.15 | 147 | 1 | 0.21 | 1 | 11 | 505 | 5 | 4 | 63 |  | 540 | 24 | 11 | 40 | 11
013L :781010:00:------:-- | 10:0006:000009 | 10:0006 | 21:0135 | 21:0135:000008 | 21:0135:000008:0001:0001:00 |  | 54.9167 | -62.0876 | NGR lake sediment grab sample | <177 micron (NGR) | 1 | 0106:s__06 | 9 | 6.66 | 339 | 0.6 | 2.13 | 36 | 15 | 36 | 24 | 1.9 | 2.82 | 15 | 0.51 | 22 | 6.5 | 0.67 | 337 | 1 | 1.08 | 4 | 27 | 888 | 11 | 7 | 225 |  | 1878 | 59 | 12 | 67 | 37
013L :781011:00:------:-- | 10:0006:000010 | 10:0006 | 21:0135 | 21:0135:000009 | 21:0135:000009:0001:0001:00 |  | 54.8838 | -62.1043 | NGR lake sediment grab sample | <177 micron (NGR) | 1 | 0107:s__07 | 10 | 0.77 | 55 | 0.1 | 0.52 | 13 | 6 | 10 | 13 | 0.4 | 0.42 | 3 | 0.04 | 11 | 1 | 0.08 | 37 | 2 | 0.08 | 1 | 9 | 340 | 2 | 2 | 42 |  | 230 | 24 | 8 | 29 | 5
013L :781012:00:------:-- | 10:0006:000011 | 10:0006 | 21:0135 | 21:0135:000010 | 21:0135:000010:0001:0001:00 |  | 54.8648 | -62.0549 | NGR lake sediment grab sample | <177 micron (NGR) | 1 | 0108:s__08 | 11 | 9.39 | 715 | 1.1 | 3.77 | 63 | 23 | 39 | 21 | 3 | 3.12 | 23 | 1.25 | 28 | 8.7 | 1.25 | 558 | 1 | 2.44 | 9 | 27 | 758 | 17 | 12.7 | 426 |  | 4330 | 69 | 18 | 93 | 92
013L :781014:00:------:-- | 10:0006:000012 | 10:0006 | 21:0135 | 21:0135:000011 | 21:0135:000011:0001:0001:00 |  | 54.8542 | -62.0623 | NGR lake sediment grab sample | <177 micron (NGR) | 1 | 0109:s__09 | 12 | 4.6 | 367 | 0.6 | 1.24 | 49 | 19 | 39 | 16 | 2.5 | 4.2 | 13 | 0.46 | 24 | 6.2 | 0.6 | 627 | 1 | 0.77 | 3 | 22 | 642 | 11 | 8.3 | 150 |  | 2033 | 81 | 17 | 121 | 40
013L :781015:00:------:-- | 10:0006:000013 | 10:0006 | 21:0135 | 21:0135:000012 | 21:0135:000012:0001:0001:00 |  | 54.8324 | -62.0315 | NGR lake sediment grab sample | <177 micron (NGR) | 1 | 0110:s__10 | 13 | 1.13 | 101 | 0.2 | 0.52 | 33 | 6 | 11 | 12 | 2.3 | 0.38 | 4 | 0.07 | 17 | 1.4 | 0.11 | 83 | 1 | 0.13 | 1 | 10 | 450 | 4 | 3.8 | 52 |  | 453 | 12 | 14 | 37 | 10
013L :781016:00:------:-- | 10:0006:000014 | 10:0006 | 21:0135 | 21:0135:000013 | 21:0135:000013:0001:0001:00 |  | 54.813 | -62.0297 | NGR lake sediment grab sample | <177 micron (NGR) | 1 | 0111:s__11 | 14 | 3.53 | 206 | 0.5 | 0.77 | 65 | 12 | 25 | 23 | 3.5 | 4.29 | 8 | 0.24 | 33 | 4 | 0.3 | 429 | 3 | 0.34 | 2 | 17 | 2242 | 7 | 6.5 | 75 |  | 1112 | 101 | 24 | 107 | 23
013L :781017:00:------:-- | 10:0006:000015 | 10:0006 | 21:0135 | 21:0135:000014 | 21:0135:000014:0001:0001:00 |  | 54.7728 | -62.0436 | NGR lake sediment grab sample | <177 micron (NGR) | 1 | 0112:s__12 | 15 | 2.63 | 220 | 0.4 | 0.79 | 43 | 12 | 23 | 21 | 3.3 | 2.42 | 9 | 0.25 | 24 | 4.4 | 0.32 | 298 | 2 | 0.27 | 2 | 18 | 1587 | 6 | 7 | 60 |  | 1082 | 64 | 21 | 77 | 25
013L :781018:00:------:-- | 10:0006:000016 | 10:0006 | 21:0135 | 21:0135:000015 | 21:0135:000015:0001:0001:00 |  | 54.7557 | -62.0116 | NGR lake sediment grab sample | <177 micron (NGR) | 1 | 0113:s__13 | 16 | 4.97 | 434 | 0.7 | 1.56 | 70 | 12 | 25 | 21 | 4.5 | 2.4 | 15 | 0.59 | 44 | 6.8 | 0.53 | 481 | 2 | 1.02 | 4 | 22 | 764 | 10 | 9.7 | 185 |  | 2171 | 63 | 28 | 126 | 47
013L :781019:00:------:-- | 10:0006:000017 | 10:0006 | 21:0135 | 21:0135:000016 | 21:0135:000016:0001:0001:00 |  | 54.749 | -62.053 | NGR lake sediment grab sample | <177 micron (NGR) | 1 | 0114:s__14 | 17 | 7.71 | 597 | 0.8 | 2.99 | 48 | 10 | 28 | 11 | 2.3 | 2.34 | 17 | 1.1 | 26 | 6.6 | 0.68 | 431 | 1 | 2.09 | 7 | 14 | 505 | 14 | 8 | 339 |  | 3093 | 46 | 15 | 78 | 57
013L :781020:00:------:-- | 10:0006:000018 | 10:0006 | 21:0135 | 21:0135:000017 | 21:0135:000017:0001:0001:00 |  | 54.7664 | -62.0745 | NGR lake sediment grab sample | <177 micron (NGR) | 1 | 0115:s__15 | 18 | 3.05 | 138 | 0.4 | 0.64 | 66 | 32 | 20 | 34 | 4 | 5.06 | 8 | 0.12 | 39 | 2.6 | 0.17 | 557 | 4 | 0.13 | 1 | 24 | 1694 | 5 | 6 | 39 |  | 698 | 70 | 26 | 83 | 15
013L :781022:00:------:-- | 10:0006:000019 | 10:0006 | 21:0135 | 21:0135:000018 | 21:0135:000018:0001:0001:00 |  | 54.812 | -62.0816 | NGR lake sediment grab sample | <177 micron (NGR) | 2 | 0101:s__01 | 19 | 4.72 | 422 | 0.7 | 1.37 | 71 | 15 | 35 | 17 | 3.6 | 2.95 | 14 | 0.61 | 35 | 9.1 | 0.69 | 563 | 1 | 0.95 | 5 | 25 | 890 | 11 | 9.3 | 161 |  | 2672 | 70 | 21 | 110 | 62
013L :781023:00:------:-- | 10:0006:000020 | 10:0006 | 21:0135 | 21:0135:000019 | 21:0135:000019:0001:0001:00 |  | 54.8282 | -62.1235 | NGR lake sediment grab sample | <177 micron (NGR) | 2 | 0102:s__02 | 20 | 3.47 | 470 | 0.6 | 1.09 | 71 | 15 | 37 | 32 | 5.6 | 2.34 | 6 | 0.29 | 47 | 5.8 | 0.41 | 482 | 3 | 0.44 | 3 | 27 | 794 | 7 | 11.2 | 127 |  | 1311 | 53 | 37 | 123 | 32
013L :781024:00:------:-- | 10:0006:000021 | 10:0006 | 21:0135 | 21:0135:000020 | 21:0135:000020:0001:0001:00 |  | 54.8557 | -62.1639 | NGR lake sediment grab sample | <177 micron (NGR) | 2 | 0103:s__03 | 21 | 3.35 | 134 | 0.4 | 0.66 | 43 | 16 | 20 | 21 | 2.4 | 4.49 | 7 | 0.15 | 23 | 2.7 | 0.19 | 1571 | 5 | 0.26 | 2 | 14 | 1064 | 6 | 4.6 | 58 |  | 749 | 56 | 16 | 84 | 16
013L :781025:00:------:-- | 10:0006:000022 | 10:0006 | 21:0135 | 21:0135:000021 | 21:0135:000021:0001:0001:00 |  | 54.877 | -62.1762 | NGR lake sediment grab sample | <177 micron (NGR) | 2 | 0104:s__04 | 22 | 6.48 | 289 | 0.5 | 2.35 | 43 | 14 | 25 | 21 | 2.5 | 2.43 | 12 | 0.48 | 27 | 6.1 | 0.58 | 299 | 1 | 1.28 | 4 | 25 | 660 | 12 | 6 | 239 |  | 1719 | 38 | 15 | 67 | 33
013L :781026:00:------:-- | 10:0006:000023 | 10:0006 | 21:0135 | 21:0135:000022 | 21:0135:000022:0001:0001:00 |  | 54.8797 | -62.2616 | NGR lake sediment grab sample | <177 micron (NGR) | 2 | 0105:s__05 | 23 | 6.63 | 330 | 0.6 | 2.23 | 40 | 12 | 29 | 15 | 2.3 | 4.16 | 14 | 0.59 | 24 | 6.7 | 0.61 | 272 | 1 | 1.32 | 5 | 23 | 624 | 11 | 6.1 | 250 |  | 2041 | 48 | 14 | 72 | 45
013L :781027:00:------:-- | 10:0006:000024 | 10:0006 | 21:0135 | 21:0135:000023 | 21:0135:000023:0001:0001:00 |  | 54.864 | -62.289 | NGR lake sediment grab sample | <177 micron (NGR) | 2 | 0106:s__06 | 24 | 3.69 | 158 | 0.3 | 0.81 | 29 | 14 | 22 | 23 | 1.8 | 1.24 | 12 | 0.22 | 15 | 5.2 | 0.35 | 145 | 1 | 0.33 | 2 | 36 | 535 | 7 | 4 | 87 |  | 767 | 34 | 10 | 59 | 17
013L :781028:70:781030:10 | 10:0006:000025 | 10:0006 | 21:0135 | 21:0135:000024 | 21:0135:000024:0001:0001:00 |  | 54.8745 | -62.3354 | NGR lake sediment grab sample | <177 micron (NGR) | 2 | 0053:ffc_1 | 25 | 3.21 | 266 | 0.4 | 0.91 | 47 | 14 | 21 | 18 | 2.7 | 1.02 | 9 | 0.25 | 31 | 5 | 0.32 | 138 | 1 | 0.38 | 2 | 29 | 569 | 6 | 4.8 | 91 |  | 929 | 27 | 16 | 81 | 19
013L :781030:10:------:-- | 10:0006:000026 | 10:0006 | 21:0135 | 21:0135:000025 | 21:0135:000025:0001:0001:00 |  | 54.8641 | -62.3554 | NGR lake sediment grab sample | <177 micron (NGR) | 2 | 0051:ffc_1 | 26 | 5.46 | 326 | 0.7 | 1.22 | 55 | 17 | 28 | 20 | 2.5 | 4.54 | 10 | 0.49 | 27 | 7.3 | 0.47 | 469 | 1 | 0.77 | 4 | 28 | 899 | 10 | 5.7 | 157 |  | 1584 | 71 | 15 | 104 | 34
013L :781031:20:781030:10 | 10:0006:000027 | 10:0006 | 21:0135 | 21:0135:000025 | 21:0135:000025:0002:0001:00 |  | 54.8641 | -62.3554 | NGR lake sediment grab sample | <177 micron (NGR) | 2 | 0052:ffc_1 | 27 | 4.78 | 271 | 0.6 | 1.16 | 44 | 15 | 24 | 17 | 2.5 | 3.15 | 10 | 0.4 | 27 | 5.8 | 0.39 | 395 | 1 | 0.67 | 4 | 24 | 1020 | 8 | 5 | 141 |  | 1340 | 54 | 16 | 105 | 31
013L :781032:00:------:-- | 10:0006:000028 | 10:0006 | 21:0135 | 21:0135:000026 | 21:0135:000026:0001:0001:00 |  | 54.9527 | -62.1909 | NGR lake sediment grab sample | <177 micron (NGR) | 2 | 0107:s__07 | 28 | 9.28 | 464 | 0.9 | 2.87 | 44 | 15 | 31 | 16 | 2.3 | 2.65 | 19 | 0.91 | 22 | 7.5 | 0.79 | 372 | 1 | 1.7 | 7 | 31 | 777 | 16 | 6.9 | 317 |  | 2432 | 41 | 12 | 63 | 66
013L :781033:00:------:-- | 10:0006:000029 | 10:0006 | 21:0135 | 21:0135:000027 | 21:0135:000027:0001:0001:00 |  | 54.9742 | -62.1917 | NGR lake sediment grab sample | <177 micron (NGR) | 2 | 0108:s__08 | 29 | 3.46 | 144 | 0.2 | 0.78 | 24 | 12 | 17 | 23 | 1.7 | 1.16 | 7 | 0.14 | 17 | 3.3 | 0.26 | 236 | 1 | 0.29 | 5 | 30 | 492 | 6 | 3.6 | 80 |  | 557 | 37 | 10 | 55 | 12
013L :781034:00:------:-- | 10:0006:000030 | 10:0006 | 21:0135 | 21:0135:000028 | 21:0135:000028:0001:0001:00 |  | 54.9441 | -62.3034 | NGR lake sediment grab sample | <177 micron (NGR) | 2 | 0109:s__09 | 30 | 5.46 | 348 | 0.6 | 1.55 | 46 | 13 | 26 | 18 | 2.5 | 1.55 | 15 | 0.57 | 26 | 6.6 | 0.53 | 236 | 1 | 0.96 | 5 | 29 | 561 | 10 | 5.8 | 203 |  | 1576 | 35 | 15 | 66 | 35
013L :781035:00:------:-- | 10:0006:000031 | 10:0006 | 21:0135 | 21:0135:000029 | 21:0135:000029:0001:0001:00 |  | 54.9348 | -62.3693 | NGR lake sediment grab sample | <177 micron (NGR) | 2 | 0110:s__10 | 31 | 7.98 | 530 | 1 | 2.46 | 68 | 14 | 34 | 17 | 3.2 | 2.2 | 13 | 1.03 | 35 | 8.8 | 0.75 | 384 | 1 | 1.61 | 8 | 27 | 947 | 15 | 7.9 | 318 |  | 2551 | 48 | 21 | 83 | 59
013L :781036:00:------:-- | 10:0006:000032 | 10:0006 | 21:0135 | 21:0135:000030 | 21:0135:000030:0001:0001:00 |  | 54.9307 | -62.384 | NGR lake sediment grab sample | <177 micron (NGR) | 2 | 0111:s__11 | 32 | 6.72 | 439 | 0.8 | 1.74 | 61 | 15 | 35 | 17 | 2.7 | 2.21 | 14 | 0.79 | 31 | 9 | 0.69 | 314 | 1 | 1.16 | 6 | 34 | 648 | 13 | 6.8 | 234 |  | 2146 | 48 | 17 | 71 | 48
013L :781037:00:------:-- | 10:0006:000033 | 10:0006 | 21:0135 | 21:0135:000031 | 21:0135:000031:0001:0001:00 |  | 54.9026 | -62.3895 | NGR lake sediment grab sample | <177 micron (NGR) | 2 | 0112:s__12 | 33 | 3.73 | 249 | 0.4 | 1.05 | 46 | 11 | 24 | 17 | 2.3 | 1.23 | 7 | 0.33 | 28 | 5.6 | 0.39 | 177 | 1 | 0.52 | 3 | 29 | 517 | 7 | 5 | 123 |  | 1095 | 26 | 15 | 70 | 26
013L :781038:00:------:-- | 10:0006:000034 | 10:0006 | 21:0135 | 21:0135:000032 | 21:0135:000032:0001:0001:00 |  | 54.8568 | -62.3988 | NGR lake sediment grab sample | <177 micron (NGR) | 2 | 0113:s__13 | 34 | 3.98 | 416 | 0.4 | 0.73 | 44 | 63 | 21 | 22 | 0.5 | 6.94 | 9 | 0.25 | 25 | 5.7 | 0.29 | 11846 | 1 | 0.37 | 2 | 29 | 2036 | 7 | 3.9 | 84 |  | 894 | 43 | 13 | 169 | 18
013L :781039:00:------:-- | 10:0006:000035 | 10:0006 | 21:0135 | 21:0135:000033 | 21:0135:000033:0001:0001:00 |  | 54.8228 | -62.4028 | NGR lake sediment grab sample | <177 micron (NGR) | 2 | 0114:s__14 | 35 | 3.27 | 185 | 0.4 | 0.99 | 42 | 18 | 24 | 16 | 2 | 2.33 | 7 | 0.19 | 23 | 3.7 | 0.33 | 718 | 1 | 0.41 | 2 | 21 | 1188 | 6 | 4.6 | 94 |  | 833 | 47 | 14 | 159 | 16
013L :781040:00:------:-- | 10:0006:000036 | 10:0006 | 21:0135 | 21:0135:000034 | 21:0135:000034:0001:0001:00 |  | 54.7919 | -62.3726 | NGR lake sediment grab sample | <177 micron (NGR) | 2 | 0115:s__15 | 36 | 3.24 | 287 | 0.5 | 1.41 | 53 | 11 | 31 | 13 | 2.9 | 1.56 | 7 | 0.37 | 27 | 5.5 | 0.44 | 335 | 1 | 0.64 | 3 | 18 | 834 | 7 | 6.1 | 134 |  | 1526 | 43 | 17 | 140 | 38
013L :781042:00:------:-- | 10:0006:000037 | 10:0006 | 21:0135 | 21:0135:000035 | 21:0135:000035:0001:0001:00 |  | 54.7443 | -62.4187 | NGR lake sediment grab sample | <177 micron (NGR) | 3 | 0101:s__01 | 37 | 1.18 | 271 | 0.2 | 0.34 | 24 | 2 | 8 | 19 | 1.2 | 0.28 | 2 | 0.12 | 11 | 1 | 0.06 | 81 | 1 | 0.15 | 1 | 14 | 954 | 3 | 2.8 | 60 |  | 567 | 10 | 6 | 24 | 14
013L :781043:00:------:-- | 10:0006:000038 | 10:0006 | 21:0135 | 21:0135:000036 | 21:0135:000036:0001:0001:00 |  | 54.7175 | -62.4132 | NGR lake sediment grab sample | <177 micron (NGR) | 3 | 0102:s__02 | 38 | 4.29 | 545 | 0.9 | 1.06 | 47 | 11 | 31 | 20 | 2.6 | 1.77 | 11 | 0.98 | 22 | 10.8 | 0.54 | 253 | 2 | 0.81 | 6 | 19 | 1181 | 12 | 7.6 | 124 |  | 2625 | 66 | 15 | 60 | 80
013L :781044:00:------:-- | 10:0006:000039 | 10:0006 | 21:0135 | 21:0135:000037 | 21:0135:000037:0001:0001:00 |  | 54.6958 | -62.4136 | NGR lake sediment grab sample | <177 micron (NGR) | 3 | 0103:s__03 | 39 | 0.94 | 63 | 0.1 | 0.48 | 16 | 6 | 11 | 22 | 1.3 | 0.83 | 3 | 0.06 | 8 | 1.8 | 0.28 | 101 | 2 | 0.19 | 1 | 14 | 347 | 3 | 3.5 | 36 |  | 997 | 68 | 9 | 31 | 16
013L :781045:00:------:-- | 10:0006:000040 | 10:0006 | 21:0135 | 21:0135:000038 | 21:0135:000038:0001:0001:00 |  | 54.6488 | -62.4014 | NGR lake sediment grab sample | <177 micron (NGR) | 3 | 0104:s__04 | 40 | 7.32 | 670 | 1.3 | 2.28 | 73 | 16 | 45 | 20 | 3.9 | 3.98 | 19 | 1.54 | 35 | 13.5 | 0.95 | 612 | 1 | 2.21 | 10 | 23 | 1032 | 19 | 10.6 | 381 |  | 5211 | 94 | 22 | 75 | 147
013L :781046:00:------:-- | 10:0006:000041 | 10:0006 | 21:0135 | 21:0135:000039 | 21:0135:000039:0001:0001:00 |  | 54.627 | -62.3805 | NGR lake sediment grab sample | <177 micron (NGR) | 3 | 0105:s__05 | 41 | 1.42 | 224 | 0.3 | 0.85 | 15 | 3 | 11 | 15 | 2.7 | 0.58 | 1 | 0.2 | 22 | 4.2 | 0.22 | 92 | 6 | 0.33 | 2 | 11 | 272 | 4 | 3.3 | 80 |  | 812 | 26 | 17 | 38 | 22
013L :781047:00:------:-- | 10:0006:000042 | 10:0006 | 21:0135 | 21:0135:000040 | 21:0135:000040:0001:0001:00 |  | 54.6287 | -62.396 | NGR lake sediment grab sample | <177 micron (NGR) | 3 | 0106:s__06 | 42 | 5.9 | 588 | 0.9 | 2.4 | 45 | 10 | 25 | 11 | 2.5 | 1.93 | 14 | 0.93 | 26 | 10.2 | 0.64 | 374 | 1 | 1.85 | 6 | 15 | 582 | 12 | 7.2 | 333 |  | 2958 | 53 | 16 | 65 | 72
013L :781048:00:------:-- | 10:0006:000043 | 10:0006 | 21:0135 | 21:0135:000041 | 21:0135:000041:0001:0001:00 |  | 54.5946 | -62.398 | NGR lake sediment grab sample | <177 micron (NGR) | 3 | 0107:s__07 | 43 | 5.8 | 515 | 0.9 | 2.02 | 52 | 10 | 26 | 14 | 2.3 | 2.5 | 15 | 1.03 | 25 | 12.7 | 0.68 | 375 | 6 | 1.84 | 6 | 19 | 441 | 12 | 6.7 | 328 |  | 2935 | 52 | 13 | 59 | 64
013L :781049:00:------:-- | 10:0006:000044 | 10:0006 | 21:0135 | 21:0135:000042 | 21:0135:000042:0001:0001:00 |  | 54.5902 | -62.3584 | NGR lake sediment grab sample | <177 micron (NGR) | 3 | 0108:s__08 | 44 | 5.19 | 297 | 0.9 | 1.81 | 59 | 11 | 27 | 14 | 2.4 | 3.14 | 8 | 0.96 | 28 | 9.9 | 0.54 | 363 | 1 | 1.6 | 6 | 17 | 487 | 11 | 6.5 | 287 |  | 2690 | 43 | 14 | 68 | 74
013L :781050:00:------:-- | 10:0006:000045 | 10:0006 | 21:0135 | 21:0135:000043 | 21:0135:000043:0001:0001:00 |  | 54.5657 | -62.3605 | NGR lake sediment grab sample | <177 micron (NGR) | 3 | 0109:s__09 | 45 | 1.38 | 369 | 0.4 | 0.96 | 38 | 6 | 14 | 42 | 4.5 | 1.01 | 4 | 0.23 | 21 | 4.1 | 0.29 | 170 | 2 | 0.28 | 2 | 12 | 314 | 4 | 7.2 | 60 |  | 1014 | 35 | 31 | 56 | 38
013L :781051:00:------:-- | 10:0006:000046 | 10:0006 | 21:0135 | 21:0135:000044 | 21:0135:000044:0001:0001:00 |  | 54.5417 | -62.405 | NGR lake sediment grab sample | <177 micron (NGR) | 3 | 0110:s__10 | 46 | 3.37 | 613 | 0.9 | 1.1 | 44 | 13 | 29 | 27 | 6.1 | 1.94 | 8 | 0.59 | 25 | 10 | 0.71 | 529 | 1 | 0.76 | 4 | 24 | 718 | 9 | 11.9 | 99 |  | 2785 | 110 | 39 | 88 | 68
013L :781052:70:781054:10 | 10:0006:000047 | 10:0006 | 21:0135 | 21:0135:000045 | 21:0135:000045:0001:0001:00 |  | 54.5159 | -62.3561 | NGR lake sediment grab sample | <177 micron (NGR) | 3 | 0053:ffc_1 | 47 | 4.61 | 420 | 1.1 | 0.83 | 109 | 16 | 35 | 34 | 5 | 9.17 | 9 | 0.63 | 51 | 10.4 | 0.41 | 877 | 2 | 0.52 | 4 | 18 | 2458 | 13 | 6.8 | 108 |  | 2093 | 62 | 28 | 136 | 47
013L :781054:10:------:-- | 10:0006:000048 | 10:0006 | 21:0135 | 21:0135:000046 | 21:0135:000046:0001:0001:00 |  | 54.5162 | -62.3704 | NGR lake sediment grab sample | <177 micron (NGR) | 3 | 0051:ffc_1 | 48 | 5.4 | 507 | 1.5 | 0.97 | 168 | 14 | 42 | 68 | 7.8 | 5.04 | 10 | 0.75 | 73 | 12.7 | 0.47 | 785 | 5 | 0.61 | 5 | 29 | 3481 | 13 | 10.8 | 121 |  | 2267 | 68 | 46 | 163 | 60
013L :781055:20:781054:10 | 10:0006:000049 | 10:0006 | 21:0135 | 21:0135:000046 | 21:0135:000046:0002:0001:00 |  | 54.5162 | -62.3704 | NGR lake sediment grab sample | <177 micron (NGR) | 3 | 0052:ffc_1 | 49 | 7.22 | 768 | 1.6 | 1.76 | 122 | 16 | 51 | 45 | 5.6 | 4.09 | 22 | 1.69 | 55 | 18.6 | 0.93 | 632 | 2 | 1.63 | 10 | 31 | 1718 | 18 | 11.7 | 266 |  | 4448 | 84 | 32 | 102 | 122
013L :781056:00:------:-- | 10:0006:000050 | 10:0006 | 21:0135 | 21:0135:000047 | 21:0135:000047:0001:0001:00 |  | 54.5039 | -62.3963 | NGR lake sediment grab sample | <177 micron (NGR) | 3 | 0111:s__11 | 50 | 4.35 | 433 | 1.4 | 0.95 | 140 | 10 | 31 | 47 | 7 | 2.86 | 6 | 0.34 | 59 | 6.5 | 0.24 | 516 | 3 | 0.33 | 3 | 16 | 2104 | 9 | 8.6 | 82 |  | 1448 | 61 | 40 | 109 | 37
013L :781057:00:------:-- | 10:0006:000051 | 10:0006 | 21:0135 | 21:0135:000048 | 21:0135:000048:0001:0001:00 |  | 54.5259 | -62.4518 | NGR lake sediment grab sample | <177 micron (NGR) | 3 | 0112:s__12 | 51 | 2.74 | 285 | 0.9 | 1.43 | 64 | 14 | 28 | 59 | 6.7 | 2.87 | 6 | 0.43 | 44 | 10 | 0.4 | 712 | 13 | 0.34 | 3 | 15 | 1509 | 8 | 11.3 | 247 |  | 1504 | 228 | 45 | 146 | 42
013L :781058:00:------:-- | 10:0006:000052 | 10:0006 | 21:0135 | 21:0135:000049 | 21:0135:000049:0001:0001:00 |  | 54.5507 | -62.4504 | NGR lake sediment grab sample | <177 micron (NGR) | 3 | 0113:s__13 | 52 | 2.76 | 218 | 0.6 | 0.84 | 80 | 10 | 22 | 24 | 3.3 | 2.74 | 4 | 0.23 | 40 | 7.3 | 0.3 | 453 | 4 | 0.33 | 3 | 17 | 1384 | 6 | 4.7 | 85 |  | 1241 | 70 | 18 | 133 | 26
013L :781059:00:------:-- | 10:0006:000053 | 10:0006 | 21:0135 | 21:0135:000050 | 21:0135:000050:0001:0001:00 |  | 54.6447 | -62.4654 | NGR lake sediment grab sample | <177 micron (NGR) | 3 | 0114:s__14 | 53 | 0.54 | 63 | 0.2 | 0.3 | 20 | 2 | 4 | 21 | 1 | 0.1 | 1 | 0.02 | 10 | 0.2 | 0.04 | 42 | 2 | 0.03 | 1 | 11 | 741 | 2 | 1.8 | 28 |  | 170 | 5 | 4 | 13 | 4
013L :781060:00:------:-- | 10:0006:000054 | 10:0006 | 21:0135 | 21:0135:000051 | 21:0135:000051:0001:0001:00 |  | 54.7251 | -62.468 | NGR lake sediment grab sample | <177 micron (NGR) | 3 | 0115:s__15 | 54 | 3.33 | 642 | 0.5 | 1.42 | 35 | 6 | 28 | 9 | 1.9 | 1.11 | 9 | 0.55 | 15 | 7.1 | 0.45 | 207 | 1 | 0.92 | 4 | 13 | 623 | 8 | 5.2 | 200 |  | 2198 | 54 | 10 | 41 | 53
013L :781062:00:------:-- | 10:0006:000055 | 10:0006 | 21:0135 | 21:0135:000052 | 21:0135:000052:0001:0001:00 |  | 54.827 | -62.4491 | NGR lake sediment grab sample | <177 micron (NGR) | 4 | 0101:s__01 | 55 | 7.09 | 358 | 0.5 | 2.6 | 35 | 27 | 34 | 26 | 1.9 | 3.64 | 13 | 0.47 | 22 | 7.4 | 0.88 | 663 | 1 | 1.25 | 4 | 45 | 1017 | 17 | 6.5 | 242 |  | 1777 | 50 | 13 | 154 | 37
013L :781063:00:------:-- | 10:0006:000056 | 10:0006 | 21:0135 | 21:0135:000053 | 21:0135:000053:0001:0001:00 |  | 54.7792 | -62.4347 | NGR lake sediment grab sample | <177 micron (NGR) | 4 | 0102:s__02 | 56 | 3.25 | 305 | 0.6 | 1.38 | 43 | 8 | 25 | 14 | 2.7 | 1.49 | 6 | 0.36 | 24 | 7.1 | 0.47 | 231 | 1 | 0.69 | 3 | 17 | 489 | 7 | 6.7 | 133 |  | 1539 | 30 | 17 | 62 | 27
013L :781064:00:------:-- | 10:0006:000057 | 10:0006 | 21:0135 | 21:0135:000054 | 21:0135:000054:0001:0001:00 |  | 54.7836 | -62.4467 | NGR lake sediment grab sample | <177 micron (NGR) | 4 | 0103:s__03 | 57 | 1.79 | 153 | 0.3 | 0.98 | 33 | 6 | 22 | 24 | 2.4 | 1.6 | 4 | 0.14 | 17 | 2.8 | 0.25 | 249 | 11 | 0.32 | 2 | 13 | 549 | 3 | 4.9 | 77 |  | 806 | 29 | 16 | 45 | 17
013L :781065:00:------:-- | 10:0006:000058 | 10:0006 | 21:0135 | 21:0135:000055 | 21:0135:000055:0001:0001:00 |  | 54.8084 | -62.5494 | NGR lake sediment grab sample | <177 micron (NGR) | 4 | 0104:s__04 | 58 | 2.55 | 210 | 0.3 | 0.94 | 38 | 12 | 23 | 12 | 2 | 1.93 | 5 | 0.21 | 18 | 3.7 | 0.32 | 458 | 1 | 0.45 | 2 | 17 | 1052 | 4 | 4.3 | 109 |  | 1058 | 31 | 12 | 69 | 25
013L :781066:70:781067:10 | 10:0006:000059 | 10:0006 | 21:0135 | 21:0135:000056 | 21:0135:000056:0001:0001:00 |  | 54.8097 | -62.5801 | NGR lake sediment grab sample | <177 micron (NGR) | 4 | 0053:ffc_1 | 59 | 2.29 | 199 | 0.4 | 1.03 | 42 | 7 | 20 | 19 | 1.8 | 1.97 | 3 | 0.25 | 18 | 2.9 | 0.29 | 368 | 1 | 0.42 | 3 | 18 | 911 | 7 | 4.4 | 119 |  | 1126 | 32 | 10 | 42 | 25
013L :781067:10:------:-- | 10:0006:000060 | 10:0006 | 21:0135 | 21:0135:000057 | 21:0135:000057:0001:0001:00 |  | 54.7998 | -62.5954 | NGR lake sediment grab sample | <177 micron (NGR) | 4 | 0051:ffc_1 | 60 | 1.24 | 162 | 0.2 | 0.44 | 27 | 7 | 13 | 14 | 2 | 0.78 | 4 | 0.07 | 16 | 2.4 | 0.13 | 227 | 1 | 0.11 | 1 | 16 | 408 | 3 | 3.4 | 48 |  | 389 | 14 | 12 | 66 | 10
013L :781068:20:781067:10 | 10:0006:000061 | 10:0006 | 21:0135 | 21:0135:000057 | 21:0135:000057:0002:0001:00 |  | 54.7998 | -62.5954 | NGR lake sediment grab sample | <177 micron (NGR) | 4 | 0052:ffc_1 | 61 | 1.3 | 174 | 0.2 | 0.45 | 29 | 7 | 14 | 15 | 2.1 | 0.79 | 1 | 0.07 | 17 | 2.5 | 0.13 | 238 | 1 | 0.12 | 1 | 17 | 413 | 3 | 3.7 | 52 |  | 419 | 14 | 12 | 66 | 11
013L :781069:00:------:-- | 10:0006:000062 | 10:0006 | 21:0135 | 21:0135:000058 | 21:0135:000058:0001:0001:00 |  | 54.7714 | -62.5856 | NGR lake sediment grab sample | <177 micron (NGR) | 4 | 0105:s__05 | 62 | 2.64 | 279 | 0.3 | 0.86 | 52 | 8 | 22 | 16 | 2.6 | 1.2 | 2 | 0.28 | 26 | 4.6 | 0.28 | 206 | 1 | 0.44 | 2 | 20 | 606 | 6 | 4.6 | 105 |  | 1205 | 26 | 14 | 95 | 24
013L :781070:00:------:-- | 10:0006:000063 | 10:0006 | 21:0135 | 21:0135:000059 | 21:0135:000059:0001:0001:00 |  | 54.7287 | -62.593 | NGR lake sediment grab sample | <177 micron (NGR) | 4 | 0106:s__06 | 63 | 0.88 | 123 | 0.1 | 0.68 | 22 | 6 | 8 | 12 | 1.2 | 0.75 | 1 | 0.03 | 11 | 0.5 | 0.07 | 203 | 1 | 0.07 | 1 | 12 | 476 | 3 | 1.7 | 51 |  | 229 | 8 | 6 | 44 | 5
013L :781071:00:------:-- | 10:0006:000064 | 10:0006 | 21:0135 | 21:0135:000060 | 21:0135:000060:0001:0001:00 |  | 54.6872 | -62.5842 | NGR lake sediment grab sample | <177 micron (NGR) | 4 | 0107:s__07 | 64 | 2.31 | 263 | 0.4 | 0.89 | 51 | 8 | 18 | 52 | 3.8 | 1.1 | 1 | 0.27 | 27 | 3.6 | 0.3 | 167 | 1 | 0.43 | 3 | 18 | 392 | 4 | 6.4 | 106 |  | 1146 | 22 | 25 | 40 | 34
013L :781073:00:------:-- | 10:0006:000065 | 10:0006 | 21:0135 | 21:0135:000061 | 21:0135:000061:0001:0001:00 |  | 54.6842 | -62.6118 | NGR lake sediment grab sample | <177 micron (NGR) | 4 | 0108:s__08 | 65 | 0.99 | 161 | 0.2 | 0.25 | 14 | 2 | 8 | 14 | 1 | 0.14 | 1 | 0.08 | 6 | 0.9 | 0.04 | 44 | 1 | 0.11 | 1 | 9 | 854 | 3 | 2.1 | 47 |  | 465 | 12 | 5 | 24 | 10
013L :781074:00:------:-- | 10:0006:000066 | 10:0006 | 21:0135 | 21:0135:000062 | 21:0135:000062:0001:0001:00 |  | 54.6446 | -62.5086 | NGR lake sediment grab sample | <177 micron (NGR) | 4 | 0109:s__09 | 66 | 2.17 | 258 | 0.5 | 0.57 | 37 | 3 | 17 | 22 | 1.8 | 0.4 | 8 | 0.28 | 18 | 2.1 | 0.13 | 105 | 1 | 0.36 | 3 | 15 | 964 | 6 | 4.4 | 91 |  | 1277 | 20 | 9 | 26 | 29
013L :781075:00:------:-- | 10:0006:000067 | 10:0006 | 21:0135 | 21:0135:000063 | 21:0135:000063:0001:0001:00 |  | 54.6287 | -62.52 | NGR lake sediment grab sample | <177 micron (NGR) | 4 | 0110:s__10 | 67 | 1.95 | 353 | 0.3 | 0.88 | 19 | 6 | 27 | 8 | 2 | 0.68 | 4 | 0.36 | 13 | 4.8 | 0.31 | 105 | 1 | 0.41 | 2 | 11 | 615 | 5 | 4.5 | 71 |  | 1371 | 58 | 13 | 36 | 31
013L :781076:00:------:-- | 10:0006:000068 | 10:0006 | 21:0135 | 21:0135:000064 | 21:0135:000064:0001:0001:00 |  | 54.6382 | -62.5564 | NGR lake sediment grab sample | <177 micron (NGR) | 4 | 0111:s__11 | 68 | 6.56 | 587 | 1.4 | 1.71 | 124 | 16 | 46 | 48 | 5.6 | 2.62 | 16 | 1.28 | 57 | 10.6 | 0.73 | 446 | 2 | 1.57 | 10 | 33 | 1247 | 16 | 10.7 | 274 |  | 3756 | 78 | 33 | 117 | 106
013L :781077:00:------:-- | 10:0006:000069 | 10:0006 | 21:0135 | 21:0135:000065 | 21:0135:000065:0001:0001:00 |  | 54.6317 | -62.5799 | NGR lake sediment grab sample | <177 micron (NGR) | 4 | 0112:s__12 | 69 | 2.52 | 246 | 0.5 | 0.55 | 53 | 4 | 19 | 27 | 2.7 | 0.63 | 7 | 0.29 | 25 | 4.7 | 0.21 | 122 | 1 | 0.42 | 3 | 23 | 799 | 6 | 5.4 | 88 |  | 1433 | 22 | 12 | 30 | 31
013L :781078:00:------:-- | 10:0006:000070 | 10:0006 | 21:0135 | 21:0135:000066 | 21:0135:000066:0001:0001:00 |  | 54.5687 | -62.4927 | NGR lake sediment grab sample | <177 micron (NGR) | 4 | 0113:s__13 | 70 | 1.66 | 186 | 0.3 | 0.74 | 44 | 8 | 15 | 12 | 2 | 0.75 | 2 | 0.18 | 21 | 7.2 | 0.25 | 129 | 2 | 0.26 | 2 | 14 | 506 | 4 | 3 | 80 |  | 882 | 34 | 10 | 67 | 19
013L :781079:00:------:-- | 10:0006:000071 | 10:0006 | 21:0135 | 21:0135:000067 | 21:0135:000067:0001:0001:00 |  | 54.5732 | -62.5342 | NGR lake sediment grab sample | <177 micron (NGR) | 4 | 0114:s__14 | 71 | 3.14 | 323 | 0.5 | 0.77 | 37 | 5 | 18 | 25 | 2.5 | 0.72 | 4 | 0.48 | 20 | 6.1 | 0.27 | 154 | 1 | 0.77 | 3 | 17 | 666 | 8 | 4.9 | 141 |  | 1567 | 26 | 11 | 37 | 36
013L :781080:00:------:-- | 10:0006:000072 | 10:0006 | 21:0135 | 21:0135:000068 | 21:0135:000068:0001:0001:00 |  | 54.5729 | -62.5889 | NGR lake sediment grab sample | <177 micron (NGR) | 4 | 0115:s__15 | 72 | 1.9 | 213 | 0.3 | 0.89 | 37 | 7 | 15 | 11 | 1.5 | 1.09 | 1 | 0.22 | 17 | 5.3 | 0.26 | 173 | 1 | 0.38 | 2 | 15 | 502 | 6 | 3.1 | 94 |  | 1110 | 23 | 8 | 65 | 20
013L :781082:00:------:-- | 10:0006:000073 | 10:0006 | 21:0135 | 21:0135:000069 | 21:0135:000069:0001:0001:00 |  | 54.5445 | -62.5742 | NGR lake sediment grab sample | <177 micron (NGR) | 5 | 0101:s__01 | 73 | 2.23 | 173 | 0.4 | 0.75 | 61 | 11 | 16 | 16 | 2.2 | 1.41 | 3 | 0.18 | 26 | 6.1 | 0.25 | 220 | 1 | 0.3 | 2 | 17 | 790 | 6 | 3.4 | 86 |  | 944 | 32 | 12 | 74 | 21
013L :781083:00:------:-- | 10:0006:000074 | 10:0006 | 21:0135 | 21:0135:000070 | 21:0135:000070:0001:0001:00 |  | 54.5488 | -62.5238 | NGR lake sediment grab sample | <177 micron (NGR) | 5 | 0102:s__02 | 74 | 1.43 | 190 | 0.3 | 0.67 | 42 | 8 | 12 | 16 | 1.9 | 0.64 | 1 | 0.15 | 20 | 4.1 | 0.16 | 122 | 1 | 0.22 | 2 | 16 | 491 | 4 | 2.9 | 78 |  | 759 | 15 | 10 | 82 | 16
013L :781084:00:------:-- | 10:0006:000075 | 10:0006 | 21:0135 | 21:0135:000071 | 21:0135:000071:0001:0001:00 |  | 54.5332 | -62.5358 | NGR lake sediment grab sample | <177 micron (NGR) | 5 | 0103:s__03 | 75 | 1.17 | 120 | 0.2 | 0.53 | 48 | 9 | 13 | 17 | 2.4 | 0.92 | 1 | 0.06 | 26 | 3 | 0.16 | 155 | 2 | 0.1 | 1 | 12 | 420 | 4 | 3.3 | 35 |  | 470 | 65 | 14 | 52 | 12
013L :781086:00:------:-- | 10:0006:000076 | 10:0006 | 21:0135 | 21:0135:000072 | 21:0135:000072:0001:0001:00 |  | 54.5284 | -62.579 | NGR lake sediment grab sample | <177 micron (NGR) | 5 | 0104:s__04 | 76 | 1.9 | 153 | 0.3 | 0.79 | 49 | 11 | 20 | 24 | 2.1 | 1.17 | 4 | 0.17 | 22 | 5.2 | 0.32 | 265 | 1 | 0.34 | 2 | 17 | 589 | 4 | 5 | 80 |  | 1077 | 46 | 14 | 68 | 25
013L :781087:00:------:-- | 10:0006:000077 | 10:0006 | 21:0135 | 21:0135:000073 | 21:0135:000073:0001:0001:00 |  | 54.5232 | -62.6219 | NGR lake sediment grab sample | <177 micron (NGR) | 5 | 0105:s__05 | 77 | 1.66 | 218 | 0.3 | 0.66 | 31 | 9 | 13 | 13 | 1.4 | 0.94 | 2 | 0.16 | 14 | 4.5 | 0.2 | 175 | 1 | 0.28 | 2 | 12 | 576 | 4 | 2.7 | 75 |  | 794 | 30 | 8 | 59 | 17
013L :781088:00:------:-- | 10:0006:000078 | 10:0006 | 21:0135 | 21:0135:000074 | 21:0135:000074:0001:0001:00 |  | 54.5385 | -62.643 | NGR lake sediment grab sample | <177 micron (NGR) | 5 | 0106:s__06 | 78 | 1.38 | 157 | 0.3 | 0.63 | 51 | 6 | 13 | 14 | 1.8 | 0.57 | 3 | 0.14 | 21 | 6.1 | 0.19 | 91 | 1 | 0.14 | 1 | 13 | 505 | 3 | 3.2 | 65 |  | 614 | 25 | 10 | 48 | 13
013L :781089:00:------:-- | 10:0006:000079 | 10:0006 | 21:0135 | 21:0135:000075 | 21:0135:000075:0001:0001:00 |  | 54.5196 | -62.7121 | NGR lake sediment grab sample | <177 micron (NGR) | 5 | 0107:s__07 | 79 | 6.86 | 594 | 1.1 | 2.22 | 67 | 13 | 35 | 18 | 3.1 | 2.47 | 18 | 1.3 | 30 | 12.9 | 0.76 | 468 | 2 | 1.98 | 9 | 20 | 715 | 15 | 8.7 | 336 |  | 3695 | 70 | 17 | 75 | 102
013L :781090:00:------:-- | 10:0006:000080 | 10:0006 | 21:0135 | 21:0135:000076 | 21:0135:000076:0001:0001:00 |  | 54.5584 | -62.6943 | NGR lake sediment grab sample | <177 micron (NGR) | 5 | 0108:s__08 | 80 | 1.17 | 172 | 0.2 | 0.52 | 24 | 2 | 8 | 15 | 1 | 0.39 | 1 | 0.15 | 11 | 1.8 | 0.1 | 93 | 1 | 0.21 | 1 | 11 | 416 | 4 | 2 | 66 |  | 600 | 10 | 5 | 35 | 16
013L :781091:00:------:-- | 10:0006:000081 | 10:0006 | 21:0135 | 21:0135:000077 | 21:0135:000077:0001:0001:00 |  | 54.57 | -62.7249 | NGR lake sediment grab sample | <177 micron (NGR) | 5 | 0109:s__09 | 81 | 6.02 | 489 | 0.8 | 2.06 | 49 | 14 | 27 | 8 | 2 | 2.32 | 17 | 0.84 | 23 | 14.4 | 0.61 | 707 | 1 | 1.69 | 6 | 15 | 818 | 13 | 6.2 | 297 |  | 2867 | 72 | 11 | 109 | 59
013L :781092:00:------:-- | 10:0006:000082 | 10:0006 | 21:0135 | 21:0135:000078 | 21:0135:000078:0001:0001:00 |  | 54.5121 | -62.76 | NGR lake sediment grab sample | <177 micron (NGR) | 5 | 0110:s__10 | 82 | 5.22 | 476 | 1.1 | 1.52 | 125 | 17 | 34 | 45 | 5.2 | 2.24 | 13 | 0.86 | 65 | 10.9 | 0.51 | 524 | 6 | 1.22 | 5 | 31 | 842 | 12 | 9 | 222 |  | 2487 | 61 | 32 | 173 | 66
013L :781093:70:781094:10 | 10:0006:000083 | 10:0006 | 21:0135 | 21:0135:000079 | 21:0135:000079:0001:0001:00 |  | 54.5201 | -62.8029 | NGR lake sediment grab sample | <177 micron (NGR) | 5 | 0053:ffc_1 | 83 | 5.4 | 500 | 1 | 1.53 | 99 | 18 | 39 | 51 | 4 | 2.95 | 14 | 0.82 | 47 | 14.4 | 0.65 | 629 | 7 | 1.03 | 5 | 31 | 3009 | 10 | 8.5 | 202 |  | 2453 | 102 | 26 | 133 | 56
013L :781094:10:------:-- | 10:0006:000084 | 10:0006 | 21:0135 | 21:0135:000080 | 21:0135:000080:0001:0001:00 |  | 54.5317 | -62.8063 | NGR lake sediment grab sample | <177 micron (NGR) | 5 | 0051:ffc_1 | 84 | 1.14 | 139 | 0.2 | 0.62 | 35 | 5 | 13 | 12 | 1.4 | 0.51 | 3 | 0.11 | 17 | 4.6 | 0.16 | 92 | 2 | 0.17 | 1 | 12 | 538 | 2 | 2.3 | 55 |  | 593 | 23 | 7 | 42 | 11
013L :781095:20:781094:10 | 10:0006:000085 | 10:0006 | 21:0135 | 21:0135:000080 | 21:0135:000080:0002:0001:00 |  | 54.5317 | -62.8063 | NGR lake sediment grab sample | <177 micron (NGR) | 5 | 0052:ffc_1 | 85 | 1.11 | 144 | 0.2 | 0.63 | 37 | 5 | 13 | 12 | 1.5 | 0.51 | 1 | 0.11 | 16 | 4.7 | 0.16 | 91 | 2 | 0.16 | 1 | 13 | 513 | 4 | 2.4 | 57 |  | 602 | 22 | 7 | 39 | 11
013L :781096:00:------:-- | 10:0006:000086 | 10:0006 | 21:0135 | 21:0135:000081 | 21:0135:000081:0001:0001:00 |  | 54.5439 | -62.7401 | NGR lake sediment grab sample | <177 micron (NGR) | 5 | 0111:s__11 | 86 | 5.4 | 471 | 0.8 | 1.86 | 53 | 15 | 28 | 9 | 2 | 2.49 | 17 | 0.74 | 24 | 14.9 | 0.6 | 907 | 1 | 1.46 | 6 | 17 | 911 | 13 | 6.5 | 265 |  | 2917 | 76 | 13 | 121 | 64
013L :781097:00:------:-- | 10:0006:000087 | 10:0006 | 21:0135 | 21:0135:000082 | 21:0135:000082:0001:0001:00 |  | 54.5615 | -62.7767 | NGR lake sediment grab sample | <177 micron (NGR) | 5 | 0112:s__12 | 87 | 5.65 | 448 | 0.9 | 1.66 | 89 | 10 | 25 | 29 | 3.8 | 1.39 | 12 | 0.92 | 41 | 8.8 | 0.46 | 270 | 1 | 1.54 | 5 | 25 | 789 | 13 | 6.9 | 290 |  | 2206 | 35 | 21 | 96 | 52
013L :781098:00:------:-- | 10:0006:000088 | 10:0006 | 21:0135 | 21:0135:000083 | 21:0135:000083:0001:0001:00 |  | 54.577 | -62.7836 | NGR lake sediment grab sample | <177 micron (NGR) | 5 | 0113:s__13 | 88 | 1.42 | 128 | 0.3 | 0.26 | 33 | 3 | 10 | 12 | 1.4 | 0.54 | 4 | 0.15 | 12 | 3.2 | 0.14 | 76 | 1 | 0.19 | 2 | 11 | 657 | 3 | 2.8 | 40 |  | 813 | 16 | 6 | 28 | 15
013L :781099:00:------:-- | 10:0006:000089 | 10:0006 | 21:0135 | 21:0135:000084 | 21:0135:000084:0001:0001:00 |  | 54.6076 | -62.7248 | NGR lake sediment grab sample | <177 micron (NGR) | 5 | 0114:s__14 | 89 | 1.87 | 230 | 0.3 | 0.92 | 48 | 11 | 16 | 19 | 3 | 1.39 | 3 | 0.14 | 22 | 3.9 | 0.31 | 304 | 1 | 0.28 | 2 | 22 | 629 | 4 | 6.3 | 75 |  | 1604 | 33 | 17 | 61 | 25
013L :781100:00:------:-- | 10:0006:000090 | 10:0006 | 21:0135 | 21:0135:000085 | 21:0135:000085:0001:0001:00 |  | 54.598 | -62.6794 | NGR lake sediment grab sample | <177 micron (NGR) | 5 | 0115:s__15 | 90 | 1.05 | 139 | 0.2 | 0.66 | 47 | 11 | 8 | 11 | 2 | 0.8 | 3 | 0.06 | 18 | 2.4 | 0.14 | 236 | 2 | 0.11 | 1 | 14 | 618 | 3 | 2.5 | 62 |  | 465 | 16 | 10 | 83 | 11
013L :781102:00:------:-- | 10:0006:000091 | 10:0006 | 21:0135 | 21:0135:000086 | 21:0135:000086:0001:0001:00 |  | 54.6171 | -62.6802 | NGR lake sediment grab sample | <177 micron (NGR) | 6 | 0101:s__01 | 91 | 0.79 | 97 | 0.2 | 0.42 | 20 | 5 | 6 | 7 | 1.9 | 0.6 | 1 | 0.06 | 12 | 1.6 | 0.15 | 116 | 1 | 0.11 | 1 | 9 | 344 | 3 | 2.8 | 34 |  | 426 | 13 | 13 | 35 | 13
013L :781103:00:------:-- | 10:0006:000092 | 10:0006 | 21:0135 | 21:0135:000087 | 21:0135:000087:0001:0001:00 |  | 54.6398 | -62.6449 | NGR lake sediment grab sample | <177 micron (NGR) | 6 | 0102:s__02 | 92 | 1.2 | 153 | 0.2 | 0.37 | 38 | 4 | 8 | 11 | 2.1 | 0.51 | 4 | 0.1 | 18 | 2.6 | 0.13 | 95 | 1 | 0.14 | 1 | 14 | 442 | 4 | 3 | 47 |  | 594 | 9 | 10 | 46 | 13
013L :781104:00:------:-- | 10:0006:000093 | 10:0006 | 21:0135 | 21:0135:000088 | 21:0135:000088:0001:0001:00 |  | 54.645 | -62.6719 | NGR lake sediment grab sample | <177 micron (NGR) | 6 | 0103:s__03 | 93 | 0.86 | 140 | 0.2 | 0.27 | 33 | 4 | 6 | 10 | 1.7 | 0.43 | 1 | 0.04 | 14 | 1.1 | 0.06 | 70 | 1 | 0.05 | 1 | 12 | 445 | 3 | 2.1 | 37 |  | 334 | 10 | 8 | 22 | 7
013L :781105:00:------:-- | 10:0006:000094 | 10:0006 | 21:0135 | 21:0135:000089 | 21:0135:000089:0001:0001:00 |  | 54.6774 | -62.669 | NGR lake sediment grab sample | <177 micron (NGR) | 6 | 0104:s__04 | 94 | 1.82 | 192 | 0.4 | 0.35 | 76 | 3 | 16 | 33 | 3.4 | 0.72 | 4 | 0.06 | 30 | 1.6 | 0.07 | 80 | 1 | 0.07 | 1 | 13 | 1582 | 4 | 4.3 | 39 |  | 589 | 40 | 18 | 35 | 10
013L :781107:00:------:-- | 10:0006:000095 | 10:0006 | 21:0135 | 21:0135:000090 | 21:0135:000090:0001:0001:00 |  | 54.7194 | -62.6412 | NGR lake sediment grab sample | <177 micron (NGR) | 6 | 0105:s__05 | 95 | 1.82 | 162 | 0.3 | 0.35 | 46 | 2 | 14 | 29 | 2.2 | 0.34 | 5 | 0.17 | 19 | 2.5 | 0.12 | 73 | 1 | 0.21 | 2 | 21 | 1280 | 6 | 4.4 | 62 |  | 947 | 16 | 10 | 33 | 18
013L :781108:00:------:-- | 10:0006:000096 | 10:0006 | 21:0135 | 21:0135:000091 | 21:0135:000091:0001:0001:00 |  | 54.7334 | -62.6874 | NGR lake sediment grab sample | <177 micron (NGR) | 6 | 0106:s__06 | 96 | 2.1 | 224 | 0.4 | 0.43 | 65 | 5 | 15 | 25 | 2.7 | 0.49 | 4 | 0.16 | 31 | 2.5 | 0.12 | 89 | 1 | 0.19 | 2 | 19 | 1976 | 6 | 4.6 | 79 |  | 748 | 26 | 14 | 47 | 15
013L :781109:00:------:-- | 10:0006:000097 | 10:0006 | 21:0135 | 21:0135:000092 | 21:0135:000092:0001:0001:00 |  | 54.7803 | -62.6504 | NGR lake sediment grab sample | <177 micron (NGR) | 6 | 0107:s__07 | 97 | 5.79 | 611 | 1 | 1.63 | 71 | 9 | 32 | 21 | 3.1 | 1.69 | 14 | 1.16 | 34 | 9.2 | 0.6 | 356 | 1 | 1.56 | 8 | 25 | 800 | 14 | 8.3 | 293 |  | 3157 | 46 | 16 | 76 | 75
013L :781110:00:------:-- | 10:0006:000098 | 10:0006 | 21:0135 | 21:0135:000093 | 21:0135:000093:0001:0001:00 |  | 54.8017 | -62.6644 | NGR lake sediment grab sample | <177 micron (NGR) | 6 | 0108:s__08 | 98 | 3.83 | 257 | 0.4 | 1.5 | 43 | 14 | 20 | 17 | 2.2 | 2.05 | 10 | 0.38 | 16 | 5.9 | 0.67 | 412 | 1 | 0.96 | 3 | 24 | 562 | 8 | 5.8 | 163 |  | 2343 | 43 | 13 | 74 | 34
013L :781111:70:781112:10 | 10:0006:000099 | 10:0006 | 21:0135 | 21:0135:000094 | 21:0135:000094:0001:0001:00 |  | 54.8103 | -62.622 | NGR lake sediment grab sample | <177 micron (NGR) | 6 | 0053:ffc_1 | 99 | 3.25 | 343 | 0.5 | 0.98 | 40 | 6 | 20 | 23 | 2.3 | 0.98 | 10 | 0.45 | 20 | 5.2 | 0.35 | 187 | 1 | 0.69 | 4 | 25 | 754 | 8 | 5.2 | 153 |  | 1862 | 23 | 11 | 65 | 38
013L :781112:10:------:-- | 10:0006:000100 | 10:0006 | 21:0135 | 21:0135:000095 | 21:0135:000095:0001:0001:00 |  | 54.823 | -62.6095 | NGR lake sediment grab sample | <177 micron (NGR) | 6 | 0051:ffc_1 | 100 | 1.56 | 207 | 0.2 | 0.6 | 38 | 8 | 17 | 17 | 2.3 | 1.26 | 4 | 0.14 | 20 | 3 | 0.21 | 334 | 2 | 0.2 | 1 | 20 | 442 | 5 | 4.5 | 67 |  | 647 | 23 | 13 | 69 | 20
013L :781113:20:781112:10 | 10:0006:000101 | 10:0006 | 21:0135 | 21:0135:000095 | 21:0135:000095:0002:0001:00 |  | 54.823 | -62.6095 | NGR lake sediment grab sample | <177 micron (NGR) | 6 | 0052:ffc_1 | 101 | 1.69 | 217 | 0.3 | 0.6 | 42 | 8 | 17 | 18 | 2.3 | 1.32 | 2 | 0.15 | 20 | 3.1 | 0.22 | 325 | 1 | 0.22 | 1 | 20 | 454 | 5 | 4.6 | 69 |  | 683 | 25 | 13 | 73 | 20
013L :781114:00:------:-- | 10:0006:000102 | 10:0006 | 21:0135 | 21:0135:000096 | 21:0135:000096:0001:0001:00 |  | 54.8554 | -62.4961 | NGR lake sediment grab sample | <177 micron (NGR) | 6 | 0109:s__09 | 102 | 2.06 | 166 | 0.3 | 0.83 | 41 | 8 | 21 | 15 | 1.8 | 1.11 | 4 | 0.18 | 18 | 3.4 | 0.26 | 226 | 1 | 0.29 | 2 | 21 | 544 | 5 | 3.9 | 79 |  | 748 | 28 | 10 | 57 | 17
013L :781115:00:------:-- | 10:0006:000103 | 10:0006 | 21:0135 | 21:0135:000097 | 21:0135:000097:0001:0001:00 |  | 54.8427 | -62.444 | NGR lake sediment grab sample | <177 micron (NGR) | 6 | 0110:s__10 | 103 | 8.86 | 323 | 0.5 | 3.83 | 37 | 15 | 25 | 12 | 1.8 | 2.11 | 16 | 0.51 | 21 | 5.9 | 0.68 | 405 | 1 | 1.79 | 5 | 25 | 709 | 18 | 5.1 | 348 |  | 2108 | 36 | 10 | 83 | 27
013L :781116:00:------:-- | 10:0006:000104 | 10:0006 | 21:0135 | 21:0135:000098 | 21:0135:000098:0001:0001:00 |  | 54.9791 | -62.3037 | NGR lake sediment grab sample | <177 micron (NGR) | 6 | 0111:s__11 | 104 | 8.96 | 406 | 0.8 | 2.84 | 48 | 18 | 29 | 21 | 2.3 | 3.15 | 17 | 0.75 | 24 | 6.1 | 0.68 | 386 | 1 | 1.56 | 6 | 32 | 927 | 16 | 5.9 | 297 |  | 1940 | 38 | 12 | 99 | 50
013L :781117:00:------:-- | 10:0006:000105 | 10:0006 | 21:0135 | 21:0135:000099 | 21:0135:000099:0001:0001:00 |  | 54.9659 | -62.3205 | NGR lake sediment grab sample | <177 micron (NGR) | 6 | 0112:s__12 | 105 | 6.82 | 346 | 0.7 | 1.84 | 48 | 11 | 24 | 21 | 2.1 | 3.34 | 13 | 0.65 | 22 | 5.9 | 0.48 | 242 | 1 | 1.1 | 5 | 25 | 1041 | 12 | 5.2 | 210 |  | 1717 | 40 | 11 | 102 | 40
013L :781118:00:------:-- | 10:0006:000106 | 10:0006 | 21:0135 | 21:0135:000100 | 21:0135:000100:0001:0001:00 |  | 54.9906 | -62.3495 | NGR lake sediment grab sample | <177 micron (NGR) | 6 | 0113:s__13 | 106 | 4.08 | 202 | 0.4 | 1.12 | 36 | 10 | 19 | 16 | 2.2 | 1.72 | 9 | 0.29 | 23 | 3.7 | 0.35 | 162 | 1 | 0.56 | 2 | 26 | 467 | 7 | 4 | 138 |  | 921 | 30 | 13 | 195 | 21
013L :781119:00:------:-- | 10:0006:000107 | 10:0006 | 21:0135 | 21:0135:000101 | 21:0135:000101:0001:0001:00 |  | 54.9854 | -62.4214 | NGR lake sediment grab sample | <177 micron (NGR) | 6 | 0114:s__14 | 107 | 6.59 | 366 | 0.6 | 1.38 | 50 | 28 | 35 | 22 | 2.4 | 5.45 | 14 | 0.5 | 29 | 6.1 | 0.52 | 1557 | 1 | 0.81 | 4 | 34 | 1983 | 12 | 5.2 | 168 |  | 1418 | 53 | 16 | 221 | 31
013L :781120:00:------:-- | 10:0006:000108 | 10:0006 | 21:0135 | 21:0135:000102 | 21:0135:000102:0001:0001:00 |  | 54.9958 | -62.4059 | NGR lake sediment grab sample | <177 micron (NGR) | 6 | 0115:s__15 | 108 | 7.58 | 390 | 0.7 | 2.28 | 50 | 13 | 33 | 16 | 2.2 | 2.66 | 15 | 0.68 | 24 | 6 | 0.59 | 333 | 1 | 1.31 | 5 | 29 | 1065 | 13 | 5.6 | 266 |  | 1662 | 47 | 13 | 130 | 45
013L :781122:00:------:-- | 10:0006:000109 | 10:0006 | 21:0135 | 21:0135:000103 | 21:0135:000103:0001:0001:00 |  | 54.9987 | -62.4601 | NGR lake sediment grab sample | <177 micron (NGR) | 7 | 0101:s__01 | 109 | 1.35 | 63 | 0.2 | 0.53 | 22 | 5 | 13 | 9 | 1.2 | 0.33 | 3 | 0.07 | 11 | 1.2 | 0.1 | 56 | 1 | 0.15 | 1 | 13 | 323 | 3 | 1.8 | 52 |  | 272 | 14 | 7 | 169 | 7
013L :781123:00:------:-- | 10:0006:000110 | 10:0006 | 21:0135 | 21:0135:000104 | 21:0135:000104:0001:0001:00 |  | 54.9734 | -62.473 | NGR lake sediment grab sample | <177 micron (NGR) | 7 | 0102:s__02 | 110 | 4.89 | 284 | 0.6 | 1.55 | 51 | 12 | 25 | 12 | 2.6 | 1.76 | 9 | 0.48 | 30 | 4.4 | 0.44 | 267 | 1 | 0.85 | 4 | 24 | 752 | 10 | 4.9 | 190 |  | 1303 | 47 | 16 | 211 | 34
013L :781125:00:------:-- | 10:0006:000111 | 10:0006 | 21:0135 | 21:0135:000105 | 21:0135:000105:0001:0001:00 |  | 54.9703 | -62.541 | NGR lake sediment grab sample | <177 micron (NGR) | 7 | 0103:s__03 | 111 | 3.29 | 261 | 0.4 | 1.04 | 43 | 9 | 28 | 14 | 1.9 | 1.23 | 9 | 0.32 | 24 | 5.1 | 0.4 | 187 | 1 | 0.53 | 3 | 26 | 462 | 8 | 4.1 | 127 |  | 1049 | 32 | 11 | 135 | 20
013L :781126:00:------:-- | 10:0006:000112 | 10:0006 | 21:0135 | 21:0135:000106 | 21:0135:000106:0001:0001:00 |  | 54.9746 | -62.593 | NGR lake sediment grab sample | <177 micron (NGR) | 7 | 0104:s__04 | 112 | 2.51 | 142 | 0.3 | 0.64 | 42 | 11 | 28 | 18 | 1.9 | 1.43 | 4 | 0.15 | 24 | 3.4 | 0.27 | 158 | 1 | 0.27 | 2 | 25 | 551 | 5 | 3.2 | 71 |  | 602 | 49 | 12 | 189 | 11
013L :781127:00:------:-- | 10:0006:000113 | 10:0006 | 21:0135 | 21:0135:000107 | 21:0135:000107:0001:0001:00 |  | 54.9737 | -62.6418 | NGR lake sediment grab sample | <177 micron (NGR) | 7 | 0105:s__05 | 113 | 3.32 | 225 | 0.5 | 0.72 | 57 | 15 | 30 | 19 | 2.3 | 5.51 | 7 | 0.24 | 31 | 3.8 | 0.28 | 746 | 3 | 0.36 | 2 | 20 | 2291 | 7 | 4.1 | 88 |  | 894 | 63 | 16 | 220 | 20
013L :781128:00:------:-- | 10:0006:000114 | 10:0006 | 21:0135 | 21:0135:000108 | 21:0135:000108:0001:0001:00 |  | 54.9978 | -62.6544 | NGR lake sediment grab sample | <177 micron (NGR) | 7 | 0106:s__06 | 114 | 1.31 | 87 | 0.2 | 0.55 | 43 | 4 | 14 | 12 | 1.8 | 0.43 | 4 | 0.09 | 25 | 1.8 | 0.13 | 83 | 2 | 0.13 | 1 | 13 | 581 | 4 | 2.1 | 60 |  | 395 | 17 | 11 | 170 | 8
013L :781129:00:------:-- | 10:0006:000115 | 10:0006 | 21:0135 | 21:0135:000109 | 21:0135:000109:0001:0001:00 |  | 54.9973 | -62.6866 | NGR lake sediment grab sample | <177 micron (NGR) | 7 | 0107:s__07 | 115 | 1.52 | 135 | 0.2 | 0.55 | 46 | 5 | 16 | 13 | 1.9 | 0.54 | 4 | 0.12 | 23 | 2.3 | 0.17 | 87 | 1 | 0.16 | 1 | 15 | 636 | 5 | 2.3 | 61 |  | 452 | 21 | 11 | 237 | 11
013L :781130:70:781131:10 | 10:0006:000116 | 10:0006 | 21:0135 | 21:0135:000110 | 21:0135:000110:0001:0001:00 |  | 54.971 | -62.6958 | NGR lake sediment grab sample | <177 micron (NGR) | 7 | 0053:ffc_1 | 116 | 1 | 82 | 0.2 | 0.58 | 38 | 7 | 12 | 12 | 1.5 | 0.54 | 1 | 0.06 | 20 | 0.6 | 0.1 | 76 | 2 | 0.08 | 1 | 11 | 631 | 4 | 1.8 | 52 |  | 267 | 18 | 9 | 186 | 6
013L :781131:10:------:-- | 10:0006:000117 | 10:0006 | 21:0135 | 21:0135:000111 | 21:0135:000111:0001:0001:00 |  | 54.9748 | -62.707 | NGR lake sediment grab sample | <177 micron (NGR) | 7 | 0051:ffc_1 | 117 | 1 | 83 | 0.2 | 0.41 | 37 | 5 | 14 | 10 | 1.5 | 0.39 | 1 | 0.07 | 17 | 1.3 | 0.1 | 74 | 1 | 0.1 | 1 | 10 | 397 | 3 | 2 | 44 |  | 288 | 20 | 9 | 155 | 6
013L :781132:20:781131:10 | 10:0006:000118 | 10:0006 | 21:0135 | 21:0135:000111 | 21:0135:000111:0002:0001:00 |  | 54.9748 | -62.707 | NGR lake sediment grab sample | <177 micron (NGR) | 7 | 0052:ffc_1 | 118 | 1.1 | 84 | 0.2 | 0.44 | 41 | 7 | 15 | 14 | 1.7 | 0.56 | 5 | 0.08 | 19 | 1.6 | 0.1 | 73 | 2 | 0.1 | 1 | 12 | 438 | 3 | 2.3 | 47 |  | 312 | 25 | 11 | 152 | 7
013L :781133:00:------:-- | 10:0006:000119 | 10:0006 | 21:0135 | 21:0135:000112 | 21:0135:000112:0001:0001:00 |  | 54.9778 | -62.7271 | NGR lake sediment grab sample | <177 micron (NGR) | 7 | 0108:s__08 | 119 | 3.11 | 309 | 0.5 | 1.24 | 49 | 12 | 23 | 9 | 2.3 | 1.33 | 7 | 0.45 | 26 | 3.9 | 0.43 | 338 | 1 | 0.7 | 4 | 16 | 420 | 6 | 4.8 | 169 |  | 1381 | 27 | 13 | 109 | 35
013L :781134:00:------:-- | 10:0006:000120 | 10:0006 | 21:0135 | 21:0135:000113 | 21:0135:000113:0001:0001:00 |  | 54.9491 | -62.7939 | NGR lake sediment grab sample | <177 micron (NGR) | 7 | 0109:s__09 | 120 | 1.57 | 185 | 0.4 | 0.69 | 61 | 8 | 17 | 15 | 1.9 | 1.08 | 4 | 0.2 | 31 | 3 | 0.23 | 169 | 2 | 0.28 | 3 | 13 | 1468 | 5 | 3 | 80 |  | 776 | 33 | 13 | 277 | 16
013L :781135:00:------:-- | 10:0006:000121 | 10:0006 | 21:0135 | 21:0135:000114 | 21:0135:000114:0001:0001:00 |  | 54.9146 | -62.8426 | NGR lake sediment grab sample | <177 micron (NGR) | 7 | 0110:s__10 | 121 | 0.81 | 121 | 0.2 | 0.5 | 76 | 4 | 11 | 17 | 2.9 | 0.32 | 1 | 0.06 | 39 | 1.3 | 0.08 | 60 | 2 | 0.08 | 1 | 14 | 603 | 4 | 2.1 | 70 |  | 320 | 14 | 17 | 281 | 7
013L :781136:00:------:-- | 10:0006:000122 | 10:0006 | 21:0135 | 21:0135:000115 | 21:0135:000115:0001:0001:00 |  | 54.8808 | -62.8718 | NGR lake sediment grab sample | <177 micron (NGR) | 7 | 0111:s__11 | 122 | 0.95 | 112 | 0.2 | 0.6 | 56 | 5 | 13 | 15 | 2.5 | 0.47 | 1 | 0.08 | 46 | 1.6 | 0.11 | 77 | 2 | 0.12 | 2 | 9 | 470 | 4 | 2.1 | 62 |  | 440 | 23 | 16 | 167 | 9
013L :781137:00:------:-- | 10:0006:000123 | 10:0006 | 21:0135 | 21:0135:000116 | 21:0135:000116:0001:0001:00 |  | 54.8666 | -62.9255 | NGR lake sediment grab sample | <177 micron (NGR) | 7 | 0112:s__12 | 123 | 1.82 | 255 | 0.4 | 0.64 | 67 | 4 | 16 | 17 | 2.6 | 0.61 | 4 | 0.26 | 31 | 3.8 | 0.18 | 127 | 1 | 0.37 | 3 | 16 | 596 | 6 | 3.4 | 110 |  | 940 | 17 | 13 | 98 | 22
013L :781138:00:------:-- | 10:0006:000124 | 10:0006 | 21:0135 | 21:0135:000117 | 21:0135:000117:0001:0001:00 |  | 54.7596 | -62.9929 | NGR lake sediment grab sample | <177 micron (NGR) | 7 | 0113:s__13 | 124 | 2.35 | 179 | 0.5 | 0.57 | 92 | 15 | 20 | 17 | 3.3 | 2.95 | 6 | 0.23 | 47 | 3.9 | 0.24 | 332 | 3 | 0.35 | 2 | 15 | 1477 | 6 | 4.4 | 88 |  | 1028 | 61 | 18 | 191 | 17
013L :781139:00:------:-- | 10:0006:000125 | 10:0006 | 21:0135 | 21:0135:000118 | 21:0135:000118:0001:0001:00 |  | 54.718 | -63.0192 | NGR lake sediment grab sample | <177 micron (NGR) | 7 | 0114:s__14 | 125 | 2.32 | 185 | 0.5 | 0.61 | 119 | 22 | 17 | 21 | 3.9 | 7.05 | 4 | 0.1 | 58 | 2.2 | 0.16 | 1258 | 4 | 0.15 | 1 | 14 | 2141 | 5 | 5.1 | 63 |  | 613 | 47 | 24 | 226 | 12
013L :781140:00:------:-- | 10:0006:000126 | 10:0006 | 21:0135 | 21:0135:000119 | 21:0135:000119:0001:0001:00 |  | 54.6944 | -63.0582 | NGR lake sediment grab sample | <177 micron (NGR) | 7 | 0115:s__15 | 126 | 0.62 | 80 | 0.1 | 0.44 | 41 | 5 | 7 | 7 | 1.3 | 0.75 | 1 | 0.05 | 17 | 1 | 0.08 | 102 | 2 | 0.08 | 1 | 9 | 489 | 2 | 2.1 | 48 |  | 296 | 18 | 7 | 112 | 6
013L :781142:00:------:-- | 10:0006:000127 | 10:0006 | 21:0135 | 21:0135:000120 | 21:0135:000120:0001:0001:00 |  | 54.6802 | -63.0363 | NGR lake sediment grab sample | <177 micron (NGR) | 8 | 0101:s__01 | 127 | 2.06 | 233 | 0.4 | 0.86 | 106 | 12 | 20 | 21 | 3.9 | 4.59 | 4 | 0.12 | 50 | 2.8 | 0.23 | 900 | 2 | 0.19 | 2 | 12 | 3389 | 5 | 6.5 | 109 |  | 716 | 50 | 22 | 246 | 13
013L :781143:00:------:-- | 10:0006:000128 | 10:0006 | 21:0135 | 21:0135:000121 | 21:0135:000121:0001:0001:00 |  | 54.6373 | -63.0856 | NGR lake sediment grab sample | <177 micron (NGR) | 8 | 0102:s__02 | 128 | 1.46 | 237 | 0.3 | 0.49 | 46 | 7 | 20 | 11 | 2 | 4.28 | 2 | 0.12 | 24 | 2.2 | 0.13 | 1187 | 11 | 0.19 | 1 | 8 | 2899 | 4 | 3.8 | 58 |  | 520 | 146 | 13 | 100 | 11
013L :781144:70:781145:10 | 10:0006:000129 | 10:0006 | 21:0135 | 21:0135:000122 | 21:0135:000122:0001:0001:00 |  | 54.6395 | -63.1134 | NGR lake sediment grab sample | <177 micron (NGR) | 8 | 0053:ffc_1 | 129 | 1.77 | 390 | 0.4 | 0.56 | 66 | 8 | 20 | 12 | 2.5 | 4.5 | 5 | 0.18 | 33 | 3.5 | 0.18 | 1595 | 6 | 0.3 | 2 | 9 | 5027 | 5 | 4.3 | 80 |  | 802 | 88 | 15 | 117 | 16
013L :781145:10:------:-- | 10:0006:000130 | 10:0006 | 21:0135 | 21:0135:000123 | 21:0135:000123:0001:0001:00 |  | 54.6607 | -63.1553 | NGR lake sediment grab sample | <177 micron (NGR) | 8 | 0051:ffc_1 | 130 | 5.84 | 612 | 1.1 | 1.99 | 91 | 16 | 35 | 10 | 3.6 | 4.24 | 19 | 1.03 | 38 | 10.2 | 0.69 | 1142 | 2 | 1.86 | 8 | 15 | 1363 | 13 | 9.1 | 344 |  | 3374 | 67 | 19 | 121 | 89
013L :781146:20:781145:10 | 10:0006:000131 | 10:0006 | 21:0135 | 21:0135:000123 | 21:0135:000123:0002:0001:00 |  | 54.6607 | -63.1553 | NGR lake sediment grab sample | <177 micron (NGR) | 8 | 0052:ffc_1 | 131 | 5.71 | 606 | 1.1 | 1.95 | 90 | 15 | 33 | 10 | 3.4 | 4.09 | 14 | 1 | 38 | 9.9 | 0.69 | 1083 | 2 | 1.83 | 8 | 15 | 1390 | 13 | 9 | 340 |  | 3366 | 64 | 19 | 119 | 86
013L :781147:00:------:-- | 10:0006:000132 | 10:0006 | 21:0135 | 21:0135:000124 | 21:0135:000124:0001:0001:00 |  | 54.5713 | -63.2518 | NGR lake sediment grab sample | <177 micron (NGR) | 8 | 0103:s__03 | 132 | 0.68 | 69 | 0.1 | 0.38 | 34 | 3 | 9 | 7 | 1.2 | 0.59 | 2 | 0.05 | 16 | 1.8 | 0.08 | 53 | 2 | 0.08 | 1 | 11 | 333 | 2 | 1.3 | 44 |  | 279 | 14 | 5 | 75 | 5
013L :781148:00:------:-- | 10:0006:000133 | 10:0006 | 21:0135 | 21:0135:000125 | 21:0135:000125:0001:0001:00 |  | 54.5484 | -63.3469 | NGR lake sediment grab sample | <177 micron (NGR) | 8 | 0104:s__04 | 133 | 1.4 | 112 | 0.4 | 0.52 | 84 | 13 | 15 | 21 | 2.7 | 1.07 | 3 | 0.12 | 42 | 3.2 | 0.13 | 123 | 5 | 0.16 | 2 | 23 | 831 | 5 | 3.3 | 86 |  | 628 | 25 | 14 | 238 | 14
013L :781149:00:------:-- | 10:0006:000134 | 10:0006 | 21:0135 | 21:0135:000126 | 21:0135:000126:0001:0001:00 |  | 54.5576 | -63.3985 | NGR lake sediment grab sample | <177 micron (NGR) | 8 | 0105:s__05 | 134 | 1.02 | 119 | 0.2 | 0.46 | 72 | 5 | 18 | 13 | 2.6 | 1.42 | 4 | 0.09 | 38 | 6.5 | 0.12 | 58 | 6 | 0.11 | 2 | 18 | 239 | 4 | 2.1 | 47 |  | 434 | 16 | 12 | 137 | 9
013L :781150:00:------:-- | 10:0006:000135 | 10:0006 | 21:0135 | 21:0135:000127 | 21:0135:000127:0001:0001:00 |  | 54.5692 | -63.3822 | NGR lake sediment grab sample | <177 micron (NGR) | 8 | 0106:s__06 | 135 | 1.98 | 199 | 0.5 | 0.78 | 88 | 7 | 19 | 20 | 3.4 | 1.27 | 10 | 0.25 | 58 | 5.3 | 0.23 | 165 | 5 | 0.47 | 3 | 13 | 490 | 9 | 4 | 127 |  | 1008 | 35 | 18 | 156 | 23
013L :781151:00:------:-- | 10:0006:000136 | 10:0006 | 21:0135 | 21:0135:000128 | 21:0135:000128:0001:0001:00 |  | 54.5751 | -63.3991 | NGR lake sediment grab sample | <177 micron (NGR) | 8 | 0107:s__07 | 136 | 3.09 | 221 | 0.6 | 0.62 | 124 | 5 | 20 | 27 | 4 | 0.82 | 8 | 0.27 | 58 | 4.6 | 0.21 | 152 | 2 | 0.38 | 3 | 22 | 1835 | 9 | 4.6 | 108 |  | 1130 | 24 | 21 | 304 | 24
013L :781152:00:------:-- | 10:0006:000137 | 10:0006 | 21:0135 | 21:0135:000129 | 21:0135:000129:0001:0001:00 |  | 54.5602 | -63.4554 | NGR lake sediment grab sample | <177 micron (NGR) | 8 | 0108:s__08 | 137 | 1.93 | 150 | 0.5 | 0.64 | 69 | 7 | 27 | 13 | 2.4 | 2.78 | 7 | 0.14 | 38 | 5.3 | 0.17 | 322 | 11 | 0.24 | 2 | 13 | 1232 | 5 | 3 | 76 |  | 719 | 102 | 14 | 255 | 14
013L :781153:00:------:-- | 10:0006:000138 | 10:0006 | 21:0135 | 21:0135:000130 | 21:0135:000130:0001:0001:00 |  | 54.5817 | -63.4745 | NGR lake sediment grab sample | <177 micron (NGR) | 8 | 0109:s__09 | 138 | 0.78 | 80 | 0.1 | 0.38 | 32 | 3 | 11 | 6 | 1.2 | 0.38 | 1 | 0.07 | 16 | 4.1 | 0.09 | 44 | 2 | 0.08 | 1 | 10 | 287 | 4 | 1.4 | 43 |  | 345 | 8 | 5 | 111 | 5
013L :781154:00:------:-- | 10:0006:000139 | 10:0006 | 21:0135 | 21:0135:000131 | 21:0135:000131:0001:0001:00 |  | 54.582 | -63.5278 | NGR lake sediment grab sample | <177 micron (NGR) | 8 | 0110:s__10 | 139 | 1.48 | 121 | 0.3 | 0.56 | 49 | 5 | 19 | 11 | 1.8 | 1.39 | 5 | 0.11 | 24 | 3.8 | 0.14 | 174 | 5 | 0.18 | 2 | 11 | 1005 | 5 | 2.4 | 62 |  | 583 | 58 | 9 | 191 | 11
013L :781156:00:------:-- | 10:0006:000140 | 10:0006 | 21:0135 | 21:0135:000132 | 21:0135:000132:0001:0001:00 |  | 54.5525 | -63.5333 | NGR lake sediment grab sample | <177 micron (NGR) | 8 | 0111:s__11 | 140 | 5.45 | 575 | 1 | 1.91 | 74 | 10 | 24 | 12 | 3.1 | 2.05 | 12 | 1.06 | 37 | 9.3 | 0.48 | 308 | 3 | 1.61 | 7 | 20 | 625 | 14 | 6.3 | 320 |  | 2404 | 37 | 16 | 101 | 65
013L :781157:00:------:-- | 10:0006:000141 | 10:0006 | 21:0135 | 21:0135:000133 | 21:0135:000133:0001:0001:00 |  | 54.5577 | -63.5902 | NGR lake sediment grab sample | <177 micron (NGR) | 8 | 0112:s__12 | 141 | 2.95 | 181 | 0.4 | 0.56 | 67 | 3 | 17 | 20 | 2.6 | 0.61 | 5 | 0.25 | 30 | 4.2 | 0.18 | 130 | 1 | 0.39 | 3 | 21 | 2459 | 8 | 3.4 | 98 |  | 1119 | 16 | 12 | 166 | 23
013L :781158:00:------:-- | 10:0006:000142 | 10:0006 | 21:0135 | 21:0135:000134 | 21:0135:000134:0001:0001:00 |  | 54.5548 | -63.646 | NGR lake sediment grab sample | <177 micron (NGR) | 8 | 0113:s__13 | 142 | 1.01 | 92 | 0.2 | 0.48 | 37 | 4 | 12 | 9 | 1.8 | 0.48 | 2 | 0.08 | 20 | 2.7 | 0.12 | 73 | 1 | 0.15 | 2 | 14 | 297 | 4 | 1.9 | 63 |  | 440 | 12 | 9 | 137 | 11
013L :781159:00:------:-- | 10:0006:000143 | 10:0006 | 21:0135 | 21:0135:000135 | 21:0135:000135:0001:0001:00 |  | 54.5695 | -63.6853 | NGR lake sediment grab sample | <177 micron (NGR) | 8 | 0114:s__14 | 143 | 0.67 | 59 | 0.1 | 0.43 | 39 | 2 | 8 | 8 | 1.7 | 0.21 | 1 | 0.04 | 21 | 1 | 0.06 | 33 | 1 | 0.06 | 1 | 10 | 376 | 3 | 1.6 | 52 |  | 215 | 6 | 8 | 148 | 5
013L :781160:00:------:-- | 10:0006:000144 | 10:0006 | 21:0135 | 21:0135:000136 | 21:0135:000136:0001:0001:00 |  | 54.5571 | -63.7081 | NGR lake sediment grab sample | <177 micron (NGR) | 8 | 0115:s__15 | 144 | 1.67 | 112 | 0.3 | 0.7 | 86 | 8 | 13 | 8 | 3.6 | 1.04 | 4 | 0.12 | 52 | 2.7 | 0.15 | 193 | 1 | 0.23 | 2 | 16 | 537 | 5 | 2.5 | 88 |  | 609 | 25 | 19 | 148 | 11
013L :781162:00:------:-- | 10:0006:000145 | 10:0006 | 21:0135 | 21:0135:000137 | 21:0135:000137:0001:0001:00 |  | 54.5466 | -63.7643 | NGR lake sediment grab sample | <177 micron (NGR) | 9 | 0101:s__01 | 145 | 1 | 77 | 0.3 | 0.52 | 135 | 7 | 10 | 13 | 5.2 | 0.4 | 6 | 0.06 | 71 | 1.8 | 0.11 | 65 | 2 | 0.08 | 1 | 19 | 500 | 6 | 1.8 | 55 |  | 309 | 14 | 27 | 346 | 6
013L :781163:00:------:-- | 10:0006:000146 | 10:0006 | 21:0135 | 21:0135:000138 | 21:0135:000138:0001:0001:00 |  | 54.5408 | -63.7965 | NGR lake sediment grab sample | <177 micron (NGR) | 9 | 0102:s__02 | 146 | 3.92 | 299 | 0.7 | 1.53 | 115 | 10 | 24 | 10 | 4.7 | 1.57 | 1 | 0.55 | 59 | 6.6 | 0.42 | 267 | 2 | 1 | 5 | 19 | 777 | 11 | 4.8 | 212 |  | 1584 | 40 | 25 | 235 | 42
013L :781164:00:------:-- | 10:0006:000147 | 10:0006 | 21:0135 | 21:0135:000139 | 21:0135:000139:0001:0001:00 |  | 54.5411 | -63.8407 | NGR lake sediment grab sample | <177 micron (NGR) | 9 | 0103:s__03 | 147 | 4.6 | 416 | 1.1 | 1.62 | 174 | 10 | 23 | 11 | 6.7 | 2.27 | 15 | 0.73 | 85 | 6.9 | 0.44 | 409 | 3 | 1.16 | 7 | 16 | 951 | 14 | 6.1 | 240 |  | 2063 | 51 | 36 | 266 | 63
013L :781165:00:------:-- | 10:0006:000148 | 10:0006 | 21:0135 | 21:0135:000140 | 21:0135:000140:0001:0001:00 |  | 54.5557 | -63.9124 | NGR lake sediment grab sample | <177 micron (NGR) | 9 | 0104:s__04 | 148 | 1.35 | 71 | 0.3 | 0.5 | 141 | 6 | 10 | 11 | 5.6 | 0.54 | 1 | 0.08 | 71 | 2 | 0.1 | 92 | 2 | 0.12 | 1 | 14 | 640 | 6 | 1.8 | 44 |  | 348 | 20 | 28 | 283 | 8
013L :781166:00:------:-- | 10:0006:000149 | 10:0006 | 21:0135 | 21:0135:000141 | 21:0135:000141:0001:0001:00 |  | 54.5713 | -63.9252 | NGR lake sediment grab sample | <177 micron (NGR) | 9 | 0105:s__05 | 149 | 2.49 | 102 | 0.5 | 0.49 | 122 | 10 | 17 | 16 | 4.3 | 2.4 | 9 | 0.1 | 65 | 2.8 | 0.12 | 400 | 4 | 0.12 | 2 | 12 | 2507 | 7 | 2.2 | 42 |  | 463 | 55 | 26 | 293 | 7
013L :781167:00:------:-- | 10:0006:000150 | 10:0006 | 21:0135 | 21:0135:000142 | 21:0135:000142:0001:0001:00 |  | 54.5564 | -63.9865 | NGR lake sediment grab sample | <177 micron (NGR) | 9 | 0106:s__06 | 150 | 1.2 | 85 | 0.3 | 0.64 | 148 | 10 | 12 | 15 | 5.6 | 0.51 | 1 | 0.13 | 90 | 3 | 0.15 | 155 | 2 | 0.16 | 2 | 18 | 989 | 6 | 2.6 | 62 |  | 460 | 13 | 30 | 400 | 11
013L :781168:70:781169:10 | 10:0006:000151 | 10:0006 | 21:0135 | 21:0135:000143 | 21:0135:000143:0001:0001:00 |  | 54.5746 | -63.9669 | NGR lake sediment grab sample | <177 micron (NGR) | 9 | 0053:ffc_1 | 151 | 1.94 | 141 | 0.4 | 0.62 | 112 | 6 | 12 | 16 | 4.9 | 0.52 | 10 | 0.15 | 64 | 4.3 | 0.15 | 82 | 1 | 0.2 | 2 | 17 | 528 | 7 | 2.4 | 73 |  | 568 | 15 | 25 | 164 | 12
013L :781169:10:------:-- | 10:0006:000152 | 10:0006 | 21:0135 | 21:0135:000144 | 21:0135:000144:0001:0001:00 |  | 54.584 | -63.9795 | NGR lake sediment grab sample | <177 micron (NGR) | 9 | 0051:ffc_1 | 152 | 1.55 | 107 | 0.4 | 0.54 | 99 | 6 | 15 | 10 | 3.2 | 0.65 | 1 | 0.14 | 57 | 3.6 | 0.13 | 105 | 2 | 0.19 | 2 | 13 | 726 | 7 | 2.3 | 57 |  | 533 | 23 | 18 | 179 | 11
013L :781170:20:781169:10 | 10:0006:000153 | 10:0006 | 21:0135 | 21:0135:000144 | 21:0135:000144:0002:0001:00 |  | 54.584 | -63.9795 | NGR lake sediment grab sample | <177 micron (NGR) | 9 | 0052:ffc_1 | 153 | 1.6 | 114 | 0.4 | 0.57 | 100 | 6 | 12 | 10 | 3.3 | 0.68 | 3 | 0.15 | 57 | 3.7 | 0.14 | 114 | 2 | 0.2 | 2 | 14 | 724 | 8 | 2.4 | 61 |  | 562 | 22 | 19 | 169 | 12
013L :781171:00:------:-- | 10:0006:000154 | 10:0006 | 21:0135 | 21:0135:000145 | 21:0135:000145:0001:0001:00 |  | 54.6022 | -63.9657 | NGR lake sediment grab sample | <177 micron (NGR) | 9 | 0107:s__07 | 154 | 1.85 | 121 | 0.5 | 0.58 | 101 | 7 | 13 | 12 | 3.5 | 0.76 | 10 | 0.15 | 60 | 3 | 0.12 | 200 | 3 | 0.23 | 2 | 11 | 861 | 7 | 2.6 | 63 |  | 622 | 26 | 21 | 253 | 14
013L :781172:00:------:-- | 10:0006:000155 | 10:0006 | 21:0135 | 21:0135:000146 | 21:0135:000146:0001:0001:00 |  | 54.5982 | -63.9311 | NGR lake sediment grab sample | <177 micron (NGR) | 9 | 0108:s__08 | 155 | 1.43 | 57 | 0.3 | 0.46 | 94 | 4 | 9 | 12 | 3.5 | 0.45 | 6 | 0.08 | 61 | 2.3 | 0.1 | 54 | 2 | 0.11 | 1 | 15 | 653 | 5 | 2 | 46 |  | 385 | 16 | 19 | 240 | 8
013L :781173:00:------:-- | 10:0006:000156 | 10:0006 | 21:0135 | 21:0135:000147 | 21:0135:000147:0001:0001:00 |  | 54.591 | -63.8835 | NGR lake sediment grab sample | <177 micron (NGR) | 9 | 0109:s__09 | 156 | 5.36 | 414 | 1 | 1.71 | 93 | 10 | 12 | 12 | 3.5 | 1.52 | 13 | 0.78 | 47 | 4.9 | 0.2 | 199 | 3 | 1.37 | 5 | 17 | 629 | 13 | 4.4 | 252 |  | 1146 | 27 | 23 | 200 | 26
013L :781174:00:------:-- | 10:0006:000157 | 10:0006 | 21:0135 | 21:0135:000148 | 21:0135:000148:0001:0001:00 |  | 54.6139 | -63.8521 | NGR lake sediment grab sample | <177 micron (NGR) | 9 | 0110:s__10 | 157 | 0.78 | 48 | 0.2 | 0.41 | 44 | 5 | 8 | 9 | 1.9 | 0.23 | 4 | 0.06 | 28 | 1.9 | 0.09 | 36 | 3 | 0.08 | 1 | 12 | 441 | 4 | 1.5 | 40 |  | 305 | 14 | 9 | 181 | 5
013L :781175:00:------:-- | 10:0006:000158 | 10:0006 | 21:0135 | 21:0135:000149 | 21:0135:000149:0001:0001:00 |  | 54.6359 | -63.7953 | NGR lake sediment grab sample | <177 micron (NGR) | 9 | 0111:s__11 | 158 | 1.55 | 113 | 0.4 | 0.61 | 54 | 5 | 16 | 9 | 1.8 | 0.78 | 3 | 0.17 | 27 | 3 | 0.15 | 159 | 3 | 0.27 | 2 | 8 | 831 | 6 | 2.6 | 72 |  | 622 | 37 | 10 | 254 | 12
013L :781176:00:------:-- | 10:0006:000159 | 10:0006 | 21:0135 | 21:0135:000150 | 21:0135:000150:0001:0001:00 |  | 54.6073 | -63.7933 | NGR lake sediment grab sample | <177 micron (NGR) | 9 | 0112:s__12 | 159 | 1.52 | 72 | 0.3 | 0.43 | 64 | 5 | 13 | 9 | 2.3 | 0.82 | 4 | 0.09 | 36 | 2.6 | 0.11 | 133 | 2 | 0.14 | 1 | 12 | 834 | 6 | 1.9 | 45 |  | 427 | 38 | 13 | 247 | 8
013L :781177:00:------:-- | 10:0006:000160 | 10:0006 | 21:0135 | 21:0135:000151 | 21:0135:000151:0001:0001:00 |  | 54.5916 | -63.8029 | NGR lake sediment grab sample | <177 micron (NGR) | 9 | 0113:s__13 | 160 | 2.36 | 99 | 0.4 | 0.53 | 78 | 9 | 17 | 13 | 2.9 | 2.13 | 5 | 0.12 | 47 | 3 | 0.13 | 359 | 3 | 0.17 | 2 | 13 | 2092 | 7 | 2.2 | 53 |  | 538 | 59 | 17 | 240 | 9
013L :781179:00:------:-- | 10:0006:000161 | 10:0006 | 21:0135 | 21:0135:000152 | 21:0135:000152:0001:0001:00 |  | 54.5957 | -63.7602 | NGR lake sediment grab sample | <177 micron (NGR) | 9 | 0114:s__14 | 161 | 1.81 | 102 | 0.4 | 0.57 | 71 | 11 | 16 | 10 | 2.3 | 1.21 | 6 | 0.12 | 43 | 2.9 | 0.13 | 251 | 2 | 0.21 | 2 | 13 | 600 | 8 | 2.2 | 61 |  | 488 | 57 | 14 | 224 | 10
013L :781180:00:------:-- | 10:0006:000162 | 10:0006 | 21:0135 | 21:0135:000153 | 21:0135:000153:0001:0001:00 |  | 54.6088 | -63.7274 | NGR lake sediment grab sample | <177 micron (NGR) | 9 | 0115:s__15 | 162 | 0.82 | 53 | 0.2 | 0.56 | 36 | 4 | 11 | 7 | 1.3 | 0.31 | 2 | 0.09 | 35 | 2.3 | 0.12 | 85 | 2 | 0.14 | 2 | 8 | 582 | 5 | 1.6 | 50 |  | 393 | 16 | 7 | 354 | 8
013L :783002:00:------:-- | 10:0006:000163 | 10:0006 | 21:0135 | 21:0135:000154 | 21:0135:000154:0001:0001:00 |  | 54.5169 | -63.9627 | NGR lake sediment grab sample | <177 micron (NGR) | 10 | 0101:s__01 | 163 | 2.97 | 224 | 0.8 | 0.91 | 163 | 12 | 20 | 13 | 5.2 | 2 | 9 | 0.38 | 85 | 6.9 | 0.27 | 476 | 2 | 0.61 | 6 | 16 | 966 | 11 | 4.1 | 121 |  | 1328 | 47 | 32 | 194 | 32
013L :783003:00:------:-- | 10:0006:000164 | 10:0006 | 21:0135 | 21:0135:000155 | 21:0135:000155:0001:0001:00 |  | 54.519 | -63.9142 | NGR lake sediment grab sample | <177 micron (NGR) | 10 | 0102:s__02 | 164 | 0.55 | 35 | 0.1 | 0.42 | 57 | 3 | 12 | 7 | 2 | 0.22 | 1 | 0.05 | 38 | 1.1 | 0.05 | 27 | 1 | 0.05 | 1 | 7 | 550 | 3 | 1.2 | 32 |  | 203 | 14 | 9 | 89 | 3
013L :783004:00:------:-- | 10:0006:000165 | 10:0006 | 21:0135 | 21:0135:000156 | 21:0135:000156:0001:0001:00 |  | 54.5142 | -63.8735 | NGR lake sediment grab sample | <177 micron (NGR) | 10 | 0103:s__03 | 165 | 2.14 | 115 | 0.6 | 0.59 | 127 | 9 | 13 | 14 | 3.9 | 1.33 | 5 | 0.09 | 70 | 2.2 | 0.12 | 192 | 3 | 0.1 | 3 | 11 | 1453 | 7 | 2.4 | 47 |  | 453 | 35 | 24 | 122 | 7
013L :783006:70:783007:10 | 10:0006:000166 | 10:0006 | 21:0135 | 21:0135:000157 | 21:0135:000157:0001:0001:00 |  | 54.5139 | -63.799 | NGR lake sediment grab sample | <177 micron (NGR) | 10 | 0053:ffc_1 | 166 | 1.66 | 39 | 0.5 | 0.41 | 61 | 8 | 6 | 11 | 2.1 | 5.05 | 5 | 0.04 | 45 | 1.1 | 0.05 | 73 | 4 | 0.04 | 1 | 9 | 436 | 6 | 1.2 | 34 |  | 206 | 48 | 13 | 215 | 3
013L :783007:10:------:-- | 10:0006:000167 | 10:0006 | 21:0135 | 21:0135:000158 | 21:0135:000158:0001:0001:00 |  | 54.5138 | -63.788 | NGR lake sediment grab sample | <177 micron (NGR) | 10 | 0051:ffc_1 | 167 | 1.41 | 113 | 0.4 | 0.64 | 93 | 7 | 10 | 9 | 3.2 | 0.64 | 7 | 0.14 | 59 | 3.2 | 0.15 | 111 | 1 | 0.23 | 3 | 13 | 645 | 6 | 2.3 | 72 |  | 612 | 20 | 19 | 123 | 13
013L :783008:20:783007:10 | 10:0006:000168 | 10:0006 | 21:0135 | 21:0135:000158 | 21:0135:000158:0002:0001:00 |  | 54.5138 | -63.788 | NGR lake sediment grab sample | <177 micron (NGR) | 10 | 0052:ffc_1 | 168 | 1.19 | 89 | 0.3 | 0.58 | 94 | 6 | 8 | 9 | 3.2 | 0.49 | 4 | 0.12 | 60 | 2.8 | 0.14 | 90 | 1 | 0.17 | 2 | 13 | 637 | 5 | 2.2 | 61 |  | 500 | 20 | 18 | 95 | 10
013L :783009:00:------:-- | 10:0006:000169 | 10:0006 | 21:0135 | 21:0135:000159 | 21:0135:000159:0001:0001:00 |  | 54.5175 | -63.7522 | NGR lake sediment grab sample | <177 micron (NGR) | 10 | 0104:s__04 | 169 | 0.82 | 62 | 0.2 | 0.45 | 28 | 4 | 7 | 6 | 1.1 | 0.26 | 1 | 0.08 | 33 | 1.5 | 0.09 | 57 | 1 | 0.13 | 2 | 7 | 318 | 4 | 1.3 | 48 |  | 343 | 18 | 8 | 79 | 8
013L :783010:00:------:-- | 10:0006:000170 | 10:0006 | 21:0135 | 21:0135:000160 | 21:0135:000160:0001:0001:00 |  | 54.5158 | -63.703 | NGR lake sediment grab sample | <177 micron (NGR) | 10 | 0105:s__05 | 170 | 0.84 | 67 | 0.2 | 0.47 | 55 | 2 | 5 | 6 | 2.7 | 0.23 | 8 | 0.07 | 48 | 1.4 | 0.08 | 28 | 1 | 0.09 | 1 | 11 | 338 | 4 | 1.3 | 55 |  | 265 | 13 | 11 | 47 | 5
013L :783011:00:------:-- | 10:0006:000171 | 10:0006 | 21:0135 | 21:0135:000161 | 21:0135:000161:0001:0001:00 |  | 54.5172 | -63.6296 | NGR lake sediment grab sample | <177 micron (NGR) | 10 | 0106:s__06 | 171
013L :783012:00:------:-- | 10:0006:000172 | 10:0006 | 21:0135 | 21:0135:000162 | 21:0135:000162:0001:0001:00 |  | 54.5144 | -63.5617 | NGR lake sediment grab sample | <177 micron (NGR) | 10 | 0107:s__07 | 172 | 0.87 | 79 | 0.1 | 0.56 | 34 | 4 | 11 | 9 | 1.5 | 0.51 | 1 | 0.08 | 38 | 3.3 | 0.12 | 59 | 3 | 0.11 | 2 | 19 | 260 | 4 | 1.6 | 61 |  | 333 | 16 | 8 | 68 | 6
013L :783013:00:------:-- | 10:0006:000173 | 10:0006 | 21:0135 | 21:0135:000163 | 21:0135:000163:0001:0001:00 |  | 54.5156 | -63.525 | NGR lake sediment grab sample | <177 micron (NGR) | 10 | 0108:s__08 | 173 | 1.02 | 93 | 0.2 | 0.63 | 50 | 4 | 13 | 10 | 1.6 | 0.83 | 5 | 0.12 | 40 | 5.7 | 0.16 | 84 | 6 | 0.16 | 2 | 17 | 316 | 5 | 2 | 57 |  | 465 | 19 | 10 | 101 | 9
013L :783014:00:------:-- | 10:0006:000174 | 10:0006 | 21:0135 | 21:0135:000164 | 21:0135:000164:0001:0001:00 |  | 54.5053 | -63.4779 | NGR lake sediment grab sample | <177 micron (NGR) | 10 | 0109:s__09 | 174 | 0.93 | 52 | 0.2 | 0.4 | 62 | 5 | 13 | 8 | 2.1 | 0.64 | 1 | 0.07 | 46 | 2.9 | 0.11 | 61 | 5 | 0.08 | 2 | 12 | 567 | 4 | 1.8 | 31 |  | 325 | 43 | 12 | 75 | 5
013L :783015:00:------:-- | 10:0006:000175 | 10:0006 | 21:0135 | 21:0135:000165 | 21:0135:000165:0001:0001:00 |  | 54.5219 | -63.4348 | NGR lake sediment grab sample | <177 micron (NGR) | 10 | 0110:s__10 | 175 | 1.27 | 61 | 0.4 | 0.35 | 34 | 4 | 11 | 10 | 1.2 | 3.84 | 1 | 0.11 | 37 | 2.3 | 0.1 | 101 | 28 | 0.15 | 2 | 8 | 933 | 6 | 1.7 | 39 |  | 412 | 46 | 8 | 136 | 9
013L :783016:00:------:-- | 10:0006:000176 | 10:0006 | 21:0135 | 21:0135:000166 | 21:0135:000166:0001:0001:00 |  | 54.528 | -63.375 | NGR lake sediment grab sample | <177 micron (NGR) | 10 | 0111:s__11 | 176 | 0.75 | 53 | 0.2 | 0.33 | 49 | 6 | 14 | 7 | 1.8 | 0.69 | 10 | 0.05 | 44 | 1.8 | 0.08 | 64 | 3 | 0.06 | 1 | 11 | 313 | 4 | 1.3 | 30 |  | 245 | 31 | 10 | 88 | 5
013L :783017:00:------:-- | 10:0006:000177 | 10:0006 | 21:0135 | 21:0135:000167 | 21:0135:000167:0001:0001:00 |  | 54.5235 | -63.3197 | NGR lake sediment grab sample | <177 micron (NGR) | 10 | 0112:s__12 | 177 | 0.74 | 65 | 0.2 | 0.69 | 41 | 6 | 6 | 8 | 1.4 | 2.06 | 1 | 0.07 | 39 | 3.3 | 0.1 | 41 | 15 | 0.07 | 1 | 14 | 315 | 4 | 1.3 | 43 |  | 254 | 15 | 8 | 89 | 4
013L :783018:00:------:-- | 10:0006:000178 | 10:0006 | 21:0135 | 21:0135:000168 | 21:0135:000168:0001:0001:00 |  | 54.5374 | -63.329 | NGR lake sediment grab sample | <177 micron (NGR) | 10 | 0113:s__13 | 178 | 1.06 | 63 | 0.2 | 0.4 | 56 | 6 | 10 | 9 | 1.7 | 0.87 | 1 | 0.08 | 46 | 2.6 | 0.1 | 58 | 3 | 0.09 | 2 | 16 | 467 | 5 | 1.6 | 38 |  | 331 | 25 | 10 | 79 | 6
013L :783019:00:------:-- | 10:0006:000179 | 10:0006 | 21:0135 | 21:0135:000169 | 21:0135:000169:0001:0001:00 |  | 54.5918 | -63.2888 | NGR lake sediment grab sample | <177 micron (NGR) | 10 | 0114:s__14 | 179 | 0.98 | 69 | 0.2 | 0.41 | 25 | 5 | 9 | 10 | 0.8 | 1.29 | 1 | 0.08 | 35 | 2 | 0.1 | 75 | 3 | 0.1 | 1 | 8 | 470 | 4 | 1.5 | 41 |  | 310 | 32 | 6 | 142 | 5
013L :783020:00:------:-- | 10:0006:000180 | 10:0006 | 21:0135 | 21:0135:000170 | 21:0135:000170:0001:0001:00 |  | 54.6103 | -63.3019 | NGR lake sediment grab sample | <177 micron (NGR) | 10 | 0115:s__15 | 180 | 1.77 | 195 | 0.3 | 0.92 | 61 | 6 | 16 | 11 | 1.8 | 1.46 | 1 | 0.23 | 48 | 10.6 | 0.28 | 124 | 5 | 0.33 | 4 | 12 | 412 | 6 | 3.6 | 109 |  | 951 | 29 | 11 | 60 | 19
013L :783022:00:------:-- | 10:0006:000181 | 10:0006 | 21:0135 | 21:0135:000171 | 21:0135:000171:0001:0001:00 |  | 54.6571 | -63.2578 | NGR lake sediment grab sample | <177 micron (NGR) | 11 | 0101:s__01 | 181 | 3.01 | 253 | 0.6 | 0.75 | 72 | 19 | 25 | 17 | 2.8 | 5.55 | 1 | 0.38 | 48 | 6 | 0.31 | 788 | 7 | 0.6 | 3 | 13 | 2198 | 7 | 5.5 | 117 |  | 1239 | 53 | 19 | 132 | 25
013L :783023:00:------:-- | 10:0006:000182 | 10:0006 | 21:0135 | 21:0135:000172 | 21:0135:000172:0001:0001:00 |  | 54.6797 | -63.1685 | NGR lake sediment grab sample | <177 micron (NGR) | 11 | 0102:s__02 | 182 | 3.99 | 325 | 0.7 | 0.7 | 125 | 26 | 31 | 22 | 3.8 | 13.08 | 13 | 0.35 | 64 | 7.2 | 0.32 | 2410 | 9 | 0.47 | 4 | 12 | 4182 | 8 | 6.8 | 103 |  | 1418 | 103 | 25 | 214 | 23
013L :783024:00:------:-- | 10:0006:000183 | 10:0006 | 21:0135 | 21:0135:000173 | 21:0135:000173:0001:0001:00 |  | 54.7158 | -63.1782 | NGR lake sediment grab sample | <177 micron (NGR) | 11 | 0103:s__03 | 183 | 4.93 | 452 | 1 | 1.55 | 88 | 19 | 33 | 14 | 3.1 | 5.08 | 22 | 0.81 | 50 | 11.9 | 0.64 | 1076 | 3 | 1.32 | 7 | 15 | 1712 | 13 | 8.6 | 245 |  | 2764 | 78 | 20 | 202 | 60
013L :783025:70:783026:10 | 10:0006:000184 | 10:0006 | 21:0135 | 21:0135:000174 | 21:0135:000174:0001:0001:00 |  | 54.743 | -63.1803 | NGR lake sediment grab sample | <177 micron (NGR) | 11 | 0053:ffc_1 | 184 | 2.41 | 201 | 0.5 | 0.87 | 87 | 12 | 21 | 15 | 2.5 | 2.44 | 12 | 0.3 | 52 | 5 | 0.3 | 493 | 3 | 0.47 | 4 | 13 | 1323 | 8 | 4.6 | 108 |  | 1088 | 58 | 16 | 223 | 22
013L :783026:10:------:-- | 10:0006:000185 | 10:0006 | 21:0135 | 21:0135:000175 | 21:0135:000175:0001:0001:00 |  | 54.7574 | -63.1835 | NGR lake sediment grab sample | <177 micron (NGR) | 11 | 0051:ffc_1 | 185 | 2.3 | 173 | 0.4 | 0.86 | 95 | 11 | 20 | 16 | 2.9 | 1.65 | 8 | 0.25 | 57 | 4.6 | 0.28 | 340 | 3 | 0.41 | 4 | 14 | 1161 | 8 | 4.5 | 99 |  | 1020 | 42 | 18 | 163 | 21
013L :783027:20:783026:10 | 10:0006:000186 | 10:0006 | 21:0135 | 21:0135:000175 | 21:0135:000175:0002:0001:00 |  | 54.7574 | -63.1835 | NGR lake sediment grab sample | <177 micron (NGR) | 11 | 0052:ffc_1 | 186 | 3.75 | 327 | 0.7 | 1.37 | 85 | 13 | 27 | 12 | 3.1 | 2.41 | 14 | 0.6 | 52 | 6.2 | 0.47 | 508 | 3 | 1.02 | 6 | 14 | 1066 | 8 | 6.6 | 197 |  | 1886 | 53 | 17 | 140 | 49
013L :783028:00:------:-- | 10:0006:000187 | 10:0006 | 21:0135 | 21:0135:000176 | 21:0135:000176:0001:0001:00 |  | 54.7736 | -63.1768 | NGR lake sediment grab sample | <177 micron (NGR) | 11 | 0104:s__04 | 187 | 2.03 | 144 | 0.4 | 0.89 | 93 | 10 | 20 | 16 | 2.6 | 1.48 | 6 | 0.23 | 60 | 4.8 | 0.28 | 240 | 3 | 0.37 | 3 | 15 | 1158 | 6 | 4.1 | 98 |  | 998 | 41 | 16 | 204 | 18
013L :783029:00:------:-- | 10:0006:000188 | 10:0006 | 21:0135 | 21:0135:000177 | 21:0135:000177:0001:0001:00 |  | 54.8091 | -63.1904 | NGR lake sediment grab sample | <177 micron (NGR) | 11 | 0105:s__05 | 188 | 2.38 | 249 | 0.5 | 0.94 | 78 | 7 | 21 | 13 | 2.6 | 1.28 | 11 | 0.42 | 52 | 6.6 | 0.35 | 267 | 2 | 0.61 | 5 | 13 | 793 | 8 | 4.9 | 133 |  | 1345 | 46 | 14 | 95 | 24
013L :783030:00:------:-- | 10:0006:000189 | 10:0006 | 21:0135 | 21:0135:000178 | 21:0135:000178:0001:0001:00 |  | 54.8083 | -63.2544 | NGR lake sediment grab sample | <177 micron (NGR) | 11 | 0106:s__06 | 189 | 0.91 | 117 | 0.2 | 0.46 | 45 | 2 | 8 | 11 | 0.8 | 0.93 | 1 | 0.07 | 41 | 1.5 | 0.08 | 99 | 2 | 0.09 | 3 | 7 | 788 | 7 | 1.9 | 48 |  | 292 | 26 | 8 | 54 | 5
013L :783031:00:------:-- | 10:0006:000190 | 10:0006 | 21:0135 | 21:0135:000179 | 21:0135:000179:0001:0001:00 |  | 54.8119 | -63.2911 | NGR lake sediment grab sample | <177 micron (NGR) | 11 | 0107:s__07 | 190 | 2.3 | 208 | 0.4 | 0.88 | 72 | 11 | 17 | 12 | 1.8 | 2.31 | 5 | 0.31 | 54 | 5.1 | 0.26 | 316 | 4 | 0.52 | 4 | 11 | 663 | 6 | 4.2 | 114 |  | 962 | 42 | 14 | 107 | 22
013L :783032:00:------:-- | 10:0006:000191 | 10:0006 | 21:0135 | 21:0135:000180 | 21:0135:000180:0001:0001:00 |  | 54.831 | -63.3026 | NGR lake sediment grab sample | <177 micron (NGR) | 11 | 0108:s__08 | 191 | 1.86 | 202 | 0.3 | 0.83 | 64 | 7 | 20 | 11 | 1.7 | 0.9 | 1 | 0.26 | 48 | 7.7 | 0.27 | 187 | 2 | 0.4 | 4 | 12 | 562 | 6 | 3.9 | 100 |  | 969 | 35 | 11 | 82 | 18
013L :783033:00:------:-- | 10:0006:000192 | 10:0006 | 21:0135 | 21:0135:000181 | 21:0135:000181:0001:0001:00 |  | 54.8478 | -63.2363 | NGR lake sediment grab sample | <177 micron (NGR) | 11 | 0109:s__09 | 192 | 6.03 | 651 | 1.3 | 2.03 | 108 | 14 | 42 | 28 | 3.6 | 3.84 | 15 | 1.39 | 59 | 12.9 | 0.84 | 566 | 6 | 1.82 | 10 | 20 | 1060 | 17 | 10.8 | 321 |  | 3052 | 84 | 24 | 110 | 64
013L :783034:00:------:-- | 10:0006:000193 | 10:0006 | 21:0135 | 21:0135:000182 | 21:0135:000182:0001:0001:00 |  | 54.8456 | -63.1955 | NGR lake sediment grab sample | <177 micron (NGR) | 11 | 0110:s__10 | 193 | 1.52 | 100 | 0.4 | 0.57 | 76 | 6 | 17 | 14 | 2.2 | 0.77 | 2 | 0.17 | 55 | 3.3 | 0.17 | 150 | 2 | 0.26 | 3 | 11 | 777 | 5 | 3 | 72 |  | 629 | 31 | 17 | 105 | 10
013L :783036:00:------:-- | 10:0006:000194 | 10:0006 | 21:0135 | 21:0135:000183 | 21:0135:000183:0001:0001:00 |  | 54.8566 | -63.1616 | NGR lake sediment grab sample | <177 micron (NGR) | 11 | 0111:s__11 | 194 | 3.31 | 158 | 0.8 | 0.61 | 197 | 10 | 26 | 42 | 5.5 | 1.85 | 15 | 0.18 | 96 | 3.1 | 0.17 | 215 | 6 | 0.21 | 4 | 13 | 2149 | 8 | 4.4 | 73 |  | 827 | 62 | 33 | 135 | 10
013L :783037:00:------:-- | 10:0006:000195 | 10:0006 | 21:0135 | 21:0135:000184 | 21:0135:000184:0001:0001:00 |  | 54.8648 | -63.1281 | NGR lake sediment grab sample | <177 micron (NGR) | 11 | 0112:s__12 | 195 | 2.64 | 159 | 0.6 | 0.62 | 88 | 6 | 20 | 19 | 2.9 | 1.63 | 8 | 0.25 | 59 | 4.4 | 0.21 | 201 | 5 | 0.38 | 4 | 13 | 1722 | 8 | 3.6 | 90 |  | 873 | 54 | 19 | 125 | 15
013L :783038:00:------:-- | 10:0006:000196 | 10:0006 | 21:0135 | 21:0135:000185 | 21:0135:000185:0001:0001:00 |  | 54.8743 | -63.1895 | NGR lake sediment grab sample | <177 micron (NGR) | 11 | 0113:s__13 | 196 | 1.26 | 89 | 0.4 | 0.52 | 92 | 7 | 15 | 20 | 3.2 | 0.57 | 4 | 0.13 | 65 | 4.4 | 0.14 | 102 | 3 | 0.16 | 3 | 13 | 675 | 3 | 2.7 | 70 |  | 493 | 33 | 22 | 134 | 7
013L :783039:00:------:-- | 10:0006:000197 | 10:0006 | 21:0135 | 21:0135:000186 | 21:0135:000186:0001:0001:00 |  | 54.8816 | -63.2582 | NGR lake sediment grab sample | <177 micron (NGR) | 11 | 0114:s__14 | 197 | 2.25 | 159 | 0.6 | 0.61 | 91 | 3 | 15 | 23 | 3.4 | 0.51 | 7 | 0.26 | 62 | 3.9 | 0.16 | 112 | 1 | 0.35 | 4 | 13 | 1430 | 6 | 3.1 | 93 |  | 745 | 33 | 20 | 119 | 15
013L :783040:00:------:-- | 10:0006:000198 | 10:0006 | 21:0135 | 21:0135:000187 | 21:0135:000187:0001:0001:00 |  | 54.8841 | -63.3164 | NGR lake sediment grab sample | <177 micron (NGR) | 11 | 0115:s__15 | 198 | 1.93 | 179 | 0.5 | 0.8 | 181 | 7 | 21 | 27 | 4.6 | 0.93 | 13 | 0.27 | 95 | 6.5 | 0.24 | 177 | 2 | 0.37 | 4 | 19 | 740 | 7 | 4.6 | 103 |  | 887 | 34 | 34 | 134 | 16
013L :783042:00:------:-- | 10:0006:000199 | 10:0006 | 21:0135 | 21:0135:000188 | 21:0135:000188:0001:0001:00 |  | 54.8981 | -63.2961 | NGR lake sediment grab sample | <177 micron (NGR) | 12 | 0101:s__01 | 199 | 2.87 | 171 | 0.8 | 0.8 | 159 | 11 | 29 | 26 | 4.4 | 2.44 | 6 | 0.34 | 80 | 7.7 | 0.28 | 208 | 6 | 0.39 | 5 | 15 | 1603 | 8 | 4.6 | 90 |  | 964 | 74 | 33 | 158 | 18
013L :783043:00:------:-- | 10:0006:000200 | 10:0006 | 21:0135 | 21:0135:000189 | 21:0135:000189:0001:0001:00 |  | 54.9086 | -63.2616 | NGR lake sediment grab sample | <177 micron (NGR) | 12 | 0102:s__02 | 200 | 1.34 | 143 | 0.5 | 0.5 | 109 | 5 | 20 | 21 | 3.6 | 0.68 | 1 | 0.2 | 63 | 7.4 | 0.18 | 116 | 2 | 0.2 | 3 | 15 | 435 | 7 | 3.1 | 75 |  | 640 | 31 | 26 | 114 | 12
013L :783044:00:------:-- | 10:0006:000201 | 10:0006 | 21:0135 | 21:0135:000190 | 21:0135:000190:0001:0001:00 |  | 54.9104 | -63.1857 | NGR lake sediment grab sample | <177 micron (NGR) | 12 | 0103:s__03 | 201 | 1.91 | 183 | 0.6 | 0.75 | 115 | 7 | 20 | 17 | 3.6 | 1.12 | 1 | 0.3 | 72 | 5.7 | 0.26 | 187 | 2 | 0.38 | 4 | 14 | 605 | 7 | 4.1 | 105 |  | 905 | 46 | 26 | 103 | 15
013L :783046:70:783047:10 | 10:0006:000202 | 10:0006 | 21:0135 | 21:0135:000191 | 21:0135:000191:0001:0001:00 |  | 54.9411 | -63.1752 | NGR lake sediment grab sample | <177 micron (NGR) | 12 | 0053:ffc_1 | 202 | 2.89 | 195 | 0.8 | 0.79 | 177 | 11 | 31 | 27 | 4.9 | 2.39 | 1 | 0.28 | 86 | 7.3 | 0.3 | 251 | 3 | 0.31 | 4 | 16 | 1976 | 9 | 4.4 | 98 |  | 1061 | 81 | 33 | 163 | 13
013L :783047:10:------:-- | 10:0006:000203 | 10:0006 | 21:0135 | 21:0135:000192 | 21:0135:000192:0001:0001:00 |  | 54.9554 | -63.2134 | NGR lake sediment grab sample | <177 micron (NGR) | 12 | 0051:ffc_1 | 203 | 1.39 | 114 | 0.4 | 0.45 | 160 | 7 | 15 | 25 | 5.5 | 0.41 | 7 | 0.1 | 79 | 2.3 | 0.12 | 82 | 1 | 0.16 | 3 | 17 | 289 | 6 | 3.2 | 73 |  | 490 | 18 | 31 | 98 | 10
013L :783048:20:783047:10 | 10:0006:000204 | 10:0006 | 21:0135 | 21:0135:000192 | 21:0135:000192:0002:0001:00 |  | 54.9554 | -63.2134 | NGR lake sediment grab sample | <177 micron (NGR) | 12 | 0052:ffc_1 | 204 | 1.13 | 101 | 0.3 | 0.41 | 158 | 6 | 11 | 25 | 6.2 | 0.36 | 1 | 0.07 | 81 | 1.7 | 0.09 | 62 | 1 | 0.1 | 2 | 18 | 289 | 5 | 2.8 | 65 |  | 354 | 16 | 32 | 66 | 7
013L :783049:00:------:-- | 10:0006:000205 | 10:0006 | 21:0135 | 21:0135:000193 | 21:0135:000193:0001:0001:00 |  | 54.955 | -63.2547 | NGR lake sediment grab sample | <177 micron (NGR) | 12 | 0104:s__04 | 205 | 4.54 | 259 | 1.6 | 0.57 | 441 | 61 | 34 | 50 | 8.8 | 8.15 | 7 | 0.29 | 139 | 7.3 | 0.24 | 3087 | 16 | 0.27 | 3 | 30 | 2941 | 11 | 5.8 | 79 |  | 1130 | 99 | 62 | 226 | 15
013L :783050:00:------:-- | 10:0006:000206 | 10:0006 | 21:0135 | 21:0135:000194 | 21:0135:000194:0001:0001:00 |  | 54.9765 | -63.2398 | NGR lake sediment grab sample | <177 micron (NGR) | 12 | 0105:s__05 | 206 | 1.17 | 135 | 0.3 | 0.49 | 105 | 5 | 16 | 17 | 2.5 | 0.67 | 6 | 0.16 | 57 | 7.1 | 0.19 | 100 | 3 | 0.15 | 2 | 13 | 423 | 6 | 2.8 | 62 |  | 569 | 21 | 13 | 68 | 6
013L :783051:00:------:-- | 10:0006:000207 | 10:0006 | 21:0135 | 21:0135:000195 | 21:0135:000195:0001:0001:00 |  | 54.9758 | -63.1988 | NGR lake sediment grab sample | <177 micron (NGR) | 12 | 0106:s__06 | 207 | 1.52 | 138 | 0.4 | 0.41 | 140 | 5 | 14 | 20 | 3.4 | 0.52 | 6 | 0.12 | 81 | 3 | 0.13 | 83 | 1 | 0.13 | 2 | 13 | 422 | 4 | 2.8 | 71 |  | 512 | 16 | 20 | 68 | 6
013L :783052:00:------:-- | 10:0006:000208 | 10:0006 | 21:0135 | 21:0135:000196 | 21:0135:000196:0001:0001:00 |  | 54.996 | -63.212 | NGR lake sediment grab sample | <177 micron (NGR) | 12 | 0107:s__07 | 208 | 1.6 | 151 | 0.4 | 0.52 | 105 | 6 | 17 | 21 | 2.4 | 0.65 | 4 | 0.15 | 64 | 3.7 | 0.17 | 121 | 2 | 0.18 | 2 | 11 | 1001 | 4 | 2.7 | 64 |  | 630 | 29 | 14 | 80 | 9
013L :783053:00:------:-- | 10:0006:000209 | 10:0006 | 21:0135 | 21:0135:000197 | 21:0135:000197:0001:0001:00 |  | 54.9964 | -63.267 | NGR lake sediment grab sample | <177 micron (NGR) | 12 | 0108:s__08 | 209 | 2.49 | 236 | 0.6 | 0.72 | 108 | 20 | 28 | 24 | 2.5 | 3.72 | 1 | 0.35 | 66 | 5.6 | 0.3 | 260 | 3 | 0.37 | 4 | 15 | 1354 | 8 | 4.2 | 114 |  | 1107 | 59 | 16 | 111 | 14
013L :783054:00:------:-- | 10:0006:000210 | 10:0006 | 21:0135 | 21:0135:000198 | 21:0135:000198:0001:0001:00 |  | 54.9974 | -63.5251 | NGR lake sediment grab sample | <177 micron (NGR) | 12 | 0109:s__09 | 210 | 2.03 | 209 | 0.5 | 0.79 | 139 | 10 | 31 | 30 | 2.5 | 1.58 | 10 | 0.3 | 81 | 7.9 | 0.36 | 296 | 2 | 0.33 | 3 | 22 | 579 | 7 | 4.4 | 108 |  | 1185 | 36 | 16 | 75 | 15
013L :783055:00:------:-- | 10:0006:000211 | 10:0006 | 21:0135 | 21:0135:000199 | 21:0135:000199:0001:0001:00 |  | 54.9809 | -63.5499 | NGR lake sediment grab sample | <177 micron (NGR) | 12 | 0110:s__10 | 211 | 1.62 | 135 | 0.5 | 0.6 | 120 | 9 | 23 | 36 | 2.5 | 1.2 | 1 | 0.15 | 76 | 5.1 | 0.21 | 169 | 3 | 0.15 | 3 | 21 | 668 | 5 | 3.3 | 84 |  | 743 | 30 | 22 | 76 | 10
013L :783056:00:------:-- | 10:0006:000212 | 10:0006 | 21:0135 | 21:0135:000200 | 21:0135:000200:0001:0001:00 |  | 54.9705 | -63.5662 | NGR lake sediment grab sample | <177 micron (NGR) | 12 | 0111:s__11 | 212 | 2.1 | 230 | 0.6 | 0.73 | 120 | 12 | 30 | 33 | 2.5 | 2.36 | 11 | 0.33 | 76 | 6.8 | 0.32 | 427 | 4 | 0.37 | 4 | 19 | 587 | 7 | 4.6 | 102 |  | 1063 | 43 | 20 | 97 | 16
013L :783057:00:------:-- | 10:0006:000213 | 10:0006 | 21:0135 | 21:0135:000201 | 21:0135:000201:0001:0001:00 |  | 54.9518 | -63.5901 | NGR lake sediment grab sample | <177 micron (NGR) | 12 | 0112:s__12 | 213 | 1.08 | 138 | 0.7 | 0.81 | 85 | 9 | 16 | 19 | 2.8 | 1.86 | 3 | 0.14 | 53 | 3.7 | 0.19 | 677 | 2 | 0.15 | 3 | 12 | 702 | 8 | 2.6 | 84 |  | 566 | 25 | 24 | 72 | 9
013L :783058:00:------:-- | 10:0006:000214 | 10:0006 | 21:0135 | 21:0135:000202 | 21:0135:000202:0001:0001:00 |  | 54.9199 | -63.5854 | NGR lake sediment grab sample | <177 micron (NGR) | 12 | 0113:s__13 | 214 | 2.49 | 214 | 1.5 | 0.65 | 134 | 11 | 20 | 29 | 6 | 2.94 | 4 | 0.33 | 80 | 6.6 | 0.21 | 178 | 3 | 0.36 | 4 | 18 | 573 | 8 | 4.3 | 96 |  | 853 | 35 | 53 | 134 | 21
013L :783059:00:------:-- | 10:0006:000215 | 10:0006 | 21:0135 | 21:0135:000203 | 21:0135:000203:0001:0001:00 |  | 54.8998 | -63.6373 | NGR lake sediment grab sample | <177 micron (NGR) | 12 | 0114:s__14 | 215 | 1.6 | 95 | 0.5 | 0.47 | 99 | 5 | 13 | 28 | 3.5 | 0.58 | 3 | 0.11 | 59 | 7.5 | 0.15 | 98 | 1 | 0.1 | 3 | 14 | 422 | 4 | 2.8 | 55 |  | 527 | 19 | 21 | 64 | 6
013L :783060:00:------:-- | 10:0006:000216 | 10:0006 | 21:0135 | 21:0135:000204 | 21:0135:000204:0001:0001:00 |  | 54.8724 | -63.5738 | NGR lake sediment grab sample | <177 micron (NGR) | 12 | 0115:s__15 | 216 | 1.25 | 121 | 0.3 | 0.49 | 82 | 5 | 9 | 19 | 2 | 0.53 | 4 | 0.1 | 47 | 5.1 | 0.14 | 67 | 2 | 0.08 | 1 | 11 | 434 | 4 | 2.5 | 61 |  | 493 | 21 | 11 | 63 | 3
013L :783062:70:783063:10 | 10:0006:000217 | 10:0006 | 21:0135 | 21:0135:000205 | 21:0135:000205:0001:0001:00 |  | 54.8489 | -63.5707 | NGR lake sediment grab sample | <177 micron (NGR) | 13 | 0053:ffc_1 | 217 | 1.08 | 137 | 0.2 | 0.47 | 55 | 5 | 11 | 13 | 1.5 | 0.74 | 6 | 0.15 | 34 | 6.3 | 0.16 | 77 | 3 | 0.14 | 2 | 10 | 390 | 4 | 2.5 | 56 |  | 624 | 18 | 7 | 65 | 5
013L :783063:10:------:-- | 10:0006:000218 | 10:0006 | 21:0135 | 21:0135:000206 | 21:0135:000206:0001:0001:00 |  | 54.8319 | -63.5775 | NGR lake sediment grab sample | <177 micron (NGR) | 13 | 0051:ffc_1 | 218 | 5.5 | 504 | 1.5 | 1.65 | 132 | 21 | 36 | 22 | 4.6 | 3.78 | 14 | 1 | 69 | 10.9 | 0.56 | 865 | 6 | 1.59 | 7 | 16 | 929 | 11 | 8.4 | 287 |  | 2580 | 65 | 32 | 143 | 59
013L :783064:20:783063:10 | 10:0006:000219 | 10:0006 | 21:0135 | 21:0135:000206 | 21:0135:000206:0002:0001:00 |  | 54.8319 | -63.5775 | NGR lake sediment grab sample | <177 micron (NGR) | 13 | 0052:ffc_1 | 219 | 4.57 | 402 | 1.4 | 1.22 | 146 | 23 | 34 | 27 | 4.9 | 4.13 | 15 | 0.73 | 80 | 12.8 | 0.49 | 1003 | 9 | 1.08 | 7 | 19 | 848 | 12 | 7.4 | 204 |  | 2032 | 66 | 34 | 181 | 41
013L :783065:00:------:-- | 10:0006:000220 | 10:0006 | 21:0135 | 21:0135:000207 | 21:0135:000207:0001:0001:00 |  | 54.8128 | -63.6019 | NGR lake sediment grab sample | <177 micron (NGR) | 13 | 0101:s__01 | 220 | 1.45 | 210 | 0.2 | 0.47 | 69 | 10 | 18 | 21 | 1.4 | 1.46 | 1 | 0.24 | 46 | 11.1 | 0.28 | 164 | 2 | 0.13 | 3 | 16 | 312 | 4 | 3.6 | 49 |  | 924 | 25 | 8 | 91 | 5
013L :783066:00:------:-- | 10:0006:000221 | 10:0006 | 21:0135 | 21:0135:000208 | 21:0135:000208:0001:0001:00 |  | 54.7862 | -63.5428 | NGR lake sediment grab sample | <177 micron (NGR) | 13 | 0102:s__02 | 221 | 1.45 | 159 | 0.3 | 0.69 | 58 | 14 | 15 | 14 | 1.5 | 1.91 | 1 | 0.14 | 34 | 5.3 | 0.18 | 224 | 4 | 0.2 | 2 | 12 | 405 | 3 | 2.8 | 62 |  | 653 | 29 | 8 | 109 | 11
013L :783067:00:------:-- | 10:0006:000222 | 10:0006 | 21:0135 | 21:0135:000209 | 21:0135:000209:0001:0001:00 |  | 54.7589 | -63.5177 | NGR lake sediment grab sample | <177 micron (NGR) | 13 | 0103:s__03 | 222 | 1.22 | 136 | 0.2 | 0.5 | 61 | 9 | 16 | 17 | 1.5 | 1.47 | 2 | 0.15 | 36 | 6 | 0.18 | 156 | 2 | 0.13 | 1 | 15 | 488 | 4 | 2.8 | 50 |  | 643 | 35 | 7 | 87 | 6
013L :783069:00:------:-- | 10:0006:000223 | 10:0006 | 21:0135 | 21:0135:000210 | 21:0135:000210:0001:0001:00 |  | 54.7578 | -63.4684 | NGR lake sediment grab sample | <177 micron (NGR) | 13 | 0104:s__04 | 223 | 4.73 | 460 | 0.9 | 1.55 | 93 | 17 | 38 | 17 | 2.8 | 4.93 | 20 | 0.78 | 49 | 14.7 | 0.66 | 1485 | 3 | 1.38 | 6 | 16 | 1244 | 12 | 8.1 | 251 |  | 2471 | 72 | 17 | 130 | 50
013L :783070:00:------:-- | 10:0006:000224 | 10:0006 | 21:0135 | 21:0135:000211 | 21:0135:000211:0001:0001:00 |  | 54.7426 | -63.4001 | NGR lake sediment grab sample | <177 micron (NGR) | 13 | 0105:s__05 | 224 | 8.13 | 816 | 1.4 | 2.51 | 94 | 19 | 56 | 41 | 3.2 | 3.83 | 17 | 1.88 | 52 | 23.1 | 1.25 | 638 | 2 | 2.59 | 11 | 32 | 1067 | 17 | 12.7 | 429 |  | 4306 | 91 | 20 | 95 | 76
013L :783071:00:------:-- | 10:0006:000225 | 10:0006 | 21:0135 | 21:0135:000212 | 21:0135:000212:0001:0001:00 |  | 54.7359 | -63.3789 | NGR lake sediment grab sample | <177 micron (NGR) | 13 | 0106:s__06 | 225 | 3.34 | 318 | 0.6 | 1.12 | 71 | 14 | 23 | 12 | 2.2 | 2.86 | 8 | 0.48 | 46 | 8.2 | 0.39 | 795 | 2 | 0.87 | 5 | 12 | 1439 | 6 | 5.6 | 174 |  | 1552 | 45 | 15 | 108 | 36
013L :783072:00:------:-- | 10:0006:000226 | 10:0006 | 21:0135 | 21:0135:000213 | 21:0135:000213:0001:0001:00 |  | 54.7122 | -63.3451 | NGR lake sediment grab sample | <177 micron (NGR) | 13 | 0107:s__07 | 226 | 1.11 | 100 | 0.2 | 0.55 | 62 | 6 | 11 | 12 | 2.3 | 0.83 | 7 | 0.1 | 45 | 2.7 | 0.13 | 211 | 2 | 0.16 | 2 | 10 | 962 | 4 | 2.8 | 70 |  | 439 | 18 | 13 | 64 | 8
013L :783073:00:------:-- | 10:0006:000227 | 10:0006 | 21:0135 | 21:0135:000214 | 21:0135:000214:0001:0001:00 |  | 54.7174 | -63.2805 | NGR lake sediment grab sample | <177 micron (NGR) | 13 | 0108:s__08 | 227 | 4.67 | 434 | 0.9 | 1.38 | 74 | 15 | 25 | 9 | 2.7 | 4.65 | 5 | 0.69 | 42 | 10.7 | 0.43 | 733 | 1 | 1.27 | 3 | 11 | 1423 | 10 | 6 | 233 |  | 1668 | 54 | 15 | 130 | 38
013L :783074:00:------:-- | 10:0006:000228 | 10:0006 | 21:0135 | 21:0135:000215 | 21:0135:000215:0001:0001:00 |  | 54.704 | -63.248 | NGR lake sediment grab sample | <177 micron (NGR) | 13 | 0109:s__09 | 228 | 1.27 | 78 | 0.3 | 0.26 | 45 | 4 | 12 | 12 | 1.7 | 1.99 | 1 | 0.06 | 36 | 2 | 0.08 | 306 | 2 | 0.08 | 2 | 7 | 1660 | 1 | 2.6 | 30 |  | 336 | 30 | 13 | 87 | 5
013L :783075:00:------:-- | 10:0006:000229 | 10:0006 | 21:0135 | 21:0135:000216 | 21:0135:000216:0001:0001:00 |  | 54.6916 | -63.2592 | NGR lake sediment grab sample | <177 micron (NGR) | 13 | 0110:s__10 | 229 | 0.94 | 104 | 0.2 | 0.3 | 44 | 3 | 12 | 13 | 2 | 1.05 | 1 | 0.09 | 33 | 2.9 | 0.1 | 114 | 1 | 0.12 | 2 | 9 | 730 | 3 | 3.2 | 41 |  | 398 | 24 | 12 | 51 | 6
013L :783076:00:------:-- | 10:0006:000230 | 10:0006 | 21:0135 | 21:0135:000217 | 21:0135:000217:0001:0001:00 |  | 54.6752 | -63.3299 | NGR lake sediment grab sample | <177 micron (NGR) | 13 | 0111:s__11 | 230 | 1.7 | 164 | 0.3 | 0.61 | 42 | 7 | 14 | 10 | 1.5 | 1.88 | 10 | 0.2 | 27 | 3.6 | 0.19 | 457 | 3 | 0.37 | 2 | 8 | 1219 | 4 | 3.2 | 84 |  | 778 | 36 | 8 | 74 | 15
013L :783077:00:------:-- | 10:0006:000231 | 10:0006 | 21:0135 | 21:0135:000218 | 21:0135:000218:0001:0001:00 |  | 54.6928 | -63.3517 | NGR lake sediment grab sample | <177 micron (NGR) | 13 | 0112:s__12 | 231 | 1.93 | 153 | 0.4 | 0.41 | 66 | 14 | 18 | 17 | 2 | 4.2 | 2 | 0.1 | 39 | 3.7 | 0.13 | 1282 | 6 | 0.14 | 2 | 10 | 2403 | 4 | 3.3 | 47 |  | 547 | 45 | 12 | 123 | 7
013L :783078:00:------:-- | 10:0006:000232 | 10:0006 | 21:0135 | 21:0135:000219 | 21:0135:000219:0001:0001:00 |  | 54.69 | -63.3994 | NGR lake sediment grab sample | <177 micron (NGR) | 13 | 0113:s__13 | 232 | 2.37 | 284 | 0.4 | 0.74 | 49 | 17 | 22 | 19 | 1.5 | 7.33 | 5 | 0.23 | 32 | 5.3 | 0.25 | 1063 | 8 | 0.36 | 2 | 9 | 3325 | 5 | 3.8 | 94 |  | 918 | 65 | 9 | 126 | 15
013L :783079:00:------:-- | 10:0006:000233 | 10:0006 | 21:0135 | 21:0135:000220 | 21:0135:000220:0001:0001:00 |  | 54.7083 | -63.4198 | NGR lake sediment grab sample | <177 micron (NGR) | 13 | 0114:s__14 | 233 | 1.33 | 141 | 0.3 | 0.62 | 44 | 5 | 15 | 8 | 1.5 | 1.36 | 6 | 0.15 | 36 | 4.1 | 0.19 | 274 | 2 | 0.28 | 2 | 7 | 844 | 5 | 3.4 | 77 |  | 704 | 38 | 9 | 64 | 13
013L :783080:00:------:-- | 10:0006:000234 | 10:0006 | 21:0135 | 21:0135:000221 | 21:0135:000221:0001:0001:00 |  | 54.7237 | -63.4685 | NGR lake sediment grab sample | <177 micron (NGR) | 13 | 0115:s__15 | 234 | 0.72 | 103 | 0.1 | 0.52 | 24 | 5 | 10 | 9 | 0.9 | 0.86 | 1 | 0.07 | 28 | 2.4 | 0.12 | 97 | 1 | 0.08 | 1 | 10 | 306 | 1 | 2 | 44 |  | 330 | 17 | 6 | 51 | 5
013L :783082:70:783083:10 | 10:0006:000235 | 10:0006 | 21:0135 | 21:0135:000222 | 21:0135:000222:0001:0001:00 |  | 54.7289 | -63.535 | NGR lake sediment grab sample | <177 micron (NGR) | 14 | 0053:ffc_1 | 235 | 0.6 | 87 | 0.1 | 0.47 | 34 | 5 | 8 | 10 | 0.5 | 0.85 | 2 | 0.06 | 26 | 2.9 | 0.11 | 105 | 3 | 0.06 | 1 | 9 | 255 | 2 | 1.4 | 46 |  | 294 | 16 | 4 | 59 | 3
013L :783083:10:------:-- | 10:0006:000236 | 10:0006 | 21:0135 | 21:0135:000223 | 21:0135:000223:0001:0001:00 |  | 54.7214 | -63.5363 | NGR lake sediment grab sample | <177 micron (NGR) | 14 | 0051:ffc_1 | 236 | 0.34 | 56 | 0.1 | 0.3 | 14 | 1 | 4 | 9 | 0.6 | 0.51 | 3 | 0.02 | 21 | 0.4 | 0.04 | 58 | 1 | 0.02 | 1 | 6 | 328 | 2 | 0.8 | 29 |  | 114 | 13 | 3 | 34 | 2
013L :783084:20:783083:10 | 10:0006:000237 | 10:0006 | 21:0135 | 21:0135:000223 | 21:0135:000223:0002:0001:00 |  | 54.7214 | -63.5363 | NGR lake sediment grab sample | <177 micron (NGR) | 14 | 0052:ffc_1 | 237 | 0.4 | 60 | 0.1 | 0.34 | 8 | 2 | 5 | 12 | 2 | 0.55 | 1 | 0.03 | 24 | 0.6 | 0.04 | 73 | 2 | 0.03 | 3 | 7 | 358 | 1 | 1.1 | 32 |  | 135 | 14 | 3 | 46 | 2
013L :783085:00:------:-- | 10:0006:000238 | 10:0006 | 21:0135 | 21:0135:000224 | 21:0135:000224:0001:0001:00 |  | 54.748 | -63.5988 | NGR lake sediment grab sample | <177 micron (NGR) | 14 | 0101:s__01 | 238 | 3.59 | 292 | 1.9 | 1.02 | 131 | 15 | 31 | 21 | 4.3 | 3.47 | 13 | 0.44 | 70 | 15.8 | 0.51 | 505 | 4 | 0.71 | 6 | 17 | 1077 | 8 | 7 | 152 |  | 1950 | 62 | 33 | 150 | 28
013L :783086:00:------:-- | 10:0006:000239 | 10:0006 | 21:0135 | 21:0135:000225 | 21:0135:000225:0001:0001:00 |  | 54.7808 | -63.6017 | NGR lake sediment grab sample | <177 micron (NGR) | 14 | 0102:s__02 | 239 | 1.59 | 174 | 0.3 | 0.57 | 79 | 7 | 17 | 18 | 2.2 | 1.16 | 11 | 0.2 | 46 | 9.3 | 0.21 | 138 | 2 | 0.17 | 2 | 16 | 481 | 4 | 3.5 | 64 |  | 824 | 27 | 11 | 82 | 9
013L :783087:00:------:-- | 10:0006:000240 | 10:0006 | 21:0135 | 21:0135:000226 | 21:0135:000226:0001:0001:00 |  | 54.7922 | -63.6448 | NGR lake sediment grab sample | <177 micron (NGR) | 14 | 0103:s__03 | 240 | 1.41 | 127 | 0.3 | 0.5 | 109 | 6 | 14 | 20 | 3.2 | 0.99 | 2 | 0.09 | 64 | 5.7 | 0.13 | 99 | 2 | 0.08 | 2 | 14 | 442 | 4 | 4 | 47 |  | 504 | 24 | 16 | 86 | 7
013L :783088:00:------:-- | 10:0006:000241 | 10:0006 | 21:0135 | 21:0135:000227 | 21:0135:000227:0001:0001:00 |  | 54.8139 | -63.6424 | NGR lake sediment grab sample | <177 micron (NGR) | 14 | 0104:s__04 | 241 | 1.85 | 237 | 0.4 | 0.62 | 79 | 7 | 25 | 29 | 1.9 | 2.2 | 3 | 0.31 | 50 | 10.7 | 0.3 | 326 | 2 | 0.23 | 4 | 16 | 526 | 7 | 4.8 | 75 |  | 1362 | 40 | 10 | 77 | 14
013L :783089:00:------:-- | 10:0006:000242 | 10:0006 | 21:0135 | 21:0135:000228 | 21:0135:000228:0001:0001:00 |  | 54.8337 | -63.639 | NGR lake sediment grab sample | <177 micron (NGR) | 14 | 0105:s__05 | 242 | 1.18 | 123 | 0.3 | 0.47 | 78 | 8 | 13 | 18 | 1.9 | 0.91 | 7 | 0.12 | 47 | 5.6 | 0.15 | 128 | 2 | 0.08 | 3 | 10 | 477 | 2 | 3.2 | 48 |  | 605 | 26 | 11 | 71 | 5
013L :783090:00:------:-- | 10:0006:000243 | 10:0006 | 21:0135 | 21:0135:000229 | 21:0135:000229:0001:0001:00 |  | 54.8831 | -63.6639 | NGR lake sediment grab sample | <177 micron (NGR) | 14 | 0106:s__06 | 243 | 1.3 | 137 | 0.3 | 0.53 | 75 | 7 | 12 | 17 | 2 | 0.78 | 7 | 0.11 | 45 | 5.9 | 0.13 | 123 | 2 | 0.1 | 1 | 11 | 492 | 3 | 2.7 | 53 |  | 557 | 21 | 10 | 86 | 5
013L :783091:00:------:-- | 10:0006:000244 | 10:0006 | 21:0135 | 21:0135:000230 | 21:0135:000230:0001:0001:00 |  | 54.8889 | -63.6822 | NGR lake sediment grab sample | <177 micron (NGR) | 14 | 0107:s__07 | 244 | 2.62 | 197 | 1.3 | 0.84 | 140 | 10 | 22 | 22 | 7.5 | 1.54 | 7 | 0.28 | 72 | 13.2 | 0.33 | 197 | 2 | 0.4 | 3 | 17 | 751 | 8 | 5.1 | 100 |  | 1168 | 27 | 55 | 115 | 18
013L :783092:00:------:-- | 10:0006:000245 | 10:0006 | 21:0135 | 21:0135:000231 | 21:0135:000231:0001:0001:00 |  | 54.9065 | -63.7232 | NGR lake sediment grab sample | <177 micron (NGR) | 14 | 0108:s__08 | 245 | 1.78 | 116 | 1.6 | 0.43 | 196 | 5 | 15 | 24 | 16.5 | 0.76 | 5 | 0.14 | 108 | 9 | 0.13 | 139 | 2 | 0.11 | 4 | 12 | 422 | 6 | 3.6 | 50 |  | 507 | 19 | 124 | 105 | 11
013L :783093:00:------:-- | 10:0006:000246 | 10:0006 | 21:0135 | 21:0135:000232 | 21:0135:000232:0001:0001:00 |  | 54.9129 | -63.7575 | NGR lake sediment grab sample | <177 micron (NGR) | 14 | 0109:s__09 | 246 | 2.21 | 95 | 5.9 | 0.38 | 270 | 5 | 12 | 19 | 37.9 | 0.84 | 1 | 0.09 | 134 | 6.8 | 0.08 | 174 | 4 | 0.08 | 3 | 11 | 376 | 7 | 3.6 | 44 |  | 349 | 21 | 299 | 84 | 11
013L :783094:00:------:-- | 10:0006:000247 | 10:0006 | 21:0135 | 21:0135:000233 | 21:0135:000233:0001:0001:00 |  | 54.9326 | -63.7581 | NGR lake sediment grab sample | <177 micron (NGR) | 14 | 0110:s__10 | 247 | 2.22 | 166 | 1.8 | 0.62 | 141 | 5 | 15 | 18 | 14.3 | 0.92 | 5 | 0.23 | 79 | 5.5 | 0.16 | 165 | 3 | 0.31 | 3 | 11 | 478 | 6 | 3.5 | 92 |  | 660 | 23 | 116 | 73 | 15
013L :783095:00:------:-- | 10:0006:000248 | 10:0006 | 21:0135 | 21:0135:000234 | 21:0135:000234:0001:0001:00 |  | 54.9348 | -63.7981 | NGR lake sediment grab sample | <177 micron (NGR) | 14 | 0111:s__11 | 248 | 3.51 | 242 | 2.8 | 0.95 | 179 | 11 | 20 | 16 | 7.5 | 3.28 | 5 | 0.42 | 92 | 8.1 | 0.28 | 322 | 16 | 0.65 | 4 | 12 | 501 | 8 | 4.7 | 145 |  | 1160 | 43 | 58 | 102 | 28
013L :783096:00:------:-- | 10:0006:000249 | 10:0006 | 21:0135 | 21:0135:000235 | 21:0135:000235:0001:0001:00 |  | 54.9116 | -63.8068 | NGR lake sediment grab sample | <177 micron (NGR) | 14 | 0112:s__12 | 249 | 2.9 | 87 | 17.3 | 0.39 | 310 | 3 | 13 | 15 | 23 | 3.29 | 1 | 0.15 | 144 | 11.5 | 0.11 | 100 | 11 | 0.14 | 5 | 9 | 660 | 8 | 3.7 | 41 |  | 558 | 28 | 155 | 81 | 13
013L :783097:00:------:-- | 10:0006:000250 | 10:0006 | 21:0135 | 21:0135:000236 | 21:0135:000236:0001:0001:00 |  | 54.8853 | -63.8054 | NGR lake sediment grab sample | <177 micron (NGR) | 14 | 0113:s__13 | 250 | 2.85 | 104 | 2.1 | 0.53 | 199 | 9 | 17 | 22 | 10.1 | 2.12 | 3 | 0.15 | 75 | 6.2 | 0.15 | 340 | 3 | 0.18 | 2 | 10 | 1350 | 5 | 4.7 | 61 |  | 707 | 41 | 82 | 107 | 9
013L :783099:00:------:-- | 10:0006:000251 | 10:0006 | 21:0135 | 21:0135:000237 | 21:0135:000237:0001:0001:00 |  | 54.8829 | -63.8441 | NGR lake sediment grab sample | <177 micron (NGR) | 14 | 0114:s__14 | 251 | 1.5 | 132 | 0.7 | 0.48 | 75 | 4 | 11 | 19 | 4 | 0.62 | 3 | 0.14 | 44 | 6.5 | 0.13 | 79 | 3 | 0.13 | 2 | 12 | 386 | 3 | 2.5 | 65 |  | 535 | 20 | 28 | 77 | 4
013L :783100:00:------:-- | 10:0006:000252 | 10:0006 | 21:0135 | 21:0135:000238 | 21:0135:000238:0001:0001:00 |  | 54.8526 | -63.7977 | NGR lake sediment grab sample | <177 micron (NGR) | 14 | 0115:s__15 | 252 | 1.87 | 110 | 0.5 | 0.74 | 146 | 8 | 15 | 21 | 3.9 | 1.29 | 1 | 0.16 | 73 | 7.1 | 0.19 | 165 | 6 | 0.18 | 2 | 13 | 967 | 4 | 4 | 71 |  | 739 | 29 | 23 | 110 | 8
013L :783102:70:783103:10 | 10:0006:000253 | 10:0006 | 21:0135 | 21:0135:000239 | 21:0135:000239:0001:0001:00 |  | 54.8497 | -63.7703 | NGR lake sediment grab sample | <177 micron (NGR) | 15 | 0053:ffc_1 | 253 | 1.61 | 134 | 0.4 | 0.53 | 125 | 5 | 13 | 18 | 3.5 | 0.81 | 5 | 0.15 | 65 | 8.1 | 0.16 | 104 | 3 | 0.12 | 2 | 12 | 541 | 4 | 4.3 | 60 |  | 761 | 23 | 17 | 86 | 7
013L :783103:10:------:-- | 10:0006:000254 | 10:0006 | 21:0135 | 21:0135:000240 | 21:0135:000240:0001:0001:00 |  | 54.8548 | -63.7625 | NGR lake sediment grab sample | <177 micron (NGR) | 15 | 0051:ffc_1 | 254 | 0.89 | 93 | 0.2 | 0.52 | 89 | 4 | 7 | 13 | 2.2 | 0.45 | 1 | 0.08 | 48 | 4.7 | 0.09 | 92 | 3 | 0.06 | 2 | 8 | 426 | 2 | 2.8 | 53 |  | 477 | 16 | 12 | 74 | 4
013L :783104:20:783103:10 | 10:0006:000255 | 10:0006 | 21:0135 | 21:0135:000240 | 21:0135:000240:0002:0001:00 |  | 54.8548 | -63.7625 | NGR lake sediment grab sample | <177 micron (NGR) | 15 | 0052:ffc_1 | 255 | 0.89 | 89 | 0.2 | 0.53 | 91 | 4 | 7 | 13 | 2.6 | 0.45 | 2 | 0.08 | 54 | 5 | 0.1 | 75 | 4 | 0.06 | 2 | 8 | 426 | 2 | 2.8 | 50 |  | 488 | 18 | 13 | 71 | 4
013L :783105:00:------:-- | 10:0006:000256 | 10:0006 | 21:0135 | 21:0135:000241 | 21:0135:000241:0001:0001:00 |  | 54.8615 | -63.7474 | NGR lake sediment grab sample | <177 micron (NGR) | 15 | 0101:s__01 | 256 | 0.86 | 86 | 0.3 | 0.51 | 132 | 5 | 9 | 17 | 4.2 | 0.56 | 1 | 0.09 | 72 | 6 | 0.1 | 64 | 3 | 0.05 | 2 | 8 | 327 | 4 | 3.5 | 40 |  | 466 | 17 | 18 | 66 | 5
013L :783106:00:------:-- | 10:0006:000257 | 10:0006 | 21:0135 | 21:0135:000242 | 21:0135:000242:0001:0001:00 |  | 54.848 | -63.6925 | NGR lake sediment grab sample | <177 micron (NGR) | 15 | 0102:s__02 | 257 | 2.5 | 298 | 0.5 | 0.69 | 150 | 10 | 20 | 22 | 3.2 | 1.98 | 12 | 0.32 | 70 | 8.3 | 0.24 | 289 | 2 | 0.37 | 4 | 17 | 584 | 6 | 5 | 99 |  | 1284 | 38 | 16 | 146 | 15
013L :783107:00:------:-- | 10:0006:000258 | 10:0006 | 21:0135 | 21:0135:000243 | 21:0135:000243:0001:0001:00 |  | 54.8208 | -63.6856 | NGR lake sediment grab sample | <177 micron (NGR) | 15 | 0103:s__03 | 258 | 2.01 | 118 | 0.4 | 0.56 | 127 | 11 | 17 | 27 | 3.3 | 1.71 | 3 | 0.09 | 65 | 4.9 | 0.13 | 331 | 6 | 0.08 | 2 | 16 | 741 | 4 | 3.8 | 41 |  | 597 | 37 | 16 | 123 | 6
013L :783109:00:------:-- | 10:0006:000259 | 10:0006 | 21:0135 | 21:0135:000244 | 21:0135:000244:0001:0001:00 |  | 54.8142 | -63.7695 | NGR lake sediment grab sample | <177 micron (NGR) | 15 | 0104:s__04 | 259 | 0.62 | 154 | 0.1 | 0.41 | 27 | 2 | 5 | 16 | 0.8 | 0.19 | 3 | 0.03 | 4 | 0.7 | 0.03 | 32 | 2 | 0.03 | 1 | 10 | 355 | 3 | 1.8 | 49 |  | 242 | 7 | 5 | 77 | 3
013L :783110:00:------:-- | 10:0006:000260 | 10:0006 | 21:0135 | 21:0135:000245 | 21:0135:000245:0001:0001:00 |  | 54.8091 | -63.8077 | NGR lake sediment grab sample | <177 micron (NGR) | 15 | 0105:s__05 | 260 | 3.35 | 273 | 0.7 | 0.73 | 114 | 14 | 32 | 34 | 2.8 | 9.24 | 13 | 0.39 | 49 | 9.6 | 0.32 | 760 | 7 | 0.52 | 3 | 17 | 1590 | 9 | 6.7 | 124 |  | 1544 | 66 | 17 | 166 | 23
013L :783111:00:------:-- | 10:0006:000261 | 10:0006 | 21:0135 | 21:0135:000246 | 21:0135:000246:0001:0001:00 |  | 54.8049 | -63.8542 | NGR lake sediment grab sample | <177 micron (NGR) | 15 | 0106:s__06 | 261 | 7.25 | 911 | 1.4 | 2.27 | 108 | 14 | 41 | 26 | 3.4 | 3.15 | 22 | 1.59 | 43 | 14.8 | 0.78 | 557 | 2 | 2.42 | 9 | 21 | 992 | 17 | 10.7 | 454 |  | 3716 | 71 | 20 | 89 | 77
013L :783112:00:------:-- | 10:0006:000262 | 10:0006 | 21:0135 | 21:0135:000247 | 21:0135:000247:0001:0001:00 |  | 54.7903 | -63.8704 | NGR lake sediment grab sample | <177 micron (NGR) | 15 | 0107:s__07 | 262 | 4.91 | 561 | 1 | 1.25 | 139 | 25 | 41 | 25 | 3.2 | 8.92 | 17 | 0.85 | 57 | 13.1 | 0.51 | 993 | 6 | 1.14 | 6 | 18 | 2001 | 13 | 8.8 | 241 |  | 2459 | 87 | 20 | 166 | 39
013L :783113:00:------:-- | 10:0006:000263 | 10:0006 | 21:0135 | 21:0135:000248 | 21:0135:000248:0001:0001:00 |  | 54.7767 | -63.9088 | NGR lake sediment grab sample | <177 micron (NGR) | 15 | 0108:s__08 | 263 | 4.44 | 495 | 0.9 | 1.5 | 102 | 14 | 34 | 17 | 2.9 | 10.14 | 18 | 0.77 | 48 | 11.9 | 0.48 | 783 | 3 | 1.14 | 5 | 17 | 847 | 10 | 7.6 | 235 |  | 2084 | 64 | 19 | 130 | 41
013L :783114:00:------:-- | 10:0006:000264 | 10:0006 | 21:0135 | 21:0135:000249 | 21:0135:000249:0001:0001:00 |  | 54.7592 | -63.8832 | NGR lake sediment grab sample | <177 micron (NGR) | 15 | 0109:s__09 | 264 | 1.66 | 176 | 0.4 | 0.62 | 78 | 12 | 22 | 14 | 1.9 | 4.56 | 9 | 0.15 | 32 | 4.7 | 0.14 | 273 | 2 | 0.28 | 2 | 12 | 423 | 5 | 3.6 | 82 |  | 676 | 47 | 12 | 118 | 15
013L :783115:00:------:-- | 10:0006:000265 | 10:0006 | 21:0135 | 21:0135:000250 | 21:0135:000250:0001:0001:00 |  | 54.7476 | -63.8063 | NGR lake sediment grab sample | <177 micron (NGR) | 15 | 0110:s__10 | 265 | 1.01 | 98 | 0.2 | 0.54 | 75 | 9 | 12 | 21 | 2.1 | 0.88 | 5 | 0.06 | 32 | 2.4 | 0.09 | 118 | 2 | 0.09 | 1 | 15 | 526 | 3 | 3.1 | 69 |  | 401 | 22 | 12 | 109 | 5
013L :783116:00:------:-- | 10:0006:000266 | 10:0006 | 21:0135 | 21:0135:000251 | 21:0135:000251:0001:0001:00 |  | 54.7746 | -63.8171 | NGR lake sediment grab sample | <177 micron (NGR) | 15 | 0111:s__11 | 266 | 1.16 | 173 | 0.2 | 0.73 | 44 | 6 | 10 | 12 | 1.1 | 0.85 | 4 | 0.14 | 11 | 4.3 | 0.14 | 161 | 1 | 0.23 | 1 | 11 | 415 | 4 | 2.7 | 82 |  | 621 | 14 | 7 | 61 | 10
013L :783117:00:------:-- | 10:0006:000267 | 10:0006 | 21:0135 | 21:0135:000252 | 21:0135:000252:0001:0001:00 |  | 54.7695 | -63.763 | NGR lake sediment grab sample | <177 micron (NGR) | 15 | 0112:s__12 | 267 | 1.78 | 166 | 0.4 | 0.48 | 76 | 12 | 18 | 35 | 1.8 | 2.5 | 5 | 0.12 | 31 | 6.2 | 0.15 | 207 | 1 | 0.12 | 1 | 22 | 560 | 6 | 4.3 | 54 |  | 729 | 41 | 11 | 127 | 8
013L :783118:00:------:-- | 10:0006:000268 | 10:0006 | 21:0135 | 21:0135:000253 | 21:0135:000253:0001:0001:00 |  | 54.7464 | -63.7373 | NGR lake sediment grab sample | <177 micron (NGR) | 15 | 0113:s__13 | 268 | 0.94 | 165 | 0.2 | 0.65 | 68 | 15 | 13 | 22 | 1.6 | 1.45 | 5 | 0.08 | 27 | 3.7 | 0.12 | 315 | 2 | 0.11 | 1 | 17 | 400 | 4 | 3.2 | 67 |  | 481 | 17 | 10 | 92 | 7
013L :783119:00:------:-- | 10:0006:000269 | 10:0006 | 21:0135 | 21:0135:000254 | 21:0135:000254:0001:0001:00 |  | 54.7752 | -63.7083 | NGR lake sediment grab sample | <177 micron (NGR) | 15 | 0114:s__14 | 269 | 0.83 | 102 | 0.1 | 0.48 | 38 | 6 | 13 | 18 | 1.1 | 0.57 | 4 | 0.07 | 9 | 4.9 | 0.12 | 70 | 1 | 0.06 | 1 | 15 | 363 | 3 | 2.4 | 45 |  | 417 | 12 | 7 | 77 | 4
013L :783120:00:------:-- | 10:0006:000270 | 10:0006 | 21:0135 | 21:0135:000255 | 21:0135:000255:0001:0001:00 |  | 54.7576 | -63.6397 | NGR lake sediment grab sample | <177 micron (NGR) | 15 | 0115:s__15 | 270 | 5.58 | 544 | 1.8 | 1.82 | 103 | 11 | 28 | 13 | 4.7 | 3.16 | 17 | 0.99 | 52 | 14.9 | 0.53 | 560 | 3 | 1.76 | 7 | 15 | 1093 | 13 | 9.1 | 325 |  | 2778 | 47 | 30 | 107 | 63
013L :783122:70:783123:10 | 10:0006:000271 | 10:0006 | 21:0135 | 21:0135:000256 | 21:0135:000256:0001:0001:00 |  | 54.7197 | -63.5934 | NGR lake sediment grab sample | <177 micron (NGR) | 16 | 0053:ffc_1 | 271 | 1.54 | 49 | 0.3 | 0.45 | 47 | 7 | 12 | 22 | 1.3 | 5.3 | 6 | 0.04 | 19 | 2.3 | 0.07 | 76 | 6 | 0.06 | 1 | 11 | 543 | 3 | 2.6 | 40 |  | 327 | 66 | 9 | 111 | 5
013L :783123:10:------:-- | 10:0006:000272 | 10:0006 | 21:0135 | 21:0135:000257 | 21:0135:000257:0001:0001:00 |  | 54.7049 | -63.6051 | NGR lake sediment grab sample | <177 micron (NGR) | 16 | 0051:ffc_1 | 272 | 1.69 | 152 | 0.3 | 0.69 | 69 | 11 | 20 | 20 | 2 | 3.06 | 9 | 0.14 | 32 | 5.8 | 0.23 | 408 | 4 | 0.25 | 1 | 15 | 870 | 8 | 4.2 | 86 |  | 790 | 51 | 13 | 114 | 13
013L :783124:20:783123:10 | 10:0006:000273 | 10:0006 | 21:0135 | 21:0135:000257 | 21:0135:000257:0002:0001:00 |  | 54.7049 | -63.6051 | NGR lake sediment grab sample | <177 micron (NGR) | 16 | 0052:ffc_1 | 273 | 1.67 | 153 | 0.3 | 0.69 | 69 | 11 | 20 | 20 | 1.6 | 2.88 | 6 | 0.14 | 30 | 5.8 | 0.23 | 401 | 4 | 0.24 | 2 | 16 | 807 | 6 | 4.1 | 85 |  | 771 | 50 | 12 | 116 | 13
013L :783126:00:------:-- | 10:0006:000274 | 10:0006 | 21:0135 | 21:0135:000258 | 21:0135:000258:0001:0001:00 |  | 54.7433 | -63.247 | NGR lake sediment grab sample | <177 micron (NGR) | 16 | 0101:s__01 | 274 | 2.17 | 210 | 0.4 | 0.73 | 73 | 10 | 16 | 14 | 2.1 | 2.15 | 7 | 0.23 | 29 | 4.5 | 0.21 | 313 | 3 | 0.43 | 2 | 12 | 942 | 6 | 4 | 111 |  | 921 | 33 | 12 | 101 | 18
013L :783127:00:------:-- | 10:0006:000275 | 10:0006 | 21:0135 | 21:0135:000259 | 21:0135:000259:0001:0001:00 |  | 54.7506 | -63.2922 | NGR lake sediment grab sample | <177 micron (NGR) | 16 | 0102:s__02 | 275 | 0.99 | 88 | 0.2 | 0.1 | 45 | 5 | 9 | 9 | 1.1 | 1.16 | 2 | 0.06 | 15 | 2.1 | 0.1 | 196 | 2 | 0.11 | 1 | 7 | 953 | 4 | 2.2 | 48 |  | 394 | 17 | 8 | 82 | 6
013L :783128:00:------:-- | 10:0006:000276 | 10:0006 | 21:0135 | 21:0135:000260 | 21:0135:000260:0001:0001:00 |  | 54.7669 | -63.3701 | NGR lake sediment grab sample | <177 micron (NGR) | 16 | 0103:s__03 | 276 | 5.34 | 393 | 1.3 | 1.23 | 246 | 20 | 26 | 31 | 6.1 | 4.6 | 12 | 0.65 | 116 | 6.2 | 0.31 | 649 | 8 | 1.09 | 4 | 18 | 1096 | 11 | 8 | 210 |  | 1616 | 65 | 38 | 170 | 36
013L :783129:00:------:-- | 10:0006:000277 | 10:0006 | 21:0135 | 21:0135:000261 | 21:0135:000261:0001:0001:00 |  | 54.7695 | -63.4133 | NGR lake sediment grab sample | <177 micron (NGR) | 16 | 0104:s__04 | 277 | 3.17 | 289 | 0.6 | 1 | 113 | 9 | 22 | 19 | 3.8 | 1.57 | 10 | 0.39 | 60 | 6.8 | 0.29 | 271 | 4 | 0.74 | 4 | 15 | 759 | 8 | 5.8 | 161 |  | 1418 | 42 | 22 | 113 | 32
013L :783130:00:------:-- | 10:0006:000278 | 10:0006 | 21:0135 | 21:0135:000262 | 21:0135:000262:0001:0001:00 |  | 54.7902 | -63.4578 | NGR lake sediment grab sample | <177 micron (NGR) | 16 | 0105:s__05 | 278 | 1.78 | 168 | 0.4 | 0.71 | 79 | 7 | 17 | 13 | 2.4 | 1.28 | 7 | 0.18 | 34 | 5.7 | 0.2 | 236 | 3 | 0.32 | 2 | 13 | 577 | 4 | 3.8 | 94 |  | 979 | 32 | 14 | 131 | 16
013L :783131:00:------:-- | 10:0006:000279 | 10:0006 | 21:0135 | 21:0135:000263 | 21:0135:000263:0001:0001:00 |  | 54.807 | -63.4959 | NGR lake sediment grab sample | <177 micron (NGR) | 16 | 0106:s__06 | 279 | 1.33 | 187 | 0.2 | 0.61 | 68 | 6 | 16 | 14 | 1.7 | 0.93 | 5 | 0.17 | 25 | 8.2 | 0.19 | 110 | 2 | 0.21 | 2 | 15 | 397 | 4 | 3.5 | 71 |  | 820 | 14 | 9 | 62 | 9
013L :783132:00:------:-- | 10:0006:000280 | 10:0006 | 21:0135 | 21:0135:000264 | 21:0135:000264:0001:0001:00 |  | 54.8265 | -63.5069 | NGR lake sediment grab sample | <177 micron (NGR) | 16 | 0107:s__07 | 280 | 1.19 | 141 | 0.3 | 0.58 | 57 | 7 | 15 | 18 | 1.5 | 1.13 | 8 | 0.14 | 25 | 5.4 | 0.17 | 117 | 5 | 0.21 | 2 | 9 | 345 | 4 | 3.5 | 70 |  | 832 | 20 | 9 | 69 | 10
013L :783133:00:------:-- | 10:0006:000281 | 10:0006 | 21:0135 | 21:0135:000265 | 21:0135:000265:0001:0001:00 |  | 54.8399 | -63.5218 | NGR lake sediment grab sample | <177 micron (NGR) | 16 | 0108:s__08 | 281 | 1.31 | 96 | 0.2 | 0.37 | 82 | 6 | 13 | 19 | 1.7 | 1.24 | 6 | 0.09 | 31 | 3.6 | 0.11 | 136 | 4 | 0.09 | 1 | 11 | 1298 | 4 | 2.5 | 50 |  | 565 | 34 | 9 | 97 | 5
013L :783134:00:------:-- | 10:0006:000282 | 10:0006 | 21:0135 | 21:0135:000266 | 21:0135:000266:0001:0001:00 |  | 54.8718 | -63.5304 | NGR lake sediment grab sample | <177 micron (NGR) | 16 | 0109:s__09 | 282 | 2.15 | 275 | 0.4 | 0.72 | 99 | 9 | 19 | 16 | 2.3 | 1.45 | 7 | 0.35 | 42 | 10.5 | 0.29 | 167 | 4 | 0.43 | 3 | 12 | 399 | 6 | 4.5 | 119 |  | 1201 | 29 | 14 | 68 | 18
013L :783135:00:------:-- | 10:0006:000283 | 10:0006 | 21:0135 | 21:0135:000267 | 21:0135:000267:0001:0001:00 |  | 54.8954 | -63.5098 | NGR lake sediment grab sample | <177 micron (NGR) | 16 | 0110:s__10 | 283 | 5.9 | 521 | 1.3 | 1.75 | 129 | 14 | 37 | 14 | 3.6 | 3.13 | 17 | 1 | 54 | 11.5 | 0.65 | 684 | 3 | 1.73 | 6 | 17 | 912 | 13 | 9.4 | 302 |  | 2548 | 65 | 23 | 129 | 49
013L :783136:00:------:-- | 10:0006:000284 | 10:0006 | 21:0135 | 21:0135:000268 | 21:0135:000268:0001:0001:00 |  | 54.9423 | -63.5161 | NGR lake sediment grab sample | <177 micron (NGR) | 16 | 0111:s__11 | 284 | 4.04 | 469 | 1.5 | 1.32 | 100 | 15 | 33 | 17 | 3.4 | 2.72 | 14 | 0.91 | 46 | 8.8 | 0.48 | 728 | 5 | 1.19 | 6 | 15 | 520 | 12 | 6.9 | 243 |  | 1650 | 45 | 26 | 100 | 49
013L :783137:00:------:-- | 10:0006:000285 | 10:0006 | 21:0135 | 21:0135:000269 | 21:0135:000269:0001:0001:00 |  | 54.9523 | -63.4884 | NGR lake sediment grab sample | <177 micron (NGR) | 16 | 0112:s__12 | 285 | 5.11 | 560 | 1.6 | 1.49 | 138 | 20 | 41 | 15 | 3.8 | 2.85 | 15 | 1.09 | 66 | 9.7 | 0.56 | 700 | 3 | 1.45 | 6 | 17 | 620 | 14 | 7.9 | 298 |  | 1766 | 55 | 27 | 114 | 50
013L :783138:00:------:-- | 10:0006:000286 | 10:0006 | 21:0135 | 21:0135:000270 | 21:0135:000270:0001:0001:00 |  | 54.9799 | -63.4863 | NGR lake sediment grab sample | <177 micron (NGR) | 16 | 0113:s__13 | 286 | 4.35 | 506 | 1.2 | 1.52 | 96 | 15 | 43 | 21 | 2.4 | 4.3 | 14 | 0.89 | 44 | 9.4 | 0.61 | 546 | 2 | 1.23 | 5 | 19 | 560 | 11 | 8 | 286 |  | 1921 | 54 | 17 | 100 | 42
013L :783139:00:------:-- | 10:0006:000287 | 10:0006 | 21:0135 | 21:0135:000271 | 21:0135:000271:0001:0001:00 |  | 54.8402 | -62.3067 | NGR lake sediment grab sample | <177 micron (NGR) | 16 | 0114:s__14 | 287 | 4.56 | 306 | 0.6 | 0.99 | 62 | 11 | 26 | 22 | 2.9 | 3.89 | 12 | 0.47 | 26 | 6 | 0.36 | 915 | 1 | 0.76 | 3 | 19 | 2487 | 9 | 6.3 | 147 |  | 1553 | 55 | 20 | 103 | 33
013L :783140:00:------:-- | 10:0006:000288 | 10:0006 | 21:0135 | 21:0135:000272 | 21:0135:000272:0001:0001:00 |  | 54.8272 | -62.2363 | NGR lake sediment grab sample | <177 micron (NGR) | 16 | 0115:s__15 | 288 | 5.44 | 375 | 0.6 | 1.42 | 55 | 18 | 38 | 30 | 2.8 | 2.47 | 14 | 0.57 | 20 | 7.6 | 0.64 | 324 | 1 | 0.9 | 4 | 34 | 960 | 11 | 9 | 163 |  | 2272 | 65 | 18 | 74 | 49
013L :783142:70:783143:10 | 10:0006:000289 | 10:0006 | 21:0135 | 21:0135:000273 | 21:0135:000273:0001:0001:00 |  | 54.8125 | -62.2558 | NGR lake sediment grab sample | <177 micron (NGR) | 17 | 0053:ffc_1 | 289 | 5.59 | 409 | 0.6 | 1.77 | 53 | 14 | 35 | 20 | 2.5 | 2.07 | 14 | 0.65 | 20 | 8.2 | 0.66 | 349 | 1 | 1.15 | 5 | 32 | 791 | 12 | 8.7 | 209 |  | 2476 | 52 | 16 | 78 | 50
013L :783143:10:------:-- | 10:0006:000290 | 10:0006 | 21:0135 | 21:0135:000274 | 21:0135:000274:0001:0001:00 |  | 54.7997 | -62.2441 | NGR lake sediment grab sample | <177 micron (NGR) | 17 | 0051:ffc_1 | 290 | 1.39 | 94 | 0.2 | 0.46 | 31 | 9 | 15 | 19 | 2 | 0.81 | 6 | 0.08 | 8 | 2.2 | 0.18 | 159 | 1 | 0.14 | 1 | 18 | 407 | 3 | 5.1 | 42 |  | 486 | 20 | 14 | 66 | 11
013L :783144:20:783143:10 | 10:0006:000291 | 10:0006 | 21:0135 | 21:0135:000274 | 21:0135:000274:0002:0001:00 |  | 54.7997 | -62.2441 | NGR lake sediment grab sample | <177 micron (NGR) | 17 | 0052:ffc_1 | 291 | 1.52 | 105 | 0.2 | 0.51 | 30 | 10 | 17 | 18 | 1.9 | 0.93 | 7 | 0.09 | 7 | 2.4 | 0.2 | 177 | 1 | 0.18 | 1 | 20 | 455 | 3 | 5.2 | 47 |  | 569 | 22 | 13 | 71 | 12
013L :783145:00:------:-- | 10:0006:000292 | 10:0006 | 21:0135 | 21:0135:000275 | 21:0135:000275:0001:0001:00 |  | 54.8013 | -62.1866 | NGR lake sediment grab sample | <177 micron (NGR) | 17 | 0101:s__01 | 292 | 7.61 | 563 | 0.9 | 2.28 | 64 | 22 | 52 | 28 | 3.2 | 3.96 | 19 | 0.89 | 22 | 12.3 | 1.02 | 568 | 1 | 1.54 | 6 | 38 | 1044 | 16 | 12.1 | 258 |  | 3555 | 80 | 19 | 110 | 77
013L :783146:00:------:-- | 10:0006:000293 | 10:0006 | 21:0135 | 21:0135:000276 | 21:0135:000276:0001:0001:00 |  | 54.7914 | -62.1939 | NGR lake sediment grab sample | <177 micron (NGR) | 17 | 0102:s__02 | 293 | 4 | 611 | 0.6 | 0.98 | 65 | 34 | 43 | 31 | 3.2 | 10.37 | 17 | 0.4 | 26 | 7.8 | 0.54 | 4296 | 4 | 0.62 | 3 | 34 | 1878 | 10 | 10 | 109 |  | 1897 | 91 | 24 | 166 | 40
013L :783147:00:------:-- | 10:0006:000294 | 10:0006 | 21:0135 | 21:0135:000277 | 21:0135:000277:0001:0001:00 |  | 54.7963 | -62.1471 | NGR lake sediment grab sample | <177 micron (NGR) | 17 | 0103:s__03 | 294 | 3.84 | 506 | 0.6 | 0.65 | 98 | 30 | 41 | 35 | 4.4 | 6.38 | 10 | 0.23 | 49 | 5.5 | 0.33 | 6923 | 7 | 0.25 | 2 | 25 | 3233 | 8 | 10.1 | 71 |  | 1215 | 83 | 33 | 167 | 23
013L :783148:00:------:-- | 10:0006:000295 | 10:0006 | 21:0135 | 21:0135:000278 | 21:0135:000278:0001:0001:00 |  | 54.781 | -62.1339 | NGR lake sediment grab sample | <177 micron (NGR) | 17 | 0104:s__04 | 295 | 2.43 | 224 | 0.3 | 0.61 | 44 | 9 | 22 | 19 | 2.8 | 1.78 | 6 | 0.14 | 19 | 3.4 | 0.22 | 342 | 4 | 0.17 | 1 | 14 | 1171 | 5 | 6 | 60 |  | 748 | 52 | 18 | 74 | 15
013L :783149:00:------:-- | 10:0006:000296 | 10:0006 | 21:0135 | 21:0135:000279 | 21:0135:000279:0001:0001:00 |  | 54.7522 | -62.1227 | NGR lake sediment grab sample | <177 micron (NGR) | 17 | 0105:s__05 | 296 | 2.43 | 220 | 0.4 | 0.67 | 65 | 11 | 26 | 22 | 3.8 | 2.42 | 7 | 0.19 | 36 | 5.2 | 0.33 | 304 | 4 | 0.28 | 2 | 21 | 776 | 5 | 8.3 | 58 |  | 1134 | 50 | 25 | 129 | 25
013L :783150:00:------:-- | 10:0006:000297 | 10:0006 | 21:0135 | 21:0135:000280 | 21:0135:000280:0001:0001:00 |  | 54.7193 | -62.1129 | NGR lake sediment grab sample | <177 micron (NGR) | 17 | 0106:s__06 | 297 | 2.24 | 132 | 0.3 | 0.66 | 52 | 11 | 23 | 38 | 3.8 | 1.08 | 7 | 0.1 | 22 | 1.9 | 0.18 | 297 | 3 | 0.13 | 1 | 25 | 979 | 4 | 11.9 | 53 |  | 566 | 28 | 24 | 74 | 12
013L :783151:00:------:-- | 10:0006:000298 | 10:0006 | 21:0135 | 21:0135:000281 | 21:0135:000281:0001:0001:00 |  | 54.698 | -62.0916 | NGR lake sediment grab sample | <177 micron (NGR) | 17 | 0107:s__07 | 298 | 5.35 | 560 | 0.8 | 1.45 | 93 | 28 | 51 | 17 | 4.4 | 6.95 | 15 | 0.71 | 40 | 12 | 0.84 | 2503 | 3 | 1.07 | 5 | 28 | 803 | 13 | 12.2 | 164 |  | 3165 | 94 | 28 | 206 | 72
013L :783153:00:------:-- | 10:0006:000299 | 10:0006 | 21:0135 | 21:0135:000282 | 21:0135:000282:0001:0001:00 |  | 54.7251 | -62.015 | NGR lake sediment grab sample | <177 micron (NGR) | 17 | 0108:s__08 | 299 | 4.6 | 622 | 0.7 | 1.07 | 97 | 37 | 42 | 25 | 4.3 | 7.58 | 12 | 0.49 | 44 | 10.3 | 0.57 | 4895 | 7 | 0.67 | 3 | 29 | 1949 | 10 | 10.7 | 115 |  | 2209 | 114 | 30 | 195 | 49
013L :783154:00:------:-- | 10:0006:000300 | 10:0006 | 21:0135 | 21:0135:000283 | 21:0135:000283:0001:0001:00 |  | 54.6685 | -62.0192 | NGR lake sediment grab sample | <177 micron (NGR) | 17 | 0109:s__09 | 300 | 3.72 | 244 | 0.6 | 0.76 | 95 | 14 | 26 | 35 | 4.3 | 3.57 | 10 | 0.28 | 40 | 6.8 | 0.32 | 852 | 4 | 0.37 | 2 | 18 | 2523 | 7 | 7.3 | 79 |  | 1300 | 64 | 27 | 125 | 27
013L :783155:00:------:-- | 10:0006:000301 | 10:0006 | 21:0135 | 21:0135:000284 | 21:0135:000284:0001:0001:00 |  | 54.64 | -62.0165 | NGR lake sediment grab sample | <177 micron (NGR) | 17 | 0110:s__10 | 301 | 2.21 | 132 | 0.3 | 0.79 | 37 | 8 | 15 | 24 | 2.2 | 1.19 | 6 | 0.11 | 11 | 3.2 | 0.18 | 231 | 2 | 0.14 | 1 | 15 | 939 | 5 | 4.5 | 55 |  | 623 | 39 | 14 | 66 | 13
013L :783156:00:------:-- | 10:0006:000302 | 10:0006 | 21:0135 | 21:0135:000285 | 21:0135:000285:0001:0001:00 |  | 54.6019 | -62.0055 | NGR lake sediment grab sample | <177 micron (NGR) | 17 | 0111:s__11 | 302 | 4.1 | 443 | 0.6 | 1.72 | 40 | 10 | 25 | 11 | 2.1 | 1.68 | 14 | 0.72 | 7 | 7 | 0.49 | 347 | 1 | 1.2 | 5 | 15 | 491 | 9 | 7.5 | 200 |  | 2845 | 63 | 14 | 57 | 74
013L :783157:00:------:-- | 10:0006:000303 | 10:0006 | 21:0135 | 21:0135:000286 | 21:0135:000286:0001:0001:00 |  | 54.5709 | -62.0014 | NGR lake sediment grab sample | <177 micron (NGR) | 17 | 0112:s__12 | 303 | 7.07 | 591 | 1.1 | 2.38 | 62 | 17 | 44 | 57 | 3.7 | 2.86 | 20 | 1.41 | 23 | 11.3 | 0.95 | 520 | 2 | 2.12 | 8 | 27 | 710 | 16 | 12.7 | 311 |  | 4739 | 83 | 28 | 64 | 128
013L :783158:00:------:-- | 10:0006:000304 | 10:0006 | 21:0135 | 21:0135:000287 | 21:0135:000287:0001:0001:00 |  | 54.5377 | -62.0234 | NGR lake sediment grab sample | <177 micron (NGR) | 17 | 0113:s__13 | 304 | 4.86 | 512 | 1.2 | 0.83 | 132 | 64 | 34 | 50 | 5.3 | 13.55 | 12 | 0.53 | 46 | 9.5 | 0.38 | 7460 | 5 | 0.45 | 3 | 19 | 3048 | 11 | 8.3 | 115 |  | 1896 | 71 | 37 | 161 | 45
013L :783159:00:------:-- | 10:0006:000305 | 10:0006 | 21:0135 | 21:0135:000288 | 21:0135:000288:0001:0001:00 |  | 54.5313 | -62.0375 | NGR lake sediment grab sample | <177 micron (NGR) | 17 | 0114:s__14 | 305 | 3.08 | 227 | 0.7 | 0.54 | 88 | 14 | 20 | 29 | 3.2 | 2.3 | 6 | 0.25 | 27 | 4.9 | 0.19 | 964 | 2 | 0.26 | 2 | 14 | 1330 | 7 | 5.5 | 69 |  | 1099 | 38 | 20 | 82 | 26
013L :783160:00:------:-- | 10:0006:000306 | 10:0006 | 21:0135 | 21:0135:000289 | 21:0135:000289:0001:0001:00 |  | 54.5228 | -62.0619 | NGR lake sediment grab sample | <177 micron (NGR) | 17 | 0115:s__15 | 306 | 5.41 | 505 | 1 | 1.35 | 76 | 14 | 33 | 26 | 3.6 | 2.85 | 13 | 1.11 | 34 | 11.3 | 0.63 | 428 | 1 | 1.21 | 6 | 20 | 1315 | 12 | 8.8 | 196 |  | 3019 | 60 | 22 | 97 | 75
013L :783162:70:783163:10 | 10:0006:000307 | 10:0006 | 21:0135 | 21:0135:000290 | 21:0135:000290:0001:0001:00 |  | 54.5393 | -62.0867 | NGR lake sediment grab sample | <177 micron (NGR) | 18 | 0053:ffc_1 | 307 | 3.46 | 206 | 0.8 | 0.57 | 77 | 17 | 22 | 49 | 4.2 | 4.57 | 7 | 0.18 | 22 | 3.4 | 0.19 | 531 | 2 | 0.25 | 2 | 20 | 1168 | 7 | 8.6 | 56 |  | 1295 | 38 | 29 | 160 | 33
013L :783163:10:------:-- | 10:0006:000308 | 10:0006 | 21:0135 | 21:0135:000291 | 21:0135:000291:0001:0001:00 |  | 54.545 | -62.086 | NGR lake sediment grab sample | <177 micron (NGR) | 18 | 0051:ffc_1 | 308 | 4.71 | 598 | 0.9 | 0.71 | 125 | 164 | 29 | 65 | 5.8 | 13.23 | 7 | 0.28 | 42 | 4.9 | 0.24 | 9053 | 3 | 0.3 | 1 | 31 | 3169 | 9 | 8.3 | 67 |  | 1470 | 52 | 42 | 220 | 33
013L :783164:20:783163:10 | 10:0006:000309 | 10:0006 | 21:0135 | 21:0135:000291 | 21:0135:000291:0002:0001:00 |  | 54.545 | -62.086 | NGR lake sediment grab sample | <177 micron (NGR) | 18 | 0052:ffc_1 | 309 | 5.01 | 263 | 1 | 0.78 | 111 | 34 | 34 | 82 | 6.7 | 8.81 | 12 | 0.29 | 42 | 5.2 | 0.26 | 2100 | 2 | 0.32 | 2 | 16 | 3460 | 10 | 9.2 | 73 |  | 1664 | 55 | 46 | 154 | 34
013L :783165:00:------:-- | 10:0006:000310 | 10:0006 | 21:0135 | 21:0135:000292 | 21:0135:000292:0001:0001:00 |  | 54.5393 | -62.1165 | NGR lake sediment grab sample | <177 micron (NGR) | 18 | 0101:s__01 | 310 | 2.57 | 172 | 0.6 | 0.55 | 50 | 6 | 15 | 51 | 3.3 | 1.02 | 4 | 0.09 | 17 | 2.2 | 0.12 | 171 | 1 | 0.12 | 1 | 11 | 1562 | 5 | 5.2 | 42 |  | 818 | 25 | 21 | 56 | 17
013L :783166:00:------:-- | 10:0006:000311 | 10:0006 | 21:0135 | 21:0135:000293 | 21:0135:000293:0001:0001:00 |  | 54.5287 | -62.118 | NGR lake sediment grab sample | <177 micron (NGR) | 18 | 0102:s__02 | 311 | 3.28 | 294 | 0.8 | 0.57 | 72 | 21 | 23 | 29 | 3.8 | 4.72 | 12 | 0.31 | 28 | 4.9 | 0.26 | 590 | 2 | 0.32 | 2 | 19 | 1253 | 8 | 6.6 | 70 |  | 1359 | 41 | 25 | 123 | 33
013L :783167:00:------:-- | 10:0006:000312 | 10:0006 | 21:0135 | 21:0135:000294 | 21:0135:000294:0001:0001:00 |  | 54.5288 | -62.1857 | NGR lake sediment grab sample | <177 micron (NGR) | 18 | 0103:s__03 | 312 | 5.28 | 420 | 1.2 | 0.76 | 118 | 39 | 36 | 71 | 5 | 7.32 | 12 | 0.53 | 48 | 7.1 | 0.36 | 4178 | 2 | 0.49 | 3 | 26 | 3336 | 11 | 9.2 | 91 |  | 2052 | 59 | 35 | 150 | 45
013L :783168:00:------:-- | 10:0006:000313 | 10:0006 | 21:0135 | 21:0135:000295 | 21:0135:000295:0001:0001:00 |  | 54.5318 | -62.237 | NGR lake sediment grab sample | <177 micron (NGR) | 18 | 0104:s__04 | 313 | 3.86 | 273 | 0.8 | 0.75 | 73 | 15 | 27 | 46 | 3.7 | 6.18 | 12 | 0.41 | 35 | 5.6 | 0.31 | 752 | 2 | 0.46 | 3 | 15 | 2795 | 10 | 7.2 | 86 |  | 1735 | 51 | 24 | 127 | 39
013L :783169:00:------:-- | 10:0006:000314 | 10:0006 | 21:0135 | 21:0135:000296 | 21:0135:000296:0001:0001:00 |  | 54.5499 | -62.2226 | NGR lake sediment grab sample | <177 micron (NGR) | 18 | 0105:s__05 | 314 | 3.01 | 220 | 0.7 | 0.62 | 67 | 11 | 24 | 34 | 3.1 | 3.31 | 7 | 0.27 | 35 | 4.6 | 0.24 | 360 | 2 | 0.28 | 3 | 13 | 2090 | 7 | 6.1 | 67 |  | 1277 | 44 | 19 | 84 | 28
013L :783170:00:------:-- | 10:0006:000315 | 10:0006 | 21:0135 | 21:0135:000297 | 21:0135:000297:0001:0001:00 |  | 54.5521 | -62.1749 | NGR lake sediment grab sample | <177 micron (NGR) | 18 | 0106:s__06 | 315 | 2.62 | 267 | 0.6 | 0.45 | 108 | 25 | 18 | 36 | 3.3 | 3.75 | 7 | 0.12 | 47 | 2.3 | 0.11 | 2443 | 2 | 0.14 | 1 | 19 | 835 | 6 | 5 | 48 |  | 638 | 30 | 24 | 159 | 17
013L :783171:00:------:-- | 10:0006:000316 | 10:0006 | 21:0135 | 21:0135:000298 | 21:0135:000298:0001:0001:00 |  | 54.5781 | -62.1859 | NGR lake sediment grab sample | <177 micron (NGR) | 18 | 0107:s__07 | 316 | 4.23 | 506 | 0.8 | 0.9 | 92 | 20 | 31 | 28 | 4.1 | 3.79 | 12 | 0.51 | 42 | 9.9 | 0.37 | 644 | 3 | 0.43 | 4 | 19 | 2228 | 14 | 6.7 | 109 |  | 1980 | 73 | 25 | 128 | 38
013L :783172:00:------:-- | 10:0006:000317 | 10:0006 | 21:0135 | 21:0135:000299 | 21:0135:000299:0001:0001:00 |  | 54.5822 | -62.1403 | NGR lake sediment grab sample | <177 micron (NGR) | 18 | 0108:s__08 | 317 | 4.18 | 311 | 0.8 | 0.89 | 83 | 18 | 26 | 60 | 4.6 | 3.36 | 10 | 0.23 | 41 | 5 | 0.24 | 573 | 6 | 0.3 | 3 | 14 | 2619 | 8 | 7.3 | 92 |  | 1608 | 57 | 28 | 110 | 30
013L :783173:00:------:-- | 10:0006:000318 | 10:0006 | 21:0135 | 21:0135:000300 | 21:0135:000300:0001:0001:00 |  | 54.5765 | -62.0767 | NGR lake sediment grab sample | <177 micron (NGR) | 18 | 0109:s__09 | 318 | 3.64 | 188 | 0.9 | 0.6 | 91 | 37 | 23 | 70 | 4.2 | 7.12 | 8 | 0.16 | 38 | 2.8 | 0.17 | 3638 | 4 | 0.22 | 1 | 11 | 1836 | 7 | 8 | 55 |  | 1149 | 44 | 32 | 114 | 29
013L :783174:00:------:-- | 10:0006:000319 | 10:0006 | 21:0135 | 21:0135:000301 | 21:0135:000301:0001:0001:00 |  | 54.6247 | -62.1034 | NGR lake sediment grab sample | <177 micron (NGR) | 18 | 0110:s__10 | 319 | 7.28 | 643 | 1.2 | 2.26 | 66 | 20 | 40 | 24 | 3.3 | 3.02 | 20 | 1.52 | 32 | 15.9 | 0.86 | 472 | 1 | 2.17 | 8 | 23 | 790 | 17 | 10.7 | 346 |  | 3992 | 81 | 20 | 73 | 108
013L :783175:00:------:-- | 10:0006:000320 | 10:0006 | 21:0135 | 21:0135:000302 | 21:0135:000302:0001:0001:00 |  | 54.5988 | -62.1575 | NGR lake sediment grab sample | <177 micron (NGR) | 18 | 0111:s__11 | 320 | 4.39 | 434 | 0.9 | 1.35 | 70 | 16 | 34 | 30 | 3.6 | 2.7 | 16 | 0.95 | 35 | 13.1 | 0.71 | 511 | 2 | 1.02 | 5 | 23 | 803 | 13 | 9.5 | 178 |  | 2953 | 69 | 23 | 78 | 75
013L :783176:00:------:-- | 10:0006:000321 | 10:0006 | 21:0135 | 21:0135:000303 | 21:0135:000303:0001:0001:00 |  | 54.6049 | -62.1676 | NGR lake sediment grab sample | <177 micron (NGR) | 18 | 0112:s__12 | 321 | 5.09 | 425 | 1 | 1.17 | 60 | 17 | 35 | 26 | 3.1 | 3.29 | 14 | 1.14 | 30 | 14.7 | 0.82 | 414 | 1 | 1.36 | 6 | 26 | 667 | 14 | 9.5 | 179 |  | 3264 | 74 | 21 | 77 | 86
013L :783177:00:------:-- | 10:0006:000322 | 10:0006 | 21:0135 | 21:0135:000304 | 21:0135:000304:0001:0001:00 |  | 54.6193 | -62.2299 | NGR lake sediment grab sample | <177 micron (NGR) | 18 | 0113:s__13 | 322 | 7.39 | 738 | 1.4 | 1.79 | 94 | 26 | 52 | 36 | 3.9 | 6.42 | 22 | 1.6 | 42 | 17.9 | 1.14 | 2648 | 4 | 1.8 | 9 | 35 | 2690 | 19 | 13.4 | 247 |  | 5085 | 169 | 26 | 112 | 115
013L :783178:00:------:-- | 10:0006:000323 | 10:0006 | 21:0135 | 21:0135:000305 | 21:0135:000305:0001:0001:00 |  | 54.6556 | -62.2154 | NGR lake sediment grab sample | <177 micron (NGR) | 18 | 0114:s__14 | 323 | 4.27 | 666 | 0.7 | 0.93 | 101 | 11 | 28 | 35 | 6.5 | 1.88 | 11 | 0.85 | 99 | 16.5 | 0.55 | 249 | 3 | 0.42 | 4 | 19 | 617 | 10 | 8.4 | 86 |  | 1872 | 52 | 37 | 128 | 52
013L :783180:00:------:-- | 10:0006:000324 | 10:0006 | 21:0135 | 21:0135:000306 | 21:0135:000306:0001:0001:00 |  | 54.6634 | -62.1734 | NGR lake sediment grab sample | <177 micron (NGR) | 18 | 0115:s__15 | 324 | 0.71 | 152 | 0.1 | 0.55 | 39 | 5 | 12 | 13 | 2.1 | 0.65 | 2 | 0.04 | 27 | 0.9 | 0.07 | 126 | 2 | 0.05 | 1 | 12 | 345 | 4 | 3 | 38 |  | 231 | 17 | 13 | 52 | 5
013L :783182:00:------:-- | 10:0006:000325 | 10:0006 | 21:0135 | 21:0135:000307 | 21:0135:000307:0001:0001:00 |  | 54.6362 | -62.1323 | NGR lake sediment grab sample | <177 micron (NGR) | 19 | 0101:s__01 | 325 | 0.7 | 103 | 0.1 | 0.38 | 45 | 3 | 8 | 31 | 2.9 | 0.34 | 3 | 0.04 | 37 | 0.6 | 0.05 | 37 | 7 | 0.06 | 1 | 12 | 233 | 3 | 3.7 | 34 |  | 217 | 7 | 15 | 49 | 6
013L :783183:00:------:-- | 10:0006:000326 | 10:0006 | 21:0135 | 21:0135:000308 | 21:0135:000308:0001:0001:00 |  | 54.6413 | -62.064 | NGR lake sediment grab sample | <177 micron (NGR) | 19 | 0102:s__02 | 326 | 0.58 | 119 | 0.1 | 0.45 | 15 | 4 | 6 | 17 | 1.4 | 0.31 | 3 | 0.02 | 12 | 0.4 | 0.04 | 51 | 2 | 0.03 | 1 | 11 | 299 | 2 | 2.2 | 44 |  | 130 | 8 | 9 | 50 | 5
013L :783184:00:------:-- | 10:0006:000327 | 10:0006 | 21:0135 | 21:0135:000309 | 21:0135:000309:0001:0001:00 |  | 54.6753 | -62.0525 | NGR lake sediment grab sample | <177 micron (NGR) | 19 | 0103:s__03 | 327 | 1.12 | 119 | 0.2 | 0.46 | 37 | 5 | 10 | 12 | 1.8 | 0.57 | 3 | 0.08 | 18 | 2.4 | 0.13 | 108 | 1 | 0.1 | 1 | 12 | 397 | 3 | 2.6 | 50 |  | 433 | 17 | 10 | 66 | 9
013L :783185:70:783186:10 | 10:0006:000328 | 10:0006 | 21:0135 | 21:0135:000310 | 21:0135:000310:0001:0001:00 |  | 54.679 | -62.1092 | NGR lake sediment grab sample | <177 micron (NGR) | 19 | 0053:ffc_1 | 328 | 3.36 | 251 | 0.5 | 0.78 | 60 | 12 | 33 | 42 | 4.3 | 3.43 | 9 | 0.28 | 43 | 6 | 0.4 | 471 | 5 | 0.24 | 3 | 25 | 1836 | 7 | 11.3 | 66 |  | 1266 | 77 | 27 | 117 | 25
013L :783186:10:------:-- | 10:0006:000329 | 10:0006 | 21:0135 | 21:0135:000311 | 21:0135:000311:0001:0001:00 |  | 54.6795 | -62.1312 | NGR lake sediment grab sample | <177 micron (NGR) | 19 | 0051:ffc_1 | 329 | 1.08 | 107 | 0.2 | 0.6 | 49 | 7 | 11 | 24 | 3.9 | 0.4 | 3 | 0.06 | 34 | 1.7 | 0.1 | 69 | 6 | 0.07 | 1 | 16 | 475 | 3 | 4.8 | 45 |  | 375 | 11 | 22 | 75 | 10
013L :783187:20:783186:10 | 10:0006:000330 | 10:0006 | 21:0135 | 21:0135:000311 | 21:0135:000311:0002:0001:00 |  | 54.6795 | -62.1312 | NGR lake sediment grab sample | <177 micron (NGR) | 19 | 0052:ffc_1 | 330 | 1.12 | 127 | 0.2 | 0.67 | 55 | 6 | 11 | 26 | 4 | 0.43 | 4 | 0.07 | 37 | 1.7 | 0.11 | 62 | 9 | 0.07 | 1 | 15 | 434 | 3 | 5.2 | 51 |  | 382 | 11 | 24 | 77 | 10
013L :783188:00:------:-- | 10:0006:000331 | 10:0006 | 21:0135 | 21:0135:000312 | 21:0135:000312:0001:0001:00 |  | 54.6822 | -62.1712 | NGR lake sediment grab sample | <177 micron (NGR) | 19 | 0104:s__04 | 331 | 0.86 | 142 | 0.2 | 0.45 | 62 | 4 | 13 | 17 | 5.5 | 0.53 | 3 | 0.05 | 61 | 2 | 0.09 | 66 | 5 | 0.05 | 1 | 13 | 386 | 3 | 4 | 36 |  | 323 | 17 | 32 | 70 | 8
013L :783189:00:------:-- | 10:0006:000332 | 10:0006 | 21:0135 | 21:0135:000313 | 21:0135:000313:0001:0001:00 |  | 54.7143 | -62.175 | NGR lake sediment grab sample | <177 micron (NGR) | 19 | 0105:s__05 | 332 | 3.18 | 497 | 0.6 | 1.26 | 74 | 15 | 29 | 16 | 5 | 2.65 | 8 | 0.36 | 58 | 7.5 | 0.46 | 437 | 3 | 0.57 | 4 | 17 | 502 | 8 | 9.1 | 109 |  | 1863 | 49 | 31 | 136 | 45
013L :783190:00:------:-- | 10:0006:000333 | 10:0006 | 21:0135 | 21:0135:000314 | 21:0135:000314:0001:0001:00 |  | 54.738 | -62.2245 | NGR lake sediment grab sample | <177 micron (NGR) | 19 | 0106:s__06 | 333 | 1.77 | 245 | 0.3 | 0.53 | 49 | 10 | 22 | 13 | 2.9 | 1.55 | 5 | 0.15 | 30 | 6.1 | 0.24 | 343 | 1 | 0.18 | 2 | 15 | 451 | 5 | 5.2 | 42 |  | 820 | 34 | 19 | 105 | 21
013L :783191:00:------:-- | 10:0006:000334 | 10:0006 | 21:0135 | 21:0135:000315 | 21:0135:000315:0001:0001:00 |  | 54.8016 | -62.313 | NGR lake sediment grab sample | <177 micron (NGR) | 19 | 0107:s__07 | 334 | 2.89 | 232 | 0.4 | 1.04 | 42 | 9 | 28 | 19 | 2.2 | 1.45 | 7 | 0.31 | 23 | 5 | 0.47 | 273 | 1 | 0.55 | 3 | 21 | 676 | 7 | 6.8 | 115 |  | 1497 | 35 | 14 | 92 | 31
013L :783192:00:------:-- | 10:0006:000335 | 10:0006 | 21:0135 | 21:0135:000316 | 21:0135:000316:0001:0001:00 |  | 54.7782 | -62.3045 | NGR lake sediment grab sample | <177 micron (NGR) | 19 | 0108:s__08 | 335 | 3 | 214 | 0.4 | 0.77 | 46 | 9 | 33 | 35 | 2.2 | 1.64 | 9 | 0.31 | 23 | 5.5 | 0.43 | 237 | 1 | 0.48 | 3 | 32 | 1040 | 10 | 7.1 | 90 |  | 1630 | 52 | 15 | 105 | 30
013L :783194:00:------:-- | 10:0006:000336 | 10:0006 | 21:0135 | 21:0135:000317 | 21:0135:000317:0001:0001:00 |  | 54.7582 | -62.2867 | NGR lake sediment grab sample | <177 micron (NGR) | 19 | 0109:s__09 | 336 | 1.97 | 189 | 0.3 | 0.67 | 36 | 11 | 25 | 13 | 1.7 | 1.86 | 7 | 0.21 | 18 | 3.7 | 0.31 | 398 | 1 | 0.34 | 2 | 16 | 693 | 5 | 5.2 | 70 |  | 1097 | 42 | 13 | 95 | 24
013L :783195:00:------:-- | 10:0006:000337 | 10:0006 | 21:0135 | 21:0135:000318 | 21:0135:000318:0001:0001:00 |  | 54.7264 | -62.2369 | NGR lake sediment grab sample | <177 micron (NGR) | 19 | 0110:s__10 | 337 | 1.28 | 143 | 0.2 | 0.58 | 49 | 5 | 16 | 15 | 2.7 | 0.71 | 6 | 0.11 | 25 | 2.9 | 0.17 | 180 | 1 | 0.14 | 1 | 17 | 630 | 7 | 4 | 49 |  | 652 | 16 | 15 | 83 | 15
013L :783196:00:------:-- | 10:0006:000338 | 10:0006 | 21:0135 | 21:0135:000319 | 21:0135:000319:0001:0001:00 |  | 54.6906 | -62.2796 | NGR lake sediment grab sample | <177 micron (NGR) | 19 | 0111:s__11 | 338 | 4.29 | 593 | 0.8 | 1.33 | 90 | 14 | 187 | 19 | 7.1 | 1.87 | 11 | 0.64 | 114 | 13.3 | 0.77 | 415 | 1 | 0.72 | 4 | 30 | 949 | 11 | 10 | 142 |  | 2275 | 68 | 43 | 94 | 57
013L :783197:00:------:-- | 10:0006:000339 | 10:0006 | 21:0135 | 21:0135:000320 | 21:0135:000320:0001:0001:00 |  | 54.5795 | -62.2466 | NGR lake sediment grab sample | <177 micron (NGR) | 19 | 0112:s__12 | 339 | 5.7 | 380 | 1.1 | 1.45 | 79 | 20 | 43 | 42 | 4.4 | 3.57 | 15 | 1.18 | 37 | 17.2 | 1.07 | 543 | 2 | 1.44 | 7 | 32 | 709 | 16 | 12.3 | 181 |  | 4278 | 108 | 29 | 88 | 111
013L :783198:00:------:-- | 10:0006:000340 | 10:0006 | 21:0135 | 21:0135:000321 | 21:0135:000321:0001:0001:00 |  | 54.5277 | -62.2909 | NGR lake sediment grab sample | <177 micron (NGR) | 19 | 0113:s__13 | 340 | 7.13 | 670 | 1.5 | 1.75 | 142 | 26 | 52 | 54 | 5.2 | 4.68 | 17 | 1.49 | 68 | 15.7 | 0.79 | 2990 | 2 | 1.63 | 9 | 28 | 2335 | 18 | 12.4 | 284 |  | 4055 | 89 | 36 | 124 | 117
013L :783199:00:------:-- | 10:0006:000341 | 10:0006 | 21:0135 | 21:0135:000322 | 21:0135:000322:0001:0001:00 |  | 54.5364 | -62.3068 | NGR lake sediment grab sample | <177 micron (NGR) | 19 | 0114:s__14 | 341 | 4.82 | 425 | 1.1 | 0.78 | 141 | 68 | 37 | 42 | 4.1 | 16.67 | 13 | 0.57 | 57 | 9.9 | 0.38 | 5486 | 6 | 0.49 | 3 | 22 | 2646 | 11 | 7.5 | 108 |  | 1969 | 79 | 31 | 172 | 47
013L :783200:00:------:-- | 10:0006:000342 | 10:0006 | 21:0135 | 21:0135:000323 | 21:0135:000323:0001:0001:00 |  | 54.5733 | -62.3249 | NGR lake sediment grab sample | <177 micron (NGR) | 19 | 0115:s__15 | 342 | 3.2 | 581 | 1.1 | 1.04 | 53 | 13 | 27 | 67 | 5.6 | 2.19 | 10 | 0.85 | 35 | 10 | 0.54 | 298 | 9 | 0.7 | 5 | 20 | 618 | 11 | 11.3 | 87 |  | 1947 | 130 | 44 | 137 | 78
013L :783202:00:------:-- | 10:0006:000343 | 10:0006 | 21:0135 | 21:0135:000324 | 21:0135:000324:0001:0001:00 |  | 54.6642 | -62.3567 | NGR lake sediment grab sample | <177 micron (NGR) | 20 | 0101:s__01 | 343 | 7.29 | 674 | 1.2 | 1.9 | 89 | 28 | 52 | 34 | 3.4 | 6.14 | 20 | 1.52 | 42 | 15.8 | 1.13 | 3490 | 3 | 1.72 | 8 | 36 | 2103 | 19 | 12.5 | 238 |  | 4499 | 180 | 24 | 114 | 99
013L :783203:00:------:-- | 10:0006:000344 | 10:0006 | 21:0135 | 21:0135:000325 | 21:0135:000325:0001:0001:00 |  | 54.7037 | -62.3378 | NGR lake sediment grab sample | <177 micron (NGR) | 20 | 0102:s__02 | 344 | 5.41 | 386 | 0.9 | 1.82 | 42 | 12 | 34 | 20 | 3.8 | 2.63 | 18 | 1.08 | 27 | 11.8 | 0.73 | 466 | 1 | 1.32 | 6 | 21 | 1221 | 15 | 8.6 | 162 |  | 3257 | 56 | 28 | 82 | 74
013L :783204:00:------:-- | 10:0006:000345 | 10:0006 | 21:0135 | 21:0135:000326 | 21:0135:000326:0001:0001:00 |  | 54.7611 | -62.354 | NGR lake sediment grab sample | <177 micron (NGR) | 20 | 0103:s__03 | 345 | 2.39 | 198 | 0.4 | 0.63 | 43 | 7 | 24 | 30 | 1.9 | 1.28 | 7 | 0.24 | 19 | 3.7 | 0.29 | 222 | 1 | 0.32 | 2 | 19 | 1074 | 10 | 6.2 | 71 |  | 1296 | 43 | 11 | 50 | 27
013L :783205:70:783206:10 | 10:0006:000346 | 10:0006 | 21:0135 | 21:0135:000327 | 21:0135:000327:0001:0001:00 |  | 54.8026 | -62.351 | NGR lake sediment grab sample | <177 micron (NGR) | 20 | 0053:ffc_1 | 346 | 3.65 | 204 | 0.6 | 1.17 | 64 | 33 | 33 | 29 | 2.7 | 9.09 | 13 | 0.37 | 28 | 4.8 | 0.5 | 1178 | 3 | 0.52 | 2 | 25 | 1325 | 7 | 7.7 | 111 |  | 1359 | 75 | 19 | 198 | 29
013L :783206:10:------:-- | 10:0006:000347 | 10:0006 | 21:0135 | 21:0135:000328 | 21:0135:000328:0001:0001:00 |  | 54.8212 | -62.3762 | NGR lake sediment grab sample | <177 micron (NGR) | 20 | 0051:ffc_1 | 347 | 2.11 | 97 | 0.3 | 0.56 | 40 | 8 | 18 | 45 | 2.6 | 1.48 | 6 | 0.11 | 24 | 2 | 0.16 | 214 | 1 | 0.17 | 1 | 18 | 1537 | 5 | 5.3 | 50 |  | 493 | 40 | 17 | 85 | 12
013L :783207:20:783206:10 | 10:0006:000348 | 10:0006 | 21:0135 | 21:0135:000328 | 21:0135:000328:0002:0001:00 |  | 54.8212 | -62.3762 | NGR lake sediment grab sample | <177 micron (NGR) | 20 | 0052:ffc_1 | 348 | 8.32 | 682 | 1.1 | 2.91 | 69 | 22 | 42 | 39 | 3.2 | 3.06 | 21 | 1.37 | 32 | 10.9 | 1 | 479 | 1 | 2.04 | 8 | 38 | 920 | 17 | 10.5 | 364 |  | 3281 | 66 | 19 | 82 | 76
013L :783208:00:------:-- | 10:0006:000349 | 10:0006 | 21:0135 | 21:0135:000329 | 21:0135:000329:0001:0001:00 |  | 54.8367 | -62.3727 | NGR lake sediment grab sample | <177 micron (NGR) | 20 | 0104:s__04 | 349 | 4.19 | 310 | 0.5 | 1.19 | 49 | 13 | 29 | 19 | 2.4 | 2.3 | 12 | 0.4 | 27 | 6.4 | 0.43 | 269 | 1 | 0.64 | 4 | 26 | 665 | 8 | 6.2 | 139 |  | 1455 | 53 | 16 | 120 | 30
013L :783209:00:------:-- | 10:0006:000350 | 10:0006 | 21:0135 | 21:0135:000330 | 21:0135:000330:0001:0001:00 |  | 54.9044 | -62.3528 | NGR lake sediment grab sample | <177 micron (NGR) | 20 | 0105:s__05 | 350 | 8.95 | 704 | 1.1 | 2.73 | 58 | 18 | 38 | 21 | 2.8 | 3.41 | 22 | 1.35 | 26 | 10.4 | 0.81 | 670 | 1 | 1.99 | 9 | 32 | 1212 | 18 | 9.5 | 366 |  | 3300 | 63 | 17 | 91 | 79
013L :783210:00:------:-- | 10:0006:000351 | 10:0006 | 21:0135 | 21:0135:000331 | 21:0135:000331:0001:0001:00 |  | 54.9072 | -62.2934 | NGR lake sediment grab sample | <177 micron (NGR) | 20 | 0106:s__06 | 351 | 3.49 | 198 | 0.4 | 1.24 | 49 | 9 | 19 | 16 | 2.7 | 0.91 | 10 | 0.3 | 32 | 3.8 | 0.31 | 162 | 1 | 0.57 | 3 | 21 | 670 | 7 | 4.9 | 135 |  | 1004 | 26 | 18 | 71 | 25
013L :783211:00:------:-- | 10:0006:000352 | 10:0006 | 21:0135 | 21:0135:000332 | 21:0135:000332:0001:0001:00 |  | 54.9089 | -62.2377 | NGR lake sediment grab sample | <177 micron (NGR) | 20 | 0107:s__07 | 352 | 6.74 | 358 | 0.6 | 1.8 | 39 | 14 | 23 | 27 | 1.8 | 1.75 | 16 | 0.58 | 20 | 6.9 | 0.56 | 233 | 1 | 0.99 | 5 | 42 | 1114 | 14 | 5.4 | 204 |  | 1588 | 30 | 11 | 66 | 36
013L :783212:00:------:-- | 10:0006:000353 | 10:0006 | 21:0135 | 21:0135:000333 | 21:0135:000333:0001:0001:00 |  | 54.9219 | -62.159 | NGR lake sediment grab sample | <177 micron (NGR) | 20 | 0108:s__08 | 353 | 7.96 | 310 | 0.5 | 2.87 | 34 | 22 | 37 | 39 | 1.9 | 2.7 | 15 | 0.5 | 20 | 6.3 | 0.87 | 358 | 1 | 1.37 | 5 | 55 | 634 | 12 | 6.4 | 269 |  | 1757 | 45 | 12 | 88 | 35
013L :783213:00:------:-- | 10:0006:000354 | 10:0006 | 21:0135 | 21:0135:000334 | 21:0135:000334:0001:0001:00 |  | 54.913 | -62.1035 | NGR lake sediment grab sample | <177 micron (NGR) | 20 | 0109:s__09 | 354 | 8.28 | 391 | 0.6 | 3.29 | 35 | 19 | 50 | 15 | 1.8 | 3.03 | 18 | 0.74 | 20 | 9.9 | 1.14 | 460 | 1 | 1.81 | 6 | 30 | 569 | 12 | 9.9 | 328 |  | 3113 | 78 | 12 | 94 | 49
013L :783215:00:------:-- | 10:0006:000355 | 10:0006 | 21:0135 | 21:0135:000335 | 21:0135:000335:0001:0001:00 |  | 54.9301 | -62.1073 | NGR lake sediment grab sample | <177 micron (NGR) | 20 | 0110:s__10 | 355 | 4.79 | 250 | 0.5 | 1.64 | 34 | 14 | 26 | 21 | 1.6 | 1.26 | 8 | 0.43 | 19 | 5.1 | 0.45 | 258 | 2 | 0.79 | 4 | 24 | 800 | 9 | 5.4 | 164 |  | 1480 | 40 | 10 | 80 | 32
013L :783216:00:------:-- | 10:0006:000356 | 10:0006 | 21:0135 | 21:0135:000336 | 21:0135:000336:0001:0001:00 |  | 54.9641 | -62.1189 | NGR lake sediment grab sample | <177 micron (NGR) | 20 | 0111:s__11 | 356 | 2.16 | 53 | 0.1 | 0.62 | 14 | 5 | 6 | 10 | 0.7 | 0.76 | 4 | 0.05 | 8 | 1.1 | 0.09 | 74 | 1 | 0.19 | 1 | 9 | 261 | 3 | 1.4 | 57 |  | 240 | 20 | 5 | 41 | 4
013L :783217:00:------:-- | 10:0006:000357 | 10:0006 | 21:0135 | 21:0135:000337 | 21:0135:000337:0001:0001:00 |  | 54.8797 | -62.4301 | NGR lake sediment grab sample | <177 micron (NGR) | 20 | 0112:s__12 | 357 | 9.57 | 516 | 0.8 | 3.99 | 43 | 14 | 30 | 8 | 2 | 2.43 | 21 | 1.05 | 22 | 7.3 | 0.79 | 485 | 1 | 2.37 | 8 | 21 | 650 | 18 | 7.7 | 417 |  | 3098 | 44 | 13 | 69 | 77
013L :783218:00:------:-- | 10:0006:000358 | 10:0006 | 21:0135 | 21:0135:000338 | 21:0135:000338:0001:0001:00 |  | 54.882 | -62.4793 | NGR lake sediment grab sample | <177 micron (NGR) | 20 | 0113:s__13 | 358 | 8.01 | 505 | 0.8 | 2.38 | 52 | 21 | 43 | 21 | 2.5 | 2.47 | 14 | 0.9 | 28 | 8.7 | 0.85 | 404 | 1 | 1.46 | 6 | 43 | 731 | 15 | 8.2 | 277 |  | 2297 | 55 | 15 | 72 | 58
013L :783219:00:------:-- | 10:0006:000359 | 10:0006 | 21:0135 | 21:0135:000339 | 21:0135:000339:0001:0001:00 |  | 54.8659 | -62.5316 | NGR lake sediment grab sample | <177 micron (NGR) | 20 | 0114:s__14 | 359 | 3.69 | 282 | 0.5 | 0.93 | 55 | 15 | 35 | 23 | 2.5 | 2.06 | 9 | 0.39 | 29 | 7.1 | 0.51 | 387 | 1 | 0.44 | 3 | 34 | 711 | 9 | 6.4 | 100 |  | 1362 | 46 | 16 | 97 | 33
013L :783220:00:------:-- | 10:0006:000360 | 10:0006 | 21:0135 | 21:0135:000340 | 21:0135:000340:0001:0001:00 |  | 54.8327 | -62.6355 | NGR lake sediment grab sample | <177 micron (NGR) | 20 | 0115:s__15 | 360 | 1.05 | 128 | 0.2 | 0.56 | 35 | 5 | 11 | 18 | 2.2 | 0.41 | 1 | 0.09 | 20 | 2.2 | 0.11 | 109 | 1 | 0.11 | 1 | 14 | 352 | 3 | 2.9 | 54 |  | 404 | 9 | 13 | 66 | 12
013L :783222:00:------:-- | 10:0006:000361 | 10:0006 | 21:0135 | 21:0135:000341 | 21:0135:000341:0001:0001:00 |  | 54.8356 | -62.7062 | NGR lake sediment grab sample | <177 micron (NGR) | 21 | 0101:s__01 | 361 | 1.06 | 166 | 0.2 | 0.68 | 31 | 4 | 14 | 10 | 1.5 | 0.49 | 3 | 0.13 | 19 | 3.9 | 0.15 | 96 | 1 | 0.17 | 1 | 9 | 589 | 4 | 2.6 | 54 |  | 539 | 16 | 9 | 57 | 13
013L :783223:70:783224:10 | 10:0006:000362 | 10:0006 | 21:0135 | 21:0135:000342 | 21:0135:000342:0001:0001:00 |  | 54.8277 | -62.7233 | NGR lake sediment grab sample | <177 micron (NGR) | 21 | 0053:ffc_1 | 362 | 2.01 | 168 | 0.2 | 0.48 | 30 | 3 | 14 | 22 | 1.4 | 0.43 | 7 | 0.18 | 15 | 1.3 | 0.15 | 95 | 1 | 0.22 | 2 | 20 | 940 | 5 | 3 | 77 |  | 745 | 15 | 7 | 64 | 17
013L :783224:10:------:-- | 10:0006:000363 | 10:0006 | 21:0135 | 21:0135:000343 | 21:0135:000343:0001:0001:00 |  | 54.8132 | -62.7279 | NGR lake sediment grab sample | <177 micron (NGR) | 21 | 0051:ffc_1 | 363 | 3.58 | 426 | 0.6 | 1.52 | 43 | 14 | 22 | 7 | 1.9 | 1.46 | 9 | 0.54 | 23 | 5.7 | 0.38 | 666 | 1 | 0.88 | 4 | 13 | 1112 | 9 | 5 | 192 |  | 1588 | 39 | 12 | 107 | 36
013L :783225:20:783224:10 | 10:0006:000364 | 10:0006 | 21:0135 | 21:0135:000343 | 21:0135:000343:0002:0001:00 |  | 54.8132 | -62.7279 | NGR lake sediment grab sample | <177 micron (NGR) | 21 | 0052:ffc_1 | 364 | 3.22 | 399 | 0.5 | 1.4 | 49 | 14 | 22 | 9 | 2.3 | 1.42 | 9 | 0.47 | 25 | 5.7 | 0.36 | 634 | 1 | 0.75 | 4 | 13 | 1171 | 9 | 5.1 | 166 |  | 1556 | 41 | 13 | 113 | 38
013L :783226:00:------:-- | 10:0006:000365 | 10:0006 | 21:0135 | 21:0135:000344 | 21:0135:000344:0001:0001:00 |  | 54.7957 | -62.7348 | NGR lake sediment grab sample | <177 micron (NGR) | 21 | 0102:s__02 | 365 | 2.21 | 143 | 0.2 | 0.42 | 42 | 3 | 13 | 21 | 2 | 0.37 | 8 | 0.16 | 19 | 2.6 | 0.12 | 74 | 1 | 0.21 | 1 | 15 | 1000 | 6 | 2.7 | 68 |  | 682 | 13 | 9 | 47 | 13
013L :783228:00:------:-- | 10:0006:000366 | 10:0006 | 21:0135 | 21:0135:000345 | 21:0135:000345:0001:0001:00 |  | 54.7867 | -62.7112 | NGR lake sediment grab sample | <177 micron (NGR) | 21 | 0103:s__03 | 366 | 0.94 | 115 | 0.2 | 0.49 | 27 | 5 | 10 | 15 | 2 | 0.7 | 9 | 0.07 | 18 | 1.4 | 0.1 | 77 | 1 | 0.12 | 1 | 8 | 430 | 3 | 2.2 | 45 |  | 362 | 20 | 11 | 50 | 8
013L :783229:00:------:-- | 10:0006:000367 | 10:0006 | 21:0135 | 21:0135:000346 | 21:0135:000346:0001:0001:00 |  | 54.7351 | -62.772 | NGR lake sediment grab sample | <177 micron (NGR) | 21 | 0104:s__04 | 367 | 5.28 | 484 | 0.9 | 1.11 | 73 | 8 | 41 | 34 | 3.7 | 1.53 | 16 | 1.04 | 31 | 9.1 | 0.48 | 296 | 1 | 1.05 | 8 | 24 | 2343 | 15 | 9.3 | 194 |  | 2793 | 44 | 19 | 83 | 68
013L :783230:00:------:-- | 10:0006:000368 | 10:0006 | 21:0135 | 21:0135:000347 | 21:0135:000347:0001:0001:00 |  | 54.7309 | -62.7737 | NGR lake sediment grab sample | <177 micron (NGR) | 21 | 0105:s__05 | 368 | 2.55 | 166 | 0.5 | 0.37 | 71 | 3 | 21 | 41 | 3.6 | 0.58 | 8 | 0.17 | 32 | 3.5 | 0.13 | 76 | 1 | 0.14 | 2 | 21 | 3035 | 6 | 5.8 | 53 |  | 831 | 35 | 18 | 71 | 17
013L :783231:00:------:-- | 10:0006:000369 | 10:0006 | 21:0135 | 21:0135:000348 | 21:0135:000348:0001:0001:00 |  | 54.6937 | -62.759 | NGR lake sediment grab sample | <177 micron (NGR) | 21 | 0106:s__06 | 369 | 2.87 | 585 | 0.6 | 1.32 | 71 | 12 | 35 | 18 | 3.2 | 2.61 | 10 | 0.43 | 30 | 10.2 | 0.38 | 356 | 2 | 0.41 | 3 | 13 | 2667 | 8 | 7.8 | 273 |  | 1588 | 337 | 19 | 83 | 35
013L :783232:00:------:-- | 10:0006:000370 | 10:0006 | 21:0135 | 21:0135:000349 | 21:0135:000349:0001:0001:00 |  | 54.6346 | -62.724 | NGR lake sediment grab sample | <177 micron (NGR) | 21 | 0107:s__07 | 370 | 1.5 | 178 | 0.3 | 0.66 | 46 | 10 | 11 | 15 | 2.9 | 0.72 | 8 | 0.11 | 21 | 3.1 | 0.15 | 94 | 1 | 0.13 | 1 | 17 | 521 | 4 | 3.8 | 65 |  | 576 | 17 | 14 | 103 | 15
013L :783233:00:------:-- | 10:0006:000371 | 10:0006 | 21:0135 | 21:0135:000350 | 21:0135:000350:0001:0001:00 |  | 54.6212 | -62.799 | NGR lake sediment grab sample | <177 micron (NGR) | 21 | 0108:s__08 | 371 | 1.11 | 284 | 0.3 | 0.53 | 42 | 5 | 10 | 18 | 3 | 0.39 | 6 | 0.11 | 19 | 3.8 | 0.14 | 59 | 1 | 0.09 | 1 | 16 | 645 | 4 | 4.8 | 50 |  | 552 | 15 | 16 | 64 | 15
013L :783234:00:------:-- | 10:0006:000372 | 10:0006 | 21:0135 | 21:0135:000351 | 21:0135:000351:0001:0001:00 |  | 54.6063 | -62.9403 | NGR lake sediment grab sample | <177 micron (NGR) | 21 | 0109:s__09 | 372 | 0.65 | 55 | 0.1 | 0.41 | 15 | 2 | 8 | 5 | 0.9 | 0.38 | 4 | 0.06 | 9 | 1.2 | 0.11 | 102 | 1 | 0.11 | 1 | 5 | 646 | 2 | 1.7 | 37 |  | 339 | 13 | 4 | 38 | 7
013L :783235:00:------:-- | 10:0006:000373 | 10:0006 | 21:0135 | 21:0135:000352 | 21:0135:000352:0001:0001:00 |  | 54.5804 | -62.9092 | NGR lake sediment grab sample | <177 micron (NGR) | 21 | 0110:s__10 | 373 | 0.84 | 180 | 0.2 | 0.49 | 34 | 5 | 7 | 10 | 1.7 | 0.33 | 6 | 0.05 | 18 | 1.4 | 0.08 | 78 | 1 | 0.08 | 1 | 9 | 883 | 3 | 2.2 | 43 |  | 328 | 13 | 9 | 58 | 7
013L :783236:00:------:-- | 10:0006:000374 | 10:0006 | 21:0135 | 21:0135:000353 | 21:0135:000353:0001:0001:00 |  | 54.5198 | -62.8753 | NGR lake sediment grab sample | <177 micron (NGR) | 21 | 0111:s__11 | 374 | 2.95 | 213 | 0.4 | 1.23 | 28 | 13 | 18 | 14 | 1.6 | 1.92 | 8 | 0.3 | 17 | 9 | 0.29 | 264 | 8 | 0.55 | 3 | 16 | 729 | 6 | 3.4 | 153 |  | 1273 | 60 | 8 | 87 | 25
013L :783237:00:------:-- | 10:0006:000375 | 10:0006 | 21:0135 | 21:0135:000354 | 21:0135:000354:0001:0001:00 |  | 54.531 | -62.909 | NGR lake sediment grab sample | <177 micron (NGR) | 21 | 0112:s__12 | 375 | 1.36 | 191 | 0.3 | 0.66 | 66 | 10 | 13 | 13 | 2.3 | 0.85 | 5 | 0.11 | 32 | 5.7 | 0.17 | 110 | 4 | 0.16 | 2 | 15 | 410 | 4 | 2.4 | 87 |  | 653 | 31 | 11 | 80 | 11
013L :783238:00:------:-- | 10:0006:000376 | 10:0006 | 21:0135 | 21:0135:000355 | 21:0135:000355:0001:0001:00 |  | 54.5423 | -62.9333 | NGR lake sediment grab sample | <177 micron (NGR) | 21 | 0113:s__13 | 376 | 0.98 | 122 | 0.3 | 0.53 | 45 | 4 | 8 | 18 | 3.7 | 0.32 | 4 | 0.08 | 34 | 2.5 | 0.1 | 59 | 2 | 0.12 | 1 | 10 | 445 | 3 | 3.4 | 58 |  | 451 | 14 | 21 | 55 | 12
013L :783239:00:------:-- | 10:0006:000377 | 10:0006 | 21:0135 | 21:0135:000356 | 21:0135:000356:0001:0001:00 |  | 54.53 | -62.9578 | NGR lake sediment grab sample | <177 micron (NGR) | 21 | 0114:s__14 | 377 | 1.71 | 151 | 0.4 | 0.75 | 107 | 10 | 14 | 29 | 4.6 | 1.51 | 6 | 0.15 | 58 | 6.2 | 0.19 | 100 | 4 | 0.18 | 2 | 19 | 463 | 4 | 4.8 | 65 |  | 750 | 27 | 25 | 92 | 21
013L :783240:00:------:-- | 10:0006:000378 | 10:0006 | 21:0135 | 21:0135:000357 | 21:0135:000357:0001:0001:00 |  | 54.5151 | -63.0061 | NGR lake sediment grab sample | <177 micron (NGR) | 21 | 0115:s__15 | 378 | 1.1 | 122 | 0.2 | 0.48 | 36 | 3 | 9 | 16 | 2.7 | 0.53 | 5 | 0.09 | 33 | 4 | 0.16 | 73 | 1 | 0.13 | 1 | 10 | 282 | 3 | 4.2 | 62 |  | 541 | 14 | 14 | 43 | 12
013L :783242:00:------:-- | 10:0006:000379 | 10:0006 | 21:0135 | 21:0135:000358 | 21:0135:000358:0001:0001:00 |  | 54.5556 | -63.0027 | NGR lake sediment grab sample | <177 micron (NGR) | 22 | 0101:s__01 | 379 | 1.2 | 131 | 0.3 | 0.26 | 54 | 1 | 8 | 15 | 1.8 | 0.72 | 4 | 0.05 | 23 | 1.3 | 0.05 | 35 | 1 | 0.07 | 1 | 12 | 448 | 3 | 2.1 | 38 |  | 400 | 20 | 9 | 38 | 7
013L :783243:00:------:-- | 10:0006:000380 | 10:0006 | 21:0135 | 21:0135:000359 | 21:0135:000359:0001:0001:00 |  | 54.5411 | -63.0978 | NGR lake sediment grab sample | <177 micron (NGR) | 22 | 0102:s__02 | 380 | 1.27 | 158 | 0.3 | 0.4 | 55 | 3 | 10 | 15 | 2.2 | 0.38 | 5 | 0.1 | 29 | 2.7 | 0.1 | 72 | 1 | 0.16 | 1 | 19 | 538 | 7 | 2.5 | 64 |  | 589 | 11 | 10 | 51 | 11
013L :783244:00:------:-- | 10:0006:000381 | 10:0006 | 21:0135 | 21:0135:000360 | 21:0135:000360:0001:0001:00 |  | 54.5371 | -63.1889 | NGR lake sediment grab sample | <177 micron (NGR) | 22 | 0103:s__03 | 381 | 1.53 | 103 | 0.3 | 0.49 | 55 | 5 | 16 | 17 | 4.4 | 0.68 | 5 | 0.07 | 64 | 4.5 | 0.15 | 66 | 2 | 0.12 | 1 | 13 | 299 | 4 | 5.2 | 52 |  | 505 | 17 | 24 | 44 | 11
013L :783245:00:------:-- | 10:0006:000382 | 10:0006 | 21:0135 | 21:0135:000361 | 21:0135:000361:0001:0001:00 |  | 54.5484 | -63.1615 | NGR lake sediment grab sample | <177 micron (NGR) | 22 | 0104:s__04 | 382 | 1.25 | 82 | 0.2 | 0.37 | 56 | 5 | 8 | 9 | 2.2 | 0.98 | 4 | 0.04 | 31 | 2.5 | 0.07 | 209 | 2 | 0.08 | 1 | 11 | 503 | 3 | 2.1 | 41 |  | 319 | 17 | 12 | 74 | 5
013L :783246:70:783247:10 | 10:0006:000383 | 10:0006 | 21:0135 | 21:0135:000362 | 21:0135:000362:0001:0001:00 |  | 54.5519 | -63.1779 | NGR lake sediment grab sample | <177 micron (NGR) | 22 | 0053:ffc_1 | 383 | 0.74 | 61 | 0.2 | 0.32 | 39 | 5 | 5 | 9 | 2 | 0.24 | 7 | 0.03 | 24 | 1.3 | 0.05 | 60 | 1 | 0.06 | 1 | 10 | 279 | 2 | 1.7 | 35 |  | 218 | 7 | 10 | 53 | 3
013L :783247:10:------:-- | 10:0006:000384 | 10:0006 | 21:0135 | 21:0135:000363 | 21:0135:000363:0001:0001:00 |  | 54.5601 | -63.1935 | NGR lake sediment grab sample | <177 micron (NGR) | 22 | 0051:ffc_1 | 384 | 1.68 | 131 | 0.3 | 0.49 | 45 | 4 | 12 | 15 | 1.9 | 0.85 | 4 | 0.1 | 27 | 2.6 | 0.1 | 85 | 1 | 0.2 | 1 | 14 | 550 | 5 | 2.3 | 68 |  | 543 | 23 | 9 | 49 | 10
013L :783248:20:783247:10 | 10:0006:000385 | 10:0006 | 21:0135 | 21:0135:000363 | 21:0135:000363:0002:0001:00 |  | 54.5601 | -63.1935 | NGR lake sediment grab sample | <177 micron (NGR) | 22 | 0052:ffc_1 | 385 | 1.59 | 131 | 0.3 | 0.48 | 42 | 4 | 11 | 14 | 1.8 | 0.7 | 4 | 0.1 | 26 | 2.4 | 0.1 | 84 | 1 | 0.19 | 2 | 14 | 507 | 4 | 2.3 | 67 |  | 526 | 21 | 9 | 46 | 10
013L :783249:00:------:-- | 10:0006:000386 | 10:0006 | 21:0135 | 21:0135:000364 | 21:0135:000364:0001:0001:00 |  | 54.6234 | -63.1278 | NGR lake sediment grab sample | <177 micron (NGR) | 22 | 0105:s__05 | 386 | 5.15 | 565 | 1 | 1.64 | 102 | 11 | 38 | 16 | 4.1 | 3.78 | 18 | 0.92 | 45 | 12.9 | 0.6 | 879 | 2 | 1.43 | 8 | 15 | 2300 | 12 | 10.4 | 269 |  | 2996 | 71 | 22 | 111 | 64
013L :783250:00:------:-- | 10:0006:000387 | 10:0006 | 21:0135 | 21:0135:000365 | 21:0135:000365:0001:0001:00 |  | 54.5965 | -63.0492 | NGR lake sediment grab sample | <177 micron (NGR) | 22 | 0106:s__06 | 387 | 1.09 | 111 | 0.2 | 0.56 | 22 | 6 | 14 | 5 | 1.1 | 0.45 | 4 | 0.12 | 11 | 2.5 | 0.11 | 87 | 1 | 0.26 | 1 | 6 | 639 | 4 | 2.1 | 84 |  | 521 | 20 | 5 | 30 | 10
013L :783251:00:------:-- | 10:0006:000388 | 10:0006 | 21:0135 | 21:0135:000366 | 21:0135:000366:0001:0001:00 |  | 54.6455 | -63.0111 | NGR lake sediment grab sample | <177 micron (NGR) | 22 | 0107:s__07 | 388 | 5.5 | 595 | 1 | 1.75 | 69 | 7 | 25 | 10 | 3.2 | 1.57 | 16 | 1.13 | 32 | 7.5 | 0.44 | 336 | 1 | 1.71 | 7 | 13 | 946 | 13 | 7.9 | 325 |  | 2807 | 40 | 16 | 59 | 46
013L :783252:00:------:-- | 10:0006:000389 | 10:0006 | 21:0135 | 21:0135:000367 | 21:0135:000367:0001:0001:00 |  | 54.6307 | -62.987 | NGR lake sediment grab sample | <177 micron (NGR) | 22 | 0108:s__08 | 389 | 0.88 | 92 | 0.2 | 0.52 | 20 | 3 | 12 | 6 | 1.1 | 0.6 | 6 | 0.09 | 8 | 2 | 0.12 | 123 | 2 | 0.18 | 1 | 5 | 573 | 3 | 2.4 | 58 |  | 515 | 27 | 5 | 43 | 9
013L :783253:00:------:-- | 10:0006:000390 | 10:0006 | 21:0135 | 21:0135:000368 | 21:0135:000368:0001:0001:00 |  | 54.6374 | -62.9778 | NGR lake sediment grab sample | <177 micron (NGR) | 22 | 0109:s__09 | 390 | 2.72 | 364 | 0.4 | 0.73 | 83 | 15 | 26 | 13 | 3.1 | 6.45 | 12 | 0.27 | 38 | 5.5 | 0.3 | 1652 | 2 | 0.41 | 2 | 10 | 3020 | 6 | 7 | 94 |  | 1228 | 71 | 18 | 124 | 21
013L :783254:00:------:-- | 10:0006:000391 | 10:0006 | 21:0135 | 21:0135:000369 | 21:0135:000369:0001:0001:00 |  | 54.6519 | -62.938 | NGR lake sediment grab sample | <177 micron (NGR) | 22 | 0110:s__10 | 391 | 1.22 | 134 | 0.2 | 0.36 | 60 | 6 | 9 | 15 | 2.7 | 0.6 | 4 | 0.05 | 29 | 1.5 | 0.08 | 180 | 1 | 0.09 | 1 | 10 | 1688 | 3 | 3.8 | 39 |  | 386 | 18 | 14 | 57 | 7
013L :783255:00:------:-- | 10:0006:000392 | 10:0006 | 21:0135 | 21:0135:000370 | 21:0135:000370:0001:0001:00 |  | 54.6563 | -62.8821 | NGR lake sediment grab sample | <177 micron (NGR) | 22 | 0111:s__11 | 392 | 0.96 | 108 | 0.2 | 0.4 | 31 | 5 | 8 | 7 | 1.8 | 0.86 | 4 | 0.07 | 17 | 1.9 | 0.11 | 199 | 1 | 0.14 | 1 | 8 | 648 | 2 | 3 | 48 |  | 414 | 12 | 9 | 51 | 7
013L :783256:00:------:-- | 10:0006:000393 | 10:0006 | 21:0135 | 21:0135:000371 | 21:0135:000371:0001:0001:00 |  | 54.6564 | -62.8121 | NGR lake sediment grab sample | <177 micron (NGR) | 22 | 0112:s__12 | 393 | 1.52 | 255 | 0.3 | 0.63 | 15 | 4 | 20 | 9 | 1.2 | 0.75 | 6 | 0.24 | 10 | 4.3 | 0.23 | 109 | 1 | 0.34 | 2 | 7 | 625 | 4 | 3.5 | 65 |  | 1254 | 63 | 7 | 40 | 30
013L :783258:00:------:-- | 10:0006:000394 | 10:0006 | 21:0135 | 21:0135:000372 | 21:0135:000372:0001:0001:00 |  | 54.6687 | -62.7782 | NGR lake sediment grab sample | <177 micron (NGR) | 22 | 0113:s__13 | 394 | 2.34 | 326 | 0.4 | 0.85 | 30 | 6 | 34 | 14 | 2.2 | 1.23 | 7 | 0.38 | 18 | 9.5 | 0.29 | 148 | 5 | 0.48 | 4 | 10 | 766 | 6 | 5.4 | 133 |  | 1441 | 186 | 12 | 51 | 40
013L :783259:00:------:-- | 10:0006:000395 | 10:0006 | 21:0135 | 21:0135:000373 | 21:0135:000373:0001:0001:00 |  | 54.6998 | -62.7819 | NGR lake sediment grab sample | <177 micron (NGR) | 22 | 0114:s__14 | 395 | 6.67 | 660 | 1.2 | 2.42 | 82 | 16 | 45 | 17 | 3.6 | 3.43 | 24 | 1.25 | 39 | 11.1 | 0.82 | 542 | 1 | 1.89 | 9 | 20 | 1403 | 19 | 9.7 | 362 |  | 4064 | 100 | 21 | 91 | 89
013L :783260:00:------:-- | 10:0006:000396 | 10:0006 | 21:0135 | 21:0135:000374 | 21:0135:000374:0001:0001:00 |  | 54.7426 | -62.7804 | NGR lake sediment grab sample | <177 micron (NGR) | 22 | 0115:s__15 | 396 | 1.88 | 257 | 0.3 | 0.46 | 31 | 3 | 14 | 23 | 1.7 | 0.42 | 12 | 0.21 | 17 | 1.9 | 0.12 | 100 | 1 | 0.28 | 3 | 17 | 1085 | 6 | 3.8 | 80 |  | 932 | 16 | 8 | 53 | 19
013L :783262:00:------:-- | 10:0006:000397 | 10:0006 | 21:0135 | 21:0135:000375 | 21:0135:000375:0001:0001:00 |  | 54.7883 | -62.7781 | NGR lake sediment grab sample | <177 micron (NGR) | 23 | 0101:s__01 | 397 | 3.56 | 363 | 0.6 | 1.63 | 59 | 13 | 27 | 9 | 2.4 | 1.9 | 10 | 0.56 | 27 | 6.8 | 0.47 | 675 | 1 | 0.89 | 5 | 13 | 998 | 10 | 6 | 204 |  | 1964 | 49 | 15 | 96 | 51
013L :783263:70:783264:10 | 10:0006:000398 | 10:0006 | 21:0135 | 21:0135:000376 | 21:0135:000376:0001:0001:00 |  | 54.8403 | -62.7371 | NGR lake sediment grab sample | <177 micron (NGR) | 23 | 0053:ffc_1 | 398 | 1.09 | 133 | 0.2 | 0.6 | 50 | 8 | 16 | 11 | 2.2 | 0.58 | 5 | 0.1 | 32 | 2.1 | 0.13 | 127 | 1 | 0.16 | 1 | 10 | 687 | 3 | 2.7 | 49 |  | 480 | 23 | 14 | 73 | 10
013L :783264:10:------:-- | 10:0006:000399 | 10:0006 | 21:0135 | 21:0135:000377 | 21:0135:000377:0001:0001:00 |  | 54.8509 | -62.7314 | NGR lake sediment grab sample | <177 micron (NGR) | 23 | 0051:ffc_1 | 399 | 1.16 | 152 | 0.2 | 0.56 | 47 | 6 | 16 | 10 | 2.7 | 0.56 | 6 | 0.13 | 36 | 2.5 | 0.14 | 121 | 1 | 0.19 | 2 | 11 | 579 | 4 | 3 | 55 |  | 580 | 20 | 16 | 54 | 13
013L :783265:20:783264:10 | 10:0006:000400 | 10:0006 | 21:0135 | 21:0135:000377 | 21:0135:000377:0002:0001:00 |  | 54.8509 | -62.7314 | NGR lake sediment grab sample | <177 micron (NGR) | 23 | 0052:ffc_1 | 400 | 1.23 | 161 | 0.3 | 0.61 | 45 | 6 | 17 | 11 | 2.5 | 0.61 | 3 | 0.14 | 36 | 2.7 | 0.15 | 133 | 1 | 0.21 | 2 | 11 | 602 | 5 | 3.1 | 60 |  | 616 | 21 | 16 | 60 | 15
013L :783266:00:------:-- | 10:0006:000401 | 10:0006 | 21:0135 | 21:0135:000378 | 21:0135:000378:0001:0001:00 |  | 54.8667 | -62.6628 | NGR lake sediment grab sample | <177 micron (NGR) | 23 | 0102:s__02 | 401 | 1.05 | 128 | 0.2 | 0.58 | 40 | 5 | 11 | 9 | 1.9 | 0.66 | 8 | 0.1 | 20 | 2.6 | 0.15 | 150 | 1 | 0.14 | 1 | 11 | 411 | 3 | 2.7 | 52 |  | 448 | 10 | 10 | 46 | 11
013L :783267:00:------:-- | 10:0006:000402 | 10:0006 | 21:0135 | 21:0135:000379 | 21:0135:000379:0001:0001:00 |  | 54.8908 | -62.6078 | NGR lake sediment grab sample | <177 micron (NGR) | 23 | 0103:s__03 | 402 | 2.58 | 155 | 0.4 | 0.67 | 73 | 17 | 24 | 17 | 2.8 | 2.91 | 9 | 0.15 | 34 | 3.4 | 0.2 | 654 | 3 | 0.2 | 1 | 16 | 1716 | 6 | 3.5 | 60 |  | 650 | 53 | 18 | 116 | 16
013L :783268:00:------:-- | 10:0006:000403 | 10:0006 | 21:0135 | 21:0135:000380 | 21:0135:000380:0001:0001:00 |  | 54.8827 | -62.5544 | NGR lake sediment grab sample | <177 micron (NGR) | 23 | 0104:s__04 | 403 | 2.11 | 210 | 0.3 | 0.68 | 48 | 12 | 22 | 16 | 2.5 | 1.3 | 8 | 0.22 | 28 | 4.8 | 0.26 | 210 | 1 | 0.28 | 2 | 21 | 498 | 6 | 3.8 | 70 |  | 750 | 29 | 15 | 94 | 18
013L :783269:00:------:-- | 10:0006:000404 | 10:0006 | 21:0135 | 21:0135:000381 | 21:0135:000381:0001:0001:00 |  | 54.8984 | -62.4561 | NGR lake sediment grab sample | <177 micron (NGR) | 23 | 0105:s__05 | 404 | 5.84 | 428 | 0.6 | 1.18 | 52 | 27 | 35 | 22 | 2.3 | 5.88 | 17 | 0.55 | 27 | 8.1 | 0.56 | 2026 | 2 | 0.76 | 4 | 36 | 1959 | 12 | 6.3 | 153 |  | 1606 | 59 | 16 | 98 | 34
013L :783271:00:------:-- | 10:0006:000405 | 10:0006 | 21:0135 | 21:0135:000382 | 21:0135:000382:0001:0001:00 |  | 54.9192 | -62.5461 | NGR lake sediment grab sample | <177 micron (NGR) | 23 | 0106:s__06 | 405 | 1.84 | 172 | 0.3 | 0.63 | 36 | 8 | 16 | 11 | 2.4 | 0.82 | 7 | 0.16 | 23 | 3.9 | 0.19 | 136 | 1 | 0.23 | 1 | 15 | 439 | 6 | 3.2 | 66 |  | 579 | 18 | 13 | 54 | 13
013L :783272:00:------:-- | 10:0006:000406 | 10:0006 | 21:0135 | 21:0135:000383 | 21:0135:000383:0001:0001:00 |  | 54.905 | -62.5789 | NGR lake sediment grab sample | <177 micron (NGR) | 23 | 0107:s__07 | 406 | 1.71 | 141 | 0.3 | 0.6 | 43 | 7 | 18 | 14 | 1.9 | 0.76 | 4 | 0.17 | 21 | 4.1 | 0.21 | 142 | 1 | 0.21 | 1 | 17 | 747 | 5 | 3 | 59 |  | 627 | 24 | 11 | 53 | 14
013L :783273:00:------:-- | 10:0006:000407 | 10:0006 | 21:0135 | 21:0135:000384 | 21:0135:000384:0001:0001:00 |  | 54.9173 | -62.6283 | NGR lake sediment grab sample | <177 micron (NGR) | 23 | 0108:s__08 | 407 | 5.18 | 307 | 0.6 | 1.78 | 44 | 19 | 33 | 17 | 2.1 | 2.43 | 12 | 0.45 | 26 | 6 | 0.56 | 399 | 1 | 0.96 | 4 | 28 | 944 | 11 | 5.7 | 207 |  | 1529 | 55 | 14 | 133 | 32
013L :783274:00:------:-- | 10:0006:000408 | 10:0006 | 21:0135 | 21:0135:000385 | 21:0135:000385:0001:0001:00 |  | 54.9192 | -62.6755 | NGR lake sediment grab sample | <177 micron (NGR) | 23 | 0109:s__09 | 408 | 0.77 | 71 | 0.1 | 0.47 | 28 | 8 | 12 | 12 | 1 | 0.84 | 5 | 0.03 | 13 | 0.8 | 0.08 | 111 | 1 | 0.07 | 1 | 12 | 387 | 3 | 1.5 | 58 |  | 175 | 21 | 7 | 49 | 3
013L :783275:00:------:-- | 10:0006:000409 | 10:0006 | 21:0135 | 21:0135:000386 | 21:0135:000386:0001:0001:00 |  | 54.9109 | -62.7245 | NGR lake sediment grab sample | <177 micron (NGR) | 23 | 0110:s__10 | 409 | 2.6 | 146 | 0.4 | 0.63 | 69 | 11 | 24 | 16 | 2.9 | 2.41 | 8 | 0.21 | 36 | 4.3 | 0.24 | 264 | 1 | 0.3 | 2 | 16 | 1328 | 6 | 3.8 | 75 |  | 822 | 50 | 18 | 80 | 16
013L :783276:00:------:-- | 10:0006:000410 | 10:0006 | 21:0135 | 21:0135:000387 | 21:0135:000387:0001:0001:00 |  | 54.8683 | -62.7693 | NGR lake sediment grab sample | <177 micron (NGR) | 23 | 0111:s__11 | 410 | 1.23 | 109 | 0.2 | 0.54 | 37 | 5 | 11 | 11 | 2 | 0.74 | 3 | 0.1 | 24 | 2 | 0.1 | 88 | 1 | 0.15 | 1 | 9 | 1131 | 4 | 2 | 50 |  | 417 | 29 | 11 | 39 | 9
013L :783277:00:------:-- | 10:0006:000411 | 10:0006 | 21:0135 | 21:0135:000388 | 21:0135:000388:0001:0001:00 |  | 54.8451 | -62.7815 | NGR lake sediment grab sample | <177 micron (NGR) | 23 | 0112:s__12 | 411 | 2.38 | 245 | 0.5 | 0.46 | 63 | 4 | 19 | 23 | 2.5 | 0.55 | 7 | 0.21 | 31 | 3.6 | 0.15 | 101 | 1 | 0.26 | 2 | 20 | 1264 | 5 | 3.8 | 77 |  | 862 | 24 | 15 | 47 | 17
013L :783278:00:------:-- | 10:0006:000412 | 10:0006 | 21:0135 | 21:0135:000389 | 21:0135:000389:0001:0001:00 |  | 54.8044 | -62.8504 | NGR lake sediment grab sample | <177 micron (NGR) | 23 | 0113:s__13 | 412 | 2.78 | 284 | 0.6 | 0.73 | 65 | 4 | 22 | 35 | 2.9 | 0.66 | 9 | 0.43 | 32 | 3.6 | 0.21 | 151 | 1 | 0.59 | 4 | 25 | 1134 | 9 | 5.8 | 137 |  | 1344 | 27 | 15 | 49 | 28
013L :783279:00:------:-- | 10:0006:000413 | 10:0006 | 21:0135 | 21:0135:000390 | 21:0135:000390:0001:0001:00 |  | 54.7786 | -62.8567 | NGR lake sediment grab sample | <177 micron (NGR) | 23 | 0114:s__14 | 413 | 1.17 | 115 | 0.2 | 0.45 | 41 | 4 | 12 | 14 | 1.7 | 0.45 | 5 | 0.08 | 19 | 2 | 0.11 | 99 | 2 | 0.14 | 1 | 12 | 1580 | 3 | 2.3 | 49 |  | 551 | 29 | 8 | 44 | 8
013L :783280:00:------:-- | 10:0006:000414 | 10:0006 | 21:0135 | 21:0135:000391 | 21:0135:000391:0001:0001:00 |  | 54.7051 | -62.8438 | NGR lake sediment grab sample | <177 micron (NGR) | 23 | 0115:s__15 | 414 | 3.82 | 455 | 0.9 | 1.43 | 43 | 9 | 25 | 14 | 2.1 | 1.52 | 14 | 0.79 | 20 | 5.3 | 0.37 | 332 | 5 | 1.14 | 6 | 11 | 1178 | 10 | 6.6 | 262 |  | 2259 | 73 | 12 | 70 | 52
013L :783282:00:------:-- | 10:0006:000415 | 10:0006 | 21:0135 | 21:0135:000392 | 21:0135:000392:0001:0001:00 |  | 54.696 | -62.8484 | NGR lake sediment grab sample | <177 micron (NGR) | 24 | 0101:s__01 | 415 | 0.75 | 53 | 0.1 | 0.54 | 8 | 2 | 6 | 32 | 2 | 0.3 | 6 | 0.05 | 26 | 1.2 | 0.09 | 38 | 1 | 0.12 | 1 | 6 | 334 | 2 | 3.4 | 65 |  | 329 | 22 | 17 | 18 | 7
013L :783284:70:783285:10 | 10:0006:000416 | 10:0006 | 21:0135 | 21:0135:000393 | 21:0135:000393:0001:0001:00 |  | 54.7205 | -62.9597 | NGR lake sediment grab sample | <177 micron (NGR) | 24 | 0053:ffc_1 | 416 | 2.12 | 131 | 0.3 | 0.41 | 54 | 11 | 13 | 16 | 2.3 | 3.25 | 2 | 0.11 | 26 | 1.9 | 0.13 | 516 | 2 | 0.17 | 1 | 10 | 1899 | 3 | 3.4 | 52 |  | 613 | 33 | 13 | 101 | 8
013L :783285:10:------:-- | 10:0006:000417 | 10:0006 | 21:0135 | 21:0135:000394 | 21:0135:000394:0001:0001:00 |  | 54.7093 | -62.9912 | NGR lake sediment grab sample | <177 micron (NGR) | 24 | 0051:ffc_1 | 417 | 1.89 | 180 | 0.3 | 0.74 | 45 | 10 | 13 | 9 | 1.9 | 1.86 | 6 | 0.19 | 24 | 2.8 | 0.19 | 193 | 1 | 0.39 | 2 | 11 | 669 | 5 | 3.5 | 102 |  | 824 | 35 | 11 | 74 | 14
013L :783286:20:783285:10 | 10:0006:000418 | 10:0006 | 21:0135 | 21:0135:000394 | 21:0135:000394:0002:0001:00 |  | 54.7093 | -62.9912 | NGR lake sediment grab sample | <177 micron (NGR) | 24 | 0052:ffc_1 | 418 | 1.32 | 122 | 0.2 | 0.5 | 49 | 8 | 10 | 10 | 2.1 | 1.53 | 1 | 0.11 | 25 | 2 | 0.14 | 164 | 1 | 0.21 | 1 | 10 | 669 | 3 | 3 | 64 |  | 566 | 28 | 11 | 63 | 11
013L :783287:00:------:-- | 10:0006:000419 | 10:0006 | 21:0135 | 21:0135:000395 | 21:0135:000395:0001:0001:00 |  | 54.6846 | -62.9825 | NGR lake sediment grab sample | <177 micron (NGR) | 24 | 0102:s__02 | 419 | 0.62 | 62 | 0.1 | 0.49 | 28 | 4 | 6 | 9 | 1.4 | 0.59 | 1 | 0.05 | 14 | 1.6 | 0.08 | 36 | 2 | 0.08 | 1 | 7 | 480 | 2 | 2.2 | 36 |  | 287 | 34 | 7 | 40 | 5
013L :783288:00:------:-- | 10:0006:000420 | 10:0006 | 21:0135 | 21:0135:000396 | 21:0135:000396:0001:0001:00 |  | 54.685 | -62.9149 | NGR lake sediment grab sample | <177 micron (NGR) | 24 | 0103:s__03 | 420 | 1.97 | 237 | 0.3 | 0.56 | 51 | 13 | 11 | 9 | 2.2 | 4.91 | 4 | 0.18 | 27 | 2.6 | 0.15 | 630 | 1 | 0.33 | 1 | 8 | 1549 | 5 | 3.9 | 82 |  | 737 | 35 | 13 | 102 | 11
013L :783289:00:------:-- | 10:0006:000421 | 10:0006 | 21:0135 | 21:0135:000397 | 21:0135:000397:0001:0001:00 |  | 54.7227 | -62.8898 | NGR lake sediment grab sample | <177 micron (NGR) | 24 | 0104:s__04 | 421 | 6.47 | 663 | 1.3 | 2.33 | 73 | 16 | 42 | 14 | 3 | 3.09 | 15 | 1.27 | 37 | 12.6 | 0.83 | 532 | 1 | 1.97 | 8 | 19 | 1151 | 17 | 8.9 | 394 |  | 3139 | 87 | 17 | 86 | 62
013L :783290:00:------:-- | 10:0006:000422 | 10:0006 | 21:0135 | 21:0135:000398 | 21:0135:000398:0001:0001:00 |  | 54.7652 | -62.9282 | NGR lake sediment grab sample | <177 micron (NGR) | 24 | 0105:s__05 | 422 | 4.69 | 539 | 1.1 | 1.68 | 50 | 9 | 27 | 13 | 2.1 | 1.58 | 9 | 1.01 | 23 | 5.7 | 0.43 | 396 | 3 | 1.48 | 7 | 11 | 1092 | 13 | 6.8 | 305 |  | 2472 | 67 | 12 | 65 | 53
013L :783291:00:------:-- | 10:0006:000423 | 10:0006 | 21:0135 | 21:0135:000399 | 21:0135:000399:0001:0001:00 |  | 54.7631 | -62.8971 | NGR lake sediment grab sample | <177 micron (NGR) | 24 | 0106:s__06 | 423 | 1.16 | 213 | 0.2 | 0.3 | 26 | 1 | 11 | 24 | 1.3 | 0.19 | 2 | 0.08 | 13 | 1 | 0.06 | 51 | 1 | 0.11 | 1 | 19 | 1046 | 4 | 3.1 | 51 |  | 584 | 12 | 5 | 33 | 7
013L :783292:00:------:-- | 10:0006:000424 | 10:0006 | 21:0135 | 21:0135:000400 | 21:0135:000400:0001:0001:00 |  | 54.8171 | -62.9097 | NGR lake sediment grab sample | <177 micron (NGR) | 24 | 0107:s__07 | 424 | 1.08 | 148 | 0.2 | 1.01 | 23 | 5 | 12 | 10 | 1 | 0.53 | 1 | 0.11 | 12 | 1.6 | 0.12 | 143 | 3 | 0.22 | 2 | 8 | 764 | 4 | 2 | 73 |  | 518 | 45 | 5 | 40 | 11
013L :783293:00:------:-- | 10:0006:000425 | 10:0006 | 21:0135 | 21:0135:000401 | 21:0135:000401:0001:0001:00 |  | 54.8403 | -62.9094 | NGR lake sediment grab sample | <177 micron (NGR) | 24 | 0108:s__08 | 425 | 2.66 | 319 | 0.6 | 1.1 | 62 | 7 | 21 | 10 | 2.4 | 1.04 | 1 | 0.43 | 40 | 4.7 | 0.31 | 268 | 1 | 0.73 | 4 | 10 | 660 | 7 | 4.8 | 163 |  | 1405 | 31 | 16 | 54 | 31
013L :783294:00:------:-- | 10:0006:000426 | 10:0006 | 21:0135 | 21:0135:000402 | 21:0135:000402:0001:0001:00 |  | 54.8294 | -62.8452 | NGR lake sediment grab sample | <177 micron (NGR) | 24 | 0109:s__09 | 426 | 1.85 | 273 | 0.4 | 1.04 | 33 | 5 | 14 | 12 | 2 | 0.59 | 2 | 0.3 | 19 | 3.6 | 0.2 | 155 | 1 | 0.49 | 3 | 10 | 484 | 5 | 3.5 | 125 |  | 962 | 17 | 12 | 53 | 29
013L :783295:00:------:-- | 10:0006:000427 | 10:0006 | 21:0135 | 21:0135:000403 | 21:0135:000403:0001:0001:00 |  | 54.8642 | -62.8161 | NGR lake sediment grab sample | <177 micron (NGR) | 24 | 0110:s__10 | 427 | 1.97 | 168 | 0.4 | 0.62 | 97 | 7 | 24 | 21 | 3.8 | 0.87 | 1 | 0.17 | 54 | 4.2 | 0.22 | 190 | 2 | 0.25 | 3 | 17 | 942 | 5 | 3.8 | 74 |  | 866 | 34 | 24 | 84 | 16
013L :783296:00:------:-- | 10:0006:000428 | 10:0006 | 21:0135 | 21:0135:000404 | 21:0135:000404:0001:0001:00 |  | 54.9066 | -62.7993 | NGR lake sediment grab sample | <177 micron (NGR) | 24 | 0111:s__11 | 428 | 1.38 | 116 | 0.3 | 0.54 | 84 | 9 | 16 | 18 | 2.8 | 0.73 | 9 | 0.09 | 41 | 2.5 | 0.14 | 108 | 2 | 0.13 | 1 | 14 | 788 | 4 | 2.6 | 53 |  | 433 | 25 | 18 | 65 | 9
013L :783297:00:------:-- | 10:0006:000429 | 10:0006 | 21:0135 | 21:0135:000405 | 21:0135:000405:0001:0001:00 |  | 54.9338 | -62.7325 | NGR lake sediment grab sample | <177 micron (NGR) | 24 | 0112:s__12 | 429 | 2.43 | 259 | 0.5 | 0.9 | 83 | 9 | 28 | 13 | 2.8 | 1.34 | 1 | 0.34 | 40 | 6.9 | 0.33 | 206 | 1 | 0.44 | 4 | 15 | 753 | 6 | 4.4 | 108 |  | 1145 | 54 | 17 | 70 | 20
013L :783298:00:------:-- | 10:0006:000430 | 10:0006 | 21:0135 | 21:0135:000406 | 21:0135:000406:0001:0001:00 |  | 54.9417 | -62.6844 | NGR lake sediment grab sample | <177 micron (NGR) | 24 | 0113:s__13 | 430 | 4.07 | 383 | 0.8 | 1.31 | 64 | 12 | 34 | 14 | 2.6 | 2.31 | 7 | 0.62 | 31 | 7.1 | 0.55 | 538 | 1 | 0.89 | 6 | 18 | 715 | 12 | 6.3 | 191 |  | 1812 | 59 | 16 | 113 | 39
013L :783299:00:------:-- | 10:0006:000431 | 10:0006 | 21:0135 | 21:0135:000407 | 21:0135:000407:0001:0001:00 |  | 54.9424 | -62.6318 | NGR lake sediment grab sample | <177 micron (NGR) | 24 | 0114:s__14 | 431 | 2.44 | 153 | 0.4 | 0.68 | 55 | 8 | 25 | 21 | 2.5 | 1.72 | 1 | 0.16 | 31 | 3 | 0.22 | 324 | 1 | 0.27 | 2 | 18 | 1880 | 5 | 4 | 74 |  | 616 | 42 | 17 | 88 | 15
013L :783300:00:------:-- | 10:0006:000432 | 10:0006 | 21:0135 | 21:0135:000408 | 21:0135:000408:0001:0001:00 |  | 54.9382 | -62.5722 | NGR lake sediment grab sample | <177 micron (NGR) | 24 | 0115:s__15 | 432 | 3.72 | 220 | 0.4 | 1.35 | 44 | 12 | 25 | 14 | 2.1 | 1.23 | 6 | 0.28 | 26 | 4 | 0.39 | 252 | 1 | 0.65 | 3 | 21 | 498 | 8 | 4.3 | 159 |  | 1031 | 37 | 14 | 92 | 20
013L :783302:70:783303:10 | 10:0006:000433 | 10:0006 | 21:0135 | 21:0135:000409 | 21:0135:000409:0001:0001:00 |  | 54.9455 | -62.5261 | NGR lake sediment grab sample | <177 micron (NGR) | 25 | 0053:ffc_1 | 433 | 4.15 | 298 | 0.6 | 1.55 | 54 | 13 | 26 | 20 | 2.7 | 1.36 | 10 | 0.49 | 31 | 4.6 | 0.45 | 274 | 1 | 0.89 | 4 | 22 | 509 | 8 | 5.5 | 191 |  | 1298 | 35 | 17 | 66 | 34
013L :783303:10:------:-- | 10:0006:000434 | 10:0006 | 21:0135 | 21:0135:000410 | 21:0135:000410:0001:0001:00 |  | 54.9563 | -62.5276 | NGR lake sediment grab sample | <177 micron (NGR) | 25 | 0051:ffc_1 | 434 | 6.68 | 317 | 0.6 | 2.5 | 41 | 14 | 24 | 14 | 1.9 | 2.47 | 15 | 0.57 | 24 | 4.3 | 0.41 | 394 | 1 | 1.36 | 4 | 18 | 1327 | 10 | 4.4 | 274 |  | 1174 | 46 | 13 | 86 | 25
013L :783304:20:783303:10 | 10:0006:000435 | 10:0006 | 21:0135 | 21:0135:000410 | 21:0135:000410:0002:0001:00 |  | 54.9563 | -62.5276 | NGR lake sediment grab sample | <177 micron (NGR) | 25 | 0052:ffc_1 | 435 | 5.77 | 282 | 0.5 | 2.06 | 43 | 13 | 25 | 15 | 2.1 | 1.99 | 12 | 0.48 | 25 | 4.5 | 0.41 | 370 | 1 | 1.12 | 3 | 19 | 1563 | 10 | 4.5 | 229 |  | 1171 | 44 | 14 | 80 | 29
013L :783305:00:------:-- | 10:0006:000436 | 10:0006 | 21:0135 | 21:0135:000411 | 21:0135:000411:0001:0001:00 |  | 54.9425 | -62.4684 | NGR lake sediment grab sample | <177 micron (NGR) | 25 | 0101:s__01 | 436 | 2.73 | 135 | 0.3 | 0.79 | 47 | 12 | 18 | 16 | 2.3 | 1.02 | 3 | 0.2 | 27 | 3.7 | 0.24 | 165 | 1 | 0.33 | 2 | 22 | 761 | 6 | 3.3 | 86 |  | 701 | 28 | 15 | 60 | 16
013L :783306:00:------:-- | 10:0006:000437 | 10:0006 | 21:0135 | 21:0135:000412 | 21:0135:000412:0001:0001:00 |  | 54.9411 | -62.2314 | NGR lake sediment grab sample | <177 micron (NGR) | 25 | 0102:s__02 | 437 | 10.51 | 402 | 0.6 | 4.48 | 25 | 12 | 26 | 10 | 1.1 | 1.95 | 46 | 0.8 | 14 | 6.2 | 0.76 | 300 | 1 | 2.3 | 5 | 24 | 410 | 18 | 5.2 | 418 |  | 1930 | 33 | 7 | 39 | 38
013L :783308:00:------:-- | 10:0006:000438 | 10:0006 | 21:0135 | 21:0135:000413 | 21:0135:000413:0001:0001:00 |  | 54.9752 | -62.2623 | NGR lake sediment grab sample | <177 micron (NGR) | 25 | 0103:s__03 | 438 | 8.92 | 434 | 0.8 | 3.28 | 38 | 10 | 23 | 10 | 1.7 | 1.97 | 24 | 0.89 | 19 | 6.7 | 0.66 | 311 | 1 | 1.85 | 7 | 20 | 632 | 17 | 6.1 | 343 |  | 2126 | 34 | 10 | 45 | 55
013L :783309:00:------:-- | 10:0006:000439 | 10:0006 | 21:0135 | 21:0135:000414 | 21:0135:000414:0001:0001:00 |  | 54.9957 | -62.2386 | NGR lake sediment grab sample | <177 micron (NGR) | 25 | 0104:s__04 | 439 | 3.35 | 131 | 0.3 | 0.82 | 20 | 4 | 11 | 13 | 1 | 0.57 | 14 | 0.18 | 11 | 1.8 | 0.17 | 106 | 1 | 0.34 | 2 | 13 | 434 | 6 | 2.4 | 86 |  | 591 | 16 | 5 | 25 | 15
013L :783310:00:------:-- | 10:0006:000440 | 10:0006 | 21:0135 | 21:0135:000415 | 21:0135:000415:0001:0001:00 |  | 54.6163 | -63.6838 | NGR lake sediment grab sample | <177 micron (NGR) | 25 | 0105:s__05 | 440 | 1.46 | 113 | 0.3 | 0.82 | 68 | 6 | 15 | 14 | 2.1 | 0.56 | 1 | 0.15 | 36 | 3.3 | 0.15 | 135 | 3 | 0.3 | 2 | 12 | 582 | 5 | 3.1 | 105 |  | 646 | 19 | 13 | 315 | 16
013L :783311:00:------:-- | 10:0006:000441 | 10:0006 | 21:0135 | 21:0135:000416 | 21:0135:000416:0001:0001:00 |  | 54.637 | -63.6929 | NGR lake sediment grab sample | <177 micron (NGR) | 25 | 0106:s__06 | 441 | 0.56 | 39 | 0.1 | 0.42 | 34 | 3 | 8 | 7 | 1.2 | 0.3 | 1 | 0.04 | 20 | 1 | 0.06 | 98 | 1 | 0.07 | 1 | 5 | 533 | 2 | 1.3 | 47 |  | 195 | 5 | 6 | 233 | 4
013L :783312:00:------:-- | 10:0006:000442 | 10:0006 | 21:0135 | 21:0135:000417 | 21:0135:000417:0001:0001:00 |  | 54.6794 | -63.7128 | NGR lake sediment grab sample | <177 micron (NGR) | 25 | 0107:s__07 | 442 | 4.8 | 421 | 0.8 | 1.87 | 74 | 13 | 27 | 12 | 2.7 | 2.63 | 14 | 0.68 | 39 | 7.6 | 0.54 | 498 | 2 | 1.45 | 6 | 15 | 677 | 9 | 7.4 | 299 |  | 2329 | 51 | 16 | 209 | 65
013L :783313:00:------:-- | 10:0006:000443 | 10:0006 | 21:0135 | 21:0135:000418 | 21:0135:000418:0001:0001:00 |  | 54.679 | -63.7572 | NGR lake sediment grab sample | <177 micron (NGR) | 25 | 0108:s__08 | 443 | 0.85 | 46 | 0.2 | 0.56 | 38 | 5 | 11 | 16 | 1.5 | 0.41 | 1 | 0.06 | 25 | 2.2 | 0.09 | 88 | 2 | 0.1 | 1 | 10 | 492 | 3 | 2.1 | 57 |  | 333 | 29 | 9 | 350 | 6
013L :783314:00:------:-- | 10:0006:000444 | 10:0006 | 21:0135 | 21:0135:000419 | 21:0135:000419:0001:0001:00 |  | 54.7271 | -63.7972 | NGR lake sediment grab sample | <177 micron (NGR) | 25 | 0109:s__09 | 444 | 1.56 | 131 | 0.3 | 0.48 | 101 | 6 | 15 | 20 | 1.2 | 1.11 | 7 | 0.08 | 50 | 2.6 | 0.11 | 237 | 1 | 0.12 | 1 | 11 | 862 | 3 | 3.7 | 54 |  | 581 | 31 | 17 | 211 | 8
013L :783315:00:------:-- | 10:0006:000445 | 10:0006 | 21:0135 | 21:0135:000420 | 21:0135:000420:0001:0001:00 |  | 54.7264 | -63.7383 | NGR lake sediment grab sample | <177 micron (NGR) | 25 | 0110:s__10 | 445 | 1.08 | 149 | 0.2 | 0.59 | 74 | 6 | 14 | 18 | 2.1 | 0.88 | 1 | 0.11 | 39 | 4.2 | 0.15 | 130 | 1 | 0.17 | 2 | 15 | 405 | 3 | 3.4 | 75 |  | 592 | 15 | 12 | 51 | 10
013L :783316:00:------:-- | 10:0006:000446 | 10:0006 | 21:0135 | 21:0135:000421 | 21:0135:000421:0001:0001:00 |  | 54.7392 | -63.6916 | NGR lake sediment grab sample | <177 micron (NGR) | 25 | 0111:s__11 | 446 | 3.01 | 277 | 0.6 | 1.23 | 126 | 28 | 30 | 42 | 3 | 5.5 | 4 | 0.41 | 66 | 11.5 | 0.43 | 544 | 6 | 0.61 | 4 | 25 | 1014 | 7 | 7.1 | 189 |  | 1949 | 54 | 19 | 138 | 28
013L :783317:00:------:-- | 10:0006:000447 | 10:0006 | 21:0135 | 21:0135:000422 | 21:0135:000422:0001:0001:00 |  | 54.7211 | -63.676 | NGR lake sediment grab sample | <177 micron (NGR) | 25 | 0112:s__12 | 447 | 1.66 | 124 | 0.3 | 0.64 | 76 | 12 | 19 | 23 | 2.2 | 2.15 | 1 | 0.1 | 40 | 4.4 | 0.18 | 357 | 4 | 0.17 | 1 | 16 | 881 | 4 | 3.9 | 72 |  | 644 | 47 | 13 | 91 | 9
013L :783318:00:------:-- | 10:0006:000448 | 10:0006 | 21:0135 | 21:0135:000423 | 21:0135:000423:0001:0001:00 |  | 54.7229 | -63.655 | NGR lake sediment grab sample | <177 micron (NGR) | 25 | 0113:s__13 | 448 | 0.95 | 135 | 0.2 | 0.69 | 32 | 4 | 13 | 11 | 1.2 | 0.91 | 2 | 0.09 | 17 | 4 | 0.14 | 116 | 2 | 0.18 | 1 | 9 | 352 | 3 | 2.3 | 68 |  | 471 | 17 | 6 | 54 | 6
013L :783319:00:------:-- | 10:0006:000449 | 10:0006 | 21:0135 | 21:0135:000424 | 21:0135:000424:0001:0001:00 |  | 54.682 | -63.6476 | NGR lake sediment grab sample | <177 micron (NGR) | 25 | 0114:s__14 | 449 | 1.06 | 82 | 0.2 | 0.62 | 56 | 11 | 14 | 19 | 1.9 | 1 | 1 | 0.06 | 30 | 3.4 | 0.12 | 144 | 3 | 0.1 | 1 | 17 | 641 | 3 | 2.5 | 56 |  | 416 | 24 | 10 | 52 | 6
013L :783320:00:------:-- | 10:0006:000450 | 10:0006 | 21:0135 | 21:0135:000425 | 21:0135:000425:0001:0001:00 |  | 54.6541 | -63.6367 | NGR lake sediment grab sample | <177 micron (NGR) | 25 | 0115:s__15 | 450 | 8.16 | 899 | 1.4 | 2.92 | 87 | 16 | 51 | 23 | 3.8 | 2.94 | 25 | 1.65 | 41 | 14.9 | 1.03 | 584 | 1 | 2.63 | 11 | 25 | 1170 | 19 | 12.4 | 480 |  | 4108 | 83 | 21 | 78 | 105
013L :783322:00:------:-- | 10:0006:000451 | 10:0006 | 21:0135 | 21:0135:000426 | 21:0135:000426:0001:0001:00 |  | 54.6206 | -63.634 | NGR lake sediment grab sample | <177 micron (NGR) | 26 | 0101:s__01 | 451 | 0.85 | 69 | 0.2 | 0.57 | 32 | 6 | 11 | 9 | 1.5 | 0.63 | 3 | 0.08 | 19 | 2.2 | 0.13 | 109 | 2 | 0.14 | 1 | 7 | 484 | 3 | 1.9 | 59 |  | 354 | 16 | 7 | 34 | 7
013L :783323:00:------:-- | 10:0006:000452 | 10:0006 | 21:0135 | 21:0135:000427 | 21:0135:000427:0001:0001:00 |  | 54.592 | -63.6334 | NGR lake sediment grab sample | <177 micron (NGR) | 26 | 0102:s__02 | 452 | 1.29 | 175 | 0.3 | 0.44 | 71 | 4 | 8 | 15 | 2.2 | 0.3 | 1 | 0.08 | 39 | 1.7 | 0.07 | 61 | 1 | 0.13 | 1 | 12 | 396 | 4 | 2.3 | 71 |  | 440 | 10 | 12 | 43 | 8
013L :783324:00:------:-- | 10:0006:000453 | 10:0006 | 21:0135 | 21:0135:000428 | 21:0135:000428:0001:0001:00 |  | 54.5926 | -63.5855 | NGR lake sediment grab sample | <177 micron (NGR) | 26 | 0103:s__03 | 453 | 1.2 | 137 | 0.2 | 0.57 | 37 | 4 | 10 | 12 | 1.3 | 0.56 | 1 | 0.12 | 20 | 2.6 | 0.11 | 94 | 2 | 0.21 | 2 | 9 | 384 | 4 | 2.2 | 78 |  | 555 | 15 | 7 | 46 | 12
013L :783325:00:------:-- | 10:0006:000454 | 10:0006 | 21:0135 | 21:0135:000429 | 21:0135:000429:0001:0001:00 |  | 54.6111 | -63.5929 | NGR lake sediment grab sample | <177 micron (NGR) | 26 | 0104:s__04 | 454 | 2.75 | 173 | 0.5 | 0.95 | 60 | 4 | 28 | 14 | 2.4 | 1.25 | 4 | 0.26 | 37 | 6.2 | 0.25 | 166 | 4 | 0.58 | 3 | 8 | 765 | 6 | 4.4 | 134 |  | 1092 | 33 | 15 | 64 | 22
013L :783326:00:------:-- | 10:0006:000455 | 10:0006 | 21:0135 | 21:0135:000430 | 21:0135:000430:0001:0001:00 |  | 54.6399 | -63.5831 | NGR lake sediment grab sample | <177 micron (NGR) | 26 | 0105:s__05 | 455 | 0.98 | 100 | 0.2 | 0.58 | 39 | 6 | 12 | 7 | 1.2 | 0.96 | 1 | 0.08 | 19 | 3.5 | 0.14 | 140 | 2 | 0.15 | 1 | 9 | 441 | 2 | 2.1 | 57 |  | 459 | 21 | 6 | 37 | 8
013L :783327:00:------:-- | 10:0006:000456 | 10:0006 | 21:0135 | 21:0135:000431 | 21:0135:000431:0001:0001:00 |  | 54.6751 | -63.5806 | NGR lake sediment grab sample | <177 micron (NGR) | 26 | 0106:s__06 | 456 | 0.75 | 91 | 0.1 | 0.64 | 29 | 6 | 8 | 8 | 1.2 | 1.26 | 1 | 0.06 | 16 | 2.7 | 0.12 | 111 | 2 | 0.12 | 1 | 6 | 349 | 2 | 2 | 57 |  | 343 | 12 | 6 | 33 | 6
013L :783328:00:------:-- | 10:0006:000457 | 10:0006 | 21:0135 | 21:0135:000432 | 21:0135:000432:0001:0001:00 |  | 54.6797 | -63.5434 | NGR lake sediment grab sample | <177 micron (NGR) | 26 | 0107:s__07 | 457 | 1.37 | 151 | 0.3 | 0.69 | 75 | 9 | 15 | 16 | 2.3 | 1.5 | 1 | 0.11 | 40 | 3.9 | 0.15 | 165 | 2 | 0.2 | 2 | 14 | 559 | 4 | 3.3 | 70 |  | 518 | 30 | 12 | 52 | 11
013L :783329:00:------:-- | 10:0006:000458 | 10:0006 | 21:0135 | 21:0135:000433 | 21:0135:000433:0001:0001:00 |  | 54.665 | -63.3035 | NGR lake sediment grab sample | <177 micron (NGR) | 26 | 0108:s__08 | 458 | 5.94 | 612 | 1.1 | 2.02 | 75 | 10 | 40 | 14 | 3.1 | 3.23 | 17 | 1.09 | 33 | 10.1 | 0.69 | 523 | 3 | 1.85 | 8 | 16 | 1862 | 14 | 9.3 | 330 |  | 2968 | 74 | 18 | 75 | 73
013L :783330:00:------:-- | 10:0006:000459 | 10:0006 | 21:0135 | 21:0135:000434 | 21:0135:000434:0001:0001:00 |  | 54.6308 | -63.3513 | NGR lake sediment grab sample | <177 micron (NGR) | 26 | 0109:s__09 | 459 | 0.82 | 91 | 0.2 | 0.43 | 34 | 4 | 14 | 15 | 1.4 | 0.34 | 1 | 0.06 | 25 | 2.6 | 0.1 | 62 | 2 | 0.1 | 1 | 15 | 376 | 3 | 2.2 | 48 |  | 368 | 13 | 8 | 31 | 6
013L :783331:00:------:-- | 10:0006:000460 | 10:0006 | 21:0135 | 21:0135:000435 | 21:0135:000435:0001:0001:00 |  | 54.6429 | -63.3752 | NGR lake sediment grab sample | <177 micron (NGR) | 26 | 0110:s__10 | 460 | 0.79 | 97 | 0.1 | 0.81 | 46 | 5 | 8 | 9 | 1.4 | 2.98 | 1 | 0.05 | 22 | 2.6 | 0.1 | 172 | 1 | 0.08 | 1 | 9 | 331 | 3 | 1.7 | 107 |  | 298 | 15 | 7 | 33 | 5
013L :783332:70:783333:10 | 10:0006:000461 | 10:0006 | 21:0135 | 21:0135:000436 | 21:0135:000436:0001:0001:00 |  | 54.6262 | -63.4565 | NGR lake sediment grab sample | <177 micron (NGR) | 26 | 0053:ffc_1 | 461 | 1.76 | 136 | 0.4 | 0.71 | 57 | 5 | 19 | 34 | 2.6 | 1.43 | 1 | 0.16 | 41 | 3.6 | 0.16 | 127 | 3 | 0.31 | 2 | 15 | 993 | 5 | 4.3 | 104 |  | 731 | 35 | 15 | 75 | 15
013L :783333:10:------:-- | 10:0006:000462 | 10:0006 | 21:0135 | 21:0135:000437 | 21:0135:000437:0001:0001:00 |  | 54.6249 | -63.474 | NGR lake sediment grab sample | <177 micron (NGR) | 26 | 0051:ffc_1 | 462 | 0.99 | 125 | 0.2 | 0.39 | 41 | 4 | 10 | 15 | 1.4 | 0.53 | 1 | 0.07 | 21 | 2.5 | 0.09 | 69 | 2 | 0.11 | 1 | 10 | 391 | 3 | 2.1 | 58 |  | 386 | 16 | 7 | 50 | 7
013L :783334:20:783333:10 | 10:0006:000463 | 10:0006 | 21:0135 | 21:0135:000437 | 21:0135:000437:0002:0001:00 |  | 54.6249 | -63.474 | NGR lake sediment grab sample | <177 micron (NGR) | 26 | 0052:ffc_1 | 463 | 1 | 133 | 0.2 | 0.4 | 39 | 4 | 10 | 15 | 1.4 | 0.48 | 1 | 0.07 | 21 | 2.4 | 0.09 | 70 | 2 | 0.1 | 1 | 10 | 390 | 3 | 2.1 | 58 |  | 386 | 16 | 7 | 49 | 7
013L :783335:00:------:-- | 10:0006:000464 | 10:0006 | 21:0135 | 21:0135:000438 | 21:0135:000438:0001:0001:00 |  | 54.6244 | -63.5167 | NGR lake sediment grab sample | <177 micron (NGR) | 26 | 0111:s__11 | 464 | 0.66 | 83 | 0.1 | 0.4 | 26 | 2 | 9 | 7 | 1 | 0.65 | 1 | 0.06 | 11 | 3.9 | 0.1 | 48 | 3 | 0.1 | 1 | 8 | 208 | 2 | 1.4 | 41 |  | 298 | 8 | 4 | 27 | 5
013L :783337:00:------:-- | 10:0006:000465 | 10:0006 | 21:0135 | 21:0135:000439 | 21:0135:000439:0001:0001:00 |  | 54.659 | -63.5208 | NGR lake sediment grab sample | <177 micron (NGR) | 26 | 0112:s__12 | 465 | 0.83 | 81 | 0.2 | 0.5 | 27 | 4 | 14 | 9 | 1.1 | 0.39 | 1 | 0.08 | 14 | 3.6 | 0.11 | 58 | 2 | 0.14 | 1 | 11 | 399 | 3 | 1.6 | 55 |  | 392 | 18 | 5 | 31 | 7
013L :783338:00:------:-- | 10:0006:000466 | 10:0006 | 21:0135 | 21:0135:000440 | 21:0135:000440:0001:0001:00 |  | 54.696 | -63.1525 | NGR lake sediment grab sample | <177 micron (NGR) | 26 | 0113:s__13 | 466 | 0.88 | 134 | 0.2 | 0.37 | 60 | 3 | 8 | 13 | 2.6 | 0.63 | 1 | 0.06 | 25 | 1.8 | 0.09 | 174 | 1 | 0.1 | 1 | 8 | 1065 | 3 | 3.1 | 44 |  | 324 | 15 | 13 | 48 | 6
013L :783339:00:------:-- | 10:0006:000467 | 10:0006 | 21:0135 | 21:0135:000441 | 21:0135:000441:0001:0001:00 |  | 54.7122 | -63.0946 | NGR lake sediment grab sample | <177 micron (NGR) | 26 | 0114:s__14 | 467 | 1.77 | 150 | 0.3 | 0.58 | 59 | 8 | 15 | 15 | 2.4 | 3.4 | 13 | 0.13 | 31 | 3.2 | 0.18 | 607 | 2 | 0.23 | 2 | 10 | 2171 | 5 | 4.6 | 65 |  | 724 | 40 | 14 | 94 | 11
013L :783340:00:------:-- | 10:0006:000468 | 10:0006 | 21:0135 | 21:0135:000442 | 21:0135:000442:0001:0001:00 |  | 54.7524 | -63.0243 | NGR lake sediment grab sample | <177 micron (NGR) | 26 | 0115:s__15 | 468 | 0.67 | 69 | 0.1 | 0.35 | 42 | 5 | 10 | 10 | 1.7 | 0.8 | 1 | 0.05 | 19 | 1.5 | 0.07 | 77 | 2 | 0.08 | 1 | 10 | 373 | 2 | 1.7 | 41 |  | 293 | 21 | 7 | 44 | 5
013L :783342:00:------:-- | 10:0006:000469 | 10:0006 | 21:0135 | 21:0135:000443 | 21:0135:000443:0001:0001:00 |  | 54.7734 | -63.0397 | NGR lake sediment grab sample | <177 micron (NGR) | 27 | 0101:s__01 | 469 | 2.89 | 224 | 0.6 | 0.68 | 93 | 10 | 24 | 17 | 3.2 | 3.96 | 9 | 0.26 | 52 | 5.8 | 0.27 | 542 | 3 | 0.41 | 3 | 14 | 1170 | 6 | 5 | 99 |  | 1188 | 65 | 20 | 118 | 19
013L :783343:00:------:-- | 10:0006:000470 | 10:0006 | 21:0135 | 21:0135:000444 | 21:0135:000444:0001:0001:00 |  | 54.7569 | -63.0905 | NGR lake sediment grab sample | <177 micron (NGR) | 27 | 0102:s__02 | 470 | 1.11 | 130 | 0.2 | 0.62 | 40 | 8 | 12 | 9 | 1.5 | 1.08 | 3 | 0.12 | 21 | 2.8 | 0.17 | 184 | 1 | 0.21 | 2 | 10 | 510 | 3 | 2.6 | 68 |  | 623 | 28 | 9 | 54 | 11
013L :783344:00:------:-- | 10:0006:000471 | 10:0006 | 21:0135 | 21:0135:000445 | 21:0135:000445:0001:0001:00 |  | 54.7549 | -63.1196 | NGR lake sediment grab sample | <177 micron (NGR) | 27 | 0103:s__03 | 471 | 1.42 | 146 | 0.3 | 0.72 | 77 | 7 | 14 | 11 | 2.5 | 1.03 | 1 | 0.14 | 38 | 4.2 | 0.22 | 173 | 2 | 0.24 | 2 | 11 | 736 | 4 | 3.6 | 82 |  | 800 | 26 | 14 | 67 | 12
013L :783345:00:------:-- | 10:0006:000472 | 10:0006 | 21:0135 | 21:0135:000446 | 21:0135:000446:0001:0001:00 |  | 54.7698 | -63.1198 | NGR lake sediment grab sample | <177 micron (NGR) | 27 | 0104:s__04 | 472 | 4.1 | 395 | 1 | 1.32 | 113 | 13 | 26 | 16 | 3.6 | 2.7 | 12 | 0.66 | 53 | 6.1 | 0.39 | 531 | 4 | 1.16 | 4 | 14 | 1201 | 10 | 7.1 | 230 |  | 1707 | 54 | 21 | 92 | 38
013L :783346:00:------:-- | 10:0006:000473 | 10:0006 | 21:0135 | 21:0135:000447 | 21:0135:000447:0001:0001:00 |  | 54.7878 | -63.0964 | NGR lake sediment grab sample | <177 micron (NGR) | 27 | 0105:s__05 | 473 | 1.73 | 186 | 0.4 | 0.85 | 86 | 7 | 18 | 16 | 2.9 | 1 | 4 | 0.25 | 50 | 4.2 | 0.24 | 211 | 2 | 0.4 | 3 | 15 | 1032 | 6 | 4.1 | 122 |  | 992 | 32 | 17 | 69 | 17
013L :783347:00:------:-- | 10:0006:000474 | 10:0006 | 21:0135 | 21:0135:000448 | 21:0135:000448:0001:0001:00 |  | 54.8032 | -63.1168 | NGR lake sediment grab sample | <177 micron (NGR) | 27 | 0106:s__06 | 474 | 1.17 | 91 | 0.3 | 0.72 | 100 | 11 | 16 | 20 | 3.1 | 1.12 | 8 | 0.12 | 58 | 2.6 | 0.16 | 153 | 3 | 0.2 | 2 | 17 | 738 | 4 | 3.3 | 89 |  | 598 | 26 | 18 | 79 | 11
013L :783348:00:------:-- | 10:0006:000475 | 10:0006 | 21:0135 | 21:0135:000449 | 21:0135:000449:0001:0001:00 |  | 54.8231 | -63.1003 | NGR lake sediment grab sample | <177 micron (NGR) | 27 | 0107:s__07 | 475 | 3.66 | 343 | 0.8 | 1.09 | 101 | 11 | 32 | 17 | 3.1 | 2.63 | 1 | 0.56 | 46 | 9.1 | 0.45 | 443 | 2 | 0.84 | 5 | 15 | 1233 | 9 | 6.3 | 173 |  | 1869 | 71 | 19 | 94 | 35
013L :783349:00:------:-- | 10:0006:000476 | 10:0006 | 21:0135 | 21:0135:000450 | 21:0135:000450:0001:0001:00 |  | 54.8422 | -63.051 | NGR lake sediment grab sample | <177 micron (NGR) | 27 | 0108:s__08 | 476 | 1.67 | 90 | 0.4 | 0.45 | 94 | 6 | 13 | 18 | 3 | 1.36 | 2 | 0.09 | 52 | 2.8 | 0.11 | 100 | 2 | 0.13 | 2 | 13 | 615 | 3 | 2.2 | 52 |  | 457 | 35 | 18 | 61 | 6
013L :783350:00:------:-- | 10:0006:000477 | 10:0006 | 21:0135 | 21:0135:000451 | 21:0135:000451:0001:0001:00 |  | 54.8865 | -63.0708 | NGR lake sediment grab sample | <177 micron (NGR) | 27 | 0109:s__09 | 477 | 2.57 | 160 | 0.8 | 0.52 | 203 | 14 | 22 | 29 | 6.9 | 2.86 | 3 | 0.16 | 95 | 6.9 | 0.18 | 103 | 12 | 0.18 | 2 | 15 | 790 | 6 | 3.9 | 60 |  | 747 | 57 | 41 | 84 | 10
013L :783351:00:------:-- | 10:0006:000478 | 10:0006 | 21:0135 | 21:0135:000452 | 21:0135:000452:0001:0001:00 |  | 54.8999 | -63.099 | NGR lake sediment grab sample | <177 micron (NGR) | 27 | 0110:s__10 | 478 | 2.36 | 146 | 0.7 | 0.47 | 149 | 8 | 22 | 18 | 4.9 | 1.43 | 8 | 0.17 | 71 | 4.2 | 0.18 | 154 | 2 | 0.23 | 3 | 12 | 668 | 5 | 3.4 | 69 |  | 766 | 46 | 31 | 71 | 12
013L :783352:00:------:-- | 10:0006:000479 | 10:0006 | 21:0135 | 21:0135:000453 | 21:0135:000453:0001:0001:00 |  | 54.915 | -63.045 | NGR lake sediment grab sample | <177 micron (NGR) | 27 | 0111:s__11 | 479 | 1.29 | 200 | 0.4 | 0.63 | 78 | 5 | 26 | 10 | 2.7 | 0.54 | 1 | 0.16 | 43 | 3 | 0.16 | 96 | 1 | 0.24 | 2 | 8 | 560 | 4 | 2.8 | 80 |  | 611 | 26 | 16 | 32 | 14
013L :783353:00:------:-- | 10:0006:000480 | 10:0006 | 21:0135 | 21:0135:000454 | 21:0135:000454:0001:0001:00 |  | 54.9169 | -62.9588 | NGR lake sediment grab sample | <177 micron (NGR) | 27 | 0112:s__12 | 480 | 0.66 | 98 | 0.2 | 0.4 | 87 | 3 | 9 | 15 | 3.6 | 0.23 | 8 | 0.05 | 48 | 1.8 | 0.08 | 39 | 2 | 0.06 | 1 | 11 | 332 | 2 | 1.8 | 41 |  | 271 | 7 | 18 | 26 | 5
013L :783354:00:------:-- | 10:0006:000481 | 10:0006 | 21:0135 | 21:0135:000455 | 21:0135:000455:0001:0001:00 |  | 54.9103 | -62.9072 | NGR lake sediment grab sample | <177 micron (NGR) | 27 | 0113:s__13 | 481 | 1.88 | 224 | 0.5 | 0.71 | 100 | 6 | 24 | 11 | 3.5 | 1.11 | 1 | 0.23 | 61 | 4.4 | 0.25 | 204 | 1 | 0.34 | 3 | 11 | 752 | 6 | 4.1 | 97 |  | 963 | 46 | 21 | 59 | 18
013L :783355:00:------:-- | 10:0006:000482 | 10:0006 | 21:0135 | 21:0135:000456 | 21:0135:000456:0001:0001:00 |  | 54.9912 | -62.7658 | NGR lake sediment grab sample | <177 micron (NGR) | 27 | 0114:s__14 | 482 | 1.22 | 144 | 0.3 | 0.6 | 38 | 6 | 16 | 11 | 1.3 | 0.56 | 3 | 0.15 | 18 | 2.7 | 0.17 | 119 | 2 | 0.22 | 2 | 9 | 536 | 4 | 2.2 | 69 |  | 560 | 31 | 7 | 47 | 12
013L :783356:00:------:-- | 10:0006:000483 | 10:0006 | 21:0135 | 21:0135:000457 | 21:0135:000457:0001:0001:00 |  | 54.9864 | -62.8156 | NGR lake sediment grab sample | <177 micron (NGR) | 27 | 0115:s__15 | 483 | 2.48 | 271 | 0.5 | 0.77 | 71 | 12 | 30 | 15 | 2.2 | 2.09 | 1 | 0.37 | 33 | 4.7 | 0.36 | 380 | 2 | 0.46 | 4 | 15 | 1228 | 7 | 4.4 | 111 |  | 1198 | 69 | 13 | 72 | 23
013L :783357:70:783359:10 | 10:0006:000484 | 10:0006 | 21:0135 | 21:0135:000458 | 21:0135:000458:0001:0001:00 |  | 54.9488 | -62.8571 | NGR lake sediment grab sample | <177 micron (NGR) | 27 | 0053:ffc_1 | 484 | 1.76 | 158 | 0.4 | 0.49 | 73 | 9 | 16 | 22 | 2.2 | 4.56 | 2 | 0.09 | 35 | 2 | 0.11 | 152 | 3 | 0.12 | 1 | 13 | 1149 | 4 | 2.5 | 70 |  | 420 | 44 | 15 | 76 | 8
013L :783359:10:------:-- | 10:0006:000485 | 10:0006 | 21:0135 | 21:0135:000459 | 21:0135:000459:0001:0001:00 |  | 54.949 | -62.8704 | NGR lake sediment grab sample | <177 micron (NGR) | 27 | 0051:ffc_1 | 485 | 2.01 | 210 | 0.4 | 0.67 | 101 | 6 | 18 | 19 | 3.4 | 0.68 | 1 | 0.2 | 48 | 2.8 | 0.15 | 109 | 1 | 0.3 | 3 | 16 | 711 | 5 | 3.5 | 97 |  | 618 | 26 | 20 | 65 | 13
013L :783360:20:783359:10 | 10:0006:000486 | 10:0006 | 21:0135 | 21:0135:000459 | 21:0135:000459:0002:0001:00 |  | 54.949 | -62.8704 | NGR lake sediment grab sample | <177 micron (NGR) | 27 | 0052:ffc_1 | 486 | 1.4 | 169 | 0.3 | 0.57 | 92 | 6 | 15 | 20 | 3 | 0.53 | 1 | 0.12 | 44 | 2.2 | 0.11 | 105 | 1 | 0.16 | 2 | 16 | 664 | 4 | 3 | 74 |  | 475 | 21 | 18 | 61 | 9
013L :783362:00:------:-- | 10:0006:000487 | 10:0006 | 21:0135 | 21:0135:000460 | 21:0135:000460:0001:0001:00 |  | 54.9745 | -62.859 | NGR lake sediment grab sample | <177 micron (NGR) | 28 | 0101:s__01 | 487 | 1.66 | 237 | 0.4 | 0.63 | 79 | 6 | 19 | 23 | 2.3 | 0.65 | 1 | 0.19 | 38 | 3.5 | 0.17 | 118 | 1 | 0.26 | 3 | 17 | 645 | 4 | 3.2 | 103 |  | 756 | 20 | 14 | 80 | 14
013L :783363:70:783364:10 | 10:0006:000488 | 10:0006 | 21:0135 | 21:0135:000461 | 21:0135:000461:0001:0001:00 |  | 54.9531 | -62.9036 | NGR lake sediment grab sample | <177 micron (NGR) | 28 | 0053:ffc_1 | 488 | 1.75 | 216 | 0.3 | 0.55 | 82 | 10 | 19 | 14 | 2.5 | 1.27 | 1 | 0.14 | 45 | 3.6 | 0.18 | 247 | 1 | 0.2 | 2 | 12 | 1444 | 4 | 2.8 | 61 |  | 673 | 49 | 15 | 78 | 11
013L :783364:10:------:-- | 10:0006:000489 | 10:0006 | 21:0135 | 21:0135:000462 | 21:0135:000462:0001:0001:00 |  | 54.9474 | -62.9237 | NGR lake sediment grab sample | <177 micron (NGR) | 28 | 0051:ffc_1 | 489 | 0.64 | 79 | 0.1 | 0.42 | 64 | 4 | 12 | 11 | 2 | 0.22 | 1 | 0.04 | 35 | 1.2 | 0.06 | 46 | 2 | 0.05 | 1 | 8 | 456 | 2 | 1.7 | 34 |  | 209 | 13 | 12 | 47 | 4
013L :783365:20:783364:10 | 10:0006:000490 | 10:0006 | 21:0135 | 21:0135:000462 | 21:0135:000462:0002:0001:00 |  | 54.9474 | -62.9237 | NGR lake sediment grab sample | <177 micron (NGR) | 28 | 0052:ffc_1 | 490 | 0.61 | 80 | 0.1 | 0.43 | 70 | 5 | 11 | 15 | 2.5 | 0.22 | 2 | 0.04 | 37 | 1.2 | 0.06 | 40 | 2 | 0.05 | 1 | 9 | 515 | 2 | 1.8 | 36 |  | 209 | 14 | 12 | 48 | 4
013L :783366:00:------:-- | 10:0006:000491 | 10:0006 | 21:0135 | 21:0135:000463 | 21:0135:000463:0001:0001:00 |  | 54.9349 | -62.9521 | NGR lake sediment grab sample | <177 micron (NGR) | 28 | 0102:s__02 | 491 | 1.89 | 118 | 0.4 | 0.42 | 114 | 9 | 18 | 17 | 3.4 | 1.97 | 1 | 0.09 | 51 | 2 | 0.12 | 279 | 4 | 0.12 | 2 | 9 | 1161 | 4 | 2.8 | 44 |  | 515 | 43 | 21 | 85 | 8
013L :783367:00:------:-- | 10:0006:000492 | 10:0006 | 21:0135 | 21:0135:000464 | 21:0135:000464:0001:0001:00 |  | 54.9692 | -62.9336 | NGR lake sediment grab sample | <177 micron (NGR) | 28 | 0103:s__03 | 492 | 1.34 | 149 | 0.3 | 0.61 | 61 | 6 | 20 | 12 | 1.7 | 0.63 | 2 | 0.17 | 31 | 3.4 | 0.19 | 202 | 1 | 0.23 | 3 | 10 | 830 | 3 | 2.9 | 66 |  | 685 | 29 | 11 | 63 | 11
013L :783368:00:------:-- | 10:0006:000493 | 10:0006 | 21:0135 | 21:0135:000465 | 21:0135:000465:0001:0001:00 |  | 54.9683 | -62.978 | NGR lake sediment grab sample | <177 micron (NGR) | 28 | 0104:s__04 | 493 | 2.75 | 255 | 0.5 | 1 | 92 | 14 | 30 | 17 | 2.6 | 3.09 | 1 | 0.28 | 43 | 4.3 | 0.28 | 468 | 2 | 0.37 | 4 | 12 | 3297 | 6 | 4.1 | 113 |  | 1009 | 91 | 16 | 105 | 17
013L :783370:00:------:-- | 10:0006:000494 | 10:0006 | 21:0135 | 21:0135:000466 | 21:0135:000466:0001:0001:00 |  | 54.9501 | -63.0237 | NGR lake sediment grab sample | <177 micron (NGR) | 28 | 0105:s__05 | 494 | 6.64 | 684 | 1.6 | 2.24 | 104 | 15 | 48 | 16 | 3.1 | 2.98 | 16 | 1.39 | 47 | 11.4 | 0.84 | 792 | 1 | 1.88 | 9 | 18 | 1079 | 19 | 10.3 | 403 |  | 2773 | 79 | 20 | 92 | 69
013L :783371:00:------:-- | 10:0006:000495 | 10:0006 | 21:0135 | 21:0135:000467 | 21:0135:000467:0001:0001:00 |  | 54.9824 | -63.0237 | NGR lake sediment grab sample | <177 micron (NGR) | 28 | 0106:s__06 | 495 | 1.59 | 149 | 0.4 | 0.55 | 106 | 9 | 16 | 14 | 3.5 | 0.9 | 4 | 0.13 | 60 | 3 | 0.17 | 323 | 2 | 0.18 | 2 | 12 | 756 | 4 | 3.3 | 66 |  | 654 | 31 | 21 | 88 | 10
013L :783372:00:------:-- | 10:0006:000496 | 10:0006 | 21:0135 | 21:0135:000468 | 21:0135:000468:0001:0001:00 |  | 54.9882 | -63.071 | NGR lake sediment grab sample | <177 micron (NGR) | 28 | 0107:s__07 | 496 | 1.63 | 109 | 0.3 | 0.35 | 87 | 5 | 11 | 21 | 3.1 | 0.79 | 7 | 0.07 | 42 | 1.7 | 0.08 | 72 | 1 | 0.08 | 2 | 9 | 1172 | 4 | 2.3 | 50 |  | 463 | 25 | 16 | 45 | 4
013L :783373:00:------:-- | 10:0006:000497 | 10:0006 | 21:0135 | 21:0135:000469 | 21:0135:000469:0001:0001:00 |  | 54.933 | -63.1084 | NGR lake sediment grab sample | <177 micron (NGR) | 28 | 0108:s__08 | 497 | 2.74 | 233 | 0.8 | 0.75 | 119 | 8 | 30 | 18 | 3.5 | 1.45 | 3 | 0.4 | 58 | 5.9 | 0.29 | 275 | 3 | 0.52 | 4 | 12 | 1094 | 7 | 4.9 | 117 |  | 1161 | 63 | 24 | 80 | 27
013L :783374:00:------:-- | 10:0006:000498 | 10:0006 | 21:0135 | 21:0135:000470 | 21:0135:000470:0001:0001:00 |  | 54.9536 | -63.1385 | NGR lake sediment grab sample | <177 micron (NGR) | 28 | 0109:s__09 | 498 | 3.62 | 265 | 1 | 0.99 | 341 | 17 | 30 | 58 | 8 | 2.73 | 1 | 0.22 | 156 | 4.5 | 0.23 | 342 | 5 | 0.25 | 3 | 20 | 1499 | 7 | 5.3 | 80 |  | 828 | 61 | 53 | 127 | 14
013L :783375:00:------:-- | 10:0006:000499 | 10:0006 | 21:0135 | 21:0135:000471 | 21:0135:000471:0001:0001:00 |  | 54.9877 | -63.1472 | NGR lake sediment grab sample | <177 micron (NGR) | 28 | 0110:s__10 | 499 | 2.7 | 156 | 0.6 | 0.47 | 187 | 10 | 21 | 33 | 4.4 | 1.37 | 1 | 0.14 | 85 | 2.5 | 0.13 | 221 | 1 | 0.17 | 3 | 10 | 1903 | 6 | 3.5 | 69 |  | 830 | 42 | 25 | 47 | 9
013L :783376:00:------:-- | 10:0006:000500 | 10:0006 | 21:0135 | 21:0135:000472 | 21:0135:000472:0001:0001:00 |  | 54.9686 | -63.412 | NGR lake sediment grab sample | <177 micron (NGR) | 28 | 0111:s__11 | 500 | 2.82 | 309 | 0.9 | 0.97 | 183 | 16 | 35 | 28 | 5.4 | 1.76 | 6 | 0.42 | 93 | 8.5 | 0.44 | 466 | 2 | 0.58 | 5 | 20 | 625 | 8 | 6.6 | 167 |  | 1430 | 41 | 36 | 90 | 38
013L :783377:00:------:-- | 10:0006:000501 | 10:0006 | 21:0135 | 21:0135:000473 | 21:0135:000473:0001:0001:00 |  | 54.9405 | -63.4079 | NGR lake sediment grab sample | <177 micron (NGR) | 28 | 0112:s__12 | 501 | 2.12 | 166 | 0.9 | 0.57 | 150 | 9 | 28 | 32 | 4.9 | 2.08 | 4 | 0.29 | 77 | 6.8 | 0.25 | 260 | 9 | 0.23 | 4 | 19 | 804 | 8 | 5 | 78 |  | 955 | 41 | 35 | 77 | 13
013L :783378:00:------:-- | 10:0006:000502 | 10:0006 | 21:0135 | 21:0135:000474 | 21:0135:000474:0001:0001:00 |  | 54.9188 | -63.3985 | NGR lake sediment grab sample | <177 micron (NGR) | 28 | 0113:s__13 | 502 | 1.74 | 137 | 0.7 | 0.55 | 124 | 7 | 20 | 26 | 4.6 | 1.27 | 2 | 0.23 | 64 | 7 | 0.19 | 219 | 4 | 0.21 | 4 | 16 | 692 | 6 | 4.1 | 72 |  | 755 | 28 | 32 | 60 | 11
013L :783379:00:------:-- | 10:0006:000503 | 10:0006 | 21:0135 | 21:0135:000475 | 21:0135:000475:0001:0001:00 |  | 54.914 | -63.4687 | NGR lake sediment grab sample | <177 micron (NGR) | 28 | 0114:s__14 | 503 | 1.63 | 200 | 0.7 | 0.63 | 113 | 12 | 17 | 23 | 4.6 | 1.38 | 2 | 0.22 | 59 | 6.8 | 0.19 | 287 | 2 | 0.26 | 4 | 15 | 444 | 4 | 3.4 | 82 |  | 706 | 21 | 34 | 75 | 14
013L :783380:00:------:-- | 10:0006:000504 | 10:0006 | 21:0135 | 21:0135:000476 | 21:0135:000476:0001:0001:00 |  | 54.8827 | -63.4151 | NGR lake sediment grab sample | <177 micron (NGR) | 28 | 0115:s__15 | 504 | 2.14 | 242 | 0.5 | 0.7 | 112 | 8 | 19 | 23 | 3.9 | 1.07 | 12 | 0.33 | 58 | 7.6 | 0.24 | 222 | 2 | 0.42 | 3 | 16 | 485 | 6 | 4.7 | 113 |  | 1021 | 25 | 20 | 57 | 17
013L :783382:00:------:-- | 10:0006:000505 | 10:0006 | 21:0135 | 21:0135:000477 | 21:0135:000477:0001:0001:00 |  | 54.8787 | -63.4567 | NGR lake sediment grab sample | <177 micron (NGR) | 29 | 0101:s__01 | 505 | 4.62 | 322 | 1.1 | 1.29 | 206 | 25 | 30 | 31 | 5.8 | 2.92 | 16 | 0.68 | 108 | 10.5 | 0.42 | 682 | 4 | 1.07 | 5 | 22 | 998 | 9 | 7.8 | 210 |  | 1868 | 52 | 36 | 122 | 29
013L :783383:00:------:-- | 10:0006:000506 | 10:0006 | 21:0135 | 21:0135:000478 | 21:0135:000478:0001:0001:00 |  | 54.8487 | -63.4574 | NGR lake sediment grab sample | <177 micron (NGR) | 29 | 0102:s__02 | 506 | 2.31 | 281 | 0.5 | 1.02 | 93 | 7 | 23 | 18 | 2.6 | 1.69 | 4 | 0.35 | 42 | 5.9 | 0.25 | 506 | 1 | 0.58 | 4 | 12 | 551 | 7 | 5.7 | 145 |  | 1281 | 24 | 14 | 67 | 24
013L :783384:00:------:-- | 10:0006:000507 | 10:0006 | 21:0135 | 21:0135:000479 | 21:0135:000479:0001:0001:00 |  | 54.8162 | -63.4449 | NGR lake sediment grab sample | <177 micron (NGR) | 29 | 0103:s__03 | 507 | 0.85 | 83 | 0.2 | 0.37 | 70 | 4 | 11 | 15 | 2.2 | 0.73 | 1 | 0.07 | 34 | 2.7 | 0.08 | 74 | 2 | 0.09 | 1 | 8 | 541 | 3 | 2.4 | 49 |  | 373 | 15 | 10 | 39 | 5
013L :783385:00:------:-- | 10:0006:000508 | 10:0006 | 21:0135 | 21:0135:000480 | 21:0135:000480:0001:0001:00 |  | 54.8076 | -63.3707 | NGR lake sediment grab sample | <177 micron (NGR) | 29 | 0104:s__04 | 508 | 1.24 | 100 | 0.3 | 0.42 | 74 | 3 | 15 | 11 | 2.6 | 0.42 | 1 | 0.1 | 38 | 4 | 0.12 | 65 | 1 | 0.19 | 2 | 11 | 599 | 3 | 2.7 | 59 |  | 497 | 13 | 12 | 33 | 8
013L :783386:00:------:-- | 10:0006:000509 | 10:0006 | 21:0135 | 21:0135:000481 | 21:0135:000481:0001:0001:00 |  | 54.7787 | -63.2735 | NGR lake sediment grab sample | <177 micron (NGR) | 29 | 0105:s__05 | 509 | 1.84 | 128 | 0.4 | 0.8 | 85 | 11 | 16 | 16 | 2.7 | 1.54 | 2 | 0.16 | 43 | 3.9 | 0.2 | 199 | 3 | 0.29 | 2 | 15 | 846 | 4 | 3.7 | 94 |  | 765 | 33 | 14 | 65 | 14
013L :783387:00:------:-- | 10:0006:000510 | 10:0006 | 21:0135 | 21:0135:000482 | 21:0135:000482:0001:0001:00 |  | 54.7914 | -63.319 | NGR lake sediment grab sample | <177 micron (NGR) | 29 | 0106:s__06 | 510 | 1.54 | 109 | 0.4 | 0.5 | 70 | 7 | 16 | 10 | 2.1 | 2.47 | 2 | 0.09 | 33 | 3.7 | 0.12 | 183 | 12 | 0.15 | 1 | 8 | 684 | 3 | 2.7 | 52 |  | 492 | 61 | 10 | 104 | 7
013L :783389:00:------:-- | 10:0006:000511 | 10:0006 | 21:0135 | 21:0135:000483 | 21:0135:000483:0001:0001:00 |  | 54.8471 | -63.4015 | NGR lake sediment grab sample | <177 micron (NGR) | 29 | 0107:s__07 | 511 | 1.59 | 171 | 0.3 | 0.54 | 95 | 6 | 15 | 14 | 2.7 | 1 | 3 | 0.14 | 42 | 7.4 | 0.15 | 216 | 3 | 0.18 | 2 | 12 | 607 | 3 | 3.2 | 76 |  | 695 | 22 | 12 | 63 | 9
013L :783390:00:------:-- | 10:0006:000512 | 10:0006 | 21:0135 | 21:0135:000484 | 21:0135:000484:0001:0001:00 |  | 54.8508 | -63.3775 | NGR lake sediment grab sample | <177 micron (NGR) | 29 | 0108:s__08 | 512 | 1.8 | 180 | 0.4 | 0.56 | 110 | 9 | 14 | 15 | 2.6 | 1.33 | 3 | 0.15 | 48 | 7.8 | 0.16 | 262 | 3 | 0.19 | 3 | 11 | 502 | 5 | 3.3 | 72 |  | 705 | 26 | 14 | 72 | 11
013L :783391:00:------:-- | 10:0006:000513 | 10:0006 | 21:0135 | 21:0135:000485 | 21:0135:000485:0001:0001:00 |  | 54.8819 | -63.3749 | NGR lake sediment grab sample | <177 micron (NGR) | 29 | 0109:s__09 | 513 | 5.04 | 479 | 1.2 | 1.47 | 134 | 17 | 27 | 16 | 3.4 | 3.13 | 15 | 0.89 | 57 | 14.3 | 0.45 | 701 | 5 | 1.41 | 6 | 15 | 958 | 11 | 7.5 | 263 |  | 1956 | 62 | 21 | 146 | 41
013L :783392:00:------:-- | 10:0006:000514 | 10:0006 | 21:0135 | 21:0135:000486 | 21:0135:000486:0001:0001:00 |  | 54.9193 | -63.3448 | NGR lake sediment grab sample | <177 micron (NGR) | 29 | 0110:s__10 | 514 | 3.39 | 278 | 1 | 0.91 | 178 | 10 | 29 | 26 | 5 | 1.86 | 24 | 0.47 | 88 | 6.4 | 0.28 | 473 | 6 | 0.6 | 4 | 16 | 1175 | 8 | 5.6 | 147 |  | 1143 | 52 | 33 | 80 | 27
013L :783393:00:------:-- | 10:0006:000515 | 10:0006 | 21:0135 | 21:0135:000487 | 21:0135:000487:0001:0001:00 |  | 54.9364 | -63.324 | NGR lake sediment grab sample | <177 micron (NGR) | 29 | 0111:s__11 | 515 | 5.23 | 655 | 1.6 | 1.85 | 171 | 13 | 40 | 44 | 5.9 | 2.42 | 20 | 1.4 | 92 | 13.9 | 0.76 | 501 | 4 | 1.68 | 10 | 25 | 661 | 16 | 10.7 | 333 |  | 2738 | 55 | 41 | 78 | 84
013L :783394:00:------:-- | 10:0006:000516 | 10:0006 | 21:0135 | 21:0135:000488 | 21:0135:000488:0001:0001:00 |  | 54.9737 | -63.3635 | NGR lake sediment grab sample | <177 micron (NGR) | 29 | 0112:s__12 | 516 | 2.14 | 249 | 0.7 | 0.76 | 155 | 10 | 31 | 35 | 3.7 | 1.22 | 9 | 0.31 | 76 | 7.9 | 0.31 | 207 | 2 | 0.37 | 4 | 24 | 644 | 6 | 5.2 | 129 |  | 1149 | 33 | 23 | 68 | 22
013L :783395:70:783396:10 | 10:0006:000517 | 10:0006 | 21:0135 | 21:0135:000489 | 21:0135:000489:0001:0001:00 |  | 54.95 | -63.3544 | NGR lake sediment grab sample | <177 micron (NGR) | 29 | 0053:ffc_1 | 517 | 1.61 | 106 | 0.6 | 0.41 | 122 | 5 | 19 | 24 | 3.8 | 1.36 | 1 | 0.13 | 57 | 4 | 0.12 | 77 | 2 | 0.12 | 3 | 17 | 589 | 5 | 3.2 | 65 |  | 614 | 28 | 24 | 44 | 9
013L :783396:10:------:-- | 10:0006:000518 | 10:0006 | 21:0135 | 21:0135:000490 | 21:0135:000490:0001:0001:00 |  | 54.9434 | -63.343 | NGR lake sediment grab sample | <177 micron (NGR) | 29 | 0051:ffc_1 | 518 | 1.35 | 137 | 0.5 | 0.72 | 152 | 10 | 26 | 27 | 4.1 | 1.04 | 2 | 0.2 | 79 | 8.3 | 0.2 | 124 | 5 | 0.17 | 4 | 17 | 683 | 6 | 3.4 | 71 |  | 747 | 40 | 28 | 57 | 9
013L :783397:20:783396:10 | 10:0006:000519 | 10:0006 | 21:0135 | 21:0135:000490 | 21:0135:000490:0002:0001:00 |  | 54.9434 | -63.343 | NGR lake sediment grab sample | <177 micron (NGR) | 29 | 0052:ffc_1 | 519 | 1.43 | 153 | 0.6 | 0.71 | 150 | 11 | 28 | 29 | 4.3 | 1.21 | 16 | 0.22 | 82 | 8.7 | 0.22 | 147 | 6 | 0.19 | 4 | 18 | 701 | 6 | 3.7 | 77 |  | 835 | 43 | 29 | 62 | 11
013L :783398:00:------:-- | 10:0006:000520 | 10:0006 | 21:0135 | 21:0135:000491 | 21:0135:000491:0001:0001:00 |  | 54.9868 | -63.3019 | NGR lake sediment grab sample | <177 micron (NGR) | 29 | 0113:s__13 | 520 | 2.27 | 178 | 0.7 | 0.49 | 164 | 9 | 24 | 24 | 4.3 | 1.76 | 2 | 0.18 | 77 | 4.2 | 0.21 | 299 | 3 | 0.19 | 3 | 12 | 1445 | 6 | 3.6 | 72 |  | 872 | 46 | 26 | 67 | 9
013M :781002:00:------:-- | 10:0006:000521 | 10:0006 | 21:0135 | 21:0135:000492 | 21:0135:000492:0001:0001:00 |  | 55.4634 | -62.115 | NGR lake sediment grab sample | <177 micron (NGR) | 30 | 0101:s__01 | 521 | 4.38 | 584 | 1.6 | 1.18 | 180 | 10 | 33 | 22 | 5.7 | 2.79 | 15 | 1.22 | 91 | 6.1 | 0.44 | 455 | 7 | 1.12 | 9 | 14 | 923 | 17 | 8.2 | 216 |  | 2461 | 60 | 35 | 132 | 100
013M :781003:00:------:-- | 10:0006:000522 | 10:0006 | 21:0135 | 21:0135:000493 | 21:0135:000493:0001:0001:00 |  | 55.4801 | -62.1025 | NGR lake sediment grab sample | <177 micron (NGR) | 30 | 0102:s__02 | 522 | 4.54 | 671 | 1.9 | 1.1 | 246 | 41 | 33 | 28 | 7.4 | 7.2 | 12 | 1.24 | 111 | 6.7 | 0.41 | 2098 | 11 | 1.09 | 9 | 26 | 1597 | 16 | 8.6 | 206 |  | 2270 | 64 | 45 | 192 | 89
013M :781004:70:781006:10 | 10:0006:000523 | 10:0006 | 21:0135 | 21:0135:000494 | 21:0135:000494:0001:0001:00 |  | 55.4863 | -62.0522 | NGR lake sediment grab sample | <177 micron (NGR) | 30 | 0053:ffc_1 | 523 | 6.73 | 999 | 1.9 | 1.67 | 110 | 24 | 30 | 30 | 3.9 | 2.78 | 17 | 2.36 | 54 | 9.1 | 0.58 | 473 | 2 | 2.2 | 8 | 71 | 665 | 21 | 8.1 | 343 |  | 2492 | 51 | 23 | 92 | 100
013M :781006:10:------:-- | 10:0006:000524 | 10:0006 | 21:0135 | 21:0135:000495 | 21:0135:000495:0001:0001:00 |  | 55.4939 | -62.034 | NGR lake sediment grab sample | <177 micron (NGR) | 30 | 0051:ffc_1 | 524 | 3.45 | 371 | 1.1 | 0.79 | 178 | 16 | 27 | 33 | 5.7 | 5.35 | 11 | 0.62 | 93 | 4.4 | 0.3 | 363 | 5 | 0.61 | 6 | 21 | 1135 | 11 | 6.9 | 125 |  | 1510 | 61 | 36 | 152 | 47
013M :781007:20:781006:10 | 10:0006:000525 | 10:0006 | 21:0135 | 21:0135:000495 | 21:0135:000495:0002:0001:00 |  | 55.4939 | -62.034 | NGR lake sediment grab sample | <177 micron (NGR) | 30 | 0052:ffc_1 | 525 | 3.15 | 309 | 1.1 | 0.82 | 188 | 25 | 24 | 31 | 5.8 | 6.01 | 11 | 0.49 | 91 | 3.9 | 0.26 | 352 | 8 | 0.49 | 5 | 21 | 1353 | 10 | 6.1 | 103 |  | 1287 | 58 | 36 | 141 | 38
013M :781008:00:------:-- | 10:0006:000526 | 10:0006 | 21:0135 | 21:0135:000496 | 21:0135:000496:0001:0001:00 |  | 55.5031 | -62.0197 | NGR lake sediment grab sample | <177 micron (NGR) | 30 | 0103:s__03 | 526 | 4.29 | 486 | 1.4 | 1.16 | 302 | 21 | 27 | 38 | 8.2 | 4.05 | 13 | 0.86 | 159 | 5.2 | 0.37 | 413 | 6 | 0.92 | 7 | 23 | 912 | 12 | 7.5 | 191 |  | 1853 | 60 | 50 | 171 | 58
013M :781009:00:------:-- | 10:0006:000527 | 10:0006 | 21:0135 | 21:0135:000497 | 21:0135:000497:0001:0001:00 |  | 55.5138 | -62.0216 | NGR lake sediment grab sample | <177 micron (NGR) | 30 | 0104:s__04 | 527 | 3.42 | 231 | 1.2 | 0.6 | 347 | 42 | 28 | 47 | 9.5 | 11.13 | 10 | 0.32 | 155 | 3.2 | 0.19 | 823 | 7 | 0.31 | 4 | 23 | 2875 | 9 | 6.2 | 79 |  | 1216 | 83 | 58 | 182 | 29
013M :781010:00:------:-- | 10:0006:000528 | 10:0006 | 21:0135 | 21:0135:000498 | 21:0135:000498:0001:0001:00 |  | 55.5652 | -62.0116 | NGR lake sediment grab sample | <177 micron (NGR) | 30 | 0105:s__05 | 528 | 3.04 | 245 | 1.2 | 0.56 | 267 | 15 | 15 | 24 | 7.3 | 3.38 | 6 | 0.32 | 128 | 2.1 | 0.13 | 423 | 9 | 0.34 | 4 | 10 | 861 | 9 | 6.2 | 78 |  | 1002 | 41 | 42 | 156 | 32
013M :781011:00:------:-- | 10:0006:000529 | 10:0006 | 21:0135 | 21:0135:000499 | 21:0135:000499:0001:0001:00 |  | 55.5862 | -62.0367 | NGR lake sediment grab sample | <177 micron (NGR) | 30 | 0106:s__06 | 529 | 7.16 | 896 | 1.5 | 2.31 | 109 | 11 | 19 | 9 | 4.4 | 3.21 | 22 | 1.74 | 50 | 11.3 | 0.49 | 526 | 2 | 2.17 | 11 | 8 | 918 | 19 | 9.6 | 338 |  | 3199 | 50 | 23 | 99 | 87
013M :781012:00:------:-- | 10:0006:000530 | 10:0006 | 21:0135 | 21:0135:000500 | 21:0135:000500:0001:0001:00 |  | 55.6149 | -62.0182 | NGR lake sediment grab sample | <177 micron (NGR) | 30 | 0107:s__07 | 530 | 6.46 | 1001 | 1.9 | 1.79 | 213 | 15 | 24 | 21 | 6.8 | 5.17 | 18 | 2.13 | 80 | 10.7 | 0.47 | 1556 | 2 | 2.01 | 14 | 9 | 1267 | 21 | 10.1 | 312 |  | 3577 | 49 | 40 | 89 | 128
013M :781013:00:------:-- | 10:0006:000531 | 10:0006 | 21:0135 | 21:0135:000501 | 21:0135:000501:0001:0001:00 |  | 55.6477 | -62.0184 | NGR lake sediment grab sample | <177 micron (NGR) | 30 | 0108:s__08 | 531 | 5.24 | 894 | 1.7 | 1.27 | 110 | 5 | 20 | 6 | 4.8 | 2.25 | 20 | 1.93 | 57 | 10.4 | 0.4 | 402 | 2 | 1.69 | 13 | 7 | 587 | 20 | 7.9 | 252 |  | 3143 | 37 | 29 | 72 | 127
013M :781014:00:------:-- | 10:0006:000532 | 10:0006 | 21:0135 | 21:0135:000502 | 21:0135:000502:0001:0001:00 |  | 55.6461 | -62.026 | NGR lake sediment grab sample | <177 micron (NGR) | 30 | 0109:s__09 | 532 | 2.63 | 307 | 1.4 | 0.51 | 201 | 11 | 14 | 14 | 8.1 | 2.57 | 7 | 0.47 | 95 | 3.7 | 0.14 | 295 | 8 | 0.4 | 5 | 8 | 930 | 10 | 4.9 | 78 |  | 1208 | 35 | 46 | 128 | 36
013M :781015:00:------:-- | 10:0006:000533 | 10:0006 | 21:0135 | 21:0135:000503 | 21:0135:000503:0001:0001:00 |  | 55.6794 | -62.0277 | NGR lake sediment grab sample | <177 micron (NGR) | 30 | 0110:s__10 | 533 | 5.86 | 990 | 1.8 | 1.47 | 110 | 4 | 20 | 5 | 5.7 | 1.89 | 22 | 2.27 | 58 | 16.8 | 0.38 | 361 | 1 | 1.87 | 13 | 6 | 691 | 23 | 7.7 | 256 |  | 3092 | 34 | 32 | 58 | 132
013M :781016:00:------:-- | 10:0006:000534 | 10:0006 | 21:0135 | 21:0135:000504 | 21:0135:000504:0001:0001:00 |  | 55.7049 | -62.0049 | NGR lake sediment grab sample | <177 micron (NGR) | 30 | 0111:s__11 | 534 | 5.16 | 636 | 5 | 0.94 | 451 | 34 | 23 | 24 | 21.4 | 6.34 | 12 | 1.27 | 193 | 8.4 | 0.29 | 5806 | 8 | 0.94 | 12 | 11 | 2232 | 20 | 8.7 | 150 |  | 2399 | 44 | 128 | 181 | 91
013M :781017:00:------:-- | 10:0006:000535 | 10:0006 | 21:0135 | 21:0135:000505 | 21:0135:000505:0001:0001:00 |  | 55.7161 | -62.0248 | NGR lake sediment grab sample | <177 micron (NGR) | 30 | 0112:s__12 | 535 | 5.6 | 793 | 2.8 | 1.12 | 251 | 5 | 24 | 17 | 12.4 | 3.76 | 19 | 1.85 | 116 | 10.6 | 0.36 | 386 | 3 | 1.41 | 14 | 7 | 1465 | 22 | 8.4 | 216 |  | 2903 | 43 | 72 | 90 | 116
013M :781018:00:------:-- | 10:0006:000536 | 10:0006 | 21:0135 | 21:0135:000506 | 21:0135:000506:0001:0001:00 |  | 55.7502 | -62.0162 | NGR lake sediment grab sample | <177 micron (NGR) | 30 | 0113:s__13 | 536 | 4.61 | 722 | 1.9 | 1 | 267 | 2 | 22 | 13 | 14.5 | 1.54 | 13 | 1.78 | 135 | 13.3 | 0.22 | 255 | 1 | 1.31 | 11 | 5 | 790 | 20 | 6.3 | 185 |  | 1977 | 27 | 84 | 69 | 83
013M :781019:00:------:-- | 10:0006:000537 | 10:0006 | 21:0135 | 21:0135:000507 | 21:0135:000507:0001:0001:00 |  | 55.8106 | -62.0162 | NGR lake sediment grab sample | <177 micron (NGR) | 30 | 0114:s__14 | 537 | 5.12 | 521 | 4.5 | 0.82 | 621 | 15 | 21 | 24 | 30.5 | 10.44 | 14 | 0.99 | 240 | 8 | 0.19 | 1246 | 22 | 0.76 | 10 | 6 | 2599 | 19 | 8 | 134 |  | 1922 | 42 | 194 | 260 | 64
013M :781020:00:------:-- | 10:0006:000538 | 10:0006 | 21:0135 | 21:0135:000508 | 21:0135:000508:0001:0001:00 |  | 55.8334 | -62.0099 | NGR lake sediment grab sample | <177 micron (NGR) | 30 | 0115:s__15 | 538 | 3.43 | 227 | 3.5 | 0.35 | 516 | 3 | 15 | 36 | 26.9 | 2.1 | 11 | 0.33 | 274 | 2.4 | 0.08 | 188 | 2 | 0.26 | 6 | 6 | 2867 | 11 | 7 | 52 |  | 947 | 34 | 169 | 176 | 25
013M :781022:00:------:-- | 10:0006:000539 | 10:0006 | 21:0135 | 21:0135:000509 | 21:0135:000509:0001:0001:00 |  | 55.8774 | -62.0037 | NGR lake sediment grab sample | <177 micron (NGR) | 31 | 0101:s__01 | 539 | 7.39 | 1259 | 2.2 | 2.17 | 202 | 9 | 33 | 13 | 8.2 | 4.37 | 26 | 2.87 | 94 | 19.2 | 0.76 | 1106 | 1 | 2.29 | 20 | 10 | 1243 | 26 | 12.5 | 321 |  | 4741 | 63 | 45 | 107 | 135
013M :781023:00:------:-- | 10:0006:000540 | 10:0006 | 21:0135 | 21:0135:000510 | 21:0135:000510:0001:0001:00 |  | 55.8932 | -62.0382 | NGR lake sediment grab sample | <177 micron (NGR) | 31 | 0102:s__02 | 540 | 5.95 | 905 | 2 | 1.45 | 167 | 5 | 27 | 10 | 8.1 | 2.95 | 17 | 1.96 | 86 | 11.5 | 0.45 | 420 | 1 | 1.64 | 15 | 8 | 1089 | 20 | 9.1 | 237 |  | 3544 | 51 | 49 | 77 | 113
013M :781024:00:------:-- | 10:0006:000541 | 10:0006 | 21:0135 | 21:0135:000511 | 21:0135:000511:0001:0001:00 |  | 55.9765 | -62.0122 | NGR lake sediment grab sample | <177 micron (NGR) | 31 | 0103:s__03 | 541 | 2.79 | 395 | 1 | 0.7 | 135 | 4 | 12 | 10 | 6.5 | 2.66 | 6 | 0.69 | 75 | 4.7 | 0.14 | 306 | 20 | 0.58 | 8 | 4 | 892 | 8 | 5 | 96 |  | 1543 | 32 | 39 | 121 | 44
013M :781025:00:------:-- | 10:0006:000542 | 10:0006 | 21:0135 | 21:0135:000512 | 21:0135:000512:0001:0001:00 |  | 55.4705 | -62.19 | NGR lake sediment grab sample | <177 micron (NGR) | 31 | 0104:s__04 | 542 | 3.4 | 484 | 1.3 | 1.03 | 197 | 6 | 29 | 26 | 7.1 | 1.55 | 12 | 0.9 | 110 | 5.7 | 0.35 | 289 | 3 | 0.87 | 10 | 13 | 822 | 12 | 8.2 | 167 |  | 1836 | 51 | 41 | 101 | 61
013M :781026:00:------:-- | 10:0006:000543 | 10:0006 | 21:0135 | 21:0135:000513 | 21:0135:000513:0001:0001:00 |  | 55.511 | -62.1523 | NGR lake sediment grab sample | <177 micron (NGR) | 31 | 0105:s__05 | 543 | 2.03 | 190 | 1.3 | 0.4 | 235 | 8 | 17 | 26 | 6.9 | 4.5 | 10 | 0.17 | 118 | 1.8 | 0.11 | 173 | 5 | 0.18 | 6 | 10 | 1163 | 5 | 4.1 | 56 |  | 640 | 50 | 41 | 129 | 19
013M :781027:70:781028:10 | 10:0006:000544 | 10:0006 | 21:0135 | 21:0135:000514 | 21:0135:000514:0001:0001:00 |  | 55.5046 | -62.1497 | NGR lake sediment grab sample | <177 micron (NGR) | 31 | 0053:ffc_1 | 544 | 3.69 | 494 | 1.4 | 1.01 | 310 | 16 | 31 | 45 | 8.2 | 3.95 | 17 | 0.86 | 146 | 5.7 | 0.43 | 402 | 6 | 0.86 | 10 | 22 | 1186 | 11 | 8.1 | 180 |  | 1945 | 65 | 50 | 140 | 74
013M :781028:10:------:-- | 10:0006:000545 | 10:0006 | 21:0135 | 21:0135:000515 | 21:0135:000515:0001:0001:00 |  | 55.4946 | -62.1537 | NGR lake sediment grab sample | <177 micron (NGR) | 31 | 0051:ffc_1 | 545 | 3.34 | 404 | 1.3 | 0.67 | 253 | 32 | 28 | 27 | 7 | 10.6 | 15 | 0.57 | 111 | 5.2 | 0.29 | 1453 | 8 | 0.56 | 8 | 13 | 1791 | 10 | 6.4 | 120 |  | 1647 | 83 | 41 | 113 | 50
013M :781029:20:781028:10 | 10:0006:000546 | 10:0006 | 21:0135 | 21:0135:000515 | 21:0135:000515:0002:0001:00 |  | 55.4946 | -62.1537 | NGR lake sediment grab sample | <177 micron (NGR) | 31 | 0052:ffc_1 | 546 | 3.33 | 384 | 1.3 | 0.67 | 252 | 33 | 28 | 28 | 7.1 | 10.53 | 18 | 0.56 | 114 | 4.9 | 0.28 | 1189 | 8 | 0.53 | 8 | 11 | 1915 | 11 | 6.4 | 116 |  | 1603 | 84 | 42 | 110 | 49
013M :781030:00:------:-- | 10:0006:000547 | 10:0006 | 21:0135 | 21:0135:000516 | 21:0135:000516:0001:0001:00 |  | 55.5312 | -62.0705 | NGR lake sediment grab sample | <177 micron (NGR) | 31 | 0106:s__06 | 547 | 3.59 | 487 | 1.6 | 0.88 | 293 | 9 | 26 | 40 | 8.5 | 3.74 | 14 | 0.86 | 143 | 4.1 | 0.28 | 362 | 10 | 0.78 | 9 | 14 | 1375 | 13 | 7.3 | 160 |  | 1562 | 51 | 50 | 104 | 66
013M :781031:00:------:-- | 10:0006:000548 | 10:0006 | 21:0135 | 21:0135:000517 | 21:0135:000517:0001:0001:00 |  | 55.5213 | -62.0902 | NGR lake sediment grab sample | <177 micron (NGR) | 31 | 0107:s__07 | 548 | 4.72 | 680 | 1.8 | 1.2 | 228 | 14 | 35 | 25 | 6.6 | 4.72 | 19 | 1.29 | 103 | 7.8 | 0.47 | 619 | 7 | 1.22 | 12 | 13 | 1129 | 17 | 8.6 | 224 |  | 2448 | 71 | 38 | 106 | 97
013M :781032:00:------:-- | 10:0006:000549 | 10:0006 | 21:0135 | 21:0135:000518 | 21:0135:000518:0001:0001:00 |  | 55.5549 | -62.0802 | NGR lake sediment grab sample | <177 micron (NGR) | 31 | 0108:s__08 | 549 | 5.13 | 716 | 1.4 | 1.48 | 113 | 7 | 25 | 18 | 4.7 | 2.89 | 16 | 1.36 | 62 | 6.1 | 0.48 | 443 | 1 | 1.38 | 13 | 8 | 1337 | 17 | 9.6 | 245 |  | 3483 | 55 | 27 | 63 | 121
013M :781033:00:------:-- | 10:0006:000550 | 10:0006 | 21:0135 | 21:0135:000519 | 21:0135:000519:0001:0001:00 |  | 55.6063 | -62.0781 | NGR lake sediment grab sample | <177 micron (NGR) | 31 | 0109:s__09 | 550 | 4.86 | 504 | 2 | 0.89 | 625 | 38 | 29 | 44 | 20 | 12.83 | 19 | 0.67 | 275 | 5.2 | 0.24 | 2068 | 7 | 0.58 | 10 | 10 | 5212 | 16 | 10.5 | 123 |  | 1952 | 78 | 117 | 185 | 49
013M :781034:00:------:-- | 10:0006:000551 | 10:0006 | 21:0135 | 21:0135:000520 | 21:0135:000520:0001:0001:00 |  | 55.5951 | -62.0877 | NGR lake sediment grab sample | <177 micron (NGR) | 31 | 0110:s__10 | 551 | 4.46 | 576 | 1.8 | 0.98 | 299 | 12 | 26 | 23 | 9.5 | 5.8 | 17 | 1.04 | 125 | 4.7 | 0.32 | 684 | 5 | 0.88 | 12 | 9 | 1615 | 16 | 9.8 | 167 |  | 2169 | 53 | 55 | 146 | 76
013M :781035:00:------:-- | 10:0006:000552 | 10:0006 | 21:0135 | 21:0135:000521 | 21:0135:000521:0001:0001:00 |  | 55.6096 | -62.1031 | NGR lake sediment grab sample | <177 micron (NGR) | 31 | 0111:s__11 | 552 | 4.37 | 602 | 1.4 | 0.89 | 149 | 10 | 17 | 19 | 6.2 | 5.12 | 9 | 1.18 | 74 | 5.5 | 0.25 | 676 | 1 | 1.01 | 9 | 7 | 1338 | 14 | 7.6 | 171 |  | 1764 | 39 | 34 | 109 | 62
013M :781037:00:------:-- | 10:0006:000553 | 10:0006 | 21:0135 | 21:0135:000522 | 21:0135:000522:0001:0001:00 |  | 55.6613 | -62.1118 | NGR lake sediment grab sample | <177 micron (NGR) | 31 | 0112:s__12 | 553 | 4.64 | 781 | 2.2 | 1 | 231 | 14 | 23 | 13 | 9.8 | 3.99 | 11 | 1.78 | 104 | 9.5 | 0.33 | 2630 | 6 | 1.31 | 11 | 8 | 999 | 20 | 8.1 | 193 |  | 2436 | 42 | 57 | 79 | 103
013M :781038:00:------:-- | 10:0006:000554 | 10:0006 | 21:0135 | 21:0135:000523 | 21:0135:000523:0001:0001:00 |  | 55.6771 | -62.1197 | NGR lake sediment grab sample | <177 micron (NGR) | 31 | 0113:s__13 | 554 | 2.43 | 349 | 1.4 | 0.59 | 124 | 4 | 15 | 10 | 6.8 | 1.47 | 8 | 0.64 | 63 | 5 | 0.16 | 157 | 3 | 0.52 | 5 | 8 | 599 | 10 | 4.7 | 102 |  | 1224 | 25 | 33 | 67 | 45
013M :781039:00:------:-- | 10:0006:000555 | 10:0006 | 21:0135 | 21:0135:000524 | 21:0135:000524:0001:0001:00 |  | 55.7127 | -62.127 | NGR lake sediment grab sample | <177 micron (NGR) | 31 | 0114:s__14 | 555 | 4.99 | 762 | 3.1 | 1.01 | 302 | 7 | 23 | 15 | 12.8 | 5.22 | 11 | 1.74 | 145 | 10.2 | 0.33 | 419 | 6 | 1.32 | 12 | 8 | 1116 | 20 | 7.9 | 186 |  | 2636 | 45 | 76 | 141 | 123
013M :781040:00:------:-- | 10:0006:000556 | 10:0006 | 21:0135 | 21:0135:000525 | 21:0135:000525:0001:0001:00 |  | 55.7377 | -62.0659 | NGR lake sediment grab sample | <177 micron (NGR) | 31 | 0115:s__15 | 556 | 6.53 | 1020 | 2.5 | 1.83 | 236 | 9 | 31 | 17 | 10.9 | 3.39 | 16 | 2.21 | 103 | 14.1 | 0.57 | 632 | 6 | 1.94 | 15 | 10 | 1527 | 24 | 10.8 | 282 |  | 3872 | 56 | 61 | 92 | 150
013M :781042:00:------:-- | 10:0006:000557 | 10:0006 | 21:0135 | 21:0135:000526 | 21:0135:000526:0001:0001:00 |  | 55.7525 | -62.1022 | NGR lake sediment grab sample | <177 micron (NGR) | 32 | 0101:s__01 | 557 | 6.17 | 937 | 2.9 | 1.34 | 356 | 7 | 28 | 27 | 15.2 | 4.9 | 16 | 2.12 | 149 | 16.6 | 0.38 | 549 | 10 | 1.68 | 15 | 8 | 2628 | 22 | 10 | 220 |  | 3627 | 52 | 87 | 123 | 138
013M :781043:00:------:-- | 10:0006:000558 | 10:0006 | 21:0135 | 21:0135:000527 | 21:0135:000527:0001:0001:00 |  | 55.7791 | -62.0591 | NGR lake sediment grab sample | <177 micron (NGR) | 32 | 0102:s__02 | 558 | 4.69 | 423 | 3.9 | 0.5 | 1017 | 35 | 17 | 40 | 51.5 | 14.95 | 13 | 0.26 | 488 | 3.5 | 0.09 | 6760 | 12 | 0.21 | 3 | 10 | 3097 | 16 | 8.8 | 51 |  | 961 | 33 | 344 | 390 | 24
013M :781044:00:------:-- | 10:0006:000559 | 10:0006 | 21:0135 | 21:0135:000528 | 21:0135:000528:0001:0001:00 |  | 55.8411 | -62.039 | NGR lake sediment grab sample | <177 micron (NGR) | 32 | 0103:s__03 | 559 | 5.32 | 519 | 2.3 | 0.88 | 339 | 17 | 20 | 29 | 19.8 | 11.27 | 17 | 0.98 | 175 | 7 | 0.24 | 1270 | 6 | 0.79 | 8 | 6 | 2866 | 20 | 8.6 | 132 |  | 2277 | 44 | 118 | 174 | 65
013M :781045:00:------:-- | 10:0006:000560 | 10:0006 | 21:0135 | 21:0135:000529 | 21:0135:000529:0001:0001:00 |  | 55.8263 | -62.0367 | NGR lake sediment grab sample | <177 micron (NGR) | 32 | 0104:s__04 | 560 | 5.63 | 443 | 3.5 | 0.88 | 501 | 11 | 22 | 34 | 25.3 | 8.92 | 10 | 0.83 | 240 | 7.7 | 0.23 | 738 | 10 | 0.67 | 9 | 7 | 2983 | 20 | 9.2 | 120 |  | 2199 | 53 | 161 | 221 | 61
013M :781046:70:781047:10 | 10:0006:000561 | 10:0006 | 21:0135 | 21:0135:000530 | 21:0135:000530:0001:0001:00 |  | 55.4557 | -62.2283 | NGR lake sediment grab sample | <177 micron (NGR) | 32 | 0053:ffc_1 | 561 | 5.53 | 727 | 2 | 1.42 | 272 | 19 | 40 | 29 | 9.1 | 6.46 | 4 | 1.48 | 121 | 7.5 | 0.58 | 704 | 7 | 1.39 | 10 | 14 | 1689 | 18 | 10.1 | 236 |  | 2524 | 80 | 49 | 127 | 85
013M :781047:10:------:-- | 10:0006:000562 | 10:0006 | 21:0135 | 21:0135:000531 | 21:0135:000531:0001:0001:00 |  | 55.472 | -62.2323 | NGR lake sediment grab sample | <177 micron (NGR) | 32 | 0051:ffc_1 | 562 | 5 | 692 | 2 | 1.27 | 304 | 20 | 39 | 45 | 9.2 | 6.42 | 13 | 1.33 | 133 | 7.2 | 0.47 | 2189 | 7 | 1.3 | 10 | 17 | 2208 | 17 | 9.6 | 236 |  | 2419 | 72 | 57 | 155 | 110
013M :781048:20:781047:10 | 10:0006:000563 | 10:0006 | 21:0135 | 21:0135:000531 | 21:0135:000531:0002:0001:00 |  | 55.472 | -62.2323 | NGR lake sediment grab sample | <177 micron (NGR) | 32 | 0052:ffc_1 | 563 | 2.87 | 265 | 1.4 | 0.51 | 286 | 12 | 29 | 34 | 9.2 | 7.58 | 6 | 0.4 | 134 | 2.7 | 0.19 | 796 | 9 | 0.38 | 4 | 14 | 1484 | 8 | 6.4 | 86 |  | 1085 | 65 | 54 | 182 | 34
013M :781049:00:------:-- | 10:0006:000564 | 10:0006 | 21:0135 | 21:0135:000532 | 21:0135:000532:0001:0001:00 |  | 55.4873 | -62.2415 | NGR lake sediment grab sample | <177 micron (NGR) | 32 | 0105:s__05 | 564 | 2.36 | 270 | 1 | 0.66 | 229 | 6 | 21 | 28 | 7.5 | 1.71 | 6 | 0.31 | 117 | 2.8 | 0.18 | 147 | 5 | 0.32 | 4 | 13 | 1155 | 7 | 5.1 | 89 |  | 1006 | 53 | 40 | 105 | 29
013M :781050:00:------:-- | 10:0006:000565 | 10:0006 | 21:0135 | 21:0135:000533 | 21:0135:000533:0001:0001:00 |  | 55.5279 | -62.2337 | NGR lake sediment grab sample | <177 micron (NGR) | 32 | 0106:s__06 | 565 | 5.15 | 695 | 2.1 | 1.14 | 429 | 19 | 34 | 40 | 12.4 | 5.35 | 14 | 1.37 | 191 | 5.9 | 0.4 | 798 | 19 | 1.19 | 11 | 12 | 3339 | 18 | 9.5 | 218 |  | 2348 | 66 | 72 | 136 | 97
013M :781051:00:------:-- | 10:0006:000566 | 10:0006 | 21:0135 | 21:0135:000534 | 21:0135:000534:0001:0001:00 |  | 55.5616 | -62.2274 | NGR lake sediment grab sample | <177 micron (NGR) | 32 | 0107:s__07 | 566 | 4.46 | 484 | 3 | 0.81 | 582 | 14 | 32 | 67 | 19.2 | 7.33 | 18 | 0.76 | 280 | 4.6 | 0.28 | 980 | 5 | 0.66 | 8 | 12 | 4030 | 16 | 10.1 | 134 |  | 1896 | 65 | 120 | 198 | 62
013M :781052:00:------:-- | 10:0006:000567 | 10:0006 | 21:0135 | 21:0135:000535 | 21:0135:000535:0001:0001:00 |  | 55.5875 | -62.2358 | NGR lake sediment grab sample | <177 micron (NGR) | 32 | 0108:s__08 | 567 | 2.5 | 318 | 1.8 | 0.45 | 310 | 35 | 22 | 29 | 14.7 | 9.49 | 10 | 0.31 | 185 | 4.6 | 0.19 | 825 | 19 | 0.28 | 3 | 12 | 1651 | 9 | 9.1 | 66 |  | 1022 | 44 | 91 | 232 | 26
013M :781054:00:------:-- | 10:0006:000568 | 10:0006 | 21:0135 | 21:0135:000536 | 21:0135:000536:0001:0001:00 |  | 55.5995 | -62.2688 | NGR lake sediment grab sample | <177 micron (NGR) | 32 | 0109:s__09 | 568 | 6.18 | 1015 | 2.5 | 1.73 | 255 | 15 | 35 | 25 | 10.5 | 4.28 | 20 | 2.16 | 114 | 11.4 | 0.61 | 643 | 3 | 1.89 | 17 | 12 | 1446 | 24 | 11.5 | 299 |  | 3600 | 59 | 59 | 117 | 153
013M :781055:00:------:-- | 10:0006:000569 | 10:0006 | 21:0135 | 21:0135:000537 | 21:0135:000537:0001:0001:00 |  | 55.616 | -62.2909 | NGR lake sediment grab sample | <177 micron (NGR) | 32 | 0110:s__10 | 569 | 2.9 | 449 | 1.5 | 0.73 | 234 | 4 | 18 | 16 | 10.1 | 1.85 | 6 | 0.78 | 119 | 4.7 | 0.25 | 216 | 2 | 0.67 | 7 | 8 | 957 | 12 | 7.2 | 131 |  | 1732 | 44 | 53 | 109 | 58
013M :781056:00:------:-- | 10:0006:000570 | 10:0006 | 21:0135 | 21:0135:000538 | 21:0135:000538:0001:0001:00 |  | 55.6488 | -62.2846 | NGR lake sediment grab sample | <177 micron (NGR) | 32 | 0111:s__11 | 570 | 5.26 | 672 | 2.8 | 1.08 | 346 | 10 | 25 | 20 | 14.6 | 6.03 | 16 | 1.34 | 175 | 8.5 | 0.31 | 446 | 7 | 1.09 | 11 | 8 | 1971 | 20 | 8.1 | 183 |  | 2311 | 56 | 87 | 132 | 81
013M :781057:00:------:-- | 10:0006:000571 | 10:0006 | 21:0135 | 21:0135:000539 | 21:0135:000539:0001:0001:00 |  | 55.6809 | -62.2803 | NGR lake sediment grab sample | <177 micron (NGR) | 32 | 0112:s__12 | 571 | 4.51 | 577 | 3.5 | 0.94 | 365 | 11 | 24 | 23 | 15.4 | 4.9 | 16 | 1.08 | 162 | 7.9 | 0.27 | 735 | 10 | 0.82 | 10 | 9 | 2365 | 17 | 7 | 157 |  | 1941 | 48 | 90 | 158 | 64
013M :781058:00:------:-- | 10:0006:000572 | 10:0006 | 21:0135 | 21:0135:000540 | 21:0135:000540:0001:0001:00 |  | 55.7123 | -62.2889 | NGR lake sediment grab sample | <177 micron (NGR) | 32 | 0113:s__13 | 572 | 3.07 | 216 | 5.7 | 0.43 | 536 | 5 | 12 | 26 | 32.2 | 2.65 | 8 | 0.29 | 323 | 3.2 | 0.1 | 172 | 13 | 0.24 | 3 | 7 | 760 | 11 | 6.9 | 58 |  | 727 | 23 | 193 | 223 | 26
013M :781059:00:------:-- | 10:0006:000573 | 10:0006 | 21:0135 | 21:0135:000541 | 21:0135:000541:0001:0001:00 |  | 55.7416 | -62.2557 | NGR lake sediment grab sample | <177 micron (NGR) | 32 | 0114:s__14 | 573 | 4.94 | 643 | 5.4 | 0.91 | 583 | 4 | 21 | 31 | 25.9 | 3.07 | 16 | 1.39 | 229 | 9.9 | 0.27 | 372 | 7 | 1.03 | 11 | 8 | 1913 | 22 | 8.7 | 162 |  | 2191 | 36 | 151 | 205 | 78
013M :781060:00:------:-- | 10:0006:000574 | 10:0006 | 21:0135 | 21:0135:000542 | 21:0135:000542:0001:0001:00 |  | 55.7681 | -62.2405 | NGR lake sediment grab sample | <177 micron (NGR) | 32 | 0115:s__15 | 574 | 3.01 | 442 | 2.3 | 0.61 | 320 | 3 | 14 | 14 | 13.8 | 3.89 | 12 | 0.76 | 174 | 6 | 0.15 | 186 | 12 | 0.58 | 7 | 5 | 1234 | 12 | 5.8 | 104 |  | 1426 | 34 | 81 | 112 | 47
013M :781062:70:781063:10 | 10:0006:000575 | 10:0006 | 21:0135 | 21:0135:000543 | 21:0135:000543:0001:0001:00 |  | 55.7979 | -62.2555 | NGR lake sediment grab sample | <177 micron (NGR) | 33 | 0053:ffc_1 | 575 | 5.18 | 659 | 3.2 | 1.12 | 304 | 7 | 29 | 29 | 12.2 | 2.79 | 12 | 1.42 | 133 | 16.1 | 0.44 | 344 | 5 | 1.09 | 11 | 13 | 2285 | 28 | 8.8 | 197 |  | 2610 | 53 | 65 | 169 | 90
013M :781063:10:------:-- | 10:0006:000576 | 10:0006 | 21:0135 | 21:0135:000544 | 21:0135:000544:0001:0001:00 |  | 55.7951 | -62.267 | NGR lake sediment grab sample | <177 micron (NGR) | 33 | 0051:ffc_1 | 576 | 3.07 | 338 | 3.2 | 0.48 | 258 | 3 | 15 | 17 | 10.8 | 1.5 | 9 | 0.61 | 111 | 6 | 0.16 | 151 | 1 | 0.46 | 6 | 9 | 1297 | 16 | 5 | 88 |  | 1259 | 33 | 55 | 140 | 41
013M :781064:20:781063:10 | 10:0006:000577 | 10:0006 | 21:0135 | 21:0135:000544 | 21:0135:000544:0002:0001:00 |  | 55.7951 | -62.267 | NGR lake sediment grab sample | <177 micron (NGR) | 33 | 0052:ffc_1 | 577 | 2.55 | 270 | 3 | 0.41 | 280 | 4 | 13 | 20 | 11.2 | 1.35 | 10 | 0.39 | 118 | 4.7 | 0.13 | 131 | 2 | 0.3 | 4 | 9 | 1323 | 16 | 4.5 | 68 |  | 953 | 32 | 57 | 174 | 28
013M :781065:00:------:-- | 10:0006:000578 | 10:0006 | 21:0135 | 21:0135:000545 | 21:0135:000545:0001:0001:00 |  | 55.8032 | -62.2901 | NGR lake sediment grab sample | <177 micron (NGR) | 33 | 0101:s__01 | 578 | 3.59 | 453 | 2.5 | 0.71 | 215 | 3 | 16 | 15 | 9.9 | 1.15 | 9 | 0.89 | 95 | 9.4 | 0.22 | 175 | 1 | 0.68 | 6 | 9 | 876 | 21 | 5.4 | 122 |  | 1602 | 26 | 44 | 123 | 55
013M :781066:00:------:-- | 10:0006:000579 | 10:0006 | 21:0135 | 21:0135:000546 | 21:0135:000546:0001:0001:00 |  | 55.84 | -62.215 | NGR lake sediment grab sample | <177 micron (NGR) | 33 | 0102:s__02 | 579 | 5.7 | 1024 | 2.7 | 1.35 | 218 | 9 | 21 | 17 | 10.6 | 3.62 | 18 | 1.98 | 116 | 16.7 | 0.49 | 443 | 3 | 1.53 | 13 | 9 | 1097 | 28 | 8.4 | 240 |  | 3611 | 45 | 53 | 126 | 129
013M :781068:00:------:-- | 10:0006:000580 | 10:0006 | 21:0135 | 21:0135:000547 | 21:0135:000547:0001:0001:00 |  | 55.8284 | -62.2178 | NGR lake sediment grab sample | <177 micron (NGR) | 33 | 0103:s__03 | 580 | 4.64 | 623 | 2.2 | 0.93 | 178 | 5 | 15 | 12 | 7.2 | 1.96 | 12 | 1.57 | 87 | 11.4 | 0.28 | 311 | 2 | 1.1 | 10 | 7 | 895 | 24 | 6.3 | 170 |  | 2422 | 34 | 40 | 114 | 96
013M :781069:00:------:-- | 10:0006:000581 | 10:0006 | 21:0135 | 21:0135:000548 | 21:0135:000548:0001:0001:00 |  | 55.8438 | -62.2579 | NGR lake sediment grab sample | <177 micron (NGR) | 33 | 0104:s__04 | 581 | 2.79 | 348 | 2.3 | 0.66 | 227 | 3 | 13 | 13 | 11 | 3.31 | 12 | 0.55 | 144 | 4.8 | 0.14 | 201 | 8 | 0.45 | 5 | 5 | 1197 | 12 | 5.2 | 86 |  | 1446 | 26 | 68 | 155 | 39
013M :781070:00:------:-- | 10:0006:000582 | 10:0006 | 21:0135 | 21:0135:000549 | 21:0135:000549:0001:0001:00 |  | 55.8919 | -62.2236 | NGR lake sediment grab sample | <177 micron (NGR) | 33 | 0105:s__05 | 582 | 4.91 | 482 | 2.7 | 0.74 | 500 | 20 | 19 | 34 | 29.1 | 14.39 | 16 | 0.62 | 272 | 5.2 | 0.17 | 4856 | 15 | 0.49 | 6 | 8 | 3223 | 15 | 8 | 95 |  | 1758 | 48 | 191 | 331 | 37
013M :781071:00:------:-- | 10:0006:000583 | 10:0006 | 21:0135 | 21:0135:000550 | 21:0135:000550:0001:0001:00 |  | 55.9193 | -62.1956 | NGR lake sediment grab sample | <177 micron (NGR) | 33 | 0106:s__06 | 583 | 5.07 | 467 | 1.8 | 0.73 | 446 | 16 | 15 | 37 | 22.6 | 15.86 | 15 | 0.66 | 233 | 6.4 | 0.16 | 6389 | 16 | 0.54 | 5 | 6 | 3137 | 15 | 9.3 | 90 |  | 1749 | 28 | 148 | 319 | 39
013M :781072:00:------:-- | 10:0006:000584 | 10:0006 | 21:0135 | 21:0135:000551 | 21:0135:000551:0001:0001:00 |  | 55.9417 | -62.224 | NGR lake sediment grab sample | <177 micron (NGR) | 33 | 0107:s__07 | 584 | 6.6 | 1120 | 2.2 | 1.65 | 312 | 9 | 22 | 21 | 14.1 | 6.62 | 24 | 2.13 | 137 | 13.4 | 0.35 | 1366 | 10 | 1.85 | 15 | 6 | 2055 | 23 | 10.2 | 235 |  | 4183 | 45 | 85 | 184 | 114
013M :781073:00:------:-- | 10:0006:000585 | 10:0006 | 21:0135 | 21:0135:000552 | 21:0135:000552:0001:0001:00 |  | 55.9572 | -62.2546 | NGR lake sediment grab sample | <177 micron (NGR) | 33 | 0108:s__08 | 585 | 5.23 | 868 | 1.9 | 1.25 | 253 | 6 | 18 | 17 | 12 | 2.84 | 14 | 1.56 | 143 | 8.7 | 0.29 | 1000 | 7 | 1.23 | 12 | 6 | 1713 | 19 | 8.4 | 177 |  | 3136 | 36 | 75 | 188 | 76
013M :781074:00:------:-- | 10:0006:000586 | 10:0006 | 21:0135 | 21:0135:000553 | 21:0135:000553:0001:0001:00 |  | 55.9688 | -62.3174 | NGR lake sediment grab sample | <177 micron (NGR) | 33 | 0109:s__09 | 586 | 6.17 | 994 | 1.8 | 1.78 | 195 | 7 | 22 | 17 | 9.4 | 2.76 | 20 | 1.96 | 101 | 11.3 | 0.37 | 437 | 7 | 1.74 | 11 | 7 | 1336 | 21 | 9.3 | 241 |  | 3434 | 47 | 56 | 132 | 103
013M :781075:00:------:-- | 10:0006:000587 | 10:0006 | 21:0135 | 21:0135:000554 | 21:0135:000554:0001:0001:00 |  | 55.4702 | -62.3293 | NGR lake sediment grab sample | <177 micron (NGR) | 33 | 0110:s__10 | 587 | 4.76 | 579 | 1.7 | 1.22 | 319 | 21 | 36 | 34 | 9.1 | 5.45 | 18 | 1.06 | 145 | 6.5 | 0.42 | 860 | 11 | 1.06 | 9 | 13 | 1920 | 17 | 8.3 | 190 |  | 2141 | 83 | 55 | 196 | 76
013M :781076:00:------:-- | 10:0006:000588 | 10:0006 | 21:0135 | 21:0135:000555 | 21:0135:000555:0001:0001:00 |  | 55.4876 | -62.3558 | NGR lake sediment grab sample | <177 micron (NGR) | 33 | 0111:s__11 | 588 | 3.2 | 285 | 1.4 | 0.85 | 366 | 21 | 26 | 42 | 11.8 | 8.22 | 10 | 0.26 | 213 | 3.8 | 0.19 | 496 | 22 | 0.26 | 4 | 11 | 2248 | 10 | 7 | 79 |  | 984 | 70 | 72 | 194 | 24
013M :781077:00:------:-- | 10:0006:000589 | 10:0006 | 21:0135 | 21:0135:000556 | 21:0135:000556:0001:0001:00 |  | 55.505 | -62.3737 | NGR lake sediment grab sample | <177 micron (NGR) | 33 | 0112:s__12 | 589 | 2.95 | 303 | 1.8 | 0.59 | 410 | 20 | 21 | 34 | 12.2 | 6.36 | 14 | 0.33 | 185 | 3.1 | 0.16 | 623 | 14 | 0.32 | 4 | 10 | 1802 | 10 | 7.1 | 72 |  | 1030 | 51 | 75 | 299 | 32
013M :781078:00:------:-- | 10:0006:000590 | 10:0006 | 21:0135 | 21:0135:000557 | 21:0135:000557:0001:0001:00 |  | 55.5324 | -62.3575 | NGR lake sediment grab sample | <177 micron (NGR) | 33 | 0113:s__13 | 590 | 1.82 | 254 | 1 | 0.54 | 327 | 3 | 15 | 24 | 10.9 | 0.78 | 8 | 0.27 | 154 | 3.1 | 0.14 | 116 | 1 | 0.26 | 4 | 14 | 711 | 8 | 4.8 | 79 |  | 845 | 22 | 60 | 284 | 24
013M :781079:00:------:-- | 10:0006:000591 | 10:0006 | 21:0135 | 21:0135:000558 | 21:0135:000558:0001:0001:00 |  | 55.5381 | -62.3863 | NGR lake sediment grab sample | <177 micron (NGR) | 33 | 0114:s__14 | 591 | 2.18 | 283 | 1 | 0.54 | 289 | 10 | 16 | 24 | 9 | 1.13 | 7 | 0.33 | 140 | 3.6 | 0.15 | 135 | 2 | 0.31 | 4 | 19 | 654 | 8 | 5.1 | 82 |  | 895 | 24 | 50 | 154 | 29
013M :781080:00:------:-- | 10:0006:000592 | 10:0006 | 21:0135 | 21:0135:000559 | 21:0135:000559:0001:0001:00 |  | 55.5482 | -62.4112 | NGR lake sediment grab sample | <177 micron (NGR) | 33 | 0115:s__15 | 592 | 4.15 | 624 | 1.5 | 1.1 | 202 | 8 | 28 | 17 | 7.3 | 2.2 | 22 | 1.19 | 106 | 9.6 | 0.49 | 368 | 2 | 1.12 | 11 | 13 | 1022 | 17 | 8.1 | 184 |  | 2547 | 43 | 41 | 143 | 87
013M :781082:00:------:-- | 10:0006:000593 | 10:0006 | 21:0135 | 21:0135:000560 | 21:0135:000560:0001:0001:00 |  | 55.6177 | -62.3911 | NGR lake sediment grab sample | <177 micron (NGR) | 34 | 0101:s__01 | 593 | 6.98 | 1099 | 2.6 | 1.93 | 332 | 13 | 33 | 27 | 12.3 | 3.98 | 25 | 2.31 | 116 | 15.3 | 0.63 | 1327 | 2 | 2.08 | 18 | 12 | 1489 | 25 | 11.6 | 306 |  | 3850 | 56 | 69 | 116 | 163
013M :781083:00:------:-- | 10:0006:000594 | 10:0006 | 21:0135 | 21:0135:000561 | 21:0135:000561:0001:0001:00 |  | 55.5872 | -62.4139 | NGR lake sediment grab sample | <177 micron (NGR) | 34 | 0102:s__02 | 594 | 6.17 | 901 | 2.4 | 1.19 | 511 | 31 | 31 | 34 | 16 | 7.61 | 22 | 1.83 | 176 | 10.2 | 0.43 | 1042 | 5 | 1.48 | 11 | 10 | 1811 | 22 | 9 | 228 |  | 2519 | 49 | 92 | 182 | 92
013M :781084:70:781085:10 | 10:0006:000595 | 10:0006 | 21:0135 | 21:0135:000562 | 21:0135:000562:0001:0001:00 |  | 55.6571 | -62.3736 | NGR lake sediment grab sample | <177 micron (NGR) | 34 | 0053:ffc_1 | 595 | 3.54 | 381 | 2.3 | 0.68 | 381 | 16 | 20 | 24 | 11.9 | 6.37 | 14 | 0.57 | 170 | 4.3 | 0.17 | 581 | 7 | 0.51 | 6 | 8 | 1532 | 11 | 5.8 | 103 |  | 1334 | 45 | 72 | 309 | 44
013M :781085:10:------:-- | 10:0006:000596 | 10:0006 | 21:0135 | 21:0135:000563 | 21:0135:000563:0001:0001:00 |  | 55.6578 | -62.3856 | NGR lake sediment grab sample | <177 micron (NGR) | 34 | 0051:ffc_1 | 596 | 3.75 | 322 | 2.9 | 0.55 | 800 | 39 | 29 | 45 | 26.4 | 15.83 | 19 | 0.32 | 366 | 3.5 | 0.12 | 2236 | 40 | 0.29 | 4 | 12 | 4127 | 13 | 8 | 75 |  | 1183 | 69 | 162 | 455 | 35
013M :781086:20:781085:10 | 10:0006:000597 | 10:0006 | 21:0135 | 21:0135:000563 | 21:0135:000563:0002:0001:00 |  | 55.6578 | -62.3856 | NGR lake sediment grab sample | <177 micron (NGR) | 34 | 0052:ffc_1 | 597 | 3.24 | 266 | 2.5 | 0.44 | 679 | 28 | 23 | 41 | 22.9 | 12.63 | 15 | 0.29 | 309 | 2.8 | 0.11 | 1940 | 32 | 0.26 | 3 | 9 | 3425 | 11 | 7 | 64 |  | 1024 | 56 | 142 | 361 | 30
013M :781087:00:------:-- | 10:0006:000598 | 10:0006 | 21:0135 | 21:0135:000564 | 21:0135:000564:0001:0001:00 |  | 55.6825 | -62.3763 | NGR lake sediment grab sample | <177 micron (NGR) | 34 | 0103:s__03 | 598 | 4.78 | 782 | 3 | 0.98 | 279 | 8 | 18 | 10 | 13 | 2.55 | 21 | 1.74 | 148 | 10.9 | 0.26 | 341 | 4 | 1.33 | 12 | 6 | 808 | 20 | 6.4 | 174 |  | 2332 | 30 | 77 | 143 | 95
013M :781088:00:------:-- | 10:0006:000599 | 10:0006 | 21:0135 | 21:0135:000565 | 21:0135:000565:0001:0001:00 |  | 55.7036 | -62.3824 | NGR lake sediment grab sample | <177 micron (NGR) | 34 | 0104:s__04 | 599 | 3.66 | 403 | 3.7 | 0.57 | 489 | 4 | 21 | 29 | 20.7 | 5.6 | 13 | 0.7 | 256 | 5.2 | 0.16 | 382 | 11 | 0.56 | 7 | 10 | 1467 | 13 | 7.7 | 103 |  | 1366 | 33 | 139 | 321 | 49
013M :781089:00:------:-- | 10:0006:000600 | 10:0006 | 21:0135 | 21:0135:000566 | 21:0135:000566:0001:0001:00 |  | 55.7427 | -62.395 | NGR lake sediment grab sample | <177 micron (NGR) | 34 | 0105:s__05 | 600 | 3.36 | 353 | 1.9 | 0.52 | 360 | 8 | 21 | 22 | 14.6 | 4.16 | 16 | 0.57 | 212 | 4.3 | 0.17 | 545 | 11 | 0.45 | 7 | 7 | 2559 | 15 | 6.2 | 92 |  | 1413 | 32 | 91 | 254 | 35
013M :781090:00:------:-- | 10:0006:000601 | 10:0006 | 21:0135 | 21:0135:000567 | 21:0135:000567:0001:0001:00 |  | 55.7862 | -62.387 | NGR lake sediment grab sample | <177 micron (NGR) | 34 | 0106:s__06 | 601 | 6.55 | 1061 | 2.7 | 1.86 | 382 | 9 | 33 | 27 | 15.3 | 3.2 | 24 | 2.2 | 159 | 15.6 | 0.58 | 630 | 4 | 1.98 | 17 | 12 | 1375 | 28 | 11.3 | 299 |  | 3895 | 57 | 93 | 232 | 156
013M :781091:00:------:-- | 10:0006:000602 | 10:0006 | 21:0135 | 21:0135:000568 | 21:0135:000568:0001:0001:00 |  | 55.8225 | -62.3852 | NGR lake sediment grab sample | <177 micron (NGR) | 34 | 0107:s__07 | 602 | 2.54 | 258 | 3 | 0.43 | 296 | 33 | 15 | 24 | 21 | 9.75 | 11 | 0.43 | 191 | 5.1 | 0.14 | 426 | 23 | 0.36 | 4 | 6 | 2046 | 10 | 7.9 | 65 |  | 1166 | 28 | 154 | 341 | 30
013M :781092:00:------:-- | 10:0006:000603 | 10:0006 | 21:0135 | 21:0135:000569 | 21:0135:000569:0001:0001:00 |  | 55.8438 | -62.3739 | NGR lake sediment grab sample | <177 micron (NGR) | 34 | 0108:s__08 | 603 | 6.93 | 1101 | 3 | 1.75 | 561 | 11 | 27 | 25 | 19.5 | 4.12 | 22 | 2.35 | 160 | 19 | 0.48 | 1525 | 4 | 1.98 | 16 | 9 | 1512 | 26 | 10.5 | 272 |  | 3798 | 46 | 116 | 183 | 151
013M :781093:00:------:-- | 10:0006:000604 | 10:0006 | 21:0135 | 21:0135:000570 | 21:0135:000570:0001:0001:00 |  | 55.8859 | -62.3677 | NGR lake sediment grab sample | <177 micron (NGR) | 34 | 0109:s__09 | 604 | 5.9 | 975 | 2 | 1.35 | 313 | 15 | 27 | 26 | 12.5 | 6.18 | 24 | 1.73 | 174 | 10.8 | 0.41 | 939 | 3 | 1.32 | 14 | 9 | 2733 | 21 | 11.3 | 217 |  | 3758 | 52 | 79 | 208 | 89
013M :781094:00:------:-- | 10:0006:000605 | 10:0006 | 21:0135 | 21:0135:000571 | 21:0135:000571:0001:0001:00 |  | 55.9053 | -62.4071 | NGR lake sediment grab sample | <177 micron (NGR) | 34 | 0110:s__10 | 605 | 7.27 | 1291 | 2.2 | 2.25 | 189 | 7 | 27 | 13 | 7.2 | 3.3 | 22 | 2.45 | 80 | 13.4 | 0.62 | 638 | 1 | 2.26 | 19 | 10 | 1229 | 26 | 12.1 | 353 |  | 5145 | 57 | 41 | 103 | 166
013M :781095:00:------:-- | 10:0006:000606 | 10:0006 | 21:0135 | 21:0135:000572 | 21:0135:000572:0001:0001:00 |  | 55.9026 | -62.4569 | NGR lake sediment grab sample | <177 micron (NGR) | 34 | 0111:s__11 | 606 | 7.08 | 866 | 2.6 | 1.27 | 577 | 17 | 33 | 41 | 21.5 | 7.63 | 24 | 1.73 | 195 | 11.6 | 0.45 | 1736 | 4 | 1.42 | 14 | 9 | 2835 | 25 | 11.6 | 230 |  | 3647 | 56 | 125 | 188 | 121
013M :781096:00:------:-- | 10:0006:000607 | 10:0006 | 21:0135 | 21:0135:000573 | 21:0135:000573:0001:0001:00 |  | 55.9608 | -62.4661 | NGR lake sediment grab sample | <177 micron (NGR) | 34 | 0112:s__12 | 607 | 6.68 | 1279 | 2 | 2.12 | 186 | 6 | 24 | 11 | 9.5 | 3.2 | 20 | 2.33 | 94 | 13 | 0.47 | 580 | 1 | 2.04 | 15 | 7 | 1498 | 25 | 11.1 | 312 |  | 4397 | 44 | 55 | 120 | 108
013M :781097:00:------:-- | 10:0006:000608 | 10:0006 | 21:0135 | 21:0135:000574 | 21:0135:000574:0001:0001:00 |  | 55.9726 | -62.4654 | NGR lake sediment grab sample | <177 micron (NGR) | 34 | 0113:s__13 | 608 | 5.05 | 765 | 2.3 | 1.17 | 471 | 41 | 21 | 22 | 13.9 | 12.68 | 16 | 1.3 | 167 | 12.8 | 0.29 | 13231 | 62 | 1.03 | 10 | 5 | 1901 | 19 | 9.4 | 162 |  | 2831 | 43 | 98 | 328 | 75
013M :781099:00:------:-- | 10:0006:000609 | 10:0006 | 21:0135 | 21:0135:000575 | 21:0135:000575:0001:0001:00 |  | 55.9701 | -62.5203 | NGR lake sediment grab sample | <177 micron (NGR) | 34 | 0114:s__14 | 609 | 4.55 | 524 | 2.1 | 0.84 | 412 | 29 | 22 | 24 | 15 | 15.04 | 15 | 0.84 | 191 | 8.9 | 0.22 | 5024 | 32 | 0.68 | 6 | 5 | 3195 | 16 | 8.2 | 113 |  | 2073 | 51 | 95 | 327 | 50
013M :781100:00:------:-- | 10:0006:000610 | 10:0006 | 21:0135 | 21:0135:000576 | 21:0135:000576:0001:0001:00 |  | 55.9821 | -62.618 | NGR lake sediment grab sample | <177 micron (NGR) | 34 | 0115:s__15 | 610 | 5.33 | 543 | 2 | 1.07 | 478 | 31 | 30 | 36 | 13.4 | 10.73 | 21 | 0.88 | 179 | 8.1 | 0.27 | 5157 | 21 | 0.77 | 8 | 13 | 3546 | 16 | 9.5 | 136 |  | 2662 | 66 | 87 | 205 | 58
013M :781102:00:------:-- | 10:0006:000611 | 10:0006 | 21:0135 | 21:0135:000577 | 21:0135:000577:0001:0001:00 |  | 55.9886 | -62.5888 | NGR lake sediment grab sample | <177 micron (NGR) | 35 | 0101:s__01 | 611 | 4.43 | 753 | 1.7 | 1.17 | 345 | 79 | 21 | 23 | 8.1 | 18.44 | 10 | 0.96 | 133 | 12.9 | 0.29 | 28168 | 109 | 0.88 | 7 | 7 | 2274 | 17 | 7.7 | 166 |  | 2472 | 55 | 76 | 159 | 64
013M :781103:00:------:-- | 10:0006:000612 | 10:0006 | 21:0135 | 21:0135:000578 | 21:0135:000578:0001:0001:00 |  | 55.942 | -62.5793 | NGR lake sediment grab sample | <177 micron (NGR) | 35 | 0102:s__02 | 612 | 5.67 | 1022 | 2.1 | 1.8 | 177 | 6 | 24 | 18 | 8.3 | 3.28 | 25 | 1.9 | 95 | 15.7 | 0.5 | 601 | 6 | 1.65 | 16 | 9 | 1542 | 21 | 11.3 | 276 |  | 4255 | 51 | 51 | 121 | 135
013M :781104:00:------:-- | 10:0006:000613 | 10:0006 | 21:0135 | 21:0135:000579 | 21:0135:000579:0001:0001:00 |  | 55.9322 | -62.5143 | NGR lake sediment grab sample | <177 micron (NGR) | 35 | 0103:s__03 | 613 | 6.81 | 1443 | 2.4 | 2.12 | 166 | 6 | 19 | 10 | 8.2 | 3.32 | 34 | 2.64 | 81 | 10.9 | 0.45 | 566 | 2 | 2.14 | 19 | 7 | 1180 | 28 | 11.4 | 313 |  | 4825 | 47 | 46 | 81 | 127
013M :781105:00:------:-- | 10:0006:000614 | 10:0006 | 21:0135 | 21:0135:000580 | 21:0135:000580:0001:0001:00 |  | 55.906 | -62.505 | NGR lake sediment grab sample | <177 micron (NGR) | 35 | 0104:s__04 | 614 | 5.52 | 839 | 2.5 | 1.15 | 482 | 13 | 24 | 25 | 16 | 6.35 | 25 | 1.58 | 165 | 10.1 | 0.35 | 963 | 5 | 1.22 | 11 | 8 | 2130 | 21 | 9.1 | 196 |  | 3147 | 49 | 96 | 122 | 86
013M :781106:00:------:-- | 10:0006:000615 | 10:0006 | 21:0135 | 21:0135:000581 | 21:0135:000581:0001:0001:00 |  | 55.891 | -62.4583 | NGR lake sediment grab sample | <177 micron (NGR) | 35 | 0105:s__05 | 615 | 5.58 | 410 | 3.5 | 0.82 | 700 | 13 | 24 | 42 | 29.8 | 8.82 | 27 | 0.64 | 348 | 6.1 | 0.22 | 586 | 11 | 0.5 | 7 | 9 | 4735 | 23 | 9.5 | 106 |  | 2086 | 57 | 184 | 297 | 43
013M :781107:00:------:-- | 10:0006:000616 | 10:0006 | 21:0135 | 21:0135:000582 | 21:0135:000582:0001:0001:00 |  | 55.8409 | -62.4752 | NGR lake sediment grab sample | <177 micron (NGR) | 35 | 0106:s__06 | 616 | 3.55 | 535 | 1.6 | 0.76 | 334 | 3 | 17 | 27 | 12.7 | 1.4 | 22 | 0.74 | 175 | 7.9 | 0.23 | 242 | 1 | 0.6 | 7 | 10 | 1401 | 13 | 6.4 | 118 |  | 1843 | 28 | 70 | 67 | 43
013M :781108:00:------:-- | 10:0006:000617 | 10:0006 | 21:0135 | 21:0135:000583 | 21:0135:000583:0001:0001:00 |  | 55.8301 | -62.443 | NGR lake sediment grab sample | <177 micron (NGR) | 35 | 0107:s__07 | 617 | 6.42 | 784 | 3.6 | 1.34 | 822 | 15 | 32 | 64 | 41.8 | 5.76 | 21 | 1.54 | 314 | 20.6 | 0.47 | 2500 | 11 | 1.31 | 6 | 10 | 2148 | 25 | 10.7 | 197 |  | 2995 | 50 | 239 | 163 | 92
013M :781109:00:------:-- | 10:0006:000618 | 10:0006 | 21:0135 | 21:0135:000584 | 21:0135:000584:0001:0001:00 |  | 55.7757 | -62.4239 | NGR lake sediment grab sample | <177 micron (NGR) | 35 | 0108:s__08 | 618 | 6.19 | 1185 | 2.1 | 1.43 | 133 | 5 | 17 | 9 | 5.3 | 1.79 | 23 | 2.28 | 68 | 11.8 | 0.33 | 298 | 1 | 2.02 | 11 | 8 | 615 | 24 | 6.2 | 316 |  | 2312 | 28 | 35 | 83 | 88
013M :781110:00:------:-- | 10:0006:000619 | 10:0006 | 21:0135 | 21:0135:000585 | 21:0135:000585:0001:0001:00 |  | 55.7507 | -62.4477 | NGR lake sediment grab sample | <177 micron (NGR) | 35 | 0109:s__09 | 619 | 3.62 | 362 | 2.7 | 0.66 | 472 | 6 | 15 | 25 | 28.7 | 2.37 | 13 | 0.59 | 295 | 7 | 0.21 | 431 | 6 | 0.44 | 6 | 7 | 1977 | 16 | 8 | 99 |  | 1422 | 25 | 160 | 176 | 38
013M :781111:00:------:-- | 10:0006:000620 | 10:0006 | 21:0135 | 21:0135:000586 | 21:0135:000586:0001:0001:00 |  | 55.7116 | -62.4723 | NGR lake sediment grab sample | <177 micron (NGR) | 35 | 0110:s__10 | 620 | 6.82 | 1170 | 2.7 | 1.74 | 605 | 9 | 36 | 32 | 19.1 | 3.98 | 22 | 2.48 | 161 | 16.4 | 0.64 | 661 | 2 | 1.95 | 18 | 11 | 1724 | 26 | 11.3 | 334 |  | 3811 | 59 | 103 | 113 | 145
013M :781112:70:781113:10 | 10:0006:000621 | 10:0006 | 21:0135 | 21:0135:000587 | 21:0135:000587:0001:0001:00 |  | 55.6969 | -62.4433 | NGR lake sediment grab sample | <177 micron (NGR) | 35 | 0053:ffc_1 | 621 | 1.04 | 171 | 0.7 | 0.41 | 121 | 2 | 12 | 13 | 7.4 | 0.58 | 7 | 0.22 | 105 | 2.5 | 0.07 | 116 | 6 | 0.2 | 3 | 4 | 813 | 5 | 2.7 | 58 |  | 581 | 19 | 53 | 78 | 19
013M :781113:10:------:-- | 10:0006:000622 | 10:0006 | 21:0135 | 21:0135:000588 | 21:0135:000588:0001:0001:00 |  | 55.6924 | -62.4509 | NGR lake sediment grab sample | <177 micron (NGR) | 35 | 0051:ffc_1 | 622 | 0.97 | 160 | 1 | 0.34 | 191 | 3 | 7 | 14 | 14.4 | 0.38 | 8 | 0.14 | 195 | 1.6 | 0.05 | 101 | 2 | 0.14 | 2 | 5 | 510 | 5 | 2.6 | 53 |  | 443 | 8 | 89 | 66 | 14
013M :781114:20:781113:10 | 10:0006:000623 | 10:0006 | 21:0135 | 21:0135:000588 | 21:0135:000588:0002:0001:00 |  | 55.6924 | -62.4509 | NGR lake sediment grab sample | <177 micron (NGR) | 35 | 0052:ffc_1 | 623 | 1.2 | 194 | 1 | 0.39 | 194 | 3 | 9 | 18 | 15.8 | 0.47 | 6 | 0.22 | 214 | 2.4 | 0.07 | 105 | 3 | 0.22 | 3 | 5 | 482 | 5 | 2.8 | 61 |  | 537 | 10 | 105 | 73 | 18
013M :781116:00:------:-- | 10:0006:000624 | 10:0006 | 21:0135 | 21:0135:000589 | 21:0135:000589:0001:0001:00 |  | 55.6494 | -62.4352 | NGR lake sediment grab sample | <177 micron (NGR) | 35 | 0111:s__11 | 624 | 6.41 | 1146 | 2.9 | 1.74 | 251 | 6 | 30 | 16 | 11.6 | 2.68 | 19 | 2.43 | 97 | 11.3 | 0.49 | 626 | 1 | 2.01 | 18 | 9 | 1220 | 23 | 10.5 | 322 |  | 3581 | 48 | 66 | 95 | 177
013M :781117:00:------:-- | 10:0006:000625 | 10:0006 | 21:0135 | 21:0135:000590 | 21:0135:000590:0001:0001:00 |  | 55.6231 | -62.4753 | NGR lake sediment grab sample | <177 micron (NGR) | 35 | 0112:s__12 | 625 | 6.53 | 1153 | 2.9 | 1.81 | 272 | 8 | 35 | 16 | 11.2 | 3.17 | 23 | 2.35 | 102 | 12.3 | 0.57 | 772 | 4 | 2.03 | 19 | 10 | 1289 | 25 | 11.4 | 321 |  | 3876 | 55 | 70 | 111 | 163
013M :781118:00:------:-- | 10:0006:000626 | 10:0006 | 21:0135 | 21:0135:000591 | 21:0135:000591:0001:0001:00 |  | 55.5781 | -62.4383 | NGR lake sediment grab sample | <177 micron (NGR) | 35 | 0113:s__13 | 626 | 3.23 | 265 | 1.8 | 0.53 | 505 | 23 | 17 | 34 | 17 | 5.48 | 9 | 0.23 | 231 | 3.2 | 0.11 | 1564 | 17 | 0.22 | 3 | 8 | 2587 | 11 | 6.7 | 64 |  | 896 | 33 | 104 | 157 | 21
013M :781119:00:------:-- | 10:0006:000627 | 10:0006 | 21:0135 | 21:0135:000592 | 21:0135:000592:0001:0001:00 |  | 55.5664 | -62.4503 | NGR lake sediment grab sample | <177 micron (NGR) | 35 | 0114:s__14 | 627 | 2.27 | 234 | 1.1 | 0.52 | 285 | 5 | 15 | 34 | 11.1 | 1.81 | 11 | 0.17 | 159 | 2.3 | 0.1 | 161 | 3 | 0.17 | 2 | 12 | 1053 | 7 | 5.3 | 54 |  | 703 | 28 | 69 | 75 | 18
013M :781120:00:------:-- | 10:0006:000628 | 10:0006 | 21:0135 | 21:0135:000593 | 21:0135:000593:0001:0001:00 |  | 55.5168 | -62.4697 | NGR lake sediment grab sample | <177 micron (NGR) | 35 | 0115:s__15 | 628 | 5.32 | 858 | 2.2 | 1.38 | 219 | 8 | 28 | 13 | 7.9 | 3.97 | 17 | 1.72 | 105 | 6.9 | 0.37 | 572 | 7 | 1.49 | 14 | 7 | 1553 | 19 | 8.9 | 245 |  | 2575 | 55 | 47 | 83 | 114
013M :781122:00:------:-- | 10:0006:000629 | 10:0006 | 21:0135 | 21:0135:000594 | 21:0135:000594:0001:0001:00 |  | 55.4991 | -62.4669 | NGR lake sediment grab sample | <177 micron (NGR) | 36 | 0101:s__01 | 629 | 5.65 | 995 | 1.9 | 1.38 | 140 | 6 | 21 | 6 | 4.9 | 2.46 | 15 | 2.29 | 62 | 7.5 | 0.33 | 420 | 3 | 1.92 | 10 | 6 | 544 | 20 | 6.9 | 271 |  | 1911 | 36 | 29 | 63 | 105
013M :781123:70:781124:10 | 10:0006:000630 | 10:0006 | 21:0135 | 21:0135:000595 | 21:0135:000595:0001:0001:00 |  | 55.4626 | -62.4129 | NGR lake sediment grab sample | <177 micron (NGR) | 36 | 0053:ffc_1 | 630 | 5.63 | 876 | 1.8 | 1.62 | 174 | 9 | 29 | 15 | 6.5 | 2.53 | 15 | 1.99 | 98 | 7.5 | 0.5 | 420 | 1 | 1.72 | 11 | 11 | 629 | 17 | 9.1 | 289 |  | 2322 | 50 | 38 | 69 | 110
013M :781124:10:------:-- | 10:0006:000631 | 10:0006 | 21:0135 | 21:0135:000596 | 21:0135:000596:0001:0001:00 |  | 55.4553 | -62.3724 | NGR lake sediment grab sample | <177 micron (NGR) | 36 | 0051:ffc_1 | 631 | 2.32 | 256 | 0.7 | 0.82 | 192 | 8 | 22 | 31 | 5.6 | 2.25 | 6 | 0.29 | 99 | 2.5 | 0.17 | 162 | 3 | 0.33 | 3 | 15 | 509 | 5 | 5.1 | 110 |  | 806 | 59 | 34 | 68 | 26
013M :781125:20:781124:10 | 10:0006:000632 | 10:0006 | 21:0135 | 21:0135:000596 | 21:0135:000596:0002:0001:00 |  | 55.4553 | -62.3724 | NGR lake sediment grab sample | <177 micron (NGR) | 36 | 0052:ffc_1 | 632 | 2.79 | 309 | 0.8 | 0.94 | 196 | 9 | 22 | 46 | 6.8 | 1.85 | 32 | 0.5 | 121 | 3 | 0.2 | 148 | 3 | 0.55 | 1 | 15 | 565 | 7 | 5.8 | 141 |  | 966 | 53 | 36 | 67 | 36
013M :781126:00:------:-- | 10:0006:000633 | 10:0006 | 21:0135 | 21:0135:000597 | 21:0135:000597:0001:0001:00 |  | 55.4417 | -62.3386 | NGR lake sediment grab sample | <177 micron (NGR) | 36 | 0102:s__02 | 633 | 7 | 998 | 1.8 | 1.75 | 100 | 7 | 24 | 9 | 3.7 | 1.94 | 14 | 2.37 | 45 | 9.1 | 0.51 | 439 | 1 | 2.47 | 10 | 10 | 444 | 20 | 7.1 | 341 |  | 2072 | 42 | 19 | 49 | 89
013M :781127:00:------:-- | 10:0006:000634 | 10:0006 | 21:0135 | 21:0135:000598 | 21:0135:000598:0001:0001:00 |  | 55.4387 | -62.2729 | NGR lake sediment grab sample | <177 micron (NGR) | 36 | 0103:s__03 | 634 | 3.76 | 355 | 1.1 | 0.93 | 244 | 12 | 32 | 37 | 8.7 | 3.47 | 9 | 0.48 | 128 | 5.3 | 0.31 | 296 | 5 | 0.49 | 5 | 13 | 1613 | 10 | 8.7 | 104 |  | 1437 | 83 | 53 | 79 | 41
013M :781128:00:------:-- | 10:0006:000635 | 10:0006 | 21:0135 | 21:0135:000599 | 21:0135:000599:0001:0001:00 |  | 55.4039 | -62.5016 | NGR lake sediment grab sample | <177 micron (NGR) | 36 | 0104:s__04 | 635 | 3.88 | 465 | 1.1 | 1.46 | 195 | 13 | 21 | 18 | 5.9 | 4.15 | 2 | 0.78 | 96 | 4.5 | 0.28 | 274 | 3 | 0.75 | 6 | 10 | 1435 | 9 | 5.6 | 176 |  | 1281 | 54 | 35 | 65 | 40
013M :781129:00:------:-- | 10:0006:000636 | 10:0006 | 21:0135 | 21:0135:000600 | 21:0135:000600:0001:0001:00 |  | 55.4013 | -62.5663 | NGR lake sediment grab sample | <177 micron (NGR) | 36 | 0105:s__05 | 636 | 6 | 797 | 1.8 | 1.5 | 257 | 38 | 28 | 27 | 6.6 | 4.5 | 13 | 1.76 | 109 | 9.3 | 0.4 | 2472 | 3 | 1.63 | 7 | 14 | 1567 | 18 | 7.2 | 273 |  | 1638 | 56 | 42 | 98 | 54
013M :781130:00:------:-- | 10:0006:000637 | 10:0006 | 21:0135 | 21:0135:000601 | 21:0135:000601:0001:0001:00 |  | 55.4004 | -62.6488 | NGR lake sediment grab sample | <177 micron (NGR) | 36 | 0106:s__06 | 637 | 3.98 | 454 | 1.3 | 0.87 | 265 | 35 | 35 | 23 | 7.8 | 8.58 | 11 | 0.7 | 116 | 5.8 | 0.35 | 2201 | 6 | 0.66 | 6 | 13 | 2896 | 15 | 6.9 | 139 |  | 1609 | 85 | 47 | 120 | 45
013M :781131:00:------:-- | 10:0006:000638 | 10:0006 | 21:0135 | 21:0135:000602 | 21:0135:000602:0001:0001:00 |  | 55.4072 | -62.6948 | NGR lake sediment grab sample | <177 micron (NGR) | 36 | 0107:s__07 | 638 | 4.27 | 495 | 1.6 | 0.94 | 326 | 41 | 35 | 37 | 9.7 | 7.85 | 19 | 0.8 | 141 | 5.4 | 0.32 | 2126 | 5 | 0.72 | 7 | 21 | 3005 | 14 | 7.9 | 159 |  | 1665 | 75 | 58 | 142 | 53
013M :781132:00:------:-- | 10:0006:000639 | 10:0006 | 21:0135 | 21:0135:000603 | 21:0135:000603:0001:0001:00 |  | 55.4075 | -62.7354 | NGR lake sediment grab sample | <177 micron (NGR) | 36 | 0108:s__08 | 639 | 3.04 | 262 | 1.6 | 0.57 | 224 | 17 | 22 | 21 | 12 | 5.41 | 17 | 0.29 | 103 | 2.8 | 0.14 | 544 | 6 | 0.29 | 3 | 14 | 1013 | 8 | 4.5 | 73 |  | 760 | 47 | 74 | 89 | 22
013M :781133:00:------:-- | 10:0006:000640 | 10:0006 | 21:0135 | 21:0135:000604 | 21:0135:000604:0001:0001:00 |  | 55.4162 | -62.7603 | NGR lake sediment grab sample | <177 micron (NGR) | 36 | 0109:s__09 | 640 | 1.84 | 329 | 0.8 | 0.89 | 267 | 8 | 18 | 40 | 7.9 | 1.06 | 12 | 0.07 | 147 | 1 | 0.07 | 130 | 4 | 0.07 | 2 | 13 | 2878 | 5 | 4.5 | 55 |  | 475 | 46 | 45 | 70 | 7
013M :781134:00:------:-- | 10:0006:000641 | 10:0006 | 21:0135 | 21:0135:000605 | 21:0135:000605:0001:0001:00 |  | 55.4296 | -62.8372 | NGR lake sediment grab sample | <177 micron (NGR) | 36 | 0110:s__10 | 641 | 1.54 | 344 | 0.8 | 0.72 | 230 | 6 | 19 | 14 | 6.6 | 1.16 | 5 | 0.33 | 149 | 5.4 | 0.2 | 160 | 8 | 0.31 | 4 | 11 | 538 | 8 | 4.8 | 80 |  | 1048 | 30 | 36 | 84 | 29
013M :781135:00:------:-- | 10:0006:000642 | 10:0006 | 21:0135 | 21:0135:000606 | 21:0135:000606:0001:0001:00 |  | 55.4242 | -62.886 | NGR lake sediment grab sample | <177 micron (NGR) | 36 | 0111:s__11 | 642 | 0.52 | 228 | 0.2 | 0.45 | 135 | 4 | 9 | 9 | 3.5 | 0.41 | 3 | 0.05 | 82 | 1 | 0.05 | 42 | 4 | 0.05 | 1 | 8 | 305 | 2 | 1.7 | 37 |  | 269 | 12 | 18 | 35 | 6
013M :781136:00:------:-- | 10:0006:000643 | 10:0006 | 21:0135 | 21:0135:000607 | 21:0135:000607:0001:0001:00 |  | 55.4186 | -62.9536 | NGR lake sediment grab sample | <177 micron (NGR) | 36 | 0112:s__12 | 643 | 1.77 | 469 | 0.9 | 0.6 | 220 | 7 | 17 | 13 | 8.7 | 1.21 | 8 | 0.38 | 113 | 4.5 | 0.16 | 212 | 4 | 0.31 | 4 | 10 | 479 | 8 | 4.9 | 75 |  | 819 | 23 | 47 | 86 | 30
013M :781137:00:------:-- | 10:0006:000644 | 10:0006 | 21:0135 | 21:0135:000608 | 21:0135:000608:0001:0001:00 |  | 55.4193 | -63.0208 | NGR lake sediment grab sample | <177 micron (NGR) | 36 | 0113:s__13 | 644 | 1.66 | 651 | 0.9 | 0.55 | 257 | 6 | 15 | 10 | 9.3 | 1.24 | 13 | 0.29 | 116 | 3.4 | 0.13 | 204 | 3 | 0.3 | 3 | 9 | 476 | 6 | 4.6 | 80 |  | 738 | 22 | 48 | 77 | 30
013M :781138:00:------:-- | 10:0006:000645 | 10:0006 | 21:0135 | 21:0135:000609 | 21:0135:000609:0001:0001:00 |  | 55.4274 | -63.102 | NGR lake sediment grab sample | <177 micron (NGR) | 36 | 0114:s__14 | 645 | 1.13 | 1033 | 0.7 | 0.47 | 63 | 1 | 11 | 3 | 3.2 | 0.32 | 8 | 0.32 | 34 | 2 | 0.09 | 53 | 1 | 0.26 | 2 | 3 | 804 | 5 | 2.7 | 42 |  | 516 | 11 | 20 | 29 | 37
013M :781140:00:------:-- | 10:0006:000646 | 10:0006 | 21:0135 | 21:0135:000610 | 21:0135:000610:0001:0001:00 |  | 55.4332 | -63.1586 | NGR lake sediment grab sample | <177 micron (NGR) | 36 | 0115:s__15 | 646 | 1.84 | 279 | 0.8 | 0.44 | 210 | 7 | 22 | 31 | 7.6 | 7.58 | 12 | 0.26 | 134 | 3.6 | 0.2 | 150 | 3 | 0.2 | 2 | 12 | 640 | 6 | 6.8 | 53 |  | 813 | 45 | 45 | 78 | 31
013M :781142:70:781143:10 | 10:0006:000647 | 10:0006 | 21:0135 | 21:0135:000611 | 21:0135:000611:0001:0001:00 |  | 55.4301 | -63.1854 | NGR lake sediment grab sample | <177 micron (NGR) | 37 | 0053:ffc_1 | 647 | 6.63 | 1172 | 2.6 | 2 | 151 | 7 | 34 | 11 | 7.4 | 2.7 | 16 | 2.32 | 78 | 11.7 | 0.57 | 538 | 5 | 2.19 | 18 | 10 | 1103 | 24 | 11.5 | 349 |  | 3232 | 56 | 46 | 99 | 137
013M :781143:10:------:-- | 10:0006:000648 | 10:0006 | 21:0135 | 21:0135:000612 | 21:0135:000612:0001:0001:00 |  | 55.4284 | -63.2125 | NGR lake sediment grab sample | <177 micron (NGR) | 37 | 0051:ffc_1 | 648 | 2.18 | 336 | 1.4 | 0.69 | 276 | 7 | 26 | 17 | 9.2 | 1.87 | 14 | 0.24 | 158 | 5.1 | 0.15 | 462 | 8 | 0.24 | 4 | 8 | 2084 | 9 | 4.3 | 80 |  | 842 | 57 | 57 | 99 | 20
013M :781144:20:781143:10 | 10:0006:000649 | 10:0006 | 21:0135 | 21:0135:000612 | 21:0135:000612:0002:0001:00 |  | 55.4284 | -63.2125 | NGR lake sediment grab sample | <177 micron (NGR) | 37 | 0052:ffc_1 | 649 | 4.36 | 786 | 2.1 | 1.35 | 217 | 7 | 31 | 15 | 8.6 | 2.12 | 11 | 1.31 | 122 | 8.4 | 0.36 | 475 | 6 | 1.2 | 11 | 9 | 1742 | 17 | 8 | 225 |  | 2081 | 61 | 53 | 103 | 76
013M :781146:00:------:-- | 10:0006:000650 | 10:0006 | 21:0135 | 21:0135:000613 | 21:0135:000613:0001:0001:00 |  | 55.4282 | -63.2606 | NGR lake sediment grab sample | <177 micron (NGR) | 37 | 0101:s__01 | 650 | 5.31 | 817 | 3.2 | 1.6 | 341 | 7 | 30 | 14 | 12 | 2.88 | 15 | 1.54 | 157 | 11.6 | 0.45 | 538 | 6 | 1.49 | 15 | 10 | 1467 | 20 | 10.9 | 265 |  | 2776 | 49 | 72 | 147 | 104
013M :781147:00:------:-- | 10:0006:000651 | 10:0006 | 21:0135 | 21:0135:000614 | 21:0135:000614:0001:0001:00 |  | 55.4251 | -63.3039 | NGR lake sediment grab sample | <177 micron (NGR) | 37 | 0102:s__02 | 651 | 2.85 | 387 | 1.4 | 0.69 | 393 | 3 | 15 | 22 | 12.3 | 1.2 | 7 | 0.52 | 209 | 4.8 | 0.18 | 194 | 3 | 0.51 | 6 | 10 | 964 | 12 | 6 | 108 |  | 1268 | 21 | 69 | 59 | 39
013M :781148:00:------:-- | 10:0006:000652 | 10:0006 | 21:0135 | 21:0135:000615 | 21:0135:000615:0001:0001:00 |  | 55.4284 | -63.3668 | NGR lake sediment grab sample | <177 micron (NGR) | 37 | 0103:s__03 | 652 | 6.59 | 1078 | 2.7 | 2.23 | 267 | 14 | 39 | 13 | 10.1 | 5.67 | 18 | 1.99 | 126 | 12.5 | 0.63 | 2091 | 8 | 2.14 | 20 | 11 | 1676 | 25 | 13.5 | 347 |  | 3974 | 59 | 58 | 111 | 141
013M :781149:00:------:-- | 10:0006:000653 | 10:0006 | 21:0135 | 21:0135:000616 | 21:0135:000616:0001:0001:00 |  | 55.416 | -63.42 | NGR lake sediment grab sample | <177 micron (NGR) | 37 | 0104:s__04 | 653 | 3.25 | 457 | 1.8 | 1.05 | 348 | 7 | 21 | 20 | 10.7 | 1.89 | 13 | 0.68 | 177 | 5.1 | 0.25 | 328 | 4 | 0.76 | 8 | 11 | 1078 | 12 | 6.6 | 163 |  | 1612 | 30 | 62 | 128 | 59
013M :781150:00:------:-- | 10:0006:000654 | 10:0006 | 21:0135 | 21:0135:000617 | 21:0135:000617:0001:0001:00 |  | 55.4087 | -63.4271 | NGR lake sediment grab sample | <177 micron (NGR) | 37 | 0105:s__05 | 654 | 1.24 | 175 | 1 | 0.38 | 211 | 3 | 8 | 14 | 6.7 | 0.73 | 7 | 0.1 | 112 | 1.9 | 0.06 | 137 | 4 | 0.12 | 2 | 5 | 1179 | 6 | 2.5 | 43 |  | 406 | 12 | 39 | 77 | 11
013M :781151:00:------:-- | 10:0006:000655 | 10:0006 | 21:0135 | 21:0135:000618 | 21:0135:000618:0001:0001:00 |  | 55.4242 | -63.4583 | NGR lake sediment grab sample | <177 micron (NGR) | 37 | 0106:s__06 | 655 | 2.54 | 267 | 1.7 | 0.52 | 353 | 7 | 25 | 27 | 11.7 | 3.84 | 7 | 0.26 | 200 | 3.5 | 0.15 | 533 | 7 | 0.27 | 4 | 9 | 2106 | 10 | 5.9 | 75 |  | 1065 | 38 | 73 | 109 | 23
013M :781152:00:------:-- | 10:0006:000656 | 10:0006 | 21:0135 | 21:0135:000619 | 21:0135:000619:0001:0001:00 |  | 55.4248 | -63.518 | NGR lake sediment grab sample | <177 micron (NGR) | 37 | 0107:s__07 | 656 | 2.23 | 216 | 2.2 | 0.53 | 241 | 7 | 19 | 24 | 8.2 | 4.43 | 7 | 0.23 | 117 | 2.8 | 0.13 | 297 | 7 | 0.23 | 3 | 9 | 1926 | 7 | 6.5 | 62 |  | 876 | 37 | 50 | 140 | 19
013M :781153:00:------:-- | 10:0006:000657 | 10:0006 | 21:0135 | 21:0135:000620 | 21:0135:000620:0001:0001:00 |  | 55.4371 | -63.5729 | NGR lake sediment grab sample | <177 micron (NGR) | 37 | 0108:s__08 | 657 | 1.34 | 198 | 0.6 | 0.56 | 160 | 5 | 14 | 16 | 4.4 | 0.65 | 7 | 0.18 | 78 | 4.1 | 0.13 | 139 | 5 | 0.18 | 2 | 9 | 1041 | 4 | 2.5 | 66 |  | 659 | 23 | 23 | 57 | 12
013M :781154:00:------:-- | 10:0006:000658 | 10:0006 | 21:0135 | 21:0135:000621 | 21:0135:000621:0001:0001:00 |  | 55.4322 | -63.6261 | NGR lake sediment grab sample | <177 micron (NGR) | 37 | 0109:s__09 | 658 | 4.06 | 552 | 1.5 | 1.18 | 304 | 35 | 48 | 29 | 7.3 | 7.18 | 11 | 0.77 | 144 | 13.6 | 0.52 | 975 | 53 | 0.7 | 6 | 19 | 2173 | 13 | 8 | 182 |  | 2167 | 88 | 43 | 154 | 42
013M :781155:00:------:-- | 10:0006:000659 | 10:0006 | 21:0135 | 21:0135:000622 | 21:0135:000622:0001:0001:00 |  | 55.436 | -63.6904 | NGR lake sediment grab sample | <177 micron (NGR) | 37 | 0110:s__10 | 659 | 2.95 | 451 | 1.2 | 1.01 | 103 | 5 | 29 | 11 | 3.8 | 1.42 | 13 | 0.76 | 57 | 12.2 | 0.36 | 342 | 2 | 0.81 | 7 | 10 | 885 | 12 | 6.3 | 184 |  | 2038 | 29 | 22 | 67 | 57
013M :781156:00:------:-- | 10:0006:000660 | 10:0006 | 21:0135 | 21:0135:000623 | 21:0135:000623:0001:0001:00 |  | 55.4577 | -63.715 | NGR lake sediment grab sample | <177 micron (NGR) | 37 | 0111:s__11 | 660 | 4.4 | 685 | 1.9 | 1.6 | 168 | 8 | 40 | 12 | 7.6 | 2.04 | 16 | 1.11 | 125 | 12.2 | 0.56 | 411 | 3 | 1.36 | 9 | 12 | 878 | 14 | 8.6 | 292 |  | 2624 | 48 | 43 | 81 | 76
013M :781157:00:------:-- | 10:0006:000661 | 10:0006 | 21:0135 | 21:0135:000624 | 21:0135:000624:0001:0001:00 |  | 55.4625 | -63.7457 | NGR lake sediment grab sample | <177 micron (NGR) | 37 | 0112:s__12 | 661 | 0.7 | 120 | 0.5 | 0.44 | 106 | 4 | 10 | 15 | 3.7 | 0.25 | 4 | 0.07 | 61 | 2.1 | 0.07 | 48 | 5 | 0.08 | 1 | 10 | 410 | 3 | 2.1 | 60 |  | 364 | 10 | 20 | 45 | 6
013M :781158:00:------:-- | 10:0006:000662 | 10:0006 | 21:0135 | 21:0135:000625 | 21:0135:000625:0001:0001:00 |  | 55.4853 | -63.731 | NGR lake sediment grab sample | <177 micron (NGR) | 37 | 0113:s__13 | 662 | 7.29 | 1029 | 1.7 | 2.85 | 115 | 13 | 59 | 9 | 4.3 | 3.85 | 23 | 1.68 | 51 | 16.2 | 1.09 | 782 | 2 | 2.54 | 13 | 16 | 1178 | 19 | 12.3 | 531 |  | 5615 | 83 | 23 | 89 | 145
013M :781159:00:------:-- | 10:0006:000663 | 10:0006 | 21:0135 | 21:0135:000626 | 21:0135:000626:0001:0001:00 |  | 55.4598 | -63.6742 | NGR lake sediment grab sample | <177 micron (NGR) | 37 | 0114:s__14 | 663 | 3.61 | 567 | 1.1 | 1.4 | 208 | 11 | 41 | 34 | 6.5 | 2.22 | 13 | 0.94 | 136 | 10.4 | 0.57 | 351 | 12 | 1.04 | 7 | 23 | 648 | 12 | 8.4 | 252 |  | 2255 | 48 | 38 | 88 | 47
013M :781160:00:------:-- | 10:0006:000664 | 10:0006 | 21:0135 | 21:0135:000627 | 21:0135:000627:0001:0001:00 |  | 55.4497 | -63.5777 | NGR lake sediment grab sample | <177 micron (NGR) | 37 | 0115:s__15 | 664 | 4 | 519 | 1.4 | 1.18 | 253 | 21 | 52 | 20 | 6.5 | 5.08 | 18 | 0.81 | 113 | 11.7 | 0.52 | 799 | 9 | 0.81 | 8 | 17 | 2045 | 14 | 8.1 | 185 |  | 2335 | 100 | 39 | 119 | 55
013M :781162:00:------:-- | 10:0006:000665 | 10:0006 | 21:0135 | 21:0135:000628 | 21:0135:000628:0001:0001:00 |  | 55.4502 | -63.5383 | NGR lake sediment grab sample | <177 micron (NGR) | 38 | 0101:s__01 | 665 | 4.34 | 587 | 1.7 | 1.23 | 358 | 27 | 49 | 25 | 7.7 | 8.27 | 18 | 0.81 | 131 | 12.8 | 0.51 | 2415 | 39 | 0.87 | 7 | 19 | 3205 | 13 | 8.4 | 198 |  | 2336 | 96 | 46 | 193 | 57
013M :781163:00:------:-- | 10:0006:000666 | 10:0006 | 21:0135 | 21:0135:000629 | 21:0135:000629:0001:0001:00 |  | 55.4486 | -63.4909 | NGR lake sediment grab sample | <177 micron (NGR) | 38 | 0102:s__02 | 666 | 2.32 | 298 | 0.9 | 0.76 | 165 | 10 | 36 | 18 | 4.6 | 3.19 | 9 | 0.34 | 82 | 7.3 | 0.27 | 441 | 21 | 0.34 | 4 | 11 | 1765 | 7 | 5 | 107 |  | 1249 | 58 | 26 | 101 | 24
013M :781164:00:------:-- | 10:0006:000667 | 10:0006 | 21:0135 | 21:0135:000630 | 21:0135:000630:0001:0001:00 |  | 55.4507 | -63.4304 | NGR lake sediment grab sample | <177 micron (NGR) | 38 | 0103:s__03 | 667 | 6.73 | 899 | 2.3 | 2.3 | 265 | 22 | 64 | 45 | 7.8 | 4.89 | 21 | 1.87 | 132 | 17.9 | 1.05 | 778 | 7 | 1.93 | 16 | 25 | 1521 | 23 | 12.8 | 380 |  | 4059 | 84 | 44 | 135 | 103
013M :781165:00:------:-- | 10:0006:000668 | 10:0006 | 21:0135 | 21:0135:000631 | 21:0135:000631:0001:0001:00 |  | 55.4539 | -63.3607 | NGR lake sediment grab sample | <177 micron (NGR) | 38 | 0104:s__04 | 668 | 3.33 | 428 | 1.8 | 0.82 | 392 | 5 | 21 | 18 | 14.5 | 1.96 | 11 | 0.61 | 192 | 4.5 | 0.26 | 271 | 2 | 0.66 | 7 | 11 | 1123 | 12 | 7.5 | 143 |  | 1642 | 35 | 77 | 126 | 42
013M :781166:00:------:-- | 10:0006:000669 | 10:0006 | 21:0135 | 21:0135:000632 | 21:0135:000632:0001:0001:00 |  | 55.3989 | -63.3222 | NGR lake sediment grab sample | <177 micron (NGR) | 38 | 0105:s__05 | 669 | 4.55 | 577 | 2.7 | 1.08 | 481 | 8 | 29 | 27 | 15.9 | 4.74 | 17 | 1.07 | 260 | 8.4 | 0.35 | 603 | 7 | 0.97 | 13 | 9 | 3212 | 20 | 9.7 | 176 |  | 2342 | 46 | 94 | 144 | 75
013M :781168:00:------:-- | 10:0006:000670 | 10:0006 | 21:0135 | 21:0135:000633 | 21:0135:000633:0001:0001:00 |  | 55.3567 | -63.2957 | NGR lake sediment grab sample | <177 micron (NGR) | 38 | 0106:s__06 | 670 | 3.37 | 439 | 2.9 | 0.62 | 799 | 9 | 17 | 34 | 23.9 | 3.33 | 10 | 0.36 | 506 | 3.9 | 0.14 | 378 | 11 | 0.32 | 5 | 9 | 1339 | 13 | 6.9 | 86 |  | 925 | 38 | 131 | 218 | 28
013M :781169:00:------:-- | 10:0006:000671 | 10:0006 | 21:0135 | 21:0135:000634 | 21:0135:000634:0001:0001:00 |  | 55.3753 | -63.2719 | NGR lake sediment grab sample | <177 micron (NGR) | 38 | 0107:s__07 | 671 | 4.13 | 599 | 2.4 | 0.81 | 594 | 27 | 24 | 35 | 18.5 | 9.52 | 16 | 0.77 | 312 | 9 | 0.33 | 1439 | 13 | 0.63 | 9 | 12 | 3842 | 17 | 9.4 | 124 |  | 1803 | 50 | 107 | 211 | 51
013M :781170:70:781171:10 | 10:0006:000672 | 10:0006 | 21:0135 | 21:0135:000635 | 21:0135:000635:0001:0001:00 |  | 55.4614 | -63.3106 | NGR lake sediment grab sample | <177 micron (NGR) | 38 | 0053:ffc_1 | 672 | 3.06 | 366 | 1.7 | 0.51 | 804 | 6 | 14 | 21 | 28.3 | 2.21 | 10 | 0.58 | 403 | 3.8 | 0.14 | 158 | 4 | 0.42 | 5 | 12 | 1223 | 12 | 8 | 87 |  | 1051 | 20 | 147 | 144 | 31
013M :781171:10:------:-- | 10:0006:000673 | 10:0006 | 21:0135 | 21:0135:000636 | 21:0135:000636:0001:0001:00 |  | 55.4711 | -63.3357 | NGR lake sediment grab sample | <177 micron (NGR) | 38 | 0051:ffc_1 | 673 | 2.83 | 195 | 2.2 | 0.37 | 485 | 6 | 19 | 21 | 14.5 | 2.67 | 8 | 0.19 | 228 | 2.1 | 0.1 | 169 | 6 | 0.21 | 3 | 10 | 1531 | 8 | 5.3 | 56 |  | 776 | 35 | 75 | 68 | 17
013M :781172:20:781171:10 | 10:0006:000674 | 10:0006 | 21:0135 | 21:0135:000636 | 21:0135:000636:0002:0001:00 |  | 55.4711 | -63.3357 | NGR lake sediment grab sample | <177 micron (NGR) | 38 | 0052:ffc_1 | 674 | 3.28 | 234 | 2.8 | 0.01 | 740 | 6 | 23 | 51 | 22.4 | 1.49 | 7 | 0.28 | 333 | 3.4 | 0.13 | 132 | 5 | 0.3 | 4 | 13 | 1817 | 12 | 7.5 | 71 |  | 957 | 36 | 110 | 99 | 24
013M :781173:00:------:-- | 10:0006:000675 | 10:0006 | 21:0135 | 21:0135:000637 | 21:0135:000637:0001:0001:00 |  | 55.4878 | -63.3893 | NGR lake sediment grab sample | <177 micron (NGR) | 38 | 0108:s__08 | 675 | 5.38 | 794 | 2.7 | 1.57 | 330 | 11 | 41 | 38 | 22.7 | 3.31 | 18 | 1.47 | 196 | 14 | 0.63 | 744 | 9 | 1.49 | 10 | 16 | 1177 | 18 | 11.5 | 265 |  | 2721 | 58 | 122 | 204 | 68
013M :781174:00:------:-- | 10:0006:000676 | 10:0006 | 21:0135 | 21:0135:000638 | 21:0135:000638:0001:0001:00 |  | 55.4986 | -63.4184 | NGR lake sediment grab sample | <177 micron (NGR) | 38 | 0109:s__09 | 676 | 2.91 | 390 | 1.3 | 1.13 | 241 | 13 | 38 | 26 | 8.9 | 3.06 | 14 | 0.58 | 161 | 9.1 | 0.45 | 406 | 18 | 0.74 | 7 | 14 | 785 | 10 | 9.2 | 155 |  | 2163 | 62 | 53 | 106 | 48
013M :781175:00:------:-- | 10:0006:000677 | 10:0006 | 21:0135 | 21:0135:000639 | 21:0135:000639:0001:0001:00 |  | 55.4859 | -63.5015 | NGR lake sediment grab sample | <177 micron (NGR) | 38 | 0110:s__10 | 677 | 2.5 | 250 | 1.2 | 0.65 | 311 | 8 | 19 | 22 | 8.5 | 2.32 | 6 | 0.26 | 149 | 5.6 | 0.19 | 226 | 8 | 0.29 | 3 | 10 | 870 | 6 | 5.1 | 86 |  | 884 | 36 | 47 | 125 | 18
013M :781176:00:------:-- | 10:0006:000678 | 10:0006 | 21:0135 | 21:0135:000640 | 21:0135:000640:0001:0001:00 |  | 55.4899 | -63.5308 | NGR lake sediment grab sample | <177 micron (NGR) | 38 | 0111:s__11 | 678 | 3.56 | 419 | 1.3 | 1.03 | 275 | 9 | 33 | 21 | 7.8 | 2.26 | 10 | 0.65 | 128 | 6.6 | 0.42 | 404 | 3 | 0.8 | 6 | 16 | 1332 | 9 | 7.3 | 168 |  | 1912 | 47 | 45 | 147 | 48
013M :781177:00:------:-- | 10:0006:000679 | 10:0006 | 21:0135 | 21:0135:000641 | 21:0135:000641:0001:0001:00 |  | 55.4846 | -63.6013 | NGR lake sediment grab sample | <177 micron (NGR) | 38 | 0112:s__12 | 679 | 4.65 | 530 | 1.4 | 1.22 | 302 | 22 | 48 | 28 | 7.5 | 6.66 | 16 | 0.84 | 131 | 12 | 0.53 | 876 | 21 | 0.96 | 7 | 18 | 2645 | 12 | 8.7 | 195 |  | 2323 | 79 | 42 | 156 | 51
013M :781178:00:------:-- | 10:0006:000680 | 10:0006 | 21:0135 | 21:0135:000642 | 21:0135:000642:0001:0001:00 |  | 55.5069 | -63.6388 | NGR lake sediment grab sample | <177 micron (NGR) | 38 | 0113:s__13 | 680 | 3.53 | 453 | 1 | 1.11 | 147 | 9 | 40 | 18 | 4.2 | 2.69 | 11 | 0.74 | 74 | 11.5 | 0.51 | 405 | 8 | 0.8 | 6 | 15 | 1465 | 9 | 6.8 | 164 |  | 2037 | 53 | 24 | 113 | 39
013M :781179:00:------:-- | 10:0006:000681 | 10:0006 | 21:0135 | 21:0135:000643 | 21:0135:000643:0001:0001:00 |  | 55.5154 | -63.6409 | NGR lake sediment grab sample | <177 micron (NGR) | 38 | 0114:s__14 | 681 | 1.64 | 252 | 0.6 | 0.7 | 181 | 5 | 18 | 18 | 5 | 0.92 | 8 | 0.33 | 92 | 7.1 | 0.2 | 158 | 5 | 0.32 | 4 | 13 | 612 | 6 | 4.2 | 85 |  | 981 | 19 | 26 | 61 | 20
013M :781180:00:------:-- | 10:0006:000682 | 10:0006 | 21:0135 | 21:0135:000644 | 21:0135:000644:0001:0001:00 |  | 55.5321 | -63.684 | NGR lake sediment grab sample | <177 micron (NGR) | 38 | 0115:s__15 | 682 | 2.89 | 406 | 1.6 | 0.89 | 449 | 10 | 25 | 41 | 12.5 | 2.36 | 11 | 0.59 | 258 | 8.8 | 0.28 | 531 | 16 | 0.59 | 5 | 16 | 1525 | 11 | 8.3 | 122 |  | 1634 | 35 | 72 | 214 | 44
013M :781182:00:------:-- | 10:0006:000683 | 10:0006 | 21:0135 | 21:0135:000645 | 21:0135:000645:0001:0001:00 |  | 55.5712 | -63.6542 | NGR lake sediment grab sample | <177 micron (NGR) | 39 | 0101:s__01 | 683 | 2.75 | 217 | 1.3 | 0.5 | 487 | 3 | 15 | 56 | 11.4 | 0.95 | 6 | 0.12 | 234 | 1.9 | 0.08 | 167 | 1 | 0.13 | 3 | 11 | 1661 | 9 | 4.3 | 58 |  | 677 | 25 | 56 | 67 | 12
013M :781183:00:------:-- | 10:0006:000684 | 10:0006 | 21:0135 | 21:0135:000646 | 21:0135:000646:0001:0001:00 |  | 55.6011 | -63.6579 | NGR lake sediment grab sample | <177 micron (NGR) | 39 | 0102:s__02 | 684 | 1.7 | 144 | 0.7 | 0.48 | 294 | 5 | 10 | 22 | 8 | 1.33 | 5 | 0.09 | 148 | 0.8 | 0.07 | 148 | 3 | 0.12 | 2 | 10 | 1041 | 5 | 3.9 | 56 |  | 491 | 17 | 43 | 84 | 11
013M :781184:00:------:-- | 10:0006:000685 | 10:0006 | 21:0135 | 21:0135:000647 | 21:0135:000647:0001:0001:00 |  | 55.6332 | -63.6683 | NGR lake sediment grab sample | <177 micron (NGR) | 39 | 0103:s__03 | 685 | 2.52 | 217 | 1.4 | 0.43 | 450 | 22 | 18 | 32 | 11.1 | 8.98 | 10 | 0.2 | 211 | 2.6 | 0.12 | 623 | 7 | 0.23 | 3 | 8 | 3082 | 8 | 4.8 | 63 |  | 906 | 39 | 61 | 187 | 21
013M :781185:70:781186:10 | 10:0006:000686 | 10:0006 | 21:0135 | 21:0135:000648 | 21:0135:000648:0001:0001:00 |  | 55.6577 | -63.646 | NGR lake sediment grab sample | <177 micron (NGR) | 39 | 0053:ffc_1 | 686 | 2.32 | 256 | 1.2 | 0.51 | 344 | 7 | 21 | 35 | 9.2 | 3.48 | 10 | 0.22 | 175 | 3.6 | 0.14 | 1035 | 31 | 0.24 | 3 | 10 | 2618 | 8 | 5.9 | 73 |  | 879 | 32 | 51 | 161 | 20
013M :781186:10:------:-- | 10:0006:000687 | 10:0006 | 21:0135 | 21:0135:000649 | 21:0135:000649:0001:0001:00 |  | 55.6676 | -63.6797 | NGR lake sediment grab sample | <177 micron (NGR) | 39 | 0051:ffc_1 | 687 | 3.19 | 216 | 1.8 | 0.5 | 629 | 13 | 22 | 50 | 18.8 | 5.63 | 9 | 0.18 | 285 | 3.2 | 0.11 | 840 | 18 | 0.2 | 1 | 15 | 1529 | 8 | 9.7 | 63 |  | 802 | 39 | 96 | 375 | 17
013M :781187:20:781186:10 | 10:0006:000688 | 10:0006 | 21:0135 | 21:0135:000649 | 21:0135:000649:0002:0001:00 |  | 55.6676 | -63.6797 | NGR lake sediment grab sample | <177 micron (NGR) | 39 | 0052:ffc_1 | 688 | 4.04 | 432 | 1.9 | 0.87 | 509 | 11 | 27 | 50 | 15.9 | 4.82 | 14 | 0.62 | 228 | 6.6 | 0.26 | 713 | 13 | 0.69 | 4 | 14 | 1447 | 12 | 10.4 | 153 |  | 1500 | 46 | 80 | 346 | 37
013M :781188:00:------:-- | 10:0006:000689 | 10:0006 | 21:0135 | 21:0135:000650 | 21:0135:000650:0001:0001:00 |  | 55.6727 | -63.6974 | NGR lake sediment grab sample | <177 micron (NGR) | 39 | 0104:s__04 | 689 | 1.33 | 178 | 0.6 | 0.62 | 184 | 9 | 13 | 18 | 5.7 | 0.66 | 6 | 0.19 | 109 | 2.6 | 0.13 | 153 | 9 | 0.25 | 2 | 9 | 941 | 4 | 3.2 | 83 |  | 693 | 19 | 31 | 84 | 16
013M :781189:00:------:-- | 10:0006:000690 | 10:0006 | 21:0135 | 21:0135:000651 | 21:0135:000651:0001:0001:00 |  | 55.6639 | -63.7376 | NGR lake sediment grab sample | <177 micron (NGR) | 39 | 0105:s__05 | 690 | 1.97 | 140 | 1.5 | 0.26 | 396 | 29 | 12 | 26 | 12.1 | 14.78 | 11 | 0.08 | 243 | 2.4 | 0.06 | 225 | 23 | 0.07 | 1 | 6 | 2354 | 5 | 4.2 | 27 |  | 526 | 27 | 66 | 140 | 10
013M :781190:00:------:-- | 10:0006:000691 | 10:0006 | 21:0135 | 21:0135:000652 | 21:0135:000652:0001:0001:00 |  | 55.6528 | -63.7569 | NGR lake sediment grab sample | <177 micron (NGR) | 39 | 0106:s__06 | 691 | 2.04 | 189 | 1.2 | 0.36 | 257 | 29 | 44 | 20 | 7.5 | 6.24 | 9 | 0.19 | 142 | 5.2 | 0.14 | 4496 | 16 | 0.21 | 2 | 10 | 2176 | 6 | 4.3 | 60 |  | 890 | 43 | 46 | 86 | 16
013M :781191:00:------:-- | 10:0006:000692 | 10:0006 | 21:0135 | 21:0135:000653 | 21:0135:000653:0001:0001:00 |  | 55.6894 | -63.664 | NGR lake sediment grab sample | <177 micron (NGR) | 39 | 0107:s__07 | 692 | 2.4 | 171 | 1.3 | 0.36 | 432 | 16 | 17 | 33 | 9.6 | 2.7 | 10 | 0.15 | 185 | 2.4 | 0.09 | 1133 | 6 | 0.18 | 3 | 9 | 2290 | 8 | 4.5 | 49 |  | 825 | 33 | 48 | 150 | 15
013M :781192:00:------:-- | 10:0006:000693 | 10:0006 | 21:0135 | 21:0135:000654 | 21:0135:000654:0001:0001:00 |  | 55.7086 | -63.6708 | NGR lake sediment grab sample | <177 micron (NGR) | 39 | 0108:s__08 | 693 | 6.12 | 547 | 2.3 | 1.27 | 692 | 13 | 37 | 55 | 18 | 5.44 | 16 | 0.95 | 335 | 9.1 | 0.42 | 1005 | 14 | 0.99 | 9 | 12 | 4206 | 18 | 10.4 | 198 |  | 2843 | 64 | 102 | 123 | 65
013M :781193:00:------:-- | 10:0006:000694 | 10:0006 | 21:0135 | 21:0135:000655 | 21:0135:000655:0001:0001:00 |  | 55.7042 | -63.6958 | NGR lake sediment grab sample | <177 micron (NGR) | 39 | 0109:s__09 | 694 | 2.91 | 293 | 1.5 | 0.62 | 391 | 5 | 16 | 26 | 9.6 | 2.99 | 10 | 0.31 | 223 | 4.2 | 0.18 | 197 | 17 | 0.36 | 4 | 8 | 2360 | 10 | 4.9 | 93 |  | 1404 | 35 | 53 | 86 | 27
013M :781194:00:------:-- | 10:0006:000695 | 10:0006 | 21:0135 | 21:0135:000656 | 21:0135:000656:0001:0001:00 |  | 55.7467 | -63.6946 | NGR lake sediment grab sample | <177 micron (NGR) | 39 | 0110:s__10 | 695 | 3.45 | 487 | 1.7 | 0.8 | 444 | 44 | 24 | 24 | 10.9 | 12.83 | 17 | 0.55 | 250 | 9.4 | 0.27 | 5253 | 45 | 0.54 | 5 | 8 | 5281 | 11 | 6.8 | 107 |  | 1721 | 48 | 69 | 176 | 40
013M :781195:00:------:-- | 10:0006:000696 | 10:0006 | 21:0135 | 21:0135:000657 | 21:0135:000657:0001:0001:00 |  | 55.7558 | -63.642 | NGR lake sediment grab sample | <177 micron (NGR) | 39 | 0111:s__11 | 696 | 5.01 | 735 | 2.1 | 1.5 | 372 | 8 | 22 | 21 | 12.8 | 3.8 | 19 | 1.42 | 191 | 16.1 | 0.42 | 552 | 6 | 1.29 | 14 | 8 | 2366 | 19 | 11.3 | 190 |  | 3633 | 50 | 71 | 115 | 75
013M :781196:00:------:-- | 10:0006:000697 | 10:0006 | 21:0135 | 21:0135:000658 | 21:0135:000658:0001:0001:00 |  | 55.7782 | -63.6525 | NGR lake sediment grab sample | <177 micron (NGR) | 39 | 0112:s__12 | 697 | 3.92 | 233 | 3 | 0.45 | 641 | 49 | 14 | 33 | 17.3 | 7.1 | 8 | 0.26 | 277 | 6 | 0.1 | 12081 | 38 | 0.25 | 2 | 7 | 1544 | 13 | 5.4 | 47 |  | 824 | 29 | 128 | 128 | 19
013M :781197:00:------:-- | 10:0006:000698 | 10:0006 | 21:0135 | 21:0135:000659 | 21:0135:000659:0001:0001:00 |  | 55.7911 | -63.7337 | NGR lake sediment grab sample | <177 micron (NGR) | 39 | 0113:s__13 | 698 | 3.46 | 254 | 2.5 | 0.75 | 352 | 15 | 19 | 24 | 17.5 | 4.21 | 11 | 0.31 | 175 | 6.5 | 0.19 | 492 | 31 | 0.35 | 4 | 10 | 1533 | 9 | 5.8 | 102 |  | 1125 | 36 | 110 | 163 | 27
013M :781198:00:------:-- | 10:0006:000699 | 10:0006 | 21:0135 | 21:0135:000660 | 21:0135:000660:0001:0001:00 |  | 55.7912 | -63.7586 | NGR lake sediment grab sample | <177 micron (NGR) | 39 | 0114:s__14 | 699 | 1.37 | 206 | 0.6 | 0.57 | 158 | 6 | 12 | 18 | 5.5 | 0.91 | 6 | 0.23 | 80 | 3.8 | 0.13 | 156 | 4 | 0.27 | 3 | 10 | 587 | 4 | 4.1 | 74 |  | 737 | 15 | 30 | 74 | 18
013M :781199:00:------:-- | 10:0006:000700 | 10:0006 | 21:0135 | 21:0135:000661 | 21:0135:000661:0001:0001:00 |  | 55.8011 | -63.752 | NGR lake sediment grab sample | <177 micron (NGR) | 39 | 0115:s__15 | 700 | 4.24 | 309 | 3 | 0.7 | 658 | 17 | 20 | 61 | 15.1 | 3.35 | 10 | 0.48 | 280 | 6.1 | 0.15 | 1239 | 14 | 0.55 | 3 | 14 | 853 | 12 | 6.7 | 92 |  | 935 | 37 | 81 | 340 | 26
013M :781202:00:------:-- | 10:0006:000701 | 10:0006 | 21:0135 | 21:0135:000662 | 21:0135:000662:0001:0001:00 |  | 55.8114 | -63.7056 | NGR lake sediment grab sample | <177 micron (NGR) | 40 | 0101:s__01 | 701 | 1.79 | 185 | 1.1 | 0.6 | 380 | 8 | 14 | 42 | 12 | 0.91 | 9 | 0.21 | 226 | 4.3 | 0.11 | 306 | 9 | 0.24 | 2 | 16 | 863 | 5 | 4.7 | 68 |  | 734 | 14 | 62 | 116 | 18
013M :781203:00:------:-- | 10:0006:000702 | 10:0006 | 21:0135 | 21:0135:000663 | 21:0135:000663:0001:0001:00 |  | 55.8107 | -63.6801 | NGR lake sediment grab sample | <177 micron (NGR) | 40 | 0102:s__02 | 702 | 3.38 | 400 | 1.8 | 0.98 | 228 | 8 | 28 | 24 | 7.1 | 2.32 | 6 | 0.61 | 116 | 7.6 | 0.3 | 397 | 23 | 0.73 | 6 | 13 | 1224 | 10 | 6.9 | 141 |  | 1693 | 44 | 43 | 149 | 50
013M :781204:00:------:-- | 10:0006:000703 | 10:0006 | 21:0135 | 21:0135:000664 | 21:0135:000664:0001:0001:00 |  | 55.8167 | -63.6093 | NGR lake sediment grab sample | <177 micron (NGR) | 40 | 0103:s__03 | 703 | 1.87 | 160 | 1.4 | 0.38 | 383 | 4 | 11 | 22 | 10.6 | 1.46 | 4 | 0.12 | 195 | 2.8 | 0.09 | 137 | 8 | 0.12 | 2 | 6 | 2061 | 5 | 3.7 | 39 |  | 637 | 25 | 54 | 50 | 10
013M :781205:00:------:-- | 10:0006:000704 | 10:0006 | 21:0135 | 21:0135:000665 | 21:0135:000665:0001:0001:00 |  | 55.8258 | -63.527 | NGR lake sediment grab sample | <177 micron (NGR) | 40 | 0104:s__04 | 704 | 2.37 | 301 | 1.5 | 0.54 | 424 | 10 | 14 | 30 | 16 | 2.77 | 12 | 0.22 | 251 | 3.1 | 0.1 | 430 | 6 | 0.2 | 4 | 7 | 3548 | 8 | 5.4 | 53 |  | 1091 | 29 | 90 | 100 | 16
013M :781206:00:------:-- | 10:0006:000705 | 10:0006 | 21:0135 | 21:0135:000666 | 21:0135:000666:0001:0001:00 |  | 55.4365 | -62.4701 | NGR lake sediment grab sample | <177 micron (NGR) | 40 | 0105:s__05 | 705 | 3.69 | 288 | 1.5 | 0.73 | 479 | 30 | 45 | 52 | 11.9 | 8.72 | 12 | 0.31 | 229 | 3.2 | 0.19 | 519 | 10 | 0.31 | 6 | 33 | 2710 | 9 | 6.8 | 90 |  | 1296 | 85 | 68 | 107 | 29
013M :781207:00:------:-- | 10:0006:000706 | 10:0006 | 21:0135 | 21:0135:000667 | 21:0135:000667:0001:0001:00 |  | 55.4384 | -62.5246 | NGR lake sediment grab sample | <177 micron (NGR) | 40 | 0106:s__06 | 706 | 1.92 | 188 | 1 | 0.38 | 220 | 2 | 17 | 30 | 6.9 | 1.38 | 8 | 0.13 | 118 | 1.4 | 0.08 | 81 | 9 | 0.13 | 3 | 8 | 1209 | 6 | 3.6 | 44 |  | 610 | 41 | 38 | 34 | 14
013M :781208:00:------:-- | 10:0006:000707 | 10:0006 | 21:0135 | 21:0135:000668 | 21:0135:000668:0001:0001:00 |  | 55.4424 | -62.5825 | NGR lake sediment grab sample | <177 micron (NGR) | 40 | 0107:s__07 | 707 | 5.68 | 670 | 1.7 | 1.91 | 226 | 11 | 48 | 31 | 6.4 | 4.69 | 18 | 1.13 | 112 | 10.4 | 0.78 | 556 | 3 | 1.58 | 9 | 19 | 2198 | 16 | 9.4 | 326 |  | 2536 | 81 | 34 | 83 | 85
013M :781209:00:------:-- | 10:0006:000708 | 10:0006 | 21:0135 | 21:0135:000669 | 21:0135:000669:0001:0001:00 |  | 55.4485 | -62.6469 | NGR lake sediment grab sample | <177 micron (NGR) | 40 | 0108:s__08 | 708 | 2.88 | 211 | 2.1 | 0.47 | 529 | 25 | 27 | 58 | 14.4 | 10.13 | 12 | 0.21 | 257 | 3 | 0.13 | 883 | 18 | 0.19 | 4 | 9 | 3400 | 8 | 6.3 | 60 |  | 1044 | 63 | 87 | 135 | 22
013M :781210:00:------:-- | 10:0006:000709 | 10:0006 | 21:0135 | 21:0135:000670 | 21:0135:000670:0001:0001:00 |  | 55.4435 | -62.6526 | NGR lake sediment grab sample | <177 micron (NGR) | 40 | 0109:s__09 | 709 | 2.55 | 221 | 1.7 | 0.63 | 252 | 12 | 18 | 32 | 6.9 | 7.71 | 9 | 0.21 | 132 | 2.7 | 0.16 | 401 | 28 | 0.22 | 3 | 7 | 1507 | 7 | 4.3 | 77 |  | 823 | 59 | 43 | 103 | 18
013M :781211:00:------:-- | 10:0006:000710 | 10:0006 | 21:0135 | 21:0135:000671 | 21:0135:000671:0001:0001:00 |  | 55.4401 | -62.6855 | NGR lake sediment grab sample | <177 micron (NGR) | 40 | 0110:s__10 | 710 | 1.41 | 198 | 0.8 | 0.41 | 282 | 4 | 13 | 22 | 7.7 | 0.72 | 3 | 0.08 | 144 | 1.8 | 0.08 | 111 | 4 | 0.08 | 2 | 9 | 659 | 5 | 2.8 | 47 |  | 458 | 21 | 43 | 46 | 9
013M :781212:00:------:-- | 10:0006:000711 | 10:0006 | 21:0135 | 21:0135:000672 | 21:0135:000672:0001:0001:00 |  | 55.4489 | -62.6895 | NGR lake sediment grab sample | <177 micron (NGR) | 40 | 0111:s__11 | 711 | 4.83 | 945 | 1.9 | 1.1 | 242 | 6 | 23 | 9 | 6.3 | 3.58 | 17 | 1.98 | 125 | 8.6 | 0.4 | 412 | 4 | 1.49 | 15 | 7 | 512 | 20 | 7.7 | 240 |  | 2786 | 55 | 37 | 60 | 126
013M :781214:70:781215:10 | 10:0006:000712 | 10:0006 | 21:0135 | 21:0135:000673 | 21:0135:000673:0001:0001:00 |  | 55.4487 | -62.7205 | NGR lake sediment grab sample | <177 micron (NGR) | 40 | 0053:ffc_1 | 712 | 1.09 | 218 | 1.3 | 0.45 | 280 | 4 | 10 | 30 | 11.8 | 0.52 | 4 | 0.1 | 195 | 1.8 | 0.07 | 64 | 4 | 0.09 | 2 | 9 | 409 | 4 | 3.6 | 51 |  | 395 | 11 | 71 | 47 | 13
013M :781215:10:------:-- | 10:0006:000713 | 10:0006 | 21:0135 | 21:0135:000674 | 21:0135:000674:0001:0001:00 |  | 55.4454 | -62.7323 | NGR lake sediment grab sample | <177 micron (NGR) | 40 | 0051:ffc_1 | 713 | 2.6 | 380 | 2 | 0.72 | 304 | 6 | 19 | 19 | 9.9 | 2.51 | 7 | 0.53 | 185 | 6.3 | 0.26 | 257 | 8 | 0.49 | 6 | 9 | 639 | 10 | 5.8 | 106 |  | 1482 | 51 | 59 | 75 | 51
013M :781216:20:781215:10 | 10:0006:000714 | 10:0006 | 21:0135 | 21:0135:000674 | 21:0135:000674:0002:0001:00 |  | 55.4454 | -62.7323 | NGR lake sediment grab sample | <177 micron (NGR) | 40 | 0052:ffc_1 | 714 | 2.02 | 301 | 1.7 | 0.61 | 291 | 4 | 16 | 17 | 9.5 | 1.51 | 10 | 0.33 | 169 | 5.1 | 0.19 | 183 | 7 | 0.31 | 5 | 8 | 555 | 8 | 4.5 | 79 |  | 1083 | 38 | 56 | 65 | 34
013M :781217:00:------:-- | 10:0006:000715 | 10:0006 | 21:0135 | 21:0135:000675 | 21:0135:000675:0001:0001:00 |  | 55.4536 | -62.816 | NGR lake sediment grab sample | <177 micron (NGR) | 40 | 0112:s__12 | 715 | 0.84 | 190 | 0.5 | 0.5 | 128 | 4 | 10 | 10 | 4.9 | 0.86 | 5 | 0.13 | 81 | 1.3 | 0.08 | 90 | 5 | 0.13 | 4 | 8 | 447 | 3 | 2.6 | 57 |  | 483 | 15 | 26 | 52 | 11
013M :781218:00:------:-- | 10:0006:000716 | 10:0006 | 21:0135 | 21:0135:000676 | 21:0135:000676:0001:0001:00 |  | 55.4508 | -62.8588 | NGR lake sediment grab sample | <177 micron (NGR) | 40 | 0113:s__13 | 716 | 0.66 | 246 | 0.4 | 0.43 | 91 | 3 | 9 | 7 | 3.6 | 0.46 | 2 | 0.1 | 57 | 1.8 | 0.06 | 59 | 3 | 0.11 | 2 | 6 | 265 | 2 | 2.1 | 47 |  | 366 | 7 | 18 | 43 | 10
013M :781219:00:------:-- | 10:0006:000717 | 10:0006 | 21:0135 | 21:0135:000677 | 21:0135:000677:0001:0001:00 |  | 55.4495 | -62.9203 | NGR lake sediment grab sample | <177 micron (NGR) | 40 | 0114:s__14 | 717 | 0.95 | 423 | 0.6 | 0.49 | 143 | 6 | 13 | 9 | 5.2 | 1.21 | 7 | 0.14 | 76 | 2.1 | 0.08 | 144 | 7 | 0.13 | 2 | 7 | 381 | 4 | 2.9 | 51 |  | 452 | 23 | 30 | 71 | 14
013M :781220:00:------:-- | 10:0006:000718 | 10:0006 | 21:0135 | 21:0135:000678 | 21:0135:000678:0001:0001:00 |  | 55.468 | -62.9825 | NGR lake sediment grab sample | <177 micron (NGR) | 40 | 0115:s__15 | 718 | 2.15 | 673 | 0.9 | 0.75 | 214 | 4 | 16 | 10 | 7.8 | 0.79 | 9 | 0.57 | 104 | 6.7 | 0.18 | 172 | 5 | 0.47 | 4 | 8 | 893 | 7 | 6.1 | 110 |  | 1066 | 19 | 40 | 65 | 50
013M :781222:00:------:-- | 10:0006:000719 | 10:0006 | 21:0135 | 21:0135:000679 | 21:0135:000679:0001:0001:00 |  | 55.475 | -63.0182 | NGR lake sediment grab sample | <177 micron (NGR) | 41 | 0101:s__01 | 719 | 2.02 | 396 | 0.9 | 0.53 | 275 | 6 | 25 | 38 | 9.8 | 0.78 | 6 | 0.29 | 202 | 5 | 0.18 | 122 | 11 | 0.12 | 3 | 15 | 709 | 10 | 6.4 | 48 |  | 666 | 26 | 50 | 75 | 22
013M :781223:00:------:-- | 10:0006:000720 | 10:0006 | 21:0135 | 21:0135:000680 | 21:0135:000680:0001:0001:00 |  | 55.4755 | -63.0631 | NGR lake sediment grab sample | <177 micron (NGR) | 41 | 0102:s__02 | 720 | 1.4 | 462 | 0.7 | 0.68 | 292 | 4 | 20 | 18 | 9.4 | 0.7 | 4 | 0.27 | 174 | 3.5 | 0.13 | 177 | 4 | 0.25 | 3 | 11 | 725 | 5 | 5.7 | 67 |  | 663 | 22 | 52 | 62 | 32
013M :781225:00:------:-- | 10:0006:000721 | 10:0006 | 21:0135 | 21:0135:000681 | 21:0135:000681:0001:0001:00 |  | 55.4683 | -63.1634 | NGR lake sediment grab sample | <177 micron (NGR) | 41 | 0103:s__03 | 721 | 2.53 | 515 | 1.3 | 0.9 | 128 | 3 | 24 | 10 | 5.4 | 0.97 | 11 | 0.85 | 104 | 6.3 | 0.27 | 210 | 5 | 0.72 | 8 | 6 | 641 | 10 | 5.8 | 146 |  | 1472 | 32 | 33 | 43 | 62
013M :781226:00:------:-- | 10:0006:000722 | 10:0006 | 21:0135 | 21:0135:000682 | 21:0135:000682:0001:0001:00 |  | 55.4731 | -63.204 | NGR lake sediment grab sample | <177 micron (NGR) | 41 | 0104:s__04 | 722 | 2.61 | 395 | 1.3 | 0.89 | 272 | 8 | 23 | 26 | 8.1 | 1.64 | 13 | 0.6 | 147 | 5.5 | 0.29 | 256 | 7 | 0.57 | 7 | 13 | 1287 | 10 | 6.7 | 122 |  | 1425 | 44 | 49 | 92 | 38
013M :781227:00:------:-- | 10:0006:000723 | 10:0006 | 21:0135 | 21:0135:000683 | 21:0135:000683:0001:0001:00 |  | 55.4988 | -63.2238 | NGR lake sediment grab sample | <177 micron (NGR) | 41 | 0105:s__05 | 723 | 3.13 | 501 | 1.6 | 1.02 | 416 | 7 | 26 | 20 | 11.8 | 1.77 | 14 | 0.64 | 253 | 8.6 | 0.3 | 260 | 4 | 0.62 | 7 | 12 | 889 | 12 | 7.3 | 133 |  | 1591 | 38 | 62 | 125 | 43
013M :781228:00:------:-- | 10:0006:000724 | 10:0006 | 21:0135 | 21:0135:000684 | 21:0135:000684:0001:0001:00 |  | 55.516 | -63.2085 | NGR lake sediment grab sample | <177 micron (NGR) | 41 | 0106:s__06 | 724 | 6.16 | 1013 | 2.4 | 1.85 | 214 | 8 | 23 | 7 | 7.5 | 3.28 | 24 | 2.11 | 108 | 9.9 | 0.48 | 575 | 4 | 2.05 | 18 | 7 | 873 | 20 | 10 | 312 |  | 3407 | 42 | 40 | 113 | 119
013M :781229:00:------:-- | 10:0006:000725 | 10:0006 | 21:0135 | 21:0135:000685 | 21:0135:000685:0001:0001:00 |  | 55.5272 | -63.26 | NGR lake sediment grab sample | <177 micron (NGR) | 41 | 0107:s__07 | 725 | 2.92 | 484 | 2.5 | 0.95 | 752 | 16 | 21 | 29 | 26.4 | 2.64 | 14 | 0.77 | 521 | 5 | 0.19 | 375 | 13 | 0.65 | 6 | 16 | 676 | 13 | 8.8 | 138 |  | 1132 | 25 | 142 | 238 | 41
013M :781230:00:------:-- | 10:0006:000726 | 10:0006 | 21:0135 | 21:0135:000686 | 21:0135:000686:0001:0001:00 |  | 55.5514 | -63.2596 | NGR lake sediment grab sample | <177 micron (NGR) | 41 | 0108:s__08 | 726 | 0.9 | 142 | 0.6 | 0.52 | 182 | 5 | 14 | 13 | 9.8 | 0.6 | 3 | 0.14 | 120 | 3.6 | 0.11 | 85 | 4 | 0.13 | 2 | 10 | 427 | 4 | 3.3 | 48 |  | 539 | 10 | 49 | 76 | 12
013M :781231:00:------:-- | 10:0006:000727 | 10:0006 | 21:0135 | 21:0135:000687 | 21:0135:000687:0001:0001:00 |  | 55.5701 | -63.2896 | NGR lake sediment grab sample | <177 micron (NGR) | 41 | 0109:s__09 | 727 | 2.05 | 270 | 2 | 0.29 | 666 | 53 | 10 | 23 | 16.5 | 8.95 | 13 | 0.1 | 304 | 2.1 | 0.06 | 3460 | 10 | 0.09 | 1 | 7 | 1098 | 5 | 5.9 | 28 |  | 425 | 15 | 98 | 259 | 9
013M :781232:00:------:-- | 10:0006:000728 | 10:0006 | 21:0135 | 21:0135:000688 | 21:0135:000688:0001:0001:00 |  | 55.5943 | -63.3351 | NGR lake sediment grab sample | <177 micron (NGR) | 41 | 0110:s__10 | 728 | 3.67 | 470 | 1.6 | 0.91 | 392 | 12 | 33 | 32 | 11.4 | 6.05 | 16 | 0.64 | 202 | 7.4 | 0.34 | 1646 | 19 | 0.61 | 6 | 11 | 2847 | 12 | 8.9 | 134 |  | 1810 | 59 | 67 | 197 | 39
013M :781233:70:781234:10 | 10:0006:000729 | 10:0006 | 21:0135 | 21:0135:000689 | 21:0135:000689:0001:0001:00 |  | 55.6018 | -63.3548 | NGR lake sediment grab sample | <177 micron (NGR) | 41 | 0053:ffc_1 | 729 | 4.43 | 607 | 1.8 | 1.27 | 320 | 17 | 35 | 18 | 9.3 | 4.72 | 17 | 0.98 | 146 | 10.8 | 0.51 | 945 | 18 | 1.04 | 9 | 15 | 1740 | 14 | 9.7 | 209 |  | 2658 | 56 | 55 | 224 | 72
013M :781234:10:------:-- | 10:0006:000730 | 10:0006 | 21:0135 | 21:0135:000690 | 21:0135:000690:0001:0001:00 |  | 55.6024 | -63.3728 | NGR lake sediment grab sample | <177 micron (NGR) | 41 | 0051:ffc_1 | 730 | 2.05 | 232 | 1.1 | 0.61 | 427 | 11 | 17 | 29 | 11 | 3.81 | 8 | 0.17 | 212 | 3.5 | 0.11 | 394 | 14 | 0.15 | 2 | 10 | 1523 | 7 | 5 | 66 |  | 627 | 23 | 64 | 184 | 12
013M :781235:20:781234:10 | 10:0006:000731 | 10:0006 | 21:0135 | 21:0135:000690 | 21:0135:000690:0002:0001:00 |  | 55.6024 | -63.3728 | NGR lake sediment grab sample | <177 micron (NGR) | 41 | 0052:ffc_1 | 731 | 2.1 | 207 | 1 | 0.63 | 398 | 10 | 16 | 25 | 10.4 | 3.06 | 8 | 0.21 | 191 | 4.4 | 0.13 | 344 | 11 | 0.19 | 3 | 9 | 1524 | 7 | 4.9 | 73 |  | 734 | 22 | 59 | 161 | 15
013M :781236:00:------:-- | 10:0006:000732 | 10:0006 | 21:0135 | 21:0135:000691 | 21:0135:000691:0001:0001:00 |  | 55.6011 | -63.4175 | NGR lake sediment grab sample | <177 micron (NGR) | 41 | 0111:s__11 | 732 | 3.22 | 315 | 1.8 | 0.65 | 520 | 32 | 22 | 40 | 15.4 | 10 | 12 | 0.27 | 287 | 3.5 | 0.14 | 1475 | 36 | 0.26 | 3 | 11 | 4142 | 9 | 7.2 | 77 |  | 1038 | 34 | 92 | 307 | 19
013M :781237:00:------:-- | 10:0006:000733 | 10:0006 | 21:0135 | 21:0135:000692 | 21:0135:000692:0001:0001:00 |  | 55.6075 | -63.439 | NGR lake sediment grab sample | <177 micron (NGR) | 41 | 0112:s__12 | 733 | 5.81 | 946 | 1.9 | 1.88 | 198 | 9 | 29 | 10 | 7.3 | 3.52 | 18 | 1.8 | 88 | 10.7 | 0.52 | 642 | 6 | 1.81 | 13 | 9 | 1226 | 19 | 10.7 | 286 |  | 3511 | 49 | 40 | 131 | 95
013M :781238:00:------:-- | 10:0006:000734 | 10:0006 | 21:0135 | 21:0135:000693 | 21:0135:000693:0001:0001:00 |  | 55.6158 | -63.373 | NGR lake sediment grab sample | <177 micron (NGR) | 41 | 0113:s__13 | 734 | 3.61 | 531 | 1.6 | 0.93 | 297 | 12 | 25 | 18 | 9.2 | 4.85 | 14 | 0.81 | 140 | 7.8 | 0.32 | 1253 | 18 | 0.76 | 8 | 11 | 1668 | 12 | 8.3 | 145 |  | 2060 | 46 | 54 | 238 | 51
013M :781239:00:------:-- | 10:0006:000735 | 10:0006 | 21:0135 | 21:0135:000694 | 21:0135:000694:0001:0001:00 |  | 55.66 | -63.3546 | NGR lake sediment grab sample | <177 micron (NGR) | 41 | 0114:s__14 | 735 | 1.05 | 139 | 0.6 | 0.5 | 247 | 7 | 12 | 22 | 8.3 | 0.89 | 4 | 0.1 | 140 | 1.9 | 0.07 | 133 | 14 | 0.1 | 1 | 10 | 654 | 4 | 4.2 | 52 |  | 487 | 14 | 46 | 82 | 11
013M :781240:00:------:-- | 10:0006:000736 | 10:0006 | 21:0135 | 21:0135:000695 | 21:0135:000695:0001:0001:00 |  | 55.6694 | -63.4233 | NGR lake sediment grab sample | <177 micron (NGR) | 41 | 0115:s__15 | 736 | 1.75 | 214 | 0.8 | 0.7 | 222 | 8 | 18 | 19 | 7.6 | 2 | 8 | 0.29 | 131 | 4.9 | 0.18 | 262 | 16 | 0.31 | 4 | 10 | 1435 | 7 | 5.3 | 79 |  | 1116 | 30 | 44 | 116 | 24
013M :781242:00:------:-- | 10:0006:000737 | 10:0006 | 21:0135 | 21:0135:000696 | 21:0135:000696:0001:0001:00 |  | 55.6807 | -63.4165 | NGR lake sediment grab sample | <177 micron (NGR) | 42 | 0101:s__01 | 737 | 3.11 | 399 | 1.1 | 0.94 | 174 | 9 | 22 | 11 | 6.1 | 4.38 | 12 | 0.62 | 85 | 6.1 | 0.3 | 404 | 13 | 0.71 | 6 | 7 | 1812 | 8 | 6.6 | 139 |  | 1686 | 41 | 38 | 137 | 45
013M :781243:00:------:-- | 10:0006:000738 | 10:0006 | 21:0135 | 21:0135:000697 | 21:0135:000697:0001:0001:00 |  | 55.6935 | -63.3769 | NGR lake sediment grab sample | <177 micron (NGR) | 42 | 0102:s__02 | 738 | 6.57 | 907 | 1.7 | 2.38 | 144 | 9 | 42 | 12 | 5.8 | 2.98 | 19 | 1.73 | 74 | 12.6 | 0.75 | 605 | 2 | 2.17 | 13 | 13 | 1063 | 20 | 11.4 | 366 |  | 4017 | 60 | 32 | 82 | 125
013M :781244:00:------:-- | 10:0006:000739 | 10:0006 | 21:0135 | 21:0135:000698 | 21:0135:000698:0001:0001:00 |  | 55.714 | -63.3726 | NGR lake sediment grab sample | <177 micron (NGR) | 42 | 0103:s__03 | 739 | 4.12 | 569 | 1.4 | 1.13 | 315 | 43 | 31 | 18 | 8.4 | 10.92 | 17 | 0.81 | 140 | 6.9 | 0.37 | 2100 | 10 | 0.87 | 6 | 12 | 2192 | 12 | 8.3 | 185 |  | 2107 | 57 | 50 | 181 | 57
013M :781245:00:------:-- | 10:0006:000740 | 10:0006 | 21:0135 | 21:0135:000699 | 21:0135:000699:0001:0001:00 |  | 55.7263 | -63.4175 | NGR lake sediment grab sample | <177 micron (NGR) | 42 | 0104:s__04 | 740 | 2.54 | 255 | 1.2 | 0.51 | 326 | 12 | 29 | 26 | 9.7 | 6.54 | 10 | 0.32 | 168 | 3.9 | 0.17 | 595 | 8 | 0.33 | 3 | 10 | 1974 | 6 | 6.1 | 74 |  | 1071 | 36 | 57 | 166 | 23
013M :781246:00:------:-- | 10:0006:000741 | 10:0006 | 21:0135 | 21:0135:000700 | 21:0135:000700:0001:0001:00 |  | 55.7469 | -63.4042 | NGR lake sediment grab sample | <177 micron (NGR) | 42 | 0105:s__05 | 741 | 2.56 | 359 | 1.2 | 0.74 | 221 | 10 | 23 | 16 | 7.1 | 3.6 | 10 | 0.5 | 119 | 7 | 0.26 | 701 | 29 | 0.51 | 5 | 10 | 1447 | 7 | 6.7 | 108 |  | 1580 | 48 | 43 | 156 | 37
013M :781247:00:------:-- | 10:0006:000742 | 10:0006 | 21:0135 | 21:0135:000701 | 21:0135:000701:0001:0001:00 |  | 55.7615 | -63.3792 | NGR lake sediment grab sample | <177 micron (NGR) | 42 | 0106:s__06 | 742 | 2.37 | 297 | 0.9 | 0.83 | 237 | 12 | 22 | 20 | 7.2 | 3.06 | 11 | 0.43 | 132 | 5 | 0.24 | 356 | 23 | 0.47 | 4 | 13 | 898 | 7 | 5.8 | 110 |  | 1290 | 38 | 40 | 138 | 30
013M :781248:00:------:-- | 10:0006:000743 | 10:0006 | 21:0135 | 21:0135:000702 | 21:0135:000702:0001:0001:00 |  | 55.7729 | -63.3423 | NGR lake sediment grab sample | <177 micron (NGR) | 42 | 0107:s__07 | 743 | 3.7 | 554 | 1.1 | 1.32 | 165 | 13 | 33 | 14 | 5.4 | 3.49 | 15 | 0.97 | 80 | 15 | 0.53 | 580 | 9 | 1 | 8 | 12 | 1197 | 12 | 8.7 | 188 |  | 2693 | 55 | 30 | 125 | 58
013M :781249:70:781250:10 | 10:0006:000744 | 10:0006 | 21:0135 | 21:0135:000703 | 21:0135:000703:0001:0001:00 |  | 55.8064 | -63.3177 | NGR lake sediment grab sample | <177 micron (NGR) | 42 | 0053:ffc_1 | 744 | 1.32 | 158 | 0.5 | 0.74 | 92 | 7 | 18 | 12 | 4.1 | 1.53 | 6 | 0.2 | 50 | 3.1 | 0.16 | 249 | 6 | 0.22 | 3 | 8 | 825 | 4 | 5.3 | 60 |  | 821 | 27 | 23 | 101 | 18
013M :781250:10:------:-- | 10:0006:000745 | 10:0006 | 21:0135 | 21:0135:000704 | 21:0135:000704:0001:0001:00 |  | 55.816 | -63.3255 | NGR lake sediment grab sample | <177 micron (NGR) | 42 | 0051:ffc_1 | 745 | 0.65 | 97 | 0.3 | 0.46 | 68 | 5 | 7 | 11 | 2.9 | 0.8 | 5 | 0.09 | 37 | 1.9 | 0.08 | 250 | 4 | 0.09 | 1 | 6 | 556 | 2 | 3 | 35 |  | 377 | 16 | 16 | 68 | 8
013M :781252:20:781250:10 | 10:0006:000746 | 10:0006 | 21:0135 | 21:0135:000704 | 21:0135:000704:0002:0001:00 |  | 55.816 | -63.3255 | NGR lake sediment grab sample | <177 micron (NGR) | 42 | 0052:ffc_1 | 746 | 0.64 | 107 | 0.3 | 0.5 | 66 | 5 | 7 | 10 | 3 | 0.73 | 5 | 0.08 | 36 | 1.7 | 0.08 | 298 | 3 | 0.09 | 1 | 6 | 474 | 1 | 2.9 | 34 |  | 361 | 16 | 15 | 65 | 7
013M :781253:00:------:-- | 10:0006:000747 | 10:0006 | 21:0135 | 21:0135:000705 | 21:0135:000705:0001:0001:00 |  | 55.8306 | -63.2778 | NGR lake sediment grab sample | <177 micron (NGR) | 42 | 0108:s__08 | 747 | 1.83 | 314 | 0.5 | 1.02 | 58 | 5 | 11 | 9 | 3.3 | 1.58 | 12 | 0.44 | 38 | 6.6 | 0.24 | 218 | 4 | 0.51 | 5 | 6 | 514 | 4 | 5.7 | 91 |  | 1535 | 23 | 17 | 74 | 25
013M :781254:00:------:-- | 10:0006:000748 | 10:0006 | 21:0135 | 21:0135:000706 | 21:0135:000706:0001:0001:00 |  | 55.8442 | -63.2028 | NGR lake sediment grab sample | <177 micron (NGR) | 42 | 0109:s__09 | 748 | 1.1 | 159 | 0.3 | 0.66 | 80 | 5 | 13 | 10 | 3.6 | 0.75 | 4 | 0.18 | 48 | 3.3 | 0.13 | 113 | 2 | 0.22 | 2 | 7 | 433 | 3 | 4.4 | 46 |  | 687 | 21 | 18 | 53 | 14
013M :781255:00:------:-- | 10:0006:000749 | 10:0006 | 21:0135 | 21:0135:000707 | 21:0135:000707:0001:0001:00 |  | 55.4033 | -62.0086 | NGR lake sediment grab sample | <177 micron (NGR) | 42 | 0110:s__10 | 749 | 2.2 | 259 | 1.5 | 0.62 | 207 | 5 | 12 | 18 | 13.5 | 2.95 | 6 | 0.15 | 139 | 1.8 | 0.08 | 171 | 11 | 0.15 | 3 | 7 | 1353 | 7 | 4.3 | 52 |  | 546 | 31 | 80 | 117 | 15
013M :781256:00:------:-- | 10:0006:000750 | 10:0006 | 21:0135 | 21:0135:000708 | 21:0135:000708:0001:0001:00 |  | 55.4112 | -62.0198 | NGR lake sediment grab sample | <177 micron (NGR) | 42 | 0111:s__11 | 750 | 2.98 | 320 | 1.8 | 0.69 | 321 | 4 | 20 | 26 | 15.8 | 2.77 | 10 | 0.45 | 183 | 4 | 0.21 | 244 | 40 | 0.44 | 5 | 10 | 1718 | 10 | 6.8 | 96 |  | 1114 | 54 | 102 | 203 | 41
013M :781257:00:------:-- | 10:0006:000751 | 10:0006 | 21:0135 | 21:0135:000709 | 21:0135:000709:0001:0001:00 |  | 55.363 | -62.017 | NGR lake sediment grab sample | <177 micron (NGR) | 42 | 0112:s__12 | 751 | 2.72 | 235 | 0.7 | 0.94 | 133 | 61 | 22 | 17 | 5.8 | 9.58 | 10 | 0.3 | 82 | 3.6 | 0.2 | 740 | 45 | 0.31 | 3 | 9 | 1484 | 6 | 4.5 | 89 |  | 930 | 83 | 37 | 104 | 24
013M :781258:00:------:-- | 10:0006:000752 | 10:0006 | 21:0135 | 21:0135:000710 | 21:0135:000710:0001:0001:00 |  | 55.3297 | -62.01 | NGR lake sediment grab sample | <177 micron (NGR) | 42 | 0113:s__13 | 752 | 1.13 | 104 | 0.2 | 0.58 | 50 | 8 | 9 | 8 | 2.1 | 0.51 | 6 | 0.12 | 30 | 1.6 | 0.1 | 118 | 3 | 0.15 | 2 | 6 | 502 | 2 | 2.1 | 50 |  | 432 | 20 | 11 | 39 | 10
013M :781259:00:------:-- | 10:0006:000753 | 10:0006 | 21:0135 | 21:0135:000711 | 21:0135:000711:0001:0001:00 |  | 55.2613 | -62.0485 | NGR lake sediment grab sample | <177 micron (NGR) | 42 | 0114:s__14 | 753 | 7.02 | 542 | 0.9 | 2.72 | 57 | 10 | 28 | 10 | 2.7 | 1.76 | 17 | 0.99 | 29 | 6 | 0.57 | 334 | 1 | 1.51 | 8 | 15 | 743 | 13 | 6.6 | 304 |  | 2103 | 41 | 15 | 48 | 68
013M :781260:00:------:-- | 10:0006:000754 | 10:0006 | 21:0135 | 21:0135:000712 | 21:0135:000712:0001:0001:00 |  | 55.2355 | -62.038 | NGR lake sediment grab sample | <177 micron (NGR) | 42 | 0115:s__15 | 754 | 5.3 | 234 | 0.4 | 2.34 | 22 | 9 | 18 | 10 | 1.7 | 1.08 | 12 | 0.35 | 18 | 3.4 | 0.34 | 199 | 1 | 1.02 | 3 | 12 | 489 | 6 | 3.2 | 238 |  | 1003 | 33 | 8 | 37 | 21
013M :781262:00:------:-- | 10:0006:000755 | 10:0006 | 21:0135 | 21:0135:000713 | 21:0135:000713:0001:0001:00 |  | 55.1944 | -62.0305 | NGR lake sediment grab sample | <177 micron (NGR) | 43 | 0101:s__01 | 755 | 9.59 | 362 | 0.5 | 4.23 | 26 | 8 | 17 | 8 | 1.5 | 1.62 | 17 | 0.66 | 16 | 4.8 | 0.47 | 250 | 1 | 2.03 | 5 | 13 | 345 | 11 | 3.8 | 403 |  | 1295 | 33 | 7 | 38 | 30
013M :781263:00:------:-- | 10:0006:000756 | 10:0006 | 21:0135 | 21:0135:000714 | 21:0135:000714:0001:0001:00 |  | 55.0622 | -62.0178 | NGR lake sediment grab sample | <177 micron (NGR) | 43 | 0102:s__02 | 756 | 4.79 | 175 | 0.3 | 1.49 | 27 | 12 | 29 | 23 | 1.7 | 1.46 | 13 | 0.22 | 16 | 3.5 | 0.47 | 242 | 1 | 0.6 | 2 | 28 | 592 | 6 | 4.8 | 143 |  | 858 | 59 | 9 | 74 | 17
013M :781264:00:------:-- | 10:0006:000757 | 10:0006 | 21:0135 | 21:0135:000715 | 21:0135:000715:0001:0001:00 |  | 55.0516 | -62.0237 | NGR lake sediment grab sample | <177 micron (NGR) | 43 | 0103:s__03 | 757 | 7.59 | 333 | 0.6 | 2.24 | 33 | 15 | 29 | 25 | 1.9 | 3.19 | 16 | 0.57 | 18 | 5.4 | 0.67 | 276 | 1 | 1.13 | 5 | 29 | 644 | 11 | 6 | 231 |  | 1571 | 40 | 10 | 47 | 39
013M :781265:70:781266:10 | 10:0006:000758 | 10:0006 | 21:0135 | 21:0135:000716 | 21:0135:000716:0001:0001:00 |  | 55.3557 | -62.1105 | NGR lake sediment grab sample | <177 micron (NGR) | 43 | 0053:ffc_1 | 758 | 5.21 | 962 | 1.4 | 1.43 | 245 | 36 | 30 | 26 | 6.7 | 8 | 17 | 0.91 | 132 | 8.7 | 0.47 | 10926 | 11 | 0.93 | 8 | 18 | 2014 | 15 | 8.3 | 190 |  | 2234 | 80 | 51 | 165 | 60
013M :781266:10:------:-- | 10:0006:000759 | 10:0006 | 21:0135 | 21:0135:000717 | 21:0135:000717:0001:0001:00 |  | 55.3686 | -62.1073 | NGR lake sediment grab sample | <177 micron (NGR) | 43 | 0051:ffc_1 | 759 | 5.58 | 687 | 1.5 | 1.96 | 141 | 9 | 23 | 12 | 5.6 | 2.44 | 13 | 1.29 | 76 | 7.1 | 0.5 | 411 | 4 | 1.42 | 10 | 11 | 864 | 15 | 7.8 | 277 |  | 2509 | 51 | 31 | 65 | 73
013M :781267:20:781266:10 | 10:0006:000760 | 10:0006 | 21:0135 | 21:0135:000717 | 21:0135:000717:0002:0001:00 |  | 55.3686 | -62.1073 | NGR lake sediment grab sample | <177 micron (NGR) | 43 | 0052:ffc_1 | 760 | 3.36 | 394 | 1 | 1.15 | 190 | 9 | 18 | 17 | 7 | 2.23 | 12 | 0.57 | 112 | 4.8 | 0.29 | 260 | 11 | 0.65 | 5 | 10 | 1203 | 10 | 5.5 | 146 |  | 1247 | 48 | 41 | 81 | 35
013M :781268:00:------:-- | 10:0006:000761 | 10:0006 | 21:0135 | 21:0135:000718 | 21:0135:000718:0001:0001:00 |  | 55.3292 | -62.1024 | NGR lake sediment grab sample | <177 micron (NGR) | 43 | 0104:s__04 | 761 | 4.06 | 365 | 0.6 | 1.98 | 66 | 8 | 17 | 11 | 3 | 0.96 | 12 | 0.6 | 44 | 4 | 0.31 | 179 | 3 | 0.95 | 4 | 10 | 478 | 8 | 4.3 | 205 |  | 1146 | 32 | 16 | 36 | 31
013M :781270:00:------:-- | 10:0006:000762 | 10:0006 | 21:0135 | 21:0135:000719 | 21:0135:000719:0001:0001:00 |  | 55.3101 | -62.1169 | NGR lake sediment grab sample | <177 micron (NGR) | 43 | 0105:s__05 | 762 | 2.32 | 130 | 0.3 | 0.97 | 65 | 7 | 15 | 13 | 2.9 | 1.49 | 7 | 0.17 | 48 | 1.7 | 0.14 | 116 | 7 | 0.22 | 2 | 7 | 883 | 4 | 2.7 | 69 |  | 535 | 63 | 19 | 48 | 14
013M :781271:00:------:-- | 10:0006:000763 | 10:0006 | 21:0135 | 21:0135:000720 | 21:0135:000720:0001:0001:00 |  | 55.2542 | -62.0903 | NGR lake sediment grab sample | <177 micron (NGR) | 43 | 0106:s__06 | 763 | 9.73 | 438 | 0.7 | 3.5 | 43 | 12 | 25 | 11 | 2.2 | 2.79 | 22 | 0.78 | 22 | 5.4 | 0.6 | 352 | 1 | 1.82 | 6 | 19 | 738 | 15 | 5.2 | 365 |  | 1698 | 38 | 11 | 51 | 50
013M :781272:00:------:-- | 10:0006:000764 | 10:0006 | 21:0135 | 21:0135:000721 | 21:0135:000721:0001:0001:00 |  | 55.2204 | -62.0938 | NGR lake sediment grab sample | <177 micron (NGR) | 43 | 0107:s__07 | 764 | 8.39 | 386 | 0.6 | 3.11 | 38 | 9 | 22 | 10 | 2.1 | 1.7 | 15 | 0.68 | 22 | 6.1 | 0.51 | 238 | 1 | 1.58 | 5 | 17 | 427 | 12 | 4.5 | 321 |  | 1558 | 35 | 10 | 50 | 41
013M :781273:00:------:-- | 10:0006:000765 | 10:0006 | 21:0135 | 21:0135:000722 | 21:0135:000722:0001:0001:00 |  | 55.1836 | -62.108 | NGR lake sediment grab sample | <177 micron (NGR) | 43 | 0108:s__08 | 765 | 11.19 | 622 | 1 | 3.76 | 57 | 14 | 30 | 21 | 2.8 | 2.57 | 22 | 1.19 | 27 | 10.1 | 0.91 | 386 | 1 | 2.15 | 8 | 25 | 612 | 17 | 7 | 437 |  | 2406 | 44 | 15 | 63 | 69
013M :781274:00:------:-- | 10:0006:000766 | 10:0006 | 21:0135 | 21:0135:000723 | 21:0135:000723:0001:0001:00 |  | 55.1604 | -62.126 | NGR lake sediment grab sample | <177 micron (NGR) | 43 | 0109:s__09 | 766 | 3.03 | 80 | 0.2 | 0.88 | 20 | 9 | 8 | 11 | 1.3 | 1.25 | 10 | 0.12 | 11 | 1.6 | 0.15 | 102 | 1 | 0.33 | 1 | 12 | 601 | 5 | 2.1 | 81 |  | 419 | 19 | 8 | 56 | 10
013M :781275:00:------:-- | 10:0006:000767 | 10:0006 | 21:0135 | 21:0135:000724 | 21:0135:000724:0001:0001:00 |  | 55.0966 | -62.1074 | NGR lake sediment grab sample | <177 micron (NGR) | 43 | 0110:s__10 | 767 | 6.36 | 263 | 0.5 | 2.05 | 39 | 17 | 30 | 26 | 2.2 | 2.92 | 16 | 0.41 | 21 | 4.6 | 0.55 | 286 | 1 | 0.95 | 4 | 28 | 809 | 10 | 6.6 | 205 |  | 1537 | 55 | 13 | 63 | 29
013M :781276:00:------:-- | 10:0006:000768 | 10:0006 | 21:0135 | 21:0135:000725 | 21:0135:000725:0001:0001:00 |  | 55.0749 | -62.0994 | NGR lake sediment grab sample | <177 micron (NGR) | 43 | 0111:s__11 | 768 | 3.71 | 122 | 0.3 | 1.18 | 24 | 10 | 25 | 24 | 2 | 1.04 | 11 | 0.15 | 15 | 2.6 | 0.29 | 208 | 1 | 0.41 | 2 | 19 | 669 | 4 | 5.7 | 106 |  | 600 | 66 | 12 | 56 | 12
013M :781277:00:------:-- | 10:0006:000769 | 10:0006 | 21:0135 | 21:0135:000726 | 21:0135:000726:0001:0001:00 |  | 55.0074 | -62.1862 | NGR lake sediment grab sample | <177 micron (NGR) | 43 | 0112:s__12 | 769 | 2.57 | 154 | 0.3 | 0.85 | 36 | 6 | 18 | 15 | 1.7 | 0.8 | 7 | 0.19 | 27 | 2.4 | 0.22 | 125 | 1 | 0.34 | 3 | 12 | 405 | 5 | 4.9 | 94 |  | 766 | 33 | 15 | 45 | 17
013M :781278:00:------:-- | 10:0006:000770 | 10:0006 | 21:0135 | 21:0135:000727 | 21:0135:000727:0001:0001:00 |  | 55.4376 | -62.3741 | NGR lake sediment grab sample | <177 micron (NGR) | 43 | 0113:s__13 | 770 | 3.88 | 301 | 0.6 | 1.14 | 103 | 15 | 26 | 68 | 5.1 | 3.02 | 8 | 0.36 | 72 | 2.8 | 0.26 | 362 | 3 | 0.38 | 5 | 22 | 1745 | 10 | 7.4 | 104 |  | 1070 | 48 | 32 | 156 | 32
013M :781279:00:------:-- | 10:0006:000771 | 10:0006 | 21:0135 | 21:0135:000728 | 21:0135:000728:0001:0001:00 |  | 55.454 | -62.445 | NGR lake sediment grab sample | <177 micron (NGR) | 43 | 0114:s__14 | 771 | 0.92 | 183 | 0.3 | 0.51 | 110 | 6 | 10 | 17 | 4.4 | 0.82 | 5 | 0.12 | 72 | 1 | 0.07 | 69 | 2 | 0.13 | 2 | 13 | 301 | 4 | 3.2 | 44 |  | 431 | 11 | 25 | 69 | 14
013M :781280:00:------:-- | 10:0006:000772 | 10:0006 | 21:0135 | 21:0135:000729 | 21:0135:000729:0001:0001:00 |  | 55.4708 | -62.4943 | NGR lake sediment grab sample | <177 micron (NGR) | 43 | 0115:s__15 | 772 | 3.77 | 424 | 1.9 | 0.87 | 467 | 13 | 32 | 34 | 12.2 | 7.12 | 11 | 0.68 | 220 | 5.5 | 0.28 | 653 | 8 | 0.61 | 8 | 11 | 2150 | 14 | 7.2 | 123 |  | 1592 | 61 | 71 | 200 | 55
013M :781282:00:------:-- | 10:0006:000773 | 10:0006 | 21:0135 | 21:0135:000730 | 21:0135:000730:0001:0001:00 |  | 55.465 | -62.5754 | NGR lake sediment grab sample | <177 micron (NGR) | 44 | 0101:s__01 | 773 | 1.09 | 245 | 0.6 | 0.42 | 218 | 3 | 10 | 17 | 6.4 | 0.62 | 2 | 0.16 | 122 | 2.1 | 0.1 | 84 | 2 | 0.16 | 3 | 8 | 451 | 7 | 3.1 | 63 |  | 563 | 24 | 36 | 70 | 18
013M :781283:00:------:-- | 10:0006:000774 | 10:0006 | 21:0135 | 21:0135:000731 | 21:0135:000731:0001:0001:00 |  | 55.4917 | -62.6159 | NGR lake sediment grab sample | <177 micron (NGR) | 44 | 0102:s__02 | 774 | 2.2 | 457 | 1 | 0.82 | 267 | 6 | 18 | 25 | 7.8 | 1.65 | 9 | 0.65 | 139 | 4.4 | 0.22 | 244 | 6 | 0.59 | 7 | 11 | 565 | 10 | 5.1 | 128 |  | 1254 | 28 | 48 | 86 | 54
013M :781284:00:------:-- | 10:0006:000775 | 10:0006 | 21:0135 | 21:0135:000732 | 21:0135:000732:0001:0001:00 |  | 55.4888 | -62.6703 | NGR lake sediment grab sample | <177 micron (NGR) | 44 | 0103:s__03 | 775 | 0.97 | 221 | 0.7 | 0.5 | 228 | 7 | 11 | 12 | 7.1 | 1.09 | 4 | 0.11 | 114 | 2.5 | 0.09 | 111 | 4 | 0.11 | 3 | 9 | 372 | 5 | 2.8 | 62 |  | 479 | 18 | 41 | 102 | 13
013M :781286:00:------:-- | 10:0006:000776 | 10:0006 | 21:0135 | 21:0135:000733 | 21:0135:000733:0001:0001:00 |  | 55.49 | -62.7217 | NGR lake sediment grab sample | <177 micron (NGR) | 44 | 0104:s__04 | 776 | 2.16 | 390 | 1.4 | 0.59 | 340 | 10 | 18 | 22 | 11.2 | 1.88 | 9 | 0.37 | 175 | 3.8 | 0.15 | 234 | 8 | 0.33 | 7 | 11 | 735 | 9 | 4.8 | 85 |  | 981 | 31 | 66 | 146 | 35
013M :781287:00:------:-- | 10:0006:000777 | 10:0006 | 21:0135 | 21:0135:000734 | 21:0135:000734:0001:0001:00 |  | 55.4913 | -62.8005 | NGR lake sediment grab sample | <177 micron (NGR) | 44 | 0105:s__05 | 777 | 1.63 | 459 | 0.8 | 0.81 | 176 | 6 | 16 | 11 | 5.7 | 1.43 | 9 | 0.4 | 93 | 4.3 | 0.17 | 153 | 6 | 0.37 | 5 | 8 | 521 | 7 | 4.4 | 114 |  | 859 | 25 | 36 | 130 | 37
013M :781288:00:------:-- | 10:0006:000778 | 10:0006 | 21:0135 | 21:0135:000735 | 21:0135:000735:0001:0001:00 |  | 55.4867 | -62.8603 | NGR lake sediment grab sample | <177 micron (NGR) | 44 | 0106:s__06 | 778 | 4.6 | 888 | 1.9 | 1.1 | 191 | 10 | 22 | 10 | 6.8 | 3.07 | 15 | 1.71 | 98 | 6.6 | 0.35 | 477 | 8 | 1.45 | 12 | 9 | 594 | 18 | 7.3 | 226 |  | 2222 | 38 | 40 | 122 | 104
013M :781289:00:------:-- | 10:0006:000779 | 10:0006 | 21:0135 | 21:0135:000736 | 21:0135:000736:0001:0001:00 |  | 55.5053 | -62.9062 | NGR lake sediment grab sample | <177 micron (NGR) | 44 | 0107:s__07 | 779 | 1.44 | 448 | 0.8 | 0.6 | 161 | 5 | 15 | 10 | 5.9 | 1.37 | 6 | 0.37 | 82 | 3 | 0.15 | 171 | 6 | 0.33 | 5 | 7 | 500 | 7 | 4.3 | 86 |  | 886 | 27 | 35 | 99 | 32
013M :781290:70:781291:10 | 10:0006:000780 | 10:0006 | 21:0135 | 21:0135:000737 | 21:0135:000737:0001:0001:00 |  | 55.5041 | -62.967 | NGR lake sediment grab sample | <177 micron (NGR) | 44 | 0053:ffc_1 | 780 | 0.51 | 201 | 0.3 | 0.51 | 198 | 3 | 10 | 20 | 5.8 | 0.55 | 4 | 0.07 | 119 | 1.7 | 0.06 | 25 | 14 | 0.05 | 2 | 10 | 336 | 4 | 3.3 | 48 |  | 272 | 11 | 32 | 107 | 9
013M :781291:10:------:-- | 10:0006:000781 | 10:0006 | 21:0135 | 21:0135:000738 | 21:0135:000738:0001:0001:00 |  | 55.4951 | -62.9678 | NGR lake sediment grab sample | <177 micron (NGR) | 44 | 0051:ffc_1 | 781 | 1.25 | 379 | 0.7 | 0.59 | 301 | 5 | 17 | 24 | 8.8 | 0.87 | 6 | 0.23 | 183 | 4.1 | 0.13 | 110 | 7 | 0.2 | 4 | 13 | 557 | 7 | 5.5 | 70 |  | 687 | 21 | 50 | 126 | 23
013M :781292:20:781291:10 | 10:0006:000782 | 10:0006 | 21:0135 | 21:0135:000738 | 21:0135:000738:0002:0001:00 |  | 55.4951 | -62.9678 | NGR lake sediment grab sample | <177 micron (NGR) | 44 | 0052:ffc_1 | 782 | 1.24 | 392 | 0.7 | 0.56 | 292 | 5 | 15 | 24 | 8.7 | 0.87 | 6 | 0.23 | 180 | 3.7 | 0.13 | 118 | 7 | 0.2 | 4 | 13 | 539 | 6 | 5.5 | 69 |  | 675 | 20 | 49 | 116 | 24
013M :781293:00:------:-- | 10:0006:000783 | 10:0006 | 21:0135 | 21:0135:000739 | 21:0135:000739:0001:0001:00 |  | 55.5071 | -63.0517 | NGR lake sediment grab sample | <177 micron (NGR) | 44 | 0108:s__08 | 783 | 4.18 | 1008 | 1.8 | 1.21 | 176 | 6 | 24 | 9 | 7.4 | 2.1 | 16 | 1.53 | 94 | 8.2 | 0.41 | 409 | 1 | 1.28 | 14 | 8 | 1147 | 19 | 8.8 | 203 |  | 2575 | 38 | 40 | 97 | 115
013M :781294:00:------:-- | 10:0006:000784 | 10:0006 | 21:0135 | 21:0135:000740 | 21:0135:000740:0001:0001:00 |  | 55.5055 | -63.0747 | NGR lake sediment grab sample | <177 micron (NGR) | 44 | 0109:s__09 | 784 | 1.84 | 248 | 0.6 | 0.47 | 143 | 3 | 17 | 25 | 3.7 | 1.24 | 10 | 0.2 | 84 | 2.4 | 0.13 | 129 | 2 | 0.22 | 4 | 12 | 1801 | 7 | 3.7 | 77 |  | 742 | 22 | 23 | 153 | 15
013M :781295:00:------:-- | 10:0006:000785 | 10:0006 | 21:0135 | 21:0135:000741 | 21:0135:000741:0001:0001:00 |  | 55.5102 | -63.1207 | NGR lake sediment grab sample | <177 micron (NGR) | 44 | 0110:s__10 | 785 | 3.12 | 624 | 0.9 | 0.66 | 334 | 34 | 27 | 40 | 4.9 | 16.29 | 15 | 0.56 | 203 | 5.4 | 0.41 | 293 | 2 | 0.47 | 4 | 17 | 1489 | 11 | 6.5 | 202 |  | 1948 | 68 | 29 | 176 | 38
013M :781296:00:------:-- | 10:0006:000786 | 10:0006 | 21:0135 | 21:0135:000742 | 21:0135:000742:0001:0001:00 |  | 55.5312 | -63.1482 | NGR lake sediment grab sample | <177 micron (NGR) | 44 | 0111:s__11 | 786 | 0.86 | 150 | 0.5 | 0.57 | 156 | 4 | 12 | 12 | 5 | 0.72 | 5 | 0.16 | 99 | 3 | 0.11 | 71 | 7 | 0.17 | 2 | 9 | 519 | 5 | 3 | 71 |  | 540 | 11 | 29 | 122 | 13
013M :781297:00:------:-- | 10:0006:000787 | 10:0006 | 21:0135 | 21:0135:000743 | 21:0135:000743:0001:0001:00 |  | 55.5483 | -63.1413 | NGR lake sediment grab sample | <177 micron (NGR) | 44 | 0112:s__12 | 787 | 1.5 | 309 | 0.8 | 0.53 | 197 | 4 | 11 | 13 | 5.3 | 1.15 | 7 | 0.34 | 105 | 2.9 | 0.12 | 193 | 5 | 0.29 | 5 | 7 | 980 | 8 | 3.3 | 80 |  | 858 | 20 | 29 | 138 | 26
013M :781298:00:------:-- | 10:0006:000788 | 10:0006 | 21:0135 | 21:0135:000744 | 21:0135:000744:0001:0001:00 |  | 55.5595 | -63.1823 | NGR lake sediment grab sample | <177 micron (NGR) | 44 | 0113:s__13 | 788 | 5.48 | 1056 | 2.1 | 1.7 | 322 | 7 | 26 | 10 | 10.7 | 3.15 | 21 | 1.92 | 160 | 13.3 | 0.47 | 537 | 4 | 1.63 | 17 | 8 | 1118 | 23 | 10.5 | 273 |  | 3634 | 42 | 53 | 102 | 121
013M :781299:00:------:-- | 10:0006:000789 | 10:0006 | 21:0135 | 21:0135:000745 | 21:0135:000745:0001:0001:00 |  | 55.5829 | -63.1961 | NGR lake sediment grab sample | <177 micron (NGR) | 44 | 0114:s__14 | 789 | 4.94 | 914 | 2.2 | 1.5 | 379 | 9 | 30 | 20 | 13.1 | 3.3 | 20 | 1.41 | 173 | 16.2 | 0.56 | 849 | 4 | 1.2 | 18 | 9 | 2817 | 20 | 11.6 | 219 |  | 4218 | 55 | 67 | 195 | 111
013M :781300:00:------:-- | 10:0006:000790 | 10:0006 | 21:0135 | 21:0135:000746 | 21:0135:000746:0001:0001:00 |  | 55.5824 | -63.2401 | NGR lake sediment grab sample | <177 micron (NGR) | 44 | 0115:s__15 | 790 | 7.12 | 1150 | 2.2 | 2.49 | 224 | 15 | 51 | 15 | 7.9 | 6.46 | 26 | 2.05 | 104 | 14.9 | 0.94 | 2191 | 7 | 2.24 | 16 | 15 | 1726 | 25 | 13.2 | 395 |  | 4449 | 73 | 42 | 115 | 103
013M :781302:00:------:-- | 10:0006:000791 | 10:0006 | 21:0135 | 21:0135:000747 | 21:0135:000747:0001:0001:00 |  | 55.6225 | -63.2805 | NGR lake sediment grab sample | <177 micron (NGR) | 45 | 0101:s__01 | 791 | 2 | 263 | 0.9 | 0.59 | 195 | 21 | 37 | 24 | 5.8 | 6.67 | 10 | 0.27 | 99 | 6.5 | 0.24 | 757 | 78 | 0.25 | 4 | 12 | 1832 | 8 | 5.1 | 86 |  | 1129 | 62 | 31 | 198 | 22
013M :781303:00:------:-- | 10:0006:000792 | 10:0006 | 21:0135 | 21:0135:000748 | 21:0135:000748:0001:0001:00 |  | 55.6355 | -63.3266 | NGR lake sediment grab sample | <177 micron (NGR) | 45 | 0102:s__02 | 792 | 2.67 | 447 | 1.3 | 0.9 | 271 | 8 | 23 | 13 | 8.5 | 2.68 | 11 | 0.6 | 134 | 6.6 | 0.27 | 459 | 13 | 0.58 | 7 | 8 | 1483 | 11 | 6.5 | 129 |  | 1645 | 34 | 50 | 224 | 45
013M :781304:70:781305:10 | 10:0006:000793 | 10:0006 | 21:0135 | 21:0135:000749 | 21:0135:000749:0001:0001:00 |  | 55.6477 | -63.3108 | NGR lake sediment grab sample | <177 micron (NGR) | 45 | 0053:ffc_1 | 793 | 4.44 | 409 | 2 | 1.27 | 397 | 34 | 27 | 17 | 11.2 | 10.03 | 19 | 0.88 | 176 | 8.3 | 0.37 | 1984 | 26 | 0.88 | 9 | 10 | 2753 | 16 | 8.7 | 177 |  | 2249 | 54 | 66 | 258 | 57
013M :781305:10:------:-- | 10:0006:000794 | 10:0006 | 21:0135 | 21:0135:000750 | 21:0135:000750:0001:0001:00 |  | 55.6636 | -63.3268 | NGR lake sediment grab sample | <177 micron (NGR) | 45 | 0051:ffc_1 | 794 | 2.81 | 384 | 1.3 | 0.47 | 520 | 91 | 23 | 34 | 12.6 | 17.94 | 11 | 0.23 | 254 | 2.7 | 0.12 | 6964 | 17 | 0.23 | 2 | 11 | 3149 | 9 | 6.5 | 65 |  | 1020 | 53 | 79 | 216 | 22
013M :781306:20:781305:10 | 10:0006:000795 | 10:0006 | 21:0135 | 21:0135:000750 | 21:0135:000750:0002:0001:00 |  | 55.6636 | -63.3268 | NGR lake sediment grab sample | <177 micron (NGR) | 45 | 0052:ffc_1 | 795 | 4.29 | 714 | 1.6 | 1.26 | 338 | 48 | 28 | 20 | 9.3 | 12.03 | 20 | 1.02 | 154 | 5.5 | 0.36 | 3002 | 13 | 1.08 | 8 | 9 | 2346 | 15 | 9 | 215 |  | 2480 | 53 | 58 | 162 | 82
013M :781307:00:------:-- | 10:0006:000796 | 10:0006 | 21:0135 | 21:0135:000751 | 21:0135:000751:0001:0001:00 |  | 55.6901 | -63.3121 | NGR lake sediment grab sample | <177 micron (NGR) | 45 | 0103:s__03 | 796 | 3.86 | 582 | 1.7 | 1.03 | 334 | 25 | 26 | 20 | 9.6 | 8.09 | 16 | 0.86 | 161 | 6.7 | 0.32 | 1094 | 32 | 0.88 | 8 | 10 | 2382 | 16 | 8.5 | 171 |  | 2260 | 52 | 55 | 219 | 60
013M :781308:00:------:-- | 10:0006:000797 | 10:0006 | 21:0135 | 21:0135:000752 | 21:0135:000752:0001:0001:00 |  | 55.7307 | -63.2931 | NGR lake sediment grab sample | <177 micron (NGR) | 45 | 0104:s__04 | 797 | 1.01 | 158 | 0.3 | 0.51 | 97 | 5 | 16 | 11 | 2.6 | 0.82 | 6 | 0.19 | 44 | 3.6 | 0.14 | 120 | 4 | 0.21 | 2 | 7 | 717 | 5 | 2.6 | 69 |  | 699 | 18 | 14 | 125 | 14
013M :781309:00:------:-- | 10:0006:000798 | 10:0006 | 21:0135 | 21:0135:000753 | 21:0135:000753:0001:0001:00 |  | 55.7496 | -63.3047 | NGR lake sediment grab sample | <177 micron (NGR) | 45 | 0105:s__05 | 798 | 1.7 | 261 | 0.5 | 0.56 | 145 | 5 | 20 | 20 | 4.1 | 1.52 | 8 | 0.3 | 74 | 6.2 | 0.22 | 177 | 3 | 0.27 | 3 | 12 | 1374 | 7 | 4.2 | 85 |  | 1151 | 33 | 22 | 138 | 19
013M :781311:00:------:-- | 10:0006:000799 | 10:0006 | 21:0135 | 21:0135:000754 | 21:0135:000754:0001:0001:00 |  | 55.8088 | -63.4409 | NGR lake sediment grab sample | <177 micron (NGR) | 45 | 0106:s__06 | 799 | 2.06 | 298 | 1.1 | 0.71 | 226 | 8 | 14 | 17 | 9.3 | 3.25 | 10 | 0.36 | 138 | 6.9 | 0.2 | 373 | 14 | 0.35 | 4 | 7 | 1619 | 9 | 7.5 | 79 |  | 1354 | 31 | 55 | 216 | 25
013M :781312:00:------:-- | 10:0006:000800 | 10:0006 | 21:0135 | 21:0135:000755 | 21:0135:000755:0001:0001:00 |  | 55.8307 | -63.4863 | NGR lake sediment grab sample | <177 micron (NGR) | 45 | 0107:s__07 | 800 | 2.73 | 307 | 1.3 | 0.76 | 361 | 24 | 16 | 30 | 14.3 | 6.24 | 12 | 0.31 | 188 | 4.6 | 0.18 | 894 | 14 | 0.28 | 5 | 8 | 3443 | 9 | 11.5 | 71 |  | 1157 | 41 | 80 | 285 | 21
013M :781313:00:------:-- | 10:0006:000801 | 10:0006 | 21:0135 | 21:0135:000756 | 21:0135:000756:0001:0001:00 |  | 55.8397 | -63.5662 | NGR lake sediment grab sample | <177 micron (NGR) | 45 | 0108:s__08 | 801 | 1.48 | 149 | 0.8 | 0.46 | 254 | 7 | 14 | 26 | 7 | 1.34 | 9 | 0.12 | 131 | 3 | 0.1 | 132 | 14 | 0.13 | 2 | 11 | 843 | 5 | 3.5 | 46 |  | 639 | 25 | 39 | 135 | 13
013M :781314:00:------:-- | 10:0006:000802 | 10:0006 | 21:0135 | 21:0135:000757 | 21:0135:000757:0001:0001:00 |  | 55.8438 | -63.6177 | NGR lake sediment grab sample | <177 micron (NGR) | 45 | 0109:s__09 | 802 | 3.37 | 345 | 2.8 | 0.66 | 486 | 20 | 18 | 28 | 15 | 9.87 | 12 | 0.5 | 242 | 10.9 | 0.24 | 656 | 41 | 0.43 | 7 | 8 | 1852 | 14 | 8.7 | 80 |  | 1920 | 45 | 85 | 241 | 37
013M :781315:00:------:-- | 10:0006:000803 | 10:0006 | 21:0135 | 21:0135:000758 | 21:0135:000758:0001:0001:00 |  | 55.8493 | -63.6679 | NGR lake sediment grab sample | <177 micron (NGR) | 45 | 0110:s__10 | 803 | 3.28 | 417 | 2.6 | 0.72 | 365 | 8 | 11 | 18 | 12.8 | 3.21 | 11 | 0.69 | 211 | 6.6 | 0.14 | 434 | 39 | 0.51 | 6 | 6 | 1180 | 13 | 6.3 | 87 |  | 1338 | 22 | 71 | 145 | 29
013M :781316:00:------:-- | 10:0006:000804 | 10:0006 | 21:0135 | 21:0135:000759 | 21:0135:000759:0001:0001:00 |  | 55.8499 | -63.7309 | NGR lake sediment grab sample | <177 micron (NGR) | 45 | 0111:s__11 | 804 | 2.98 | 584 | 2 | 0.61 | 393 | 32 | 20 | 29 | 13 | 14.15 | 13 | 0.42 | 224 | 7.2 | 0.19 | 6325 | 44 | 0.35 | 4 | 8 | 3203 | 11 | 8 | 73 |  | 1495 | 41 | 86 | 294 | 29
013M :781317:00:------:-- | 10:0006:000805 | 10:0006 | 21:0135 | 21:0135:000760 | 21:0135:000760:0001:0001:00 |  | 55.8511 | -63.759 | NGR lake sediment grab sample | <177 micron (NGR) | 45 | 0112:s__12 | 805 | 2.33 | 404 | 1.2 | 0.83 | 198 | 7 | 13 | 14 | 8 | 1.9 | 13 | 0.57 | 115 | 6.7 | 0.23 | 310 | 7 | 0.56 | 6 | 7 | 913 | 11 | 6.8 | 107 |  | 1736 | 26 | 47 | 98 | 40
013M :781318:00:------:-- | 10:0006:000806 | 10:0006 | 21:0135 | 21:0135:000761 | 21:0135:000761:0001:0001:00 |  | 55.8693 | -63.7928 | NGR lake sediment grab sample | <177 micron (NGR) | 45 | 0113:s__13 | 806 | 5.54 | 672 | 1.9 | 1.57 | 263 | 26 | 31 | 23 | 8.8 | 6.76 | 18 | 1.26 | 131 | 13.4 | 0.49 | 1250 | 16 | 1.42 | 9 | 12 | 1886 | 19 | 9.2 | 231 |  | 2847 | 59 | 47 | 172 | 77
013M :781319:00:------:-- | 10:0006:000807 | 10:0006 | 21:0135 | 21:0135:000762 | 21:0135:000762:0001:0001:00 |  | 55.8721 | -63.8088 | NGR lake sediment grab sample | <177 micron (NGR) | 45 | 0114:s__14 | 807 | 3.73 | 434 | 1.8 | 1 | 232 | 12 | 30 | 31 | 7.9 | 3.53 | 10 | 0.69 | 115 | 10.8 | 0.38 | 416 | 17 | 0.68 | 8 | 13 | 1237 | 13 | 7.6 | 142 |  | 2016 | 59 | 47 | 168 | 48
013M :781320:00:------:-- | 10:0006:000808 | 10:0006 | 21:0135 | 21:0135:000763 | 21:0135:000763:0001:0001:00 |  | 55.8858 | -63.737 | NGR lake sediment grab sample | <177 micron (NGR) | 45 | 0115:s__15 | 808 | 2.69 | 229 | 1.6 | 0.59 | 355 | 8 | 17 | 20 | 10.2 | 3.51 | 10 | 0.33 | 210 | 5 | 0.18 | 364 | 46 | 0.33 | 3 | 8 | 1794 | 10 | 5.1 | 74 |  | 1134 | 28 | 57 | 144 | 29
013M :781322:00:------:-- | 10:0006:000809 | 10:0006 | 21:0135 | 21:0135:000764 | 21:0135:000764:0001:0001:00 |  | 55.8832 | -63.6683 | NGR lake sediment grab sample | <177 micron (NGR) | 46 | 0101:s__01 | 809 | 3.82 | 480 | 1.7 | 1.09 | 372 | 9 | 23 | 26 | 9.9 | 3.04 | 10 | 0.79 | 186 | 8.8 | 0.31 | 427 | 13 | 0.82 | 9 | 11 | 1287 | 16 | 8.3 | 152 |  | 2375 | 38 | 56 | 180 | 64
013M :781323:00:------:-- | 10:0006:000810 | 10:0006 | 21:0135 | 21:0135:000765 | 21:0135:000765:0001:0001:00 |  | 55.8756 | -63.6283 | NGR lake sediment grab sample | <177 micron (NGR) | 46 | 0102:s__02 | 810 | 1.77 | 191 | 0.9 | 0.46 | 317 | 5 | 13 | 28 | 8.2 | 1.36 | 5 | 0.16 | 172 | 3.4 | 0.11 | 151 | 13 | 0.15 | 3 | 12 | 1079 | 7 | 4.4 | 53 |  | 780 | 23 | 48 | 140 | 15
013M :781324:00:------:-- | 10:0006:000811 | 10:0006 | 21:0135 | 21:0135:000766 | 21:0135:000766:0001:0001:00 |  | 55.8739 | -63.5445 | NGR lake sediment grab sample | <177 micron (NGR) | 46 | 0103:s__03 | 811 | 4.09 | 298 | 1.8 | 1.66 | 334 | 21 | 26 | 41 | 12.8 | 5 | 16 | 1.13 | 208 | 14 | 0.47 | 547 | 26 | 1.06 | 11 | 16 | 956 | 15 | 12.1 | 205 |  | 2844 | 41 | 75 | 208 | 67
013M :781325:00:------:-- | 10:0006:000812 | 10:0006 | 21:0135 | 21:0135:000767 | 21:0135:000767:0001:0001:00 |  | 55.8744 | -63.4995 | NGR lake sediment grab sample | <177 micron (NGR) | 46 | 0104:s__04 | 812 | 1.18 | 195 | 0.7 | 0.36 | 122 | 11 | 10 | 12 | 4.9 | 3.62 | 8 | 0.2 | 64 | 5.2 | 0.11 | 324 | 8 | 0.2 | 2 | 5 | 701 | 6 | 4.1 | 45 |  | 788 | 23 | 29 | 127 | 16
013M :781326:70:781327:10 | 10:0006:000813 | 10:0006 | 21:0135 | 21:0135:000768 | 21:0135:000768:0001:0001:00 |  | 55.854 | -63.494 | NGR lake sediment grab sample | <177 micron (NGR) | 46 | 0053:ffc_1 | 813 | 2.77 | 764 | 1 | 0.71 | 213 | 7 | 11 | 18 | 8.1 | 2.22 | 10 | 0.92 | 101 | 6.6 | 0.17 | 466 | 6 | 0.49 | 3 | 5 | 2501 | 11 | 7.2 | 113 |  | 1183 | 23 | 45 | 165 | 20
013M :781327:10:------:-- | 10:0006:000814 | 10:0006 | 21:0135 | 21:0135:000769 | 21:0135:000769:0001:0001:00 |  | 55.851 | -63.477 | NGR lake sediment grab sample | <177 micron (NGR) | 46 | 0051:ffc_1 | 814 | 6.42 | 944 | 2.2 | 2.02 | 256 | 13 | 39 | 27 | 9.3 | 5.03 | 21 | 1.85 | 101 | 19.5 | 0.7 | 1241 | 14 | 1.88 | 15 | 12 | 2416 | 23 | 13.1 | 296 |  | 4175 | 66 | 49 | 139 | 122
013M :781328:20:781327:10 | 10:0006:000815 | 10:0006 | 21:0135 | 21:0135:000769 | 21:0135:000769:0002:0001:00 |  | 55.851 | -63.477 | NGR lake sediment grab sample | <177 micron (NGR) | 46 | 0052:ffc_1 | 815 | 3.28 | 397 | 1.5 | 0.69 | 403 | 18 | 19 | 36 | 13.8 | 7.39 | 14 | 0.56 | 177 | 7.8 | 0.22 | 2137 | 34 | 0.51 | 6 | 7 | 4915 | 11 | 11 | 100 |  | 1685 | 43 | 81 | 232 | 33
013M :781329:00:------:-- | 10:0006:000816 | 10:0006 | 21:0135 | 21:0135:000770 | 21:0135:000770:0001:0001:00 |  | 55.8534 | -63.4295 | NGR lake sediment grab sample | <177 micron (NGR) | 46 | 0105:s__05 | 816 | 7.04 | 1145 | 2.5 | 2.57 | 269 | 15 | 39 | 19 | 10 | 6.09 | 25 | 2.43 | 128 | 28.7 | 0.96 | 929 | 6 | 2.08 | 21 | 12 | 1990 | 27 | 16.4 | 300 |  | 5772 | 75 | 56 | 137 | 109
013M :781330:00:------:-- | 10:0006:000817 | 10:0006 | 21:0135 | 21:0135:000771 | 21:0135:000771:0001:0001:00 |  | 55.8264 | -63.3513 | NGR lake sediment grab sample | <177 micron (NGR) | 46 | 0106:s__06 | 817 | 1.44 | 220 | 0.7 | 1.17 | 130 | 12 | 12 | 17 | 5.5 | 7.85 | 10 | 0.22 | 78 | 3.9 | 0.15 | 667 | 34 | 0.21 | 4 | 4 | 769 | 5 | 6.6 | 117 |  | 903 | 38 | 36 | 258 | 17
013M :781331:00:------:-- | 10:0006:000818 | 10:0006 | 21:0135 | 21:0135:000772 | 21:0135:000772:0001:0001:00 |  | 55.8882 | -63.3363 | NGR lake sediment grab sample | <177 micron (NGR) | 46 | 0107:s__07 | 818 | 2.22 | 370 | 0.7 | 0.76 | 95 | 5 | 11 | 13 | 3.9 | 1.08 | 8 | 0.49 | 46 | 6.4 | 0.18 | 200 | 2 | 0.46 | 6 | 5 | 1201 | 9 | 5.8 | 100 |  | 1741 | 19 | 23 | 119 | 34
013M :781332:00:------:-- | 10:0006:000819 | 10:0006 | 21:0135 | 21:0135:000773 | 21:0135:000773:0001:0001:00 |  | 55.9496 | -63.3837 | NGR lake sediment grab sample | <177 micron (NGR) | 46 | 0108:s__08 | 819 | 3.3 | 511 | 1.1 | 1.1 | 180 | 7 | 21 | 19 | 6.9 | 2.93 | 11 | 0.8 | 92 | 9.3 | 0.32 | 432 | 5 | 0.78 | 7 | 9 | 1343 | 12 | 9.9 | 137 |  | 2156 | 43 | 40 | 175 | 53
013M :781333:00:------:-- | 10:0006:000820 | 10:0006 | 21:0135 | 21:0135:000774 | 21:0135:000774:0001:0001:00 |  | 55.9507 | -63.4328 | NGR lake sediment grab sample | <177 micron (NGR) | 46 | 0109:s__09 | 820 | 6.46 | 1006 | 2 | 2.28 | 188 | 11 | 27 | 11 | 7.7 | 3.97 | 23 | 1.82 | 91 | 18.9 | 0.65 | 696 | 2 | 1.95 | 16 | 9 | 1402 | 23 | 13.4 | 292 |  | 5224 | 55 | 42 | 134 | 110
013M :781334:00:------:-- | 10:0006:000821 | 10:0006 | 21:0135 | 21:0135:000775 | 21:0135:000775:0001:0001:00 |  | 55.9744 | -63.4754 | NGR lake sediment grab sample | <177 micron (NGR) | 46 | 0110:s__10 | 821 | 5.92 | 832 | 2.2 | 1.58 | 423 | 31 | 41 | 39 | 10 | 6.72 | 21 | 1.66 | 164 | 20.1 | 0.64 | 3851 | 6 | 1.43 | 14 | 14 | 2742 | 23 | 12.9 | 230 |  | 3900 | 69 | 62 | 198 | 116
013M :781335:00:------:-- | 10:0006:000822 | 10:0006 | 21:0135 | 21:0135:000776 | 21:0135:000776:0001:0001:00 |  | 55.9986 | -63.5312 | NGR lake sediment grab sample | <177 micron (NGR) | 46 | 0111:s__11 | 822 | 3.65 | 418 | 1.9 | 0.87 | 582 | 21 | 23 | 36 | 11.6 | 5.58 | 15 | 0.67 | 232 | 7.4 | 0.26 | 641 | 16 | 0.59 | 8 | 10 | 3457 | 14 | 7.8 | 129 |  | 1745 | 51 | 67 | 223 | 52
013M :781337:00:------:-- | 10:0006:000823 | 10:0006 | 21:0135 | 21:0135:000777 | 21:0135:000777:0001:0001:00 |  | 55.9908 | -62.6771 | NGR lake sediment grab sample | <177 micron (NGR) | 46 | 0112:s__12 | 823 | 2.62 | 264 | 1 | 0.81 | 167 | 13 | 22 | 20 | 6.2 | 5.01 | 8 | 0.34 | 83 | 5.6 | 0.17 | 360 | 18 | 0.33 | 5 | 9 | 2114 | 8 | 4.6 | 84 |  | 1433 | 83 | 37 | 128 | 30
013M :781338:00:------:-- | 10:0006:000824 | 10:0006 | 21:0135 | 21:0135:000778 | 21:0135:000778:0001:0001:00 |  | 55.9541 | -62.6105 | NGR lake sediment grab sample | <177 micron (NGR) | 46 | 0113:s__13 | 824 | 6.7 | 1311 | 1.9 | 2.16 | 199 | 12 | 26 | 11 | 6.3 | 5.59 | 22 | 2.3 | 89 | 13.7 | 0.5 | 3842 | 32 | 2.05 | 17 | 8 | 1629 | 23 | 10.6 | 343 |  | 4774 | 55 | 41 | 86 | 118
013M :781339:00:------:-- | 10:0006:000825 | 10:0006 | 21:0135 | 21:0135:000779 | 21:0135:000779:0001:0001:00 |  | 55.9015 | -62.5373 | NGR lake sediment grab sample | <177 micron (NGR) | 46 | 0114:s__14 | 825 | 3.62 | 323 | 2.4 | 0.52 | 480 | 15 | 29 | 30 | 19.2 | 8.63 | 13 | 0.47 | 225 | 3.4 | 0.14 | 825 | 12 | 0.37 | 6 | 9 | 3572 | 14 | 6.5 | 76 |  | 1560 | 48 | 120 | 178 | 33
013M :781340:00:------:-- | 10:0006:000826 | 10:0006 | 21:0135 | 21:0135:000780 | 21:0135:000780:0001:0001:00 |  | 55.8962 | -62.5485 | NGR lake sediment grab sample | <177 micron (NGR) | 46 | 0115:s__15 | 826 | 5.63 | 1006 | 2.2 | 1.4 | 213 | 6 | 22 | 14 | 8.7 | 3.32 | 21 | 1.74 | 111 | 9 | 0.39 | 439 | 3 | 1.31 | 15 | 7 | 2016 | 23 | 9.3 | 223 |  | 3783 | 52 | 51 | 84 | 85
013M :781342:00:------:-- | 10:0006:000827 | 10:0006 | 21:0135 | 21:0135:000781 | 21:0135:000781:0001:0001:00 |  | 55.8527 | -62.5243 | NGR lake sediment grab sample | <177 micron (NGR) | 47 | 0101:s__01 | 827 | 4.74 | 409 | 2.6 | 0.69 | 553 | 18 | 25 | 34 | 22.4 | 9.65 | 16 | 0.53 | 283 | 4.5 | 0.18 | 838 | 7 | 0.45 | 7 | 8 | 3640 | 17 | 7.5 | 95 |  | 1936 | 53 | 132 | 134 | 42
013M :781343:00:------:-- | 10:0006:000828 | 10:0006 | 21:0135 | 21:0135:000782 | 21:0135:000782:0001:0001:00 |  | 55.8162 | -62.4877 | NGR lake sediment grab sample | <177 micron (NGR) | 47 | 0102:s__02 | 828 | 5.03 | 474 | 2.6 | 0.69 | 876 | 13 | 26 | 51 | 33.9 | 2.9 | 14 | 0.88 | 348 | 7.8 | 0.29 | 891 | 7 | 0.72 | 9 | 9 | 3042 | 20 | 8.8 | 116 |  | 2080 | 38 | 186 | 121 | 56
013M :781344:00:------:-- | 10:0006:000829 | 10:0006 | 21:0135 | 21:0135:000783 | 21:0135:000783:0001:0001:00 |  | 55.7951 | -62.4981 | NGR lake sediment grab sample | <177 micron (NGR) | 47 | 0103:s__03 | 829 | 6.07 | 881 | 3 | 1.13 | 688 | 11 | 26 | 26 | 31.4 | 3.68 | 22 | 1.87 | 336 | 13.5 | 0.4 | 643 | 8 | 1.34 | 15 | 8 | 2487 | 29 | 11 | 182 |  | 3325 | 43 | 175 | 114 | 105
013M :781345:00:------:-- | 10:0006:000830 | 10:0006 | 21:0135 | 21:0135:000784 | 21:0135:000784:0001:0001:00 |  | 55.7279 | -62.5107 | NGR lake sediment grab sample | <177 micron (NGR) | 47 | 0104:s__04 | 830 | 3.38 | 430 | 3.5 | 0.67 | 730 | 9 | 21 | 27 | 28.4 | 3.55 | 11 | 0.52 | 324 | 8.1 | 0.21 | 1172 | 32 | 0.4 | 7 | 8 | 3261 | 14 | 8.8 | 107 |  | 1281 | 38 | 162 | 216 | 33
013M :781346:00:------:-- | 10:0006:000831 | 10:0006 | 21:0135 | 21:0135:000785 | 21:0135:000785:0001:0001:00 |  | 55.6968 | -62.5197 | NGR lake sediment grab sample | <177 micron (NGR) | 47 | 0105:s__05 | 831 | 2.63 | 234 | 2.6 | 0.35 | 457 | 8 | 15 | 21 | 19.1 | 5.91 | 9 | 0.29 | 282 | 2.6 | 0.09 | 331 | 11 | 0.25 | 4 | 5 | 2124 | 9 | 4.7 | 59 |  | 810 | 26 | 124 | 176 | 27
013M :781347:00:------:-- | 10:0006:000832 | 10:0006 | 21:0135 | 21:0135:000786 | 21:0135:000786:0001:0001:00 |  | 55.653 | -62.5133 | NGR lake sediment grab sample | <177 micron (NGR) | 47 | 0106:s__06 | 832 | 2.87 | 395 | 3.1 | 0.78 | 495 | 5 | 16 | 23 | 24 | 1.14 | 9 | 0.53 | 255 | 7.7 | 0.17 | 167 | 6 | 0.46 | 6 | 11 | 865 | 11 | 5.3 | 120 |  | 1175 | 23 | 139 | 120 | 44
013M :781349:00:------:-- | 10:0006:000833 | 10:0006 | 21:0135 | 21:0135:000787 | 21:0135:000787:0001:0001:00 |  | 55.6285 | -62.5216 | NGR lake sediment grab sample | <177 micron (NGR) | 47 | 0107:s__07 | 833 | 5.52 | 767 | 2.2 | 1 | 412 | 9 | 30 | 26 | 17.5 | 3.91 | 17 | 1.6 | 202 | 10 | 0.43 | 476 | 3 | 1.19 | 16 | 10 | 2622 | 23 | 10.6 | 193 |  | 3003 | 55 | 109 | 97 | 107
013M :781350:00:------:-- | 10:0006:000834 | 10:0006 | 21:0135 | 21:0135:000788 | 21:0135:000788:0001:0001:00 |  | 55.5986 | -62.4875 | NGR lake sediment grab sample | <177 micron (NGR) | 47 | 0108:s__08 | 834 | 4.86 | 703 | 2.4 | 0.98 | 544 | 31 | 35 | 30 | 21.5 | 11.98 | 17 | 1 | 246 | 8.5 | 0.24 | 6152 | 20 | 0.83 | 11 | 9 | 2914 | 20 | 8.1 | 158 |  | 2259 | 74 | 134 | 141 | 65
013M :781351:00:------:-- | 10:0006:000835 | 10:0006 | 21:0135 | 21:0135:000789 | 21:0135:000789:0001:0001:00 |  | 55.5479 | -62.4932 | NGR lake sediment grab sample | <177 micron (NGR) | 47 | 0109:s__09 | 835 | 2.33 | 437 | 1 | 0.64 | 210 | 6 | 14 | 15 | 6.1 | 1.08 | 8 | 0.56 | 109 | 5.2 | 0.15 | 141 | 3 | 0.5 | 5 | 10 | 688 | 9 | 3.7 | 107 |  | 883 | 29 | 37 | 51 | 32
013M :781352:00:------:-- | 10:0006:000836 | 10:0006 | 21:0135 | 21:0135:000790 | 21:0135:000790:0001:0001:00 |  | 55.5283 | -62.5083 | NGR lake sediment grab sample | <177 micron (NGR) | 47 | 0110:s__10 | 836 | 2.96 | 559 | 1.2 | 0.91 | 234 | 12 | 26 | 14 | 5.9 | 2.51 | 13 | 0.85 | 113 | 6.8 | 0.33 | 310 | 6 | 0.76 | 10 | 13 | 577 | 13 | 6.2 | 146 |  | 1819 | 42 | 39 | 96 | 71
013M :781353:00:------:-- | 10:0006:000837 | 10:0006 | 21:0135 | 21:0135:000791 | 21:0135:000791:0001:0001:00 |  | 55.5035 | -62.4977 | NGR lake sediment grab sample | <177 micron (NGR) | 47 | 0111:s__11 | 837 | 4.86 | 972 | 1.7 | 1.03 | 143 | 7 | 19 | 7 | 4.4 | 2.67 | 17 | 1.83 | 71 | 10.4 | 0.37 | 331 | 4 | 1.49 | 10 | 8 | 417 | 19 | 5.9 | 230 |  | 1989 | 44 | 26 | 72 | 87
013M :781354:00:------:-- | 10:0006:000838 | 10:0006 | 21:0135 | 21:0135:000792 | 21:0135:000792:0001:0001:00 |  | 55.2551 | -62.1793 | NGR lake sediment grab sample | <177 micron (NGR) | 47 | 0112:s__12 | 838 | 9.33 | 830 | 1.5 | 3.59 | 96 | 11 | 37 | 13 | 3.9 | 2.57 | 21 | 1.66 | 46 | 9.9 | 0.82 | 451 | 1 | 2.33 | 14 | 18 | 701 | 19 | 9.1 | 424 |  | 3097 | 52 | 24 | 75 | 112
013M :781355:70:781356:10 | 10:0006:000839 | 10:0006 | 21:0135 | 21:0135:000793 | 21:0135:000793:0001:0001:00 |  | 55.2435 | -62.1789 | NGR lake sediment grab sample | <177 micron (NGR) | 47 | 0053:ffc_1 | 839 | 10.87 | 769 | 1.3 | 3.58 | 87 | 15 | 41 | 17 | 3.3 | 2.75 | 28 | 1.5 | 39 | 11.3 | 0.94 | 426 | 1 | 2.18 | 13 | 25 | 753 | 21 | 8.8 | 429 |  | 2962 | 50 | 20 | 71 | 100
013M :781356:10:------:-- | 10:0006:000840 | 10:0006 | 21:0135 | 21:0135:000794 | 21:0135:000794:0001:0001:00 |  | 55.224 | -62.1632 | NGR lake sediment grab sample | <177 micron (NGR) | 47 | 0051:ffc_1 | 840 | 6.98 | 419 | 0.7 | 3.05 | 53 | 10 | 21 | 10 | 2.7 | 1.31 | 15 | 0.74 | 34 | 4.7 | 0.46 | 224 | 1 | 1.51 | 7 | 13 | 419 | 12 | 5 | 323 |  | 1385 | 25 | 18 | 96 | 43
013M :781357:20:781356:10 | 10:0006:000841 | 10:0006 | 21:0135 | 21:0135:000794 | 21:0135:000794:0002:0001:00 |  | 55.224 | -62.1632 | NGR lake sediment grab sample | <177 micron (NGR) | 47 | 0052:ffc_1 | 841 | 3.22 | 175 | 0.3 | 1.15 | 44 | 9 | 17 | 10 | 2 | 0.72 | 9 | 0.25 | 27 | 2.5 | 0.2 | 107 | 1 | 0.47 | 3 | 11 | 416 | 7 | 3 | 121 |  | 658 | 21 | 15 | 196 | 18
013M :781358:00:------:-- | 10:0006:000842 | 10:0006 | 21:0135 | 21:0135:000795 | 21:0135:000795:0001:0001:00 |  | 55.2103 | -62.1694 | NGR lake sediment grab sample | <177 micron (NGR) | 47 | 0113:s__13 | 842 | 4.55 | 188 | 0.3 | 1.52 | 21 | 6 | 15 | 13 | 1.3 | 1.02 | 10 | 0.28 | 19 | 3.3 | 0.24 | 244 | 1 | 0.65 | 3 | 11 | 1112 | 7 | 2.6 | 157 |  | 716 | 30 | 9 | 151 | 19
013M :781359:00:------:-- | 10:0006:000843 | 10:0006 | 21:0135 | 21:0135:000796 | 21:0135:000796:0001:0001:00 |  | 55.1758 | -62.2018 | NGR lake sediment grab sample | <177 micron (NGR) | 47 | 0114:s__14 | 843 | 8.99 | 532 | 1 | 2.65 | 46 | 10 | 26 | 11 | 2.1 | 2.33 | 22 | 1.02 | 23 | 7.2 | 0.59 | 315 | 1 | 1.63 | 9 | 16 | 829 | 18 | 6.2 | 305 |  | 2237 | 41 | 13 | 83 | 74
013M :781360:00:------:-- | 10:0006:000844 | 10:0006 | 21:0135 | 21:0135:000797 | 21:0135:000797:0001:0001:00 |  | 55.1413 | -62.2045 | NGR lake sediment grab sample | <177 micron (NGR) | 47 | 0115:s__15 | 844 | 2.36 | 106 | 0.2 | 0.93 | 12 | 7 | 8 | 10 | 1.1 | 0.47 | 8 | 0.15 | 14 | 2.2 | 0.17 | 69 | 1 | 0.38 | 2 | 9 | 308 | 5 | 1.9 | 102 |  | 489 | 11 | 9 | 122 | 12
013M :781362:00:------:-- | 10:0006:000845 | 10:0006 | 21:0135 | 21:0135:000798 | 21:0135:000798:0001:0001:00 |  | 55.0943 | -62.2018 | NGR lake sediment grab sample | <177 micron (NGR) | 48 | 0101:s__01 | 845 | 6.33 | 260 | 0.4 | 1.76 | 24 | 12 | 21 | 16 | 1.4 | 2.21 | 14 | 0.35 | 21 | 3.9 | 0.39 | 1013 | 1 | 0.82 | 3 | 19 | 1320 | 10 | 3.9 | 192 |  | 891 | 41 | 12 | 157 | 21
013M :781364:00:------:-- | 10:0006:000846 | 10:0006 | 21:0135 | 21:0135:000799 | 21:0135:000799:0001:0001:00 |  | 55.0691 | -62.1718 | NGR lake sediment grab sample | <177 micron (NGR) | 48 | 0102:s__02 | 846 | 7.23 | 352 | 0.3 | 1.44 | 23 | 15 | 29 | 17 | 0.9 | 1.65 | 13 | 0.23 | 12 | 5.5 | 0.53 | 300 | 1 | 0.58 | 2 | 45 | 269 | 11 | 4.2 | 225 |  | 683 | 41 | 7 | 156 | 13
013M :781365:00:------:-- | 10:0006:000847 | 10:0006 | 21:0135 | 21:0135:000800 | 21:0135:000800:0001:0001:00 |  | 55.0668 | -62.2191 | NGR lake sediment grab sample | <177 micron (NGR) | 48 | 0103:s__03 | 847 | 5.04 | 285 | 0.5 | 1.18 | 48 | 12 | 19 | 17 | 2.1 | 1.89 | 7 | 0.45 | 26 | 4.9 | 0.38 | 532 | 1 | 0.67 | 5 | 18 | 1685 | 9 | 4.6 | 146 |  | 1096 | 32 | 15 | 181 | 34
013M :781366:00:------:-- | 10:0006:000848 | 10:0006 | 21:0135 | 21:0135:000801 | 21:0135:000801:0001:0001:00 |  | 55.0352 | -62.2436 | NGR lake sediment grab sample | <177 micron (NGR) | 48 | 0104:s__04 | 848 | 6.36 | 265 | 0.5 | 2.13 | 29 | 12 | 29 | 14 | 1.5 | 1.42 | 13 | 0.43 | 20 | 5 | 0.51 | 343 | 1 | 1.03 | 4 | 24 | 580 | 10 | 5 | 213 |  | 1178 | 40 | 11 | 171 | 32
013M :781367:00:------:-- | 10:0006:000849 | 10:0006 | 21:0135 | 21:0135:000802 | 21:0135:000802:0001:0001:00 |  | 55.0139 | -62.2395 | NGR lake sediment grab sample | <177 micron (NGR) | 48 | 0105:s__05 | 849 | 9.71 | 422 | 0.7 | 3.64 | 39 | 16 | 35 | 16 | 1.5 | 2.59 | 19 | 0.76 | 20 | 6.6 | 0.82 | 394 | 1 | 1.8 | 6 | 27 | 647 | 20 | 5.6 | 348 |  | 1919 | 38 | 10 | 112 | 55
013M :781368:00:------:-- | 10:0006:000850 | 10:0006 | 21:0135 | 21:0135:000803 | 21:0135:000803:0001:0001:00 |  | 55.0342 | -62.69 | NGR lake sediment grab sample | <177 micron (NGR) | 48 | 0106:s__06 | 850 | 1.8 | 165 | 0.3 | 0.73 | 38 | 7 | 22 | 13 | 1.7 | 0.81 | 7 | 0.25 | 20 | 3.2 | 0.24 | 182 | 2 | 0.28 | 3 | 13 | 1048 | 5 | 3 | 72 |  | 737 | 29 | 11 | 50 | 19
013M :781369:00:------:-- | 10:0006:000851 | 10:0006 | 21:0135 | 21:0135:000804 | 21:0135:000804:0001:0001:00 |  | 55.0395 | -62.6466 | NGR lake sediment grab sample | <177 micron (NGR) | 48 | 0107:s__07 | 851 | 3.03 | 319 | 0.6 | 1.21 | 49 | 10 | 27 | 10 | 2 | 1.51 | 9 | 0.51 | 26 | 4.8 | 0.41 | 278 | 1 | 0.72 | 5 | 12 | 985 | 7 | 4.6 | 159 |  | 1530 | 51 | 12 | 64 | 39
013M :781370:00:------:-- | 10:0006:000852 | 10:0006 | 21:0135 | 21:0135:000805 | 21:0135:000805:0001:0001:00 |  | 55.0329 | -62.5858 | NGR lake sediment grab sample | <177 micron (NGR) | 48 | 0108:s__08 | 852 | 4.21 | 317 | 0.7 | 1.01 | 56 | 14 | 36 | 18 | 2.6 | 5.08 | 12 | 0.51 | 35 | 5.7 | 0.42 | 499 | 2 | 0.63 | 5 | 17 | 1623 | 9 | 5.1 | 136 |  | 1486 | 91 | 18 | 112 | 33
013M :781371:00:------:-- | 10:0006:000853 | 10:0006 | 21:0135 | 21:0135:000806 | 21:0135:000806:0001:0001:00 |  | 55.0184 | -62.5722 | NGR lake sediment grab sample | <177 micron (NGR) | 48 | 0109:s__09 | 853 | 2.23 | 115 | 0.3 | 0.58 | 43 | 6 | 16 | 17 | 2.3 | 0.5 | 7 | 0.15 | 28 | 2.4 | 0.15 | 90 | 1 | 0.22 | 2 | 11 | 941 | 4 | 2.4 | 70 |  | 572 | 23 | 14 | 44 | 13
013M :781372:00:------:-- | 10:0006:000854 | 10:0006 | 21:0135 | 21:0135:000807 | 21:0135:000807:0001:0001:00 |  | 55.0177 | -62.529 | NGR lake sediment grab sample | <177 micron (NGR) | 48 | 0110:s__10 | 854 | 2.47 | 155 | 0.4 | 0.87 | 32 | 8 | 21 | 16 | 1.7 | 0.82 | 6 | 0.25 | 19 | 3 | 0.22 | 128 | 1 | 0.39 | 3 | 12 | 1007 | 5 | 3.3 | 109 |  | 812 | 28 | 11 | 62 | 20
013M :781373:00:------:-- | 10:0006:000855 | 10:0006 | 21:0135 | 21:0135:000808 | 21:0135:000808:0001:0001:00 |  | 55.0281 | -62.5081 | NGR lake sediment grab sample | <177 micron (NGR) | 48 | 0111:s__11 | 855 | 4.56 | 297 | 0.6 | 1.58 | 43 | 10 | 29 | 14 | 2.2 | 1.34 | 10 | 0.56 | 25 | 4.9 | 0.41 | 219 | 1 | 0.89 | 5 | 16 | 708 | 10 | 4.7 | 192 |  | 1375 | 42 | 14 | 63 | 35
013M :781374:70:781375:10 | 10:0006:000856 | 10:0006 | 21:0135 | 21:0135:000809 | 21:0135:000809:0001:0001:00 |  | 55.0343 | -62.4799 | NGR lake sediment grab sample | <177 micron (NGR) | 48 | 0053:ffc_1 | 856 | 3.01 | 179 | 0.4 | 0.85 | 50 | 6 | 21 | 18 | 3 | 1.22 | 9 | 0.27 | 32 | 2.8 | 0.24 | 174 | 1 | 0.42 | 3 | 11 | 1761 | 6 | 4.4 | 96 |  | 795 | 53 | 21 | 58 | 20
013M :781375:10:------:-- | 10:0006:000857 | 10:0006 | 21:0135 | 21:0135:000810 | 21:0135:000810:0001:0001:00 |  | 55.0397 | -62.4391 | NGR lake sediment grab sample | <177 micron (NGR) | 48 | 0051:ffc_1 | 857 | 2.57 | 164 | 0.3 | 0.84 | 22 | 6 | 14 | 9 | 1.6 | 0.68 | 10 | 0.26 | 17 | 2.7 | 0.22 | 111 | 1 | 0.42 | 3 | 11 | 382 | 6 | 3.2 | 100 |  | 749 | 19 | 11 | 39 | 20
013M :781376:20:781375:10 | 10:0006:000858 | 10:0006 | 21:0135 | 21:0135:000810 | 21:0135:000810:0002:0001:00 |  | 55.0397 | -62.4391 | NGR lake sediment grab sample | <177 micron (NGR) | 48 | 0052:ffc_1 | 858 | 2.09 | 122 | 0.3 | 0.71 | 21 | 6 | 12 | 9 | 1.5 | 0.52 | 7 | 0.19 | 15 | 2.1 | 0.18 | 85 | 1 | 0.31 | 2 | 10 | 364 | 4 | 2.7 | 81 |  | 572 | 16 | 10 | 36 | 15
013M :781377:00:------:-- | 10:0006:000859 | 10:0006 | 21:0135 | 21:0135:000811 | 21:0135:000811:0001:0001:00 |  | 55.0261 | -62.3894 | NGR lake sediment grab sample | <177 micron (NGR) | 48 | 0112:s__12 | 859 | 5.25 | 256 | 0.4 | 1.56 | 36 | 15 | 32 | 19 | 1.8 | 1.5 | 16 | 0.33 | 19 | 4.9 | 0.48 | 217 | 1 | 0.74 | 3 | 32 | 858 | 9 | 4 | 162 |  | 948 | 39 | 11 | 75 | 21
013M :781378:00:------:-- | 10:0006:000860 | 10:0006 | 21:0135 | 21:0135:000812 | 21:0135:000812:0001:0001:00 |  | 55.0359 | -62.3197 | NGR lake sediment grab sample | <177 micron (NGR) | 48 | 0113:s__13 | 860 | 4.55 | 222 | 0.4 | 1.29 | 42 | 10 | 20 | 17 | 2.5 | 1.09 | 15 | 0.32 | 27 | 4.2 | 0.34 | 147 | 1 | 0.62 | 4 | 19 | 807 | 7 | 3.8 | 150 |  | 953 | 25 | 17 | 49 | 24
013M :781379:00:------:-- | 10:0006:000861 | 10:0006 | 21:0135 | 21:0135:000813 | 21:0135:000813:0001:0001:00 |  | 55.0528 | -62.3385 | NGR lake sediment grab sample | <177 micron (NGR) | 48 | 0114:s__14 | 861 | 3.97 | 170 | 0.4 | 0.99 | 37 | 5 | 17 | 13 | 2.7 | 0.96 | 9 | 0.27 | 33 | 3.3 | 0.23 | 127 | 1 | 0.48 | 3 | 9 | 779 | 7 | 3.2 | 112 |  | 793 | 31 | 19 | 41 | 20
013M :781380:00:------:-- | 10:0006:000862 | 10:0006 | 21:0135 | 21:0135:000814 | 21:0135:000814:0001:0001:00 |  | 55.099 | -62.2775 | NGR lake sediment grab sample | <177 micron (NGR) | 48 | 0115:s__15 | 862 | 9.09 | 392 | 0.7 | 3.37 | 26 | 9 | 21 | 8 | 1.3 | 2.18 | 21 | 0.75 | 15 | 5.7 | 0.51 | 245 | 1 | 1.74 | 6 | 15 | 531 | 14 | 4.4 | 326 |  | 1588 | 29 | 8 | 37 | 49
013M :781382:00:------:-- | 10:0006:000863 | 10:0006 | 21:0135 | 21:0135:000815 | 21:0135:000815:0001:0001:00 |  | 55.0966 | -62.241 | NGR lake sediment grab sample | <177 micron (NGR) | 49 | 0101:s__01 | 863 | 4.08 | 134 | 0.2 | 1.82 | 16 | 7 | 11 | 11 | 0.9 | 0.7 | 11 | 0.21 | 10 | 2.7 | 0.24 | 99 | 1 | 0.7 | 2 | 12 | 619 | 7 | 2.3 | 170 |  | 614 | 17 | 7 | 55 | 13
013M :781383:00:------:-- | 10:0006:000864 | 10:0006 | 21:0135 | 21:0135:000816 | 21:0135:000816:0001:0001:00 |  | 55.1286 | -62.2342 | NGR lake sediment grab sample | <177 micron (NGR) | 49 | 0102:s__02 | 864 | 6.08 | 254 | 0.5 | 1.98 | 39 | 14 | 22 | 17 | 2.2 | 2.31 | 15 | 0.41 | 23 | 4.1 | 0.39 | 317 | 1 | 0.98 | 4 | 18 | 1072 | 10 | 4 | 207 |  | 1234 | 43 | 15 | 71 | 30
013M :781384:00:------:-- | 10:0006:000865 | 10:0006 | 21:0135 | 21:0135:000817 | 21:0135:000817:0001:0001:00 |  | 55.1547 | -62.2383 | NGR lake sediment grab sample | <177 micron (NGR) | 49 | 0103:s__03 | 865 | 5.59 | 304 | 0.6 | 1.78 | 48 | 9 | 21 | 15 | 3.1 | 1.41 | 15 | 0.49 | 36 | 5.1 | 0.34 | 183 | 1 | 0.94 | 4 | 14 | 1232 | 10 | 4.1 | 217 |  | 1165 | 41 | 19 | 60 | 27
013M :781385:00:------:-- | 10:0006:000866 | 10:0006 | 21:0135 | 21:0135:000818 | 21:0135:000818:0001:0001:00 |  | 55.2075 | -62.2375 | NGR lake sediment grab sample | <177 micron (NGR) | 49 | 0104:s__04 | 866 | 10.46 | 674 | 1.1 | 3.6 | 70 | 15 | 33 | 19 | 3 | 2.67 | 28 | 1.27 | 34 | 10.9 | 0.93 | 394 | 1 | 2.17 | 11 | 26 | 551 | 20 | 7.7 | 430 |  | 2534 | 43 | 18 | 63 | 68
013M :781386:00:------:-- | 10:0006:000867 | 10:0006 | 21:0135 | 21:0135:000819 | 21:0135:000819:0001:0001:00 |  | 55.2346 | -62.2408 | NGR lake sediment grab sample | <177 micron (NGR) | 49 | 0105:s__05 | 867 | 5.83 | 296 | 0.5 | 1.4 | 40 | 8 | 18 | 15 | 1.9 | 1.56 | 12 | 0.4 | 23 | 5 | 0.36 | 222 | 1 | 0.73 | 4 | 15 | 1037 | 10 | 3.8 | 159 |  | 1061 | 29 | 12 | 62 | 28
013M :781387:00:------:-- | 10:0006:000868 | 10:0006 | 21:0135 | 21:0135:000820 | 21:0135:000820:0001:0001:00 |  | 55.2355 | -62.3038 | NGR lake sediment grab sample | <177 micron (NGR) | 49 | 0106:s__06 | 868 | 8.29 | 555 | 1 | 2.35 | 65 | 10 | 32 | 19 | 2.9 | 2.18 | 15 | 1.13 | 32 | 7.7 | 0.65 | 541 | 1 | 1.58 | 9 | 19 | 1443 | 16 | 6.7 | 289 |  | 1946 | 45 | 18 | 71 | 70
013M :781388:00:------:-- | 10:0006:000869 | 10:0006 | 21:0135 | 21:0135:000821 | 21:0135:000821:0001:0001:00 |  | 55.203 | -62.3051 | NGR lake sediment grab sample | <177 micron (NGR) | 49 | 0107:s__07 | 869 | 2.97 | 117 | 0.2 | 0.86 | 13 | 7 | 12 | 18 | 0.7 | 0.47 | 11 | 0.15 | 9 | 2.3 | 0.19 | 69 | 1 | 0.33 | 2 | 15 | 826 | 5 | 1.9 | 107 |  | 424 | 14 | 5 | 80 | 11
013M :781389:00:------:-- | 10:0006:000870 | 10:0006 | 21:0135 | 21:0135:000822 | 21:0135:000822:0001:0001:00 |  | 55.1764 | -62.307 | NGR lake sediment grab sample | <177 micron (NGR) | 49 | 0108:s__08 | 870 | 5.39 | 313 | 0.6 | 1.4 | 43 | 10 | 29 | 14 | 2.3 | 2.89 | 14 | 0.54 | 26 | 4.9 | 0.38 | 196 | 1 | 0.83 | 5 | 19 | 856 | 9 | 4.4 | 169 |  | 1311 | 39 | 14 | 81 | 36
013M :781390:70:781392:10 | 10:0006:000871 | 10:0006 | 21:0135 | 21:0135:000823 | 21:0135:000823:0001:0001:00 |  | 55.1374 | -62.291 | NGR lake sediment grab sample | <177 micron (NGR) | 49 | 0053:ffc_1 | 871 | 4.85 | 281 | 0.5 | 1.55 | 40 | 8 | 23 | 17 | 1.9 | 1.24 | 14 | 0.47 | 22 | 4.9 | 0.4 | 165 | 1 | 0.85 | 4 | 20 | 472 | 10 | 4 | 181 |  | 1196 | 29 | 12 | 59 | 28
013M :781392:10:------:-- | 10:0006:000872 | 10:0006 | 21:0135 | 21:0135:000824 | 21:0135:000824:0001:0001:00 |  | 55.1266 | -62.3037 | NGR lake sediment grab sample | <177 micron (NGR) | 49 | 0051:ffc_1 | 872 | 7.81 | 559 | 0.9 | 2.27 | 57 | 11 | 28 | 17 | 2.7 | 1.95 | 17 | 1.13 | 31 | 8 | 0.66 | 318 | 1 | 1.51 | 7 | 19 | 615 | 15 | 6.6 | 301 |  | 2093 | 43 | 18 | 72 | 66
013M :781393:20:781392:10 | 10:0006:000873 | 10:0006 | 21:0135 | 21:0135:000824 | 21:0135:000824:0002:0001:00 |  | 55.1266 | -62.3037 | NGR lake sediment grab sample | <177 micron (NGR) | 49 | 0052:ffc_1 | 873 | 4.43 | 184 | 0.4 | 1.1 | 26 | 7 | 14 | 14 | 1.7 | 2.01 | 11 | 0.31 | 20 | 3.2 | 0.25 | 166 | 1 | 0.57 | 2 | 11 | 598 | 7 | 2.9 | 129 |  | 734 | 33 | 12 | 82 | 18
013M :781394:00:------:-- | 10:0006:000874 | 10:0006 | 21:0135 | 21:0135:000825 | 21:0135:000825:0001:0001:00 |  | 55.1243 | -62.3273 | NGR lake sediment grab sample | <177 micron (NGR) | 49 | 0109:s__09 | 874 | 4.65 | 253 | 0.4 | 0.96 | 39 | 10 | 27 | 16 | 1.7 | 3.89 | 13 | 0.4 | 22 | 5.2 | 0.38 | 259 | 1 | 0.55 | 3 | 18 | 1055 | 10 | 3.9 | 118 |  | 993 | 57 | 12 | 118 | 25
013M :781395:00:------:-- | 10:0006:000875 | 10:0006 | 21:0135 | 21:0135:000826 | 21:0135:000826:0001:0001:00 |  | 55.1063 | -62.3276 | NGR lake sediment grab sample | <177 micron (NGR) | 49 | 0110:s__10 | 875 | 5.89 | 462 | 0.8 | 1.94 | 54 | 9 | 25 | 19 | 3 | 1.62 | 13 | 0.85 | 32 | 5.7 | 0.53 | 274 | 1 | 1.19 | 7 | 17 | 709 | 12 | 5.9 | 254 |  | 1697 | 37 | 21 | 76 | 58
013M :781396:00:------:-- | 10:0006:000876 | 10:0006 | 21:0135 | 21:0135:000827 | 21:0135:000827:0001:0001:00 |  | 55.0639 | -62.3658 | NGR lake sediment grab sample | <177 micron (NGR) | 49 | 0111:s__11 | 876 | 2.07 | 108 | 0.2 | 0.58 | 25 | 6 | 11 | 7 | 1.3 | 0.61 | 5 | 0.13 | 17 | 1.9 | 0.15 | 84 | 1 | 0.25 | 2 | 9 | 373 | 3 | 1.9 | 71 |  | 432 | 18 | 9 | 57 | 10
013M :781397:00:------:-- | 10:0006:000877 | 10:0006 | 21:0135 | 21:0135:000828 | 21:0135:000828:0001:0001:00 |  | 55.0855 | -62.4254 | NGR lake sediment grab sample | <177 micron (NGR) | 49 | 0112:s__12 | 877 | 3.54 | 161 | 0.4 | 0.82 | 42 | 7 | 20 | 16 | 2 | 1.64 | 15 | 0.24 | 24 | 3 | 0.24 | 139 | 1 | 0.38 | 2 | 14 | 656 | 7 | 3.5 | 94 |  | 695 | 44 | 15 | 83 | 18
013M :781398:00:------:-- | 10:0006:000878 | 10:0006 | 21:0135 | 21:0135:000829 | 21:0135:000829:0001:0001:00 |  | 55.0727 | -62.4464 | NGR lake sediment grab sample | <177 micron (NGR) | 49 | 0113:s__13 | 878 | 1.88 | 102 | 0.2 | 0.53 | 33 | 4 | 11 | 11 | 1.7 | 0.45 | 8 | 0.12 | 19 | 1.3 | 0.11 | 59 | 1 | 0.19 | 2 | 8 | 347 | 4 | 2.6 | 60 |  | 388 | 20 | 11 | 55 | 10
013M :781399:00:------:-- | 10:0006:000879 | 10:0006 | 21:0135 | 21:0135:000830 | 21:0135:000830:0001:0001:00 |  | 55.0696 | -62.5148 | NGR lake sediment grab sample | <177 micron (NGR) | 49 | 0114:s__14 | 879 | 2.08 | 167 | 0.3 | 0.78 | 31 | 5 | 17 | 13 | 1.8 | 0.81 | 7 | 0.23 | 18 | 2.9 | 0.23 | 111 | 1 | 0.31 | 2 | 12 | 526 | 4 | 3 | 89 |  | 674 | 25 | 12 | 75 | 19
013M :781400:00:------:-- | 10:0006:000880 | 10:0006 | 21:0135 | 21:0135:000831 | 21:0135:000831:0001:0001:00 |  | 55.071 | -62.5567 | NGR lake sediment grab sample | <177 micron (NGR) | 49 | 0115:s__15 | 880 | 2.47 | 158 | 0.4 | 0.53 | 48 | 11 | 25 | 16 | 2.2 | 1.76 | 12 | 0.25 | 27 | 3.6 | 0.26 | 188 | 1 | 0.27 | 1 | 16 | 978 | 5 | 3.5 | 65 |  | 744 | 58 | 15 | 103 | 19
013M :781402:70:781403:10 | 10:0006:000881 | 10:0006 | 21:0135 | 21:0135:000832 | 21:0135:000832:0001:0001:00 |  | 55.0714 | -62.6173 | NGR lake sediment grab sample | <177 micron (NGR) | 50 | 0053:ffc_1 | 881 | 2.71 | 266 | 0.4 | 0.92 | 46 | 7 | 22 | 13 | 2.4 | 0.98 | 9 | 0.41 | 28 | 4.5 | 0.33 | 162 | 1 | 0.5 | 3 | 14 | 572 | 6 | 3.9 | 117 |  | 1078 | 29 | 15 | 83 | 30
013M :781403:10:------:-- | 10:0006:000882 | 10:0006 | 21:0135 | 21:0135:000833 | 21:0135:000833:0001:0001:00 |  | 55.0677 | -62.6337 | NGR lake sediment grab sample | <177 micron (NGR) | 50 | 0051:ffc_1 | 882 | 2.05 | 126 | 0.3 | 0.64 | 31 | 7 | 18 | 16 | 1.4 | 0.75 | 10 | 0.2 | 21 | 2.9 | 0.19 | 122 | 1 | 0.25 | 3 | 12 | 1112 | 4 | 2.5 | 65 |  | 664 | 29 | 12 | 99 | 15
013M :781404:20:781403:10 | 10:0006:000883 | 10:0006 | 21:0135 | 21:0135:000833 | 21:0135:000833:0002:0001:00 |  | 55.0677 | -62.6337 | NGR lake sediment grab sample | <177 micron (NGR) | 50 | 0052:ffc_1 | 883 | 1.9 | 129 | 0.3 | 0.64 | 38 | 7 | 17 | 15 | 2 | 0.67 | 6 | 0.21 | 22 | 2.6 | 0.19 | 112 | 1 | 0.25 | 2 | 12 | 1070 | 4 | 2.5 | 67 |  | 677 | 25 | 12 | 95 | 15
013M :781405:00:------:-- | 10:0006:000884 | 10:0006 | 21:0135 | 21:0135:000834 | 21:0135:000834:0001:0001:00 |  | 55.0639 | -62.6671 | NGR lake sediment grab sample | <177 micron (NGR) | 50 | 0101:s__01 | 884 | 2.16 | 206 | 0.4 | 0.87 | 60 | 10 | 21 | 20 | 2.5 | 1.27 | 10 | 0.3 | 34 | 3.6 | 0.32 | 224 | 2 | 0.39 | 3 | 17 | 663 | 5 | 4.1 | 98 |  | 986 | 32 | 18 | 84 | 25
013M :781406:00:------:-- | 10:0006:000885 | 10:0006 | 21:0135 | 21:0135:000835 | 21:0135:000835:0001:0001:00 |  | 55.0704 | -62.7461 | NGR lake sediment grab sample | <177 micron (NGR) | 50 | 0102:s__02 | 885 | 1.87 | 75 | 0.3 | 0.56 | 36 | 9 | 13 | 25 | 4.2 | 1.02 | 7 | 0.1 | 27 | 1.4 | 0.16 | 165 | 2 | 0.14 | 1 | 19 | 683 | 3 | 4 | 51 |  | 407 | 20 | 31 | 92 | 9
013M :781407:00:------:-- | 10:0006:000886 | 10:0006 | 21:0135 | 21:0135:000836 | 21:0135:000836:0001:0001:00 |  | 55.0476 | -62.7657 | NGR lake sediment grab sample | <177 micron (NGR) | 50 | 0103:s__03 | 886 | 3.97 | 442 | 0.9 | 1.24 | 82 | 11 | 31 | 25 | 3.5 | 2.66 | 11 | 0.73 | 44 | 5.8 | 0.49 | 525 | 2 | 0.83 | 6 | 20 | 1846 | 9 | 6.7 | 183 |  | 1734 | 73 | 23 | 152 | 48
013M :781408:00:------:-- | 10:0006:000887 | 10:0006 | 21:0135 | 21:0135:000837 | 21:0135:000837:0001:0001:00 |  | 55.0295 | -62.8084 | NGR lake sediment grab sample | <177 micron (NGR) | 50 | 0104:s__04 | 887 | 1.41 | 174 | 0.3 | 0.69 | 48 | 6 | 15 | 10 | 1.7 | 0.73 | 8 | 0.2 | 25 | 2.6 | 0.21 | 160 | 1 | 0.27 | 3 | 10 | 533 | 4 | 2.9 | 79 |  | 714 | 22 | 11 | 70 | 16
013M :781409:00:------:-- | 10:0006:000888 | 10:0006 | 21:0135 | 21:0135:000838 | 21:0135:000838:0001:0001:00 |  | 55.0133 | -62.8088 | NGR lake sediment grab sample | <177 micron (NGR) | 50 | 0105:s__05 | 888 | 0.72 | 78 | 0.1 | 0.48 | 46 | 5 | 12 | 10 | 1.5 | 0.28 | 6 | 0.06 | 24 | 1.5 | 0.09 | 50 | 2 | 0.07 | 1 | 9 | 470 | 1 | 1.6 | 36 |  | 266 | 21 | 9 | 75 | 6
013M :781410:00:------:-- | 10:0006:000889 | 10:0006 | 21:0135 | 21:0135:000839 | 21:0135:000839:0001:0001:00 |  | 55.0059 | -62.8463 | NGR lake sediment grab sample | <177 micron (NGR) | 50 | 0106:s__06 | 889 | 1.24 | 172 | 0.3 | 0.63 | 60 | 8 | 16 | 11 | 1.9 | 0.99 | 5 | 0.16 | 28 | 3.2 | 0.21 | 201 | 1 | 0.23 | 2 | 12 | 528 | 5 | 2.8 | 75 |  | 760 | 22 | 11 | 72 | 15
013M :781411:00:------:-- | 10:0006:000890 | 10:0006 | 21:0135 | 21:0135:000840 | 21:0135:000840:0001:0001:00 |  | 55.0072 | -63.1481 | NGR lake sediment grab sample | <177 micron (NGR) | 50 | 0107:s__07 | 890 | 1.32 | 184 | 0.3 | 0.62 | 88 | 6 | 20 | 17 | 2.6 | 0.92 | 9 | 0.17 | 48 | 5.8 | 0.25 | 122 | 3 | 0.19 | 3 | 16 | 532 | 4 | 3.2 | 84 |  | 846 | 31 | 15 | 60 | 11
013M :781412:00:------:-- | 10:0006:000891 | 10:0006 | 21:0135 | 21:0135:000841 | 21:0135:000841:0001:0001:00 |  | 55.012 | -63.0811 | NGR lake sediment grab sample | <177 micron (NGR) | 50 | 0108:s__08 | 891 | 0.87 | 111 | 0.2 | 0.48 | 83 | 5 | 12 | 11 | 2.7 | 0.34 | 8 | 0.1 | 43 | 1.8 | 0.09 | 49 | 2 | 0.12 | 1 | 10 | 411 | 2 | 2 | 51 |  | 413 | 16 | 15 | 34 | 7
013M :781413:00:------:-- | 10:0006:000892 | 10:0006 | 21:0135 | 21:0135:000842 | 21:0135:000842:0001:0001:00 |  | 55.2033 | -63.3575 | NGR lake sediment grab sample | <177 micron (NGR) | 50 | 0109:s__09 | 892 | 0.95 | 236 | 0.6 | 0.59 | 223 | 5 | 15 | 21 | 7 | 0.89 | 6 | 0.12 | 149 | 2.7 | 0.1 | 71 | 4 | 0.14 | 2 | 11 | 383 | 4 | 3.5 | 70 |  | 512 | 20 | 39 | 36 | 12
013M :781414:00:------:-- | 10:0006:000893 | 10:0006 | 21:0135 | 21:0135:000843 | 21:0135:000843:0001:0001:00 |  | 55.1783 | -63.3606 | NGR lake sediment grab sample | <177 micron (NGR) | 50 | 0110:s__10 | 893 | 2.16 | 378 | 1 | 0.85 | 180 | 6 | 20 | 21 | 5.5 | 2.08 | 8 | 0.43 | 94 | 5.7 | 0.24 | 260 | 7 | 0.48 | 6 | 12 | 887 | 8 | 4.8 | 148 |  | 1129 | 43 | 34 | 72 | 35
013M :781415:00:------:-- | 10:0006:000894 | 10:0006 | 21:0135 | 21:0135:000844 | 21:0135:000844:0001:0001:00 |  | 55.1737 | -63.4099 | NGR lake sediment grab sample | <177 micron (NGR) | 50 | 0111:s__11 | 894 | 2.66 | 432 | 0.9 | 1.14 | 94 | 8 | 29 | 12 | 2.7 | 5.45 | 11 | 0.57 | 46 | 4.2 | 0.35 | 355 | 13 | 0.74 | 5 | 10 | 649 | 9 | 5.5 | 194 |  | 1477 | 48 | 17 | 75 | 43
013M :781416:00:------:-- | 10:0006:000895 | 10:0006 | 21:0135 | 21:0135:000845 | 21:0135:000845:0001:0001:00 |  | 55.1663 | -63.4575 | NGR lake sediment grab sample | <177 micron (NGR) | 50 | 0112:s__12 | 895 | 1.25 | 219 | 0.4 | 0.69 | 97 | 7 | 17 | 11 | 2.4 | 1.28 | 7 | 0.19 | 52 | 3 | 0.18 | 186 | 7 | 0.25 | 3 | 10 | 443 | 4 | 3.2 | 97 |  | 742 | 28 | 16 | 51 | 15
013M :781418:00:------:-- | 10:0006:000896 | 10:0006 | 21:0135 | 21:0135:000846 | 21:0135:000846:0001:0001:00 |  | 55.1359 | -63.426 | NGR lake sediment grab sample | <177 micron (NGR) | 50 | 0113:s__13 | 896 | 2.04 | 270 | 0.8 | 0.9 | 197 | 13 | 35 | 31 | 4.2 | 2.59 | 5 | 0.32 | 119 | 6.2 | 0.39 | 280 | 13 | 0.4 | 4 | 19 | 648 | 6 | 6.5 | 138 |  | 1455 | 57 | 25 | 79 | 29
013M :781419:00:------:-- | 10:0006:000897 | 10:0006 | 21:0135 | 21:0135:000847 | 21:0135:000847:0001:0001:00 |  | 55.1259 | -63.4664 | NGR lake sediment grab sample | <177 micron (NGR) | 50 | 0114:s__14 | 897 | 1.96 | 253 | 0.8 | 0.88 | 272 | 17 | 37 | 38 | 5.5 | 4.14 | 8 | 0.26 | 167 | 5.4 | 0.38 | 289 | 16 | 0.38 | 4 | 24 | 551 | 6 | 6.9 | 134 |  | 1392 | 69 | 32 | 97 | 26
013M :781420:00:------:-- | 10:0006:000898 | 10:0006 | 21:0135 | 21:0135:000848 | 21:0135:000848:0001:0001:00 |  | 55.1107 | -63.5181 | NGR lake sediment grab sample | <177 micron (NGR) | 50 | 0115:s__15 | 898 | 1.99 | 356 | 0.6 | 1.01 | 137 | 9 | 32 | 22 | 2.6 | 2.14 | 9 | 0.33 | 75 | 4.5 | 0.33 | 360 | 2 | 0.49 | 3 | 16 | 554 | 7 | 5.8 | 175 |  | 1288 | 47 | 15 | 55 | 26
013M :781422:00:------:-- | 10:0006:000899 | 10:0006 | 21:0135 | 21:0135:000849 | 21:0135:000849:0001:0001:00 |  | 55.0922 | -63.4784 | NGR lake sediment grab sample | <177 micron (NGR) | 51 | 0101:s__01 | 899 | 5.98 | 765 | 1.6 | 2.3 | 120 | 15 | 60 | 17 | 3.9 | 4.91 | 20 | 1.35 | 55 | 11.4 | 1.07 | 648 | 4 | 2 | 10 | 20 | 1093 | 16 | 11.4 | 429 |  | 3342 | 94 | 22 | 84 | 80
013M :781423:00:------:-- | 10:0006:000900 | 10:0006 | 21:0135 | 21:0135:000850 | 21:0135:000850:0001:0001:00 |  | 55.096 | -63.4308 | NGR lake sediment grab sample | <177 micron (NGR) | 51 | 0102:s__02 | 900 | 0.97 | 145 | 0.3 | 0.64 | 57 | 5 | 19 | 13 | 1.4 | 0.69 | 3 | 0.14 | 30 | 4 | 0.17 | 108 | 4 | 0.19 | 2 | 11 | 320 | 3 | 2.4 | 82 |  | 612 | 19 | 8 | 40 | 10
013M :781424:00:------:-- | 10:0006:000901 | 10:0006 | 21:0135 | 21:0135:000851 | 21:0135:000851:0001:0001:00 |  | 55.0772 | -63.4222 | NGR lake sediment grab sample | <177 micron (NGR) | 51 | 0103:s__03 | 901 | 0.87 | 125 | 0.3 | 0.46 | 207 | 7 | 24 | 36 | 7 | 1.08 | 2 | 0.07 | 134 | 2.1 | 0.12 | 95 | 5 | 0.08 | 3 | 20 | 365 | 3 | 5 | 48 |  | 503 | 28 | 38 | 63 | 11
013M :781425:00:------:-- | 10:0006:000902 | 10:0006 | 21:0135 | 21:0135:000852 | 21:0135:000852:0001:0001:00 |  | 55.0321 | -63.4193 | NGR lake sediment grab sample | <177 micron (NGR) | 51 | 0104:s__04 | 902 | 7.08 | 975 | 2 | 2.74 | 140 | 15 | 61 | 27 | 5.5 | 3.48 | 20 | 1.78 | 63 | 11.1 | 1.07 | 717 | 4 | 2.38 | 12 | 25 | 1156 | 21 | 13.3 | 503 |  | 3755 | 85 | 33 | 91 | 132
013M :781426:00:------:-- | 10:0006:000903 | 10:0006 | 21:0135 | 21:0135:000853 | 21:0135:000853:0001:0001:00 |  | 55.0107 | -63.4179 | NGR lake sediment grab sample | <177 micron (NGR) | 51 | 0105:s__05 | 903 | 1.11 | 182 | 0.3 | 0.52 | 78 | 7 | 21 | 19 | 2.2 | 1 | 5 | 0.17 | 44 | 5.7 | 0.21 | 160 | 4 | 0.19 | 2 | 15 | 302 | 4 | 3.1 | 79 |  | 703 | 18 | 12 | 57 | 8
013M :781427:00:------:-- | 10:0006:000904 | 10:0006 | 21:0135 | 21:0135:000854 | 21:0135:000854:0001:0001:00 |  | 55.2016 | -63.2891 | NGR lake sediment grab sample | <177 micron (NGR) | 51 | 0106:s__06 | 904 | 3.34 | 397 | 0.9 | 0.99 | 144 | 12 | 35 | 27 | 3.5 | 3.65 | 12 | 0.55 | 87 | 6.4 | 0.46 | 580 | 7 | 0.74 | 5 | 13 | 2448 | 11 | 6.7 | 192 |  | 1869 | 59 | 21 | 74 | 41
013M :781428:00:------:-- | 10:0006:000905 | 10:0006 | 21:0135 | 21:0135:000855 | 21:0135:000855:0001:0001:00 |  | 55.2096 | -63.2728 | NGR lake sediment grab sample | <177 micron (NGR) | 51 | 0107:s__07 | 905 | 7.41 | 1070 | 1.9 | 2.99 | 105 | 13 | 67 | 15 | 4.1 | 3.45 | 23 | 1.9 | 54 | 10.2 | 1.12 | 671 | 1 | 2.51 | 12 | 18 | 1145 | 21 | 13.2 | 555 |  | 3642 | 90 | 25 | 67 | 102
013M :781429:00:------:-- | 10:0006:000906 | 10:0006 | 21:0135 | 21:0135:000856 | 21:0135:000856:0001:0001:00 |  | 55.1803 | -63.2619 | NGR lake sediment grab sample | <177 micron (NGR) | 51 | 0108:s__08 | 906 | 0.91 | 326 | 0.4 | 0.83 | 110 | 4 | 14 | 21 | 6 | 0.45 | 5 | 0.12 | 81 | 3.5 | 0.15 | 90 | 4 | 0.14 | 2 | 10 | 588 | 3 | 3.9 | 65 |  | 596 | 18 | 33 | 63 | 13
013M :781430:00:------:-- | 10:0006:000907 | 10:0006 | 21:0135 | 21:0135:000857 | 21:0135:000857:0001:0001:00 |  | 55.1639 | -63.2978 | NGR lake sediment grab sample | <177 micron (NGR) | 51 | 0109:s__09 | 907 | 1.03 | 200 | 2.3 | 0.43 | 152 | 7 | 13 | 14 | 16.4 | 0.67 | 4 | 0.08 | 124 | 2.2 | 0.11 | 182 | 11 | 0.08 | 2 | 8 | 970 | 4 | 3.3 | 37 |  | 389 | 15 | 103 | 95 | 7
013M :781431:00:------:-- | 10:0006:000908 | 10:0006 | 21:0135 | 21:0135:000858 | 21:0135:000858:0001:0001:00 |  | 55.147 | -63.3427 | NGR lake sediment grab sample | <177 micron (NGR) | 51 | 0110:s__10 | 908 | 5.89 | 725 | 1.7 | 2.13 | 152 | 19 | 66 | 29 | 4.5 | 5.39 | 17 | 1.21 | 74 | 21.5 | 1.13 | 1106 | 6 | 1.58 | 11 | 22 | 1333 | 16 | 12.7 | 382 |  | 3903 | 101 | 26 | 149 | 96
013M :781432:70:781433:10 | 10:0006:000909 | 10:0006 | 21:0135 | 21:0135:000859 | 21:0135:000859:0001:0001:00 |  | 55.1248 | -63.3244 | NGR lake sediment grab sample | <177 micron (NGR) | 51 | 0053:ffc_1 | 909 | 1.89 | 120 | 0.5 | 0.5 | 88 | 8 | 20 | 26 | 1.8 | 1.61 | 7 | 0.12 | 45 | 2 | 0.11 | 98 | 6 | 0.14 | 2 | 14 | 1540 | 5 | 3.1 | 74 |  | 558 | 33 | 11 | 71 | 10
013M :781433:10:------:-- | 10:0006:000910 | 10:0006 | 21:0135 | 21:0135:000860 | 21:0135:000860:0001:0001:00 |  | 55.1309 | -63.3074 | NGR lake sediment grab sample | <177 micron (NGR) | 51 | 0051:ffc_1 | 910 | 2.38 | 291 | 0.8 | 0.66 | 183 | 10 | 35 | 26 | 4.7 | 2.66 | 10 | 0.25 | 91 | 7.2 | 0.28 | 427 | 10 | 0.22 | 4 | 15 | 2306 | 6 | 4.9 | 79 |  | 1124 | 56 | 28 | 91 | 12
013M :781434:20:781433:10 | 10:0006:000911 | 10:0006 | 21:0135 | 21:0135:000860 | 21:0135:000860:0002:0001:00 |  | 55.1309 | -63.3074 | NGR lake sediment grab sample | <177 micron (NGR) | 51 | 0052:ffc_1 | 911 | 2.48 | 280 | 0.8 | 0.65 | 183 | 15 | 36 | 27 | 4.7 | 4.07 | 7 | 0.25 | 92 | 7.3 | 0.27 | 439 | 10 | 0.22 | 4 | 16 | 2424 | 8 | 4.9 | 76 |  | 1123 | 60 | 29 | 101 | 12
013M :781436:00:------:-- | 10:0006:000912 | 10:0006 | 21:0135 | 21:0135:000861 | 21:0135:000861:0001:0001:00 |  | 55.1228 | -63.2561 | NGR lake sediment grab sample | <177 micron (NGR) | 51 | 0111:s__11 | 912 | 2.53 | 261 | 0.9 | 0.64 | 242 | 10 | 28 | 20 | 5.4 | 2.31 | 7 | 0.24 | 112 | 6.3 | 0.25 | 343 | 8 | 0.2 | 5 | 14 | 1756 | 6 | 4.2 | 79 |  | 1022 | 46 | 33 | 93 | 11
013M :781437:00:------:-- | 10:0006:000913 | 10:0006 | 21:0135 | 21:0135:000862 | 21:0135:000862:0001:0001:00 |  | 55.1081 | -63.2693 | NGR lake sediment grab sample | <177 micron (NGR) | 51 | 0112:s__12 | 913 | 0.83 | 144 | 0.3 | 0.51 | 114 | 6 | 13 | 19 | 2.6 | 0.56 | 1 | 0.1 | 56 | 3 | 0.12 | 70 | 3 | 0.07 | 2 | 13 | 387 | 2 | 2.7 | 58 |  | 447 | 17 | 16 | 52 | 5
013M :781438:00:------:-- | 10:0006:000914 | 10:0006 | 21:0135 | 21:0135:000863 | 21:0135:000863:0001:0001:00 |  | 55.116 | -63.306 | NGR lake sediment grab sample | <177 micron (NGR) | 51 | 0113:s__13 | 914 | 1.29 | 200 | 0.5 | 0.66 | 162 | 9 | 20 | 25 | 4.3 | 1.19 | 6 | 0.16 | 87 | 6.3 | 0.2 | 100 | 24 | 0.15 | 3 | 23 | 579 | 4 | 4.3 | 83 |  | 689 | 25 | 26 | 66 | 9
013M :781439:00:------:-- | 10:0006:000915 | 10:0006 | 21:0135 | 21:0135:000864 | 21:0135:000864:0001:0001:00 |  | 55.1185 | -63.3454 | NGR lake sediment grab sample | <177 micron (NGR) | 51 | 0114:s__14 | 915 | 1.62 | 218 | 0.8 | 0.81 | 188 | 11 | 25 | 27 | 4.9 | 2.41 | 3 | 0.23 | 102 | 10.3 | 0.26 | 173 | 24 | 0.21 | 3 | 19 | 508 | 6 | 4.6 | 81 |  | 922 | 32 | 30 | 91 | 13
013M :781440:00:------:-- | 10:0006:000916 | 10:0006 | 21:0135 | 21:0135:000865 | 21:0135:000865:0001:0001:00 |  | 55.0812 | -63.372 | NGR lake sediment grab sample | <177 micron (NGR) | 51 | 0115:s__15 | 916 | 2.65 | 391 | 0.8 | 1.23 | 176 | 13 | 34 | 27 | 4.5 | 2.32 | 14 | 0.49 | 102 | 7.2 | 0.45 | 427 | 4 | 0.68 | 5 | 23 | 695 | 6 | 6.8 | 205 |  | 1568 | 38 | 27 | 105 | 39
013M :781442:00:------:-- | 10:0006:000917 | 10:0006 | 21:0135 | 21:0135:000866 | 21:0135:000866:0001:0001:00 |  | 55.0457 | -63.3676 | NGR lake sediment grab sample | <177 micron (NGR) | 52 | 0101:s__01 | 917 | 1.46 | 218 | 0.5 | 0.7 | 106 | 10 | 25 | 22 | 2.9 | 1.53 | 6 | 0.18 | 57 | 6.3 | 0.31 | 250 | 3 | 0.25 | 3 | 17 | 495 | 4 | 4.3 | 101 |  | 1015 | 27 | 18 | 77 | 14
013M :781443:00:------:-- | 10:0006:000918 | 10:0006 | 21:0135 | 21:0135:000867 | 21:0135:000867:0001:0001:00 |  | 55.0091 | -63.3466 | NGR lake sediment grab sample | <177 micron (NGR) | 52 | 0102:s__02 | 918 | 1.8 | 221 | 0.5 | 0.92 | 201 | 12 | 19 | 34 | 4.3 | 1.41 | 8 | 0.13 | 97 | 4.2 | 0.2 | 120 | 8 | 0.14 | 2 | 19 | 821 | 4 | 3.5 | 98 |  | 669 | 29 | 24 | 70 | 7
013M :781444:00:------:-- | 10:0006:000919 | 10:0006 | 21:0135 | 21:0135:000868 | 21:0135:000868:0001:0001:00 |  | 55.0214 | -63.2917 | NGR lake sediment grab sample | <177 micron (NGR) | 52 | 0103:s__03 | 919 | 1.98 | 276 | 0.6 | 0.87 | 141 | 10 | 25 | 19 | 3.4 | 1.25 | 8 | 0.37 | 71 | 6.2 | 0.36 | 223 | 2 | 0.45 | 3 | 16 | 742 | 7 | 5 | 142 |  | 1234 | 27 | 20 | 70 | 21
013M :781445:00:------:-- | 10:0006:000920 | 10:0006 | 21:0135 | 21:0135:000869 | 21:0135:000869:0001:0001:00 |  | 55.0335 | -63.2969 | NGR lake sediment grab sample | <177 micron (NGR) | 52 | 0104:s__04 | 920 | 2.61 | 398 | 0.8 | 1.09 | 108 | 9 | 30 | 21 | 2.9 | 1.38 | 6 | 0.58 | 54 | 5.7 | 0.4 | 272 | 2 | 0.66 | 5 | 16 | 590 | 9 | 6 | 194 |  | 1484 | 37 | 16 | 66 | 30
013M :781446:00:------:-- | 10:0006:000921 | 10:0006 | 21:0135 | 21:0135:000870 | 21:0135:000870:0001:0001:00 |  | 55.0787 | -63.2919 | NGR lake sediment grab sample | <177 micron (NGR) | 52 | 0105:s__05 | 921 | 1.57 | 216 | 0.5 | 0.69 | 146 | 11 | 22 | 24 | 3.6 | 1.13 | 5 | 0.21 | 76 | 5.4 | 0.24 | 250 | 3 | 0.23 | 2 | 19 | 687 | 6 | 4.5 | 108 |  | 933 | 29 | 21 | 73 | 15
013M :781447:70:781448:10 | 10:0006:000922 | 10:0006 | 21:0135 | 21:0135:000871 | 21:0135:000871:0001:0001:00 |  | 55.0726 | -63.2675 | NGR lake sediment grab sample | <177 micron (NGR) | 52 | 0053:ffc_1 | 922 | 1.51 | 133 | 0.4 | 0.56 | 124 | 8 | 18 | 24 | 3.2 | 0.85 | 5 | 0.12 | 67 | 3.6 | 0.18 | 160 | 2 | 0.12 | 1 | 18 | 753 | 5 | 3.3 | 62 |  | 597 | 22 | 19 | 53 | 8
013M :781448:10:------:-- | 10:0006:000923 | 10:0006 | 21:0135 | 21:0135:000872 | 21:0135:000872:0001:0001:00 |  | 55.0675 | -63.2454 | NGR lake sediment grab sample | <177 micron (NGR) | 52 | 0051:ffc_1 | 923 | 2.3 | 210 | 0.7 | 0.63 | 171 | 11 | 27 | 24 | 4.2 | 1.83 | 7 | 0.27 | 85 | 5.7 | 0.29 | 297 | 3 | 0.27 | 4 | 19 | 1346 | 7 | 4.4 | 84 |  | 1053 | 40 | 25 | 90 | 13
013M :781449:20:781448:10 | 10:0006:000924 | 10:0006 | 21:0135 | 21:0135:000872 | 21:0135:000872:0002:0001:00 |  | 55.0675 | -63.2454 | NGR lake sediment grab sample | <177 micron (NGR) | 52 | 0052:ffc_1 | 924 | 2.27 | 211 | 0.6 | 0.59 | 166 | 12 | 28 | 25 | 4 | 1.93 | 8 | 0.25 | 84 | 5.4 | 0.27 | 305 | 3 | 0.26 | 3 | 18 | 1372 | 6 | 4.3 | 82 |  | 1038 | 42 | 24 | 91 | 13
013M :781450:00:------:-- | 10:0006:000925 | 10:0006 | 21:0135 | 21:0135:000873 | 21:0135:000873:0001:0001:00 |  | 55.0333 | -63.1156 | NGR lake sediment grab sample | <177 micron (NGR) | 52 | 0106:s__06 | 925 | 1.17 | 104 | 0.3 | 0.49 | 73 | 9 | 17 | 16 | 2.1 | 1.03 | 2 | 0.1 | 39 | 2 | 0.15 | 121 | 2 | 0.14 | 1 | 18 | 598 | 3 | 2.4 | 72 |  | 553 | 30 | 13 | 56 | 9
013M :781451:00:------:-- | 10:0006:000926 | 10:0006 | 21:0135 | 21:0135:000874 | 21:0135:000874:0001:0001:00 |  | 55.0305 | -63.0751 | NGR lake sediment grab sample | <177 micron (NGR) | 52 | 0107:s__07 | 926 | 1.81 | 106 | 0.4 | 0.42 | 123 | 6 | 15 | 14 | 3.9 | 0.88 | 3 | 0.1 | 67 | 1.6 | 0.11 | 99 | 1 | 0.13 | 1 | 11 | 837 | 3 | 2.6 | 47 |  | 500 | 28 | 24 | 52 | 8
013M :781452:00:------:-- | 10:0006:000927 | 10:0006 | 21:0135 | 21:0135:000875 | 21:0135:000875:0001:0001:00 |  | 55.0577 | -63.0733 | NGR lake sediment grab sample | <177 micron (NGR) | 52 | 0108:s__08 | 927 | 2.71 | 259 | 0.6 | 0.86 | 107 | 14 | 19 | 15 | 3.7 | 1.72 | 7 | 0.32 | 61 | 3.3 | 0.26 | 169 | 1 | 0.43 | 3 | 15 | 1112 | 8 | 3.9 | 105 |  | 1002 | 38 | 22 | 56 | 21
013M :781453:00:------:-- | 10:0006:000928 | 10:0006 | 21:0135 | 21:0135:000876 | 21:0135:000876:0001:0001:00 |  | 55.0789 | -63.1275 | NGR lake sediment grab sample | <177 micron (NGR) | 52 | 0109:s__09 | 928 | 3.56 | 531 | 1.2 | 1.18 | 181 | 11 | 37 | 20 | 6.2 | 1.93 | 9 | 0.82 | 88 | 7.6 | 0.53 | 350 | 1 | 0.86 | 7 | 18 | 911 | 13 | 8.3 | 210 |  | 2240 | 50 | 34 | 88 | 39
013M :781454:00:------:-- | 10:0006:000929 | 10:0006 | 21:0135 | 21:0135:000877 | 21:0135:000877:0001:0001:00 |  | 55.1016 | -63.1076 | NGR lake sediment grab sample | <177 micron (NGR) | 52 | 0110:s__10 | 929 | 2.47 | 310 | 0.6 | 0.44 | 213 | 43 | 27 | 24 | 6 | 7.58 | 7 | 0.15 | 97 | 3.2 | 0.17 | 2212 | 9 | 0.15 | 1 | 20 | 2885 | 7 | 4.4 | 50 |  | 755 | 85 | 38 | 141 | 11
013M :781455:00:------:-- | 10:0006:000930 | 10:0006 | 21:0135 | 21:0135:000878 | 21:0135:000878:0001:0001:00 |  | 55.1161 | -63.1195 | NGR lake sediment grab sample | <177 micron (NGR) | 52 | 0111:s__11 | 930 | 1.33 | 168 | 0.4 | 0.5 | 203 | 8 | 13 | 24 | 7 | 0.61 | 1 | 0.11 | 100 | 2 | 0.13 | 104 | 1 | 0.13 | 2 | 16 | 561 | 5 | 3.9 | 67 |  | 533 | 17 | 38 | 41 | 10
013M :781456:00:------:-- | 10:0006:000931 | 10:0006 | 21:0135 | 21:0135:000879 | 21:0135:000879:0001:0001:00 |  | 55.128 | -63.1519 | NGR lake sediment grab sample | <177 micron (NGR) | 52 | 0112:s__12 | 931 | 2.16 | 352 | 1.1 | 0.83 | 384 | 11 | 26 | 36 | 12.1 | 1.38 | 7 | 0.47 | 202 | 5.7 | 0.31 | 233 | 4 | 0.49 | 7 | 20 | 652 | 9 | 6.4 | 134 |  | 1243 | 31 | 66 | 91 | 36
013M :781457:00:------:-- | 10:0006:000932 | 10:0006 | 21:0135 | 21:0135:000880 | 21:0135:000880:0001:0001:00 |  | 55.1645 | -63.1289 | NGR lake sediment grab sample | <177 micron (NGR) | 52 | 0113:s__13 | 932 | 0.75 | 80 | 0.2 | 0.37 | 98 | 5 | 7 | 10 | 4.6 | 0.26 | 1 | 0.04 | 57 | 1.2 | 0.06 | 40 | 1 | 0.05 | 1 | 11 | 307 | 2 | 2.3 | 37 |  | 237 | 8 | 24 | 40 | 4
013M :781458:00:------:-- | 10:0006:000933 | 10:0006 | 21:0135 | 21:0135:000881 | 21:0135:000881:0001:0001:00 |  | 55.1933 | -63.122 | NGR lake sediment grab sample | <177 micron (NGR) | 52 | 0114:s__14 | 933 | 3.36 | 296 | 1.4 | 0.64 | 323 | 11 | 29 | 25 | 10.1 | 4.37 | 12 | 0.36 | 163 | 8 | 0.32 | 531 | 19 | 0.31 | 5 | 14 | 1925 | 9 | 6 | 82 |  | 1113 | 75 | 56 | 122 | 22
013M :781459:00:------:-- | 10:0006:000934 | 10:0006 | 21:0135 | 21:0135:000882 | 21:0135:000882:0001:0001:00 |  | 55.2303 | -63.119 | NGR lake sediment grab sample | <177 micron (NGR) | 52 | 0115:s__15 | 934 | 6.47 | 945 | 2.1 | 2.05 | 142 | 17 | 52 | 12 | 4.7 | 4.38 | 18 | 1.94 | 58 | 15.5 | 0.92 | 1234 | 4 | 1.97 | 15 | 16 | 945 | 25 | 11.5 | 373 |  | 3692 | 77 | 27 | 99 | 133
013M :781462:00:------:-- | 10:0006:000935 | 10:0006 | 21:0135 | 21:0135:000883 | 21:0135:000883:0001:0001:00 |  | 55.2315 | -63.0964 | NGR lake sediment grab sample | <177 micron (NGR) | 53 | 0101:s__01 | 935 | 6.22 | 1026 | 2 | 2.1 | 150 | 12 | 45 | 26 | 5.7 | 2.47 | 15 | 1.94 | 74 | 9 | 0.73 | 517 | 5 | 2.08 | 11 | 17 | 808 | 19 | 10.6 | 429 |  | 2824 | 62 | 33 | 88 | 106
013M :781464:00:------:-- | 10:0006:000936 | 10:0006 | 21:0135 | 21:0135:000884 | 21:0135:000884:0001:0001:00 |  | 55.2076 | -63.0957 | NGR lake sediment grab sample | <177 micron (NGR) | 53 | 0102:s__02 | 936 | 1.64 | 144 | 0.5 | 0.56 | 254 | 8 | 17 | 16 | 6.1 | 0.89 | 4 | 0.15 | 136 | 5.9 | 0.23 | 150 | 3 | 0.14 | 2 | 12 | 607 | 5 | 3.8 | 61 |  | 727 | 23 | 32 | 58 | 10
013M :781465:00:------:-- | 10:0006:000937 | 10:0006 | 21:0135 | 21:0135:000885 | 21:0135:000885:0001:0001:00 |  | 55.1759 | -63.0691 | NGR lake sediment grab sample | <177 micron (NGR) | 53 | 0103:s__03 | 937 | 1.25 | 226 | 0.7 | 0.57 | 276 | 9 | 20 | 17 | 8.8 | 1.02 | 5 | 0.21 | 131 | 6.5 | 0.19 | 162 | 7 | 0.2 | 4 | 16 | 427 | 8 | 3.9 | 73 |  | 749 | 21 | 45 | 72 | 18
013M :781466:00:------:-- | 10:0006:000938 | 10:0006 | 21:0135 | 21:0135:000886 | 21:0135:000886:0001:0001:00 |  | 55.1487 | -63.072 | NGR lake sediment grab sample | <177 micron (NGR) | 53 | 0104:s__04 | 938 | 7.44 | 1063 | 2.3 | 2.53 | 213 | 18 | 60 | 34 | 7.8 | 3.89 | 21 | 2.17 | 100 | 17.6 | 1.18 | 651 | 5 | 2.14 | 17 | 27 | 1060 | 25 | 13.9 | 400 |  | 4208 | 84 | 46 | 110 | 98
013M :781467:00:------:-- | 10:0006:000939 | 10:0006 | 21:0135 | 21:0135:000887 | 21:0135:000887:0001:0001:00 |  | 55.1388 | -63.0301 | NGR lake sediment grab sample | <177 micron (NGR) | 53 | 0105:s__05 | 939 | 2.08 | 213 | 0.7 | 0.58 | 182 | 7 | 22 | 20 | 4.6 | 1.41 | 7 | 0.26 | 91 | 5 | 0.26 | 190 | 4 | 0.24 | 3 | 17 | 881 | 7 | 4.1 | 71 |  | 757 | 51 | 33 | 78 | 16
013M :781468:00:------:-- | 10:0006:000940 | 10:0006 | 21:0135 | 21:0135:000888 | 21:0135:000888:0001:0001:00 |  | 55.1035 | -63.024 | NGR lake sediment grab sample | <177 micron (NGR) | 53 | 0106:s__06 | 940 | 2.77 | 299 | 0.7 | 0.84 | 182 | 18 | 22 | 14 | 4.6 | 2.16 | 8 | 0.31 | 76 | 4.3 | 0.33 | 845 | 3 | 0.42 | 3 | 17 | 1097 | 9 | 4.6 | 104 |  | 1115 | 55 | 29 | 167 | 24
013M :781469:00:------:-- | 10:0006:000941 | 10:0006 | 21:0135 | 21:0135:000889 | 21:0135:000889:0001:0001:00 |  | 55.0727 | -63.0233 | NGR lake sediment grab sample | <177 micron (NGR) | 53 | 0107:s__07 | 941 | 1.11 | 150 | 0.2 | 0.49 | 74 | 6 | 13 | 11 | 3.1 | 0.52 | 4 | 0.12 | 39 | 2.5 | 0.16 | 71 | 2 | 0.16 | 1 | 13 | 395 | 4 | 2.7 | 57 |  | 543 | 16 | 16 | 40 | 10
013M :781470:70:781471:10 | 10:0006:000942 | 10:0006 | 21:0135 | 21:0135:000890 | 21:0135:000890:0001:0001:00 |  | 55.0791 | -62.9801 | NGR lake sediment grab sample | <177 micron (NGR) | 53 | 0053:ffc_1 | 942 | 0.95 | 62 | 0.2 | 0.42 | 63 | 7 | 10 | 13 | 2.7 | 0.43 | 6 | 0.06 | 37 | 1 | 0.08 | 72 | 2 | 0.07 | 3 | 9 | 516 | 3 | 2.2 | 52 |  | 271 | 22 | 17 | 34 | 7
013M :781471:10:------:-- | 10:0006:000943 | 10:0006 | 21:0135 | 21:0135:000891 | 21:0135:000891:0001:0001:00 |  | 55.0647 | -62.9781 | NGR lake sediment grab sample | <177 micron (NGR) | 53 | 0051:ffc_1 | 943 | 0.91 | 90 | 0.2 | 0.45 | 62 | 6 | 15 | 9 | 2.2 | 0.47 | 3 | 0.08 | 30 | 1.5 | 0.12 | 85 | 1 | 0.11 | 1 | 9 | 751 | 2 | 2.2 | 42 |  | 374 | 22 | 13 | 32 | 8
013M :781472:20:781471:10 | 10:0006:000944 | 10:0006 | 21:0135 | 21:0135:000891 | 21:0135:000891:0002:0001:00 |  | 55.0647 | -62.9781 | NGR lake sediment grab sample | <177 micron (NGR) | 53 | 0052:ffc_1 | 944 | 0.94 | 92 | 0.2 | 0.47 | 60 | 6 | 15 | 9 | 2.4 | 0.47 | 4 | 0.09 | 33 | 1.6 | 0.13 | 87 | 1 | 0.12 | 1 | 9 | 782 | 3 | 2.4 | 45 |  | 399 | 24 | 13 | 33 | 9
013M :781473:00:------:-- | 10:0006:000945 | 10:0006 | 21:0135 | 21:0135:000892 | 21:0135:000892:0001:0001:00 |  | 55.0455 | -62.9827 | NGR lake sediment grab sample | <177 micron (NGR) | 53 | 0108:s__08 | 945 | 2.3 | 194 | 0.5 | 0.53 | 134 | 13 | 24 | 21 | 4.4 | 3.43 | 5 | 0.16 | 68 | 2.6 | 0.19 | 390 | 5 | 0.19 | 1 | 12 | 2836 | 6 | 4.1 | 59 |  | 664 | 79 | 28 | 99 | 12
013M :781474:00:------:-- | 10:0006:000946 | 10:0006 | 21:0135 | 21:0135:000893 | 21:0135:000893:0001:0001:00 |  | 55.0339 | -63.0372 | NGR lake sediment grab sample | <177 micron (NGR) | 53 | 0109:s__09 | 946 | 6.47 | 917 | 1.9 | 2.19 | 201 | 17 | 50 | 29 | 7.2 | 3.7 | 21 | 1.61 | 94 | 11.6 | 0.9 | 714 | 2 | 1.77 | 13 | 26 | 2451 | 21 | 11.9 | 358 |  | 3545 | 81 | 42 | 121 | 97
013M :781475:00:------:-- | 10:0006:000947 | 10:0006 | 21:0135 | 21:0135:000894 | 21:0135:000894:0001:0001:00 |  | 55.0086 | -63.0466 | NGR lake sediment grab sample | <177 micron (NGR) | 53 | 0110:s__10 | 947 | 3.2 | 529 | 0.8 | 0.74 | 189 | 27 | 29 | 23 | 5.1 | 8.56 | 7 | 0.29 | 95 | 4.9 | 0.29 | 3247 | 9 | 0.32 | 1 | 17 | 3222 | 8 | 4.9 | 97 |  | 1096 | 87 | 35 | 159 | 20
013M :781476:00:------:-- | 10:0006:000948 | 10:0006 | 21:0135 | 21:0135:000895 | 21:0135:000895:0001:0001:00 |  | 55.0117 | -62.9577 | NGR lake sediment grab sample | <177 micron (NGR) | 53 | 0111:s__11 | 948 | 1.29 | 155 | 0.3 | 0.58 | 55 | 9 | 17 | 9 | 1.9 | 0.84 | 5 | 0.18 | 28 | 2.4 | 0.17 | 227 | 2 | 0.22 | 1 | 8 | 825 | 4 | 2.6 | 63 |  | 638 | 46 | 11 | 45 | 14
013M :781477:00:------:-- | 10:0006:000949 | 10:0006 | 21:0135 | 21:0135:000896 | 21:0135:000896:0001:0001:00 |  | 55.021 | -62.9016 | NGR lake sediment grab sample | <177 micron (NGR) | 53 | 0112:s__12 | 949 | 0.95 | 123 | 0.2 | 0.65 | 31 | 5 | 11 | 14 | 1.4 | 0.39 | 3 | 0.11 | 17 | 1.9 | 0.11 | 72 | 1 | 0.15 | 1 | 10 | 580 | 3 | 2 | 65 |  | 472 | 12 | 7 | 52 | 9
013M :781478:00:------:-- | 10:0006:000950 | 10:0006 | 21:0135 | 21:0135:000897 | 21:0135:000897:0001:0001:00 |  | 55.0357 | -62.8733 | NGR lake sediment grab sample | <177 micron (NGR) | 53 | 0113:s__13 | 950 | 1.48 | 174 | 0.2 | 0.61 | 47 | 5 | 13 | 14 | 2 | 0.7 | 5 | 0.16 | 22 | 3 | 0.18 | 90 | 1 | 0.16 | 1 | 13 | 721 | 4 | 2.6 | 62 |  | 515 | 19 | 11 | 51 | 13
013M :781479:00:------:-- | 10:0006:000951 | 10:0006 | 21:0135 | 21:0135:000898 | 21:0135:000898:0001:0001:00 |  | 55.0461 | -62.8936 | NGR lake sediment grab sample | <177 micron (NGR) | 53 | 0114:s__14 | 951 | 1.29 | 188 | 0.2 | 0.68 | 28 | 6 | 14 | 10 | 1.4 | 0.61 | 3 | 0.15 | 18 | 2.8 | 0.18 | 118 | 1 | 0.21 | 1 | 10 | 680 | 5 | 2.4 | 71 |  | 610 | 26 | 8 | 45 | 14
013M :781480:00:------:-- | 10:0006:000952 | 10:0006 | 21:0135 | 21:0135:000899 | 21:0135:000899:0001:0001:00 |  | 55.0603 | -62.8596 | NGR lake sediment grab sample | <177 micron (NGR) | 53 | 0115:s__15 | 952 | 2.16 | 177 | 0.4 | 0.52 | 68 | 8 | 21 | 14 | 2.8 | 1.53 | 8 | 0.24 | 37 | 4 | 0.25 | 278 | 1 | 0.27 | 2 | 15 | 1384 | 6 | 4 | 65 |  | 822 | 47 | 18 | 60 | 20
013M :781482:00:------:-- | 10:0006:000953 | 10:0006 | 21:0135 | 21:0135:000900 | 21:0135:000900:0001:0001:00 |  | 55.0749 | -62.9225 | NGR lake sediment grab sample | <177 micron (NGR) | 54 | 0101:s__01 | 953 | 2.24 | 324 | 0.4 | 0.8 | 51 | 6 | 21 | 9 | 1.4 | 1.42 | 5 | 0.32 | 27 | 3.6 | 0.27 | 347 | 1 | 0.39 | 2 | 9 | 2058 | 5 | 3.6 | 101 |  | 915 | 41 | 12 | 54 | 24
013M :781483:00:------:-- | 10:0006:000954 | 10:0006 | 21:0135 | 21:0135:000901 | 21:0135:000901:0001:0001:00 |  | 55.0925 | -62.9285 | NGR lake sediment grab sample | <177 micron (NGR) | 54 | 0102:s__02 | 954 | 2.79 | 388 | 0.5 | 0.62 | 96 | 20 | 22 | 13 | 3.9 | 6.35 | 9 | 0.32 | 47 | 3.9 | 0.25 | 1013 | 3 | 0.33 | 2 | 12 | 2948 | 7 | 4 | 88 |  | 955 | 49 | 19 | 104 | 29
013M :781484:00:------:-- | 10:0006:000955 | 10:0006 | 21:0135 | 21:0135:000902 | 21:0135:000902:0001:0001:00 |  | 55.0964 | -62.9596 | NGR lake sediment grab sample | <177 micron (NGR) | 54 | 0103:s__03 | 955 | 1.85 | 257 | 0.4 | 0.75 | 69 | 8 | 18 | 6 | 2.5 | 1.04 | 5 | 0.3 | 33 | 3.3 | 0.26 | 243 | 1 | 0.38 | 2 | 10 | 608 | 6 | 3.8 | 98 |  | 916 | 27 | 14 | 53 | 25
013M :781485:00:------:-- | 10:0006:000956 | 10:0006 | 21:0135 | 21:0135:000903 | 21:0135:000903:0001:0001:00 |  | 55.1301 | -62.9829 | NGR lake sediment grab sample | <177 micron (NGR) | 54 | 0104:s__04 | 956 | 3.41 | 340 | 1 | 0.66 | 146 | 13 | 29 | 19 | 4.7 | 9.54 | 9 | 0.27 | 73 | 3.5 | 0.24 | 1413 | 9 | 0.32 | 2 | 13 | 4451 | 9 | 5.3 | 92 |  | 1010 | 105 | 30 | 186 | 27
013M :781486:70:781487:10 | 10:0006:000957 | 10:0006 | 21:0135 | 21:0135:000904 | 21:0135:000904:0001:0001:00 |  | 55.1577 | -63.0129 | NGR lake sediment grab sample | <177 micron (NGR) | 54 | 0053:ffc_1 | 957 | 2.43 | 314 | 1.2 | 0.77 | 344 | 13 | 27 | 26 | 12.7 | 2.06 | 2 | 0.3 | 197 | 6.1 | 0.27 | 263 | 6 | 0.29 | 6 | 20 | 1025 | 8 | 6.2 | 88 |  | 978 | 55 | 73 | 112 | 29
013M :781487:10:------:-- | 10:0006:000958 | 10:0006 | 21:0135 | 21:0135:000905 | 21:0135:000905:0001:0001:00 |  | 55.1752 | -63.0071 | NGR lake sediment grab sample | <177 micron (NGR) | 54 | 0051:ffc_1 | 958 | 1.87 | 309 | 1 | 0.58 | 251 | 8 | 19 | 15 | 9.3 | 1.21 | 5 | 0.32 | 138 | 6.5 | 0.24 | 151 | 2 | 0.28 | 3 | 15 | 590 | 9 | 4.6 | 84 |  | 795 | 27 | 46 | 87 | 20
013M :781488:20:781487:10 | 10:0006:000959 | 10:0006 | 21:0135 | 21:0135:000905 | 21:0135:000905:0002:0001:00 |  | 55.1752 | -63.0071 | NGR lake sediment grab sample | <177 micron (NGR) | 54 | 0052:ffc_1 | 959 | 1.88 | 314 | 1 | 0.59 | 244 | 7 | 19 | 15 | 8.2 | 1.2 | 7 | 0.33 | 138 | 6.5 | 0.24 | 149 | 2 | 0.28 | 4 | 14 | 592 | 8 | 4.6 | 84 |  | 806 | 27 | 46 | 88 | 20
013M :781489:00:------:-- | 10:0006:000960 | 10:0006 | 21:0135 | 21:0135:000906 | 21:0135:000906:0001:0001:00 |  | 55.2103 | -63.0439 | NGR lake sediment grab sample | <177 micron (NGR) | 54 | 0105:s__05 | 960 | 1.31 | 178 | 0.6 | 0.48 | 209 | 5 | 16 | 10 | 7.4 | 0.69 | 7 | 0.17 | 115 | 4.9 | 0.17 | 109 | 2 | 0.16 | 3 | 11 | 449 | 4 | 3.1 | 66 |  | 647 | 17 | 39 | 65 | 14
013M :781491:00:------:-- | 10:0006:000961 | 10:0006 | 21:0135 | 21:0135:000907 | 21:0135:000907:0001:0001:00 |  | 55.3746 | -63.1893 | NGR lake sediment grab sample | <177 micron (NGR) | 54 | 0106:s__06 | 961 | 3.25 | 1053 | 1.6 | 0.72 | 99 | 4 | 18 | 10 | 7.8 | 1.13 | 11 | 1.04 | 83 | 4.7 | 0.2 | 281 | 2 | 0.87 | 11 | 7 | 1700 | 14 | 5.7 | 142 |  | 2008 | 26 | 37 | 49 | 81
013M :781492:00:------:-- | 10:0006:000962 | 10:0006 | 21:0135 | 21:0135:000908 | 21:0135:000908:0001:0001:00 |  | 55.3868 | -63.2032 | NGR lake sediment grab sample | <177 micron (NGR) | 54 | 0107:s__07 | 962 | 6.72 | 1202 | 2.9 | 1.83 | 204 | 7 | 32 | 8 | 8.9 | 2.75 | 18 | 2.26 | 85 | 11.6 | 0.52 | 501 | 4 | 2.32 | 20 | 9 | 921 | 31 | 10.6 | 340 |  | 3175 | 48 | 45 | 95 | 129
013M :781493:00:------:-- | 10:0006:000963 | 10:0006 | 21:0135 | 21:0135:000909 | 21:0135:000909:0001:0001:00 |  | 55.2367 | -63.0133 | NGR lake sediment grab sample | <177 micron (NGR) | 54 | 0108:s__08 | 963 | 3.59 | 397 | 1.5 | 0.74 | 327 | 16 | 35 | 22 | 9.2 | 7.17 | 15 | 0.49 | 157 | 8.2 | 0.38 | 801 | 25 | 0.41 | 5 | 15 | 2015 | 12 | 6.8 | 109 |  | 1448 | 84 | 52 | 165 | 32
013M :781494:00:------:-- | 10:0006:000964 | 10:0006 | 21:0135 | 21:0135:000910 | 21:0135:000910:0001:0001:00 |  | 55.2372 | -62.9924 | NGR lake sediment grab sample | <177 micron (NGR) | 54 | 0109:s__09 | 964 | 1.71 | 302 | 0.6 | 0.53 | 233 | 8 | 19 | 16 | 7 | 0.99 | 5 | 0.27 | 122 | 8.3 | 0.25 | 124 | 4 | 0.17 | 4 | 14 | 392 | 7 | 3.9 | 63 |  | 807 | 21 | 35 | 83 | 17
013M :781495:00:------:-- | 10:0006:000965 | 10:0006 | 21:0135 | 21:0135:000911 | 21:0135:000911:0001:0001:00 |  | 55.208 | -62.955 | NGR lake sediment grab sample | <177 micron (NGR) | 54 | 0110:s__10 | 965 | 1.15 | 203 | 0.7 | 0.66 | 184 | 4 | 16 | 16 | 4.6 | 0.9 | 4 | 0.16 | 102 | 3.4 | 0.17 | 159 | 3 | 0.16 | 3 | 10 | 549 | 6 | 3.6 | 78 |  | 668 | 25 | 31 | 47 | 14
013M :781496:00:------:-- | 10:0006:000966 | 10:0006 | 21:0135 | 21:0135:000912 | 21:0135:000912:0001:0001:00 |  | 55.1799 | -62.9506 | NGR lake sediment grab sample | <177 micron (NGR) | 54 | 0111:s__11 | 966 | 2.67 | 351 | 0.9 | 0.63 | 90 | 10 | 29 | 16 | 3 | 1.82 | 7 | 0.69 | 41 | 16.2 | 0.33 | 524 | 2 | 0.38 | 4 | 18 | 748 | 12 | 5.5 | 100 |  | 1517 | 54 | 19 | 82 | 39
013M :781497:00:------:-- | 10:0006:000967 | 10:0006 | 21:0135 | 21:0135:000913 | 21:0135:000913:0001:0001:00 |  | 55.1957 | -62.9083 | NGR lake sediment grab sample | <177 micron (NGR) | 54 | 0112:s__12 | 967 | 3.17 | 460 | 0.9 | 1.02 | 128 | 11 | 27 | 10 | 4.8 | 2.33 | 9 | 0.73 | 57 | 6.7 | 0.5 | 727 | 2 | 0.77 | 6 | 14 | 920 | 12 | 6.9 | 164 |  | 2045 | 42 | 25 | 119 | 56
013M :781498:00:------:-- | 10:0006:000968 | 10:0006 | 21:0135 | 21:0135:000914 | 21:0135:000914:0001:0001:00 |  | 55.1762 | -62.8937 | NGR lake sediment grab sample | <177 micron (NGR) | 54 | 0113:s__13 | 968 | 1.13 | 150 | 0.3 | 0.45 | 69 | 6 | 14 | 9 | 2.8 | 0.8 | 1 | 0.14 | 35 | 3.3 | 0.14 | 129 | 1 | 0.15 | 1 | 10 | 664 | 4 | 2.5 | 62 |  | 481 | 18 | 12 | 40 | 13
013M :781499:00:------:-- | 10:0006:000969 | 10:0006 | 21:0135 | 21:0135:000915 | 21:0135:000915:0001:0001:00 |  | 55.1676 | -62.8688 | NGR lake sediment grab sample | <177 micron (NGR) | 54 | 0114:s__14 | 969 | 1.6 | 207 | 0.4 | 0.57 | 79 | 7 | 16 | 7 | 2.5 | 1.06 | 6 | 0.23 | 39 | 2.5 | 0.19 | 264 | 1 | 0.27 | 1 | 9 | 894 | 3 | 3.6 | 79 |  | 740 | 20 | 18 | 43 | 23
013M :781500:00:------:-- | 10:0006:000970 | 10:0006 | 21:0135 | 21:0135:000916 | 21:0135:000916:0001:0001:00 |  | 55.1456 | -62.9069 | NGR lake sediment grab sample | <177 micron (NGR) | 54 | 0115:s__15 | 970 | 1.74 | 163 | 0.3 | 0.42 | 72 | 6 | 18 | 8 | 2 | 1.5 | 6 | 0.18 | 40 | 2.8 | 0.18 | 184 | 2 | 0.2 | 1 | 10 | 1063 | 6 | 3.4 | 56 |  | 615 | 36 | 17 | 65 | 18
013M :781502:00:------:-- | 10:0006:000971 | 10:0006 | 21:0135 | 21:0135:000917 | 21:0135:000917:0001:0001:00 |  | 55.1331 | -62.8572 | NGR lake sediment grab sample | <177 micron (NGR) | 55 | 0101:s__01 | 971 | 1.75 | 126 | 0.4 | 0.36 | 80 | 7 | 19 | 8 | 2.2 | 2.45 | 6 | 0.15 | 35 | 2.5 | 0.15 | 231 | 4 | 0.15 | 1 | 8 | 1431 | 5 | 2.8 | 43 |  | 515 | 57 | 16 | 62 | 13
013M :781503:00:------:-- | 10:0006:000972 | 10:0006 | 21:0135 | 21:0135:000918 | 21:0135:000918:0001:0001:00 |  | 55.1086 | -62.8488 | NGR lake sediment grab sample | <177 micron (NGR) | 55 | 0102:s__02 | 972 | 0.96 | 121 | 0.2 | 0.44 | 33 | 4 | 16 | 9 | 0.6 | 0.73 | 1 | 0.08 | 24 | 2.7 | 0.13 | 100 | 1 | 0.09 | 2 | 9 | 387 | 2 | 2.3 | 46 |  | 320 | 20 | 10 | 34 | 8
013M :781505:00:------:-- | 10:0006:000973 | 10:0006 | 21:0135 | 21:0135:000919 | 21:0135:000919:0001:0001:00 |  | 55.0819 | -62.8075 | NGR lake sediment grab sample | <177 micron (NGR) | 55 | 0103:s__03 | 973 | 1 | 123 | 0.2 | 0.88 | 32 | 5 | 16 | 11 | 1.1 | 1.44 | 2 | 0.09 | 15 | 1.5 | 0.16 | 213 | 1 | 0.12 | 2 | 12 | 785 | 6 | 1.7 | 66 |  | 332 | 27 | 5 | 28 | 9
013M :781506:00:------:-- | 10:0006:000974 | 10:0006 | 21:0135 | 21:0135:000920 | 21:0135:000920:0001:0001:00 |  | 55.0967 | -62.7898 | NGR lake sediment grab sample | <177 micron (NGR) | 55 | 0104:s__04 | 974 | 3.3 | 311 | 0.6 | 1.02 | 75 | 11 | 28 | 15 | 3.5 | 2.34 | 9 | 0.44 | 47 | 4.6 | 0.35 | 271 | 1 | 0.58 | 6 | 16 | 1021 | 8 | 5.4 | 144 |  | 1146 | 52 | 23 | 96 | 36
013M :781507:00:------:-- | 10:0006:000975 | 10:0006 | 21:0135 | 21:0135:000921 | 21:0135:000921:0001:0001:00 |  | 55.0985 | -62.7356 | NGR lake sediment grab sample | <177 micron (NGR) | 55 | 0105:s__05 | 975 | 6.68 | 767 | 1.6 | 1.87 | 144 | 13 | 48 | 28 | 5.8 | 2.95 | 17 | 1.5 | 64 | 11.3 | 0.93 | 500 | 1 | 1.54 | 14 | 27 | 1660 | 19 | 11.2 | 295 |  | 3300 | 67 | 34 | 87 | 100
013M :781508:70:781509:10 | 10:0006:000976 | 10:0006 | 21:0135 | 21:0135:000922 | 21:0135:000922:0001:0001:00 |  | 55.1126 | -62.7102 | NGR lake sediment grab sample | <177 micron (NGR) | 55 | 0053:ffc_1 | 976 | 1.52 | 85 | 0.2 | 0.49 | 45 | 7 | 14 | 13 | 1.6 | 0.56 | 5 | 0.08 | 24 | 2 | 0.14 | 75 | 1 | 0.12 | 1 | 16 | 394 | 3 | 2.1 | 56 |  | 324 | 20 | 12 | 41 | 7
013M :781509:10:------:-- | 10:0006:000977 | 10:0006 | 21:0135 | 21:0135:000923 | 21:0135:000923:0001:0001:00 |  | 55.111 | -62.6919 | NGR lake sediment grab sample | <177 micron (NGR) | 55 | 0051:ffc_1 | 977 | 2.07 | 121 | 0.3 | 0.55 | 54 | 8 | 21 | 18 | 1.9 | 1.13 | 10 | 0.13 | 25 | 3.4 | 0.23 | 112 | 1 | 0.19 | 2 | 22 | 516 | 6 | 2.7 | 71 |  | 502 | 24 | 11 | 55 | 12
013M :781510:20:781509:10 | 10:0006:000978 | 10:0006 | 21:0135 | 21:0135:000923 | 21:0135:000923:0002:0001:00 |  | 55.111 | -62.6919 | NGR lake sediment grab sample | <177 micron (NGR) | 55 | 0052:ffc_1 | 978 | 2.02 | 118 | 0.2 | 0.58 | 44 | 8 | 21 | 17 | 1.7 | 0.97 | 1 | 0.12 | 25 | 2.9 | 0.22 | 107 | 1 | 0.18 | 2 | 21 | 490 | 5 | 2.6 | 71 |  | 461 | 21 | 11 | 55 | 10
013M :781511:00:------:-- | 10:0006:000979 | 10:0006 | 21:0135 | 21:0135:000924 | 21:0135:000924:0001:0001:00 |  | 55.1069 | -62.6422 | NGR lake sediment grab sample | <177 micron (NGR) | 55 | 0106:s__06 | 979 | 3.83 | 311 | 0.5 | 1.25 | 48 | 13 | 27 | 17 | 1.9 | 1.5 | 11 | 0.49 | 28 | 5 | 0.48 | 261 | 1 | 0.65 | 4 | 27 | 593 | 10 | 4.3 | 164 |  | 1251 | 34 | 13 | 76 | 33
013M :781512:00:------:-- | 10:0006:000980 | 10:0006 | 21:0135 | 21:0135:000925 | 21:0135:000925:0001:0001:00 |  | 55.0955 | -62.5926 | NGR lake sediment grab sample | <177 micron (NGR) | 55 | 0107:s__07 | 980 | 3.77 | 358 | 0.6 | 1.26 | 60 | 10 | 30 | 16 | 2.4 | 1.29 | 8 | 0.54 | 30 | 5.3 | 0.44 | 251 | 1 | 0.72 | 5 | 21 | 736 | 10 | 5 | 173 |  | 1460 | 39 | 14 | 65 | 40
013M :781513:00:------:-- | 10:0006:000981 | 10:0006 | 21:0135 | 21:0135:000926 | 21:0135:000926:0001:0001:00 |  | 55.0961 | -62.5244 | NGR lake sediment grab sample | <177 micron (NGR) | 55 | 0108:s__08 | 981 | 4.1 | 399 | 0.7 | 1.2 | 70 | 10 | 35 | 17 | 3 | 1.69 | 9 | 0.65 | 36 | 6.6 | 0.53 | 263 | 1 | 0.76 | 6 | 21 | 757 | 10 | 5.9 | 170 |  | 1766 | 47 | 19 | 62 | 47
013M :781514:00:------:-- | 10:0006:000982 | 10:0006 | 21:0135 | 21:0135:000927 | 21:0135:000927:0001:0001:00 |  | 55.1035 | -62.4496 | NGR lake sediment grab sample | <177 micron (NGR) | 55 | 0109:s__09 | 982 | 6.39 | 388 | 0.5 | 2.56 | 41 | 7 | 15 | 9 | 1.7 | 0.99 | 11 | 0.71 | 21 | 4.7 | 0.31 | 192 | 1 | 1.47 | 4 | 9 | 287 | 12 | 3.1 | 319 |  | 1008 | 28 | 10 | 46 | 19
013M :781515:00:------:-- | 10:0006:000983 | 10:0006 | 21:0135 | 21:0135:000928 | 21:0135:000928:0001:0001:00 |  | 55.1064 | -62.4317 | NGR lake sediment grab sample | <177 micron (NGR) | 55 | 0110:s__10 | 983 | 1.94 | 127 | 0.2 | 0.76 | 23 | 4 | 15 | 10 | 1.3 | 0.56 | 5 | 0.14 | 17 | 2.1 | 0.18 | 87 | 1 | 0.27 | 1 | 9 | 314 | 5 | 2.3 | 86 |  | 577 | 20 | 9 | 31 | 14
013M :781516:00:------:-- | 10:0006:000984 | 10:0006 | 21:0135 | 21:0135:000929 | 21:0135:000929:0001:0001:00 |  | 55.1432 | -62.3934 | NGR lake sediment grab sample | <177 micron (NGR) | 55 | 0111:s__11 | 984 | 2.09 | 86 | 0.2 | 0.4 | 24 | 8 | 15 | 14 | 1 | 1.42 | 6 | 0.11 | 14 | 0.1 | 0.18 | 94 | 1 | 0.12 | 3 | 13 | 399 | 5 | 2.1 | 50 |  | 334 | 34 | 7 | 47 | 9
013M :781517:00:------:-- | 10:0006:000985 | 10:0006 | 21:0135 | 21:0135:000930 | 21:0135:000930:0001:0001:00 |  | 55.1597 | -62.3989 | NGR lake sediment grab sample | <177 micron (NGR) | 55 | 0112:s__12 | 985 | 1.81 | 93 | 0.2 | 0.46 | 29 | 5 | 10 | 9 | 2.1 | 0.49 | 4 | 0.09 | 21 | 1.8 | 0.11 | 72 | 1 | 0.14 | 2 | 8 | 360 | 5 | 2 | 60 |  | 354 | 16 | 12 | 31 | 9
013M :781518:00:------:-- | 10:0006:000986 | 10:0006 | 21:0135 | 21:0135:000931 | 21:0135:000931:0001:0001:00 |  | 55.1653 | -62.341 | NGR lake sediment grab sample | <177 micron (NGR) | 55 | 0113:s__13 | 986 | 2.62 | 188 | 0.3 | 0.87 | 34 | 9 | 21 | 14 | 1.6 | 1.04 | 7 | 0.22 | 19 | 3 | 0.28 | 151 | 1 | 0.38 | 3 | 14 | 437 | 6 | 2.9 | 106 |  | 698 | 30 | 9 | 43 | 18
013M :781519:00:------:-- | 10:0006:000987 | 10:0006 | 21:0135 | 21:0135:000932 | 21:0135:000932:0001:0001:00 |  | 55.2124 | -62.3417 | NGR lake sediment grab sample | <177 micron (NGR) | 55 | 0114:s__14 | 987 | 7.1 | 292 | 0.5 | 1.78 | 35 | 10 | 24 | 17 | 1.7 | 2.53 | 11 | 0.42 | 22 | 5.1 | 0.44 | 281 | 1 | 0.91 | 4 | 18 | 1773 | 13 | 3.9 | 204 |  | 1077 | 33 | 9 | 72 | 25
013M :781520:00:------:-- | 10:0006:000988 | 10:0006 | 21:0135 | 21:0135:000933 | 21:0135:000933:0001:0001:00 |  | 55.2275 | -62.3379 | NGR lake sediment grab sample | <177 micron (NGR) | 55 | 0115:s__15 | 988 | 6.56 | 308 | 0.5 | 2.08 | 32 | 9 | 24 | 13 | 1.7 | 1.62 | 14 | 0.5 | 22 | 5.9 | 0.45 | 196 | 1 | 1.04 | 5 | 17 | 693 | 12 | 4.1 | 237 |  | 1150 | 34 | 10 | 58 | 30
013M :781522:00:------:-- | 10:0006:000989 | 10:0006 | 21:0135 | 21:0135:000934 | 21:0135:000934:0001:0001:00 |  | 55.2772 | -62.2362 | NGR lake sediment grab sample | <177 micron (NGR) | 56 | 0101:s__01 | 989 | 8.4 | 595 | 1 | 3.07 | 81 | 10 | 33 | 10 | 2.9 | 2.32 | 17 | 1.07 | 39 | 6.8 | 0.66 | 373 | 1 | 1.78 | 9 | 16 | 791 | 16 | 6.8 | 357 |  | 2066 | 48 | 18 | 62 | 71
013M :781523:00:------:-- | 10:0006:000990 | 10:0006 | 21:0135 | 21:0135:000935 | 21:0135:000935:0001:0001:00 |  | 55.3053 | -62.1777 | NGR lake sediment grab sample | <177 micron (NGR) | 56 | 0102:s__02 | 990 | 7.21 | 836 | 1.8 | 2.08 | 208 | 13 | 33 | 18 | 6.5 | 3.12 | 21 | 1.75 | 70 | 9.3 | 0.62 | 1247 | 3 | 1.82 | 16 | 14 | 1443 | 20 | 10.2 | 306 |  | 3244 | 58 | 39 | 84 | 136
013M :781525:00:------:-- | 10:0006:000991 | 10:0006 | 21:0135 | 21:0135:000936 | 21:0135:000936:0001:0001:00 |  | 55.3243 | -62.1852 | NGR lake sediment grab sample | <177 micron (NGR) | 56 | 0103:s__03 | 991 | 5.64 | 410 | 0.9 | 1.17 | 193 | 57 | 27 | 24 | 5.3 | 10.04 | 20 | 0.67 | 89 | 4.9 | 0.33 | 10895 | 6 | 0.79 | 6 | 12 | 2147 | 15 | 5.6 | 158 |  | 1607 | 69 | 39 | 95 | 46
013M :781526:70:781527:10 | 10:0006:000992 | 10:0006 | 21:0135 | 21:0135:000937 | 21:0135:000937:0001:0001:00 |  | 55.3508 | -62.1854 | NGR lake sediment grab sample | <177 micron (NGR) | 56 | 0053:ffc_1 | 992 | 4.43 | 415 | 1 | 1.24 | 151 | 20 | 25 | 19 | 5.2 | 3.51 | 18 | 0.71 | 81 | 5.3 | 0.4 | 463 | 3 | 0.82 | 7 | 15 | 1126 | 13 | 6.7 | 166 |  | 1700 | 56 | 33 | 81 | 45
013M :781527:10:------:-- | 10:0006:000993 | 10:0006 | 21:0135 | 21:0135:000938 | 21:0135:000938:0001:0001:00 |  | 55.37 | -62.1837 | NGR lake sediment grab sample | <177 micron (NGR) | 56 | 0051:ffc_1 | 993 | 3.63 | 423 | 1 | 1.23 | 187 | 9 | 26 | 19 | 6.3 | 1.95 | 13 | 0.68 | 101 | 5.6 | 0.39 | 257 | 4 | 0.78 | 7 | 16 | 804 | 11 | 6.3 | 172 |  | 1547 | 61 | 40 | 69 | 37
013M :781528:20:781527:10 | 10:0006:000994 | 10:0006 | 21:0135 | 21:0135:000938 | 21:0135:000938:0002:0001:00 |  | 55.37 | -62.1837 | NGR lake sediment grab sample | <177 micron (NGR) | 56 | 0052:ffc_1 | 994 | 3.49 | 401 | 1 | 1.17 | 179 | 9 | 25 | 19 | 6.4 | 1.88 | 8 | 0.63 | 103 | 5.4 | 0.37 | 244 | 4 | 0.74 | 7 | 15 | 790 | 11 | 6.1 | 169 |  | 1485 | 60 | 40 | 68 | 36
013M :781529:00:------:-- | 10:0006:000995 | 10:0006 | 21:0135 | 21:0135:000939 | 21:0135:000939:0001:0001:00 |  | 55.5256 | -62.5489 | NGR lake sediment grab sample | <177 micron (NGR) | 56 | 0104:s__04 | 995 | 4.53 | 826 | 1.6 | 1.33 | 194 | 7 | 28 | 25 | 7.1 | 1.9 | 16 | 1.64 | 101 | 7.1 | 0.4 | 368 | 4 | 1.52 | 12 | 14 | 648 | 17 | 8.1 | 238 |  | 2291 | 40 | 44 | 61 | 115
013M :781530:00:------:-- | 10:0006:000996 | 10:0006 | 21:0135 | 21:0135:000940 | 21:0135:000940:0001:0001:00 |  | 55.582 | -62.6864 | NGR lake sediment grab sample | <177 micron (NGR) | 56 | 0105:s__05 | 996 | 3.62 | 556 | 2.5 | 0.87 | 415 | 8 | 29 | 42 | 13.9 | 4.21 | 8 | 0.92 | 199 | 7.4 | 0.31 | 563 | 25 | 0.75 | 9 | 15 | 2244 | 14 | 7.6 | 145 |  | 1730 | 53 | 89 | 130 | 57
013M :781531:00:------:-- | 10:0006:000997 | 10:0006 | 21:0135 | 21:0135:000941 | 21:0135:000941:0001:0001:00 |  | 55.5824 | -62.7464 | NGR lake sediment grab sample | <177 micron (NGR) | 56 | 0106:s__06 | 997 | 1.09 | 242 | 0.4 | 0.57 | 237 | 8 | 15 | 23 | 4.7 | 1.16 | 7 | 0.1 | 112 | 2.6 | 0.14 | 115 | 5 | 0.11 | 3 | 14 | 504 | 4 | 3.3 | 80 |  | 699 | 34 | 27 | 64 | 9
013M :781532:00:------:-- | 10:0006:000998 | 10:0006 | 21:0135 | 21:0135:000942 | 21:0135:000942:0001:0001:00 |  | 55.5781 | -62.7847 | NGR lake sediment grab sample | <177 micron (NGR) | 56 | 0107:s__07 | 998 | 6.78 | 1236 | 2.3 | 1.9 | 173 | 7 | 39 | 13 | 7.2 | 2.5 | 21 | 2.61 | 88 | 11 | 0.61 | 489 | 3 | 2.21 | 19 | 14 | 880 | 25 | 11.2 | 338 |  | 3431 | 47 | 38 | 75 | 118
013M :781533:00:------:-- | 10:0006:000999 | 10:0006 | 21:0135 | 21:0135:000943 | 21:0135:000943:0001:0001:00 |  | 55.5992 | -62.8786 | NGR lake sediment grab sample | <177 micron (NGR) | 56 | 0108:s__08 | 999 | 1.9 | 321 | 0.8 | 0.75 | 286 | 11 | 27 | 19 | 6.3 | 2.84 | 10 | 0.39 | 159 | 6.7 | 0.3 | 363 | 6 | 0.37 | 8 | 13 | 965 | 8 | 6.3 | 100 |  | 1850 | 40 | 37 | 104 | 40
013M :781534:00:------:-- | 10:0006:001000 | 10:0006 | 21:0135 | 21:0135:000944 | 21:0135:000944:0001:0001:00 |  | 55.5967 | -62.904 | NGR lake sediment grab sample | <177 micron (NGR) | 56 | 0109:s__09 | 1000 | 3.06 | 561 | 1.4 | 1.12 | 330 | 7 | 21 | 16 | 8.2 | 2.4 | 18 | 0.92 | 174 | 8.4 | 0.36 | 384 | 13 | 0.81 | 12 | 11 | 852 | 14 | 8.3 | 173 |  | 2789 | 41 | 46 | 92 | 85
013M :781535:00:------:-- | 10:0006:001001 | 10:0006 | 21:0135 | 21:0135:000945 | 21:0135:000945:0001:0001:00 |  | 55.5893 | -62.9617 | NGR lake sediment grab sample | <177 micron (NGR) | 56 | 0110:s__10 | 1001 | 1.75 | 243 | 0.9 | 0.65 | 282 | 7 | 23 | 19 | 6.8 | 2.37 | 8 | 0.32 | 152 | 6.6 | 0.24 | 312 | 11 | 0.29 | 7 | 13 | 1212 | 9 | 5.6 | 86 |  | 1349 | 42 | 37 | 89 | 25
013M :781536:00:------:-- | 10:0006:001002 | 10:0006 | 21:0135 | 21:0135:000946 | 21:0135:000946:0001:0001:00 |  | 55.6303 | -62.9844 | NGR lake sediment grab sample | <177 micron (NGR) | 56 | 0111:s__11 | 1002 | 0.7 | 131 | 0.3 | 0.51 | 149 | 5 | 11 | 16 | 3.8 | 0.67 | 4 | 0.09 | 79 | 2 | 0.08 | 98 | 3 | 0.08 | 2 | 11 | 437 | 4 | 2.8 | 54 |  | 423 | 14 | 19 | 58 | 7
013M :781537:00:------:-- | 10:0006:001003 | 10:0006 | 21:0135 | 21:0135:000947 | 21:0135:000947:0001:0001:00 |  | 55.6699 | -63.0297 | NGR lake sediment grab sample | <177 micron (NGR) | 56 | 0112:s__12 | 1003 | 3.01 | 442 | 1.3 | 0.93 | 229 | 8 | 24 | 15 | 7.8 | 3.92 | 13 | 0.71 | 132 | 9.2 | 0.3 | 450 | 13 | 0.7 | 8 | 9 | 1333 | 12 | 8 | 125 |  | 2291 | 49 | 44 | 113 | 51
013M :781538:00:------:-- | 10:0006:001004 | 10:0006 | 21:0135 | 21:0135:000948 | 21:0135:000948:0001:0001:00 |  | 55.6802 | -63.0406 | NGR lake sediment grab sample | <177 micron (NGR) | 56 | 0113:s__13 | 1004 | 3.36 | 574 | 1.5 | 1.07 | 188 | 7 | 24 | 13 | 7 | 3.49 | 10 | 0.91 | 103 | 8.9 | 0.32 | 396 | 17 | 0.86 | 9 | 8 | 1182 | 14 | 7.8 | 159 |  | 2498 | 44 | 41 | 121 | 58
013M :781539:00:------:-- | 10:0006:001005 | 10:0006 | 21:0135 | 21:0135:000949 | 21:0135:000949:0001:0001:00 |  | 55.6851 | -63.0717 | NGR lake sediment grab sample | <177 micron (NGR) | 56 | 0114:s__14 | 1005 | 1.73 | 252 | 1.1 | 0.56 | 186 | 4 | 11 | 14 | 7.3 | 1.54 | 1 | 0.33 | 140 | 4.6 | 0.14 | 207 | 17 | 0.31 | 5 | 6 | 533 | 8 | 5.1 | 79 |  | 1192 | 22 | 45 | 58 | 25
013M :781540:00:------:-- | 10:0006:001006 | 10:0006 | 21:0135 | 21:0135:000950 | 21:0135:000950:0001:0001:00 |  | 55.6955 | -63.1408 | NGR lake sediment grab sample | <177 micron (NGR) | 56 | 0115:s__15 | 1006 | 3.28 | 495 | 1.4 | 0.93 | 211 | 9 | 23 | 15 | 7.9 | 4.08 | 14 | 0.73 | 108 | 8.7 | 0.34 | 547 | 17 | 0.75 | 8 | 10 | 1148 | 13 | 7.7 | 146 |  | 2109 | 43 | 44 | 145 | 42
013M :781542:00:------:-- | 10:0006:001007 | 10:0006 | 21:0135 | 21:0135:000951 | 21:0135:000951:0001:0001:00 |  | 55.726 | -63.1459 | NGR lake sediment grab sample | <177 micron (NGR) | 57 | 0101:s__01 | 1007 | 4.69 | 714 | 1.5 | 1.22 | 232 | 19 | 45 | 26 | 7.1 | 8.95 | 18 | 1.13 | 112 | 12.3 | 0.59 | 1182 | 40 | 1.07 | 7 | 17 | 2180 | 16 | 9.3 | 206 |  | 2913 | 69 | 37 | 180 | 54
013M :781543:00:------:-- | 10:0006:001008 | 10:0006 | 21:0135 | 21:0135:000952 | 21:0135:000952:0001:0001:00 |  | 55.7438 | -63.136 | NGR lake sediment grab sample | <177 micron (NGR) | 57 | 0102:s__02 | 1008 | 1.89 | 235 | 0.6 | 0.44 | 158 | 7 | 20 | 21 | 4.9 | 1.9 | 7 | 0.23 | 87 | 3.9 | 0.15 | 282 | 5 | 0.22 | 4 | 10 | 1865 | 6 | 4.7 | 62 |  | 963 | 31 | 29 | 86 | 16
013M :781544:70:781545:10 | 10:0006:001009 | 10:0006 | 21:0135 | 21:0135:000953 | 21:0135:000953:0001:0001:00 |  | 55.7771 | -63.1361 | NGR lake sediment grab sample | <177 micron (NGR) | 57 | 0053:ffc_1 | 1009 | 2.79 | 729 | 0.9 | 0.8 | 194 | 28 | 30 | 20 | 5.5 | 9.84 | 10 | 0.49 | 101 | 8.7 | 0.33 | 4337 | 28 | 0.5 | 5 | 14 | 3711 | 10 | 6.1 | 119 |  | 1664 | 54 | 33 | 163 | 34
013M :781545:10:------:-- | 10:0006:001010 | 10:0006 | 21:0135 | 21:0135:000954 | 21:0135:000954:0001:0001:00 |  | 55.7957 | -63.1379 | NGR lake sediment grab sample | <177 micron (NGR) | 57 | 0051:ffc_1 | 1010 | 3.09 | 480 | 0.9 | 1.05 | 142 | 12 | 37 | 14 | 4.2 | 2.62 | 10 | 0.77 | 62 | 11.5 | 0.45 | 439 | 5 | 0.74 | 7 | 13 | 1487 | 12 | 7.1 | 162 |  | 2153 | 58 | 24 | 96 | 43
013M :781546:20:781545:10 | 10:0006:001011 | 10:0006 | 21:0135 | 21:0135:000954 | 21:0135:000954:0002:0001:00 |  | 55.7957 | -63.1379 | NGR lake sediment grab sample | <177 micron (NGR) | 57 | 0052:ffc_1 | 1011 | 3.19 | 526 | 0.9 | 1.02 | 139 | 9 | 33 | 13 | 4 | 2.41 | 14 | 0.89 | 60 | 10.7 | 0.44 | 413 | 5 | 0.78 | 6 | 11 | 1451 | 12 | 6.8 | 164 |  | 2098 | 54 | 23 | 92 | 40
013M :781547:00:------:-- | 10:0006:001012 | 10:0006 | 21:0135 | 21:0135:000955 | 21:0135:000955:0001:0001:00 |  | 55.8159 | -63.1533 | NGR lake sediment grab sample | <177 micron (NGR) | 57 | 0103:s__03 | 1012 | 1.74 | 238 | 0.6 | 0.63 | 146 | 6 | 25 | 15 | 5.1 | 1.53 | 6 | 0.29 | 70 | 5.8 | 0.21 | 210 | 8 | 0.29 | 4 | 10 | 891 | 7 | 4.5 | 77 |  | 1019 | 35 | 24 | 77 | 19
013M :781548:00:------:-- | 10:0006:001013 | 10:0006 | 21:0135 | 21:0135:000956 | 21:0135:000956:0001:0001:00 |  | 55.8502 | -63.1441 | NGR lake sediment grab sample | <177 micron (NGR) | 57 | 0104:s__04 | 1013 | 2.63 | 316 | 0.8 | 0.64 | 354 | 75 | 19 | 32 | 9.9 | 7.73 | 9 | 0.17 | 149 | 3.9 | 0.16 | 3380 | 15 | 0.18 | 3 | 15 | 2669 | 7 | 8.7 | 51 |  | 887 | 52 | 56 | 185 | 16
013M :781549:00:------:-- | 10:0006:001014 | 10:0006 | 21:0135 | 21:0135:000957 | 21:0135:000957:0001:0001:00 |  | 55.8833 | -63.1653 | NGR lake sediment grab sample | <177 micron (NGR) | 57 | 0105:s__05 | 1014 | 0.84 | 138 | 0.3 | 0.58 | 56 | 3 | 7 | 7 | 2.5 | 0.45 | 3 | 0.16 | 25 | 2.3 | 0.08 | 116 | 3 | 0.18 | 3 | 3 | 479 | 4 | 2.9 | 49 |  | 657 | 13 | 12 | 39 | 13
013M :781550:00:------:-- | 10:0006:001015 | 10:0006 | 21:0135 | 21:0135:000958 | 21:0135:000958:0001:0001:00 |  | 55.9625 | -63.2228 | NGR lake sediment grab sample | <177 micron (NGR) | 57 | 0106:s__06 | 1015 | 1.54 | 281 | 0.7 | 0.73 | 181 | 6 | 9 | 15 | 5.7 | 1.7 | 7 | 0.3 | 84 | 3.5 | 0.12 | 996 | 5 | 0.3 | 4 | 7 | 782 | 8 | 5.5 | 79 |  | 1007 | 17 | 35 | 109 | 26
013M :781551:00:------:-- | 10:0006:001016 | 10:0006 | 21:0135 | 21:0135:000959 | 21:0135:000959:0001:0001:00 |  | 55.9592 | -63.2654 | NGR lake sediment grab sample | <177 micron (NGR) | 57 | 0107:s__07 | 1016 | 5.36 | 1240 | 1.5 | 1.47 | 136 | 7 | 11 | 10 | 6.2 | 2.81 | 19 | 2.09 | 67 | 13.3 | 0.29 | 455 | 4 | 1.57 | 9 | 5 | 695 | 21 | 8.3 | 230 |  | 2891 | 31 | 29 | 106 | 55
013M :781552:00:------:-- | 10:0006:001017 | 10:0006 | 21:0135 | 21:0135:000960 | 21:0135:000960:0001:0001:00 |  | 55.9812 | -63.2552 | NGR lake sediment grab sample | <177 micron (NGR) | 57 | 0108:s__08 | 1017 | 2.95 | 366 | 1.3 | 0.82 | 285 | 9 | 18 | 23 | 8.1 | 5.66 | 5 | 0.54 | 115 | 4.1 | 0.19 | 400 | 17 | 0.56 | 5 | 7 | 1895 | 10 | 7.6 | 109 |  | 1432 | 48 | 44 | 152 | 39
013M :781553:00:------:-- | 10:0006:001018 | 10:0006 | 21:0135 | 21:0135:000961 | 21:0135:000961:0001:0001:00 |  | 55.5908 | -62.5612 | NGR lake sediment grab sample | <177 micron (NGR) | 57 | 0109:s__09 | 1018 | 3.3 | 518 | 1.4 | 0.98 | 295 | 13 | 31 | 22 | 7.9 | 4.96 | 13 | 0.73 | 126 | 9.4 | 0.58 | 626 | 8 | 0.7 | 9 | 13 | 988 | 12 | 7.6 | 133 |  | 2708 | 75 | 45 | 189 | 59
013M :781555:00:------:-- | 10:0006:001019 | 10:0006 | 21:0135 | 21:0135:000962 | 21:0135:000962:0001:0001:00 |  | 55.6104 | -62.6065 | NGR lake sediment grab sample | <177 micron (NGR) | 57 | 0110:s__10 | 1019 | 3.2 | 471 | 1.7 | 0.84 | 327 | 8 | 24 | 24 | 10.3 | 3.52 | 10 | 0.79 | 154 | 4.8 | 0.27 | 368 | 10 | 0.66 | 7 | 12 | 1006 | 12 | 6.2 | 135 |  | 1500 | 48 | 59 | 120 | 52
013M :781556:00:------:-- | 10:0006:001020 | 10:0006 | 21:0135 | 21:0135:000963 | 21:0135:000963:0001:0001:00 |  | 55.661 | -62.6697 | NGR lake sediment grab sample | <177 micron (NGR) | 57 | 0111:s__11 | 1020 | 1.39 | 117 | 0.7 | 0.46 | 375 | 4 | 17 | 38 | 13.1 | 0.57 | 6 | 0.1 | 234 | 2.3 | 0.12 | 73 | 5 | 0.11 | 2 | 11 | 499 | 5 | 3.6 | 48 |  | 555 | 19 | 69 | 59 | 12
013M :781557:00:------:-- | 10:0006:001021 | 10:0006 | 21:0135 | 21:0135:000964 | 21:0135:000964:0001:0001:00 |  | 55.664 | -62.76 | NGR lake sediment grab sample | <177 micron (NGR) | 57 | 0112:s__12 | 1021 | 4.84 | 1099 | 1.7 | 1.38 | 300 | 8 | 27 | 13 | 5.9 | 2.26 | 15 | 1.89 | 157 | 13 | 0.48 | 415 | 6 | 1.44 | 13 | 12 | 810 | 20 | 7.5 | 314 |  | 2997 | 40 | 32 | 92 | 84
013M :781558:00:------:-- | 10:0006:001022 | 10:0006 | 21:0135 | 21:0135:000965 | 21:0135:000965:0001:0001:00 |  | 55.6689 | -62.8184 | NGR lake sediment grab sample | <177 micron (NGR) | 57 | 0113:s__13 | 1022 | 2.23 | 432 | 0.9 | 1.05 | 296 | 8 | 21 | 19 | 6 | 2.53 | 9 | 0.65 | 174 | 7.3 | 0.29 | 299 | 20 | 0.58 | 8 | 11 | 643 | 11 | 7 | 142 |  | 1836 | 34 | 33 | 99 | 44
013M :781559:00:------:-- | 10:0006:001023 | 10:0006 | 21:0135 | 21:0135:000966 | 21:0135:000966:0001:0001:00 |  | 55.6622 | -62.8301 | NGR lake sediment grab sample | <177 micron (NGR) | 57 | 0114:s__14 | 1023 | 6.08 | 1222 | 2 | 2.01 | 201 | 11 | 26 | 7 | 6 | 4.6 | 22 | 2.15 | 98 | 14.5 | 0.61 | 701 | 5 | 1.8 | 18 | 8 | 999 | 23 | 11.1 | 293 |  | 4621 | 58 | 34 | 159 | 106
013M :781560:00:------:-- | 10:0006:001024 | 10:0006 | 21:0135 | 21:0135:000967 | 21:0135:000967:0001:0001:00 |  | 55.6467 | -62.8902 | NGR lake sediment grab sample | <177 micron (NGR) | 57 | 0115:s__15 | 1024 | 2.17 | 464 | 0.8 | 1.05 | 170 | 6 | 17 | 11 | 4.6 | 1.96 | 11 | 0.66 | 87 | 5.7 | 0.27 | 272 | 2 | 0.57 | 6 | 10 | 586 | 10 | 5.8 | 130 |  | 1700 | 24 | 25 | 77 | 41
013M :781562:00:------:-- | 10:0006:001025 | 10:0006 | 21:0135 | 21:0135:000968 | 21:0135:000968:0001:0001:00 |  | 55.701 | -62.9287 | NGR lake sediment grab sample | <177 micron (NGR) | 58 | 0101:s__01 | 1025 | 6.08 | 944 | 2 | 2.04 | 175 | 10 | 24 | 7 | 6.7 | 4.21 | 20 | 2.04 | 85 | 12.8 | 0.57 | 686 | 5 | 1.94 | 20 | 8 | 859 | 20 | 11.9 | 297 |  | 5091 | 48 | 36 | 117 | 95
013M :781563:00:------:-- | 10:0006:001026 | 10:0006 | 21:0135 | 21:0135:000969 | 21:0135:000969:0001:0001:00 |  | 55.717 | -62.9312 | NGR lake sediment grab sample | <177 micron (NGR) | 58 | 0102:s__02 | 1026 | 1.76 | 257 | 0.8 | 0.7 | 211 | 8 | 25 | 21 | 3.7 | 2.48 | 8 | 0.38 | 122 | 5 | 0.25 | 235 | 14 | 0.33 | 5 | 13 | 1055 | 7 | 5 | 91 |  | 1483 | 45 | 24 | 120 | 28
013M :781564:00:------:-- | 10:0006:001027 | 10:0006 | 21:0135 | 21:0135:000970 | 21:0135:000970:0001:0001:00 |  | 55.7412 | -62.9474 | NGR lake sediment grab sample | <177 micron (NGR) | 58 | 0103:s__03 | 1027 | 0.85 | 211 | 0.4 | 0.59 | 174 | 6 | 18 | 15 | 2.7 | 1.22 | 8 | 0.17 | 125 | 2.8 | 0.13 | 130 | 4 | 0.15 | 3 | 11 | 435 | 5 | 3 | 78 |  | 659 | 18 | 16 | 81 | 9
013M :781565:00:------:-- | 10:0006:001028 | 10:0006 | 21:0135 | 21:0135:000971 | 21:0135:000971:0001:0001:00 |  | 55.7743 | -62.9803 | NGR lake sediment grab sample | <177 micron (NGR) | 58 | 0104:s__04 | 1028 | 2.98 | 479 | 1 | 0.96 | 167 | 9 | 35 | 15 | 5.1 | 2.35 | 10 | 0.76 | 94 | 11.8 | 0.44 | 376 | 6 | 0.7 | 8 | 14 | 1153 | 12 | 7.2 | 147 |  | 2205 | 45 | 30 | 111 | 38
013M :781566:00:------:-- | 10:0006:001029 | 10:0006 | 21:0135 | 21:0135:000972 | 21:0135:000972:0001:0001:00 |  | 55.8183 | -62.9794 | NGR lake sediment grab sample | <177 micron (NGR) | 58 | 0105:s__05 | 1029 | 1.9 | 394 | 0.9 | 0.78 | 322 | 9 | 15 | 19 | 6.7 | 1.84 | 5 | 0.37 | 190 | 5.1 | 0.22 | 236 | 9 | 0.33 | 4 | 10 | 920 | 8 | 6.4 | 97 |  | 1400 | 33 | 39 | 122 | 26
013M :781567:00:------:-- | 10:0006:001030 | 10:0006 | 21:0135 | 21:0135:000973 | 21:0135:000973:0001:0001:00 |  | 55.8471 | -62.9656 | NGR lake sediment grab sample | <177 micron (NGR) | 58 | 0106:s__06 | 1030 | 0.8 | 118 | 0.4 | 0.38 | 87 | 5 | 11 | 9 | 2.4 | 1.15 | 4 | 0.08 | 55 | 1.3 | 0.07 | 160 | 7 | 0.07 | 1 | 7 | 1171 | 2 | 2.5 | 30 |  | 368 | 20 | 16 | 75 | 8
013M :781568:00:------:-- | 10:0006:001031 | 10:0006 | 21:0135 | 21:0135:000974 | 21:0135:000974:0001:0001:00 |  | 55.8918 | -62.9669 | NGR lake sediment grab sample | <177 micron (NGR) | 58 | 0107:s__07 | 1031 | 5.84 | 940 | 1.5 | 2.01 | 161 | 9 | 23 | 8 | 5.8 | 2.79 | 22 | 1.6 | 78 | 10.1 | 0.47 | 524 | 4 | 1.72 | 10 | 8 | 1136 | 17 | 9.2 | 291 |  | 3491 | 49 | 32 | 88 | 88
013M :781569:70:781571:10 | 10:0006:001032 | 10:0006 | 21:0135 | 21:0135:000975 | 21:0135:000975:0001:0001:00 |  | 55.9034 | -62.9745 | NGR lake sediment grab sample | <177 micron (NGR) | 58 | 0053:ffc_1 | 1032 | 4.04 | 379 | 1.1 | 1.84 | 141 | 10 | 21 | 10 | 5.3 | 3.66 | 15 | 1.04 | 70 | 8.5 | 0.41 | 417 | 12 | 1.11 | 9 | 9 | 1078 | 12 | 8.2 | 213 |  | 2840 | 39 | 32 | 104 | 65
013M :781571:10:------:-- | 10:0006:001033 | 10:0006 | 21:0135 | 21:0135:000976 | 21:0135:000976:0001:0001:00 |  | 55.9121 | -62.9804 | NGR lake sediment grab sample | <177 micron (NGR) | 58 | 0051:ffc_1 | 1033 | 1.8 | 205 | 0.6 | 0.64 | 112 | 9 | 13 | 11 | 4 | 3.6 | 3 | 0.32 | 61 | 3.6 | 0.16 | 372 | 11 | 0.34 | 4 | 7 | 1806 | 6 | 4.5 | 68 |  | 1098 | 34 | 26 | 111 | 23
013M :781572:20:781571:10 | 10:0006:001034 | 10:0006 | 21:0135 | 21:0135:000976 | 21:0135:000976:0002:0001:00 |  | 55.9121 | -62.9804 | NGR lake sediment grab sample | <177 micron (NGR) | 58 | 0052:ffc_1 | 1034 | 1.74 | 192 | 0.6 | 0.62 | 111 | 9 | 13 | 11 | 3.9 | 3.58 | 5 | 0.29 | 60 | 3.4 | 0.15 | 324 | 10 | 0.32 | 3 | 6 | 1798 | 5 | 4.3 | 63 |  | 1059 | 34 | 25 | 109 | 22
013M :781573:00:------:-- | 10:0006:001035 | 10:0006 | 21:0135 | 21:0135:000977 | 21:0135:000977:0001:0001:00 |  | 55.9175 | -63.0078 | NGR lake sediment grab sample | <177 micron (NGR) | 58 | 0108:s__08 | 1035 | 3.5 | 563 | 1.2 | 1.23 | 238 | 10 | 26 | 15 | 8.1 | 4.13 | 12 | 0.91 | 115 | 8.9 | 0.36 | 371 | 6 | 0.82 | 7 | 9 | 1142 | 12 | 9.6 | 156 |  | 2502 | 60 | 48 | 121 | 50
013M :781574:00:------:-- | 10:0006:001036 | 10:0006 | 21:0135 | 21:0135:000978 | 21:0135:000978:0001:0001:00 |  | 55.9409 | -63.0462 | NGR lake sediment grab sample | <177 micron (NGR) | 58 | 0109:s__09 | 1036 | 1.47 | 202 | 0.5 | 0.55 | 85 | 5 | 11 | 7 | 3.3 | 1.21 | 4 | 0.31 | 48 | 3.8 | 0.14 | 192 | 9 | 0.3 | 4 | 5 | 701 | 6 | 3.5 | 60 |  | 1185 | 26 | 21 | 82 | 25
013M :781575:00:------:-- | 10:0006:001037 | 10:0006 | 21:0135 | 21:0135:000979 | 21:0135:000979:0001:0001:00 |  | 55.9668 | -63.0796 | NGR lake sediment grab sample | <177 micron (NGR) | 58 | 0110:s__10 | 1037 | 6.31 | 979 | 2.1 | 1.88 | 214 | 9 | 26 | 24 | 8.8 | 3.42 | 18 | 1.9 | 104 | 11.9 | 0.5 | 566 | 7 | 1.74 | 16 | 9 | 2136 | 24 | 12.4 | 254 |  | 4529 | 53 | 51 | 175 | 112
013M :781576:00:------:-- | 10:0006:001038 | 10:0006 | 21:0135 | 21:0135:000980 | 21:0135:000980:0001:0001:00 |  | 55.994 | -63.0479 | NGR lake sediment grab sample | <177 micron (NGR) | 58 | 0111:s__11 | 1038 | 2.46 | 331 | 0.9 | 0.94 | 143 | 13 | 18 | 12 | 5.2 | 3.68 | 8 | 0.52 | 72 | 6.5 | 0.2 | 362 | 16 | 0.51 | 5 | 8 | 1000 | 9 | 5.4 | 99 |  | 1547 | 37 | 32 | 142 | 38
013M :781577:00:------:-- | 10:0006:001039 | 10:0006 | 21:0135 | 21:0135:000981 | 21:0135:000981:0001:0001:00 |  | 55.9894 | -62.7333 | NGR lake sediment grab sample | <177 micron (NGR) | 58 | 0112:s__12 | 1039 | 4.08 | 362 | 1.7 | 0.85 | 401 | 30 | 26 | 41 | 10.9 | 10.83 | 11 | 0.54 | 180 | 6 | 0.21 | 1453 | 28 | 0.49 | 6 | 9 | 3808 | 16 | 6.3 | 98 |  | 1927 | 95 | 71 | 164 | 42
013M :781578:00:------:-- | 10:0006:001040 | 10:0006 | 21:0135 | 21:0135:000982 | 21:0135:000982:0001:0001:00 |  | 55.9372 | -62.7316 | NGR lake sediment grab sample | <177 micron (NGR) | 58 | 0113:s__13 | 1040 | 3.81 | 607 | 1.2 | 1.19 | 173 | 13 | 42 | 19 | 5.8 | 4.64 | 14 | 0.92 | 96 | 10 | 0.37 | 788 | 11 | 0.83 | 8 | 11 | 3974 | 15 | 7.8 | 161 |  | 2518 | 126 | 35 | 133 | 48
013M :781579:00:------:-- | 10:0006:001041 | 10:0006 | 21:0135 | 21:0135:000983 | 21:0135:000983:0001:0001:00 |  | 55.9399 | -62.7009 | NGR lake sediment grab sample | <177 micron (NGR) | 58 | 0114:s__14 | 1041 | 5.76 | 993 | 1.6 | 1.73 | 162 | 7 | 19 | 9 | 6.5 | 2.48 | 17 | 1.75 | 77 | 8.2 | 0.37 | 410 | 4 | 1.6 | 12 | 7 | 1140 | 22 | 8.7 | 258 |  | 3523 | 43 | 32 | 69 | 92
013M :781580:00:------:-- | 10:0006:001042 | 10:0006 | 21:0135 | 21:0135:000984 | 21:0135:000984:0001:0001:00 |  | 55.9304 | -62.6763 | NGR lake sediment grab sample | <177 micron (NGR) | 58 | 0115:s__15 | 1042 | 1.35 | 156 | 0.5 | 0.55 | 168 | 5 | 11 | 21 | 4.8 | 0.57 | 9 | 0.18 | 97 | 2.9 | 0.11 | 88 | 6 | 0.18 | 3 | 11 | 606 | 5 | 3.4 | 52 |  | 760 | 15 | 28 | 45 | 16
013M :781582:00:------:-- | 10:0006:001043 | 10:0006 | 21:0135 | 21:0135:000985 | 21:0135:000985:0001:0001:00 |  | 55.908 | -62.65 | NGR lake sediment grab sample | <177 micron (NGR) | 59 | 0101:s__01 | 1043 | 4.66 | 456 | 1.9 | 1.14 | 469 | 35 | 29 | 93 | 12 | 7.41 | 9 | 0.66 | 209 | 6.7 | 0.28 | 2059 | 24 | 0.53 | 8 | 20 | 4388 | 17 | 8.9 | 115 |  | 2201 | 75 | 77 | 202 | 43
013M :781583:00:------:-- | 10:0006:001044 | 10:0006 | 21:0135 | 21:0135:000986 | 21:0135:000986:0001:0001:00 |  | 55.8508 | -62.5621 | NGR lake sediment grab sample | <177 micron (NGR) | 59 | 0102:s__02 | 1044 | 6.37 | 619 | 3.3 | 1.07 | 753 | 32 | 37 | 52 | 24.5 | 8.73 | 16 | 1.03 | 339 | 9.4 | 0.36 | 1748 | 10 | 0.84 | 10 | 14 | 4076 | 23 | 10.7 | 154 |  | 2783 | 66 | 154 | 217 | 65
013M :781584:00:------:-- | 10:0006:001045 | 10:0006 | 21:0135 | 21:0135:000987 | 21:0135:000987:0001:0001:00 |  | 55.831 | -62.5609 | NGR lake sediment grab sample | <177 micron (NGR) | 59 | 0103:s__03 | 1045 | 5.92 | 836 | 3.2 | 1.28 | 612 | 16 | 32 | 28 | 18.3 | 4.76 | 17 | 1.38 | 238 | 11.5 | 0.43 | 662 | 19 | 1.1 | 12 | 10 | 2680 | 23 | 9.6 | 201 |  | 3077 | 60 | 113 | 161 | 70
013M :781585:00:------:-- | 10:0006:001046 | 10:0006 | 21:0135 | 21:0135:000988 | 21:0135:000988:0001:0001:00 |  | 55.803 | -62.608 | NGR lake sediment grab sample | <177 micron (NGR) | 59 | 0104:s__04 | 1046 | 4.94 | 404 | 2.2 | 0.74 | 637 | 11 | 29 | 58 | 23.8 | 3.34 | 13 | 0.53 | 353 | 7.2 | 0.23 | 800 | 4 | 0.44 | 6 | 13 | 4462 | 15 | 8 | 97 |  | 1756 | 49 | 153 | 103 | 33
013M :781586:00:------:-- | 10:0006:001047 | 10:0006 | 21:0135 | 21:0135:000989 | 21:0135:000989:0001:0001:00 |  | 55.7916 | -62.587 | NGR lake sediment grab sample | <177 micron (NGR) | 59 | 0105:s__05 | 1047 | 5.7 | 964 | 2.2 | 1.55 | 352 | 10 | 32 | 29 | 10.2 | 3.29 | 16 | 1.76 | 174 | 13.4 | 0.54 | 477 | 6 | 1.51 | 15 | 13 | 1430 | 22 | 10.7 | 243 |  | 3521 | 55 | 64 | 134 | 102
013M :781587:00:------:-- | 10:0006:001048 | 10:0006 | 21:0135 | 21:0135:000990 | 21:0135:000990:0001:0001:00 |  | 55.7189 | -62.5599 | NGR lake sediment grab sample | <177 micron (NGR) | 59 | 0106:s__06 | 1048 | 3.28 | 277 | 3.8 | 0.47 | 1033 | 12 | 16 | 36 | 41.1 | 4.68 | 6 | 0.41 | 470 | 6.1 | 0.18 | 557 | 21 | 0.31 | 4 | 8 | 1912 | 16 | 8.2 | 73 |  | 923 | 24 | 241 | 288 | 24
013M :781588:00:------:-- | 10:0006:001049 | 10:0006 | 21:0135 | 21:0135:000991 | 21:0135:000991:0001:0001:00 |  | 55.6889 | -62.5783 | NGR lake sediment grab sample | <177 micron (NGR) | 59 | 0107:s__07 | 1049 | 2.72 | 186 | 2.8 | 0.3 | 588 | 2 | 11 | 20 | 22.2 | 1.23 | 11 | 0.12 | 319 | 2.5 | 0.05 | 82 | 8 | 0.1 | 3 | 6 | 1344 | 16 | 3.4 | 35 |  | 646 | 22 | 133 | 97 | 11
013M :781589:70:781590:10 | 10:0006:001050 | 10:0006 | 21:0135 | 21:0135:000992 | 21:0135:000992:0001:0001:00 |  | 55.6563 | -62.5609 | NGR lake sediment grab sample | <177 micron (NGR) | 59 | 0053:ffc_1 | 1050 | 6.3 | 995 | 3.1 | 1.63 | 387 | 13 | 30 | 19 | 12.7 | 4.75 | 26 | 2.11 | 146 | 18.4 | 0.47 | 2484 | 15 | 1.84 | 18 | 9 | 1452 | 26 | 9.5 | 247 |  | 3468 | 49 | 80 | 125 | 174
013M :781590:10:------:-- | 10:0006:001051 | 10:0006 | 21:0135 | 21:0135:000993 | 21:0135:000993:0001:0001:00 |  | 55.6506 | -62.5484 | NGR lake sediment grab sample | <177 micron (NGR) | 59 | 0051:ffc_1 | 1051 | 6.77 | 1141 | 2.4 | 1.75 | 221 | 9 | 27 | 18 | 8.8 | 2.73 | 26 | 2.5 | 97 | 11.8 | 0.5 | 538 | 2 | 2.21 | 17 | 10 | 1064 | 25 | 9.5 | 300 |  | 3334 | 47 | 53 | 84 | 155
013M :781591:20:781590:10 | 10:0006:001052 | 10:0006 | 21:0135 | 21:0135:000993 | 21:0135:000993:0002:0001:00 |  | 55.6506 | -62.5484 | NGR lake sediment grab sample | <177 micron (NGR) | 59 | 0052:ffc_1 | 1052 | 5.65 | 953 | 2.5 | 1.29 | 286 | 15 | 27 | 15 | 10.2 | 3.65 | 23 | 2.03 | 120 | 8.2 | 0.38 | 525 | 6 | 1.67 | 16 | 9 | 1241 | 23 | 8.7 | 243 |  | 2815 | 50 | 64 | 117 | 132
013M :781593:00:------:-- | 10:0006:001053 | 10:0006 | 21:0135 | 21:0135:000994 | 21:0135:000994:0001:0001:00 |  | 55.626 | -62.5776 | NGR lake sediment grab sample | <177 micron (NGR) | 59 | 0108:s__08 | 1053 | 5.3 | 837 | 2.9 | 1.23 | 432 | 11 | 33 | 32 | 14.6 | 3.78 | 27 | 1.57 | 176 | 9.5 | 0.4 | 630 | 15 | 1.31 | 12 | 13 | 1457 | 21 | 9.3 | 212 |  | 2445 | 67 | 92 | 215 | 103
013M :781594:00:------:-- | 10:0006:001054 | 10:0006 | 21:0135 | 21:0135:000995 | 21:0135:000995:0001:0001:00 |  | 55.6966 | -62.6926 | NGR lake sediment grab sample | <177 micron (NGR) | 59 | 0109:s__09 | 1054 | 7.51 | 1418 | 2.5 | 2.28 | 245 | 10 | 36 | 22 | 7.4 | 3 | 28 | 2.76 | 118 | 12.6 | 0.7 | 580 | 7 | 2.33 | 24 | 12 | 1335 | 28 | 12.1 | 433 |  | 4553 | 60 | 45 | 81 | 183
013M :781595:00:------:-- | 10:0006:001055 | 10:0006 | 21:0135 | 21:0135:000996 | 21:0135:000996:0001:0001:00 |  | 55.7077 | -62.7021 | NGR lake sediment grab sample | <177 micron (NGR) | 59 | 0110:s__10 | 1055 | 1.6 | 233 | 0.7 | 0.68 | 440 | 9 | 13 | 21 | 7.5 | 2.03 | 1 | 0.25 | 234 | 3.6 | 0.14 | 131 | 6 | 0.22 | 4 | 14 | 721 | 7 | 4 | 91 |  | 868 | 27 | 40 | 100 | 20
013M :781596:00:------:-- | 10:0006:001056 | 10:0006 | 21:0135 | 21:0135:000997 | 21:0135:000997:0001:0001:00 |  | 55.7268 | -62.7211 | NGR lake sediment grab sample | <177 micron (NGR) | 59 | 0111:s__11 | 1056 | 0.91 | 163 | 0.4 | 0.54 | 304 | 8 | 12 | 22 | 5.4 | 0.75 | 3 | 0.11 | 152 | 2.8 | 0.1 | 123 | 2 | 0.09 | 3 | 13 | 564 | 3 | 4 | 66 |  | 601 | 13 | 28 | 71 | 11
013M :781597:00:------:-- | 10:0006:001057 | 10:0006 | 21:0135 | 21:0135:000998 | 21:0135:000998:0001:0001:00 |  | 55.7532 | -62.7329 | NGR lake sediment grab sample | <177 micron (NGR) | 59 | 0112:s__12 | 1057 | 6.4 | 1228 | 2.1 | 1.84 | 286 | 7 | 25 | 34 | 7.6 | 2.53 | 20 | 2.33 | 174 | 11.8 | 0.44 | 395 | 7 | 1.99 | 14 | 10 | 1043 | 23 | 9.1 | 323 |  | 3129 | 43 | 44 | 87 | 97
013M :781598:00:------:-- | 10:0006:001058 | 10:0006 | 21:0135 | 21:0135:000999 | 21:0135:000999:0001:0001:00 |  | 55.7617 | -62.8047 | NGR lake sediment grab sample | <177 micron (NGR) | 59 | 0113:s__13 | 1058 | 2.65 | 574 | 1.1 | 1 | 128 | 6 | 18 | 15 | 4.6 | 1.56 | 7 | 0.89 | 136 | 7.8 | 0.29 | 262 | 9 | 0.71 | 8 | 6 | 576 | 11 | 6.6 | 171 |  | 2288 | 28 | 28 | 91 | 53
013M :781599:00:------:-- | 10:0006:001059 | 10:0006 | 21:0135 | 21:0135:001000 | 21:0135:001000:0001:0001:00 |  | 55.7838 | -62.7989 | NGR lake sediment grab sample | <177 micron (NGR) | 59 | 0114:s__14 | 1059 | 1.43 | 187 | 0.7 | 0.66 | 288 | 9 | 14 | 18 | 6 | 1.31 | 7 | 0.21 | 177 | 4.1 | 0.15 | 144 | 11 | 0.18 | 3 | 10 | 915 | 6 | 4.2 | 68 |  | 889 | 26 | 33 | 83 | 20
013M :781600:00:------:-- | 10:0006:001060 | 10:0006 | 21:0135 | 21:0135:001001 | 21:0135:001001:0001:0001:00 |  | 55.8106 | -62.783 | NGR lake sediment grab sample | <177 micron (NGR) | 59 | 0115:s__15 | 1060 | 2.71 | 219 | 1.8 | 0.54 | 626 | 14 | 23 | 32 | 11.4 | 8.72 | 11 | 0.22 | 312 | 3.9 | 0.13 | 761 | 33 | 0.18 | 3 | 8 | 3687 | 9 | 6.9 | 54 |  | 956 | 50 | 68 | 197 | 19
013M :781602:00:------:-- | 10:0006:001061 | 10:0006 | 21:0135 | 21:0135:001002 | 21:0135:001002:0001:0001:00 |  | 55.8498 | -62.7552 | NGR lake sediment grab sample | <177 micron (NGR) | 60 | 0101:s__01 | 1061 | 2.14 | 281 | 1.2 | 0.64 | 243 | 5 | 19 | 20 | 11.4 | 1.25 | 11 | 0.36 | 137 | 5.4 | 0.15 | 295 | 14 | 0.29 | 5 | 6 | 2076 | 8 | 5.1 | 66 |  | 1101 | 29 | 73 | 103 | 23
013M :781603:00:------:-- | 10:0006:001062 | 10:0006 | 21:0135 | 21:0135:001003 | 21:0135:001003:0001:0001:00 |  | 55.8683 | -62.7878 | NGR lake sediment grab sample | <177 micron (NGR) | 60 | 0102:s__02 | 1062 | 2.4 | 344 | 1.2 | 0.88 | 327 | 15 | 14 | 34 | 10.7 | 2.64 | 8 | 0.25 | 180 | 4 | 0.15 | 566 | 28 | 0.18 | 3 | 8 | 3685 | 7 | 6.4 | 78 |  | 935 | 32 | 67 | 147 | 17
013M :781605:00:------:-- | 10:0006:001063 | 10:0006 | 21:0135 | 21:0135:001004 | 21:0135:001004:0001:0001:00 |  | 55.9272 | -62.8791 | NGR lake sediment grab sample | <177 micron (NGR) | 60 | 0103:s__03 | 1063 | 5.66 | 995 | 1.6 | 1.86 | 169 | 8 | 25 | 9 | 5.2 | 3.11 | 22 | 1.71 | 89 | 9.7 | 0.45 | 482 | 6 | 1.7 | 14 | 8 | 1063 | 19 | 9.1 | 298 |  | 4134 | 52 | 32 | 78 | 103
013M :781606:70:781607:10 | 10:0006:001064 | 10:0006 | 21:0135 | 21:0135:001005 | 21:0135:001005:0001:0001:00 |  | 55.9735 | -62.8968 | NGR lake sediment grab sample | <177 micron (NGR) | 60 | 0053:ffc_1 | 1064 | 4.33 | 688 | 1.5 | 1.25 | 290 | 9 | 26 | 15 | 5.6 | 3.53 | 13 | 1.22 | 127 | 8.5 | 0.35 | 549 | 22 | 1.09 | 9 | 9 | 2003 | 15 | 7.9 | 194 |  | 2688 | 55 | 34 | 97 | 61
013M :781607:10:------:-- | 10:0006:001065 | 10:0006 | 21:0135 | 21:0135:001006 | 21:0135:001006:0001:0001:00 |  | 55.9898 | -62.8909 | NGR lake sediment grab sample | <177 micron (NGR) | 60 | 0051:ffc_1 | 1065 | 1 | 144 | 0.3 | 0.54 | 68 | 3 | 9 | 9 | 2 | 0.63 | 1 | 0.23 | 41 | 2.5 | 0.09 | 112 | 4 | 0.22 | 2 | 5 | 604 | 4 | 2.5 | 55 |  | 741 | 14 | 13 | 45 | 17
013M :781608:20:781607:10 | 10:0006:001066 | 10:0006 | 21:0135 | 21:0135:001006 | 21:0135:001006:0002:0001:00 |  | 55.9898 | -62.8909 | NGR lake sediment grab sample | <177 micron (NGR) | 60 | 0052:ffc_1 | 1066 | 1.03 | 143 | 0.4 | 0.54 | 69 | 4 | 9 | 9 | 2 | 0.67 | 3 | 0.22 | 43 | 2.5 | 0.1 | 132 | 4 | 0.23 | 3 | 5 | 629 | 5 | 2.6 | 56 |  | 767 | 15 | 13 | 48 | 18
013M :781609:00:------:-- | 10:0006:001067 | 10:0006 | 21:0135 | 21:0135:001007 | 21:0135:001007:0001:0001:00 |  | 55.9858 | -62.8728 | NGR lake sediment grab sample | <177 micron (NGR) | 60 | 0104:s__04 | 1067 | 1.16 | 189 | 0.4 | 0.59 | 119 | 6 | 10 | 11 | 2.8 | 0.81 | 1 | 0.25 | 69 | 3.7 | 0.12 | 112 | 4 | 0.25 | 2 | 8 | 451 | 6 | 3.1 | 66 |  | 827 | 13 | 16 | 55 | 20
013M :781610:00:------:-- | 10:0006:001068 | 10:0006 | 21:0135 | 21:0135:001008 | 21:0135:001008:0001:0001:00 |  | 55.9295 | -62.9066 | NGR lake sediment grab sample | <177 micron (NGR) | 60 | 0105:s__05 | 1068 | 1.06 | 136 | 0.3 | 0.56 | 98 | 4 | 10 | 9 | 2.8 | 1.02 | 6 | 0.18 | 57 | 3.2 | 0.12 | 152 | 3 | 0.2 | 3 | 6 | 654 | 4 | 3.2 | 44 |  | 696 | 18 | 18 | 55 | 16
013M :781611:00:------:-- | 10:0006:001069 | 10:0006 | 21:0135 | 21:0135:001009 | 21:0135:001009:0001:0001:00 |  | 55.8726 | -62.8372 | NGR lake sediment grab sample | <177 micron (NGR) | 60 | 0106:s__06 | 1069 | 0.52 | 66 | 0.2 | 0.41 | 133 | 5 | 8 | 8 | 2.3 | 0.37 | 9 | 0.05 | 80 | 1.4 | 0.06 | 35 | 5 | 0.05 | 1 | 5 | 388 | 2 | 2 | 38 |  | 338 | 13 | 11 | 43 | 6
013M :781612:00:------:-- | 10:0006:001070 | 10:0006 | 21:0135 | 21:0135:001010 | 21:0135:001010:0001:0001:00 |  | 55.8647 | -62.8428 | NGR lake sediment grab sample | <177 micron (NGR) | 60 | 0107:s__07 | 1070 | 0.56 | 48 | 0.4 | 0.5 | 271 | 6 | 7 | 20 | 4.6 | 0.42 | 3 | 0.04 | 241 | 1 | 0.04 | 33 | 11 | 0.05 | 1 | 6 | 670 | 2 | 2.7 | 49 |  | 258 | 12 | 25 | 63 | 4
013M :781613:00:------:-- | 10:0006:001071 | 10:0006 | 21:0135 | 21:0135:001011 | 21:0135:001011:0001:0001:00 |  | 55.8498 | -62.8201 | NGR lake sediment grab sample | <177 micron (NGR) | 60 | 0108:s__08 | 1071 | 3.75 | 669 | 1.4 | 1.16 | 282 | 9 | 18 | 12 | 7.6 | 3.86 | 17 | 1.1 | 130 | 12.1 | 0.34 | 581 | 12 | 0.92 | 10 | 7 | 1400 | 16 | 8 | 156 |  | 3053 | 46 | 42 | 147 | 64
013M :781614:00:------:-- | 10:0006:001072 | 10:0006 | 21:0135 | 21:0135:001012 | 21:0135:001012:0001:0001:00 |  | 55.826 | -62.8468 | NGR lake sediment grab sample | <177 micron (NGR) | 60 | 0109:s__09 | 1072 | 2.35 | 382 | 0.9 | 0.77 | 213 | 13 | 23 | 13 | 5.7 | 5.84 | 8 | 0.43 | 109 | 7.5 | 0.24 | 437 | 10 | 0.37 | 5 | 13 | 634 | 7 | 6.2 | 97 |  | 1419 | 44 | 35 | 226 | 33
013M :781615:00:------:-- | 10:0006:001073 | 10:0006 | 21:0135 | 21:0135:001013 | 21:0135:001013:0001:0001:00 |  | 55.7827 | -62.8344 | NGR lake sediment grab sample | <177 micron (NGR) | 60 | 0110:s__10 | 1073 | 3.75 | 541 | 1.4 | 0.96 | 273 | 13 | 32 | 18 | 6.6 | 9.26 | 18 | 0.92 | 138 | 8.5 | 0.4 | 491 | 15 | 0.75 | 7 | 12 | 1909 | 14 | 8.4 | 157 |  | 2303 | 57 | 37 | 178 | 53
013M :781616:00:------:-- | 10:0006:001074 | 10:0006 | 21:0135 | 21:0135:001014 | 21:0135:001014:0001:0001:00 |  | 55.7246 | -62.785 | NGR lake sediment grab sample | <177 micron (NGR) | 60 | 0111:s__11 | 1074 | 1.35 | 185 | 0.5 | 0.63 | 346 | 7 | 13 | 21 | 7.1 | 1.02 | 2 | 0.2 | 168 | 3.2 | 0.12 | 123 | 6 | 0.17 | 3 | 14 | 984 | 5 | 4.1 | 68 |  | 737 | 20 | 37 | 80 | 15
013M :781617:00:------:-- | 10:0006:001075 | 10:0006 | 21:0135 | 21:0135:001015 | 21:0135:001015:0001:0001:00 |  | 55.7013 | -62.7565 | NGR lake sediment grab sample | <177 micron (NGR) | 60 | 0112:s__12 | 1075 | 1.15 | 149 | 0.5 | 0.57 | 452 | 10 | 15 | 28 | 7.7 | 0.88 | 1 | 0.16 | 239 | 2.9 | 0.11 | 103 | 12 | 0.12 | 3 | 13 | 773 | 6 | 4.2 | 69 |  | 689 | 24 | 38 | 89 | 14
013M :783002:70:783003:10 | 10:0006:001076 | 10:0006 | 21:0135 | 21:0135:001016 | 21:0135:001016:0001:0001:00 |  | 55.0315 | -63.2519 | NGR lake sediment grab sample | <177 micron (NGR) | 61 | 0053:ffc_1 | 1076 | 1.09 | 168 | 0.3 | 0.4 | 98 | 6 | 14 | 19 | 2 | 1 | 4 | 0.11 | 50 | 2.4 | 0.11 | 145 | 2 | 0.1 | 2 | 14 | 509 | 4 | 2.4 | 65 |  | 506 | 16 | 13 | 84 | 7
013M :783003:10:------:-- | 10:0006:001077 | 10:0006 | 21:0135 | 21:0135:001017 | 21:0135:001017:0001:0001:00 |  | 55.036 | -63.2475 | NGR lake sediment grab sample | <177 micron (NGR) | 61 | 0051:ffc_1 | 1077 | 1.17 | 174 | 0.3 | 0.61 | 98 | 7 | 18 | 15 | 2.3 | 0.83 | 1 | 0.17 | 47 | 4.9 | 0.23 | 131 | 2 | 0.17 | 3 | 13 | 603 | 4 | 2.9 | 73 |  | 732 | 20 | 13 | 92 | 10
013M :783004:20:783003:10 | 10:0006:001078 | 10:0006 | 21:0135 | 21:0135:001017 | 21:0135:001017:0002:0001:00 |  | 55.036 | -63.2475 | NGR lake sediment grab sample | <177 micron (NGR) | 61 | 0052:ffc_1 | 1078 | 1.19 | 180 | 0.3 | 0.63 | 93 | 7 | 18 | 15 | 2.2 | 0.88 | 2 | 0.18 | 47 | 5 | 0.24 | 148 | 2 | 0.18 | 3 | 12 | 588 | 3 | 3.1 | 75 |  | 741 | 19 | 13 | 88 | 12
013M :783005:00:------:-- | 10:0006:001079 | 10:0006 | 21:0135 | 21:0135:001018 | 21:0135:001018:0001:0001:00 |  | 55.0352 | -63.2091 | NGR lake sediment grab sample | <177 micron (NGR) | 61 | 0101:s__01 | 1079 | 2.22 | 390 | 0.7 | 1.09 | 105 | 8 | 25 | 16 | 3.2 | 2.49 | 4 | 0.5 | 54 | 5.3 | 0.38 | 282 | 2 | 0.55 | 4 | 14 | 524 | 7 | 5.1 | 162 |  | 1220 | 29 | 18 | 80 | 26
013M :783006:00:------:-- | 10:0006:001080 | 10:0006 | 21:0135 | 21:0135:001019 | 21:0135:001019:0001:0001:00 |  | 55.0596 | -63.1994 | NGR lake sediment grab sample | <177 micron (NGR) | 61 | 0102:s__02 | 1080 | 2.18 | 213 | 0.6 | 0.62 | 135 | 9 | 22 | 21 | 3.5 | 1.67 | 7 | 0.2 | 71 | 3.8 | 0.22 | 279 | 3 | 0.2 | 2 | 12 | 1434 | 5 | 3.7 | 81 |  | 823 | 40 | 21 | 114 | 11
013M :783007:00:------:-- | 10:0006:001081 | 10:0006 | 21:0135 | 21:0135:001020 | 21:0135:001020:0001:0001:00 |  | 55.0895 | -63.1816 | NGR lake sediment grab sample | <177 micron (NGR) | 61 | 0103:s__03 | 1081 | 1.44 | 239 | 0.5 | 0.62 | 144 | 10 | 17 | 20 | 4 | 1.35 | 5 | 0.21 | 79 | 4.7 | 0.22 | 187 | 9 | 0.2 | 2 | 16 | 533 | 4 | 4.2 | 77 |  | 732 | 21 | 24 | 108 | 13
013M :783008:00:------:-- | 10:0006:001082 | 10:0006 | 21:0135 | 21:0135:001021 | 21:0135:001021:0001:0001:00 |  | 55.1465 | -63.1992 | NGR lake sediment grab sample | <177 micron (NGR) | 61 | 0104:s__04 | 1082 | 7.76 | 1092 | 2.6 | 2.5 | 189 | 14 | 58 | 32 | 7.5 | 3.67 | 23 | 2.27 | 99 | 15.2 | 1.06 | 697 | 5 | 2.39 | 19 | 22 | 1077 | 25 | 15 | 442 |  | 3923 | 81 | 45 | 113 | 131
013M :783009:00:------:-- | 10:0006:001083 | 10:0006 | 21:0135 | 21:0135:001022 | 21:0135:001022:0001:0001:00 |  | 55.1661 | -63.1771 | NGR lake sediment grab sample | <177 micron (NGR) | 61 | 0105:s__05 | 1083 | 4.95 | 710 | 2.1 | 1.46 | 259 | 10 | 44 | 35 | 10 | 3.53 | 15 | 1.33 | 145 | 11.2 | 0.62 | 643 | 19 | 1.24 | 12 | 19 | 1549 | 18 | 11.6 | 271 |  | 2542 | 63 | 62 | 145 | 94
013M :783011:00:------:-- | 10:0006:001084 | 10:0006 | 21:0135 | 21:0135:001023 | 21:0135:001023:0001:0001:00 |  | 55.211 | -63.1797 | NGR lake sediment grab sample | <177 micron (NGR) | 61 | 0106:s__06 | 1084 | 6.66 | 943 | 1.8 | 2.34 | 137 | 15 | 68 | 19 | 4.9 | 3.72 | 19 | 1.76 | 72 | 17.4 | 1.28 | 684 | 2 | 1.95 | 12 | 22 | 984 | 19 | 13.5 | 429 |  | 3884 | 89 | 28 | 118 | 77
013M :783012:00:------:-- | 10:0006:001085 | 10:0006 | 21:0135 | 21:0135:001024 | 21:0135:001024:0001:0001:00 |  | 55.2413 | -63.1825 | NGR lake sediment grab sample | <177 micron (NGR) | 61 | 0107:s__07 | 1085 | 8.49 | 1159 | 2 | 2.06 | 157 | 18 | 74 | 31 | 5.5 | 4.17 | 16 | 2.24 | 72 | 21.6 | 1.41 | 611 | 1 | 2.16 | 13 | 28 | 1267 | 29 | 13.8 | 437 |  | 4084 | 105 | 27 | 117 | 42
013M :783013:00:------:-- | 10:0006:001086 | 10:0006 | 21:0135 | 21:0135:001025 | 21:0135:001025:0001:0001:00 |  | 55.3167 | -63.2171 | NGR lake sediment grab sample | <177 micron (NGR) | 61 | 0108:s__08 | 1086 | 7.29 | 1235 | 3 | 1.62 | 124 | 4 | 23 | 5 | 6.1 | 2.61 | 23 | 2.82 | 55 | 13.4 | 0.46 | 518 | 1 | 2.3 | 29 | 6 | 941 | 28 | 10.9 | 302 |  | 3452 | 35 | 35 | 80 | 147
013M :783014:00:------:-- | 10:0006:001087 | 10:0006 | 21:0135 | 21:0135:001026 | 21:0135:001026:0001:0001:00 |  | 55.3311 | -63.1211 | NGR lake sediment grab sample | <177 micron (NGR) | 61 | 0109:s__09 | 1087 | 3.38 | 1036 | 2.4 | 0.82 | 271 | 5 | 28 | 26 | 10.8 | 3.43 | 9 | 0.66 | 172 | 6.6 | 0.23 | 334 | 14 | 0.57 | 9 | 9 | 2377 | 15 | 7.4 | 123 |  | 1622 | 57 | 64 | 168 | 44
013M :783015:00:------:-- | 10:0006:001088 | 10:0006 | 21:0135 | 21:0135:001027 | 21:0135:001027:0001:0001:00 |  | 55.3173 | -63.0837 | NGR lake sediment grab sample | <177 micron (NGR) | 61 | 0110:s__10 | 1088 | 2.03 | 423 | 2.1 | 0.45 | 395 | 8 | 21 | 26 | 12.5 | 3.62 | 13 | 0.11 | 238 | 2.6 | 0.1 | 1257 | 15 | 0.11 | 2 | 9 | 959 | 7 | 5.1 | 49 |  | 484 | 45 | 76 | 135 | 12
013M :783016:00:------:-- | 10:0006:001089 | 10:0006 | 21:0135 | 21:0135:001028 | 21:0135:001028:0001:0001:00 |  | 55.3175 | -63.0416 | NGR lake sediment grab sample | <177 micron (NGR) | 61 | 0111:s__11 | 1089 | 0.67 | 284 | 0.4 | 0.42 | 185 | 6 | 8 | 14 | 5.3 | 0.93 | 3 | 0.07 | 112 | 0.9 | 0.05 | 93 | 5 | 0.07 | 2 | 9 | 350 | 3 | 2.7 | 52 |  | 373 | 21 | 30 | 124 | 9
013M :783017:00:------:-- | 10:0006:001090 | 10:0006 | 21:0135 | 21:0135:001029 | 21:0135:001029:0001:0001:00 |  | 55.3231 | -62.9554 | NGR lake sediment grab sample | <177 micron (NGR) | 61 | 0112:s__12 | 1090 | 3.38 | 500 | 1.2 | 1.05 | 194 | 13 | 30 | 12 | 5.4 | 2.9 | 9 | 0.75 | 90 | 6.3 | 0.44 | 586 | 5 | 0.73 | 8 | 12 | 889 | 12 | 6.7 | 177 |  | 1957 | 55 | 31 | 126 | 62
013M :783018:00:------:-- | 10:0006:001091 | 10:0006 | 21:0135 | 21:0135:001030 | 21:0135:001030:0001:0001:00 |  | 55.3214 | -62.8894 | NGR lake sediment grab sample | <177 micron (NGR) | 61 | 0113:s__13 | 1091 | 1.21 | 205 | 0.4 | 0.56 | 101 | 10 | 16 | 13 | 3 | 1.27 | 4 | 0.07 | 59 | 2 | 0.1 | 64 | 3 | 0.07 | 1 | 8 | 1057 | 3 | 1.9 | 39 |  | 347 | 63 | 17 | 123 | 6
013M :783019:00:------:-- | 10:0006:001092 | 10:0006 | 21:0135 | 21:0135:001031 | 21:0135:001031:0001:0001:00 |  | 55.3212 | -62.8326 | NGR lake sediment grab sample | <177 micron (NGR) | 61 | 0114:s__14 | 1092 | 2.98 | 397 | 1 | 0.84 | 178 | 7 | 22 | 14 | 5.2 | 1.48 | 7 | 0.57 | 92 | 5.4 | 0.3 | 224 | 2 | 0.55 | 5 | 11 | 950 | 9 | 5.1 | 125 |  | 1318 | 50 | 31 | 116 | 40
013M :783020:00:------:-- | 10:0006:001093 | 10:0006 | 21:0135 | 21:0135:001032 | 21:0135:001032:0001:0001:00 |  | 55.2922 | -62.851 | NGR lake sediment grab sample | <177 micron (NGR) | 61 | 0115:s__15 | 1093 | 2.37 | 224 | 0.7 | 0.52 | 147 | 13 | 28 | 15 | 4.2 | 3.24 | 1 | 0.26 | 73 | 5 | 0.23 | 353 | 4 | 0.26 | 3 | 10 | 1706 | 6 | 4.3 | 71 |  | 947 | 67 | 26 | 160 | 19
013M :783022:00:------:-- | 10:0006:001094 | 10:0006 | 21:0135 | 21:0135:001033 | 21:0135:001033:0001:0001:00 |  | 55.2692 | -62.8473 | NGR lake sediment grab sample | <177 micron (NGR) | 62 | 0101:s__01 | 1094 | 1.47 | 148 | 0.3 | 0.54 | 54 | 4 | 18 | 8 | 1.6 | 0.55 | 5 | 0.17 | 26 | 2.8 | 0.14 | 97 | 1 | 0.21 | 1 | 11 | 575 | 4 | 2.5 | 66 |  | 499 | 14 | 10 | 54 | 14
013M :783023:00:------:-- | 10:0006:001095 | 10:0006 | 21:0135 | 21:0135:001034 | 21:0135:001034:0001:0001:00 |  | 55.2635 | -62.808 | NGR lake sediment grab sample | <177 micron (NGR) | 62 | 0102:s__02 | 1095 | 3.39 | 282 | 0.9 | 0.44 | 236 | 10 | 30 | 21 | 7.6 | 4.67 | 8 | 0.29 | 118 | 4.6 | 0.2 | 387 | 7 | 0.21 | 3 | 10 | 3294 | 8 | 5.5 | 64 |  | 964 | 57 | 45 | 162 | 26
013M :783025:70:783026:10 | 10:0006:001096 | 10:0006 | 21:0135 | 21:0135:001035 | 21:0135:001035:0001:0001:00 |  | 55.2935 | -62.8124 | NGR lake sediment grab sample | <177 micron (NGR) | 62 | 0053:ffc_1 | 1096 | 3.61 | 439 | 1.2 | 0.78 | 290 | 9 | 26 | 24 | 9.3 | 1.57 | 8 | 0.55 | 146 | 6.6 | 0.32 | 199 | 2 | 0.52 | 5 | 15 | 913 | 11 | 6 | 129 |  | 1240 | 51 | 51 | 124 | 36
013M :783026:10:------:-- | 10:0006:001097 | 10:0006 | 21:0135 | 21:0135:001036 | 21:0135:001036:0001:0001:00 |  | 55.2984 | -62.7826 | NGR lake sediment grab sample | <177 micron (NGR) | 62 | 0051:ffc_1 | 1097 | 2.51 | 300 | 0.8 | 0.6 | 172 | 9 | 25 | 18 | 5.3 | 2.23 | 5 | 0.35 | 85 | 5.6 | 0.29 | 230 | 4 | 0.32 | 4 | 14 | 785 | 8 | 4.8 | 84 |  | 1109 | 61 | 31 | 160 | 26
013M :783027:20:783026:10 | 10:0006:001098 | 10:0006 | 21:0135 | 21:0135:001036 | 21:0135:001036:0002:0001:00 |  | 55.2984 | -62.7826 | NGR lake sediment grab sample | <177 micron (NGR) | 62 | 0052:ffc_1 | 1098 | 2.47 | 280 | 0.8 | 0.57 | 162 | 10 | 25 | 18 | 5.4 | 2.81 | 6 | 0.33 | 84 | 5.3 | 0.27 | 229 | 4 | 0.29 | 4 | 13 | 842 | 7 | 4.7 | 77 |  | 1057 | 64 | 31 | 199 | 24
013M :783028:00:------:-- | 10:0006:001099 | 10:0006 | 21:0135 | 21:0135:001037 | 21:0135:001037:0001:0001:00 |  | 55.2851 | -62.7638 | NGR lake sediment grab sample | <177 micron (NGR) | 62 | 0103:s__03 | 1099 | 3.56 | 425 | 1.1 | 0.91 | 152 | 8 | 33 | 16 | 5 | 3.07 | 20 | 0.67 | 75 | 7.3 | 0.45 | 446 | 4 | 0.7 | 6 | 12 | 1402 | 9 | 6.9 | 163 |  | 1718 | 60 | 31 | 156 | 47
013M :783029:00:------:-- | 10:0006:001100 | 10:0006 | 21:0135 | 21:0135:001038 | 21:0135:001038:0001:0001:00 |  | 55.2557 | -62.7311 | NGR lake sediment grab sample | <177 micron (NGR) | 62 | 0104:s__04 | 1100 | 3.32 | 248 | 0.9 | 0.44 | 146 | 11 | 29 | 22 | 6 | 11.88 | 14 | 0.32 | 78 | 5 | 0.23 | 207 | 4 | 0.28 | 2 | 11 | 1156 | 8 | 5.6 | 74 |  | 913 | 54 | 38 | 197 | 26
013M :783030:00:------:-- | 10:0006:001101 | 10:0006 | 21:0135 | 21:0135:001039 | 21:0135:001039:0001:0001:00 |  | 55.2335 | -62.7444 | NGR lake sediment grab sample | <177 micron (NGR) | 62 | 0105:s__05 | 1101 | 3.02 | 359 | 1.2 | 0.69 | 202 | 9 | 27 | 16 | 7.1 | 2.43 | 10 | 0.55 | 98 | 7.5 | 0.34 | 404 | 4 | 0.51 | 7 | 12 | 1419 | 11 | 6.2 | 115 |  | 1488 | 51 | 39 | 163 | 36
013M :783031:00:------:-- | 10:0006:001102 | 10:0006 | 21:0135 | 21:0135:001040 | 21:0135:001040:0001:0001:00 |  | 55.2127 | -62.7301 | NGR lake sediment grab sample | <177 micron (NGR) | 62 | 0106:s__06 | 1102 | 3.2 | 388 | 1.1 | 0.77 | 172 | 9 | 28 | 12 | 6.9 | 2.91 | 8 | 0.61 | 94 | 6.4 | 0.34 | 368 | 4 | 0.58 | 6 | 11 | 991 | 10 | 6.2 | 123 |  | 1468 | 58 | 39 | 164 | 47
013M :783032:00:------:-- | 10:0006:001103 | 10:0006 | 21:0135 | 21:0135:001041 | 21:0135:001041:0001:0001:00 |  | 55.1998 | -62.6956 | NGR lake sediment grab sample | <177 micron (NGR) | 62 | 0107:s__07 | 1103 | 6.52 | 771 | 1.6 | 1.93 | 121 | 10 | 29 | 7 | 4.8 | 3 | 14 | 1.6 | 52 | 8.4 | 0.59 | 1158 | 1 | 1.77 | 13 | 11 | 504 | 16 | 8.1 | 312 |  | 2815 | 47 | 25 | 80 | 94
013M :783033:00:------:-- | 10:0006:001104 | 10:0006 | 21:0135 | 21:0135:001042 | 21:0135:001042:0001:0001:00 |  | 55.1907 | -62.619 | NGR lake sediment grab sample | <177 micron (NGR) | 62 | 0108:s__08 | 1104 | 5.4 | 499 | 1.1 | 1.34 | 137 | 9 | 31 | 14 | 4.9 | 2.91 | 11 | 0.89 | 69 | 7.5 | 0.45 | 409 | 1 | 1 | 8 | 13 | 1204 | 14 | 6.7 | 201 |  | 2009 | 54 | 29 | 125 | 69
013M :783034:00:------:-- | 10:0006:001105 | 10:0006 | 21:0135 | 21:0135:001043 | 21:0135:001043:0001:0001:00 |  | 55.2246 | -62.6408 | NGR lake sediment grab sample | <177 micron (NGR) | 62 | 0109:s__09 | 1105 | 4.55 | 380 | 0.9 | 0.76 | 114 | 8 | 41 | 14 | 4.7 | 1.85 | 13 | 0.45 | 59 | 7 | 0.31 | 196 | 1 | 0.47 | 5 | 15 | 739 | 10 | 6 | 127 |  | 1178 | 63 | 30 | 142 | 37
013M :783035:00:------:-- | 10:0006:001106 | 10:0006 | 21:0135 | 21:0135:001044 | 21:0135:001044:0001:0001:00 |  | 55.2458 | -62.6951 | NGR lake sediment grab sample | <177 micron (NGR) | 62 | 0110:s__10 | 1106 | 2.75 | 306 | 0.8 | 0.68 | 158 | 8 | 26 | 17 | 5.7 | 1.41 | 7 | 0.39 | 93 | 6.1 | 0.31 | 194 | 2 | 0.4 | 5 | 13 | 694 | 9 | 5.3 | 104 |  | 1235 | 42 | 35 | 134 | 34
013M :783036:00:------:-- | 10:0006:001107 | 10:0006 | 21:0135 | 21:0135:001045 | 21:0135:001045:0001:0001:00 |  | 55.2559 | -62.6765 | NGR lake sediment grab sample | <177 micron (NGR) | 62 | 0111:s__11 | 1107 | 1.7 | 182 | 0.5 | 0.43 | 190 | 10 | 25 | 19 | 6.9 | 1.02 | 6 | 0.12 | 119 | 2.6 | 0.13 | 121 | 2 | 0.12 | 2 | 11 | 660 | 5 | 3.8 | 47 |  | 474 | 46 | 43 | 170 | 13
013M :783037:00:------:-- | 10:0006:001108 | 10:0006 | 21:0135 | 21:0135:001046 | 21:0135:001046:0001:0001:00 |  | 55.2969 | -62.6636 | NGR lake sediment grab sample | <177 micron (NGR) | 62 | 0112:s__12 | 1108 | 2.59 | 261 | 0.8 | 0.54 | 180 | 8 | 26 | 16 | 5 | 3.08 | 6 | 0.31 | 84 | 4 | 0.23 | 594 | 7 | 0.31 | 4 | 9 | 1718 | 7 | 4.5 | 85 |  | 1006 | 70 | 32 | 129 | 26
013M :783038:00:------:-- | 10:0006:001109 | 10:0006 | 21:0135 | 21:0135:001047 | 21:0135:001047:0001:0001:00 |  | 55.2952 | -62.6344 | NGR lake sediment grab sample | <177 micron (NGR) | 62 | 0113:s__13 | 1109 | 6.81 | 868 | 1.7 | 2.16 | 107 | 11 | 38 | 8 | 4.3 | 2.9 | 23 | 1.76 | 52 | 10.1 | 0.74 | 634 | 1 | 1.97 | 13 | 12 | 834 | 19 | 9.7 | 380 |  | 2956 | 53 | 26 | 82 | 139
013M :783039:00:------:-- | 10:0006:001110 | 10:0006 | 21:0135 | 21:0135:001048 | 21:0135:001048:0001:0001:00 |  | 55.2621 | -62.6211 | NGR lake sediment grab sample | <177 micron (NGR) | 62 | 0114:s__14 | 1110 | 6.11 | 691 | 1.3 | 1.78 | 98 | 7 | 34 | 10 | 4 | 1.94 | 13 | 1.32 | 53 | 8.4 | 0.55 | 341 | 1 | 1.43 | 10 | 13 | 721 | 17 | 7.6 | 284 |  | 2246 | 44 | 25 | 58 | 77
013M :783040:00:------:-- | 10:0006:001111 | 10:0006 | 21:0135 | 21:0135:001049 | 21:0135:001049:0001:0001:00 |  | 55.2327 | -62.5933 | NGR lake sediment grab sample | <177 micron (NGR) | 62 | 0115:s__15 | 1111 | 9.32 | 970 | 1.8 | 2.31 | 124 | 12 | 45 | 23 | 5.3 | 3.23 | 21 | 1.97 | 58 | 14.5 | 0.88 | 505 | 1 | 1.97 | 15 | 24 | 714 | 23 | 10.9 | 346 |  | 3633 | 63 | 30 | 81 | 129
013M :783042:00:------:-- | 10:0006:001112 | 10:0006 | 21:0135 | 21:0135:001050 | 21:0135:001050:0001:0001:00 |  | 55.1961 | -62.5827 | NGR lake sediment grab sample | <177 micron (NGR) | 63 | 0101:s__01 | 1112 | 2.54 | 140 | 0.4 | 0.53 | 73 | 4 | 13 | 9 | 3.8 | 0.76 | 8 | 0.19 | 49 | 2.2 | 0.13 | 80 | 1 | 0.26 | 2 | 7 | 509 | 5 | 2.7 | 73 |  | 498 | 23 | 24 | 72 | 12
013M :783043:70:783044:10 | 10:0006:001113 | 10:0006 | 21:0135 | 21:0135:001051 | 21:0135:001051:0001:0001:00 |  | 55.1984 | -62.5164 | NGR lake sediment grab sample | <177 micron (NGR) | 63 | 0053:ffc_1 | 1113 | 3.59 | 154 | 0.4 | 0.66 | 70 | 7 | 16 | 14 | 3.1 | 2.36 | 14 | 0.19 | 43 | 2.9 | 0.17 | 230 | 1 | 0.27 | 2 | 9 | 1577 | 6 | 3 | 74 |  | 620 | 45 | 19 | 119 | 13
013M :783044:10:------:-- | 10:0006:001114 | 10:0006 | 21:0135 | 21:0135:001052 | 21:0135:001052:0001:0001:00 |  | 55.2107 | -62.5049 | NGR lake sediment grab sample | <177 micron (NGR) | 63 | 0051:ffc_1 | 1114 | 7.18 | 646 | 1.4 | 2.62 | 64 | 8 | 25 | 5 | 2.9 | 1.93 | 19 | 1.24 | 29 | 6.8 | 0.56 | 341 | 1 | 1.73 | 8 | 10 | 554 | 16 | 6.2 | 349 |  | 1910 | 34 | 17 | 64 | 72
013M :783045:20:783044:10 | 10:0006:001115 | 10:0006 | 21:0135 | 21:0135:001052 | 21:0135:001052:0002:0001:00 |  | 55.2107 | -62.5049 | NGR lake sediment grab sample | <177 micron (NGR) | 63 | 0052:ffc_1 | 1115 | 7.15 | 646 | 1.1 | 2.64 | 56 | 8 | 25 | 5 | 2.8 | 1.87 | 17 | 1.19 | 29 | 6.1 | 0.53 | 353 | 1 | 1.73 | 8 | 10 | 542 | 15 | 6 | 349 |  | 1912 | 34 | 16 | 63 | 75
013M :783046:00:------:-- | 10:0006:001116 | 10:0006 | 21:0135 | 21:0135:001053 | 21:0135:001053:0001:0001:00 |  | 55.2299 | -62.5068 | NGR lake sediment grab sample | <177 micron (NGR) | 63 | 0102:s__02 | 1116 | 1.24 | 95 | 0.1 | 0.45 | 21 | 3 | 13 | 8 | 1.3 | 0.31 | 2 | 0.06 | 11 | 1.9 | 0.11 | 55 | 1 | 0.09 | 1 | 5 | 279 | 2 | 1.4 | 39 |  | 222 | 17 | 6 | 83 | 5
013M :783047:00:------:-- | 10:0006:001117 | 10:0006 | 21:0135 | 21:0135:001054 | 21:0135:001054:0001:0001:00 |  | 55.2574 | -62.5294 | NGR lake sediment grab sample | <177 micron (NGR) | 63 | 0103:s__03 | 1117 | 1.37 | 142 | 0.3 | 0.69 | 60 | 4 | 22 | 9 | 1.8 | 0.57 | 8 | 0.21 | 23 | 2.3 | 0.16 | 136 | 2 | 0.24 | 3 | 6 | 527 | 4 | 2.4 | 71 |  | 572 | 31 | 10 | 101 | 17
013M :783048:00:------:-- | 10:0006:001118 | 10:0006 | 21:0135 | 21:0135:001055 | 21:0135:001055:0001:0001:00 |  | 55.2558 | -62.554 | NGR lake sediment grab sample | <177 micron (NGR) | 63 | 0104:s__04 | 1118 | 1.79 | 198 | 0.4 | 0.67 | 56 | 4 | 31 | 7 | 2.3 | 0.66 | 3 | 0.25 | 39 | 3.1 | 0.17 | 99 | 1 | 0.3 | 2 | 6 | 314 | 4 | 2.5 | 76 |  | 560 | 28 | 14 | 55 | 16
013M :783049:00:------:-- | 10:0006:001119 | 10:0006 | 21:0135 | 21:0135:001056 | 21:0135:001056:0001:0001:00 |  | 55.2946 | -62.5483 | NGR lake sediment grab sample | <177 micron (NGR) | 63 | 0105:s__05 | 1119 | 3.17 | 320 | 0.8 | 0.88 | 108 | 9 | 34 | 16 | 3.8 | 2.15 | 8 | 0.55 | 53 | 5.8 | 0.38 | 268 | 3 | 0.54 | 5 | 14 | 1347 | 8 | 5.4 | 127 |  | 1388 | 66 | 22 | 138 | 33
013M :783050:00:------:-- | 10:0006:001120 | 10:0006 | 21:0135 | 21:0135:001057 | 21:0135:001057:0001:0001:00 |  | 55.2941 | -62.5246 | NGR lake sediment grab sample | <177 micron (NGR) | 63 | 0106:s__06 | 1120 | 8.46 | 1123 | 2.2 | 2.48 | 164 | 14 | 48 | 22 | 6.5 | 3.67 | 22 | 2.29 | 72 | 15.4 | 1.04 | 611 | 2 | 2.28 | 18 | 20 | 947 | 25 | 13.4 | 390 |  | 4244 | 71 | 36 | 91 | 127
013M :783052:00:------:-- | 10:0006:001121 | 10:0006 | 21:0135 | 21:0135:001058 | 21:0135:001058:0001:0001:00 |  | 55.3058 | -62.4611 | NGR lake sediment grab sample | <177 micron (NGR) | 63 | 0107:s__07 | 1121 | 2.2 | 113 | 0.4 | 0.54 | 57 | 6 | 16 | 15 | 2.1 | 8.93 | 7 | 0.15 | 35 | 2.4 | 0.15 | 119 | 6 | 0.21 | 1 | 6 | 1341 | 4 | 2.4 | 63 |  | 546 | 50 | 14 | 139 | 13
013M :783053:00:------:-- | 10:0006:001122 | 10:0006 | 21:0135 | 21:0135:001059 | 21:0135:001059:0001:0001:00 |  | 55.3196 | -62.4505 | NGR lake sediment grab sample | <177 micron (NGR) | 63 | 0108:s__08 | 1122 | 2.85 | 283 | 0.7 | 0.91 | 101 | 11 | 22 | 12 | 3.9 | 1.51 | 5 | 0.45 | 61 | 4 | 0.31 | 239 | 2 | 0.56 | 5 | 10 | 698 | 6 | 4.8 | 133 |  | 1243 | 40 | 24 | 119 | 42
013M :783054:00:------:-- | 10:0006:001123 | 10:0006 | 21:0135 | 21:0135:001060 | 21:0135:001060:0001:0001:00 |  | 55.3375 | -62.394 | NGR lake sediment grab sample | <177 micron (NGR) | 63 | 0109:s__09 | 1123 | 3.42 | 422 | 0.7 | 0.93 | 91 | 22 | 28 | 15 | 2.7 | 5.66 | 10 | 0.49 | 47 | 4.1 | 0.31 | 4385 | 13 | 0.55 | 4 | 10 | 1527 | 9 | 4.7 | 131 |  | 1145 | 83 | 20 | 138 | 32
013M :783055:00:------:-- | 10:0006:001124 | 10:0006 | 21:0135 | 21:0135:001061 | 21:0135:001061:0001:0001:00 |  | 55.3388 | -62.3506 | NGR lake sediment grab sample | <177 micron (NGR) | 63 | 0110:s__10 | 1124 | 3.37 | 317 | 0.8 | 0.98 | 150 | 7 | 23 | 14 | 4.8 | 1.82 | 7 | 0.49 | 77 | 3.7 | 0.27 | 269 | 7 | 0.54 | 5 | 11 | 974 | 9 | 4.8 | 134 |  | 1155 | 70 | 31 | 93 | 35
013M :783056:00:------:-- | 10:0006:001125 | 10:0006 | 21:0135 | 21:0135:001062 | 21:0135:001062:0001:0001:00 |  | 55.3421 | -62.296 | NGR lake sediment grab sample | <177 micron (NGR) | 63 | 0111:s__11 | 1125 | 4.21 | 416 | 1 | 1.24 | 139 | 11 | 25 | 16 | 4.6 | 3.12 | 14 | 0.71 | 70 | 5.1 | 0.36 | 609 | 6 | 0.8 | 6 | 11 | 1254 | 11 | 5.7 | 175 |  | 1496 | 83 | 29 | 117 | 45
013M :783057:00:------:-- | 10:0006:001126 | 10:0006 | 21:0135 | 21:0135:001063 | 21:0135:001063:0001:0001:00 |  | 55.3637 | -62.2956 | NGR lake sediment grab sample | <177 micron (NGR) | 63 | 0112:s__12 | 1126 | 7.97 | 976 | 2.1 | 2.79 | 120 | 10 | 35 | 11 | 5.5 | 3.21 | 22 | 2.03 | 55 | 8.8 | 0.8 | 609 | 1 | 2.34 | 16 | 14 | 928 | 23 | 11.2 | 424 |  | 3462 | 54 | 31 | 64 | 154
013M :783058:00:------:-- | 10:0006:001127 | 10:0006 | 21:0135 | 21:0135:001064 | 21:0135:001064:0001:0001:00 |  | 55.3816 | -62.297 | NGR lake sediment grab sample | <177 micron (NGR) | 63 | 0113:s__13 | 1127 | 4.23 | 459 | 1.2 | 1.01 | 187 | 17 | 31 | 24 | 6.2 | 8.84 | 8 | 0.78 | 100 | 5.9 | 0.4 | 576 | 6 | 0.77 | 7 | 13 | 1749 | 13 | 7.3 | 172 |  | 1724 | 62 | 39 | 168 | 45
013M :783059:00:------:-- | 10:0006:001128 | 10:0006 | 21:0135 | 21:0135:001065 | 21:0135:001065:0001:0001:00 |  | 55.3829 | -62.2481 | NGR lake sediment grab sample | <177 micron (NGR) | 63 | 0114:s__14 | 1128 | 6.61 | 769 | 1.7 | 1.88 | 185 | 34 | 28 | 16 | 6 | 5.75 | 14 | 1.56 | 76 | 7.8 | 0.56 | 1586 | 2 | 1.68 | 12 | 13 | 1426 | 19 | 8.5 | 328 |  | 2510 | 58 | 36 | 107 | 96
013M :783060:00:------:-- | 10:0006:001129 | 10:0006 | 21:0135 | 21:0135:001066 | 21:0135:001066:0001:0001:00 |  | 55.3989 | -62.1943 | NGR lake sediment grab sample | <177 micron (NGR) | 63 | 0115:s__15 | 1129 | 3.36 | 297 | 0.9 | 0.74 | 172 | 12 | 19 | 24 | 6.2 | 5.33 | 9 | 0.42 | 106 | 3.4 | 0.25 | 361 | 6 | 0.41 | 7 | 13 | 1312 | 8 | 5.3 | 97 |  | 1038 | 56 | 39 | 109 | 28
013M :783062:00:------:-- | 10:0006:001130 | 10:0006 | 21:0135 | 21:0135:001067 | 21:0135:001067:0001:0001:00 |  | 55.4129 | -62.162 | NGR lake sediment grab sample | <177 micron (NGR) | 64 | 0101:s__01 | 1130 | 5.38 | 665 | 1.8 | 1.31 | 316 | 25 | 29 | 21 | 9.2 | 6.91 | 14 | 1.24 | 154 | 9.9 | 0.38 | 921 | 14 | 1.17 | 10 | 11 | 1978 | 17 | 7.3 | 233 |  | 2096 | 65 | 56 | 136 | 66
013M :783063:00:------:-- | 10:0006:001131 | 10:0006 | 21:0135 | 21:0135:001068 | 21:0135:001068:0001:0001:00 |  | 55.9772 | -62.244 | NGR lake sediment grab sample | <177 micron (NGR) | 64 | 0102:s__02 | 1131 | 4.77 | 858 | 2.2 | 1.16 | 285 | 3 | 15 | 14 | 13.5 | 2.58 | 12 | 1.56 | 135 | 10.5 | 0.27 | 366 | 6 | 1.26 | 13 | 7 | 1390 | 18 | 8.2 | 177 |  | 3314 | 34 | 82 | 178 | 83
013M :783064:00:------:-- | 10:0006:001132 | 10:0006 | 21:0135 | 21:0135:001069 | 21:0135:001069:0001:0001:00 |  | 55.5451 | -62.1324 | NGR lake sediment grab sample | <177 micron (NGR) | 64 | 0103:s__03 | 1132 | 5.87 | 905 | 1.9 | 1.61 | 168 | 10 | 29 | 15 | 6 | 3.63 | 14 | 1.87 | 86 | 8.6 | 0.48 | 519 | 6 | 1.75 | 13 | 9 | 1393 | 21 | 9.2 | 284 |  | 3025 | 60 | 35 | 87 | 138
013M :783065:00:------:-- | 10:0006:001133 | 10:0006 | 21:0135 | 21:0135:001070 | 21:0135:001070:0001:0001:00 |  | 55.5694 | -62.1509 | NGR lake sediment grab sample | <177 micron (NGR) | 64 | 0104:s__04 | 1133 | 4.42 | 529 | 1.7 | 0.85 | 379 | 45 | 29 | 38 | 13.2 | 13.77 | 15 | 0.79 | 208 | 5.8 | 0.31 | 4458 | 3 | 0.71 | 8 | 13 | 3200 | 15 | 11.7 | 135 |  | 2018 | 69 | 89 | 231 | 62
013M :783066:70:783067:10 | 10:0006:001134 | 10:0006 | 21:0135 | 21:0135:001071 | 21:0135:001071:0001:0001:00 |  | 55.5854 | -62.1626 | NGR lake sediment grab sample | <177 micron (NGR) | 64 | 0053:ffc_1 | 1134 | 5.32 | 729 | 1.7 | 1.31 | 228 | 12 | 30 | 26 | 9.3 | 4.86 | 13 | 1.45 | 124 | 7.6 | 0.42 | 577 | 4 | 1.25 | 13 | 10 | 1937 | 20 | 11.8 | 200 |  | 2873 | 65 | 55 | 144 | 89
013M :783067:10:------:-- | 10:0006:001135 | 10:0006 | 21:0135 | 21:0135:001072 | 21:0135:001072:0001:0001:00 |  | 55.5969 | -62.1659 | NGR lake sediment grab sample | <177 micron (NGR) | 64 | 0051:ffc_1 | 1135 | 2.62 | 264 | 1.2 | 0.53 | 254 | 7 | 16 | 22 | 9 | 2.91 | 4 | 0.39 | 131 | 3.1 | 0.15 | 244 | 10 | 0.36 | 4 | 8 | 1472 | 8 | 6.6 | 74 |  | 1017 | 35 | 54 | 172 | 34
013M :783068:20:783067:10 | 10:0006:001136 | 10:0006 | 21:0135 | 21:0135:001072 | 21:0135:001072:0002:0001:00 |  | 55.5969 | -62.1659 | NGR lake sediment grab sample | <177 micron (NGR) | 64 | 0052:ffc_1 | 1136 | 2.93 | 290 | 1.4 | 0.55 | 251 | 8 | 16 | 20 | 9 | 4.1 | 4 | 0.45 | 127 | 3.3 | 0.16 | 293 | 13 | 0.41 | 5 | 8 | 1289 | 9 | 7 | 80 |  | 1119 | 39 | 54 | 192 | 39
013M :783069:00:------:-- | 10:0006:001137 | 10:0006 | 21:0135 | 21:0135:001073 | 21:0135:001073:0001:0001:00 |  | 55.6322 | -62.174 | NGR lake sediment grab sample | <177 micron (NGR) | 64 | 0105:s__05 | 1137 | 4.19 | 555 | 2.6 | 0.88 | 280 | 7 | 21 | 20 | 12.6 | 3.71 | 11 | 1.06 | 146 | 8.5 | 0.28 | 300 | 10 | 0.89 | 8 | 10 | 1011 | 16 | 7.4 | 144 |  | 1895 | 45 | 72 | 174 | 66
013M :783070:00:------:-- | 10:0006:001138 | 10:0006 | 21:0135 | 21:0135:001074 | 21:0135:001074:0001:0001:00 |  | 55.6619 | -62.1521 | NGR lake sediment grab sample | <177 micron (NGR) | 64 | 0106:s__06 | 1138 | 4.99 | 787 | 2.4 | 1.19 | 186 | 6 | 20 | 10 | 8.9 | 2.69 | 17 | 1.7 | 100 | 10.2 | 0.33 | 344 | 6 | 1.4 | 12 | 10 | 730 | 19 | 7.1 | 198 |  | 2582 | 39 | 50 | 138 | 115
013M :783071:00:------:-- | 10:0006:001139 | 10:0006 | 21:0135 | 21:0135:001075 | 21:0135:001075:0001:0001:00 |  | 55.686 | -62.1505 | NGR lake sediment grab sample | <177 micron (NGR) | 64 | 0107:s__07 | 1139 | 5.01 | 739 | 3 | 0.96 | 384 | 21 | 25 | 18 | 14.7 | 7.51 | 9 | 1.54 | 175 | 9.7 | 0.31 | 1704 | 8 | 1.19 | 11 | 10 | 1436 | 20 | 8.1 | 172 |  | 2455 | 45 | 93 | 176 | 108
013M :783072:00:------:-- | 10:0006:001140 | 10:0006 | 21:0135 | 21:0135:001076 | 21:0135:001076:0001:0001:00 |  | 55.719 | -62.1474 | NGR lake sediment grab sample | <177 micron (NGR) | 64 | 0108:s__08 | 1140 | 4.71 | 691 | 2.1 | 1.13 | 261 | 8 | 25 | 15 | 10.5 | 2.91 | 9 | 1.35 | 125 | 10.9 | 0.4 | 367 | 4 | 1.14 | 11 | 9 | 1393 | 19 | 8.5 | 191 |  | 2749 | 45 | 61 | 118 | 96
013M :783073:00:------:-- | 10:0006:001141 | 10:0006 | 21:0135 | 21:0135:001077 | 21:0135:001077:0001:0001:00 |  | 55.7596 | -62.1483 | NGR lake sediment grab sample | <177 micron (NGR) | 64 | 0109:s__09 | 1141 | 7.01 | 1144 | 2.5 | 1.95 | 257 | 9 | 31 | 16 | 9.8 | 3.76 | 7 | 2.37 | 104 | 15.3 | 0.56 | 687 | 8 | 2.08 | 18 | 10 | 1363 | 25 | 10.5 | 298 |  | 4103 | 54 | 59 | 126 | 165
013M :783074:00:------:-- | 10:0006:001142 | 10:0006 | 21:0135 | 21:0135:001078 | 21:0135:001078:0001:0001:00 |  | 55.7781 | -62.1024 | NGR lake sediment grab sample | <177 micron (NGR) | 64 | 0110:s__10 | 1142 | 5.05 | 332 | 3.1 | 0.47 | 711 | 36 | 20 | 34 | 30.8 | 21.81 | 20 | 0.58 | 314 | 4.6 | 0.14 | 7226 | 7 | 0.42 | 5 | 3 | 3406 | 17 | 8 | 71 |  | 1531 | 42 | 196 | 201 | 44
013M :783076:00:------:-- | 10:0006:001143 | 10:0006 | 21:0135 | 21:0135:001079 | 21:0135:001079:0001:0001:00 |  | 55.8022 | -62.109 | NGR lake sediment grab sample | <177 micron (NGR) | 64 | 0111:s__11 | 1143 | 6.6 | 1121 | 2.6 | 1.62 | 302 | 12 | 24 | 15 | 11.4 | 4.93 | 12 | 2.42 | 89 | 15.9 | 0.43 | 2241 | 5 | 2.04 | 18 | 7 | 1201 | 25 | 9.3 | 278 |  | 4144 | 45 | 66 | 117 | 171
013M :783077:00:------:-- | 10:0006:001144 | 10:0006 | 21:0135 | 21:0135:001080 | 21:0135:001080:0001:0001:00 |  | 55.836 | -62.0933 | NGR lake sediment grab sample | <177 micron (NGR) | 64 | 0112:s__12 | 1144 | 5.98 | 475 | 3 | 0.82 | 509 | 11 | 27 | 41 | 35.2 | 6.06 | 17 | 0.92 | 241 | 6.5 | 0.25 | 500 | 5 | 0.73 | 8 | 12 | 4072 | 19 | 10.1 | 120 |  | 2275 | 43 | 230 | 210 | 62
013M :783078:00:------:-- | 10:0006:001145 | 10:0006 | 21:0135 | 21:0135:001081 | 21:0135:001081:0001:0001:00 |  | 55.8759 | -62.0831 | NGR lake sediment grab sample | <177 micron (NGR) | 64 | 0113:s__13 | 1145 | 7.64 | 1371 | 2.4 | 2.13 | 215 | 12 | 33 | 15 | 7.6 | 4.79 | 14 | 2.82 | 96 | 19.6 | 0.82 | 1698 | 7 | 2.25 | 20 | 13 | 1281 | 27 | 12 | 323 |  | 4771 | 62 | 44 | 117 | 121
013M :783079:00:------:-- | 10:0006:001146 | 10:0006 | 21:0135 | 21:0135:001082 | 21:0135:001082:0001:0001:00 |  | 55.918 | -62.1263 | NGR lake sediment grab sample | <177 micron (NGR) | 64 | 0114:s__14 | 1146 | 4.17 | 539 | 1.1 | 1 | 144 | 6 | 15 | 15 | 6 | 2.66 | 14 | 0.82 | 69 | 5 | 0.25 | 282 | 2 | 0.79 | 8 | 9 | 1003 | 13 | 6.6 | 134 |  | 2265 | 31 | 35 | 129 | 53
013M :783080:00:------:-- | 10:0006:001147 | 10:0006 | 21:0135 | 21:0135:001083 | 21:0135:001083:0001:0001:00 |  | 55.9268 | -62.0745 | NGR lake sediment grab sample | <177 micron (NGR) | 64 | 0115:s__15 | 1147 | 6.5 | 1216 | 2 | 1.99 | 204 | 10 | 26 | 12 | 7.8 | 4.64 | 34 | 2.37 | 87 | 14.1 | 0.59 | 667 | 3 | 1.96 | 18 | 12 | 1109 | 25 | 10.7 | 280 |  | 4396 | 50 | 45 | 117 | 112
013M :783082:70:783083:10 | 10:0006:001148 | 10:0006 | 21:0135 | 21:0135:001084 | 21:0135:001084:0001:0001:00 |  | 55.9512 | -62.1258 | NGR lake sediment grab sample | <177 micron (NGR) | 65 | 0053:ffc_1 | 1148 | 5.53 | 1030 | 2.4 | 1.23 | 297 | 4 | 17 | 15 | 16.7 | 4.19 | 14 | 1.84 | 147 | 10.2 | 0.29 | 367 | 3 | 1.45 | 15 | 7 | 1088 | 22 | 9 | 193 |  | 3665 | 33 | 108 | 158 | 96
013M :783083:10:------:-- | 10:0006:001149 | 10:0006 | 21:0135 | 21:0135:001085 | 21:0135:001085:0001:0001:00 |  | 55.9583 | -62.1154 | NGR lake sediment grab sample | <177 micron (NGR) | 65 | 0051:ffc_1 | 1149 | 5.72 | 848 | 2.5 | 1.22 | 356 | 11 | 17 | 21 | 18.1 | 13.96 | 13 | 1.46 | 168 | 11.2 | 0.26 | 1199 | 22 | 1.2 | 13 | 5 | 2068 | 21 | 8.9 | 161 |  | 3352 | 41 | 107 | 233 | 95
013M :783084:20:783083:10 | 10:0006:001150 | 10:0006 | 21:0135 | 21:0135:001085 | 21:0135:001085:0002:0001:00 |  | 55.9583 | -62.1154 | NGR lake sediment grab sample | <177 micron (NGR) | 65 | 0052:ffc_1 | 1150 | 5.66 | 736 | 2.6 | 1.1 | 419 | 13 | 18 | 25 | 22 | 13.48 | 22 | 1.32 | 208 | 9.8 | 0.25 | 1204 | 14 | 1.05 | 11 | 5 | 2333 | 22 | 9 | 149 |  | 3147 | 44 | 129 | 230 | 86
013M :783085:00:------:-- | 10:0006:001151 | 10:0006 | 21:0135 | 21:0135:001086 | 21:0135:001086:0001:0001:00 |  | 55.9629 | -62.1048 | NGR lake sediment grab sample | <177 micron (NGR) | 65 | 0101:s__01 | 1151 | 5.8 | 1005 | 2.1 | 1.48 | 257 | 9 | 16 | 16 | 12.8 | 7.21 | 25 | 1.78 | 120 | 11 | 0.3 | 705 | 4 | 1.46 | 17 | 5 | 1355 | 21 | 9.1 | 189 |  | 4459 | 38 | 75 | 191 | 110
013M :783086:00:------:-- | 10:0006:001152 | 10:0006 | 21:0135 | 21:0135:001087 | 21:0135:001087:0001:0001:00 |  | 55.9895 | -62.0623 | NGR lake sediment grab sample | <177 micron (NGR) | 65 | 0102:s__02 | 1152 | 5.1 | 774 | 1.6 | 1.31 | 191 | 4 | 17 | 10 | 8.5 | 2.4 | 1 | 1.36 | 95 | 6.9 | 0.3 | 322 | 2 | 1.25 | 11 | 7 | 863 | 18 | 7.6 | 195 |  | 3202 | 37 | 50 | 106 | 91
013M :783088:00:------:-- | 10:0006:001153 | 10:0006 | 21:0135 | 21:0135:001088 | 21:0135:001088:0001:0001:00 |  | 55.9814 | -62.2831 | NGR lake sediment grab sample | <177 micron (NGR) | 65 | 0103:s__03 | 1153 | 6.55 | 1032 | 2.5 | 1.76 | 393 | 14 | 28 | 26 | 16.4 | 5.81 | 6 | 1.87 | 162 | 16 | 0.45 | 2834 | 9 | 1.61 | 16 | 9 | 2301 | 24 | 11.2 | 243 |  | 4221 | 51 | 104 | 220 | 122
013M :783089:00:------:-- | 10:0006:001154 | 10:0006 | 21:0135 | 21:0135:001089 | 21:0135:001089:0001:0001:00 |  | 55.9742 | -62.1669 | NGR lake sediment grab sample | <177 micron (NGR) | 65 | 0104:s__04 | 1154 | 4.55 | 258 | 3.4 | 0.54 | 597 | 12 | 17 | 32 | 46.3 | 11.84 | 13 | 0.33 | 354 | 2.8 | 0.1 | 808 | 23 | 0.28 | 4 | 5 | 3351 | 16 | 6.4 | 60 |  | 1282 | 37 | 306 | 330 | 26
013M :783090:00:------:-- | 10:0006:001155 | 10:0006 | 21:0135 | 21:0135:001090 | 21:0135:001090:0001:0001:00 |  | 55.952 | -62.1746 | NGR lake sediment grab sample | <177 micron (NGR) | 65 | 0105:s__05 | 1155 | 5.12 | 611 | 2.6 | 0.92 | 436 | 15 | 20 | 25 | 20.4 | 14.67 | 19 | 1.12 | 177 | 7.5 | 0.25 | 4727 | 6 | 0.97 | 8 | 5 | 1940 | 17 | 8.4 | 146 |  | 2536 | 39 | 127 | 254 | 81
013M :783091:00:------:-- | 10:0006:001156 | 10:0006 | 21:0135 | 21:0135:001091 | 21:0135:001091:0001:0001:00 |  | 55.9233 | -62.1775 | NGR lake sediment grab sample | <177 micron (NGR) | 65 | 0106:s__06 | 1156 | 3.83 | 378 | 1.8 | 0.67 | 432 | 18 | 12 | 30 | 19.7 | 14.74 | 5 | 0.56 | 191 | 4.3 | 0.14 | 512 | 11 | 0.45 | 4 | 4 | 2082 | 16 | 6.5 | 77 |  | 1560 | 23 | 120 | 344 | 38
013M :783092:00:------:-- | 10:0006:001157 | 10:0006 | 21:0135 | 21:0135:001092 | 21:0135:001092:0001:0001:00 |  | 55.8866 | -62.1638 | NGR lake sediment grab sample | <177 micron (NGR) | 65 | 0107:s__07 | 1157 | 4.1 | 551 | 2.1 | 0.82 | 256 | 7 | 15 | 15 | 10.3 | 2 | 7 | 0.85 | 128 | 6 | 0.18 | 254 | 4 | 0.72 | 8 | 9 | 787 | 15 | 5.3 | 130 |  | 1951 | 38 | 60 | 137 | 50
013M :783093:00:------:-- | 10:0006:001158 | 10:0006 | 21:0135 | 21:0135:001093 | 21:0135:001093:0001:0001:00 |  | 55.845 | -62.1818 | NGR lake sediment grab sample | <177 micron (NGR) | 65 | 0108:s__08 | 1158 | 2.56 | 358 | 3.4 | 0.55 | 249 | 18 | 17 | 21 | 24.7 | 7.75 | 8 | 0.51 | 285 | 5.6 | 0.19 | 765 | 21 | 0.45 | 4 | 7 | 776 | 13 | 6.6 | 89 |  | 1179 | 31 | 170 | 147 | 32
013M :783094:00:------:-- | 10:0006:001159 | 10:0006 | 21:0135 | 21:0135:001094 | 21:0135:001094:0001:0001:00 |  | 55.8249 | -62.169 | NGR lake sediment grab sample | <177 micron (NGR) | 65 | 0109:s__09 | 1159 | 5.22 | 815 | 2.2 | 1.14 | 218 | 6 | 22 | 10 | 9.1 | 2.82 | 16 | 1.7 | 112 | 11.9 | 0.32 | 365 | 4 | 1.38 | 13 | 7 | 1134 | 22 | 7.1 | 206 |  | 2901 | 41 | 53 | 114 | 118
013M :783095:00:------:-- | 10:0006:001160 | 10:0006 | 21:0135 | 21:0135:001095 | 21:0135:001095:0001:0001:00 |  | 55.7924 | -62.183 | NGR lake sediment grab sample | <177 micron (NGR) | 65 | 0110:s__10 | 1160 | 6.47 | 1193 | 2.5 | 1.42 | 199 | 9 | 20 | 12 | 7.9 | 4.38 | 18 | 2.37 | 89 | 13.9 | 0.37 | 2997 | 2 | 2.02 | 17 | 8 | 861 | 27 | 8.2 | 264 |  | 3590 | 39 | 47 | 137 | 150
013M :783096:00:------:-- | 10:0006:001161 | 10:0006 | 21:0135 | 21:0135:001096 | 21:0135:001096:0001:0001:00 |  | 55.763 | -62.219 | NGR lake sediment grab sample | <177 micron (NGR) | 65 | 0111:s__11 | 1161 | 5.44 | 918 | 2.6 | 1.14 | 214 | 6 | 18 | 6 | 8.9 | 7.11 | 20 | 1.93 | 97 | 14 | 0.27 | 510 | 10 | 1.59 | 13 | 5 | 576 | 20 | 6.6 | 207 |  | 2712 | 44 | 51 | 151 | 121
013M :783097:00:------:-- | 10:0006:001162 | 10:0006 | 21:0135 | 21:0135:001097 | 21:0135:001097:0001:0001:00 |  | 55.7326 | -62.2114 | NGR lake sediment grab sample | <177 micron (NGR) | 65 | 0112:s__12 | 1162 | 4.26 | 707 | 2.8 | 0.8 | 214 | 3 | 15 | 9 | 10.4 | 3.85 | 1 | 1.49 | 123 | 8.2 | 0.2 | 323 | 5 | 1.16 | 11 | 6 | 539 | 16 | 6.3 | 158 |  | 2238 | 28 | 65 | 145 | 93
013M :783098:00:------:-- | 10:0006:001163 | 10:0006 | 21:0135 | 21:0135:001098 | 21:0135:001098:0001:0001:00 |  | 55.6832 | -62.2149 | NGR lake sediment grab sample | <177 micron (NGR) | 65 | 0113:s__13 | 1163 | 6.08 | 968 | 3 | 1.4 | 370 | 22 | 28 | 24 | 13.7 | 6.54 | 18 | 2.07 | 142 | 14.1 | 0.43 | 3245 | 10 | 1.7 | 16 | 10 | 1534 | 23 | 9.3 | 247 |  | 3210 | 48 | 83 | 135 | 132
013M :783099:00:------:-- | 10:0006:001164 | 10:0006 | 21:0135 | 21:0135:001099 | 21:0135:001099:0001:0001:00 |  | 55.6455 | -62.2167 | NGR lake sediment grab sample | <177 micron (NGR) | 65 | 0114:s__14 | 1164 | 5.64 | 882 | 2.1 | 1.31 | 164 | 5 | 25 | 9 | 6.8 | 2.61 | 18 | 1.81 | 79 | 9.6 | 0.47 | 398 | 2 | 1.54 | 15 | 8 | 1011 | 23 | 8.6 | 240 |  | 3621 | 44 | 38 | 82 | 143
013M :783100:00:------:-- | 10:0006:001165 | 10:0006 | 21:0135 | 21:0135:001100 | 21:0135:001100:0001:0001:00 |  | 55.6309 | -62.2094 | NGR lake sediment grab sample | <177 micron (NGR) | 65 | 0115:s__15 | 1165 | 4.21 | 494 | 3 | 0.78 | 423 | 9 | 22 | 21 | 15.4 | 3.27 | 10 | 0.94 | 185 | 8.8 | 0.26 | 538 | 10 | 0.81 | 9 | 10 | 1149 | 16 | 7.7 | 133 |  | 1813 | 41 | 91 | 214 | 66
013M :783103:70:783104:10 | 10:0006:001166 | 10:0006 | 21:0135 | 21:0135:001101 | 21:0135:001101:0001:0001:00 |  | 55.9838 | -62.375 | NGR lake sediment grab sample | <177 micron (NGR) | 66 | 0053:ffc_1 | 1166 | 6.84 | 1170 | 2.3 | 1.86 | 339 | 16 | 30 | 27 | 13.5 | 5.77 | 25 | 2.12 | 141 | 19.4 | 0.56 | 2689 | 8 | 1.85 | 17 | 11 | 1874 | 25 | 12.4 | 282 |  | 4434 | 56 | 85 | 186 | 114
013M :783104:10:------:-- | 10:0006:001167 | 10:0006 | 21:0135 | 21:0135:001102 | 21:0135:001102:0001:0001:00 |  | 55.9743 | -62.3812 | NGR lake sediment grab sample | <177 micron (NGR) | 66 | 0051:ffc_1 | 1167 | 3.63 | 469 | 1.6 | 0.72 | 327 | 22 | 17 | 19 | 13.9 | 14.15 | 22 | 0.56 | 165 | 5 | 0.16 | 4207 | 31 | 0.49 | 6 | 8 | 2511 | 11 | 8.1 | 90 |  | 1681 | 47 | 95 | 252 | 43
013M :783105:20:783104:10 | 10:0006:001168 | 10:0006 | 21:0135 | 21:0135:001102 | 21:0135:001102:0002:0001:00 |  | 55.9743 | -62.3812 | NGR lake sediment grab sample | <177 micron (NGR) | 66 | 0052:ffc_1 | 1168 | 3.22 | 594 | 1.4 | 0.63 | 287 | 23 | 15 | 17 | 9.2 | 17.27 | 5 | 0.51 | 139 | 4.6 | 0.14 | 17493 | 22 | 0.44 | 3 | 7 | 2388 | 12 | 7 | 81 |  | 1541 | 43 | 84 | 216 | 40
013M :783106:00:------:-- | 10:0006:001169 | 10:0006 | 21:0135 | 21:0135:001103 | 21:0135:001103:0001:0001:00 |  | 55.9569 | -62.3809 | NGR lake sediment grab sample | <177 micron (NGR) | 66 | 0101:s__01 | 1169 | 7.31 | 1178 | 2.3 | 2.24 | 157 | 10 | 32 | 16 | 6.8 | 4.78 | 17 | 2.34 | 62 | 14.5 | 0.63 | 961 | 2 | 2.24 | 19 | 11 | 1149 | 24 | 11.9 | 326 |  | 5033 | 60 | 39 | 102 | 180
013M :783107:00:------:-- | 10:0006:001170 | 10:0006 | 21:0135 | 21:0135:001104 | 21:0135:001104:0001:0001:00 |  | 55.9607 | -62.3379 | NGR lake sediment grab sample | <177 micron (NGR) | 66 | 0102:s__02 | 1170 | 6.25 | 1175 | 1.8 | 1.81 | 165 | 11 | 19 | 11 | 7 | 6.35 | 14 | 2.04 | 78 | 12 | 0.4 | 3488 | 11 | 1.76 | 15 | 7 | 1390 | 23 | 9.7 | 249 |  | 4290 | 45 | 45 | 147 | 112
013M :783108:00:------:-- | 10:0006:001171 | 10:0006 | 21:0135 | 21:0135:001105 | 21:0135:001105:0001:0001:00 |  | 55.9275 | -62.3492 | NGR lake sediment grab sample | <177 micron (NGR) | 66 | 0103:s__03 | 1171 | 4.46 | 471 | 1.6 | 0.98 | 252 | 6 | 19 | 31 | 15.7 | 3.64 | 9 | 0.71 | 168 | 6.1 | 0.23 | 602 | 6 | 0.62 | 7 | 8 | 2106 | 15 | 8.5 | 112 |  | 1995 | 39 | 104 | 172 | 45
013M :783109:00:------:-- | 10:0006:001172 | 10:0006 | 21:0135 | 21:0135:001106 | 21:0135:001106:0001:0001:00 |  | 55.9051 | -62.291 | NGR lake sediment grab sample | <177 micron (NGR) | 66 | 0104:s__04 | 1172 | 3.57 | 544 | 1.6 | 0.79 | 274 | 6 | 16 | 21 | 14.5 | 4.65 | 8 | 0.76 | 149 | 7.2 | 0.19 | 746 | 8 | 0.61 | 6 | 8 | 1039 | 13 | 7.2 | 104 |  | 1755 | 29 | 86 | 227 | 43
013M :783110:00:------:-- | 10:0006:001173 | 10:0006 | 21:0135 | 21:0135:001107 | 21:0135:001107:0001:0001:00 |  | 55.8863 | -62.2882 | NGR lake sediment grab sample | <177 micron (NGR) | 66 | 0105:s__05 | 1173 | 4.8 | 632 | 1.9 | 1.05 | 322 | 27 | 20 | 22 | 15 | 11.16 | 16 | 0.91 | 167 | 6.5 | 0.23 | 2901 | 16 | 0.76 | 7 | 8 | 2426 | 15 | 7.7 | 137 |  | 2238 | 47 | 93 | 209 | 61
013M :783111:00:------:-- | 10:0006:001174 | 10:0006 | 21:0135 | 21:0135:001108 | 21:0135:001108:0001:0001:00 |  | 55.8914 | -62.3489 | NGR lake sediment grab sample | <177 micron (NGR) | 66 | 0106:s__06 | 1174 | 5.58 | 960 | 1.8 | 1.51 | 195 | 8 | 21 | 15 | 9.2 | 3.86 | 13 | 1.64 | 105 | 9.8 | 0.38 | 613 | 3 | 1.39 | 12 | 7 | 1327 | 20 | 8.9 | 225 |  | 3606 | 42 | 52 | 118 | 103
013M :783112:00:------:-- | 10:0006:001175 | 10:0006 | 21:0135 | 21:0135:001109 | 21:0135:001109:0001:0001:00 |  | 55.826 | -62.3554 | NGR lake sediment grab sample | <177 micron (NGR) | 66 | 0107:s__07 | 1175 | 5.74 | 921 | 2.6 | 1.73 | 239 | 7 | 18 | 11 | 11.5 | 4.61 | 15 | 1.94 | 135 | 19.1 | 0.56 | 787 | 3 | 1.6 | 25 | 6 | 994 | 22 | 12 | 211 |  | 12076 | 75 | 69 | 154 | 120
013M :783113:00:------:-- | 10:0006:001176 | 10:0006 | 21:0135 | 21:0135:001110 | 21:0135:001110:0001:0001:00 |  | 55.8352 | -62.3422 | NGR lake sediment grab sample | <177 micron (NGR) | 66 | 0108:s__08 | 1176 | 5.5 | 972 | 2.4 | 1.2 | 290 | 3 | 21 | 12 | 12.2 | 2.51 | 13 | 1.92 | 155 | 12.3 | 0.35 | 363 | 1 | 1.45 | 16 | 7 | 1281 | 22 | 8.6 | 217 |  | 3362 | 35 | 73 | 87 | 107
013M :783114:00:------:-- | 10:0006:001177 | 10:0006 | 21:0135 | 21:0135:001111 | 21:0135:001111:0001:0001:00 |  | 55.7696 | -62.3628 | NGR lake sediment grab sample | <177 micron (NGR) | 66 | 0109:s__09 | 1177 | 3.18 | 399 | 2.4 | 0.63 | 385 | 10 | 19 | 24 | 15.3 | 2.27 | 15 | 0.75 | 192 | 8.2 | 0.19 | 176 | 9 | 0.52 | 6 | 12 | 883 | 17 | 5.5 | 101 |  | 1383 | 33 | 91 | 254 | 48
013M :783115:00:------:-- | 10:0006:001178 | 10:0006 | 21:0135 | 21:0135:001112 | 21:0135:001112:0001:0001:00 |  | 55.7556 | -62.3325 | NGR lake sediment grab sample | <177 micron (NGR) | 66 | 0110:s__10 | 1178 | 6.47 | 999 | 3.3 | 1.6 | 481 | 9 | 33 | 32 | 19.7 | 5.04 | 19 | 2.1 | 205 | 16.6 | 0.55 | 763 | 11 | 1.7 | 17 | 13 | 2077 | 25 | 10.9 | 266 |  | 3485 | 52 | 118 | 180 | 109
013M :783116:00:------:-- | 10:0006:001179 | 10:0006 | 21:0135 | 21:0135:001113 | 21:0135:001113:0001:0001:00 |  | 55.7334 | -62.321 | NGR lake sediment grab sample | <177 micron (NGR) | 66 | 0111:s__11 | 1179 | 5.53 | 807 | 3.4 | 1.16 | 540 | 15 | 27 | 16 | 25.1 | 7.11 | 18 | 1.64 | 237 | 8.4 | 0.32 | 3324 | 5 | 1.28 | 15 | 10 | 2049 | 23 | 8.7 | 199 |  | 3152 | 42 | 150 | 193 | 131
013M :783117:00:------:-- | 10:0006:001180 | 10:0006 | 21:0135 | 21:0135:001114 | 21:0135:001114:0001:0001:00 |  | 55.6952 | -62.326 | NGR lake sediment grab sample | <177 micron (NGR) | 66 | 0112:s__12 | 1180 | 3.09 | 371 | 2.4 | 0.59 | 472 | 4 | 13 | 22 | 19.6 | 1.78 | 7 | 0.62 | 233 | 3.8 | 0.13 | 161 | 4 | 0.49 | 6 | 11 | 969 | 12 | 5.1 | 98 |  | 1131 | 25 | 115 | 105 | 48
013M :783118:00:------:-- | 10:0006:001181 | 10:0006 | 21:0135 | 21:0135:001115 | 21:0135:001115:0001:0001:00 |  | 55.6578 | -62.3367 | NGR lake sediment grab sample | <177 micron (NGR) | 66 | 0113:s__13 | 1181 | 2.95 | 286 | 1.8 | 0.83 | 251 | 12 | 18 | 22 | 9 | 4.91 | 7 | 0.55 | 122 | 4.4 | 0.17 | 328 | 29 | 0.47 | 5 | 16 | 1598 | 11 | 5.1 | 109 |  | 1274 | 47 | 54 | 107 | 39
013M :783119:00:------:-- | 10:0006:001182 | 10:0006 | 21:0135 | 21:0135:001116 | 21:0135:001116:0001:0001:00 |  | 55.6201 | -62.3443 | NGR lake sediment grab sample | <177 micron (NGR) | 66 | 0114:s__14 | 1182 | 5.15 | 757 | 2.6 | 1.04 | 532 | 35 | 25 | 25 | 16.3 | 5.29 | 16 | 1.33 | 196 | 9.3 | 0.37 | 1913 | 4 | 1.1 | 12 | 13 | 1699 | 21 | 8.6 | 173 |  | 2575 | 42 | 98 | 185 | 91
013M :783120:00:------:-- | 10:0006:001183 | 10:0006 | 21:0135 | 21:0135:001117 | 21:0135:001117:0001:0001:00 |  | 55.5925 | -62.3459 | NGR lake sediment grab sample | <177 micron (NGR) | 66 | 0115:s__15 | 1183 | 5.29 | 592 | 2.4 | 1.02 | 635 | 25 | 29 | 47 | 23.4 | 6.97 | 13 | 1.06 | 326 | 7.7 | 0.28 | 2522 | 28 | 0.88 | 9 | 15 | 3399 | 20 | 10 | 157 |  | 2055 | 51 | 138 | 204 | 66
013M :783122:70:783123:10 | 10:0006:001184 | 10:0006 | 21:0135 | 21:0135:001118 | 21:0135:001118:0001:0001:00 |  | 55.5668 | -62.3315 | NGR lake sediment grab sample | <177 micron (NGR) | 67 | 0053:ffc_1 | 1184 | 5.64 | 900 | 2 | 1.45 | 270 | 20 | 33 | 17 | 8.2 | 4.55 | 18 | 1.92 | 107 | 12.7 | 0.51 | 2342 | 9 | 1.64 | 13 | 11 | 1290 | 21 | 9.7 | 267 |  | 3113 | 59 | 51 | 103 | 140
013M :783123:10:------:-- | 10:0006:001185 | 10:0006 | 21:0135 | 21:0135:001119 | 21:0135:001119:0001:0001:00 |  | 55.5583 | -62.32 | NGR lake sediment grab sample | <177 micron (NGR) | 67 | 0051:ffc_1 | 1185 | 3.31 | 328 | 1.8 | 0.62 | 416 | 44 | 23 | 35 | 13.2 | 10.52 | 9 | 0.42 | 189 | 3.6 | 0.17 | 1150 | 17 | 0.39 | 5 | 12 | 2628 | 12 | 7.2 | 93 |  | 1208 | 67 | 82 | 142 | 40
013M :783124:20:783123:10 | 10:0006:001186 | 10:0006 | 21:0135 | 21:0135:001119 | 21:0135:001119:0002:0001:00 |  | 55.5583 | -62.32 | NGR lake sediment grab sample | <177 micron (NGR) | 67 | 0052:ffc_1 | 1186 | 3.1 | 332 | 1.8 | 0.57 | 404 | 39 | 22 | 33 | 12.2 | 9.2 | 8 | 0.4 | 179 | 3.2 | 0.16 | 1118 | 17 | 0.38 | 5 | 11 | 2245 | 11 | 6.9 | 88 |  | 1120 | 62 | 76 | 145 | 37
013M :783125:00:------:-- | 10:0006:001187 | 10:0006 | 21:0135 | 21:0135:001120 | 21:0135:001120:0001:0001:00 |  | 55.5534 | -62.2684 | NGR lake sediment grab sample | <177 micron (NGR) | 67 | 0101:s__01 | 1187 | 5.37 | 846 | 2 | 1.39 | 225 | 24 | 27 | 19 | 7.1 | 5.24 | 21 | 1.7 | 107 | 7.9 | 0.49 | 1110 | 6 | 1.49 | 13 | 11 | 1343 | 23 | 9.8 | 256 |  | 2999 | 63 | 41 | 95 | 116
013M :783126:00:------:-- | 10:0006:001188 | 10:0006 | 21:0135 | 21:0135:001121 | 21:0135:001121:0001:0001:00 |  | 55.5137 | -62.2786 | NGR lake sediment grab sample | <177 micron (NGR) | 67 | 0102:s__02 | 1188 | 4.63 | 680 | 1.6 | 1.14 | 271 | 13 | 30 | 32 | 7.7 | 2.68 | 15 | 1.34 | 130 | 5.1 | 0.41 | 400 | 3 | 1.16 | 10 | 15 | 1428 | 18 | 8.8 | 210 |  | 2265 | 60 | 44 | 91 | 84
013M :783127:00:------:-- | 10:0006:001189 | 10:0006 | 21:0135 | 21:0135:001122 | 21:0135:001122:0001:0001:00 |  | 55.4976 | -62.2843 | NGR lake sediment grab sample | <177 micron (NGR) | 67 | 0103:s__03 | 1189 | 4.38 | 515 | 1.7 | 1.1 | 249 | 13 | 29 | 24 | 7.6 | 3.67 | 16 | 1.14 | 126 | 6.7 | 0.39 | 445 | 10 | 1.06 | 8 | 12 | 1150 | 16 | 8.1 | 203 |  | 2075 | 65 | 44 | 103 | 82
013M :783129:00:------:-- | 10:0006:001190 | 10:0006 | 21:0135 | 21:0135:001123 | 21:0135:001123:0001:0001:00 |  | 55.474 | -62.2953 | NGR lake sediment grab sample | <177 micron (NGR) | 67 | 0104:s__04 | 1190 | 4.98 | 732 | 1.8 | 1.28 | 217 | 8 | 25 | 19 | 6.9 | 2.28 | 12 | 1.46 | 108 | 6.2 | 0.4 | 393 | 4 | 1.42 | 10 | 10 | 1020 | 17 | 8 | 259 |  | 2080 | 50 | 41 | 81 | 89
013M :783130:00:------:-- | 10:0006:001191 | 10:0006 | 21:0135 | 21:0135:001124 | 21:0135:001124:0001:0001:00 |  | 55.4379 | -62.2513 | NGR lake sediment grab sample | <177 micron (NGR) | 67 | 0105:s__05 | 1191 | 5.17 | 475 | 1.8 | 1.07 | 572 | 28 | 42 | 72 | 15.2 | 11.99 | 11 | 0.84 | 220 | 5.6 | 0.34 | 2077 | 58 | 0.82 | 7 | 16 | 2829 | 15 | 10.4 | 169 |  | 1820 | 104 | 97 | 153 | 62
013M :783131:00:------:-- | 10:0006:001192 | 10:0006 | 21:0135 | 21:0135:001125 | 21:0135:001125:0001:0001:00 |  | 55.3654 | -62.3482 | NGR lake sediment grab sample | <177 micron (NGR) | 67 | 0106:s__06 | 1192 | 2.97 | 261 | 0.8 | 0.65 | 186 | 15 | 22 | 20 | 5.5 | 4.32 | 10 | 0.3 | 104 | 3.4 | 0.18 | 1092 | 26 | 0.33 | 4 | 10 | 1799 | 8 | 4.7 | 85 |  | 862 | 81 | 37 | 85 | 23
013M :783132:00:------:-- | 10:0006:001193 | 10:0006 | 21:0135 | 21:0135:001126 | 21:0135:001126:0001:0001:00 |  | 55.3555 | -62.4172 | NGR lake sediment grab sample | <177 micron (NGR) | 67 | 0107:s__07 | 1193 | 6.42 | 657 | 1.3 | 2.18 | 114 | 12 | 29 | 12 | 4 | 3.89 | 11 | 1.26 | 59 | 6.9 | 0.54 | 489 | 4 | 1.55 | 9 | 12 | 1185 | 16 | 7.7 | 326 |  | 2189 | 68 | 24 | 99 | 65
013M :783133:00:------:-- | 10:0006:001194 | 10:0006 | 21:0135 | 21:0135:001127 | 21:0135:001127:0001:0001:00 |  | 55.3498 | -62.4343 | NGR lake sediment grab sample | <177 micron (NGR) | 67 | 0108:s__08 | 1194 | 4.66 | 495 | 1.1 | 1.49 | 134 | 10 | 31 | 14 | 4.6 | 2.98 | 14 | 0.87 | 68 | 5.9 | 0.43 | 451 | 8 | 0.94 | 8 | 11 | 2097 | 13 | 7.1 | 219 |  | 1861 | 90 | 28 | 76 | 63
013M :783134:00:------:-- | 10:0006:001195 | 10:0006 | 21:0135 | 21:0135:001128 | 21:0135:001128:0001:0001:00 |  | 55.3156 | -62.5147 | NGR lake sediment grab sample | <177 micron (NGR) | 67 | 0109:s__09 | 1195 | 2.89 | 260 | 0.7 | 0.81 | 95 | 8 | 29 | 17 | 3.2 | 2.3 | 10 | 0.41 | 53 | 5.1 | 0.32 | 235 | 4 | 0.44 | 5 | 11 | 1079 | 8 | 5.1 | 114 |  | 1191 | 81 | 20 | 66 | 27
013M :783135:00:------:-- | 10:0006:001196 | 10:0006 | 21:0135 | 21:0135:001129 | 21:0135:001129:0001:0001:00 |  | 55.3224 | -62.5845 | NGR lake sediment grab sample | <177 micron (NGR) | 67 | 0110:s__10 | 1196 | 5.15 | 791 | 1.7 | 1.81 | 139 | 9 | 33 | 17 | 5.3 | 2.32 | 13 | 1.61 | 68 | 8.3 | 0.55 | 438 | 9 | 1.6 | 12 | 13 | 694 | 18 | 9.4 | 322 |  | 2544 | 48 | 31 | 63 | 124
013M :783136:00:------:-- | 10:0006:001197 | 10:0006 | 21:0135 | 21:0135:001130 | 21:0135:001130:0001:0001:00 |  | 55.3235 | -62.6141 | NGR lake sediment grab sample | <177 micron (NGR) | 67 | 0111:s__11 | 1197 | 2.35 | 329 | 0.6 | 1.03 | 109 | 9 | 23 | 14 | 3.4 | 1.12 | 12 | 0.49 | 59 | 5 | 0.31 | 229 | 4 | 0.57 | 5 | 10 | 561 | 8 | 5 | 144 |  | 1249 | 41 | 20 | 62 | 40
013M :783137:00:------:-- | 10:0006:001198 | 10:0006 | 21:0135 | 21:0135:001131 | 21:0135:001131:0001:0001:00 |  | 55.3217 | -62.6656 | NGR lake sediment grab sample | <177 micron (NGR) | 67 | 0112:s__12 | 1198 | 6.96 | 1000 | 2.1 | 2.34 | 150 | 11 | 43 | 24 | 6.4 | 2.75 | 15 | 2.09 | 75 | 10.4 | 0.83 | 560 | 3 | 2.18 | 16 | 18 | 816 | 22 | 12.9 | 419 |  | 3298 | 59 | 37 | 75 | 123
013M :783138:00:------:-- | 10:0006:001199 | 10:0006 | 21:0135 | 21:0135:001132 | 21:0135:001132:0001:0001:00 |  | 55.3206 | -62.7291 | NGR lake sediment grab sample | <177 micron (NGR) | 67 | 0113:s__13 | 1199 | 2.98 | 289 | 0.9 | 0.71 | 281 | 9 | 23 | 28 | 8.8 | 1.72 | 5 | 0.29 | 145 | 4.5 | 0.2 | 243 | 6 | 0.3 | 4 | 10 | 1911 | 8 | 5.2 | 86 |  | 952 | 56 | 53 | 79 | 24
013M :783139:00:------:-- | 10:0006:001200 | 10:0006 | 21:0135 | 21:0135:001133 | 21:0135:001133:0001:0001:00 |  | 55.3347 | -62.7796 | NGR lake sediment grab sample | <177 micron (NGR) | 67 | 0114:s__14 | 1200 | 3.67 | 484 | 1.1 | 1.12 | 171 | 8 | 27 | 14 | 5.3 | 1.53 | 9 | 0.77 | 88 | 5.8 | 0.35 | 286 | 2 | 0.87 | 6 | 12 | 721 | 11 | 6.4 | 196 |  | 1617 | 50 | 32 | 77 | 61
013M :783140:00:------:-- | 10:0006:001201 | 10:0006 | 21:0135 | 21:0135:001134 | 21:0135:001134:0001:0001:00 |  | 55.3559 | -62.8409 | NGR lake sediment grab sample | <177 micron (NGR) | 67 | 0115:s__15 | 1201 | 2.72 | 485 | 1 | 0.55 | 329 | 63 | 21 | 21 | 7.1 | 5.32 | 8 | 0.22 | 144 | 2.5 | 0.13 | 2613 | 12 | 0.24 | 3 | 14 | 1831 | 7 | 4.7 | 64 |  | 706 | 62 | 47 | 105 | 18
013M :783142:00:------:-- | 10:0006:001202 | 10:0006 | 21:0135 | 21:0135:001135 | 21:0135:001135:0001:0001:00 |  | 55.3487 | -62.9328 | NGR lake sediment grab sample | <177 micron (NGR) | 68 | 0101:s__01 | 1202 | 1.48 | 260 | 0.6 | 0.7 | 165 | 8 | 14 | 17 | 4.6 | 0.9 | 6 | 0.16 | 87 | 2.5 | 0.12 | 114 | 7 | 0.19 | 4 | 16 | 719 | 5 | 3.4 | 85 |  | 627 | 26 | 29 | 53 | 18
013M :783143:70:783144:10 | 10:0006:001203 | 10:0006 | 21:0135 | 21:0135:001136 | 21:0135:001136:0001:0001:00 |  | 55.3577 | -62.9453 | NGR lake sediment grab sample | <177 micron (NGR) | 68 | 0053:ffc_1 | 1203 | 5.34 | 844 | 1.9 | 1.56 | 167 | 13 | 28 | 9 | 5.7 | 3.25 | 1 | 1.64 | 73 | 9.1 | 0.51 | 703 | 3 | 1.57 | 12 | 11 | 858 | 19 | 9 | 291 |  | 2472 | 54 | 33 | 112 | 118
013M :783144:10:------:-- | 10:0006:001204 | 10:0006 | 21:0135 | 21:0135:001137 | 21:0135:001137:0001:0001:00 |  | 55.3607 | -62.9732 | NGR lake sediment grab sample | <177 micron (NGR) | 68 | 0051:ffc_1 | 1204 | 2.05 | 488 | 0.9 | 0.69 | 207 | 5 | 18 | 15 | 5 | 1.65 | 5 | 0.38 | 105 | 3.9 | 0.2 | 184 | 3 | 0.36 | 5 | 10 | 1326 | 8 | 4.4 | 103 |  | 1032 | 37 | 29 | 57 | 33
013M :783145:20:783144:10 | 10:0006:001205 | 10:0006 | 21:0135 | 21:0135:001137 | 21:0135:001137:0002:0001:00 |  | 55.3607 | -62.9732 | NGR lake sediment grab sample | <177 micron (NGR) | 68 | 0052:ffc_1 | 1205 | 2.7 | 623 | 1.2 | 0.85 | 297 | 8 | 22 | 21 | 7.1 | 2.1 | 9 | 0.63 | 144 | 4.8 | 0.25 | 240 | 4 | 0.56 | 6 | 12 | 1418 | 9 | 5.4 | 138 |  | 1300 | 46 | 38 | 68 | 41
013M :783147:00:------:-- | 10:0006:001206 | 10:0006 | 21:0135 | 21:0135:001138 | 21:0135:001138:0001:0001:00 |  | 55.3735 | -63.028 | NGR lake sediment grab sample | <177 micron (NGR) | 68 | 0102:s__02 | 1206 | 1.55 | 196 | 0.8 | 0.41 | 171 | 6 | 11 | 13 | 5.6 | 1.41 | 3 | 0.12 | 89 | 1.9 | 0.07 | 130 | 13 | 0.11 | 3 | 8 | 695 | 6 | 3.2 | 53 |  | 507 | 27 | 34 | 64 | 13
013M :783148:00:------:-- | 10:0006:001207 | 10:0006 | 21:0135 | 21:0135:001139 | 21:0135:001139:0001:0001:00 |  | 55.373 | -63.0564 | NGR lake sediment grab sample | <177 micron (NGR) | 68 | 0103:s__03 | 1207 | 4.19 | 783 | 1.9 | 1.13 | 227 | 8 | 22 | 10 | 8.5 | 2.79 | 13 | 1.37 | 109 | 7.2 | 0.31 | 346 | 6 | 1.2 | 12 | 9 | 699 | 15 | 8.2 | 194 |  | 1917 | 47 | 49 | 79 | 87
013M :783149:00:------:-- | 10:0006:001208 | 10:0006 | 21:0135 | 21:0135:001140 | 21:0135:001140:0001:0001:00 |  | 55.3578 | -63.1143 | NGR lake sediment grab sample | <177 micron (NGR) | 68 | 0104:s__04 | 1208 | 6.15 | 1285 | 2.6 | 1.68 | 160 | 6 | 33 | 6 | 8 | 2.22 | 30 | 2.24 | 74 | 9 | 0.52 | 431 | 1 | 1.94 | 16 | 10 | 894 | 23 | 12 | 290 |  | 2800 | 48 | 46 | 65 | 122
013M :783150:00:------:-- | 10:0006:001209 | 10:0006 | 21:0135 | 21:0135:001141 | 21:0135:001141:0001:0001:00 |  | 55.3258 | -63.2296 | NGR lake sediment grab sample | <177 micron (NGR) | 68 | 0105:s__05 | 1209 | 1.86 | 1079 | 1.3 | 0.6 | 219 | 6 | 24 | 12 | 6.5 | 1.41 | 4 | 0.36 | 117 | 9 | 0.21 | 396 | 10 | 0.35 | 6 | 7 | 992 | 10 | 5 | 82 |  | 1062 | 50 | 40 | 61 | 28
013M :783151:00:------:-- | 10:0006:001210 | 10:0006 | 21:0135 | 21:0135:001142 | 21:0135:001142:0001:0001:00 |  | 55.3011 | -63.3265 | NGR lake sediment grab sample | <177 micron (NGR) | 68 | 0106:s__06 | 1210 | 2 | 303 | 1.6 | 0.63 | 283 | 4 | 11 | 12 | 9.4 | 0.9 | 6 | 0.34 | 138 | 3.1 | 0.11 | 145 | 7 | 0.35 | 5 | 7 | 828 | 8 | 4.4 | 90 |  | 720 | 23 | 55 | 71 | 25
013M :783152:00:------:-- | 10:0006:001211 | 10:0006 | 21:0135 | 21:0135:001143 | 21:0135:001143:0001:0001:00 |  | 55.29 | -63.3774 | NGR lake sediment grab sample | <177 micron (NGR) | 68 | 0107:s__07 | 1211 | 4.04 | 466 | 4.2 | 0.78 | 590 | 6 | 24 | 27 | 20.9 | 2.24 | 13 | 0.61 | 308 | 7.2 | 0.19 | 348 | 48 | 0.59 | 10 | 8 | 3743 | 15 | 8.1 | 124 |  | 1324 | 40 | 121 | 159 | 42
013M :783153:00:------:-- | 10:0006:001212 | 10:0006 | 21:0135 | 21:0135:001144 | 21:0135:001144:0001:0001:00 |  | 55.2724 | -63.3556 | NGR lake sediment grab sample | <177 micron (NGR) | 68 | 0108:s__08 | 1212 | 6.87 | 996 | 3.3 | 2.02 | 410 | 9 | 36 | 25 | 14.2 | 3.58 | 26 | 2.14 | 199 | 17.3 | 0.57 | 959 | 23 | 2.06 | 21 | 11 | 1534 | 25 | 13.9 | 339 |  | 3081 | 58 | 87 | 126 | 124
013M :783154:00:------:-- | 10:0006:001213 | 10:0006 | 21:0135 | 21:0135:001145 | 21:0135:001145:0001:0001:00 |  | 55.2691 | -63.4181 | NGR lake sediment grab sample | <177 micron (NGR) | 68 | 0109:s__09 | 1213 | 1.16 | 204 | 1.6 | 0.42 | 224 | 6 | 10 | 10 | 8.7 | 1.19 | 1 | 0.12 | 148 | 1.8 | 0.05 | 91 | 10 | 0.14 | 3 | 5 | 431 | 5 | 2.9 | 59 |  | 361 | 15 | 57 | 120 | 13
013M :783155:00:------:-- | 10:0006:001214 | 10:0006 | 21:0135 | 21:0135:001146 | 21:0135:001146:0001:0001:00 |  | 55.2633 | -63.4795 | NGR lake sediment grab sample | <177 micron (NGR) | 68 | 0110:s__10 | 1214 | 5.13 | 375 | 4.6 | 1.36 | 665 | 9 | 31 | 24 | 19.1 | 5.17 | 17 | 1.12 | 310 | 10 | 0.34 | 621 | 76 | 1.13 | 13 | 9 | 2461 | 19 | 10.7 | 235 |  | 1880 | 58 | 117 | 166 | 89
013M :783156:00:------:-- | 10:0006:001215 | 10:0006 | 21:0135 | 21:0135:001147 | 21:0135:001147:0001:0001:00 |  | 55.2491 | -63.4794 | NGR lake sediment grab sample | <177 micron (NGR) | 68 | 0111:s__11 | 1215 | 3.17 | 503 | 1.3 | 0.8 | 175 | 3 | 20 | 18 | 6.5 | 0.97 | 7 | 0.92 | 91 | 5.1 | 0.22 | 227 | 2 | 0.82 | 12 | 9 | 1255 | 16 | 7.9 | 166 |  | 1805 | 27 | 37 | 44 | 64
013M :783157:00:------:-- | 10:0006:001216 | 10:0006 | 21:0135 | 21:0135:001148 | 21:0135:001148:0001:0001:00 |  | 55.2348 | -63.5268 | NGR lake sediment grab sample | <177 micron (NGR) | 68 | 0112:s__12 | 1216 | 0.57 | 164 | 0.7 | 0.45 | 163 | 2 | 11 | 10 | 5.9 | 0.2 | 5 | 0.08 | 106 | 2.2 | 0.05 | 52 | 5 | 0.09 | 2 | 5 | 433 | 3 | 2.2 | 62 |  | 264 | 7 | 37 | 39 | 7
013M :783158:00:------:-- | 10:0006:001217 | 10:0006 | 21:0135 | 21:0135:001149 | 21:0135:001149:0001:0001:00 |  | 55.2523 | -63.5306 | NGR lake sediment grab sample | <177 micron (NGR) | 68 | 0113:s__13 | 1217 | 3.85 | 298 | 4.5 | 0.63 | 982 | 25 | 25 | 32 | 21.7 | 7.36 | 6 | 0.33 | 398 | 4.4 | 0.15 | 1033 | 123 | 0.35 | 7 | 10 | 2252 | 14 | 7.2 | 88 |  | 1042 | 67 | 123 | 212 | 33
013M :783159:00:------:-- | 10:0006:001218 | 10:0006 | 21:0135 | 21:0135:001150 | 21:0135:001150:0001:0001:00 |  | 55.2428 | -63.5825 | NGR lake sediment grab sample | <177 micron (NGR) | 68 | 0114:s__14 | 1218 | 5.82 | 431 | 4.1 | 1.66 | 916 | 19 | 34 | 29 | 21.3 | 3.78 | 18 | 1.15 | 474 | 9.5 | 0.41 | 421 | 91 | 1.3 | 15 | 12 | 3358 | 25 | 10.6 | 264 |  | 2473 | 72 | 119 | 201 | 98
013M :783160:00:------:-- | 10:0006:001219 | 10:0006 | 21:0135 | 21:0135:001151 | 21:0135:001151:0001:0001:00 |  | 55.2532 | -63.5782 | NGR lake sediment grab sample | <177 micron (NGR) | 68 | 0115:s__15 | 1219 | 1.16 | 162 | 1.6 | 0.49 | 375 | 4 | 10 | 14 | 12.2 | 0.53 | 5 | 0.15 | 211 | 3.4 | 0.09 | 114 | 9 | 0.18 | 4 | 6 | 575 | 7 | 3.9 | 70 |  | 526 | 12 | 66 | 73 | 17
013M :783162:70:783163:10 | 10:0006:001220 | 10:0006 | 21:0135 | 21:0135:001152 | 21:0135:001152:0001:0001:00 |  | 55.2623 | -63.6645 | NGR lake sediment grab sample | <177 micron (NGR) | 69 | 0053:ffc_1 | 1220 | 1.8 | 188 | 4.5 | 0.65 | 405 | 3 | 13 | 17 | 22.2 | 0.69 | 5 | 0.23 | 321 | 5.7 | 0.13 | 103 | 14 | 0.3 | 5 | 7 | 560 | 8 | 4.8 | 90 |  | 717 | 17 | 123 | 79 | 24
013M :783163:10:------:-- | 10:0006:001221 | 10:0006 | 21:0135 | 21:0135:001153 | 21:0135:001153:0001:0001:00 |  | 55.2721 | -63.6302 | NGR lake sediment grab sample | <177 micron (NGR) | 69 | 0051:ffc_1 | 1221 | 3.22 | 330 | 7 | 0.86 | 481 | 7 | 24 | 14 | 21.2 | 2.39 | 9 | 0.64 | 298 | 17.7 | 0.32 | 273 | 45 | 0.65 | 10 | 8 | 715 | 16 | 7.6 | 141 |  | 1548 | 37 | 119 | 136 | 48
013M :783164:20:783163:10 | 10:0006:001222 | 10:0006 | 21:0135 | 21:0135:001153 | 21:0135:001153:0002:0001:00 |  | 55.2721 | -63.6302 | NGR lake sediment grab sample | <177 micron (NGR) | 69 | 0052:ffc_1 | 1222 | 3.15 | 370 | 6.8 | 0.89 | 449 | 6 | 27 | 15 | 20.7 | 2.26 | 11 | 0.53 | 295 | 18.5 | 0.35 | 266 | 43 | 0.65 | 10 | 9 | 737 | 16 | 7.8 | 141 |  | 1701 | 40 | 113 | 135 | 47
013M :783165:00:------:-- | 10:0006:001223 | 10:0006 | 21:0135 | 21:0135:001154 | 21:0135:001154:0001:0001:00 |  | 55.2891 | -63.6253 | NGR lake sediment grab sample | <177 micron (NGR) | 69 | 0101:s__01 | 1223 | 2.38 | 313 | 1.8 | 0.9 | 237 | 7 | 31 | 13 | 8.1 | 1.53 | 14 | 0.44 | 121 | 5.6 | 0.23 | 275 | 16 | 0.6 | 10 | 13 | 731 | 9 | 5.7 | 144 |  | 1266 | 44 | 46 | 73 | 50
013M :783166:00:------:-- | 10:0006:001224 | 10:0006 | 21:0135 | 21:0135:001155 | 21:0135:001155:0001:0001:00 |  | 55.2956 | -63.5794 | NGR lake sediment grab sample | <177 micron (NGR) | 69 | 0102:s__02 | 1224 | 3.07 | 282 | 6.4 | 0.8 | 400 | 7 | 22 | 17 | 15.9 | 4.19 | 8 | 0.4 | 248 | 5.8 | 0.2 | 261 | 98 | 0.5 | 6 | 8 | 810 | 11 | 6.3 | 116 |  | 1077 | 44 | 95 | 143 | 43
013M :783167:00:------:-- | 10:0006:001225 | 10:0006 | 21:0135 | 21:0135:001156 | 21:0135:001156:0001:0001:00 |  | 55.2881 | -63.5433 | NGR lake sediment grab sample | <177 micron (NGR) | 69 | 0103:s__03 | 1225 | 1.6 | 217 | 1.9 | 0.46 | 365 | 4 | 11 | 14 | 12 | 0.82 | 7 | 0.1 | 234 | 1.8 | 0.06 | 61 | 12 | 0.14 | 3 | 6 | 559 | 6 | 4.3 | 61 |  | 421 | 17 | 66 | 48 | 12
013M :783168:00:------:-- | 10:0006:001226 | 10:0006 | 21:0135 | 21:0135:001157 | 21:0135:001157:0001:0001:00 |  | 55.3024 | -63.4755 | NGR lake sediment grab sample | <177 micron (NGR) | 69 | 0104:s__04 | 1226 | 7.32 | 1072 | 3.3 | 2.3 | 211 | 7 | 35 | 7 | 9.2 | 3.41 | 26 | 2.18 | 99 | 13.7 | 0.65 | 581 | 9 | 2.53 | 22 | 10 | 1030 | 27 | 13.2 | 404 |  | 3243 | 57 | 52 | 90 | 135
013M :783169:00:------:-- | 10:0006:001227 | 10:0006 | 21:0135 | 21:0135:001158 | 21:0135:001158:0001:0001:00 |  | 55.3 | -63.4472 | NGR lake sediment grab sample | <177 micron (NGR) | 69 | 0105:s__05 | 1227 | 7.33 | 1103 | 3.3 | 2.29 | 176 | 7 | 33 | 4 | 8.9 | 3.09 | 18 | 2.43 | 78 | 12.3 | 0.58 | 664 | 5 | 2.54 | 23 | 8 | 965 | 26 | 13.3 | 386 |  | 3226 | 51 | 51 | 94 | 173
013M :783170:00:------:-- | 10:0006:001228 | 10:0006 | 21:0135 | 21:0135:001159 | 21:0135:001159:0001:0001:00 |  | 55.3191 | -63.4405 | NGR lake sediment grab sample | <177 micron (NGR) | 69 | 0106:s__06 | 1228 | 7.76 | 1133 | 3.4 | 2.53 | 287 | 12 | 50 | 15 | 10.8 | 4.97 | 24 | 2.29 | 122 | 16.2 | 0.84 | 1305 | 12 | 2.53 | 25 | 14 | 1496 | 29 | 15.3 | 408 |  | 4207 | 79 | 60 | 104 | 147
013M :783171:00:------:-- | 10:0006:001229 | 10:0006 | 21:0135 | 21:0135:001160 | 21:0135:001160:0001:0001:00 |  | 55.3193 | -63.4931 | NGR lake sediment grab sample | <177 micron (NGR) | 69 | 0107:s__07 | 1229 | 7.15 | 1065 | 4 | 2.14 | 399 | 15 | 49 | 19 | 12.6 | 6.89 | 13 | 1.98 | 164 | 15.7 | 0.74 | 1593 | 36 | 2.12 | 20 | 14 | 1922 | 25 | 14.1 | 368 |  | 3444 | 81 | 74 | 127 | 96
013M :783172:00:------:-- | 10:0006:001230 | 10:0006 | 21:0135 | 21:0135:001161 | 21:0135:001161:0001:0001:00 |  | 55.3284 | -63.5681 | NGR lake sediment grab sample | <177 micron (NGR) | 69 | 0108:s__08 | 1230 | 3.2 | 530 | 1.6 | 1.21 | 251 | 7 | 27 | 17 | 9.5 | 1.53 | 11 | 0.79 | 130 | 10.5 | 0.38 | 321 | 8 | 0.91 | 9 | 14 | 561 | 11 | 7.6 | 206 |  | 1743 | 32 | 54 | 75 | 43
013M :783173:00:------:-- | 10:0006:001231 | 10:0006 | 21:0135 | 21:0135:001162 | 21:0135:001162:0001:0001:00 |  | 55.342 | -63.5204 | NGR lake sediment grab sample | <177 micron (NGR) | 69 | 0109:s__09 | 1231 | 4.56 | 623 | 2.5 | 1.45 | 242 | 11 | 35 | 20 | 8.4 | 3.69 | 15 | 1.11 | 125 | 10.9 | 0.47 | 524 | 40 | 1.23 | 12 | 13 | 1155 | 15 | 9.7 | 244 |  | 2442 | 61 | 53 | 107 | 80
013M :783175:00:------:-- | 10:0006:001232 | 10:0006 | 21:0135 | 21:0135:001163 | 21:0135:001163:0001:0001:00 |  | 55.3474 | -63.3964 | NGR lake sediment grab sample | <177 micron (NGR) | 69 | 0110:s__10 | 1232 | 1.51 | 262 | 0.9 | 0.69 | 203 | 4 | 14 | 11 | 7.2 | 0.79 | 3 | 0.3 | 120 | 3.8 | 0.15 | 179 | 7 | 0.36 | 3 | 7 | 504 | 7 | 4.4 | 106 |  | 804 | 20 | 47 | 66 | 26
013M :783176:00:------:-- | 10:0006:001233 | 10:0006 | 21:0135 | 21:0135:001164 | 21:0135:001164:0001:0001:00 |  | 55.346 | -63.3757 | NGR lake sediment grab sample | <177 micron (NGR) | 69 | 0111:s__11 | 1233 | 1 | 262 | 0.7 | 0.49 | 80 | 2 | 10 | 6 | 3.1 | 0.49 | 2 | 0.2 | 45 | 4.6 | 0.09 | 107 | 4 | 0.23 | 3 | 4 | 517 | 7 | 2.9 | 72 |  | 678 | 11 | 21 | 43 | 20
013M :783177:00:------:-- | 10:0006:001234 | 10:0006 | 21:0135 | 21:0135:001165 | 21:0135:001165:0001:0001:00 |  | 55.3539 | -63.358 | NGR lake sediment grab sample | <177 micron (NGR) | 69 | 0112:s__12 | 1234 | 4.06 | 522 | 2 | 1.16 | 407 | 8 | 24 | 20 | 13.4 | 2.35 | 20 | 0.82 | 215 | 6.6 | 0.31 | 405 | 11 | 0.92 | 8 | 11 | 1311 | 13 | 7.7 | 191 |  | 1656 | 38 | 86 | 117 | 57
013M :783178:00:------:-- | 10:0006:001235 | 10:0006 | 21:0135 | 21:0135:001166 | 21:0135:001166:0001:0001:00 |  | 55.3399 | -63.3081 | NGR lake sediment grab sample | <177 micron (NGR) | 69 | 0113:s__13 | 1235 | 2.12 | 323 | 1.2 | 0.52 | 405 | 7 | 12 | 37 | 9.3 | 2.99 | 7 | 0.1 | 218 | 2.1 | 0.08 | 222 | 7 | 0.1 | 2 | 8 | 2234 | 8 | 6.5 | 127 |  | 515 | 24 | 55 | 116 | 10
013M :783179:00:------:-- | 10:0006:001236 | 10:0006 | 21:0135 | 21:0135:001167 | 21:0135:001167:0001:0001:00 |  | 55.3956 | -63.1363 | NGR lake sediment grab sample | <177 micron (NGR) | 69 | 0114:s__14 | 1236 | 5 | 1154 | 1.9 | 1.27 | 178 | 5 | 34 | 12 | 7 | 1.75 | 20 | 1.64 | 87 | 7.7 | 0.39 | 414 | 1 | 1.37 | 15 | 11 | 2115 | 21 | 10 | 229 |  | 2641 | 45 | 41 | 70 | 97
013M :783180:00:------:-- | 10:0006:001237 | 10:0006 | 21:0135 | 21:0135:001168 | 21:0135:001168:0001:0001:00 |  | 55.4006 | -63.0853 | NGR lake sediment grab sample | <177 micron (NGR) | 69 | 0115:s__15 | 1237 | 7.78 | 1285 | 3.1 | 2.3 | 201 | 9 | 39 | 13 | 8.7 | 3.01 | 24 | 2.63 | 96 | 11.2 | 0.67 | 633 | 5 | 2.55 | 24 | 12 | 1096 | 25 | 14.7 | 388 |  | 4089 | 64 | 56 | 81 | 186
013M :783182:70:783183:10 | 10:0006:001238 | 10:0006 | 21:0135 | 21:0135:001169 | 21:0135:001169:0001:0001:00 |  | 55.4001 | -63.0472 | NGR lake sediment grab sample | <177 micron (NGR) | 70 | 0053:ffc_1 | 1238 | 2.24 | 512 | 1.1 | 0.74 | 244 | 5 | 19 | 12 | 8.2 | 1.03 | 9 | 0.5 | 121 | 5 | 0.2 | 214 | 3 | 0.49 | 6 | 10 | 604 | 8 | 5.9 | 114 |  | 1084 | 27 | 48 | 87 | 36
013M :783183:10:------:-- | 10:0006:001239 | 10:0006 | 21:0135 | 21:0135:001170 | 21:0135:001170:0001:0001:00 |  | 55.3915 | -63.0137 | NGR lake sediment grab sample | <177 micron (NGR) | 70 | 0051:ffc_1 | 1239 | 1.96 | 496 | 1.1 | 0.57 | 269 | 7 | 18 | 12 | 8.5 | 1.82 | 4 | 0.4 | 134 | 4.7 | 0.16 | 277 | 6 | 0.34 | 4 | 9 | 563 | 8 | 5.6 | 83 |  | 885 | 32 | 51 | 83 | 32
013M :783184:20:783183:10 | 10:0006:001240 | 10:0006 | 21:0135 | 21:0135:001170 | 21:0135:001170:0002:0001:00 |  | 55.3915 | -63.0137 | NGR lake sediment grab sample | <177 micron (NGR) | 70 | 0052:ffc_1 | 1240 | 2.04 | 503 | 1.2 | 0.59 | 267 | 7 | 18 | 13 | 8.5 | 1.8 | 10 | 0.42 | 136 | 5.1 | 0.17 | 283 | 6 | 0.35 | 4 | 9 | 599 | 8 | 5.8 | 84 |  | 923 | 33 | 52 | 83 | 32
013M :783185:00:------:-- | 10:0006:001241 | 10:0006 | 21:0135 | 21:0135:001171 | 21:0135:001171:0001:0001:00 |  | 55.3865 | -62.963 | NGR lake sediment grab sample | <177 micron (NGR) | 70 | 0101:s__01 | 1241 | 5.11 | 958 | 2.1 | 1.28 | 201 | 8 | 29 | 8 | 6.9 | 2.77 | 11 | 1.76 | 93 | 10.1 | 0.44 | 654 | 6 | 1.5 | 15 | 9 | 832 | 20 | 9.7 | 244 |  | 2622 | 51 | 41 | 110 | 128
013M :783186:00:------:-- | 10:0006:001242 | 10:0006 | 21:0135 | 21:0135:001172 | 21:0135:001172:0001:0001:00 |  | 55.395 | -62.8374 | NGR lake sediment grab sample | <177 micron (NGR) | 70 | 0102:s__02 | 1242 | 2.27 | 276 | 1.1 | 0.71 | 171 | 7 | 28 | 21 | 5.2 | 2.58 | 6 | 0.29 | 96 | 4 | 0.25 | 317 | 18 | 0.31 | 3 | 12 | 1480 | 7 | 6 | 85 |  | 1121 | 57 | 35 | 83 | 26
013M :783187:00:------:-- | 10:0006:001243 | 10:0006 | 21:0135 | 21:0135:001173 | 21:0135:001173:0001:0001:00 |  | 55.3921 | -62.7973 | NGR lake sediment grab sample | <177 micron (NGR) | 70 | 0103:s__03 | 1243 | 1.32 | 236 | 0.5 | 0.64 | 140 | 5 | 12 | 12 | 4.6 | 0.8 | 1 | 0.22 | 77 | 3 | 0.14 | 107 | 2 | 0.26 | 3 | 11 | 406 | 3 | 3.6 | 79 |  | 674 | 16 | 25 | 37 | 21
013M :783188:00:------:-- | 10:0006:001244 | 10:0006 | 21:0135 | 21:0135:001174 | 21:0135:001174:0001:0001:00 |  | 55.3732 | -62.778 | NGR lake sediment grab sample | <177 micron (NGR) | 70 | 0104:s__04 | 1244 | 2.06 | 220 | 0.8 | 0.59 | 198 | 10 | 17 | 14 | 5.1 | 1.87 | 5 | 0.17 | 90 | 2.8 | 0.12 | 223 | 5 | 0.2 | 2 | 7 | 1413 | 6 | 3.3 | 60 |  | 669 | 56 | 30 | 62 | 15
013M :783189:00:------:-- | 10:0006:001245 | 10:0006 | 21:0135 | 21:0135:001175 | 21:0135:001175:0001:0001:00 |  | 55.367 | -62.7579 | NGR lake sediment grab sample | <177 micron (NGR) | 70 | 0105:s__05 | 1245 | 3.67 | 429 | 1.1 | 1.07 | 210 | 11 | 29 | 13 | 6 | 1.75 | 3 | 0.68 | 96 | 6.2 | 0.38 | 339 | 2 | 0.76 | 6 | 12 | 991 | 12 | 6.8 | 170 |  | 1587 | 53 | 37 | 99 | 53
013M :783190:00:------:-- | 10:0006:001246 | 10:0006 | 21:0135 | 21:0135:001176 | 21:0135:001176:0001:0001:00 |  | 55.3581 | -62.709 | NGR lake sediment grab sample | <177 micron (NGR) | 70 | 0106:s__06 | 1246 | 1.63 | 164 | 0.6 | 0.55 | 173 | 12 | 12 | 13 | 5.1 | 1.25 | 1 | 0.12 | 93 | 2.2 | 0.09 | 107 | 13 | 0.15 | 1 | 10 | 847 | 4 | 2.7 | 55 |  | 484 | 21 | 31 | 48 | 12
013M :783191:00:------:-- | 10:0006:001247 | 10:0006 | 21:0135 | 21:0135:001177 | 21:0135:001177:0001:0001:00 |  | 55.3742 | -62.6277 | NGR lake sediment grab sample | <177 micron (NGR) | 70 | 0107:s__07 | 1247 | 2.55 | 331 | 0.8 | 1.03 | 178 | 8 | 21 | 12 | 4.8 | 1.09 | 16 | 0.46 | 93 | 4.5 | 0.27 | 203 | 3 | 0.53 | 5 | 13 | 564 | 8 | 5.2 | 134 |  | 1106 | 38 | 31 | 70 | 39
013M :783192:00:------:-- | 10:0006:001248 | 10:0006 | 21:0135 | 21:0135:001178 | 21:0135:001178:0001:0001:00 |  | 55.3732 | -62.5528 | NGR lake sediment grab sample | <177 micron (NGR) | 70 | 0108:s__08 | 1248 | 6.77 | 890 | 2 | 2.25 | 117 | 12 | 34 | 7 | 4.6 | 3.05 | 20 | 1.81 | 57 | 9.7 | 0.76 | 607 | 3 | 1.93 | 12 | 13 | 805 | 20 | 10 | 368 |  | 2789 | 63 | 25 | 85 | 107
013M :783193:00:------:-- | 10:0006:001249 | 10:0006 | 21:0135 | 21:0135:001179 | 21:0135:001179:0001:0001:00 |  | 55.3586 | -62.5332 | NGR lake sediment grab sample | <177 micron (NGR) | 70 | 0109:s__09 | 1249 | 4.59 | 537 | 1.2 | 1.33 | 162 | 17 | 36 | 12 | 4.9 | 3.72 | 9 | 0.89 | 74 | 7.3 | 0.52 | 1133 | 3 | 1.03 | 8 | 13 | 1145 | 15 | 8.2 | 214 |  | 2166 | 83 | 31 | 121 | 78
013M :783194:00:------:-- | 10:0006:001250 | 10:0006 | 21:0135 | 21:0135:001180 | 21:0135:001180:0001:0001:00 |  | 55.3859 | -62.4729 | NGR lake sediment grab sample | <177 micron (NGR) | 70 | 0110:s__10 | 1250 | 3.33 | 273 | 1 | 0.78 | 295 | 21 | 26 | 23 | 8 | 8.03 | 1 | 0.25 | 142 | 4.1 | 0.19 | 763 | 21 | 0.3 | 3 | 11 | 2393 | 8 | 5.1 | 85 |  | 937 | 118 | 48 | 124 | 24
013M :783195:00:------:-- | 10:0006:001251 | 10:0006 | 21:0135 | 21:0135:001181 | 21:0135:001181:0001:0001:00 |  | 55.3862 | -62.4058 | NGR lake sediment grab sample | <177 micron (NGR) | 70 | 0111:s__11 | 1251 | 3.46 | 476 | 1.1 | 1.32 | 178 | 7 | 25 | 13 | 6.2 | 1.23 | 9 | 0.81 | 100 | 6.7 | 0.36 | 259 | 2 | 0.88 | 7 | 12 | 689 | 11 | 7.1 | 185 |  | 1698 | 43 | 36 | 60 | 58
013M :783196:00:------:-- | 10:0006:001252 | 10:0006 | 21:0135 | 21:0135:001182 | 21:0135:001182:0001:0001:00 |  | 55.3808 | -62.3299 | NGR lake sediment grab sample | <177 micron (NGR) | 70 | 0112:s__12 | 1252 | 4.51 | 458 | 1.2 | 1.34 | 219 | 13 | 28 | 21 | 6.9 | 3.44 | 17 | 0.73 | 119 | 5.5 | 0.35 | 407 | 6 | 0.84 | 7 | 11 | 1581 | 13 | 7 | 182 |  | 1725 | 85 | 43 | 80 | 58
013M :783198:00:------:-- | 10:0006:001253 | 10:0006 | 21:0135 | 21:0135:001183 | 21:0135:001183:0001:0001:00 |  | 55.4452 | -62.0232 | NGR lake sediment grab sample | <177 micron (NGR) | 70 | 0113:s__13 | 1253 | 5.83 | 802 | 2.1 | 1.69 | 172 | 9 | 32 | 23 | 6.8 | 2.34 | 19 | 1.56 | 90 | 10.4 | 0.58 | 490 | 4 | 1.62 | 12 | 16 | 966 | 20 | 10.5 | 273 |  | 3044 | 56 | 39 | 124 | 142
013M :783199:00:------:-- | 10:0006:001254 | 10:0006 | 21:0135 | 21:0135:001184 | 21:0135:001184:0001:0001:00 |  | 55.4656 | -62.0446 | NGR lake sediment grab sample | <177 micron (NGR) | 70 | 0114:s__14 | 1254 | 5.83 | 767 | 1.8 | 1.85 | 168 | 13 | 37 | 21 | 6.3 | 2.95 | 16 | 1.64 | 75 | 9.2 | 0.58 | 549 | 6 | 1.77 | 12 | 15 | 1095 | 18 | 10.2 | 306 |  | 2839 | 72 | 36 | 95 | 146
013M :783200:00:------:-- | 10:0006:001255 | 10:0006 | 21:0135 | 21:0135:001185 | 21:0135:001185:0001:0001:00 |  | 55.4357 | -62.0679 | NGR lake sediment grab sample | <177 micron (NGR) | 70 | 0115:s__15 | 1255 | 4.17 | 420 | 1.7 | 0.84 | 257 | 9 | 33 | 29 | 12 | 3.84 | 12 | 0.55 | 140 | 4.6 | 0.26 | 456 | 18 | 0.58 | 6 | 11 | 3330 | 13 | 7.9 | 122 |  | 1528 | 74 | 71 | 129 | 42
013M :783202:00:------:-- | 10:0006:001256 | 10:0006 | 21:0135 | 21:0135:001186 | 21:0135:001186:0001:0001:00 |  | 55.4291 | -62.127 | NGR lake sediment grab sample | <177 micron (NGR) | 71 | 0101:s__01 | 1256 | 4.41 | 590 | 1.7 | 1.08 | 238 | 8 | 26 | 26 | 9.2 | 2.31 | 16 | 1.01 | 121 | 5.8 | 0.3 | 354 | 9 | 1 | 6 | 15 | 961 | 14 | 7.8 | 191 |  | 1560 | 54 | 56 | 117 | 62
013M :783203:00:------:-- | 10:0006:001257 | 10:0006 | 21:0135 | 21:0135:001187 | 21:0135:001187:0001:0001:00 |  | 55.787 | -63.365 | NGR lake sediment grab sample | <177 micron (NGR) | 71 | 0102:s__02 | 1257 | 1 | 171 | 0.4 | 0.62 | 108 | 5 | 11 | 8 | 4.3 | 0.63 | 4 | 0.16 | 67 | 4.2 | 0.13 | 105 | 6 | 0.21 | 2 | 6 | 389 | 4 | 4 | 62 |  | 757 | 21 | 22 | 89 | 17
013M :783204:70:783205:10 | 10:0006:001258 | 10:0006 | 21:0135 | 21:0135:001188 | 21:0135:001188:0001:0001:00 |  | 55.7837 | -63.4291 | NGR lake sediment grab sample | <177 micron (NGR) | 71 | 0053:ffc_1 | 1258 | 2.07 | 253 | 1.1 | 0.56 | 293 | 9 | 14 | 26 | 9.3 | 3.96 | 13 | 0.29 | 150 | 5.4 | 0.17 | 382 | 9 | 0.32 | 3 | 7 | 1061 | 7 | 8.5 | 64 |  | 1096 | 40 | 60 | 212 | 23
013M :783205:10:------:-- | 10:0006:001259 | 10:0006 | 21:0135 | 21:0135:001189 | 21:0135:001189:0001:0001:00 |  | 55.7893 | -63.4326 | NGR lake sediment grab sample | <177 micron (NGR) | 71 | 0051:ffc_1 | 1259 | 2.49 | 271 | 1.3 | 0.51 | 471 | 19 | 17 | 41 | 15.9 | 8.35 | 9 | 0.2 | 251 | 4.4 | 0.12 | 932 | 22 | 0.2 | 2 | 6 | 3861 | 8 | 12 | 50 |  | 990 | 58 | 97 | 257 | 17
013M :783206:20:783205:10 | 10:0006:001260 | 10:0006 | 21:0135 | 21:0135:001189 | 21:0135:001189:0002:0001:00 |  | 55.7893 | -63.4326 | NGR lake sediment grab sample | <177 micron (NGR) | 71 | 0052:ffc_1 | 1260 | 2.45 | 296 | 1.3 | 0.47 | 464 | 26 | 19 | 39 | 16.1 | 10.04 | 4 | 0.17 | 245 | 4.1 | 0.11 | 2133 | 24 | 0.17 | 1 | 7 | 4013 | 6 | 11.8 | 44 |  | 899 | 57 | 100 | 287 | 16
013M :783207:00:------:-- | 10:0006:001261 | 10:0006 | 21:0135 | 21:0135:001190 | 21:0135:001190:0001:0001:00 |  | 55.7786 | -63.4586 | NGR lake sediment grab sample | <177 micron (NGR) | 71 | 0103:s__03 | 1261 | 4.19 | 639 | 1.7 | 1.3 | 287 | 24 | 25 | 20 | 9.8 | 8.3 | 15 | 1.06 | 155 | 10.6 | 0.37 | 775 | 21 | 1.06 | 8 | 9 | 1898 | 15 | 10.9 | 184 |  | 2675 | 57 | 64 | 161 | 63
013M :783208:00:------:-- | 10:0006:001262 | 10:0006 | 21:0135 | 21:0135:001191 | 21:0135:001191:0001:0001:00 |  | 55.7765 | -63.5202 | NGR lake sediment grab sample | <177 micron (NGR) | 71 | 0104:s__04 | 1262 | 4.45 | 559 | 2.1 | 1.24 | 325 | 13 | 24 | 19 | 11.2 | 4.58 | 15 | 0.94 | 162 | 15.3 | 0.45 | 692 | 15 | 0.99 | 10 | 11 | 1599 | 15 | 11.1 | 173 |  | 3478 | 57 | 70 | 188 | 75
013M :783209:00:------:-- | 10:0006:001263 | 10:0006 | 21:0135 | 21:0135:001192 | 21:0135:001192:0001:0001:00 |  | 55.7736 | -63.5747 | NGR lake sediment grab sample | <177 micron (NGR) | 71 | 0105:s__05 | 1263 | 3 | 178 | 2 | 0.4 | 484 | 14 | 15 | 28 | 14.8 | 4.76 | 8 | 0.17 | 276 | 5.3 | 0.12 | 734 | 34 | 0.18 | 2 | 6 | 2933 | 8 | 6.4 | 43 |  | 891 | 32 | 90 | 170 | 16
013M :783210:00:------:-- | 10:0006:001264 | 10:0006 | 21:0135 | 21:0135:001193 | 21:0135:001193:0001:0001:00 |  | 55.7648 | -63.5776 | NGR lake sediment grab sample | <177 micron (NGR) | 71 | 0106:s__06 | 1264 | 3.77 | 451 | 1.7 | 0.91 | 394 | 16 | 26 | 33 | 12 | 3.73 | 12 | 0.72 | 214 | 16.1 | 0.4 | 522 | 20 | 0.65 | 7 | 12 | 2776 | 14 | 10.6 | 127 |  | 2284 | 56 | 73 | 163 | 42
013M :783211:00:------:-- | 10:0006:001265 | 10:0006 | 21:0135 | 21:0135:001194 | 21:0135:001194:0001:0001:00 |  | 55.7648 | -63.5576 | NGR lake sediment grab sample | <177 micron (NGR) | 71 | 0107:s__07 | 1265 | 2.8 | 141 | 1.6 | 1.22 | 405 | 33 | 17 | 24 | 14.1 | 7.74 | 10 | 0.22 | 213 | 4.6 | 0.18 | 696 | 42 | 0.18 | 2 | 6 | 2164 | 6 | 9 | 96 |  | 835 | 36 | 89 | 208 | 15
013M :783212:00:------:-- | 10:0006:001266 | 10:0006 | 21:0135 | 21:0135:001195 | 21:0135:001195:0001:0001:00 |  | 55.7524 | -63.5105 | NGR lake sediment grab sample | <177 micron (NGR) | 71 | 0108:s__08 | 1266 | 6.9 | 848 | 1.9 | 2.06 | 405 | 35 | 57 | 73 | 11.2 | 5.75 | 23 | 1.74 | 198 | 24.2 | 0.94 | 1330 | 13 | 1.72 | 12 | 27 | 2655 | 22 | 15.9 | 305 |  | 4077 | 90 | 65 | 223 | 103
013M :783213:00:------:-- | 10:0006:001267 | 10:0006 | 21:0135 | 21:0135:001196 | 21:0135:001196:0001:0001:00 |  | 55.7336 | -63.5047 | NGR lake sediment grab sample | <177 micron (NGR) | 71 | 0109:s__09 | 1267 | 4.44 | 506 | 1.7 | 1.02 | 577 | 39 | 26 | 33 | 13.9 | 12.37 | 20 | 0.66 | 255 | 10.7 | 0.31 | 5973 | 38 | 0.73 | 4 | 10 | 2955 | 12 | 9.5 | 141 |  | 1864 | 47 | 90 | 209 | 43
013M :783214:00:------:-- | 10:0006:001268 | 10:0006 | 21:0135 | 21:0135:001197 | 21:0135:001197:0001:0001:00 |  | 55.7199 | -63.5426 | NGR lake sediment grab sample | <177 micron (NGR) | 71 | 0110:s__10 | 1268 | 3.91 | 473 | 1.3 | 1.15 | 247 | 7 | 26 | 24 | 7.7 | 2.25 | 11 | 0.74 | 127 | 10.7 | 0.4 | 444 | 3 | 0.86 | 7 | 11 | 1748 | 12 | 8.9 | 173 |  | 2429 | 50 | 46 | 107 | 54
013M :783216:00:------:-- | 10:0006:001269 | 10:0006 | 21:0135 | 21:0135:001198 | 21:0135:001198:0001:0001:00 |  | 55.7088 | -63.6027 | NGR lake sediment grab sample | <177 micron (NGR) | 71 | 0111:s__11 | 1269 | 4.03 | 325 | 1.9 | 0.91 | 462 | 17 | 27 | 34 | 12.9 | 6.46 | 20 | 0.45 | 235 | 9.4 | 0.26 | 507 | 29 | 0.46 | 5 | 11 | 3185 | 14 | 8.8 | 107 |  | 1739 | 59 | 76 | 206 | 33
013M :783217:00:------:-- | 10:0006:001270 | 10:0006 | 21:0135 | 21:0135:001199 | 21:0135:001199:0001:0001:00 |  | 55.6965 | -63.5303 | NGR lake sediment grab sample | <177 micron (NGR) | 71 | 0112:s__12 | 1270 | 1.43 | 165 | 0.5 | 0.58 | 113 | 7 | 21 | 11 | 4.1 | 1.05 | 1 | 0.19 | 70 | 4.1 | 0.14 | 202 | 11 | 0.26 | 2 | 8 | 897 | 4 | 3.8 | 72 |  | 769 | 55 | 26 | 96 | 19
013M :783218:00:------:-- | 10:0006:001271 | 10:0006 | 21:0135 | 21:0135:001200 | 21:0135:001200:0001:0001:00 |  | 55.6976 | -63.5054 | NGR lake sediment grab sample | <177 micron (NGR) | 71 | 0113:s__13 | 1271 | 4.36 | 617 | 1.6 | 1.06 | 376 | 47 | 32 | 24 | 10.8 | 11.85 | 16 | 0.7 | 177 | 7.8 | 0.35 | 4957 | 28 | 0.81 | 5 | 13 | 3023 | 12 | 10.1 | 168 |  | 2122 | 70 | 70 | 277 | 59
013M :783219:00:------:-- | 10:0006:001272 | 10:0006 | 21:0135 | 21:0135:001201 | 21:0135:001201:0001:0001:00 |  | 55.6683 | -63.4786 | NGR lake sediment grab sample | <177 micron (NGR) | 71 | 0114:s__14 | 1272 | 2.72 | 310 | 1.1 | 0.75 | 346 | 7 | 17 | 26 | 9.3 | 1.88 | 9 | 0.42 | 174 | 5.3 | 0.2 | 297 | 5 | 0.47 | 5 | 14 | 1375 | 9 | 6.1 | 108 |  | 1348 | 29 | 56 | 141 | 33
013M :783220:00:------:-- | 10:0006:001273 | 10:0006 | 21:0135 | 21:0135:001202 | 21:0135:001202:0001:0001:00 |  | 55.6569 | -63.5498 | NGR lake sediment grab sample | <177 micron (NGR) | 71 | 0115:s__15 | 1273 | 4.17 | 330 | 1.7 | 0.69 | 560 | 21 | 28 | 44 | 12.9 | 8.12 | 13 | 0.46 | 225 | 6.4 | 0.23 | 2561 | 34 | 0.49 | 4 | 11 | 3459 | 12 | 8.8 | 106 |  | 1504 | 53 | 79 | 210 | 33
013M :783222:70:783223:10 | 10:0006:001274 | 10:0006 | 21:0135 | 21:0135:001203 | 21:0135:001203:0001:0001:00 |  | 55.6822 | -63.6002 | NGR lake sediment grab sample | <177 micron (NGR) | 72 | 0053:ffc_1 | 1274 | 6.55 | 890 | 1.6 | 2.29 | 141 | 13 | 45 | 16 | 5.1 | 3.14 | 26 | 1.62 | 65 | 13.1 | 0.81 | 562 | 2 | 2.01 | 11 | 18 | 1201 | 20 | 11.4 | 378 |  | 3732 | 72 | 27 | 82 | 102
013M :783223:10:------:-- | 10:0006:001275 | 10:0006 | 21:0135 | 21:0135:001204 | 21:0135:001204:0001:0001:00 |  | 55.6899 | -63.6132 | NGR lake sediment grab sample | <177 micron (NGR) | 72 | 0051:ffc_1 | 1275 | 4.15 | 465 | 1.4 | 1.14 | 396 | 14 | 36 | 46 | 10.9 | 4.28 | 12 | 0.39 | 214 | 6.7 | 0.28 | 741 | 6 | 0.42 | 5 | 14 | 3027 | 11 | 7.9 | 139 |  | 1613 | 76 | 67 | 183 | 23
013M :783224:20:783223:10 | 10:0006:001276 | 10:0006 | 21:0135 | 21:0135:001204 | 21:0135:001204:0002:0001:00 |  | 55.6899 | -63.6132 | NGR lake sediment grab sample | <177 micron (NGR) | 72 | 0052:ffc_1 | 1276 | 4.31 | 467 | 1.4 | 1.16 | 387 | 12 | 37 | 47 | 10.9 | 3.72 | 18 | 0.42 | 204 | 7.6 | 0.3 | 690 | 6 | 0.47 | 6 | 14 | 2936 | 12 | 8.1 | 141 |  | 1713 | 74 | 65 | 161 | 25
013M :783225:00:------:-- | 10:0006:001277 | 10:0006 | 21:0135 | 21:0135:001205 | 21:0135:001205:0001:0001:00 |  | 55.6566 | -63.5969 | NGR lake sediment grab sample | <177 micron (NGR) | 72 | 0101:s__01 | 1277 | 2.52 | 231 | 1.1 | 0.65 | 357 | 12 | 15 | 24 | 9.4 | 1.55 | 5 | 0.15 | 181 | 3.6 | 0.14 | 295 | 9 | 0.19 | 2 | 10 | 1407 | 8 | 5 | 64 |  | 709 | 34 | 55 | 158 | 14
013M :783226:00:------:-- | 10:0006:001278 | 10:0006 | 21:0135 | 21:0135:001206 | 21:0135:001206:0001:0001:00 |  | 55.6256 | -63.5815 | NGR lake sediment grab sample | <177 micron (NGR) | 72 | 0102:s__02 | 1278 | 4.54 | 462 | 1.6 | 1.2 | 402 | 25 | 33 | 32 | 10.7 | 5.93 | 17 | 0.69 | 194 | 9.2 | 0.37 | 1247 | 35 | 0.75 | 6 | 13 | 3555 | 12 | 9.5 | 160 |  | 1900 | 61 | 65 | 212 | 44
013M :783228:00:------:-- | 10:0006:001279 | 10:0006 | 21:0135 | 21:0135:001207 | 21:0135:001207:0001:0001:00 |  | 55.6164 | -63.5438 | NGR lake sediment grab sample | <177 micron (NGR) | 72 | 0103:s__03 | 1279 | 4.98 | 647 | 1.8 | 1.39 | 308 | 7 | 26 | 17 | 8.6 | 2.38 | 16 | 1.16 | 130 | 8.3 | 0.38 | 450 | 12 | 1.31 | 9 | 10 | 1680 | 14 | 9.7 | 239 |  | 2296 | 45 | 50 | 143 | 73
013M :783229:00:------:-- | 10:0006:001280 | 10:0006 | 21:0135 | 21:0135:001208 | 21:0135:001208:0001:0001:00 |  | 55.6175 | -63.4735 | NGR lake sediment grab sample | <177 micron (NGR) | 72 | 0104:s__04 | 1280 | 2.94 | 315 | 1.2 | 0.69 | 282 | 8 | 17 | 17 | 9.5 | 3.22 | 13 | 0.41 | 141 | 4.7 | 0.2 | 436 | 10 | 0.48 | 4 | 8 | 1548 | 8 | 7.4 | 99 |  | 1282 | 32 | 59 | 208 | 34
013M :783230:00:------:-- | 10:0006:001281 | 10:0006 | 21:0135 | 21:0135:001209 | 21:0135:001209:0001:0001:00 |  | 55.6012 | -63.4991 | NGR lake sediment grab sample | <177 micron (NGR) | 72 | 0105:s__05 | 1281 | 5.04 | 615 | 2 | 1.13 | 519 | 25 | 36 | 34 | 12 | 9.06 | 18 | 0.95 | 212 | 10.9 | 0.39 | 2431 | 41 | 0.92 | 8 | 17 | 3480 | 15 | 11 | 175 |  | 2330 | 77 | 72 | 273 | 53
013M :783231:00:------:-- | 10:0006:001282 | 10:0006 | 21:0135 | 21:0135:001210 | 21:0135:001210:0001:0001:00 |  | 55.5977 | -63.5427 | NGR lake sediment grab sample | <177 micron (NGR) | 72 | 0106:s__06 | 1282 | 4.29 | 179 | 1.8 | 1.03 | 650 | 53 | 29 | 59 | 16.9 | 12.25 | 17 | 0.51 | 339 | 7.1 | 0.22 | 3984 | 49 | 0.53 | 5 | 16 | 4904 | 14 | 9.3 | 124 |  | 1525 | 54 | 103 | 262 | 39
013M :783232:00:------:-- | 10:0006:001283 | 10:0006 | 21:0135 | 21:0135:001211 | 21:0135:001211:0001:0001:00 |  | 55.5908 | -63.5918 | NGR lake sediment grab sample | <177 micron (NGR) | 72 | 0107:s__07 | 1283 | 4.04 | 392 | 1.6 | 0.94 | 520 | 11 | 25 | 39 | 11.4 | 2.94 | 18 | 0.64 | 214 | 7.2 | 0.27 | 494 | 28 | 0.67 | 6 | 13 | 2292 | 12 | 8.5 | 137 |  | 1617 | 40 | 68 | 241 | 40
013M :783233:00:------:-- | 10:0006:001284 | 10:0006 | 21:0135 | 21:0135:001212 | 21:0135:001212:0001:0001:00 |  | 55.567 | -63.6044 | NGR lake sediment grab sample | <177 micron (NGR) | 72 | 0108:s__08 | 1284 | 6.12 | 847 | 1.9 | 1.81 | 247 | 10 | 44 | 21 | 7.8 | 4.24 | 19 | 1.71 | 129 | 13.8 | 0.65 | 637 | 15 | 1.66 | 11 | 14 | 2315 | 21 | 11.9 | 299 |  | 3243 | 72 | 44 | 142 | 77
013M :783234:00:------:-- | 10:0006:001285 | 10:0006 | 21:0135 | 21:0135:001213 | 21:0135:001213:0001:0001:00 |  | 55.5317 | -63.6111 | NGR lake sediment grab sample | <177 micron (NGR) | 72 | 0109:s__09 | 1285 | 2.4 | 245 | 1.2 | 0.53 | 385 | 8 | 17 | 25 | 9.5 | 3.41 | 8 | 0.32 | 205 | 8.3 | 0.17 | 273 | 9 | 0.26 | 5 | 11 | 1857 | 9 | 5.3 | 67 |  | 1073 | 29 | 58 | 172 | 21
013M :783235:00:------:-- | 10:0006:001286 | 10:0006 | 21:0135 | 21:0135:001214 | 21:0135:001214:0001:0001:00 |  | 55.5355 | -63.5583 | NGR lake sediment grab sample | <177 micron (NGR) | 72 | 0110:s__10 | 1286 | 4.88 | 525 | 1.5 | 1.02 | 408 | 23 | 48 | 44 | 9 | 5.12 | 15 | 0.86 | 169 | 13 | 0.51 | 1169 | 11 | 0.79 | 7 | 23 | 2765 | 15 | 9.3 | 171 |  | 2274 | 86 | 51 | 167 | 40
013M :783236:00:------:-- | 10:0006:001287 | 10:0006 | 21:0135 | 21:0135:001215 | 21:0135:001215:0001:0001:00 |  | 55.5516 | -63.525 | NGR lake sediment grab sample | <177 micron (NGR) | 72 | 0111:s__11 | 1287 | 6.78 | 820 | 2.4 | 1.61 | 367 | 27 | 40 | 27 | 9.3 | 5.21 | 14 | 1.47 | 146 | 11.5 | 0.52 | 2031 | 7 | 1.62 | 9 | 22 | 3414 | 21 | 10.6 | 305 |  | 2524 | 86 | 52 | 215 | 66
013M :783237:00:------:-- | 10:0006:001288 | 10:0006 | 21:0135 | 21:0135:001216 | 21:0135:001216:0001:0001:00 |  | 55.5551 | -63.4762 | NGR lake sediment grab sample | <177 micron (NGR) | 72 | 0112:s__12 | 1288 | 6.71 | 1022 | 2.1 | 2.17 | 226 | 13 | 39 | 17 | 8.4 | 4.22 | 22 | 1.91 | 103 | 16.3 | 0.73 | 698 | 2 | 2.06 | 14 | 14 | 1656 | 23 | 14.4 | 338 |  | 4302 | 69 | 47 | 138 | 111
013M :783238:00:------:-- | 10:0006:001289 | 10:0006 | 21:0135 | 21:0135:001217 | 21:0135:001217:0001:0001:00 |  | 55.5322 | -63.4789 | NGR lake sediment grab sample | <177 micron (NGR) | 72 | 0113:s__13 | 1289 | 3.38 | 342 | 1.5 | 0.88 | 520 | 15 | 26 | 54 | 17.3 | 5.01 | 6 | 0.24 | 301 | 7.1 | 0.19 | 1963 | 12 | 0.21 | 3 | 12 | 3057 | 9 | 11.8 | 72 |  | 935 | 37 | 104 | 251 | 16
013M :783239:00:------:-- | 10:0006:001290 | 10:0006 | 21:0135 | 21:0135:001218 | 21:0135:001218:0001:0001:00 |  | 55.5363 | -63.4282 | NGR lake sediment grab sample | <177 micron (NGR) | 72 | 0114:s__14 | 1290 | 3.47 | 324 | 1.4 | 0.66 | 457 | 11 | 20 | 40 | 13.2 | 7.13 | 14 | 0.31 | 258 | 5.9 | 0.2 | 412 | 12 | 0.34 | 2 | 10 | 2301 | 9 | 6.9 | 87 |  | 1147 | 32 | 75 | 174 | 22
013M :783240:00:------:-- | 10:0006:001291 | 10:0006 | 21:0135 | 21:0135:001219 | 21:0135:001219:0001:0001:00 |  | 55.5561 | -63.3989 | NGR lake sediment grab sample | <177 micron (NGR) | 72 | 0115:s__15 | 1291 | 6.25 | 811 | 2.5 | 1.78 | 622 | 21 | 37 | 49 | 17.6 | 5.57 | 16 | 1.4 | 294 | 18.3 | 0.6 | 1110 | 28 | 1.32 | 12 | 19 | 3300 | 22 | 14.1 | 237 |  | 3190 | 65 | 96 | 239 | 75
013M :783242:70:783243:10 | 10:0006:001292 | 10:0006 | 21:0135 | 21:0135:001220 | 21:0135:001220:0001:0001:00 |  | 55.5604 | -63.3689 | NGR lake sediment grab sample | <177 micron (NGR) | 73 | 0053:ffc_1 | 1292 | 4.12 | 366 | 2.6 | 0.63 | 760 | 38 | 21 | 49 | 24.1 | 7.09 | 11 | 0.34 | 375 | 6.7 | 0.19 | 2281 | 42 | 0.32 | 4 | 16 | 4081 | 12 | 10.5 | 76 |  | 1123 | 38 | 135 | 356 | 20
013M :783243:10:------:-- | 10:0006:001293 | 10:0006 | 21:0135 | 21:0135:001221 | 21:0135:001221:0001:0001:00 |  | 55.5549 | -63.3585 | NGR lake sediment grab sample | <177 micron (NGR) | 73 | 0051:ffc_1 | 1293 | 0.63 | 103 | 0.4 | 0.38 | 162 | 7 | 6 | 15 | 5.2 | 0.52 | 3 | 0.06 | 106 | 1.7 | 0.05 | 329 | 13 | 0.05 | 1 | 4 | 806 | 2 | 2.4 | 24 |  | 245 | 6 | 32 | 142 | 4
013M :783244:20:783243:10 | 10:0006:001294 | 10:0006 | 21:0135 | 21:0135:001221 | 21:0135:001221:0002:0001:00 |  | 55.5549 | -63.3585 | NGR lake sediment grab sample | <177 micron (NGR) | 73 | 0052:ffc_1 | 1294 | 0.61 | 99 | 0.5 | 0.34 | 160 | 7 | 6 | 15 | 5.1 | 0.67 | 1 | 0.05 | 100 | 1.5 | 0.04 | 399 | 15 | 0.05 | 1 | 4 | 923 | 2 | 2.3 | 23 |  | 231 | 7 | 31 | 128 | 4
013M :783245:00:------:-- | 10:0006:001295 | 10:0006 | 21:0135 | 21:0135:001222 | 21:0135:001222:0001:0001:00 |  | 55.5254 | -63.3467 | NGR lake sediment grab sample | <177 micron (NGR) | 73 | 0101:s__01 | 1295 | 6.72 | 902 | 2.1 | 2.23 | 230 | 17 | 49 | 20 | 7.8 | 4.72 | 18 | 1.72 | 106 | 14.5 | 0.91 | 1213 | 5 | 2 | 15 | 18 | 1441 | 23 | 14 | 353 |  | 4328 | 79 | 45 | 130 | 122
013M :783246:00:------:-- | 10:0006:001296 | 10:0006 | 21:0135 | 21:0135:001223 | 21:0135:001223:0001:0001:00 |  | 55.5256 | -63.332 | NGR lake sediment grab sample | <177 micron (NGR) | 73 | 0102:s__02 | 1296 | 2.68 | 298 | 2.3 | 0.8 | 516 | 9 | 20 | 23 | 29.1 | 1.95 | 11 | 0.4 | 374 | 4.2 | 0.24 | 205 | 4 | 0.51 | 5 | 11 | 713 | 10 | 10.4 | 118 |  | 1376 | 29 | 155 | 128 | 36
013M :783247:00:------:-- | 10:0006:001297 | 10:0006 | 21:0135 | 21:0135:001224 | 21:0135:001224:0001:0001:00 |  | 55.5067 | -63.2989 | NGR lake sediment grab sample | <177 micron (NGR) | 73 | 0103:s__03 | 1297 | 5.15 | 640 | 2.5 | 1.34 | 1305 | 71 | 44 | 31 | 43.9 | 9.31 | 20 | 1.06 | 793 | 15.2 | 0.35 | 12296 | 74 | 0.99 | 9 | 15 | 2944 | 21 | 11.2 | 191 |  | 2073 | 65 | 227 | 283 | 64
013M :783248:00:------:-- | 10:0006:001298 | 10:0006 | 21:0135 | 21:0135:001225 | 21:0135:001225:0001:0001:00 |  | 55.4927 | -63.276 | NGR lake sediment grab sample | <177 micron (NGR) | 73 | 0104:s__04 | 1298 | 1.83 | 146 | 1.3 | 0.35 | 338 | 8 | 16 | 19 | 12.9 | 3.89 | 6 | 0.14 | 267 | 3.1 | 0.1 | 145 | 11 | 0.17 | 2 | 9 | 970 | 8 | 4.9 | 46 |  | 637 | 30 | 71 | 98 | 15
013M :783249:00:------:-- | 10:0006:001299 | 10:0006 | 21:0135 | 21:0135:001226 | 21:0135:001226:0001:0001:00 |  | 55.4676 | -63.2565 | NGR lake sediment grab sample | <177 micron (NGR) | 73 | 0105:s__05 | 1299 | 2.32 | 1656 | 1.5 | 0.41 | 463 | 109 | 16 | 26 | 6.7 | 14.75 | 6 | 0.19 | 333 | 3.2 | 0.1 | 39538 | 12 | 0.19 | 1 | 9 | 2473 | 11 | 4.6 | 52 |  | 653 | 29 | 69 | 264 | 16
013M :783250:00:------:-- | 10:0006:001300 | 10:0006 | 21:0135 | 21:0135:001227 | 21:0135:001227:0001:0001:00 |  | 55.389 | -63.2352 | NGR lake sediment grab sample | <177 micron (NGR) | 73 | 0106:s__06 | 1300 | 2.73 | 500 | 1.7 | 0.7 | 358 | 9 | 18 | 14 | 11.5 | 2.75 | 13 | 0.57 | 185 | 13.6 | 0.3 | 323 | 12 | 0.52 | 8 | 11 | 775 | 12 | 7.3 | 107 |  | 1456 | 35 | 66 | 133 | 38
013M :783251:00:------:-- | 10:0006:001301 | 10:0006 | 21:0135 | 21:0135:001228 | 21:0135:001228:0001:0001:00 |  | 55.2833 | -63.1398 | NGR lake sediment grab sample | <177 micron (NGR) | 73 | 0107:s__07 | 1301 | 1.74 | 443 | 0.7 | 0.45 | 164 | 9 | 25 | 17 | 5 | 1.31 | 6 | 0.29 | 79 | 7.4 | 0.17 | 131 | 8 | 0.26 | 4 | 12 | 762 | 6 | 5 | 82 |  | 870 | 44 | 30 | 97 | 30
013M :783253:00:------:-- | 10:0006:001302 | 10:0006 | 21:0135 | 21:0135:001229 | 21:0135:001229:0001:0001:00 |  | 55.2871 | -63.0734 | NGR lake sediment grab sample | <177 micron (NGR) | 73 | 0108:s__08 | 1302 | 1.29 | 325 | 0.5 | 0.55 | 162 | 6 | 17 | 13 | 4.8 | 0.89 | 6 | 0.21 | 85 | 2.9 | 0.16 | 189 | 4 | 0.24 | 3 | 12 | 410 | 5 | 4.3 | 85 |  | 693 | 23 | 28 | 84 | 21
013M :783254:00:------:-- | 10:0006:001303 | 10:0006 | 21:0135 | 21:0135:001230 | 21:0135:001230:0001:0001:00 |  | 55.2951 | -63.0232 | NGR lake sediment grab sample | <177 micron (NGR) | 73 | 0109:s__09 | 1303 | 1.25 | 289 | 0.7 | 0.58 | 281 | 9 | 17 | 20 | 7.7 | 1.2 | 1 | 0.16 | 131 | 2 | 0.12 | 126 | 9 | 0.19 | 2 | 14 | 412 | 5 | 4.7 | 81 |  | 571 | 32 | 44 | 80 | 17
013M :783255:00:------:-- | 10:0006:001304 | 10:0006 | 21:0135 | 21:0135:001231 | 21:0135:001231:0001:0001:00 |  | 55.2946 | -62.9779 | NGR lake sediment grab sample | <177 micron (NGR) | 73 | 0110:s__10 | 1304 | 3.35 | 503 | 1.1 | 1.15 | 177 | 9 | 26 | 12 | 5.3 | 1.67 | 9 | 0.8 | 86 | 7 | 0.39 | 405 | 3 | 0.89 | 7 | 14 | 696 | 10 | 6.7 | 196 |  | 1664 | 39 | 30 | 99 | 59
013M :783256:00:------:-- | 10:0006:001305 | 10:0006 | 21:0135 | 21:0135:001232 | 21:0135:001232:0001:0001:00 |  | 55.2955 | -62.9181 | NGR lake sediment grab sample | <177 micron (NGR) | 73 | 0111:s__11 | 1305 | 0.87 | 188 | 0.3 | 0.45 | 101 | 4 | 9 | 14 | 2.5 | 0.63 | 5 | 0.05 | 52 | 1.3 | 0.05 | 74 | 4 | 0.05 | 1 | 9 | 412 | 3 | 1.9 | 44 |  | 266 | 27 | 15 | 82 | 4
013M :783257:00:------:-- | 10:0006:001306 | 10:0006 | 21:0135 | 21:0135:001233 | 21:0135:001233:0001:0001:00 |  | 55.2631 | -62.896 | NGR lake sediment grab sample | <177 micron (NGR) | 73 | 0112:s__12 | 1306 | 2.17 | 230 | 0.7 | 0.6 | 158 | 10 | 21 | 12 | 4.4 | 2.37 | 6 | 0.25 | 75 | 5.2 | 0.24 | 371 | 4 | 0.29 | 4 | 11 | 1049 | 6 | 4.6 | 77 |  | 946 | 40 | 29 | 131 | 23
013M :783258:00:------:-- | 10:0006:001307 | 10:0006 | 21:0135 | 21:0135:001234 | 21:0135:001234:0001:0001:00 |  | 55.232 | -62.9192 | NGR lake sediment grab sample | <177 micron (NGR) | 73 | 0113:s__13 | 1307 | 1.52 | 183 | 0.5 | 0.54 | 139 | 8 | 28 | 15 | 3.8 | 0.99 | 3 | 0.22 | 73 | 5.1 | 0.22 | 175 | 3 | 0.22 | 3 | 17 | 677 | 5 | 3.7 | 61 |  | 701 | 28 | 23 | 117 | 18
013M :783259:00:------:-- | 10:0006:001308 | 10:0006 | 21:0135 | 21:0135:001235 | 21:0135:001235:0001:0001:00 |  | 55.22 | -62.8414 | NGR lake sediment grab sample | <177 micron (NGR) | 73 | 0114:s__14 | 1308 | 2.33 | 329 | 0.8 | 0.75 | 155 | 7 | 21 | 13 | 4.8 | 1.35 | 12 | 0.5 | 77 | 6.5 | 0.32 | 290 | 2 | 0.5 | 5 | 13 | 770 | 8 | 5.7 | 108 |  | 1253 | 31 | 29 | 81 | 38
013M :783260:00:------:-- | 10:0006:001309 | 10:0006 | 21:0135 | 21:0135:001236 | 21:0135:001236:0001:0001:00 |  | 55.2117 | -62.8403 | NGR lake sediment grab sample | <177 micron (NGR) | 73 | 0115:s__15 | 1309 | 1.61 | 274 | 0.5 | 0.65 | 122 | 7 | 16 | 12 | 3.7 | 1.42 | 9 | 0.23 | 62 | 4.3 | 0.23 | 328 | 2 | 0.26 | 3 | 12 | 910 | 6 | 4.4 | 73 |  | 820 | 26 | 23 | 71 | 19
013M :783262:70:783263:10 | 10:0006:001310 | 10:0006 | 21:0135 | 21:0135:001237 | 21:0135:001237:0001:0001:00 |  | 55.229 | -62.8129 | NGR lake sediment grab sample | <177 micron (NGR) | 74 | 0053:ffc_1 | 1310 | 1.92 | 131 | 0.6 | 0.32 | 155 | 14 | 20 | 15 | 4.7 | 3.8 | 4 | 0.13 | 84 | 3.2 | 0.12 | 199 | 4 | 0.12 | 2 | 9 | 1391 | 5 | 3.6 | 41 |  | 489 | 47 | 31 | 95 | 15
013M :783263:10:------:-- | 10:0006:001311 | 10:0006 | 21:0135 | 21:0135:001238 | 21:0135:001238:0001:0001:00 |  | 55.2404 | -62.8226 | NGR lake sediment grab sample | <177 micron (NGR) | 74 | 0051:ffc_1 | 1311 | 2.01 | 197 | 0.7 | 0.53 | 235 | 6 | 16 | 15 | 6.6 | 1.56 | 1 | 0.18 | 127 | 2.9 | 0.14 | 226 | 3 | 0.19 | 3 | 9 | 1261 | 5 | 4.6 | 65 |  | 579 | 33 | 42 | 102 | 20
013M :783264:20:783263:10 | 10:0006:001312 | 10:0006 | 21:0135 | 21:0135:001238 | 21:0135:001238:0002:0001:00 |  | 55.2404 | -62.8226 | NGR lake sediment grab sample | <177 micron (NGR) | 74 | 0052:ffc_1 | 1312 | 2.2 | 82 | 0.6 | 0.73 | 149 | 7 | 19 | 11 | 4.6 | 9.88 | 12 | 0.27 | 79 | 3.5 | 0.17 | 309 | 7 | 0.32 | 2 | 8 | 797 | 5 | 3.7 | 89 |  | 671 | 32 | 27 | 102 | 23
013M :783265:00:------:-- | 10:0006:001313 | 10:0006 | 21:0135 | 21:0135:001239 | 21:0135:001239:0001:0001:00 |  | 55.2122 | -62.7996 | NGR lake sediment grab sample | <177 micron (NGR) | 74 | 0101:s__01 | 1313 | 4.09 | 555 | 1.2 | 0.97 | 144 | 5 | 20 | 9 | 4.4 | 2.03 | 25 | 1.05 | 70 | 5.3 | 0.2 | 254 | 2 | 0.93 | 4 | 8 | 1253 | 12 | 4.3 | 176 |  | 1003 | 45 | 27 | 104 | 32
013M :783266:00:------:-- | 10:0006:001314 | 10:0006 | 21:0135 | 21:0135:001240 | 21:0135:001240:0001:0001:00 |  | 55.1581 | -62.7991 | NGR lake sediment grab sample | <177 micron (NGR) | 74 | 0102:s__02 | 1314 | 1.39 | 144 | 0.3 | 0.45 | 93 | 8 | 15 | 12 | 3 | 1.23 | 6 | 0.12 | 52 | 1.1 | 0.12 | 122 | 2 | 0.14 | 2 | 10 | 728 | 3 | 3 | 58 |  | 481 | 27 | 19 | 99 | 13
013M :783267:00:------:-- | 10:0006:001315 | 10:0006 | 21:0135 | 21:0135:001241 | 21:0135:001241:0001:0001:00 |  | 55.1431 | -62.7775 | NGR lake sediment grab sample | <177 micron (NGR) | 74 | 0103:s__03 | 1315 | 2.24 | 151 | 0.3 | 0.36 | 59 | 7 | 17 | 12 | 2.4 | 1.29 | 8 | 0.09 | 33 | 3.6 | 0.13 | 75 | 1 | 0.1 | 1 | 15 | 631 | 5 | 2.9 | 53 |  | 388 | 32 | 15 | 72 | 10
013M :783268:00:------:-- | 10:0006:001316 | 10:0006 | 21:0135 | 21:0135:001242 | 21:0135:001242:0001:0001:00 |  | 55.1607 | -62.7572 | NGR lake sediment grab sample | <177 micron (NGR) | 74 | 0104:s__04 | 1316 | 2.72 | 261 | 0.6 | 0.74 | 78 | 7 | 25 | 12 | 2.7 | 2.85 | 14 | 0.37 | 38 | 4.5 | 0.27 | 254 | 1 | 0.44 | 4 | 13 | 810 | 10 | 4.5 | 106 |  | 1123 | 53 | 16 | 85 | 31
013M :783269:00:------:-- | 10:0006:001317 | 10:0006 | 21:0135 | 21:0135:001243 | 21:0135:001243:0001:0001:00 |  | 55.1438 | -62.7334 | NGR lake sediment grab sample | <177 micron (NGR) | 74 | 0105:s__05 | 1317 | 4.77 | 436 | 0.8 | 1.44 | 66 | 10 | 23 | 10 | 2.8 | 1.82 | 13 | 0.75 | 36 | 6.3 | 0.45 | 288 | 1 | 0.96 | 6 | 17 | 541 | 10 | 5.8 | 200 |  | 1619 | 40 | 17 | 87 | 55
013M :783270:00:------:-- | 10:0006:001318 | 10:0006 | 21:0135 | 21:0135:001244 | 21:0135:001244:0001:0001:00 |  | 55.1632 | -62.71 | NGR lake sediment grab sample | <177 micron (NGR) | 74 | 0106:s__06 | 1318 | 2.07 | 125 | 0.4 | 0.54 | 71 | 7 | 13 | 11 | 3.3 | 0.89 | 13 | 0.15 | 48 | 2.2 | 0.15 | 177 | 1 | 0.21 | 2 | 11 | 793 | 5 | 3.2 | 61 |  | 582 | 30 | 22 | 82 | 17
013M :783272:00:------:-- | 10:0006:001319 | 10:0006 | 21:0135 | 21:0135:001245 | 21:0135:001245:0001:0001:00 |  | 55.1459 | -62.6779 | NGR lake sediment grab sample | <177 micron (NGR) | 74 | 0107:s__07 | 1319 | 0.99 | 61 | 0.2 | 0.38 | 33 | 6 | 8 | 11 | 2 | 0.33 | 1 | 0.05 | 26 | 1.1 | 0.09 | 77 | 1 | 0.08 | 1 | 12 | 437 | 2 | 2 | 43 |  | 223 | 9 | 13 | 55 | 6
013M :783273:00:------:-- | 10:0006:001320 | 10:0006 | 21:0135 | 21:0135:001246 | 21:0135:001246:0001:0001:00 |  | 55.1582 | -62.6443 | NGR lake sediment grab sample | <177 micron (NGR) | 74 | 0108:s__08 | 1320 | 2.12 | 136 | 0.4 | 0.62 | 61 | 7 | 17 | 15 | 2.9 | 0.95 | 1 | 0.18 | 39 | 2.7 | 0.19 | 92 | 1 | 0.27 | 2 | 17 | 481 | 4 | 3.5 | 80 |  | 612 | 24 | 20 | 93 | 17
013M :783274:00:------:-- | 10:0006:001321 | 10:0006 | 21:0135 | 21:0135:001247 | 21:0135:001247:0001:0001:00 |  | 55.1494 | -62.6068 | NGR lake sediment grab sample | <177 micron (NGR) | 74 | 0109:s__09 | 1321 | 3.96 | 212 | 0.5 | 0.7 | 48 | 23 | 38 | 21 | 2.1 | 2.73 | 15 | 0.28 | 27 | 5.6 | 0.36 | 164 | 1 | 0.4 | 3 | 32 | 666 | 7 | 4 | 93 |  | 895 | 67 | 13 | 102 | 19
013M :783275:00:------:-- | 10:0006:001322 | 10:0006 | 21:0135 | 21:0135:001248 | 21:0135:001248:0001:0001:00 |  | 55.1701 | -62.5644 | NGR lake sediment grab sample | <177 micron (NGR) | 74 | 0110:s__10 | 1322 | 3.39 | 202 | 0.5 | 1.05 | 35 | 6 | 17 | 7 | 1.8 | 1.16 | 7 | 0.32 | 21 | 4.5 | 0.25 | 127 | 1 | 0.54 | 3 | 10 | 329 | 6 | 3.2 | 122 |  | 875 | 30 | 11 | 76 | 23
013M :783276:00:------:-- | 10:0006:001323 | 10:0006 | 21:0135 | 21:0135:001249 | 21:0135:001249:0001:0001:00 |  | 55.132 | -62.5501 | NGR lake sediment grab sample | <177 micron (NGR) | 74 | 0111:s__11 | 1323 | 5.29 | 348 | 0.6 | 1.52 | 41 | 12 | 32 | 15 | 2.3 | 1.51 | 9 | 0.52 | 25 | 7 | 0.54 | 214 | 1 | 0.82 | 5 | 31 | 333 | 10 | 5.2 | 181 |  | 1416 | 30 | 12 | 92 | 35
013M :783277:00:------:-- | 10:0006:001324 | 10:0006 | 21:0135 | 21:0135:001250 | 21:0135:001250:0001:0001:00 |  | 55.1376 | -62.4757 | NGR lake sediment grab sample | <177 micron (NGR) | 74 | 0112:s__12 | 1324 | 5.4 | 395 | 0.7 | 1.46 | 52 | 12 | 32 | 14 | 2.8 | 2.02 | 13 | 0.71 | 32 | 6.7 | 0.5 | 257 | 1 | 0.97 | 6 | 21 | 621 | 10 | 6 | 184 |  | 1762 | 47 | 16 | 105 | 48
013M :783278:00:------:-- | 10:0006:001325 | 10:0006 | 21:0135 | 21:0135:001251 | 21:0135:001251:0001:0001:00 |  | 55.1711 | -62.5057 | NGR lake sediment grab sample | <177 micron (NGR) | 74 | 0113:s__13 | 1325 | 3.57 | 250 | 0.6 | 1.02 | 101 | 5 | 20 | 14 | 4.3 | 1.17 | 2 | 0.3 | 67 | 3.5 | 0.21 | 263 | 1 | 0.52 | 3 | 7 | 1324 | 8 | 4.2 | 125 |  | 840 | 42 | 28 | 90 | 26
013M :783279:00:------:-- | 10:0006:001326 | 10:0006 | 21:0135 | 21:0135:001252 | 21:0135:001252:0001:0001:00 |  | 55.1744 | -62.483 | NGR lake sediment grab sample | <177 micron (NGR) | 74 | 0114:s__14 | 1326 | 6.9 | 660 | 1.2 | 2.23 | 73 | 7 | 29 | 8 | 3.3 | 1.8 | 13 | 1.38 | 36 | 7.9 | 0.58 | 314 | 1 | 1.65 | 9 | 14 | 513 | 15 | 7.7 | 306 |  | 2133 | 40 | 19 | 61 | 76
013M :783280:00:------:-- | 10:0006:001327 | 10:0006 | 21:0135 | 21:0135:001253 | 21:0135:001253:0001:0001:00 |  | 55.191 | -62.4535 | NGR lake sediment grab sample | <177 micron (NGR) | 74 | 0115:s__15 | 1327 | 4.01 | 160 | 0.3 | 1.5 | 24 | 6 | 16 | 13 | 1.5 | 1.23 | 5 | 0.24 | 18 | 1.9 | 0.2 | 154 | 1 | 0.62 | 2 | 7 | 640 | 6 | 3.1 | 151 |  | 491 | 36 | 10 | 86 | 12
013M :783283:00:------:-- | 10:0006:001328 | 10:0006 | 21:0135 | 21:0135:001254 | 21:0135:001254:0001:0001:00 |  | 55.1969 | -62.4155 | NGR lake sediment grab sample | <177 micron (NGR) | 75 | 0101:s__01 | 1328 | 3.11 | 132 | 0.3 | 0.91 | 23 | 8 | 18 | 16 | 1.5 | 1.03 | 8 | 0.2 | 18 | 3.2 | 0.2 | 178 | 1 | 0.34 | 2 | 10 | 707 | 4 | 3.1 | 86 |  | 530 | 49 | 11 | 92 | 13
013M :783284:70:783285:10 | 10:0006:001329 | 10:0006 | 21:0135 | 21:0135:001255 | 21:0135:001255:0001:0001:00 |  | 55.2309 | -62.3892 | NGR lake sediment grab sample | <177 micron (NGR) | 75 | 0053:ffc_1 | 1329 | 7.13 | 258 | 0.4 | 2.44 | 25 | 8 | 21 | 11 | 1.2 | 2.41 | 15 | 0.42 | 15 | 4.5 | 0.39 | 260 | 1 | 1.21 | 3 | 16 | 1047 | 11 | 3.6 | 246 |  | 1006 | 87 | 8 | 40 | 26
013M :783285:10:------:-- | 10:0006:001330 | 10:0006 | 21:0135 | 21:0135:001256 | 21:0135:001256:0001:0001:00 |  | 55.2259 | -62.4165 | NGR lake sediment grab sample | <177 micron (NGR) | 75 | 0051:ffc_1 | 1330 | 10.15 | 492 | 0.8 | 3.47 | 45 | 12 | 25 | 12 | 2.1 | 2.11 | 16 | 0.91 | 25 | 8.9 | 0.75 | 279 | 1 | 1.92 | 7 | 23 | 494 | 16 | 6.5 | 373 |  | 1946 | 31 | 12 | 48 | 56
013M :783286:20:783285:10 | 10:0006:001331 | 10:0006 | 21:0135 | 21:0135:001256 | 21:0135:001256:0002:0001:00 |  | 55.2259 | -62.4165 | NGR lake sediment grab sample | <177 micron (NGR) | 75 | 0052:ffc_1 | 1331 | 10.31 | 512 | 0.8 | 3.46 | 45 | 12 | 29 | 12 | 2 | 2.21 | 18 | 0.92 | 24 | 9.2 | 0.76 | 282 | 1 | 1.89 | 7 | 23 | 491 | 16 | 6.6 | 378 |  | 1975 | 36 | 12 | 48 | 57
013M :783287:00:------:-- | 10:0006:001332 | 10:0006 | 21:0135 | 21:0135:001257 | 21:0135:001257:0001:0001:00 |  | 55.232 | -62.4452 | NGR lake sediment grab sample | <177 micron (NGR) | 75 | 0102:s__02 | 1332 | 10.33 | 606 | 1 | 4.06 | 56 | 11 | 26 | 14 | 2.5 | 2.25 | 18 | 1.11 | 26 | 8.5 | 0.77 | 373 | 1 | 2.23 | 8 | 19 | 561 | 18 | 7.5 | 414 |  | 2230 | 37 | 15 | 62 | 69
013M :783288:00:------:-- | 10:0006:001333 | 10:0006 | 21:0135 | 21:0135:001258 | 21:0135:001258:0001:0001:00 |  | 55.2553 | -62.4599 | NGR lake sediment grab sample | <177 micron (NGR) | 75 | 0103:s__03 | 1333 | 1.88 | 129 | 0.3 | 0.76 | 41 | 7 | 29 | 26 | 2.3 | 0.74 | 10 | 0.12 | 29 | 2.1 | 0.17 | 128 | 2 | 0.21 | 2 | 11 | 548 | 4 | 3.8 | 64 |  | 381 | 54 | 14 | 52 | 12
013M :783289:00:------:-- | 10:0006:001334 | 10:0006 | 21:0135 | 21:0135:001259 | 21:0135:001259:0001:0001:00 |  | 55.276 | -62.4224 | NGR lake sediment grab sample | <177 micron (NGR) | 75 | 0104:s__04 | 1334 | 2.93 | 178 | 0.4 | 0.72 | 41 | 6 | 23 | 12 | 2.1 | 2.77 | 10 | 0.27 | 29 | 3.1 | 0.18 | 277 | 2 | 0.39 | 3 | 11 | 1139 | 6 | 3.3 | 88 |  | 718 | 48 | 14 | 50 | 23
013M :783290:00:------:-- | 10:0006:001335 | 10:0006 | 21:0135 | 21:0135:001260 | 21:0135:001260:0001:0001:00 |  | 55.2908 | -62.4217 | NGR lake sediment grab sample | <177 micron (NGR) | 75 | 0105:s__05 | 1335 | 5.74 | 623 | 1.3 | 1.52 | 146 | 10 | 38 | 22 | 5.5 | 2.99 | 14 | 1.21 | 76 | 10.1 | 0.6 | 697 | 4 | 1.22 | 10 | 17 | 2231 | 15 | 9.2 | 231 |  | 2388 | 78 | 33 | 78 | 81
013M :783291:00:------:-- | 10:0006:001336 | 10:0006 | 21:0135 | 21:0135:001261 | 21:0135:001261:0001:0001:00 |  | 55.305 | -62.3567 | NGR lake sediment grab sample | <177 micron (NGR) | 75 | 0106:s__06 | 1336 | 3.05 | 259 | 0.7 | 0.76 | 80 | 6 | 23 | 12 | 3 | 1.86 | 4 | 0.37 | 46 | 3.6 | 0.22 | 516 | 3 | 0.46 | 3 | 8 | 1919 | 6 | 4 | 100 |  | 941 | 70 | 20 | 53 | 29
013M :783292:00:------:-- | 10:0006:001337 | 10:0006 | 21:0135 | 21:0135:001262 | 21:0135:001262:0001:0001:00 |  | 55.2767 | -62.3434 | NGR lake sediment grab sample | <177 micron (NGR) | 75 | 0107:s__07 | 1337 | 4.17 | 270 | 0.6 | 1.33 | 51 | 7 | 23 | 13 | 2.2 | 1.97 | 10 | 0.49 | 30 | 4.1 | 0.29 | 219 | 1 | 0.74 | 4 | 11 | 878 | 7 | 4.3 | 157 |  | 959 | 61 | 13 | 55 | 33
013M :783293:00:------:-- | 10:0006:001338 | 10:0006 | 21:0135 | 21:0135:001263 | 21:0135:001263:0001:0001:00 |  | 55.276 | -62.3112 | NGR lake sediment grab sample | <177 micron (NGR) | 75 | 0108:s__08 | 1338 | 4.3 | 378 | 0.9 | 1.22 | 106 | 9 | 25 | 16 | 4.2 | 2.16 | 12 | 0.65 | 63 | 5.9 | 0.37 | 330 | 3 | 0.79 | 5 | 12 | 1317 | 10 | 6.1 | 159 |  | 1447 | 57 | 27 | 85 | 42
013M :783294:00:------:-- | 10:0006:001339 | 10:0006 | 21:0135 | 21:0135:001264 | 21:0135:001264:0001:0001:00 |  | 55.3004 | -62.3026 | NGR lake sediment grab sample | <177 micron (NGR) | 75 | 0109:s__09 | 1339 | 8.05 | 1007 | 2 | 2.42 | 141 | 12 | 39 | 17 | 5.8 | 3.08 | 19 | 2.1 | 68 | 12.3 | 0.79 | 658 | 2 | 2.18 | 16 | 17 | 973 | 23 | 12.6 | 358 |  | 3862 | 64 | 35 | 82 | 143
013M :783295:00:------:-- | 10:0006:001340 | 10:0006 | 21:0135 | 21:0135:001265 | 21:0135:001265:0001:0001:00 |  | 55.3001 | -62.2374 | NGR lake sediment grab sample | <177 micron (NGR) | 75 | 0110:s__10 | 1340 | 3.69 | 217 | 0.6 | 0.98 | 82 | 8 | 17 | 15 | 3.3 | 1.93 | 1 | 0.34 | 52 | 2.6 | 0.2 | 309 | 4 | 0.49 | 3 | 12 | 1283 | 7 | 3.7 | 107 |  | 820 | 61 | 22 | 61 | 26
013M :783296:00:------:-- | 10:0006:001341 | 10:0006 | 21:0135 | 21:0135:001266 | 21:0135:001266:0001:0001:00 |  | 55.3313 | -62.2318 | NGR lake sediment grab sample | <177 micron (NGR) | 75 | 0111:s__11 | 1341 | 7.24 | 621 | 1.2 | 2.2 | 114 | 35 | 25 | 12 | 2.7 | 3.58 | 12 | 1.16 | 49 | 6.4 | 0.49 | 9935 | 1 | 1.56 | 8 | 17 | 891 | 17 | 7.1 | 285 |  | 2107 | 50 | 21 | 88 | 67
013M :783297:00:------:-- | 10:0006:001342 | 10:0006 | 21:0135 | 21:0135:001267 | 21:0135:001267:0001:0001:00 |  | 55.3687 | -62.2255 | NGR lake sediment grab sample | <177 micron (NGR) | 75 | 0112:s__12 | 1342 | 5.1 | 428 | 1.2 | 1.2 | 256 | 13 | 27 | 28 | 8.1 | 4.7 | 15 | 0.81 | 130 | 6 | 0.39 | 376 | 9 | 0.89 | 7 | 13 | 2339 | 13 | 8.5 | 170 |  | 1826 | 81 | 53 | 115 | 58
013M :783298:00:------:-- | 10:0006:001343 | 10:0006 | 21:0135 | 21:0135:001268 | 21:0135:001268:0001:0001:00 |  | 55.2559 | -62.9479 | NGR lake sediment grab sample | <177 micron (NGR) | 75 | 0113:s__13 | 1343 | 1.24 | 210 | 0.4 | 0.51 | 95 | 7 | 16 | 16 | 3 | 1.14 | 6 | 0.17 | 52 | 4.2 | 0.18 | 124 | 4 | 0.16 | 2 | 13 | 479 | 4 | 3.5 | 60 |  | 637 | 26 | 17 | 103 | 13
013M :783299:00:------:-- | 10:0006:001344 | 10:0006 | 21:0135 | 21:0135:001269 | 21:0135:001269:0001:0001:00 |  | 55.2667 | -63.0406 | NGR lake sediment grab sample | <177 micron (NGR) | 75 | 0114:s__14 | 1344 | 3.56 | 547 | 1.1 | 1.15 | 143 | 12 | 36 | 18 | 4.8 | 2.09 | 9 | 0.98 | 78 | 10.3 | 0.5 | 323 | 5 | 0.77 | 6 | 18 | 584 | 12 | 7.9 | 198 |  | 1906 | 48 | 27 | 74 | 36
013M :783300:00:------:-- | 10:0006:001345 | 10:0006 | 21:0135 | 21:0135:001270 | 21:0135:001270:0001:0001:00 |  | 55.2596 | -63.0655 | NGR lake sediment grab sample | <177 micron (NGR) | 75 | 0115:s__15 | 1345 | 1.38 | 363 | 0.5 | 0.69 | 144 | 8 | 14 | 14 | 4.5 | 0.7 | 2 | 0.17 | 69 | 3.5 | 0.14 | 96 | 2 | 0.2 | 2 | 14 | 457 | 4 | 3.6 | 102 |  | 633 | 15 | 24 | 65 | 17
013M :783302:00:------:-- | 10:0006:001346 | 10:0006 | 21:0135 | 21:0135:001271 | 21:0135:001271:0001:0001:00 |  | 55.274 | -63.1445 | NGR lake sediment grab sample | <177 micron (NGR) | 76 | 0101:s__01 | 1346 | 1.29 | 440 | 0.5 | 0.47 | 65 | 7 | 14 | 8 | 2.4 | 1.17 | 3 | 0.15 | 31 | 2.5 | 0.11 | 96 | 6 | 0.16 | 2 | 7 | 457 | 5 | 2.8 | 74 |  | 561 | 26 | 13 | 126 | 20
013M :783304:00:------:-- | 10:0006:001347 | 10:0006 | 21:0135 | 21:0135:001272 | 21:0135:001272:0001:0001:00 |  | 55.252 | -63.233 | NGR lake sediment grab sample | <177 micron (NGR) | 76 | 0102:s__02 | 1347 | 2.93 | 458 | 0.8 | 0.69 | 191 | 4 | 31 | 41 | 5 | 1.01 | 9 | 0.42 | 95 | 5.4 | 0.26 | 158 | 1 | 0.37 | 5 | 21 | 966 | 11 | 6.5 | 110 |  | 1439 | 43 | 25 | 66 | 36
013M :783305:00:------:-- | 10:0006:001348 | 10:0006 | 21:0135 | 21:0135:001273 | 21:0135:001273:0001:0001:00 |  | 55.2598 | -63.3253 | NGR lake sediment grab sample | <177 micron (NGR) | 76 | 0103:s__03 | 1348 | 2.5 | 335 | 2.2 | 0.56 | 475 | 3 | 14 | 19 | 14.8 | 1.34 | 1 | 0.4 | 248 | 5.4 | 0.16 | 171 | 4 | 0.41 | 7 | 9 | 639 | 14 | 5.8 | 94 |  | 1031 | 24 | 79 | 85 | 35
013M :783306:70:783307:10 | 10:0006:001349 | 10:0006 | 21:0135 | 21:0135:001274 | 21:0135:001274:0001:0001:00 |  | 55.2419 | -63.3546 | NGR lake sediment grab sample | <177 micron (NGR) | 76 | 0053:ffc_1 | 1349 | 2.81 | 495 | 2.1 | 0.93 | 414 | 10 | 18 | 15 | 13.8 | 1.78 | 10 | 0.64 | 242 | 11.5 | 0.24 | 258 | 8 | 0.61 | 9 | 9 | 538 | 13 | 7.2 | 142 |  | 1382 | 26 | 76 | 114 | 46
013M :783307:10:------:-- | 10:0006:001350 | 10:0006 | 21:0135 | 21:0135:001275 | 21:0135:001275:0001:0001:00 |  | 55.2481 | -63.3703 | NGR lake sediment grab sample | <177 micron (NGR) | 76 | 0051:ffc_1 | 1350 | 2.39 | 446 | 6 | 0.67 | 127 | 3 | 13 | 11 | 18.3 | 2.82 | 1 | 0.57 | 318 | 5.1 | 0.17 | 162 | 25 | 0.55 | 6 | 4 | 390 | 11 | 5.2 | 113 |  | 888 | 24 | 119 | 66 | 34
013M :783308:20:783307:10 | 10:0006:001351 | 10:0006 | 21:0135 | 21:0135:001275 | 21:0135:001275:0002:0001:00 |  | 55.2481 | -63.3703 | NGR lake sediment grab sample | <177 micron (NGR) | 76 | 0052:ffc_1 | 1351 | 2.76 | 512 | 7.4 | 0.71 | 142 | 3 | 15 | 15 | 22 | 5.12 | 10 | 0.67 | 370 | 5.9 | 0.19 | 189 | 43 | 0.62 | 6 | 4 | 449 | 13 | 6 | 127 |  | 1011 | 30 | 139 | 86 | 38
013M :783309:00:------:-- | 10:0006:001352 | 10:0006 | 21:0135 | 21:0135:001276 | 21:0135:001276:0001:0001:00 |  | 55.2386 | -63.3941 | NGR lake sediment grab sample | <177 micron (NGR) | 76 | 0104:s__04 | 1352 | 1.95 | 402 | 1.9 | 0.58 | 433 | 5 | 16 | 17 | 13.7 | 2.15 | 1 | 0.31 | 253 | 8.2 | 0.16 | 223 | 11 | 0.31 | 7 | 7 | 661 | 12 | 6.4 | 85 |  | 1043 | 27 | 74 | 92 | 27
013M :783310:00:------:-- | 10:0006:001353 | 10:0006 | 21:0135 | 21:0135:001277 | 21:0135:001277:0001:0001:00 |  | 55.2021 | -63.4465 | NGR lake sediment grab sample | <177 micron (NGR) | 76 | 0105:s__05 | 1353 | 3.68 | 536 | 2.1 | 0.95 | 382 | 6 | 22 | 22 | 11 | 1.45 | 13 | 0.85 | 197 | 7 | 0.25 | 261 | 5 | 0.87 | 8 | 9 | 668 | 15 | 6.5 | 187 |  | 1253 | 37 | 61 | 96 | 50
013M :783311:00:------:-- | 10:0006:001354 | 10:0006 | 21:0135 | 21:0135:001278 | 21:0135:001278:0001:0001:00 |  | 55.2007 | -63.4613 | NGR lake sediment grab sample | <177 micron (NGR) | 76 | 0106:s__06 | 1354 | 1.28 | 255 | 0.6 | 0.78 | 205 | 8 | 16 | 21 | 5.7 | 0.94 | 6 | 0.16 | 108 | 4.7 | 0.17 | 123 | 5 | 0.2 | 3 | 14 | 513 | 6 | 3.6 | 109 |  | 711 | 17 | 29 | 71 | 15
013M :783312:00:------:-- | 10:0006:001355 | 10:0006 | 21:0135 | 21:0135:001279 | 21:0135:001279:0001:0001:00 |  | 55.1889 | -63.514 | NGR lake sediment grab sample | <177 micron (NGR) | 76 | 0107:s__07 | 1355 | 1.67 | 261 | 1.2 | 0.61 | 277 | 6 | 21 | 20 | 9 | 1.12 | 6 | 0.19 | 138 | 5 | 0.21 | 158 | 6 | 0.25 | 3 | 14 | 539 | 5 | 4.3 | 99 |  | 849 | 23 | 48 | 79 | 20
013M :783313:00:------:-- | 10:0006:001356 | 10:0006 | 21:0135 | 21:0135:001280 | 21:0135:001280:0001:0001:00 |  | 55.1829 | -63.5297 | NGR lake sediment grab sample | <177 micron (NGR) | 76 | 0108:s__08 | 1356 | 1.66 | 292 | 2.2 | 0.65 | 284 | 9 | 35 | 17 | 9.7 | 1.65 | 7 | 0.19 | 146 | 6.4 | 0.2 | 157 | 8 | 0.24 | 3 | 15 | 516 | 7 | 4.2 | 89 |  | 784 | 34 | 54 | 92 | 14
013M :783314:00:------:-- | 10:0006:001357 | 10:0006 | 21:0135 | 21:0135:001281 | 21:0135:001281:0001:0001:00 |  | 55.1468 | -63.5275 | NGR lake sediment grab sample | <177 micron (NGR) | 76 | 0109:s__09 | 1357 | 6.88 | 969 | 1.6 | 2.62 | 94 | 13 | 59 | 22 | 3.7 | 3.21 | 19 | 1.57 | 48 | 9 | 1.01 | 570 | 4 | 2.29 | 9 | 18 | 923 | 18 | 12.4 | 521 |  | 3161 | 79 | 21 | 78 | 95
013M :783315:00:------:-- | 10:0006:001358 | 10:0006 | 21:0135 | 21:0135:001282 | 21:0135:001282:0001:0001:00 |  | 55.1343 | -63.5674 | NGR lake sediment grab sample | <177 micron (NGR) | 76 | 0110:s__10 | 1358 | 4.44 | 642 | 1.5 | 1.49 | 201 | 19 | 52 | 36 | 6 | 3.18 | 13 | 0.93 | 176 | 9.4 | 0.8 | 425 | 10 | 1.28 | 5 | 21 | 474 | 15 | 12.1 | 332 |  | 2316 | 80 | 36 | 90 | 54
013M :783316:00:------:-- | 10:0006:001359 | 10:0006 | 21:0135 | 21:0135:001283 | 21:0135:001283:0001:0001:00 |  | 55.1134 | -63.5675 | NGR lake sediment grab sample | <177 micron (NGR) | 76 | 0111:s__11 | 1359 | 0.99 | 259 | 0.3 | 0.56 | 96 | 11 | 19 | 17 | 1.4 | 1.68 | 5 | 0.08 | 47 | 3.8 | 0.19 | 185 | 4 | 0.13 | 1 | 13 | 360 | 2 | 2.7 | 72 |  | 637 | 32 | 9 | 96 | 10
013M :783317:00:------:-- | 10:0006:001360 | 10:0006 | 21:0135 | 21:0135:001284 | 21:0135:001284:0001:0001:00 |  | 55.073 | -63.5716 | NGR lake sediment grab sample | <177 micron (NGR) | 76 | 0112:s__12 | 1360 | 1.98 | 256 | 0.5 | 0.93 | 102 | 13 | 27 | 21 | 2.3 | 2.24 | 6 | 0.26 | 51 | 5 | 0.32 | 394 | 4 | 0.44 | 3 | 15 | 557 | 6 | 4.7 | 137 |  | 1118 | 38 | 15 | 91 | 20
013M :783318:00:------:-- | 10:0006:001361 | 10:0006 | 21:0135 | 21:0135:001285 | 21:0135:001285:0001:0001:00 |  | 55.0511 | -63.5642 | NGR lake sediment grab sample | <177 micron (NGR) | 76 | 0113:s__13 | 1361 | 4.79 | 620 | 1.5 | 1.76 | 110 | 19 | 47 | 15 | 3.7 | 3.79 | 18 | 1.14 | 53 | 9.6 | 0.69 | 467 | 4 | 1.55 | 7 | 17 | 578 | 14 | 8.5 | 324 |  | 2128 | 69 | 24 | 100 | 55
013M :783319:00:------:-- | 10:0006:001362 | 10:0006 | 21:0135 | 21:0135:001286 | 21:0135:001286:0001:0001:00 |  | 55.0436 | -63.5496 | NGR lake sediment grab sample | <177 micron (NGR) | 76 | 0114:s__14 | 1362 | 2.9 | 383 | 1.5 | 1.11 | 84 | 17 | 33 | 19 | 2.7 | 3.91 | 11 | 0.61 | 40 | 7.6 | 0.41 | 285 | 6 | 0.77 | 4 | 18 | 376 | 8 | 5.1 | 190 |  | 1217 | 43 | 19 | 119 | 27
013M :783320:00:------:-- | 10:0006:001363 | 10:0006 | 21:0135 | 21:0135:001287 | 21:0135:001287:0001:0001:00 |  | 55.0264 | -63.5644 | NGR lake sediment grab sample | <177 micron (NGR) | 76 | 0115:s__15 | 1363 | 1.22 | 177 | 0.4 | 0.62 | 68 | 10 | 17 | 18 | 2 | 1.25 | 6 | 0.15 | 34 | 4.7 | 0.19 | 138 | 2 | 0.2 | 2 | 14 | 353 | 4 | 2.7 | 91 |  | 617 | 22 | 13 | 73 | 13
013M :783322:00:------:-- | 10:0006:001364 | 10:0006 | 21:0135 | 21:0135:001288 | 21:0135:001288:0001:0001:00 |  | 55.0117 | -63.5898 | NGR lake sediment grab sample | <177 micron (NGR) | 77 | 0101:s__01 | 1364 | 3.94 | 511 | 1.1 | 1.55 | 124 | 19 | 41 | 35 | 3.9 | 2.87 | 13 | 0.83 | 66 | 8.7 | 0.6 | 506 | 2 | 1.16 | 6 | 22 | 688 | 12 | 7.8 | 282 |  | 2141 | 57 | 24 | 89 | 58
013M :783323:00:------:-- | 10:0006:001365 | 10:0006 | 21:0135 | 21:0135:001289 | 21:0135:001289:0001:0001:00 |  | 55.0103 | -63.4729 | NGR lake sediment grab sample | <177 micron (NGR) | 77 | 0102:s__02 | 1365 | 2.36 | 370 | 0.7 | 1.14 | 86 | 10 | 21 | 22 | 1.8 | 2.47 | 11 | 0.51 | 50 | 4 | 0.25 | 405 | 5 | 0.67 | 2 | 17 | 393 | 8 | 3.5 | 187 |  | 767 | 32 | 11 | 78 | 15
013M :783324:70:783325:10 | 10:0006:001366 | 10:0006 | 21:0135 | 21:0135:001290 | 21:0135:001290:0001:0001:00 |  | 55.0371 | -63.4548 | NGR lake sediment grab sample | <177 micron (NGR) | 77 | 0053:ffc_1 | 1366 | 3.67 | 502 | 0.9 | 1.29 | 162 | 20 | 56 | 34 | 4 | 2.6 | 12 | 0.78 | 88 | 14.7 | 0.68 | 417 | 5 | 0.8 | 7 | 30 | 542 | 11 | 8.2 | 225 |  | 2202 | 68 | 21 | 119 | 30
013M :783325:10:------:-- | 10:0006:001367 | 10:0006 | 21:0135 | 21:0135:001291 | 21:0135:001291:0001:0001:00 |  | 55.0463 | -63.4592 | NGR lake sediment grab sample | <177 micron (NGR) | 77 | 0051:ffc_1 | 1367 | 6.51 | 771 | 1.6 | 2.48 | 83 | 12 | 49 | 13 | 3.5 | 2.68 | 19 | 1.46 | 40 | 8 | 0.84 | 529 | 1 | 2.22 | 8 | 16 | 881 | 17 | 10.6 | 477 |  | 2770 | 65 | 19 | 63 | 106
013M :783326:20:783325:10 | 10:0006:001368 | 10:0006 | 21:0135 | 21:0135:001291 | 21:0135:001291:0002:0001:00 |  | 55.0463 | -63.4592 | NGR lake sediment grab sample | <177 micron (NGR) | 77 | 0052:ffc_1 | 1368 | 6.28 | 751 | 1.6 | 2.42 | 81 | 11 | 50 | 12 | 3.6 | 2.67 | 15 | 1.41 | 40 | 7.9 | 0.85 | 554 | 1 | 2.13 | 8 | 16 | 889 | 17 | 10.8 | 469 |  | 2868 | 65 | 20 | 60 | 105
013M :783327:00:------:-- | 10:0006:001369 | 10:0006 | 21:0135 | 21:0135:001292 | 21:0135:001292:0001:0001:00 |  | 55.0589 | -63.4598 | NGR lake sediment grab sample | <177 micron (NGR) | 77 | 0103:s__03 | 1369 | 3.64 | 533 | 1 | 1.45 | 143 | 17 | 46 | 30 | 4 | 2.66 | 10 | 0.81 | 80 | 9.5 | 0.62 | 382 | 5 | 1.02 | 6 | 21 | 536 | 12 | 7.5 | 269 |  | 1979 | 62 | 24 | 87 | 38
013M :783328:00:------:-- | 10:0006:001370 | 10:0006 | 21:0135 | 21:0135:001293 | 21:0135:001293:0001:0001:00 |  | 55.0841 | -63.5262 | NGR lake sediment grab sample | <177 micron (NGR) | 77 | 0104:s__04 | 1370 | 6.71 | 765 | 1.9 | 2.35 | 88 | 12 | 58 | 11 | 3.8 | 3.63 | 16 | 1.6 | 43 | 9.9 | 0.9 | 586 | 1 | 2.26 | 10 | 17 | 676 | 20 | 10.5 | 455 |  | 2684 | 73 | 22 | 71 | 85
013M :783329:00:------:-- | 10:0006:001371 | 10:0006 | 21:0135 | 21:0135:001294 | 21:0135:001294:0001:0001:00 |  | 55.0294 | -62.1266 | NGR lake sediment grab sample | <177 micron (NGR) | 77 | 0105:s__05 | 1371 | 11.87 | 350 | 0.5 | 4.78 | 26 | 18 | 35 | 21 | 1.7 | 2.51 | 23 | 0.59 | 14 | 5.8 | 0.98 | 365 | 1 | 2.16 | 5 | 31 | 497 | 16 | 6.4 | 419 |  | 1728 | 43 | 8 | 60 | 36
013M :783330:00:------:-- | 10:0006:001372 | 10:0006 | 21:0135 | 21:0135:001295 | 21:0135:001295:0001:0001:00 |  | 55.0403 | -62.0917 | NGR lake sediment grab sample | <177 micron (NGR) | 77 | 0106:s__06 | 1372 | 3.26 | 104 | 0.2 | 1.26 | 16 | 5 | 17 | 15 | 1.2 | 0.68 | 4 | 0.12 | 6 | 1.8 | 0.25 | 105 | 1 | 0.45 | 1 | 14 | 369 | 5 | 3.9 | 116 |  | 539 | 29 | 8 | 49 | 10
013M :783331:00:------:-- | 10:0006:001373 | 10:0006 | 21:0135 | 21:0135:001296 | 21:0135:001296:0001:0001:00 |  | 55.0621 | -62.0622 | NGR lake sediment grab sample | <177 micron (NGR) | 77 | 0107:s__07 | 1373 | 3.83 | 175 | 0.2 | 0.98 | 26 | 7 | 27 | 21 | 1.5 | 1.12 | 11 | 0.12 | 11 | 2.4 | 0.28 | 136 | 1 | 0.36 | 1 | 17 | 1602 | 6 | 3.7 | 98 |  | 514 | 91 | 9 | 47 | 10
013M :783332:00:------:-- | 10:0006:001374 | 10:0006 | 21:0135 | 21:0135:001297 | 21:0135:001297:0001:0001:00 |  | 55.0857 | -62.0181 | NGR lake sediment grab sample | <177 micron (NGR) | 77 | 0108:s__08 | 1374 | 4.73 | 177 | 0.3 | 1.38 | 30 | 10 | 26 | 20 | 1.7 | 1.4 | 6 | 0.22 | 18 | 3.2 | 0.35 | 252 | 1 | 0.56 | 2 | 20 | 684 | 7 | 4.6 | 131 |  | 787 | 73 | 11 | 69 | 18
013M :783333:00:------:-- | 10:0006:001375 | 10:0006 | 21:0135 | 21:0135:001298 | 21:0135:001298:0001:0001:00 |  | 55.1127 | -62.0618 | NGR lake sediment grab sample | <177 micron (NGR) | 77 | 0109:s__09 | 1375 | 4.1 | 262 | 0.4 | 1.69 | 32 | 11 | 24 | 22 | 2.2 | 1.4 | 12 | 0.3 | 16 | 2.9 | 0.32 | 155 | 1 | 0.54 | 3 | 14 | 697 | 8 | 6.5 | 115 |  | 1003 | 369 | 13 | 55 | 28
013M :783334:00:------:-- | 10:0006:001376 | 10:0006 | 21:0135 | 21:0135:001299 | 21:0135:001299:0001:0001:00 |  | 55.1199 | -62.0233 | NGR lake sediment grab sample | <177 micron (NGR) | 77 | 0110:s__10 | 1376 | 11.6 | 337 | 0.5 | 4.77 | 22 | 15 | 23 | 14 | 1.4 | 2.6 | 21 | 0.6 | 13 | 5.4 | 0.73 | 849 | 1 | 2.18 | 5 | 20 | 542 | 14 | 5.1 | 411 |  | 1933 | 38 | 7 | 51 | 29
013M :783335:00:------:-- | 10:0006:001377 | 10:0006 | 21:0135 | 21:0135:001300 | 21:0135:001300:0001:0001:00 |  | 55.1322 | -62.0664 | NGR lake sediment grab sample | <177 micron (NGR) | 77 | 0111:s__11 | 1377 | 6.13 | 182 | 0.3 | 1.86 | 17 | 11 | 22 | 23 | 1.4 | 2.93 | 14 | 0.25 | 11 | 3.5 | 0.38 | 313 | 2 | 0.79 | 2 | 18 | 899 | 9 | 5.2 | 168 |  | 831 | 59 | 9 | 60 | 18
013M :783336:00:------:-- | 10:0006:001378 | 10:0006 | 21:0135 | 21:0135:001301 | 21:0135:001301:0001:0001:00 |  | 55.1657 | -62.0747 | NGR lake sediment grab sample | <177 micron (NGR) | 77 | 0112:s__12 | 1378 | 3.99 | 161 | 0.3 | 1.21 | 30 | 16 | 13 | 17 | 2.5 | 2.16 | 3 | 0.22 | 18 | 2.7 | 0.19 | 1349 | 3 | 0.52 | 1 | 9 | 663 | 7 | 3.7 | 113 |  | 729 | 56 | 17 | 47 | 16
013M :783337:00:------:-- | 10:0006:001379 | 10:0006 | 21:0135 | 21:0135:001302 | 21:0135:001302:0001:0001:00 |  | 55.1915 | -62.0609 | NGR lake sediment grab sample | <177 micron (NGR) | 77 | 0113:s__13 | 1379 | 3.13 | 119 | 0.2 | 1 | 18 | 6 | 9 | 12 | 0.9 | 0.81 | 5 | 0.14 | 9 | 2.2 | 0.16 | 92 | 1 | 0.39 | 1 | 11 | 565 | 5 | 2.1 | 105 |  | 473 | 19 | 7 | 44 | 11
013M :783338:00:------:-- | 10:0006:001380 | 10:0006 | 21:0135 | 21:0135:001303 | 21:0135:001303:0001:0001:00 |  | 55.2983 | -62.0406 | NGR lake sediment grab sample | <177 micron (NGR) | 77 | 0114:s__14 | 1380 | 9.93 | 554 | 1 | 4.05 | 59 | 10 | 24 | 8 | 2.7 | 2.38 | 21 | 1.1 | 26 | 6.1 | 0.69 | 379 | 1 | 2.22 | 8 | 14 | 579 | 18 | 7 | 408 |  | 2302 | 36 | 14 | 47 | 74
013M :783339:00:------:-- | 10:0006:001381 | 10:0006 | 21:0135 | 21:0135:001304 | 21:0135:001304:0001:0001:00 |  | 55.3254 | -62.0387 | NGR lake sediment grab sample | <177 micron (NGR) | 77 | 0115:s__15 | 1381 | 9.56 | 541 | 1 | 3.82 | 54 | 10 | 23 | 9 | 2.8 | 2.35 | 20 | 1.06 | 32 | 6.7 | 0.65 | 368 | 1 | 2.11 | 8 | 14 | 602 | 18 | 6.9 | 385 |  | 2184 | 36 | 15 | 50 | 69
013M :783342:70:783343:10 | 10:0006:001382 | 10:0006 | 21:0135 | 21:0135:001305 | 21:0135:001305:0001:0001:00 |  | 55.3524 | -62.045 | NGR lake sediment grab sample | <177 micron (NGR) | 78 | 0053:ffc_1 | 1382 | 4.32 | 300 | 1 | 0.78 | 365 | 29 | 22 | 35 | 9.7 | 8.9 | 12 | 0.43 | 169 | 5.2 | 0.24 | 3340 | 13 | 0.48 | 3 | 12 | 2412 | 11 | 7.6 | 100 |  | 1202 | 59 | 67 | 109 | 33
013M :783343:10:------:-- | 10:0006:001383 | 10:0006 | 21:0135 | 21:0135:001306 | 21:0135:001306:0001:0001:00 |  | 55.3523 | -62.0697 | NGR lake sediment grab sample | <177 micron (NGR) | 78 | 0051:ffc_1 | 1383 | 5.4 | 575 | 1.3 | 1.75 | 243 | 11 | 28 | 32 | 8.7 | 2.57 | 14 | 1.12 | 136 | 7.2 | 0.48 | 374 | 7 | 1.16 | 9 | 12 | 1850 | 14 | 9.7 | 223 |  | 2185 | 63 | 52 | 83 | 76
013M :783344:20:783343:10 | 10:0006:001384 | 10:0006 | 21:0135 | 21:0135:001306 | 21:0135:001306:0002:0001:00 |  | 55.3523 | -62.0697 | NGR lake sediment grab sample | <177 micron (NGR) | 78 | 0052:ffc_1 | 1384 | 3.8 | 289 | 0.8 | 1.15 | 264 | 9 | 21 | 29 | 8.8 | 2.01 | 9 | 0.35 | 156 | 4.3 | 0.26 | 250 | 11 | 0.43 | 5 | 9 | 2247 | 10 | 6.7 | 115 |  | 1110 | 58 | 53 | 80 | 27
013M :783345:00:------:-- | 10:0006:001385 | 10:0006 | 21:0135 | 21:0135:001307 | 21:0135:001307:0001:0001:00 |  | 55.3785 | -62.072 | NGR lake sediment grab sample | <177 micron (NGR) | 78 | 0101:s__01 | 1385 | 4.98 | 538 | 1.4 | 1.29 | 227 | 33 | 27 | 21 | 8.7 | 6.35 | 15 | 0.97 | 124 | 8.2 | 0.42 | 1366 | 11 | 0.97 | 8 | 11 | 1943 | 14 | 8.3 | 183 |  | 2165 | 52 | 53 | 104 | 69
013M :783346:00:------:-- | 10:0006:001386 | 10:0006 | 21:0135 | 21:0135:001308 | 21:0135:001308:0001:0001:00 |  | 55.4018 | -62.11 | NGR lake sediment grab sample | <177 micron (NGR) | 78 | 0102:s__02 | 1386 | 4.89 | 540 | 1.7 | 1.12 | 310 | 9 | 31 | 23 | 8.9 | 3.5 | 7 | 0.96 | 147 | 8.8 | 0.43 | 463 | 17 | 0.89 | 9 | 12 | 1974 | 17 | 8.3 | 176 |  | 2023 | 77 | 54 | 122 | 64
013M :783347:00:------:-- | 10:0006:001387 | 10:0006 | 21:0135 | 21:0135:001309 | 21:0135:001309:0001:0001:00 |  | 55.4982 | -62.5581 | NGR lake sediment grab sample | <177 micron (NGR) | 78 | 0103:s__03 | 1387 | 2.62 | 490 | 1.1 | 0.75 | 236 | 10 | 16 | 15 | 7.1 | 1.49 | 13 | 0.79 | 124 | 4 | 0.2 | 236 | 3 | 0.7 | 7 | 8 | 481 | 11 | 5.5 | 139 |  | 1186 | 32 | 40 | 61 | 61
013M :783348:00:------:-- | 10:0006:001388 | 10:0006 | 21:0135 | 21:0135:001310 | 21:0135:001310:0001:0001:00 |  | 55.5178 | -62.606 | NGR lake sediment grab sample | <177 micron (NGR) | 78 | 0104:s__04 | 1388 | 3.07 | 444 | 1.8 | 0.54 | 430 | 32 | 36 | 38 | 12.6 | 24.57 | 17 | 0.53 | 223 | 6.1 | 0.33 | 1568 | 23 | 0.46 | 4 | 12 | 2515 | 12 | 8.7 | 91 |  | 1494 | 72 | 75 | 204 | 51
013M :783349:00:------:-- | 10:0006:001389 | 10:0006 | 21:0135 | 21:0135:001311 | 21:0135:001311:0001:0001:00 |  | 55.5188 | -62.7024 | NGR lake sediment grab sample | <177 micron (NGR) | 78 | 0105:s__05 | 1389 | 1.17 | 290 | 1.9 | 0.39 | 215 | 3 | 11 | 18 | 8 | 0.79 | 5 | 0.12 | 111 | 2.2 | 0.07 | 114 | 3 | 0.1 | 3 | 9 | 735 | 6 | 4 | 42 |  | 465 | 21 | 45 | 34 | 14
013M :783350:00:------:-- | 10:0006:001390 | 10:0006 | 21:0135 | 21:0135:001312 | 21:0135:001312:0001:0001:00 |  | 55.5164 | -62.7303 | NGR lake sediment grab sample | <177 micron (NGR) | 78 | 0106:s__06 | 1390 | 1.81 | 501 | 1.2 | 0.51 | 241 | 4 | 14 | 15 | 9 | 0.93 | 9 | 0.22 | 114 | 3.2 | 0.1 | 121 | 6 | 0.22 | 4 | 22 | 1196 | 7 | 3.9 | 63 |  | 709 | 32 | 47 | 49 | 24
013M :783351:00:------:-- | 10:0006:001391 | 10:0006 | 21:0135 | 21:0135:001313 | 21:0135:001313:0001:0001:00 |  | 55.52 | -62.7855 | NGR lake sediment grab sample | <177 micron (NGR) | 78 | 0107:s__07 | 1391 | 1.17 | 228 | 0.7 | 0.53 | 238 | 8 | 17 | 28 | 7.1 | 1.53 | 9 | 0.12 | 127 | 2.9 | 0.15 | 155 | 9 | 0.13 | 2 | 15 | 598 | 6 | 4.1 | 60 |  | 668 | 36 | 44 | 68 | 15
013M :783353:00:------:-- | 10:0006:001392 | 10:0006 | 21:0135 | 21:0135:001314 | 21:0135:001314:0001:0001:00 |  | 55.5189 | -62.8476 | NGR lake sediment grab sample | <177 micron (NGR) | 78 | 0108:s__08 | 1392 | 0.63 | 200 | 0.4 | 0.49 | 166 | 8 | 12 | 12 | 4 | 0.88 | 4 | 0.06 | 95 | 1.8 | 0.08 | 160 | 10 | 0.07 | 1 | 7 | 436 | 4 | 3 | 54 |  | 359 | 23 | 23 | 70 | 11
013M :783354:00:------:-- | 10:0006:001393 | 10:0006 | 21:0135 | 21:0135:001315 | 21:0135:001315:0001:0001:00 |  | 55.5157 | -62.9216 | NGR lake sediment grab sample | <177 micron (NGR) | 78 | 0109:s__09 | 1393 | 1.88 | 426 | 1 | 0.68 | 180 | 10 | 19 | 15 | 5.3 | 2.07 | 11 | 0.41 | 94 | 3.2 | 0.18 | 272 | 22 | 0.39 | 5 | 7 | 939 | 7 | 5 | 95 |  | 925 | 57 | 33 | 79 | 34
013M :783355:00:------:-- | 10:0006:001394 | 10:0006 | 21:0135 | 21:0135:001316 | 21:0135:001316:0001:0001:00 |  | 55.5182 | -62.9503 | NGR lake sediment grab sample | <177 micron (NGR) | 78 | 0110:s__10 | 1394 | 2.71 | 362 | 1.4 | 0.98 | 679 | 13 | 28 | 36 | 10.3 | 6.06 | 10 | 0.19 | 343 | 4.7 | 0.18 | 645 | 31 | 0.16 | 3 | 9 | 3641 | 8 | 7.1 | 94 |  | 876 | 107 | 55 | 128 | 22
013M :783356:00:------:-- | 10:0006:001395 | 10:0006 | 21:0135 | 21:0135:001317 | 21:0135:001317:0001:0001:00 |  | 55.5351 | -63.034 | NGR lake sediment grab sample | <177 micron (NGR) | 78 | 0111:s__11 | 1395 | 5.54 | 1179 | 2 | 1.61 | 213 | 11 | 34 | 13 | 6.8 | 3.16 | 13 | 1.98 | 103 | 8.5 | 0.6 | 797 | 3 | 1.71 | 14 | 10 | 1703 | 22 | 11.3 | 326 |  | 2993 | 65 | 38 | 79 | 125
013M :783357:00:------:-- | 10:0006:001396 | 10:0006 | 21:0135 | 21:0135:001318 | 21:0135:001318:0001:0001:00 |  | 55.5391 | -63.0751 | NGR lake sediment grab sample | <177 micron (NGR) | 78 | 0112:s__12 | 1396 | 1.4 | 191 | 0.8 | 0.52 | 159 | 7 | 17 | 27 | 4.5 | 3.49 | 5 | 0.14 | 97 | 2.1 | 0.1 | 119 | 23 | 0.17 | 2 | 8 | 893 | 6 | 3.5 | 96 |  | 562 | 47 | 25 | 74 | 15
013M :783358:00:------:-- | 10:0006:001397 | 10:0006 | 21:0135 | 21:0135:001319 | 21:0135:001319:0001:0001:00 |  | 55.5472 | -63.0711 | NGR lake sediment grab sample | <177 micron (NGR) | 78 | 0113:s__13 | 1397 | 1.71 | 259 | 1.7 | 0.52 | 491 | 12 | 22 | 38 | 16.5 | 2.73 | 3 | 0.12 | 318 | 3.1 | 0.13 | 260 | 30 | 0.13 | 2 | 11 | 809 | 7 | 6.3 | 73 |  | 634 | 48 | 78 | 118 | 19
013M :783359:00:------:-- | 10:0006:001398 | 10:0006 | 21:0135 | 21:0135:001320 | 21:0135:001320:0001:0001:00 |  | 55.5897 | -63.0722 | NGR lake sediment grab sample | <177 micron (NGR) | 78 | 0114:s__14 | 1398 | 7.5 | 1248 | 2.6 | 2.48 | 229 | 8 | 37 | 8 | 8.8 | 3.48 | 20 | 2.47 | 107 | 11.8 | 0.7 | 602 | 2 | 2.46 | 21 | 9 | 1209 | 27 | 14.5 | 399 |  | 3960 | 59 | 49 | 89 | 119
013M :783360:00:------:-- | 10:0006:001399 | 10:0006 | 21:0135 | 21:0135:001321 | 21:0135:001321:0001:0001:00 |  | 55.604 | -63.143 | NGR lake sediment grab sample | <177 micron (NGR) | 78 | 0115:s__15 | 1399 | 7.27 | 1323 | 2.3 | 2.08 | 274 | 13 | 34 | 12 | 7.7 | 5.79 | 23 | 2.54 | 105 | 18.3 | 0.71 | 4387 | 8 | 2.16 | 25 | 9 | 1154 | 26 | 14.1 | 357 |  | 5990 | 67 | 45 | 115 | 133
013M :783362:70:783363:10 | 10:0006:001400 | 10:0006 | 21:0135 | 21:0135:001322 | 21:0135:001322:0001:0001:00 |  | 55.6146 | -63.1546 | NGR lake sediment grab sample | <177 micron (NGR) | 79 | 0053:ffc_1 | 1400 | 1.77 | 294 | 0.9 | 0.37 | 349 | 3 | 11 | 21 | 9.6 | 0.94 | 6 | 0.17 | 174 | 3.2 | 0.1 | 179 | 4 | 0.17 | 4 | 7 | 1207 | 8 | 5.2 | 52 |  | 791 | 21 | 49 | 51 | 14
013M :783363:10:------:-- | 10:0006:001401 | 10:0006 | 21:0135 | 21:0135:001323 | 21:0135:001323:0001:0001:00 |  | 55.6314 | -63.1583 | NGR lake sediment grab sample | <177 micron (NGR) | 79 | 0051:ffc_1 | 1401 | 1.25 | 225 | 0.9 | 0.39 | 389 | 12 | 10 | 21 | 8.8 | 4.25 | 6 | 0.1 | 208 | 2 | 0.07 | 506 | 8 | 0.11 | 1 | 6 | 590 | 6 | 5.3 | 42 |  | 507 | 45 | 49 | 116 | 14
013M :783364:20:783363:10 | 10:0006:001402 | 10:0006 | 21:0135 | 21:0135:001323 | 21:0135:001323:0002:0001:00 |  | 55.6314 | -63.1583 | NGR lake sediment grab sample | <177 micron (NGR) | 79 | 0052:ffc_1 | 1402 | 1.24 | 225 | 0.9 | 0.38 | 400 | 11 | 10 | 21 | 8.8 | 4 | 3 | 0.09 | 209 | 1.9 | 0.06 | 449 | 8 | 0.1 | 1 | 7 | 572 | 6 | 5.2 | 40 |  | 484 | 44 | 49 | 111 | 13
013M :783365:00:------:-- | 10:0006:001403 | 10:0006 | 21:0135 | 21:0135:001324 | 21:0135:001324:0001:0001:00 |  | 55.6348 | -63.2093 | NGR lake sediment grab sample | <177 micron (NGR) | 79 | 0101:s__01 | 1403 | 4.75 | 517 | 1.7 | 1.06 | 430 | 43 | 46 | 43 | 10.3 | 6.57 | 14 | 0.91 | 192 | 12.5 | 0.56 | 870 | 5 | 0.9 | 9 | 16 | 2961 | 16 | 10.4 | 201 |  | 2783 | 80 | 59 | 147 | 55
013M :783366:00:------:-- | 10:0006:001404 | 10:0006 | 21:0135 | 21:0135:001325 | 21:0135:001325:0001:0001:00 |  | 55.6504 | -63.2349 | NGR lake sediment grab sample | <177 micron (NGR) | 79 | 0102:s__02 | 1404 | 2.74 | 411 | 1.1 | 0.72 | 285 | 7 | 20 | 17 | 7.6 | 1.97 | 15 | 0.46 | 128 | 7.3 | 0.25 | 282 | 5 | 0.5 | 6 | 10 | 879 | 11 | 5.9 | 123 |  | 1530 | 37 | 39 | 103 | 33
013M :783367:00:------:-- | 10:0006:001405 | 10:0006 | 21:0135 | 21:0135:001326 | 21:0135:001326:0001:0001:00 |  | 55.6962 | -63.2642 | NGR lake sediment grab sample | <177 micron (NGR) | 79 | 0103:s__03 | 1405 | 4.85 | 662 | 2.2 | 1.21 | 388 | 12 | 33 | 34 | 11.3 | 4.82 | 15 | 1.11 | 186 | 8 | 0.43 | 536 | 13 | 1.1 | 10 | 12 | 1955 | 17 | 11.4 | 214 |  | 2707 | 58 | 65 | 178 | 73
013M :783368:00:------:-- | 10:0006:001406 | 10:0006 | 21:0135 | 21:0135:001327 | 21:0135:001327:0001:0001:00 |  | 55.7197 | -63.266 | NGR lake sediment grab sample | <177 micron (NGR) | 79 | 0104:s__04 | 1406 | 0.69 | 113 | 0.3 | 0.39 | 73 | 6 | 9 | 11 | 2.4 | 0.75 | 1 | 0.08 | 41 | 1.8 | 0.07 | 121 | 6 | 0.11 | 2 | 5 | 576 | 3 | 2 | 47 |  | 458 | 16 | 14 | 47 | 9
013M :783369:00:------:-- | 10:0006:001407 | 10:0006 | 21:0135 | 21:0135:001328 | 21:0135:001328:0001:0001:00 |  | 55.753 | -63.2718 | NGR lake sediment grab sample | <177 micron (NGR) | 79 | 0105:s__05 | 1407 | 5.03 | 763 | 1.4 | 1.77 | 160 | 15 | 51 | 10 | 5.1 | 3.31 | 14 | 1.18 | 75 | 14.3 | 0.75 | 760 | 7 | 1.48 | 10 | 13 | 1064 | 16 | 11.3 | 325 |  | 3592 | 70 | 29 | 140 | 95
013M :783371:00:------:-- | 10:0006:001408 | 10:0006 | 21:0135 | 21:0135:001329 | 21:0135:001329:0001:0001:00 |  | 55.7741 | -63.2732 | NGR lake sediment grab sample | <177 micron (NGR) | 79 | 0106:s__06 | 1408 | 2.94 | 302 | 0.9 | 0.94 | 206 | 28 | 38 | 26 | 6 | 6.91 | 10 | 0.32 | 106 | 9.6 | 0.33 | 596 | 13 | 0.31 | 4 | 11 | 2960 | 8 | 6.2 | 103 |  | 1500 | 72 | 35 | 166 | 20
013M :783372:00:------:-- | 10:0006:001409 | 10:0006 | 21:0135 | 21:0135:001330 | 21:0135:001330:0001:0001:00 |  | 55.8926 | -63.4324 | NGR lake sediment grab sample | <177 micron (NGR) | 79 | 0107:s__07 | 1409 | 5.6 | 925 | 1.9 | 1.87 | 165 | 10 | 26 | 12 | 7.2 | 4.12 | 22 | 1.78 | 85 | 12.6 | 0.51 | 734 | 13 | 1.73 | 12 | 8 | 983 | 20 | 11.4 | 269 |  | 3593 | 50 | 41 | 108 | 87
013M :783373:00:------:-- | 10:0006:001410 | 10:0006 | 21:0135 | 21:0135:001331 | 21:0135:001331:0001:0001:00 |  | 55.9174 | -63.4335 | NGR lake sediment grab sample | <177 micron (NGR) | 79 | 0108:s__08 | 1410 | 2.19 | 308 | 0.7 | 0.84 | 96 | 6 | 13 | 17 | 2.9 | 1.74 | 11 | 0.51 | 57 | 7.8 | 0.21 | 345 | 7 | 0.51 | 6 | 4 | 1160 | 5 | 6 | 88 |  | 1698 | 28 | 25 | 88 | 32
013M :783374:00:------:-- | 10:0006:001411 | 10:0006 | 21:0135 | 21:0135:001332 | 21:0135:001332:0001:0001:00 |  | 55.9188 | -63.4894 | NGR lake sediment grab sample | <177 micron (NGR) | 79 | 0109:s__09 | 1411 | 5.67 | 711 | 1.7 | 1.85 | 220 | 13 | 37 | 38 | 7.5 | 3.35 | 22 | 1.56 | 112 | 16.5 | 0.62 | 568 | 7 | 1.56 | 11 | 15 | 1054 | 18 | 11.1 | 259 |  | 3266 | 61 | 42 | 143 | 101
013M :783375:00:------:-- | 10:0006:001412 | 10:0006 | 21:0135 | 21:0135:001333 | 21:0135:001333:0001:0001:00 |  | 55.9371 | -63.5002 | NGR lake sediment grab sample | <177 micron (NGR) | 79 | 0110:s__10 | 1412 | 6.47 | 1225 | 2.4 | 2.4 | 339 | 15 | 18 | 14 | 14 | 6.96 | 22 | 2.08 | 156 | 27.3 | 0.64 | 912 | 6 | 1.71 | 21 | 5 | 2557 | 24 | 20.1 | 225 |  | 6312 | 56 | 76 | 220 | 100
013M :783376:00:------:-- | 10:0006:001413 | 10:0006 | 21:0135 | 21:0135:001334 | 21:0135:001334:0001:0001:00 |  | 55.9354 | -63.531 | NGR lake sediment grab sample | <177 micron (NGR) | 79 | 0111:s__11 | 1413 | 3.09 | 372 | 1.3 | 0.74 | 299 | 6 | 17 | 30 | 11 | 2.76 | 11 | 0.59 | 154 | 8.2 | 0.23 | 537 | 4 | 0.54 | 7 | 6 | 2755 | 12 | 8.8 | 93 |  | 1910 | 42 | 58 | 124 | 41
013M :783377:00:------:-- | 10:0006:001414 | 10:0006 | 21:0135 | 21:0135:001335 | 21:0135:001335:0001:0001:00 |  | 55.9129 | -63.5529 | NGR lake sediment grab sample | <177 micron (NGR) | 79 | 0112:s__12 | 1414 | 5.78 | 730 | 1.8 | 1.54 | 246 | 41 | 43 | 36 | 6.7 | 5.99 | 17 | 1.39 | 123 | 15.4 | 0.59 | 5701 | 7 | 1.36 | 10 | 15 | 2283 | 19 | 10.8 | 232 |  | 3229 | 71 | 42 | 134 | 75
013M :783378:00:------:-- | 10:0006:001415 | 10:0006 | 21:0135 | 21:0135:001336 | 21:0135:001336:0001:0001:00 |  | 55.9117 | -63.6026 | NGR lake sediment grab sample | <177 micron (NGR) | 79 | 0113:s__13 | 1415 | 1.68 | 167 | 0.8 | 0.55 | 328 | 6 | 16 | 23 | 6.4 | 1.22 | 1 | 0.22 | 142 | 9.3 | 0.15 | 271 | 6 | 0.19 | 3 | 10 | 606 | 7 | 3.8 | 66 |  | 782 | 24 | 33 | 75 | 13
013M :783379:00:------:-- | 10:0006:001416 | 10:0006 | 21:0135 | 21:0135:001337 | 21:0135:001337:0001:0001:00 |  | 55.9135 | -63.6546 | NGR lake sediment grab sample | <177 micron (NGR) | 79 | 0114:s__14 | 1416 | 3.93 | 366 | 2.1 | 0.86 | 354 | 14 | 23 | 24 | 10.5 | 5.27 | 25 | 0.67 | 189 | 10.8 | 0.29 | 627 | 35 | 0.63 | 7 | 9 | 1322 | 13 | 7.8 | 110 |  | 1936 | 45 | 59 | 171 | 52
013M :783380:00:------:-- | 10:0006:001417 | 10:0006 | 21:0135 | 21:0135:001338 | 21:0135:001338:0001:0001:00 |  | 55.9008 | -63.7263 | NGR lake sediment grab sample | <177 micron (NGR) | 79 | 0115:s__15 | 1417 | 4.02 | 457 | 1.6 | 1.07 | 339 | 11 | 24 | 30 | 9.4 | 3.6 | 23 | 0.81 | 167 | 10 | 0.32 | 483 | 18 | 0.85 | 8 | 11 | 1310 | 15 | 8.5 | 150 |  | 2210 | 45 | 54 | 130 | 54
013M :783382:70:783383:10 | 10:0006:001418 | 10:0006 | 21:0135 | 21:0135:001339 | 21:0135:001339:0001:0001:00 |  | 55.9078 | -63.7666 | NGR lake sediment grab sample | <177 micron (NGR) | 80 | 0053:ffc_1 | 1418 | 2.23 | 185 | 1.2 | 0.59 | 405 | 5 | 11 | 23 | 10.6 | 2.3 | 15 | 0.18 | 213 | 4.3 | 0.11 | 197 | 15 | 0.2 | 3 | 6 | 1643 | 8 | 4.7 | 51 |  | 870 | 23 | 61 | 107 | 18
013M :783383:10:------:-- | 10:0006:001419 | 10:0006 | 21:0135 | 21:0135:001340 | 21:0135:001340:0001:0001:00 |  | 55.9045 | -63.7986 | NGR lake sediment grab sample | <177 micron (NGR) | 80 | 0051:ffc_1 | 1419 | 3.46 | 218 | 2.3 | 0.5 | 642 | 14 | 15 | 30 | 14.6 | 5.92 | 16 | 0.2 | 305 | 4.4 | 0.1 | 904 | 68 | 0.21 | 3 | 6 | 2211 | 12 | 5.9 | 51 |  | 921 | 30 | 81 | 220 | 18
013M :783384:20:783383:10 | 10:0006:001420 | 10:0006 | 21:0135 | 21:0135:001340 | 21:0135:001340:0002:0001:00 |  | 55.9045 | -63.7986 | NGR lake sediment grab sample | <177 micron (NGR) | 80 | 0052:ffc_1 | 1420 | 3.44 | 238 | 2.2 | 0.55 | 645 | 17 | 15 | 30 | 14.6 | 6.36 | 20 | 0.22 | 312 | 4.9 | 0.11 | 870 | 75 | 0.23 | 3 | 6 | 2023 | 10 | 6 | 54 |  | 990 | 29 | 83 | 224 | 19
013M :783386:00:------:-- | 10:0006:001421 | 10:0006 | 21:0135 | 21:0135:001341 | 21:0135:001341:0001:0001:00 |  | 55.9087 | -63.8082 | NGR lake sediment grab sample | <177 micron (NGR) | 80 | 0101:s__01 | 1421 | 3.16 | 224 | 1.7 | 0.56 | 516 | 14 | 16 | 35 | 14.3 | 4.76 | 18 | 0.1 | 290 | 3.7 | 0.08 | 721 | 24 | 0.1 | 2 | 6 | 3508 | 10 | 6 | 49 |  | 731 | 31 | 82 | 144 | 11
013M :783387:00:------:-- | 10:0006:001422 | 10:0006 | 21:0135 | 21:0135:001342 | 21:0135:001342:0001:0001:00 |  | 55.9386 | -63.6934 | NGR lake sediment grab sample | <177 micron (NGR) | 80 | 0102:s__02 | 1422 | 3.66 | 324 | 2.2 | 0.57 | 570 | 50 | 22 | 32 | 11.3 | 12.6 | 33 | 0.41 | 271 | 7 | 0.19 | 2809 | 59 | 0.39 | 5 | 9 | 2862 | 13 | 6.8 | 78 |  | 1488 | 52 | 62 | 150 | 30
013M :783388:00:------:-- | 10:0006:001423 | 10:0006 | 21:0135 | 21:0135:001343 | 21:0135:001343:0001:0001:00 |  | 55.9575 | -63.6496 | NGR lake sediment grab sample | <177 micron (NGR) | 80 | 0103:s__03 | 1423 | 1.79 | 195 | 1.6 | 0.53 | 353 | 5 | 15 | 22 | 7.9 | 1.44 | 21 | 0.24 | 175 | 5.5 | 0.14 | 198 | 7 | 0.25 | 4 | 7 | 672 | 9 | 5.3 | 64 |  | 950 | 31 | 41 | 61 | 25
013M :783389:00:------:-- | 10:0006:001424 | 10:0006 | 21:0135 | 21:0135:001344 | 21:0135:001344:0001:0001:00 |  | 55.9607 | -63.6076 | NGR lake sediment grab sample | <177 micron (NGR) | 80 | 0104:s__04 | 1424 | 2.71 | 369 | 1.6 | 0.73 | 306 | 8 | 19 | 25 | 8.7 | 2.1 | 13 | 0.44 | 164 | 9.6 | 0.23 | 285 | 17 | 0.44 | 5 | 8 | 1217 | 10 | 6.4 | 89 |  | 1466 | 36 | 48 | 130 | 33
013M :783390:00:------:-- | 10:0006:001425 | 10:0006 | 21:0135 | 21:0135:001345 | 21:0135:001345:0001:0001:00 |  | 55.9747 | -63.6111 | NGR lake sediment grab sample | <177 micron (NGR) | 80 | 0105:s__05 | 1425 | 2.7 | 197 | 1.5 | 0.55 | 429 | 12 | 15 | 34 | 9 | 2.55 | 10 | 0.18 | 214 | 4.5 | 0.12 | 377 | 26 | 0.18 | 4 | 6 | 1480 | 9 | 4.9 | 55 |  | 807 | 32 | 53 | 116 | 17
013M :783391:00:------:-- | 10:0006:001426 | 10:0006 | 21:0135 | 21:0135:001346 | 21:0135:001346:0001:0001:00 |  | 55.9716 | -63.5443 | NGR lake sediment grab sample | <177 micron (NGR) | 80 | 0106:s__06 | 1426 | 5.04 | 578 | 1.9 | 1.07 | 437 | 27 | 29 | 47 | 14 | 8.51 | 15 | 1.02 | 217 | 11.8 | 0.38 | 1379 | 6 | 0.91 | 9 | 9 | 3773 | 18 | 12.6 | 157 |  | 2713 | 58 | 81 | 185 | 63
013M :783392:00:------:-- | 10:0006:001427 | 10:0006 | 21:0135 | 21:0135:001347 | 21:0135:001347:0001:0001:00 |  | 55.9782 | -63.4312 | NGR lake sediment grab sample | <177 micron (NGR) | 80 | 0107:s__07 | 1427 | 2.61 | 258 | 1.2 | 0.75 | 300 | 7 | 16 | 22 | 8 | 1.59 | 5 | 0.35 | 154 | 5.5 | 0.19 | 275 | 5 | 0.42 | 4 | 6 | 1544 | 9 | 7.1 | 83 |  | 1191 | 46 | 46 | 121 | 33
013M :783393:00:------:-- | 10:0006:001428 | 10:0006 | 21:0135 | 21:0135:001348 | 21:0135:001348:0001:0001:00 |  | 55.9809 | -63.3724 | NGR lake sediment grab sample | <177 micron (NGR) | 80 | 0108:s__08 | 1428 | 3.69 | 352 | 1.6 | 0.74 | 395 | 11 | 23 | 32 | 9.8 | 3.84 | 11 | 0.51 | 167 | 10.9 | 0.27 | 857 | 10 | 0.47 | 6 | 9 | 1997 | 13 | 9.6 | 94 |  | 1637 | 60 | 56 | 171 | 32
013M :783394:00:------:-- | 10:0006:001429 | 10:0006 | 21:0135 | 21:0135:001349 | 21:0135:001349:0001:0001:00 |  | 55.9776 | -63.3188 | NGR lake sediment grab sample | <177 micron (NGR) | 80 | 0109:s__09 | 1429 | 4.85 | 876 | 1.5 | 1.52 | 167 | 7 | 20 | 14 | 5.9 | 2.12 | 1 | 1.52 | 86 | 9.1 | 0.35 | 441 | 2 | 1.4 | 8 | 7 | 800 | 18 | 9.3 | 240 |  | 2693 | 39 | 33 | 98 | 64
013M :783395:00:------:-- | 10:0006:001430 | 10:0006 | 21:0135 | 21:0135:001350 | 21:0135:001350:0001:0001:00 |  | 55.9406 | -63.3241 | NGR lake sediment grab sample | <177 micron (NGR) | 80 | 0110:s__10 | 1430 | 3.05 | 539 | 1.1 | 1.01 | 155 | 7 | 19 | 20 | 5.6 | 2.06 | 11 | 0.85 | 80 | 8.6 | 0.29 | 363 | 4 | 0.75 | 8 | 7 | 972 | 14 | 9.6 | 148 |  | 2389 | 38 | 31 | 112 | 51
013M :783396:00:------:-- | 10:0006:001431 | 10:0006 | 21:0135 | 21:0135:001351 | 21:0135:001351:0001:0001:00 |  | 55.8327 | -63.2017 | NGR lake sediment grab sample | <177 micron (NGR) | 80 | 0111:s__11 | 1431 | 1.32 | 177 | 0.5 | 0.52 | 185 | 6 | 14 | 18 | 6.2 | 0.87 | 5 | 0.16 | 100 | 4.9 | 0.14 | 193 | 3 | 0.18 | 2 | 10 | 688 | 5 | 5.6 | 59 |  | 841 | 19 | 33 | 68 | 14
013M :783397:00:------:-- | 10:0006:001432 | 10:0006 | 21:0135 | 21:0135:001352 | 21:0135:001352:0001:0001:00 |  | 55.7812 | -63.1976 | NGR lake sediment grab sample | <177 micron (NGR) | 80 | 0112:s__12 | 1432 | 2.41 | 345 | 0.8 | 0.62 | 123 | 6 | 27 | 18 | 4 | 3.32 | 8 | 0.43 | 74 | 7.4 | 0.29 | 417 | 17 | 0.44 | 6 | 9 | 2019 | 9 | 5.8 | 103 |  | 1490 | 41 | 25 | 111 | 28
013M :783398:00:------:-- | 10:0006:001433 | 10:0006 | 21:0135 | 21:0135:001353 | 21:0135:001353:0001:0001:00 |  | 55.7492 | -63.1833 | NGR lake sediment grab sample | <177 micron (NGR) | 80 | 0113:s__13 | 1433 | 7.4 | 1104 | 2 | 2.28 | 197 | 18 | 57 | 26 | 6.4 | 5.6 | 25 | 2.03 | 98 | 18.5 | 0.98 | 769 | 5 | 2.1 | 15 | 20 | 2127 | 25 | 14.5 | 379 |  | 4757 | 87 | 37 | 112 | 107
013M :783399:00:------:-- | 10:0006:001434 | 10:0006 | 21:0135 | 21:0135:001354 | 21:0135:001354:0001:0001:00 |  | 55.7329 | -63.1864 | NGR lake sediment grab sample | <177 micron (NGR) | 80 | 0114:s__14 | 1434 | 4.24 | 487 | 1.4 | 0.84 | 248 | 7 | 38 | 37 | 7.4 | 2.79 | 12 | 0.74 | 130 | 11.2 | 0.4 | 412 | 16 | 0.69 | 9 | 13 | 3567 | 14 | 8.9 | 149 |  | 2433 | 63 | 44 | 171 | 47
013M :783400:00:------:-- | 10:0006:001435 | 10:0006 | 21:0135 | 21:0135:001355 | 21:0135:001355:0001:0001:00 |  | 55.693 | -63.1802 | NGR lake sediment grab sample | <177 micron (NGR) | 80 | 0115:s__15 | 1435 | 7.17 | 1232 | 2.2 | 2.23 | 100 | 8 | 38 | 5 | 5.6 | 3.45 | 22 | 2.29 | 53 | 10.3 | 0.6 | 690 | 3 | 2.42 | 18 | 12 | 697 | 24 | 12.4 | 403 |  | 4630 | 46 | 30 | 98 | 107
013M :783402:70:783403:10 | 10:0006:001436 | 10:0006 | 21:0135 | 21:0135:001356 | 21:0135:001356:0001:0001:00 |  | 55.6659 | -63.1984 | NGR lake sediment grab sample | <177 micron (NGR) | 81 | 0053:ffc_1 | 1436 | 2.49 | 327 | 1.2 | 0.58 | 274 | 9 | 23 | 21 | 7.3 | 4.09 | 9 | 0.36 | 140 | 6.8 | 0.22 | 768 | 30 | 0.38 | 6 | 10 | 1506 | 9 | 6.5 | 87 |  | 1351 | 44 | 43 | 142 | 30
013M :783403:10:------:-- | 10:0006:001437 | 10:0006 | 21:0135 | 21:0135:001357 | 21:0135:001357:0001:0001:00 |  | 55.6525 | -63.1761 | NGR lake sediment grab sample | <177 micron (NGR) | 81 | 0051:ffc_1 | 1437 | 2.57 | 289 | 1.2 | 0.61 | 403 | 10 | 21 | 32 | 9.2 | 2.14 | 9 | 0.24 | 207 | 5 | 0.18 | 497 | 19 | 0.26 | 5 | 13 | 1293 | 8 | 5.2 | 83 |  | 898 | 37 | 52 | 121 | 18
013M :783404:20:783403:10 | 10:0006:001438 | 10:0006 | 21:0135 | 21:0135:001357 | 21:0135:001357:0002:0001:00 |  | 55.6525 | -63.1761 | NGR lake sediment grab sample | <177 micron (NGR) | 81 | 0052:ffc_1 | 1438 | 2.4 | 257 | 1.2 | 0.56 | 396 | 9 | 19 | 29 | 9.1 | 2 | 14 | 0.19 | 205 | 4.5 | 0.15 | 470 | 18 | 0.21 | 5 | 12 | 1299 | 7 | 4.8 | 72 |  | 772 | 35 | 52 | 115 | 15
013M :783405:00:------:-- | 10:0006:001439 | 10:0006 | 21:0135 | 21:0135:001358 | 21:0135:001358:0001:0001:00 |  | 55.6545 | -63.1571 | NGR lake sediment grab sample | <177 micron (NGR) | 81 | 0101:s__01 | 1439 | 2.07 | 261 | 0.8 | 0.77 | 213 | 6 | 19 | 16 | 5.1 | 1.32 | 9 | 0.25 | 112 | 5.1 | 0.2 | 195 | 7 | 0.31 | 5 | 9 | 1274 | 6 | 3.8 | 103 |  | 849 | 31 | 29 | 78 | 17
013M :783406:00:------:-- | 10:0006:001440 | 10:0006 | 21:0135 | 21:0135:001359 | 21:0135:001359:0001:0001:00 |  | 55.6523 | -63.0663 | NGR lake sediment grab sample | <177 micron (NGR) | 81 | 0102:s__02 | 1440 | 0.59 | 172 | 0.4 | 0.44 | 60 | 2 | 6 | 10 | 2.3 | 0.64 | 8 | 0.09 | 44 | 2.5 | 0.07 | 120 | 4 | 0.1 | 4 | 4 | 400 | 4 | 2.4 | 49 |  | 373 | 8 | 14 | 58 | 8
013M :783407:00:------:-- | 10:0006:001441 | 10:0006 | 21:0135 | 21:0135:001360 | 21:0135:001360:0001:0001:00 |  | 55.6235 | -63.067 | NGR lake sediment grab sample | <177 micron (NGR) | 81 | 0103:s__03 | 1441 | 0.95 | 246 | 0.4 | 0.6 | 87 | 5 | 14 | 16 | 2.7 | 0.7 | 1 | 0.15 | 46 | 4.3 | 0.16 | 164 | 3 | 0.15 | 5 | 9 | 536 | 5 | 4.1 | 63 |  | 866 | 16 | 15 | 81 | 14
013M :783408:00:------:-- | 10:0006:001442 | 10:0006 | 21:0135 | 21:0135:001361 | 21:0135:001361:0001:0001:00 |  | 55.6113 | -63.0335 | NGR lake sediment grab sample | <177 micron (NGR) | 81 | 0104:s__04 | 1442 | 4.28 | 1025 | 1.3 | 1.15 | 137 | 6 | 18 | 16 | 4.6 | 1.86 | 13 | 1.91 | 80 | 11.7 | 0.36 | 325 | 2 | 1.21 | 10 | 13 | 583 | 17 | 6.8 | 208 |  | 2099 | 29 | 25 | 69 | 38
013M :783409:00:------:-- | 10:0006:001443 | 10:0006 | 21:0135 | 21:0135:001362 | 21:0135:001362:0001:0001:00 |  | 55.6036 | -63.0199 | NGR lake sediment grab sample | <177 micron (NGR) | 81 | 0105:s__05 | 1443 | 3.91 | 590 | 1.6 | 1.12 | 296 | 14 | 35 | 28 | 9.9 | 10.69 | 16 | 1.05 | 169 | 11.8 | 0.5 | 554 | 26 | 0.94 | 11 | 14 | 1589 | 15 | 10.7 | 181 |  | 2800 | 67 | 56 | 137 | 58
013M :783410:00:------:-- | 10:0006:001444 | 10:0006 | 21:0135 | 21:0135:001363 | 21:0135:001363:0001:0001:00 |  | 55.5668 | -63.0081 | NGR lake sediment grab sample | <177 micron (NGR) | 81 | 0106:s__06 | 1444 | 1.88 | 316 | 1 | 0.83 | 190 | 8 | 26 | 15 | 4.6 | 4.96 | 11 | 0.33 | 107 | 4.9 | 0.16 | 264 | 46 | 0.34 | 5 | 7 | 965 | 7 | 4.6 | 102 |  | 885 | 119 | 28 | 79 | 22
013M :783411:00:------:-- | 10:0006:001445 | 10:0006 | 21:0135 | 21:0135:001364 | 21:0135:001364:0001:0001:00 |  | 55.5635 | -62.9709 | NGR lake sediment grab sample | <177 micron (NGR) | 81 | 0107:s__07 | 1445 | 2.32 | 310 | 0.8 | 0.67 | 149 | 5 | 17 | 13 | 4 | 2.11 | 10 | 0.48 | 82 | 3.6 | 0.18 | 208 | 13 | 0.47 | 7 | 8 | 1809 | 9 | 4.9 | 113 |  | 1218 | 33 | 24 | 67 | 36
013M :783412:00:------:-- | 10:0006:001446 | 10:0006 | 21:0135 | 21:0135:001365 | 21:0135:001365:0001:0001:00 |  | 55.5666 | -62.9293 | NGR lake sediment grab sample | <177 micron (NGR) | 81 | 0108:s__08 | 1446 | 2.33 | 392 | 1.4 | 0.75 | 467 | 9 | 19 | 52 | 15.4 | 2.08 | 8 | 0.54 | 383 | 5.3 | 0.23 | 216 | 22 | 0.52 | 8 | 11 | 631 | 11 | 8.5 | 128 |  | 1336 | 33 | 86 | 77 | 38
013M :783413:00:------:-- | 10:0006:001447 | 10:0006 | 21:0135 | 21:0135:001366 | 21:0135:001366:0001:0001:00 |  | 55.5511 | -62.8634 | NGR lake sediment grab sample | <177 micron (NGR) | 81 | 0109:s__09 | 1447 | 1.13 | 240 | 0.5 | 0.6 | 129 | 6 | 14 | 13 | 3.3 | 0.95 | 6 | 0.22 | 81 | 3.3 | 0.14 | 178 | 12 | 0.21 | 5 | 6 | 681 | 5 | 3.8 | 75 |  | 743 | 36 | 23 | 79 | 18
013M :783414:00:------:-- | 10:0006:001448 | 10:0006 | 21:0135 | 21:0135:001367 | 21:0135:001367:0001:0001:00 |  | 55.5571 | -62.7869 | NGR lake sediment grab sample | <177 micron (NGR) | 81 | 0110:s__10 | 1448 | 1.27 | 170 | 0.6 | 0.53 | 183 | 10 | 18 | 27 | 4.9 | 1.85 | 6 | 0.08 | 111 | 2.9 | 0.15 | 245 | 7 | 0.09 | 4 | 21 | 724 | 4 | 3.4 | 51 |  | 480 | 39 | 33 | 74 | 10
013M :783415:00:------:-- | 10:0006:001449 | 10:0006 | 21:0135 | 21:0135:001368 | 21:0135:001368:0001:0001:00 |  | 55.5619 | -62.7439 | NGR lake sediment grab sample | <177 micron (NGR) | 81 | 0111:s__11 | 1449 | 3.51 | 511 | 1.3 | 1.11 | 170 | 10 | 26 | 31 | 6.2 | 2.77 | 9 | 0.86 | 98 | 5.9 | 0.55 | 391 | 12 | 0.84 | 9 | 22 | 697 | 12 | 6.7 | 177 |  | 1593 | 52 | 35 | 89 | 58
013M :783416:00:------:-- | 10:0006:001450 | 10:0006 | 21:0135 | 21:0135:001369 | 21:0135:001369:0001:0001:00 |  | 55.5456 | -62.6734 | NGR lake sediment grab sample | <177 micron (NGR) | 81 | 0112:s__12 | 1450 | 3.82 | 882 | 1.3 | 0.68 | 144 | 6 | 13 | 8 | 3.6 | 2.02 | 6 | 1.71 | 74 | 6.9 | 0.18 | 212 | 4 | 1.06 | 6 | 7 | 349 | 15 | 4 | 161 |  | 977 | 34 | 25 | 61 | 40
013M :783417:00:------:-- | 10:0006:001451 | 10:0006 | 21:0135 | 21:0135:001370 | 21:0135:001370:0001:0001:00 |  | 55.549 | -62.6206 | NGR lake sediment grab sample | <177 micron (NGR) | 81 | 0113:s__13 | 1451 | 3.72 | 754 | 1.7 | 0.92 | 223 | 9 | 25 | 13 | 6.7 | 3.77 | 9 | 1.11 | 113 | 7 | 0.36 | 348 | 8 | 0.98 | 11 | 10 | 733 | 16 | 7 | 196 |  | 1939 | 60 | 38 | 118 | 77
013M :783419:00:------:-- | 10:0006:001452 | 10:0006 | 21:0135 | 21:0135:001371 | 21:0135:001371:0001:0001:00 |  | 55.9815 | -63.1933 | NGR lake sediment grab sample | <177 micron (NGR) | 81 | 0114:s__14 | 1452 | 3.65 | 659 | 1.4 | 1.07 | 154 | 9 | 22 | 17 | 7.2 | 4.97 | 13 | 1.04 | 89 | 7.4 | 0.32 | 430 | 10 | 0.99 | 10 | 9 | 1150 | 16 | 10 | 175 |  | 2618 | 50 | 40 | 103 | 68
013M :783420:00:------:-- | 10:0006:001453 | 10:0006 | 21:0135 | 21:0135:001372 | 21:0135:001372:0001:0001:00 |  | 55.939 | -63.1298 | NGR lake sediment grab sample | <177 micron (NGR) | 81 | 0115:s__15 | 1453 | 6.55 | 1199 | 2.2 | 2.1 | 255 | 14 | 29 | 17 | 9.2 | 5.54 | 27 | 2.08 | 125 | 18.1 | 0.6 | 3345 | 8 | 1.88 | 17 | 10 | 1946 | 26 | 13.8 | 310 |  | 4908 | 59 | 53 | 115 | 117
013M :783422:00:------:-- | 10:0006:001454 | 10:0006 | 21:0135 | 21:0135:001373 | 21:0135:001373:0001:0001:00 |  | 55.8898 | -63.1019 | NGR lake sediment grab sample | <177 micron (NGR) | 82 | 0101:s__01 | 1454 | 3.68 | 448 | 1.5 | 0.82 | 296 | 50 | 22 | 23 | 11 | 15.72 | 17 | 0.56 | 146 | 5.8 | 0.24 | 1649 | 10 | 0.6 | 8 | 7 | 3548 | 12 | 9.7 | 117 |  | 2004 | 72 | 69 | 185 | 45
013M :783423:70:783424:10 | 10:0006:001455 | 10:0006 | 21:0135 | 21:0135:001374 | 21:0135:001374:0001:0001:00 |  | 55.8458 | -63.0925 | NGR lake sediment grab sample | <177 micron (NGR) | 82 | 0053:ffc_1 | 1455 | 4.51 | 701 | 1.6 | 1.18 | 268 | 16 | 39 | 23 | 8.4 | 5.25 | 12 | 0.95 | 126 | 13 | 0.56 | 1181 | 16 | 0.92 | 10 | 18 | 2850 | 16 | 11.1 | 192 |  | 2849 | 72 | 46 | 241 | 60
013M :783424:10:------:-- | 10:0006:001456 | 10:0006 | 21:0135 | 21:0135:001375 | 21:0135:001375:0001:0001:00 |  | 55.8507 | -63.0845 | NGR lake sediment grab sample | <177 micron (NGR) | 82 | 0051:ffc_1 | 1456 | 1.18 | 143 | 0.4 | 0.38 | 130 | 4 | 12 | 19 | 4.2 | 0.79 | 2 | 0.1 | 72 | 2.4 | 0.1 | 148 | 6 | 0.12 | 3 | 12 | 887 | 4 | 3.9 | 41 |  | 575 | 26 | 21 | 63 | 10
013M :783425:20:783424:10 | 10:0006:001457 | 10:0006 | 21:0135 | 21:0135:001375 | 21:0135:001375:0002:0001:00 |  | 55.8507 | -63.0845 | NGR lake sediment grab sample | <177 micron (NGR) | 82 | 0052:ffc_1 | 1457 | 1.55 | 245 | 0.5 | 0.48 | 135 | 5 | 15 | 17 | 4.4 | 1.13 | 14 | 0.22 | 74 | 4 | 0.17 | 212 | 5 | 0.24 | 5 | 9 | 863 | 6 | 5 | 68 |  | 928 | 34 | 23 | 65 | 16
013M :783426:00:------:-- | 10:0006:001458 | 10:0006 | 21:0135 | 21:0135:001376 | 21:0135:001376:0001:0001:00 |  | 55.8223 | -63.0652 | NGR lake sediment grab sample | <177 micron (NGR) | 82 | 0102:s__02 | 1458 | 7.96 | 1224 | 2.2 | 2.22 | 196 | 20 | 71 | 37 | 6.6 | 5.19 | 27 | 2.44 | 104 | 26.8 | 1.34 | 869 | 4 | 2.13 | 17 | 29 | 1537 | 29 | 17 | 413 |  | 5720 | 102 | 36 | 137 | 127
013M :783427:00:------:-- | 10:0006:001459 | 10:0006 | 21:0135 | 21:0135:001377 | 21:0135:001377:0001:0001:00 |  | 55.7868 | -63.0732 | NGR lake sediment grab sample | <177 micron (NGR) | 82 | 0103:s__03 | 1459 | 2.77 | 803 | 1.3 | 0.46 | 396 | 41 | 18 | 36 | 10.5 | 16.49 | 12 | 0.29 | 224 | 5.2 | 0.17 | 14659 | 10 | 0.27 | 4 | 9 | 3152 | 11 | 8.4 | 68 |  | 1206 | 42 | 72 | 217 | 22
013M :783428:00:------:-- | 10:0006:001460 | 10:0006 | 21:0135 | 21:0135:001378 | 21:0135:001378:0001:0001:00 |  | 55.7437 | -63.1006 | NGR lake sediment grab sample | <177 micron (NGR) | 82 | 0104:s__04 | 1460 | 7.61 | 1223 | 2.2 | 2.1 | 229 | 23 | 65 | 39 | 6.8 | 7.1 | 24 | 2.39 | 116 | 23.9 | 1.19 | 1564 | 11 | 2 | 17 | 27 | 1777 | 28 | 16 | 383 |  | 5169 | 96 | 39 | 155 | 95
013M :783429:00:------:-- | 10:0006:001461 | 10:0006 | 21:0135 | 21:0135:001379 | 21:0135:001379:0001:0001:00 |  | 55.7129 | -63.0724 | NGR lake sediment grab sample | <177 micron (NGR) | 82 | 0105:s__05 | 1461 | 6.5 | 1005 | 2.1 | 1.95 | 225 | 13 | 48 | 32 | 7.5 | 4.46 | 16 | 1.91 | 111 | 16.4 | 0.81 | 701 | 12 | 1.85 | 16 | 20 | 1765 | 23 | 13.9 | 319 |  | 4130 | 78 | 44 | 160 | 99
013M :783431:00:------:-- | 10:0006:001462 | 10:0006 | 21:0135 | 21:0135:001380 | 21:0135:001380:0001:0001:00 |  | 55.7133 | -63.0294 | NGR lake sediment grab sample | <177 micron (NGR) | 82 | 0106:s__06 | 1462 | 1.63 | 292 | 0.6 | 0.65 | 122 | 7 | 18 | 19 | 3.8 | 1.11 | 13 | 0.34 | 66 | 7 | 0.21 | 209 | 8 | 0.36 | 6 | 13 | 555 | 7 | 5.2 | 107 |  | 1191 | 21 | 21 | 88 | 25
013M :783432:00:------:-- | 10:0006:001463 | 10:0006 | 21:0135 | 21:0135:001381 | 21:0135:001381:0001:0001:00 |  | 55.6972 | -62.9498 | NGR lake sediment grab sample | <177 micron (NGR) | 82 | 0107:s__07 | 1463 | 4.79 | 901 | 1.7 | 1.52 | 238 | 8 | 30 | 16 | 7.4 | 4.06 | 22 | 1.56 | 127 | 11.1 | 0.49 | 539 | 8 | 1.37 | 15 | 12 | 1235 | 19 | 11.5 | 233 |  | 3831 | 56 | 41 | 101 | 95
013M :783433:00:------:-- | 10:0006:001464 | 10:0006 | 21:0135 | 21:0135:001382 | 21:0135:001382:0001:0001:00 |  | 55.6598 | -62.9675 | NGR lake sediment grab sample | <177 micron (NGR) | 82 | 0108:s__08 | 1464 | 2.77 | 539 | 1 | 0.99 | 212 | 8 | 22 | 14 | 6.3 | 2.46 | 15 | 0.81 | 119 | 7.7 | 0.32 | 326 | 3 | 0.74 | 10 | 11 | 717 | 12 | 8 | 141 |  | 2168 | 36 | 33 | 84 | 47
013M :783434:00:------:-- | 10:0006:001465 | 10:0006 | 21:0135 | 21:0135:001383 | 21:0135:001383:0001:0001:00 |  | 55.6285 | -62.9167 | NGR lake sediment grab sample | <177 micron (NGR) | 82 | 0109:s__09 | 1465 | 7.56 | 1284 | 2.6 | 2.4 | 203 | 13 | 45 | 19 | 8.9 | 4.45 | 22 | 2.53 | 98 | 18.2 | 0.93 | 722 | 8 | 2.23 | 22 | 16 | 1261 | 28 | 16.3 | 361 |  | 5094 | 74 | 48 | 107 | 140
013M :783435:00:------:-- | 10:0006:001466 | 10:0006 | 21:0135 | 21:0135:001384 | 21:0135:001384:0001:0001:00 |  | 55.6177 | -62.8715 | NGR lake sediment grab sample | <177 micron (NGR) | 82 | 0110:s__10 | 1466 | 3.36 | 656 | 1.5 | 1.01 | 335 | 10 | 29 | 22 | 9.5 | 3.02 | 12 | 0.87 | 190 | 11.9 | 0.51 | 537 | 7 | 0.77 | 11 | 14 | 1039 | 14 | 9.5 | 162 |  | 2698 | 53 | 53 | 145 | 56
013M :783436:00:------:-- | 10:0006:001467 | 10:0006 | 21:0135 | 21:0135:001385 | 21:0135:001385:0001:0001:00 |  | 55.6233 | -62.7831 | NGR lake sediment grab sample | <177 micron (NGR) | 82 | 0111:s__11 | 1467 | 1.62 | 232 | 1.5 | 0.47 | 445 | 8 | 20 | 15 | 9 | 2.37 | 8 | 0.18 | 294 | 4.1 | 0.16 | 158 | 12 | 0.2 | 4 | 10 | 392 | 7 | 5.4 | 69 |  | 830 | 42 | 48 | 66 | 22
013M :783437:00:------:-- | 10:0006:001468 | 10:0006 | 21:0135 | 21:0135:001386 | 21:0135:001386:0001:0001:00 |  | 55.5615 | -62.5914 | NGR lake sediment grab sample | <177 micron (NGR) | 82 | 0112:s__12 | 1468 | 2.07 | 319 | 0.9 | 0.55 | 272 | 8 | 18 | 28 | 7.6 | 3.19 | 14 | 0.29 | 139 | 2.8 | 0.15 | 214 | 6 | 0.32 | 5 | 14 | 756 | 7 | 4.7 | 74 |  | 838 | 54 | 46 | 80 | 32
013M :783438:00:------:-- | 10:0006:001469 | 10:0006 | 21:0135 | 21:0135:001387 | 21:0135:001387:0001:0001:00 |  | 55.5879 | -62.6381 | NGR lake sediment grab sample | <177 micron (NGR) | 82 | 0113:s__13 | 1469 | 3.93 | 321 | 1.1 | 1.9 | 192 | 21 | 28 | 57 | 6 | 3.97 | 8 | 0.34 | 116 | 3.8 | 0.72 | 495 | 17 | 1.1 | 6 | 20 | 649 | 10 | 9.1 | 271 |  | 1662 | 68 | 40 | 129 | 37
013M :783439:00:------:-- | 10:0006:001470 | 10:0006 | 21:0135 | 21:0135:001388 | 21:0135:001388:0001:0001:00 |  | 55.6154 | -62.694 | NGR lake sediment grab sample | <177 micron (NGR) | 82 | 0114:s__14 | 1470 | 5.64 | 941 | 2.3 | 1.61 | 346 | 7 | 29 | 22 | 12.3 | 2.73 | 17 | 1.95 | 178 | 10.4 | 0.51 | 513 | 15 | 1.64 | 17 | 10 | 1813 | 21 | 10.9 | 271 |  | 3125 | 58 | 73 | 111 | 133
013M :783440:00:------:-- | 10:0006:001471 | 10:0006 | 21:0135 | 21:0135:001389 | 21:0135:001389:0001:0001:00 |  | 55.617 | -62.7572 | NGR lake sediment grab sample | <177 micron (NGR) | 82 | 0115:s__15 | 1471 | 2 | 392 | 0.8 | 0.73 | 242 | 4 | 16 | 18 | 4.4 | 0.86 | 5 | 0.51 | 127 | 3.6 | 0.17 | 173 | 5 | 0.45 | 8 | 8 | 647 | 11 | 5.1 | 124 |  | 1402 | 33 | 22 | 54 | 45
013M :783442:00:------:-- | 10:0006:001472 | 10:0006 | 21:0135 | 21:0135:001390 | 21:0135:001390:0001:0001:00 |  | 55.7201 | -62.9766 | NGR lake sediment grab sample | <177 micron (NGR) | 83 | 0101:s__01 | 1472 | 2.99 | 524 | 1 | 1.14 | 165 | 9 | 29 | 15 | 4.8 | 2.18 | 14 | 0.82 | 97 | 8.7 | 0.4 | 340 | 5 | 0.82 | 9 | 13 | 807 | 12 | 7.4 | 175 |  | 2094 | 39 | 27 | 85 | 48
013M :783443:70:783444:10 | 10:0006:001473 | 10:0006 | 21:0135 | 21:0135:001391 | 21:0135:001391:0001:0001:00 |  | 55.7496 | -63.033 | NGR lake sediment grab sample | <177 micron (NGR) | 83 | 0053:ffc_1 | 1473 | 1.7 | 255 | 0.6 | 0.59 | 114 | 9 | 22 | 16 | 4.1 | 1.81 | 13 | 0.32 | 69 | 7.3 | 0.25 | 376 | 14 | 0.32 | 6 | 10 | 818 | 7 | 4.9 | 77 |  | 1203 | 34 | 22 | 83 | 22
013M :783444:10:------:-- | 10:0006:001474 | 10:0006 | 21:0135 | 21:0135:001392 | 21:0135:001392:0001:0001:00 |  | 55.7549 | -63.0319 | NGR lake sediment grab sample | <177 micron (NGR) | 83 | 0051:ffc_1 | 1474 | 3.89 | 506 | 1.3 | 1.13 | 179 | 10 | 36 | 20 | 5.7 | 3.15 | 12 | 0.97 | 91 | 12.1 | 0.52 | 495 | 22 | 0.95 | 9 | 15 | 896 | 15 | 8.7 | 196 |  | 2630 | 61 | 31 | 180 | 51
013M :783445:20:783444:10 | 10:0006:001475 | 10:0006 | 21:0135 | 21:0135:001392 | 21:0135:001392:0002:0001:00 |  | 55.7549 | -63.0319 | NGR lake sediment grab sample | <177 micron (NGR) | 83 | 0052:ffc_1 | 1475 | 2.89 | 453 | 1.1 | 0.01 | 238 | 10 | 30 | 24 | 6 | 2.84 | 6 | 0.59 | 117 | 9.4 | 0.35 | 446 | 28 | 0.57 | 7 | 14 | 995 | 11 | 7.3 | 133 |  | 1657 | 52 | 35 | 190 | 35
013M :783446:00:------:-- | 10:0006:001476 | 10:0006 | 21:0135 | 21:0135:001393 | 21:0135:001393:0001:0001:00 |  | 55.7828 | -63.0251 | NGR lake sediment grab sample | <177 micron (NGR) | 83 | 0102:s__02 | 1476 | 5.54 | 905 | 1.8 | 1.65 | 253 | 27 | 40 | 24 | 8.6 | 9.67 | 21 | 1.43 | 127 | 14.8 | 0.7 | 1039 | 17 | 1.44 | 12 | 15 | 2114 | 20 | 13.5 | 266 |  | 3768 | 72 | 48 | 172 | 85
013M :783447:00:------:-- | 10:0006:001477 | 10:0006 | 21:0135 | 21:0135:001394 | 21:0135:001394:0001:0001:00 |  | 55.8192 | -63.0105 | NGR lake sediment grab sample | <177 micron (NGR) | 83 | 0103:s__03 | 1477 | 4.65 | 735 | 1.4 | 1.35 | 172 | 12 | 36 | 19 | 5.6 | 4.23 | 18 | 1.18 | 88 | 11.4 | 0.55 | 489 | 16 | 1.24 | 10 | 15 | 1273 | 15 | 9.3 | 243 |  | 2748 | 66 | 31 | 112 | 61
013M :783448:00:------:-- | 10:0006:001478 | 10:0006 | 21:0135 | 21:0135:001395 | 21:0135:001395:0001:0001:00 |  | 55.8429 | -63.0349 | NGR lake sediment grab sample | <177 micron (NGR) | 83 | 0104:s__04 | 1478 | 4.91 | 854 | 1.5 | 1.25 | 269 | 28 | 42 | 28 | 7.3 | 14 | 14 | 1.09 | 128 | 14.4 | 0.59 | 7313 | 41 | 1 | 9 | 17 | 4008 | 17 | 11 | 199 |  | 2993 | 82 | 44 | 191 | 62
013M :783449:00:------:-- | 10:0006:001479 | 10:0006 | 21:0135 | 21:0135:001396 | 21:0135:001396:0001:0001:00 |  | 55.8679 | -63.0437 | NGR lake sediment grab sample | <177 micron (NGR) | 83 | 0105:s__05 | 1479 | 4.23 | 599 | 1.2 | 1.31 | 205 | 9 | 30 | 22 | 7 | 3.17 | 7 | 0.92 | 101 | 7.9 | 0.43 | 403 | 8 | 1.01 | 9 | 16 | 1148 | 14 | 10.1 | 210 |  | 2538 | 56 | 40 | 113 | 58
013M :783450:00:------:-- | 10:0006:001480 | 10:0006 | 21:0135 | 21:0135:001397 | 21:0135:001397:0001:0001:00 |  | 55.9146 | -63.064 | NGR lake sediment grab sample | <177 micron (NGR) | 83 | 0106:s__06 | 1480 | 2.35 | 287 | 0.9 | 0.71 | 164 | 6 | 13 | 14 | 6 | 3.04 | 7 | 0.41 | 80 | 5.9 | 0.16 | 349 | 25 | 0.41 | 6 | 6 | 994 | 8 | 5.8 | 82 |  | 1378 | 40 | 36 | 107 | 33
013M :783451:00:------:-- | 10:0006:001481 | 10:0006 | 21:0135 | 21:0135:001398 | 21:0135:001398:0001:0001:00 |  | 55.9611 | -63.1085 | NGR lake sediment grab sample | <177 micron (NGR) | 83 | 0107:s__07 | 1481 | 5.32 | 777 | 2 | 1.47 | 284 | 17 | 27 | 17 | 8.5 | 7.04 | 17 | 1.38 | 115 | 13.4 | 0.39 | 1416 | 28 | 1.24 | 10 | 9 | 2886 | 21 | 10.3 | 198 |  | 3187 | 77 | 49 | 164 | 77
013M :783452:00:------:-- | 10:0006:001482 | 10:0006 | 21:0135 | 21:0135:001399 | 21:0135:001399:0001:0001:00 |  | 55.9793 | -63.1561 | NGR lake sediment grab sample | <177 micron (NGR) | 83 | 0108:s__08 | 1482 | 3.77 | 747 | 1.4 | 1.32 | 132 | 4 | 16 | 11 | 6.3 | 1.87 | 15 | 1.23 | 69 | 8.2 | 0.31 | 382 | 2 | 1.1 | 10 | 6 | 901 | 16 | 8.7 | 189 |  | 2805 | 30 | 35 | 62 | 65
013M :783453:00:------:-- | 10:0006:001483 | 10:0006 | 21:0135 | 21:0135:001400 | 21:0135:001400:0001:0001:00 |  | 55.95 | -62.9797 | NGR lake sediment grab sample | <177 micron (NGR) | 83 | 0109:s__09 | 1483 | 7.33 | 1153 | 2.1 | 2.53 | 171 | 11 | 33 | 13 | 7.2 | 4.1 | 26 | 2.25 | 76 | 10.3 | 0.65 | 784 | 5 | 2.28 | 17 | 11 | 1412 | 25 | 13.3 | 371 |  | 4947 | 65 | 41 | 76 | 142
013M :783455:00:------:-- | 10:0006:001484 | 10:0006 | 21:0135 | 21:0135:001401 | 21:0135:001401:0001:0001:00 |  | 55.6597 | -62.5954 | NGR lake sediment grab sample | <177 micron (NGR) | 83 | 0110:s__10 | 1484 | 2.91 | 405 | 2.7 | 0.48 | 623 | 19 | 18 | 26 | 16.7 | 5.44 | 8 | 0.41 | 239 | 3.7 | 0.15 | 1305 | 13 | 0.37 | 6 | 11 | 1619 | 11 | 5.6 | 77 |  | 1017 | 41 | 100 | 292 | 33
013M :783456:00:------:-- | 10:0006:001485 | 10:0006 | 21:0135 | 21:0135:001402 | 21:0135:001402:0001:0001:00 |  | 55.6871 | -62.6167 | NGR lake sediment grab sample | <177 micron (NGR) | 83 | 0111:s__11 | 1485 | 1.91 | 172 | 0.5 | 0.64 | 129 | 8 | 22 | 39 | 3.8 | 1.03 | 7 | 0.16 | 115 | 4.5 | 0.16 | 250 | 13 | 0.2 | 2 | 8 | 2067 | 6 | 4.7 | 58 |  | 740 | 67 | 23 | 68 | 14
013M :783457:00:------:-- | 10:0006:001486 | 10:0006 | 21:0135 | 21:0135:001403 | 21:0135:001403:0001:0001:00 |  | 55.7163 | -62.6311 | NGR lake sediment grab sample | <177 micron (NGR) | 83 | 0112:s__12 | 1486 | 4.7 | 732 | 1.7 | 1.32 | 581 | 18 | 31 | 50 | 9.1 | 5.31 | 19 | 1.32 | 232 | 11.9 | 0.45 | 2897 | 8 | 1.07 | 11 | 11 | 2756 | 19 | 9.5 | 210 |  | 2455 | 58 | 56 | 115 | 73
013M :783458:00:------:-- | 10:0006:001487 | 10:0006 | 21:0135 | 21:0135:001404 | 21:0135:001404:0001:0001:00 |  | 55.7477 | -62.6627 | NGR lake sediment grab sample | <177 micron (NGR) | 83 | 0113:s__13 | 1487 | 1.93 | 145 | 0.7 | 0.61 | 337 | 11 | 15 | 29 | 7.9 | 2.43 | 11 | 0.12 | 214 | 3.2 | 0.1 | 142 | 10 | 0.12 | 2 | 9 | 919 | 7 | 4.4 | 49 |  | 576 | 43 | 43 | 64 | 10
013M :783459:00:------:-- | 10:0006:001488 | 10:0006 | 21:0135 | 21:0135:001405 | 21:0135:001405:0001:0001:00 |  | 55.7606 | -62.6337 | NGR lake sediment grab sample | <177 micron (NGR) | 83 | 0114:s__14 | 1488 | 4.15 | 788 | 1.4 | 1.14 | 167 | 4 | 17 | 18 | 5 | 1.51 | 14 | 1.37 | 89 | 6.5 | 0.27 | 283 | 3 | 1.08 | 10 | 6 | 1688 | 17 | 7.2 | 195 |  | 2300 | 40 | 27 | 50 | 57
013M :783460:00:------:-- | 10:0006:001489 | 10:0006 | 21:0135 | 21:0135:001406 | 21:0135:001406:0001:0001:00 |  | 55.7778 | -62.7115 | NGR lake sediment grab sample | <177 micron (NGR) | 83 | 0115:s__15 | 1489 | 1.64 | 270 | 0.6 | 0.58 | 173 | 4 | 10 | 36 | 5.6 | 0.65 | 5 | 0.3 | 111 | 3.9 | 0.13 | 117 | 1 | 0.32 | 4 | 11 | 841 | 8 | 5.1 | 82 |  | 1126 | 14 | 28 | 65 | 26
013M :783462:00:------:-- | 10:0006:001490 | 10:0006 | 21:0135 | 21:0135:001407 | 21:0135:001407:0001:0001:00 |  | 55.7953 | -62.7452 | NGR lake sediment grab sample | <177 micron (NGR) | 84 | 0101:s__01 | 1490 | 7.28 | 1316 | 2.2 | 2.27 | 222 | 15 | 36 | 23 | 8.4 | 4.13 | 23 | 2.57 | 121 | 13.8 | 0.79 | 632 | 10 | 2.16 | 19 | 14 | 1341 | 28 | 14.7 | 350 |  | 5109 | 68 | 48 | 110 | 128
013M :783463:70:783464:10 | 10:0006:001491 | 10:0006 | 21:0135 | 21:0135:001408 | 21:0135:001408:0001:0001:00 |  | 55.8055 | -62.7407 | NGR lake sediment grab sample | <177 micron (NGR) | 84 | 0053:ffc_1 | 1491 | 1.57 | 211 | 0.7 | 0.73 | 265 | 6 | 13 | 26 | 5.9 | 2.55 | 6 | 0.23 | 152 | 2.8 | 0.13 | 172 | 6 | 0.24 | 3 | 10 | 1109 | 9 | 5.4 | 75 |  | 884 | 24 | 34 | 85 | 19
013M :783464:10:------:-- | 10:0006:001492 | 10:0006 | 21:0135 | 21:0135:001409 | 21:0135:001409:0001:0001:00 |  | 55.817 | -62.7255 | NGR lake sediment grab sample | <177 micron (NGR) | 84 | 0051:ffc_1 | 1492 | 2.16 | 270 | 0.8 | 0.81 | 231 | 6 | 17 | 18 | 5.4 | 1.19 | 1 | 0.35 | 134 | 4 | 0.18 | 172 | 5 | 0.35 | 4 | 9 | 1193 | 8 | 4.5 | 83 |  | 1001 | 30 | 31 | 67 | 22
013M :783465:20:783464:10 | 10:0006:001493 | 10:0006 | 21:0135 | 21:0135:001409 | 21:0135:001409:0002:0001:00 |  | 55.817 | -62.7255 | NGR lake sediment grab sample | <177 micron (NGR) | 84 | 0052:ffc_1 | 1493 | 2.14 | 281 | 0.8 | 0.71 | 217 | 6 | 17 | 19 | 5.3 | 1.19 | 8 | 0.35 | 125 | 4.2 | 0.17 | 179 | 3 | 0.34 | 4 | 9 | 1258 | 8 | 4.4 | 81 |  | 1058 | 28 | 30 | 63 | 24
013M :783466:00:------:-- | 10:0006:001494 | 10:0006 | 21:0135 | 21:0135:001410 | 21:0135:001410:0001:0001:00 |  | 55.8383 | -62.7005 | NGR lake sediment grab sample | <177 micron (NGR) | 84 | 0102:s__02 | 1494 | 3.6 | 372 | 1.7 | 0.76 | 469 | 18 | 22 | 34 | 12.7 | 7.46 | 15 | 0.43 | 272 | 5 | 0.19 | 1095 | 28 | 0.41 | 5 | 7 | 3518 | 13 | 6.7 | 93 |  | 1553 | 59 | 76 | 129 | 33
013M :783467:00:------:-- | 10:0006:001495 | 10:0006 | 21:0135 | 21:0135:001411 | 21:0135:001411:0001:0001:00 |  | 55.8769 | -62.6812 | NGR lake sediment grab sample | <177 micron (NGR) | 84 | 0103:s__03 | 1495 | 2.38 | 262 | 2.7 | 0.69 | 239 | 23 | 15 | 41 | 9.8 | 3.54 | 5 | 0.25 | 151 | 3 | 0.12 | 351 | 26 | 0.23 | 3 | 7 | 1683 | 9 | 5.9 | 64 |  | 941 | 40 | 58 | 96 | 21
013M :783468:00:------:-- | 10:0006:001496 | 10:0006 | 21:0135 | 21:0135:001412 | 21:0135:001412:0001:0001:00 |  | 55.8831 | -62.7122 | NGR lake sediment grab sample | <177 micron (NGR) | 84 | 0104:s__04 | 1496 | 3.92 | 591 | 1.7 | 1.22 | 341 | 8 | 18 | 37 | 12.7 | 3.24 | 10 | 0.77 | 208 | 7.5 | 0.24 | 665 | 15 | 0.61 | 8 | 7 | 3163 | 14 | 8.4 | 121 |  | 2284 | 57 | 77 | 168 | 43
013M :783469:00:------:-- | 10:0006:001497 | 10:0006 | 21:0135 | 21:0135:001413 | 21:0135:001413:0001:0001:00 |  | 55.9191 | -62.8219 | NGR lake sediment grab sample | <177 micron (NGR) | 84 | 0105:s__05 | 1497 | 4.09 | 848 | 1.1 | 1.11 | 174 | 7 | 14 | 15 | 4.3 | 1.61 | 14 | 1.39 | 88 | 7.7 | 0.23 | 242 | 3 | 1.08 | 6 | 9 | 750 | 15 | 5.8 | 206 |  | 1907 | 38 | 24 | 77 | 42
013M :783470:00:------:-- | 10:0006:001498 | 10:0006 | 21:0135 | 21:0135:001414 | 21:0135:001414:0001:0001:00 |  | 55.9387 | -62.8354 | NGR lake sediment grab sample | <177 micron (NGR) | 84 | 0106:s__06 | 1498 | 5.65 | 861 | 1.7 | 1.67 | 280 | 16 | 23 | 36 | 8.5 | 3.45 | 18 | 1.61 | 157 | 8.7 | 0.38 | 457 | 8 | 1.52 | 12 | 9 | 1810 | 20 | 9.7 | 253 |  | 3608 | 49 | 49 | 91 | 100
013M :783471:00:------:-- | 10:0006:001499 | 10:0006 | 21:0135 | 21:0135:001415 | 21:0135:001415:0001:0001:00 |  | 55.986 | -62.8193 | NGR lake sediment grab sample | <177 micron (NGR) | 84 | 0107:s__07 | 1499 | 0.97 | 137 | 0.3 | 0.7 | 122 | 5 | 10 | 17 | 2.4 | 0.79 | 1 | 0.11 | 63 | 2.4 | 0.1 | 142 | 3 | 0.13 | 3 | 10 | 405 | 5 | 2.4 | 53 |  | 512 | 16 | 14 | 54 | 12
013M :783472:00:------:-- | 10:0006:001500 | 10:0006 | 21:0135 | 21:0135:001416 | 21:0135:001416:0001:0001:00 |  | 55.6973 | -62.8187 | NGR lake sediment grab sample | <177 micron (NGR) | 84 | 0108:s__08 | 1500 | 1.64 | 246 | 0.7 | 0.57 | 245 | 8 | 17 | 19 | 6.7 | 1.68 | 20 | 0.27 | 139 | 4.2 | 0.16 | 270 | 5 | 0.26 | 5 | 10 | 797 | 6 | 4.8 | 68 |  | 990 | 30 | 29 | 80 | 23
013M :783473:00:------:-- | 10:0006:001501 | 10:0006 | 21:0135 | 21:0135:001417 | 21:0135:001417:0001:0001:00 |  | 55.6795 | -62.8778 | NGR lake sediment grab sample | <177 micron (NGR) | 84 | 0109:s__09 | 1501 | 6.27 | 1239 | 2.2 | 1.85 | 211 | 13 | 30 | 9 | 6.9 | 5.1 | 8 | 2.17 | 128 | 14.6 | 0.63 | 639 | 8 | 1.8 | 22 | 10 | 733 | 22 | 12.4 | 299 |  | 5506 | 61 | 37 | 124 | 114
013M :783475:00:------:-- | 10:0006:001502 | 10:0006 | 21:0135 | 21:0135:001418 | 21:0135:001418:0001:0001:00 |  | 55.7174 | -62.8629 | NGR lake sediment grab sample | <177 micron (NGR) | 84 | 0110:s__10 | 1502 | 2.72 | 421 | 1.4 | 0.9 | 251 | 13 | 24 | 19 | 8.5 | 4.34 | 15 | 0.59 | 180 | 7.2 | 0.27 | 373 | 12 | 0.56 | 7 | 9 | 641 | 12 | 8 | 118 |  | 2006 | 49 | 51 | 145 | 43
013M :783476:00:------:-- | 10:0006:001503 | 10:0006 | 21:0135 | 21:0135:001419 | 21:0135:001419:0001:0001:00 |  | 55.7524 | -62.8804 | NGR lake sediment grab sample | <177 micron (NGR) | 84 | 0111:s__11 | 1503 | 1.29 | 172 | 0.7 | 0.56 | 524 | 10 | 14 | 25 | 6.5 | 1.36 | 5 | 0.18 | 297 | 2.3 | 0.11 | 100 | 9 | 0.21 | 3 | 11 | 630 | 7 | 5 | 76 |  | 711 | 31 | 33 | 79 | 19
013M :783477:00:------:-- | 10:0006:001504 | 10:0006 | 21:0135 | 21:0135:001420 | 21:0135:001420:0001:0001:00 |  | 55.7529 | -62.9071 | NGR lake sediment grab sample | <177 micron (NGR) | 84 | 0112:s__12 | 1504 | 1.79 | 365 | 0.7 | 0.73 | 275 | 7 | 16 | 18 | 3.9 | 1.26 | 3 | 0.45 | 170 | 4.8 | 0.21 | 192 | 5 | 0.42 | 6 | 9 | 556 | 9 | 5.2 | 122 |  | 1258 | 30 | 25 | 69 | 27
013M :783478:00:------:-- | 10:0006:001505 | 10:0006 | 21:0135 | 21:0135:001421 | 21:0135:001421:0001:0001:00 |  | 55.7718 | -62.8935 | NGR lake sediment grab sample | <177 micron (NGR) | 84 | 0113:s__13 | 1505 | 0.93 | 155 | 0.3 | 0.45 | 80 | 4 | 13 | 10 | 0.6 | 0.93 | 1 | 0.19 | 51 | 4.9 | 0.13 | 105 | 6 | 0.16 | 1 | 6 | 287 | 2 | 2.1 | 53 |  | 582 | 13 | 13 | 44 | 10
013M :783479:00:------:-- | 10:0006:001506 | 10:0006 | 21:0135 | 21:0135:001422 | 21:0135:001422:0001:0001:00 |  | 55.8064 | -62.9233 | NGR lake sediment grab sample | <177 micron (NGR) | 84 | 0114:s__14 | 1506 | 1.35 | 377 | 0.5 | 0.69 | 261 | 9 | 12 | 18 | 3.8 | 1.17 | 6 | 0.36 | 139 | 2.8 | 0.17 | 153 | 4 | 0.31 | 3 | 10 | 605 | 8 | 4.5 | 130 |  | 945 | 27 | 20 | 86 | 22
013M :783480:00:------:-- | 10:0006:001507 | 10:0006 | 21:0135 | 21:0135:001423 | 21:0135:001423:0001:0001:00 |  | 55.8491 | -62.898 | NGR lake sediment grab sample | <177 micron (NGR) | 84 | 0115:s__15 | 1507 | 1.06 | 117 | 0.4 | 0.53 | 258 | 6 | 9 | 19 | 3.2 | 1.1 | 4 | 0.12 | 144 | 3.1 | 0.12 | 106 | 3 | 0.11 | 3 | 8 | 1078 | 6 | 3.8 | 64 |  | 678 | 21 | 17 | 66 | 10
013M :783482:70:783483:10 | 10:0006:001508 | 10:0006 | 21:0135 | 21:0135:001424 | 21:0135:001424:0001:0001:00 |  | 55.8897 | -62.9203 | NGR lake sediment grab sample | <177 micron (NGR) | 85 | 0053:ffc_1 | 1508 | 1.23 | 142 | 0.5 | 0.46 | 251 | 12 | 14 | 14 | 3.6 | 2.64 | 4 | 0.11 | 151 | 2.2 | 0.1 | 221 | 9 | 0.13 | 2 | 6 | 2172 | 6 | 3.5 | 46 |  | 688 | 40 | 17 | 66 | 12
013M :783483:10:------:-- | 10:0006:001509 | 10:0006 | 21:0135 | 21:0135:001425 | 21:0135:001425:0001:0001:00 |  | 55.8712 | -62.8956 | NGR lake sediment grab sample | <177 micron (NGR) | 85 | 0051:ffc_1 | 1509 | 0.52 | 82 | 0.2 | 0.48 | 133 | 4 | 8 | 12 | 2.3 | 0.6 | 2 | 0.06 | 95 | 1.7 | 0.06 | 45 | 5 | 0.07 | 1 | 5 | 449 | 4 | 2.2 | 42 |  | 362 | 11 | 11 | 48 | 7
013M :783484:20:783483:10 | 10:0006:001510 | 10:0006 | 21:0135 | 21:0135:001425 | 21:0135:001425:0002:0001:00 |  | 55.8712 | -62.8956 | NGR lake sediment grab sample | <177 micron (NGR) | 85 | 0052:ffc_1 | 1510 | 0.5 | 77 | 0.2 | 0.47 | 125 | 4 | 8 | 13 | 2 | 0.61 | 1 | 0.05 | 94 | 1.6 | 0.06 | 52 | 5 | 0.07 | 1 | 5 | 449 | 3 | 2.2 | 41 |  | 345 | 10 | 11 | 41 | 6
013M :783485:00:------:-- | 10:0006:001511 | 10:0006 | 21:0135 | 21:0135:001426 | 21:0135:001426:0001:0001:00 |  | 55.9763 | -62.9799 | NGR lake sediment grab sample | <177 micron (NGR) | 85 | 0101:s__01 | 1511 | 2.19 | 275 | 0.8 | 0.82 | 217 | 7 | 16 | 18 | 4.5 | 2.2 | 7 | 0.4 | 104 | 7.4 | 0.19 | 214 | 18 | 0.41 | 3 | 9 | 790 | 9 | 5.6 | 95 |  | 1307 | 56 | 32 | 70 | 31
013M :783486:00:------:-- | 10:0006:001512 | 10:0006 | 21:0135 | 21:0135:001427 | 21:0135:001427:0001:0001:00 |  | 55.9627 | -62.9369 | NGR lake sediment grab sample | <177 micron (NGR) | 85 | 0102:s__02 | 1512 | 0.76 | 88 | 0.3 | 0.36 | 188 | 4 | 9 | 13 | 3.4 | 0.71 | 1 | 0.06 | 109 | 1.6 | 0.06 | 75 | 4 | 0.08 | 1 | 7 | 457 | 4 | 2.5 | 32 |  | 390 | 20 | 18 | 53 | 9
013N :781002:00:------:-- | 10:0007:000001 | 10:0007 | 21:0136 | 21:0136:000001 | 21:0136:000001:0001:0001:00 |  | 55.364 | -61.9552 | NGR lake sediment grab sample | <177 micron (NGR) | 86 | 0101:s__01 | 1 | 4.1 | 345 | 1 | 1.09 | 271 | 13 | 26 | 31 | 10.2 | 5.56 | 9 | 0.34 | 146 | 3.7 | 0.21 | 619 | 15 | 0.37 | 5 | 11 | 2735 | 10 | 6.7 | 106 | 4 | 1227 | 77 | 63 | 140 | 24
013N :781003:00:------:-- | 10:0007:000002 | 10:0007 | 21:0136 | 21:0136:000002 | 21:0136:000002:0001:0001:00 |  | 55.3484 | -61.896 | NGR lake sediment grab sample | <177 micron (NGR) | 86 | 0102:s__02 | 2 | 3.69 | 476 | 1 | 1.25 | 170 | 10 | 25 | 15 | 6 | 2.87 | 10 | 0.71 | 88 | 6.7 | 0.37 | 357 | 8 | 0.75 | 7 | 12 | 921 | 12 | 7.1 | 157 | 3 | 1665 | 75 | 35 | 93 | 38
013N :781004:00:------:-- | 10:0007:000003 | 10:0007 | 21:0136 | 21:0136:000003 | 21:0136:000003:0001:0001:00 |  | 55.3591 | -61.8585 | NGR lake sediment grab sample | <177 micron (NGR) | 86 | 0103:s__03 | 3 | 0.82 | 116 | 0.2 | 0.49 | 113 | 3 | 12 | 8 | 3.7 | 0.52 | 1 | 0.08 | 72 | 1 | 0.08 | 48 | 2 | 0.09 | 1 | 7 | 372 | 2 | 2.6 | 41 | 1 | 344 | 29 | 23 | 44 | 9
013N :781005:00:------:-- | 10:0007:000004 | 10:0007 | 21:0136 | 21:0136:000004 | 21:0136:000004:0001:0001:00 |  | 55.3622 | -61.8006 | NGR lake sediment grab sample | <177 micron (NGR) | 86 | 0104:s__04 | 4 | 2.17 | 221 | 1.1 | 0.79 | 203 | 8 | 19 | 23 | 17 | 2.27 | 4 | 0.18 | 152 | 2.7 | 0.16 | 350 | 26 | 0.22 | 3 | 10 | 905 | 7 | 8.8 | 65 | 7 | 769 | 47 | 115 | 177 | 20
013N :781007:00:------:-- | 10:0007:000005 | 10:0007 | 21:0136 | 21:0136:000005 | 21:0136:000005:0001:0001:00 |  | 55.3872 | -61.7782 | NGR lake sediment grab sample | <177 micron (NGR) | 86 | 0105:s__05 | 5 | 2.77 | 433 | 1 | 0.96 | 82 | 9 | 19 | 28 | 14.9 | 1.6 | 9 | 0.72 | 281 | 5.8 | 0.34 | 227 | 6 | 0.69 | 6 | 12 | 519 | 11 | 10.2 | 133 | 6 | 1512 | 37 | 105 | 94 | 44
013N :781008:00:------:-- | 10:0007:000006 | 10:0007 | 21:0136 | 21:0136:000006 | 21:0136:000006:0001:0001:00 |  | 55.3944 | -61.714 | NGR lake sediment grab sample | <177 micron (NGR) | 86 | 0106:s__06 | 6 | 0.8 | 90 | 0.2 | 0.49 | 64 | 4 | 9 | 21 | 3.5 | 0.29 | 1 | 0.06 | 36 | 0.6 | 0.06 | 35 | 6 | 0.07 | 1 | 17 | 418 | 3 | 2.4 | 40 | 1 | 340 | 12 | 19 | 66 | 7
013N :781009:70:781010:10 | 10:0007:000007 | 10:0007 | 21:0136 | 21:0136:000007 | 21:0136:000007:0001:0001:00 |  | 55.3802 | -61.663 | NGR lake sediment grab sample | <177 micron (NGR) | 86 | 0053:ffc_1 | 7 | 1.43 | 99 | 0.4 | 0.54 | 82 | 8 | 16 | 25 | 3.1 | 1.29 | 1 | 0.08 | 48 | 1.5 | 0.11 | 111 | 5 | 0.11 | 2 | 19 | 620 | 4 | 3.3 | 43 | 1 | 506 | 41 | 20 | 92 | 10
013N :781010:10:------:-- | 10:0007:000008 | 10:0007 | 21:0136 | 21:0136:000008 | 21:0136:000008:0001:0001:00 |  | 55.3871 | -61.6642 | NGR lake sediment grab sample | <177 micron (NGR) | 86 | 0051:ffc_1 | 8 | 1.59 | 158 | 0.4 | 0.85 | 70 | 14 | 15 | 18 | 2.8 | 4.33 | 3 | 0.19 | 41 | 3.3 | 0.16 | 128 | 45 | 0.25 | 1 | 18 | 464 | 3 | 3.3 | 63 | 1 | 568 | 29 | 19 | 88 | 13
013N :781011:20:781010:10 | 10:0007:000009 | 10:0007 | 21:0136 | 21:0136:000008 | 21:0136:000008:0002:0001:00 |  | 55.3871 | -61.6642 | NGR lake sediment grab sample | <177 micron (NGR) | 86 | 0052:ffc_1 | 9 | 1.23 | 130 | 0.3 | 0.67 | 60 | 7 | 15 | 15 | 2.6 | 1.29 | 2 | 0.13 | 34 | 2.5 | 0.13 | 91 | 9 | 0.18 | 1 | 18 | 477 | 3 | 3.1 | 53 | 1 | 448 | 24 | 17 | 65 | 10
013N :781012:00:------:-- | 10:0007:000010 | 10:0007 | 21:0136 | 21:0136:000009 | 21:0136:000009:0001:0001:00 |  | 55.3782 | -61.6197 | NGR lake sediment grab sample | <177 micron (NGR) | 86 | 0107:s__07 | 10 | 3.55 | 337 | 2.9 | 0.85 | 174 | 12 | 27 | 32 | 9.5 | 3.92 | 6 | 0.48 | 103 | 4.9 | 0.27 | 322 | 16 | 0.54 | 4 | 16 | 1285 | 8 | 6.2 | 104 | 1 | 1446 | 51 | 64 | 119 | 38
013N :781013:00:------:-- | 10:0007:000011 | 10:0007 | 21:0136 | 21:0136:000010 | 21:0136:000010:0001:0001:00 |  | 55.3835 | -61.5603 | NGR lake sediment grab sample | <177 micron (NGR) | 86 | 0108:s__08 | 11 | 6.07 | 820 | 1.5 | 2.07 | 106 | 10 | 28 | 17 | 5.1 | 2.45 | 16 | 1.59 | 54 | 10.2 | 0.59 | 437 | 3 | 1.7 | 11 | 17 | 801 | 20 | 9.6 | 280 | 3 | 3186 | 50 | 30 | 71 | 101
013N :781014:00:------:-- | 10:0007:000012 | 10:0007 | 21:0136 | 21:0136:000011 | 21:0136:000011:0001:0001:00 |  | 55.3847 | -61.4669 | NGR lake sediment grab sample | <177 micron (NGR) | 86 | 0109:s__09 | 12 | 3.44 | 268 | 0.9 | 0.96 | 174 | 18 | 20 | 57 | 7.5 | 4.28 | 5 | 0.3 | 119 | 1.5 | 0.18 | 331 | 13 | 0.39 | 3 | 21 | 555 | 7 | 5.6 | 92 | 1 | 988 | 64 | 48 | 120 | 22
013N :781015:00:------:-- | 10:0007:000013 | 10:0007 | 21:0136 | 21:0136:000012 | 21:0136:000012:0001:0001:00 |  | 55.3828 | -61.439 | NGR lake sediment grab sample | <177 micron (NGR) | 86 | 0110:s__10 | 13 | 6.03 | 712 | 1.1 | 2.1 | 81 | 9 | 21 | 17 | 3.6 | 2.01 | 12 | 1.29 | 55 | 5.5 | 0.38 | 302 | 5 | 1.61 | 7 | 13 | 498 | 14 | 6.3 | 272 | 1 | 2077 | 37 | 24 | 73 | 47
013N :781016:00:------:-- | 10:0007:000014 | 10:0007 | 21:0136 | 21:0136:000013 | 21:0136:000013:0001:0001:00 |  | 55.3798 | -61.4 | NGR lake sediment grab sample | <177 micron (NGR) | 86 | 0111:s__11 | 14 | 3.94 | 474 | 0.8 | 1.38 | 118 | 12 | 23 | 27 | 4.4 | 2.6 | 8 | 0.52 | 82 | 5 | 0.28 | 336 | 9 | 0.69 | 4 | 15 | 830 | 10 | 5.4 | 212 | 1 | 1407 | 53 | 27 | 79 | 31
013N :781017:00:------:-- | 10:0007:000015 | 10:0007 | 21:0136 | 21:0136:000014 | 21:0136:000014:0001:0001:00 |  | 55.3752 | -61.2954 | NGR lake sediment grab sample | <177 micron (NGR) | 86 | 0112:s__12 | 15 | 1.02 | 151 | 0.2 | 0.61 | 40 | 3 | 10 | 12 | 1.6 | 0.42 | 1 | 0.14 | 31 | 1.8 | 0.1 | 60 | 3 | 0.19 | 2 | 10 | 353 | 2 | 2.4 | 65 | 1 | 544 | 13 | 10 | 42 | 11
013N :781018:00:------:-- | 10:0007:000016 | 10:0007 | 21:0136 | 21:0136:000015 | 21:0136:000015:0001:0001:00 |  | 55.3774 | -61.2804 | NGR lake sediment grab sample | <177 micron (NGR) | 86 | 0113:s__13 | 16 | 1.7 | 184 | 0.3 | 0.86 | 72 | 4 | 18 | 14 | 2.5 | 1.5 | 2 | 0.16 | 50 | 1.6 | 0.13 | 129 | 9 | 0.25 | 2 | 13 | 839 | 6 | 3 | 89 | 1 | 577 | 52 | 16 | 46 | 11
013N :781019:00:------:-- | 10:0007:000017 | 10:0007 | 21:0136 | 21:0136:000016 | 21:0136:000016:0001:0001:00 |  | 55.3765 | -61.2097 | NGR lake sediment grab sample | <177 micron (NGR) | 86 | 0114:s__14 | 17 | 3.27 | 348 | 0.6 | 1.21 | 126 | 10 | 32 | 25 | 3.6 | 1.74 | 7 | 0.55 | 87 | 6.6 | 0.33 | 186 | 7 | 0.57 | 5 | 20 | 692 | 9 | 5.3 | 127 | 2 | 1510 | 43 | 20 | 72 | 26
013N :781020:00:------:-- | 10:0007:000018 | 10:0007 | 21:0136 | 21:0136:000017 | 21:0136:000017:0001:0001:00 |  | 55.3732 | -61.1453 | NGR lake sediment grab sample | <177 micron (NGR) | 86 | 0115:s__15 | 18 | 6.4 | 700 | 1 | 2.12 | 108 | 19 | 46 | 28 | 4 | 5.64 | 13 | 1.23 | 53 | 15.4 | 0.67 | 1096 | 3 | 1.38 | 8 | 23 | 2844 | 14 | 8.9 | 265 | 1 | 2945 | 72 | 25 | 106 | 53
013N :781022:00:------:-- | 10:0007:000019 | 10:0007 | 21:0136 | 21:0136:000018 | 21:0136:000018:0001:0001:00 |  | 55.3748 | -61.0855 | NGR lake sediment grab sample | <177 micron (NGR) | 87 | 0101:s__01 | 19
013N :781023:00:------:-- | 10:0007:000020 | 10:0007 | 21:0136 | 21:0136:000019 | 21:0136:000019:0001:0001:00 |  | 55.3838 | -61.0605 | NGR lake sediment grab sample | <177 micron (NGR) | 87 | 0102:s__02 | 20
013N :781024:70:781025:10 | 10:0007:000021 | 10:0007 | 21:0136 | 21:0136:000020 | 21:0136:000020:0001:0001:00 |  | 55.4214 | -60.9751 | NGR lake sediment grab sample | <177 micron (NGR) | 87 | 0053:ffc_1 | 21
013N :781025:10:------:-- | 10:0007:000022 | 10:0007 | 21:0136 | 21:0136:000021 | 21:0136:000021:0001:0001:00 |  | 55.4177 | -60.9954 | NGR lake sediment grab sample | <177 micron (NGR) | 87 | 0051:ffc_1 | 22
013N :781026:20:781025:10 | 10:0007:000023 | 10:0007 | 21:0136 | 21:0136:000021 | 21:0136:000021:0002:0001:00 |  | 55.4177 | -60.9954 | NGR lake sediment grab sample | <177 micron (NGR) | 87 | 0052:ffc_1 | 23
013N :781027:00:------:-- | 10:0007:000024 | 10:0007 | 21:0136 | 21:0136:000022 | 21:0136:000022:0001:0001:00 |  | 55.4234 | -60.945 | NGR lake sediment grab sample | <177 micron (NGR) | 87 | 0103:s__03 | 24
013N :781028:00:------:-- | 10:0007:000025 | 10:0007 | 21:0136 | 21:0136:000023 | 21:0136:000023:0001:0001:00 |  | 55.3991 | -60.8481 | NGR lake sediment grab sample | <177 micron (NGR) | 87 | 0104:s__04 | 25
013N :781029:00:------:-- | 10:0007:000026 | 10:0007 | 21:0136 | 21:0136:000024 | 21:0136:000024:0001:0001:00 |  | 55.4044 | -60.7873 | NGR lake sediment grab sample | <177 micron (NGR) | 87 | 0105:s__05 | 26
013N :781030:00:------:-- | 10:0007:000027 | 10:0007 | 21:0136 | 21:0136:000025 | 21:0136:000025:0001:0001:00 |  | 55.4123 | -60.7349 | NGR lake sediment grab sample | <177 micron (NGR) | 87 | 0106:s__06 | 27
013N :781032:00:------:-- | 10:0007:000028 | 10:0007 | 21:0136 | 21:0136:000026 | 21:0136:000026:0001:0001:00 |  | 55.4151 | -60.6938 | NGR lake sediment grab sample | <177 micron (NGR) | 87 | 0107:s__07 | 28
013N :781033:00:------:-- | 10:0007:000029 | 10:0007 | 21:0136 | 21:0136:000027 | 21:0136:000027:0001:0001:00 |  | 55.4164 | -60.619 | NGR lake sediment grab sample | <177 micron (NGR) | 87 | 0108:s__08 | 29
013N :781034:00:------:-- | 10:0007:000030 | 10:0007 | 21:0136 | 21:0136:000028 | 21:0136:000028:0001:0001:00 |  | 55.4051 | -60.5759 | NGR lake sediment grab sample | <177 micron (NGR) | 87 | 0109:s__09 | 30
013N :781035:00:------:-- | 10:0007:000031 | 10:0007 | 21:0136 | 21:0136:000029 | 21:0136:000029:0001:0001:00 |  | 55.4068 | -60.5288 | NGR lake sediment grab sample | <177 micron (NGR) | 87 | 0110:s__10 | 31
013N :781036:00:------:-- | 10:0007:000032 | 10:0007 | 21:0136 | 21:0136:000030 | 21:0136:000030:0001:0001:00 |  | 55.4027 | -60.481 | NGR lake sediment grab sample | <177 micron (NGR) | 87 | 0111:s__11 | 32
013N :781037:00:------:-- | 10:0007:000033 | 10:0007 | 21:0136 | 21:0136:000031 | 21:0136:000031:0001:0001:00 |  | 55.4269 | -60.3895 | NGR lake sediment grab sample | <177 micron (NGR) | 87 | 0112:s__12 | 33
013N :781038:00:------:-- | 10:0007:000034 | 10:0007 | 21:0136 | 21:0136:000032 | 21:0136:000032:0001:0001:00 |  | 55.417 | -60.3937 | NGR lake sediment grab sample | <177 micron (NGR) | 87 | 0113:s__13 | 34
013N :781039:00:------:-- | 10:0007:000035 | 10:0007 | 21:0136 | 21:0136:000033 | 21:0136:000033:0001:0001:00 |  | 55.4289 | -60.306 | NGR lake sediment grab sample | <177 micron (NGR) | 87 | 0114:s__14 | 35
013N :781040:00:------:-- | 10:0007:000036 | 10:0007 | 21:0136 | 21:0136:000034 | 21:0136:000034:0001:0001:00 |  | 55.3502 | -60.1735 | NGR lake sediment grab sample | <177 micron (NGR) | 87 | 0115:s__15 | 36
013N :781042:00:------:-- | 10:0007:000037 | 10:0007 | 21:0136 | 21:0136:000035 | 21:0136:000035:0001:0001:00 |  | 55.3324 | -60.1594 | NGR lake sediment grab sample | <177 micron (NGR) | 88 | 0101:s__01 | 37
013N :781043:00:------:-- | 10:0007:000038 | 10:0007 | 21:0136 | 21:0136:000036 | 21:0136:000036:0001:0001:00 |  | 55.3101 | -60.1884 | NGR lake sediment grab sample | <177 micron (NGR) | 88 | 0102:s__02 | 38
013N :781044:00:------:-- | 10:0007:000039 | 10:0007 | 21:0136 | 21:0136:000037 | 21:0136:000037:0001:0001:00 |  | 55.2572 | -60.1849 | NGR lake sediment grab sample | <177 micron (NGR) | 88 | 0103:s__03 | 39
013N :781045:00:------:-- | 10:0007:000040 | 10:0007 | 21:0136 | 21:0136:000038 | 21:0136:000038:0001:0001:00 |  | 55.2323 | -60.1981 | NGR lake sediment grab sample | <177 micron (NGR) | 88 | 0104:s__04 | 40
013N :781046:00:------:-- | 10:0007:000041 | 10:0007 | 21:0136 | 21:0136:000039 | 21:0136:000039:0001:0001:00 |  | 55.2398 | -60.2171 | NGR lake sediment grab sample | <177 micron (NGR) | 88 | 0105:s__05 | 41
013N :781047:00:------:-- | 10:0007:000042 | 10:0007 | 21:0136 | 21:0136:000040 | 21:0136:000040:0001:0001:00 |  | 55.2119 | -60.2024 | NGR lake sediment grab sample | <177 micron (NGR) | 88 | 0106:s__06 | 42
013N :781048:70:781049:10 | 10:0007:000043 | 10:0007 | 21:0136 | 21:0136:000041 | 21:0136:000041:0001:0001:00 |  | 55.1759 | -60.1437 | NGR lake sediment grab sample | <177 micron (NGR) | 88 | 0053:ffc_1 | 43
013N :781049:10:------:-- | 10:0007:000044 | 10:0007 | 21:0136 | 21:0136:000042 | 21:0136:000042:0001:0001:00 |  | 55.1824 | -60.1572 | NGR lake sediment grab sample | <177 micron (NGR) | 88 | 0051:ffc_1 | 44
013N :781050:20:781049:10 | 10:0007:000045 | 10:0007 | 21:0136 | 21:0136:000042 | 21:0136:000042:0002:0001:00 |  | 55.1824 | -60.1572 | NGR lake sediment grab sample | <177 micron (NGR) | 88 | 0052:ffc_1 | 45
013N :781051:00:------:-- | 10:0007:000046 | 10:0007 | 21:0136 | 21:0136:000043 | 21:0136:000043:0001:0001:00 |  | 55.161 | -60.1787 | NGR lake sediment grab sample | <177 micron (NGR) | 88 | 0107:s__07 | 46
013N :781052:00:------:-- | 10:0007:000047 | 10:0007 | 21:0136 | 21:0136:000044 | 21:0136:000044:0001:0001:00 |  | 55.1362 | -60.2082 | NGR lake sediment grab sample | <177 micron (NGR) | 88 | 0108:s__08 | 47
013N :781053:00:------:-- | 10:0007:000048 | 10:0007 | 21:0136 | 21:0136:000045 | 21:0136:000045:0001:0001:00 |  | 55.1294 | -60.2469 | NGR lake sediment grab sample | <177 micron (NGR) | 88 | 0109:s__09 | 48
013N :781055:00:------:-- | 10:0007:000049 | 10:0007 | 21:0136 | 21:0136:000046 | 21:0136:000046:0001:0001:00 |  | 55.1058 | -60.2595 | NGR lake sediment grab sample | <177 micron (NGR) | 88 | 0110:s__10 | 49
013N :781056:00:------:-- | 10:0007:000050 | 10:0007 | 21:0136 | 21:0136:000047 | 21:0136:000047:0001:0001:00 |  | 55.0602 | -60.1852 | NGR lake sediment grab sample | <177 micron (NGR) | 88 | 0111:s__11 | 50
013N :781057:00:------:-- | 10:0007:000051 | 10:0007 | 21:0136 | 21:0136:000048 | 21:0136:000048:0001:0001:00 |  | 55.0288 | -60.1903 | NGR lake sediment grab sample | <177 micron (NGR) | 88 | 0112:s__12 | 51
013N :781058:00:------:-- | 10:0007:000052 | 10:0007 | 21:0136 | 21:0136:000049 | 21:0136:000049:0001:0001:00 |  | 55.0094 | -60.2152 | NGR lake sediment grab sample | <177 micron (NGR) | 88 | 0113:s__13 | 52
013N :781059:00:------:-- | 10:0007:000053 | 10:0007 | 21:0136 | 21:0136:000050 | 21:0136:000050:0001:0001:00 |  | 55.001 | -60.2723 | NGR lake sediment grab sample | <177 micron (NGR) | 88 | 0114:s__14 | 53
013N :781060:00:------:-- | 10:0007:000054 | 10:0007 | 21:0136 | 21:0136:000051 | 21:0136:000051:0001:0001:00 |  | 55.0309 | -60.3348 | NGR lake sediment grab sample | <177 micron (NGR) | 88 | 0115:s__15 | 54
013N :781062:70:781063:10 | 10:0007:000055 | 10:0007 | 21:0136 | 21:0136:000052 | 21:0136:000052:0001:0001:00 |  | 55.0635 | -60.3112 | NGR lake sediment grab sample | <177 micron (NGR) | 89 | 0053:ffc_1 | 55
013N :781063:10:------:-- | 10:0007:000056 | 10:0007 | 21:0136 | 21:0136:000053 | 21:0136:000053:0001:0001:00 |  | 55.0724 | -60.3241 | NGR lake sediment grab sample | <177 micron (NGR) | 89 | 0051:ffc_1 | 56
013N :781064:20:781063:10 | 10:0007:000057 | 10:0007 | 21:0136 | 21:0136:000053 | 21:0136:000053:0002:0001:00 |  | 55.0724 | -60.3241 | NGR lake sediment grab sample | <177 micron (NGR) | 89 | 0052:ffc_1 | 57
013N :781065:00:------:-- | 10:0007:000058 | 10:0007 | 21:0136 | 21:0136:000054 | 21:0136:000054:0001:0001:00 |  | 55.0849 | -60.2792 | NGR lake sediment grab sample | <177 micron (NGR) | 89 | 0101:s__01 | 58
013N :781066:00:------:-- | 10:0007:000059 | 10:0007 | 21:0136 | 21:0136:000055 | 21:0136:000055:0001:0001:00 |  | 55.1197 | -60.3074 | NGR lake sediment grab sample | <177 micron (NGR) | 89 | 0102:s__02 | 59
013N :781067:00:------:-- | 10:0007:000060 | 10:0007 | 21:0136 | 21:0136:000056 | 21:0136:000056:0001:0001:00 |  | 55.1437 | -60.311 | NGR lake sediment grab sample | <177 micron (NGR) | 89 | 0103:s__03 | 60
013N :781068:00:------:-- | 10:0007:000061 | 10:0007 | 21:0136 | 21:0136:000057 | 21:0136:000057:0001:0001:00 |  | 55.175 | -60.2936 | NGR lake sediment grab sample | <177 micron (NGR) | 89 | 0104:s__04 | 61
013N :781069:00:------:-- | 10:0007:000062 | 10:0007 | 21:0136 | 21:0136:000058 | 21:0136:000058:0001:0001:00 |  | 55.1846 | -60.2679 | NGR lake sediment grab sample | <177 micron (NGR) | 89 | 0105:s__05 | 62
013N :781070:00:------:-- | 10:0007:000063 | 10:0007 | 21:0136 | 21:0136:000059 | 21:0136:000059:0001:0001:00 |  | 55.1926 | -60.2799 | NGR lake sediment grab sample | <177 micron (NGR) | 89 | 0106:s__06 | 63
013N :781071:00:------:-- | 10:0007:000064 | 10:0007 | 21:0136 | 21:0136:000060 | 21:0136:000060:0001:0001:00 |  | 55.217 | -60.2617 | NGR lake sediment grab sample | <177 micron (NGR) | 89 | 0107:s__07 | 64
013N :781072:00:------:-- | 10:0007:000065 | 10:0007 | 21:0136 | 21:0136:000061 | 21:0136:000061:0001:0001:00 |  | 55.2259 | -60.2748 | NGR lake sediment grab sample | <177 micron (NGR) | 89 | 0108:s__08 | 65
013N :781073:00:------:-- | 10:0007:000066 | 10:0007 | 21:0136 | 21:0136:000062 | 21:0136:000062:0001:0001:00 |  | 55.3001 | -60.2761 | NGR lake sediment grab sample | <177 micron (NGR) | 89 | 0109:s__09 | 66
013N :781074:00:------:-- | 10:0007:000067 | 10:0007 | 21:0136 | 21:0136:000063 | 21:0136:000063:0001:0001:00 |  | 55.3149 | -60.3476 | NGR lake sediment grab sample | <177 micron (NGR) | 89 | 0110:s__10 | 67
013N :781075:00:------:-- | 10:0007:000068 | 10:0007 | 21:0136 | 21:0136:000064 | 21:0136:000064:0001:0001:00 |  | 55.3416 | -60.3251 | NGR lake sediment grab sample | <177 micron (NGR) | 89 | 0111:s__11 | 68
013N :781076:00:------:-- | 10:0007:000069 | 10:0007 | 21:0136 | 21:0136:000065 | 21:0136:000065:0001:0001:00 |  | 55.4117 | -60.2968 | NGR lake sediment grab sample | <177 micron (NGR) | 89 | 0112:s__12 | 69
013N :781077:00:------:-- | 10:0007:000070 | 10:0007 | 21:0136 | 21:0136:000066 | 21:0136:000066:0001:0001:00 |  | 55.4122 | -60.367 | NGR lake sediment grab sample | <177 micron (NGR) | 89 | 0113:s__13 | 70 | 7.79 | 551 | 1 | 2.45 | 82 | 17 | 52 | 17 | 2.7 | 3.31 | 19 | 1.51 | 34 | 20.8 | 0.86 | 845 | 3 | 2.32 | 7 | 29 | 563 | 18 | 11.1 | 297 | 14 | 3315 | 75 | 18 | 61 | 73
013N :781079:00:------:-- | 10:0007:000071 | 10:0007 | 21:0136 | 21:0136:000067 | 21:0136:000067:0001:0001:00 |  | 55.3711 | -60.5067 | NGR lake sediment grab sample | <177 micron (NGR) | 89 | 0114:s__14 | 71 | 5.45 | 186 | 0.7 | 0.99 | 107 | 40 | 34 | 55 | 3.8 | 9.79 | 15 | 0.34 | 45 | 6.9 | 0.28 | 1818 | 15 | 0.5 | 2 | 28 | 2428 | 14 | 5.1 | 91 | 11 | 1501 | 98 | 21 | 123 | 19
013N :781080:00:------:-- | 10:0007:000072 | 10:0007 | 21:0136 | 21:0136:000068 | 21:0136:000068:0001:0001:00 |  | 55.3783 | -60.5973 | NGR lake sediment grab sample | <177 micron (NGR) | 89 | 0115:s__15 | 72 | 8.59 | 431 | 0.8 | 3.03 | 68 | 23 | 45 | 35 | 2 | 4.18 | 18 | 1.04 | 28 | 16.8 | 0.92 | 847 | 3 | 1.95 | 5 | 35 | 1087 | 19 | 9.3 | 283 | 13 | 2631 | 71 | 14 | 99 | 49
013N :781082:00:------:-- | 10:0007:000073 | 10:0007 | 21:0136 | 21:0136:000069 | 21:0136:000069:0001:0001:00 |  | 55.3809 | -60.6568 | NGR lake sediment grab sample | <177 micron (NGR) | 90 | 0101:s__01 | 73 | 8.26 | 588 | 1.1 | 2.68 | 104 | 13 | 39 | 44 | 3.3 | 2.99 | 18 | 1.43 | 44 | 17.1 | 0.73 | 514 | 2 | 2.08 | 10 | 31 | 888 | 16 | 10.3 | 296 | 11 | 3310 | 70 | 24 | 76 | 95
013N :781083:70:781084:10 | 10:0007:000074 | 10:0007 | 21:0136 | 21:0136:000070 | 21:0136:000070:0001:0001:00 |  | 55.3847 | -60.6887 | NGR lake sediment grab sample | <177 micron (NGR) | 90 | 0053:ffc_1 | 74 | 3.84 | 173 | 0.5 | 0.94 | 73 | 6 | 22 | 29 | 2 | 1.51 | 7 | 0.29 | 35 | 6.5 | 0.23 | 149 | 4 | 0.49 | 3 | 21 | 868 | 10 | 4.7 | 89 | 12 | 1110 | 53 | 13 | 45 | 23
013N :781084:10:------:-- | 10:0007:000075 | 10:0007 | 21:0136 | 21:0136:000071 | 21:0136:000071:0001:0001:00 |  | 55.3807 | -60.7135 | NGR lake sediment grab sample | <177 micron (NGR) | 90 | 0051:ffc_1 | 75 | 5.28 | 287 | 0.7 | 1.6 | 72 | 10 | 35 | 49 | 1.9 | 2.33 | 13 | 0.55 | 34 | 6.8 | 0.37 | 262 | 6 | 1.04 | 3 | 26 | 852 | 14 | 5.4 | 164 | 12 | 1550 | 55 | 12 | 87 | 35
013N :781085:20:781084:10 | 10:0007:000076 | 10:0007 | 21:0136 | 21:0136:000071 | 21:0136:000071:0002:0001:00 |  | 55.3807 | -60.7135 | NGR lake sediment grab sample | <177 micron (NGR) | 90 | 0052:ffc_1 | 76
013N :781086:00:------:-- | 10:0007:000077 | 10:0007 | 21:0136 | 21:0136:000072 | 21:0136:000072:0001:0001:00 |  | 55.3685 | -60.7362 | NGR lake sediment grab sample | <177 micron (NGR) | 90 | 0102:s__02 | 77 | 3.64 | 153 | 0.5 | 0.93 | 67 | 9 | 26 | 71 | 2 | 1.72 | 6 | 0.25 | 41 | 4.8 | 0.16 | 145 | 8 | 0.39 | 3 | 31 | 776 | 11 | 4.2 | 66 | 13 | 957 | 39 | 13 | 85 | 22
013N :781087:00:------:-- | 10:0007:000078 | 10:0007 | 21:0136 | 21:0136:000073 | 21:0136:000073:0001:0001:00 |  | 55.3692 | -60.7966 | NGR lake sediment grab sample | <177 micron (NGR) | 90 | 0103:s__03 | 78
013N :781088:00:------:-- | 10:0007:000079 | 10:0007 | 21:0136 | 21:0136:000074 | 21:0136:000074:0001:0001:00 |  | 55.3798 | -60.8686 | NGR lake sediment grab sample | <177 micron (NGR) | 90 | 0104:s__04 | 79 | 1.8 | 98 | 0.2 | 0.75 | 46 | 5 | 10 | 13 | 1 | 0.82 | 5 | 0.15 | 25 | 2.8 | 0.14 | 97 | 4 | 0.29 | 2 | 10 | 471 | 3 | 2.2 | 59 | 8 | 646 | 39 | 6 | 51 | 12
013N :781089:00:------:-- | 10:0007:000080 | 10:0007 | 21:0136 | 21:0136:000075 | 21:0136:000075:0001:0001:00 |  | 55.3631 | -60.9183 | NGR lake sediment grab sample | <177 micron (NGR) | 90 | 0105:s__05 | 80 | 5.7 | 257 | 0.4 | 1.91 | 35 | 10 | 23 | 14 | 1.6 | 1.58 | 17 | 0.42 | 10 | 7.3 | 0.48 | 220 | 1 | 0.94 | 3 | 20 | 773 | 13 | 4.6 | 161 | 17 | 1419 | 49 | 7 | 54 | 19
013N :781090:00:------:-- | 10:0007:000081 | 10:0007 | 21:0136 | 21:0136:000076 | 21:0136:000076:0001:0001:00 |  | 55.3669 | -60.9671 | NGR lake sediment grab sample | <177 micron (NGR) | 90 | 0106:s__06 | 81 | 5.25 | 226 | 0.4 | 1.51 | 65 | 16 | 28 | 27 | 2.2 | 4.7 | 10 | 0.32 | 43 | 5.7 | 0.32 | 630 | 9 | 0.68 | 2 | 15 | 1556 | 9 | 4.5 | 124 | 5 | 1288 | 96 | 15 | 85 | 18
013N :781091:00:------:-- | 10:0007:000082 | 10:0007 | 21:0136 | 21:0136:000077 | 21:0136:000077:0001:0001:00 |  | 55.3591 | -61.078 | NGR lake sediment grab sample | <177 micron (NGR) | 90 | 0107:s__07 | 82 | 3.35 | 313 | 0.4 | 1.27 | 38 | 6 | 18 | 14 | 1.7 | 1.24 | 8 | 0.47 | 21 | 6.1 | 0.31 | 187 | 3 | 0.71 | 4 | 13 | 483 | 7 | 4.4 | 128 | 10 | 1296 | 33 | 11 | 45 | 23
013N :781092:00:------:-- | 10:0007:000083 | 10:0007 | 21:0136 | 21:0136:000078 | 21:0136:000078:0001:0001:00 |  | 55.3632 | -61.1276 | NGR lake sediment grab sample | <177 micron (NGR) | 90 | 0108:s__08 | 83 | 2.69 | 232 | 0.4 | 1.08 | 53 | 9 | 17 | 15 | 2.3 | 2.84 | 7 | 0.27 | 39 | 1.7 | 0.19 | 243 | 5 | 0.44 | 3 | 12 | 697 | 6 | 3.2 | 117 | 3 | 975 | 56 | 13 | 46 | 19
013N :781093:00:------:-- | 10:0007:000084 | 10:0007 | 21:0136 | 21:0136:000079 | 21:0136:000079:0001:0001:00 |  | 55.3452 | -61.2054 | NGR lake sediment grab sample | <177 micron (NGR) | 90 | 0109:s__09 | 84 | 6.61 | 794 | 1.1 | 2.34 | 95 | 11 | 31 | 14 | 3.9 | 2.96 | 22 | 1.35 | 49 | 11.9 | 0.67 | 515 | 4 | 1.63 | 10 | 20 | 841 | 18 | 8.8 | 278 | 9 | 3392 | 54 | 22 | 90 | 74
013N :781094:00:------:-- | 10:0007:000085 | 10:0007 | 21:0136 | 21:0136:000080 | 21:0136:000080:0001:0001:00 |  | 55.3594 | -61.2707 | NGR lake sediment grab sample | <177 micron (NGR) | 90 | 0110:s__10 | 85 | 1.47 | 134 | 0.2 | 0.64 | 67 | 4 | 12 | 14 | 2.9 | 0.58 | 6 | 0.14 | 51 | 1.6 | 0.11 | 81 | 10 | 0.2 | 2 | 11 | 395 | 5 | 2.5 | 61 | 3 | 593 | 22 | 15 | 33 | 12
013N :781095:00:------:-- | 10:0007:000086 | 10:0007 | 21:0136 | 21:0136:000081 | 21:0136:000081:0001:0001:00 |  | 55.353 | -61.3116 | NGR lake sediment grab sample | <177 micron (NGR) | 90 | 0111:s__11 | 86 | 2.87 | 234 | 0.4 | 0.93 | 61 | 5 | 15 | 19 | 2.7 | 1.58 | 8 | 0.28 | 42 | 1.8 | 0.14 | 147 | 5 | 0.37 | 3 | 11 | 582 | 7 | 3 | 97 | 1 | 896 | 43 | 16 | 38 | 21
013N :781096:00:------:-- | 10:0007:000087 | 10:0007 | 21:0136 | 21:0136:000082 | 21:0136:000082:0001:0001:00 |  | 55.3595 | -61.3602 | NGR lake sediment grab sample | <177 micron (NGR) | 90 | 0112:s__12 | 87 | 4.63 | 653 | 0.9 | 1.47 | 152 | 8 | 30 | 40 | 5.9 | 2 | 19 | 0.83 | 91 | 7.9 | 0.43 | 295 | 4 | 0.89 | 6 | 19 | 1595 | 18 | 6.8 | 233 | 10 | 2104 | 55 | 33 | 95 | 41
013N :781098:00:------:-- | 10:0007:000088 | 10:0007 | 21:0136 | 21:0136:000083 | 21:0136:000083:0001:0001:00 |  | 55.3702 | -61.427 | NGR lake sediment grab sample | <177 micron (NGR) | 90 | 0113:s__13 | 88 | 4.11 | 547 | 0.9 | 1.52 | 112 | 11 | 25 | 24 | 4.7 | 2.05 | 14 | 0.71 | 79 | 5.4 | 0.35 | 285 | 6 | 0.9 | 6 | 16 | 551 | 10 | 6.1 | 214 | 4 | 1757 | 46 | 28 | 69 | 44
013N :781099:00:------:-- | 10:0007:000089 | 10:0007 | 21:0136 | 21:0136:000084 | 21:0136:000084:0001:0001:00 |  | 55.3613 | -61.5078 | NGR lake sediment grab sample | <177 micron (NGR) | 90 | 0114:s__14 | 89
013N :781100:00:------:-- | 10:0007:000090 | 10:0007 | 21:0136 | 21:0136:000085 | 21:0136:000085:0001:0001:00 |  | 55.3631 | -61.5337 | NGR lake sediment grab sample | <177 micron (NGR) | 90 | 0115:s__15 | 90 | 1.03 | 125 | 0.3 | 0.59 | 73 | 5 | 12 | 29 | 4 | 0.78 | 6 | 0.12 | 55 | 1.6 | 0.11 | 68 | 3 | 0.16 | 1 | 15 | 293 | 6 | 3.2 | 47 | 8 | 481 | 14 | 21 | 37 | 13
013N :781103:00:------:-- | 10:0007:000091 | 10:0007 | 21:0136 | 21:0136:000086 | 21:0136:000086:0001:0001:00 |  | 55.3545 | -61.6186 | NGR lake sediment grab sample | <177 micron (NGR) | 91 | 0101:s__01 | 91 | 1.96 | 137 | 0.5 | 0.5 | 92 | 5 | 13 | 23 | 3.2 | 1.74 | 7 | 0.13 | 50 | 1.3 | 0.11 | 94 | 8 | 0.15 | 2 | 13 | 508 | 5 | 2.9 | 49 | 3 | 548 | 36 | 18 | 58 | 10
013N :781104:00:------:-- | 10:0007:000092 | 10:0007 | 21:0136 | 21:0136:000087 | 21:0136:000087:0001:0001:00 |  | 55.3459 | -61.6732 | NGR lake sediment grab sample | <177 micron (NGR) | 91 | 0102:s__02 | 92 | 1.43 | 98 | 0.4 | 0.68 | 92 | 8 | 7 | 25 | 3.5 | 1.08 | 6 | 0.08 | 47 | 0.6 | 0.07 | 40 | 11 | 0.1 | 1 | 15 | 470 | 6 | 2.3 | 45 | 9 | 385 | 17 | 18 | 40 | 7
013N :781105:00:------:-- | 10:0007:000093 | 10:0007 | 21:0136 | 21:0136:000088 | 21:0136:000088:0001:0001:00 |  | 55.3294 | -61.8732 | NGR lake sediment grab sample | <177 micron (NGR) | 91 | 0103:s__03 | 93 | 3.45 | 325 | 0.8 | 0.92 | 112 | 9 | 19 | 19 | 7.2 | 2.53 | 12 | 0.45 | 96 | 4.1 | 0.25 | 434 | 12 | 0.5 | 5 | 9 | 1214 | 9 | 6 | 120 | 5 | 1291 | 54 | 44 | 62 | 31
013N :781106:00:------:-- | 10:0007:000094 | 10:0007 | 21:0136 | 21:0136:000089 | 21:0136:000089:0001:0001:00 |  | 55.4442 | -61.9482 | NGR lake sediment grab sample | <177 micron (NGR) | 91 | 0104:s__04 | 94 | 2.29 | 210 | 1.3 | 0.52 | 252 | 13 | 12 | 29 | 13.2 | 3.9 | 5 | 0.21 | 155 | 1.8 | 0.11 | 293 | 11 | 0.2 | 2 | 9 | 1206 | 8 | 5.8 | 55 | 12 | 697 | 43 | 76 | 100 | 16
013N :781107:00:------:-- | 10:0007:000095 | 10:0007 | 21:0136 | 21:0136:000090 | 21:0136:000090:0001:0001:00 |  | 55.4594 | -61.8833 | NGR lake sediment grab sample | <177 micron (NGR) | 91 | 0105:s__05 | 95 | 1.1 | 110 | 0.6 | 0.57 | 62 | 16 | 12 | 28 | 3 | 1.25 | 2 | 0.14 | 50 | 1.3 | 0.11 | 77 | 3 | 0.15 | 1 | 33 | 297 | 3 | 3.7 | 50 | 1 | 422 | 17 | 20 | 80 | 14
013N :781108:70:781109:10 | 10:0007:000096 | 10:0007 | 21:0136 | 21:0136:000091 | 21:0136:000091:0001:0001:00 |  | 55.48 | -61.8789 | NGR lake sediment grab sample | <177 micron (NGR) | 91 | 0053:ffc_1 | 96 | 4.24 | 459 | 1.2 | 1.39 | 118 | 14 | 38 | 34 | 4.9 | 2.52 | 12 | 1 | 77 | 7.7 | 0.41 | 326 | 6 | 1.18 | 5 | 26 | 577 | 15 | 8.2 | 183 | 8 | 1512 | 68 | 30 | 93 | 59
013N :781109:10:------:-- | 10:0007:000097 | 10:0007 | 21:0136 | 21:0136:000092 | 21:0136:000092:0001:0001:00 |  | 55.4853 | -61.8825 | NGR lake sediment grab sample | <177 micron (NGR) | 91 | 0051:ffc_1 | 97 | 2.28 | 254 | 0.9 | 1.03 | 79 | 13 | 25 | 45 | 6 | 1.38 | 5 | 0.37 | 84 | 4.5 | 0.32 | 312 | 4 | 0.51 | 4 | 30 | 636 | 8 | 7 | 99 | 2 | 1105 | 38 | 41 | 235 | 32
013N :781110:20:781109:10 | 10:0007:000098 | 10:0007 | 21:0136 | 21:0136:000092 | 21:0136:000092:0002:0001:00 |  | 55.4853 | -61.8825 | NGR lake sediment grab sample | <177 micron (NGR) | 91 | 0052:ffc_1 | 98 | 1.59 | 204 | 0.9 | 0.76 | 79 | 13 | 19 | 46 | 6.4 | 1.24 | 2 | 0.22 | 89 | 2.8 | 0.24 | 288 | 5 | 0.26 | 3 | 30 | 684 | 5 | 6.1 | 69 | 7 | 774 | 38 | 46 | 254 | 20
013N :781111:00:------:-- | 10:0007:000099 | 10:0007 | 21:0136 | 21:0136:000093 | 21:0136:000093:0001:0001:00 |  | 55.4999 | -61.8187 | NGR lake sediment grab sample | <177 micron (NGR) | 91 | 0106:s__06 | 99 | 4.84 | 705 | 1.5 | 1.45 | 157 | 31 | 36 | 29 | 5.2 | 4.83 | 11 | 1.41 | 71 | 7.9 | 0.66 | 1263 | 9 | 1.35 | 9 | 36 | 780 | 19 | 9.9 | 248 | 14 | 2647 | 75 | 30 | 115 | 115
013N :781112:00:------:-- | 10:0007:000100 | 10:0007 | 21:0136 | 21:0136:000094 | 21:0136:000094:0001:0001:00 |  | 55.4809 | -61.7196 | NGR lake sediment grab sample | <177 micron (NGR) | 91 | 0107:s__07 | 100 | 3.25 | 215 | 1.2 | 0.5 | 166 | 61 | 30 | 63 | 7 | 10.3 | 2 | 0.3 | 84 | 3.5 | 0.2 | 1595 | 11 | 0.23 | 2 | 34 | 2070 | 9 | 6.7 | 61 | 5 | 1065 | 72 | 42 | 139 | 19
013N :781113:00:------:-- | 10:0007:000101 | 10:0007 | 21:0136 | 21:0136:000095 | 21:0136:000095:0001:0001:00 |  | 55.478 | -61.657 | NGR lake sediment grab sample | <177 micron (NGR) | 91 | 0108:s__08 | 101 | 4.15 | 470 | 9.1 | 1.11 | 373 | 8 | 24 | 71 | 24.9 | 2.12 | 9 | 0.89 | 230 | 6.6 | 0.41 | 284 | 13 | 0.82 | 7 | 24 | 1336 | 18 | 9.1 | 159 | 14 | 1923 | 51 | 170 | 190 | 67
013N :781114:00:------:-- | 10:0007:000102 | 10:0007 | 21:0136 | 21:0136:000096 | 21:0136:000096:0001:0001:00 |  | 55.4875 | -61.5922 | NGR lake sediment grab sample | <177 micron (NGR) | 91 | 0109:s__09 | 102 | 4.12 | 438 | 3.4 | 0.69 | 363 | 80 | 23 | 49 | 18.4 | 12.64 | 1 | 0.53 | 200 | 5.6 | 0.23 | 5001 | 55 | 0.46 | 3 | 25 | 1857 | 18 | 7.4 | 99 | 12 | 1427 | 62 | 118 | 181 | 38
013N :781115:00:------:-- | 10:0007:000103 | 10:0007 | 21:0136 | 21:0136:000097 | 21:0136:000097:0001:0001:00 |  | 55.4945 | -61.5386 | NGR lake sediment grab sample | <177 micron (NGR) | 91 | 0110:s__10 | 103 | 4.92 | 323 | 4.2 | 0.67 | 520 | 63 | 24 | 62 | 25.4 | 10.46 | 1 | 0.44 | 239 | 5.4 | 0.24 | 5169 | 43 | 0.38 | 4 | 18 | 2541 | 21 | 7.7 | 83 | 11 | 1343 | 48 | 166 | 169 | 30
013N :781116:00:------:-- | 10:0007:000104 | 10:0007 | 21:0136 | 21:0136:000098 | 21:0136:000098:0001:0001:00 |  | 55.495 | -61.4914 | NGR lake sediment grab sample | <177 micron (NGR) | 91 | 0111:s__11 | 104 | 6.39 | 775 | 2.5 | 1.91 | 176 | 14 | 33 | 23 | 8.8 | 3.6 | 17 | 1.71 | 97 | 13.5 | 0.68 | 601 | 11 | 1.71 | 14 | 18 | 1197 | 23 | 11 | 255 | 8 | 3848 | 56 | 56 | 99 | 123
013N :781117:00:------:-- | 10:0007:000105 | 10:0007 | 21:0136 | 21:0136:000099 | 21:0136:000099:0001:0001:00 |  | 55.5078 | -61.4769 | NGR lake sediment grab sample | <177 micron (NGR) | 91 | 0112:s__12 | 105 | 4.72 | 599 | 3.4 | 1.35 | 168 | 9 | 23 | 18 | 11.1 | 2.39 | 12 | 1.26 | 106 | 6.7 | 0.43 | 417 | 10 | 1.22 | 10 | 15 | 807 | 17 | 8.2 | 201 | 9 | 2662 | 42 | 77 | 124 | 95
013N :781118:00:------:-- | 10:0007:000106 | 10:0007 | 21:0136 | 21:0136:000100 | 21:0136:000100:0001:0001:00 |  | 55.5162 | -61.4106 | NGR lake sediment grab sample | <177 micron (NGR) | 91 | 0113:s__13 | 106 | 4.8 | 507 | 8 | 1.24 | 257 | 8 | 23 | 16 | 25.5 | 3.2 | 15 | 1.04 | 163 | 11 | 0.4 | 345 | 16 | 1.05 | 10 | 14 | 935 | 27 | 7.8 | 167 | 13 | 2684 | 47 | 171 | 93 | 91
013N :781119:00:------:-- | 10:0007:000107 | 10:0007 | 21:0136 | 21:0136:000101 | 21:0136:000101:0001:0001:00 |  | 55.5173 | -61.3812 | NGR lake sediment grab sample | <177 micron (NGR) | 91 | 0114:s__14 | 107 | 3.68 | 324 | 9.5 | 1.08 | 336 | 13 | 15 | 25 | 36.9 | 1.93 | 8 | 0.59 | 210 | 7.1 | 0.28 | 220 | 25 | 0.61 | 6 | 17 | 758 | 21 | 6.1 | 121 | 11 | 1517 | 36 | 252 | 158 | 44
013N :781120:00:------:-- | 10:0007:000108 | 10:0007 | 21:0136 | 21:0136:000102 | 21:0136:000102:0001:0001:00 |  | 55.5065 | -61.3306 | NGR lake sediment grab sample | <177 micron (NGR) | 91 | 0115:s__15 | 108 | 4.22 | 465 | 5.4 | 1.22 | 188 | 13 | 24 | 15 | 18 | 3.04 | 14 | 0.91 | 112 | 12.2 | 0.43 | 487 | 15 | 0.96 | 9 | 17 | 889 | 28 | 7 | 149 | 15 | 2445 | 45 | 122 | 144 | 72
013N :781122:00:------:-- | 10:0007:000109 | 10:0007 | 21:0136 | 21:0136:000103 | 21:0136:000103:0001:0001:00 |  | 55.5157 | -61.278 | NGR lake sediment grab sample | <177 micron (NGR) | 92 | 0101:s__01 | 109 | 3.15 | 275 | 21.1 | 0.85 | 214 | 11 | 16 | 16 | 14.2 | 4.84 | 9 | 0.42 | 129 | 7.1 | 0.23 | 443 | 51 | 0.41 | 5 | 12 | 1510 | 10 | 5.1 | 93 | 9 | 1300 | 48 | 95 | 122 | 35
013N :781123:00:------:-- | 10:0007:000110 | 10:0007 | 21:0136 | 21:0136:000104 | 21:0136:000104:0001:0001:00 |  | 55.5118 | -61.1997 | NGR lake sediment grab sample | <177 micron (NGR) | 92 | 0102:s__02 | 110 | 3.69 | 388 | 9.9 | 0.89 | 296 | 24 | 16 | 20 | 20.3 | 8.26 | 14 | 0.66 | 153 | 6.9 | 0.27 | 878 | 48 | 0.65 | 7 | 16 | 1619 | 14 | 5.9 | 114 | 14 | 1871 | 53 | 143 | 171 | 59
013N :781124:00:------:-- | 10:0007:000111 | 10:0007 | 21:0136 | 21:0136:000105 | 21:0136:000105:0001:0001:00 |  | 55.5212 | -61.1393 | NGR lake sediment grab sample | <177 micron (NGR) | 92 | 0103:s__03 | 111 | 3.6 | 256 | 23.5 | 0.61 | 418 | 24 | 9 | 28 | 27.4 | 4.74 | 8 | 0.4 | 229 | 4.5 | 0.17 | 1209 | 78 | 0.42 | 5 | 14 | 1695 | 9 | 5.1 | 74 | 7 | 1338 | 36 | 175 | 203 | 44
013N :781125:00:------:-- | 10:0007:000112 | 10:0007 | 21:0136 | 21:0136:000106 | 21:0136:000106:0001:0001:00 |  | 55.521 | -61.1059 | NGR lake sediment grab sample | <177 micron (NGR) | 92 | 0104:s__04 | 112 | 3.85 | 339 | 6.5 | 0.75 | 404 | 11 | 17 | 24 | 23.6 | 4.21 | 13 | 0.62 | 234 | 5.8 | 0.26 | 263 | 13 | 0.59 | 9 | 14 | 1160 | 17 | 6.2 | 107 | 12 | 1894 | 69 | 156 | 105 | 58
013N :781126:00:------:-- | 10:0007:000113 | 10:0007 | 21:0136 | 21:0136:000107 | 21:0136:000107:0001:0001:00 |  | 55.5169 | -60.9245 | NGR lake sediment grab sample | <177 micron (NGR) | 92 | 0105:s__05 | 113 | 8.03 | 1112 | 2.6 | 3.09 | 282 | 20 | 39 | 39 | 13.4 | 5.03 | 28 | 2.27 | 146 | 21 | 1.05 | 923 | 2 | 2.27 | 21 | 28 | 961 | 27 | 12.8 | 392 | 23 | 4996 | 80 | 93 | 157 | 135
013N :781127:00:------:-- | 10:0007:000114 | 10:0007 | 21:0136 | 21:0136:000108 | 21:0136:000108:0001:0001:00 |  | 55.5228 | -60.8272 | NGR lake sediment grab sample | <177 micron (NGR) | 92 | 0106:s__06 | 114 | 7.34 | 592 | 0.7 | 3.1 | 54 | 13 | 34 | 15 | 1.9 | 3 | 17 | 0.93 | 25 | 12 | 0.87 | 387 | 2 | 1.74 | 6 | 21 | 704 | 16 | 8.1 | 277 | 8 | 2603 | 64 | 14 | 58 | 41
013N :781128:70:781129:10 | 10:0007:000115 | 10:0007 | 21:0136 | 21:0136:000109 | 21:0136:000109:0001:0001:00 |  | 55.528 | -60.8035 | NGR lake sediment grab sample | <177 micron (NGR) | 92 | 0053:ffc_1 | 115 | 2.73 | 143 | 0.3 | 0.89 | 31 | 10 | 16 | 19 | 1.2 | 1.6 | 6 | 0.18 | 21 | 3 | 0.18 | 155 | 11 | 0.38 | 2 | 10 | 602 | 6 | 3 | 77 | 9 | 802 | 35 | 9 | 75 | 16
013N :781129:10:------:-- | 10:0007:000116 | 10:0007 | 21:0136 | 21:0136:000110 | 21:0136:000110:0001:0001:00 |  | 55.5263 | -60.7928 | NGR lake sediment grab sample | <177 micron (NGR) | 92 | 0051:ffc_1 | 116 | 2.45 | 130 | 0.2 | 0.71 | 35 | 5 | 14 | 15 | 1 | 1.18 | 8 | 0.19 | 16 | 3.4 | 0.17 | 147 | 6 | 0.35 | 2 | 8 | 1052 | 6 | 2.5 | 65 | 11 | 861 | 52 | 7 | 50 | 17
013N :781130:20:781129:10 | 10:0007:000117 | 10:0007 | 21:0136 | 21:0136:000110 | 21:0136:000110:0002:0001:00 |  | 55.5263 | -60.7928 | NGR lake sediment grab sample | <177 micron (NGR) | 92 | 0052:ffc_1 | 117 | 2.42 | 124 | 0.2 | 0.69 | 31 | 5 | 13 | 14 | 0.9 | 1.14 | 7 | 0.18 | 14 | 3.3 | 0.15 | 149 | 7 | 0.35 | 2 | 8 | 955 | 3 | 2.4 | 63 | 7 | 816 | 50 | 6 | 51 | 15
013N :781131:00:------:-- | 10:0007:000118 | 10:0007 | 21:0136 | 21:0136:000111 | 21:0136:000111:0001:0001:00 |  | 55.5011 | -60.6598 | NGR lake sediment grab sample | <177 micron (NGR) | 92 | 0107:s__07 | 118 | 3.43 | 243 | 0.4 | 1.24 | 87 | 9 | 21 | 24 | 2.9 | 1.43 | 9 | 0.44 | 53 | 7.7 | 0.33 | 183 | 2 | 0.69 | 3 | 15 | 678 | 10 | 4.8 | 126 | 17 | 1220 | 48 | 18 | 63 | 23
013N :781132:00:------:-- | 10:0007:000119 | 10:0007 | 21:0136 | 21:0136:000112 | 21:0136:000112:0001:0001:00 |  | 55.4927 | -60.6369 | NGR lake sediment grab sample | <177 micron (NGR) | 92 | 0108:s__08 | 119 | 8.35 | 557 | 0.9 | 3.1 | 59 | 20 | 33 | 9 | 2.2 | 2.69 | 22 | 1.23 | 22 | 14.2 | 0.75 | 990 | 1 | 2.34 | 6 | 22 | 504 | 20 | 7.9 | 315 | 22 | 2664 | 50 | 11 | 66 | 63
013N :781133:00:------:-- | 10:0007:000120 | 10:0007 | 21:0136 | 21:0136:000113 | 21:0136:000113:0001:0001:00 |  | 55.5054 | -60.5577 | NGR lake sediment grab sample | <177 micron (NGR) | 92 | 0109:s__09 | 120 | 2.75 | 160 | 0.3 | 0.78 | 43 | 4 | 30 | 27 | 1.1 | 0.77 | 7 | 0.18 | 19 | 4.2 | 0.17 | 111 | 1 | 0.35 | 2 | 17 | 888 | 6 | 3.3 | 68 | 9 | 942 | 38 | 8 | 38 | 15
013N :781134:00:------:-- | 10:0007:000121 | 10:0007 | 21:0136 | 21:0136:000114 | 21:0136:000114:0001:0001:00 |  | 55.5225 | -60.5466 | NGR lake sediment grab sample | <177 micron (NGR) | 92 | 0110:s__10 | 121 | 5.38 | 171 | 0.7 | 0.82 | 135 | 22 | 33 | 55 | 4.5 | 9.55 | 16 | 0.23 | 62 | 3.8 | 0.18 | 1158 | 4 | 0.38 | 2 | 17 | 2808 | 10 | 4.8 | 72 | 12 | 1369 | 90 | 26 | 111 | 16
013N :781135:00:------:-- | 10:0007:000122 | 10:0007 | 21:0136 | 21:0136:000115 | 21:0136:000115:0001:0001:00 |  | 55.5319 | -60.5087 | NGR lake sediment grab sample | <177 micron (NGR) | 92 | 0111:s__11 | 122 | 5.03 | 280 | 0.7 | 1.4 | 84 | 16 | 34 | 29 | 2.1 | 4.29 | 14 | 0.52 | 41 | 7.1 | 0.31 | 382 | 4 | 0.91 | 3 | 15 | 1247 | 13 | 5.2 | 148 | 12 | 1584 | 67 | 14 | 63 | 34
013N :781136:00:------:-- | 10:0007:000123 | 10:0007 | 21:0136 | 21:0136:000116 | 21:0136:000116:0001:0001:00 |  | 55.54 | -60.4575 | NGR lake sediment grab sample | <177 micron (NGR) | 92 | 0112:s__12 | 123 | 8.43 | 662 | 1.2 | 2.55 | 86 | 14 | 50 | 25 | 2.6 | 2.78 | 23 | 1.64 | 42 | 22.9 | 0.91 | 427 | 1 | 2.15 | 10 | 27 | 758 | 21 | 10.6 | 322 | 11 | 3265 | 77 | 18 | 82 | 78
013N :781137:00:------:-- | 10:0007:000124 | 10:0007 | 21:0136 | 21:0136:000117 | 21:0136:000117:0001:0001:00 |  | 55.5369 | -60.3726 | NGR lake sediment grab sample | <177 micron (NGR) | 92 | 0113:s__13 | 124 | 7.8 | 608 | 1.2 | 2.6 | 74 | 17 | 49 | 18 | 2.5 | 3.52 | 22 | 1.51 | 35 | 23.2 | 0.97 | 521 | 2 | 1.87 | 10 | 29 | 1246 | 19 | 9.6 | 270 | 11 | 3218 | 71 | 17 | 90 | 65
013N :781138:00:------:-- | 10:0007:000125 | 10:0007 | 21:0136 | 21:0136:000118 | 21:0136:000118:0001:0001:00 |  | 55.5376 | -60.3535 | NGR lake sediment grab sample | <177 micron (NGR) | 92 | 0114:s__14 | 125 | 3.96 | 164 | 0.5 | 1.23 | 85 | 11 | 60 | 51 | 1.8 | 2.38 | 10 | 0.35 | 47 | 9.6 | 0.41 | 212 | 4 | 0.7 | 3 | 44 | 594 | 11 | 5.1 | 112 | 11 | 1232 | 49 | 12 | 78 | 16
013N :781140:00:------:-- | 10:0007:000126 | 10:0007 | 21:0136 | 21:0136:000119 | 21:0136:000119:0001:0001:00 |  | 55.5655 | -60.3425 | NGR lake sediment grab sample | <177 micron (NGR) | 92 | 0115:s__15 | 126 | 8.05 | 531 | 1 | 2.99 | 66 | 12 | 48 | 16 | 2 | 2.81 | 19 | 1.4 | 33 | 17.8 | 0.93 | 477 | 7 | 2.41 | 7 | 29 | 1199 | 16 | 9 | 327 | 13 | 2789 | 58 | 15 | 66 | 61
013N :781142:70:781143:10 | 10:0007:000127 | 10:0007 | 21:0136 | 21:0136:000120 | 21:0136:000120:0001:0001:00 |  | 55.5575 | -60.4446 | NGR lake sediment grab sample | <177 micron (NGR) | 93 | 0053:ffc_1 | 127 | 8.03 | 592 | 1.1 | 2.72 | 76 | 15 | 43 | 12 | 2.4 | 3.47 | 21 | 1.41 | 36 | 17.2 | 0.81 | 677 | 1 | 2.03 | 9 | 22 | 639 | 21 | 9.2 | 295 | 11 | 3043 | 60 | 16 | 72 | 72
013N :781143:10:------:-- | 10:0007:000128 | 10:0007 | 21:0136 | 21:0136:000121 | 21:0136:000121:0001:0001:00 |  | 55.5663 | -60.4789 | NGR lake sediment grab sample | <177 micron (NGR) | 93 | 0051:ffc_1 | 128 | 4.22 | 315 | 0.6 | 1.27 | 85 | 5 | 22 | 21 | 2.3 | 1.1 | 14 | 0.57 | 42 | 5.2 | 0.29 | 175 | 1 | 0.92 | 4 | 15 | 684 | 14 | 5.2 | 156 | 15 | 1634 | 40 | 11 | 30 | 41
013N :781144:20:781143:10 | 10:0007:000129 | 10:0007 | 21:0136 | 21:0136:000121 | 21:0136:000121:0002:0001:00 |  | 55.5663 | -60.4789 | NGR lake sediment grab sample | <177 micron (NGR) | 93 | 0052:ffc_1 | 129 | 4.01 | 293 | 0.6 | 1.21 | 75 | 4 | 26 | 21 | 1.9 | 0.94 | 10 | 0.52 | 40 | 5 | 0.26 | 160 | 1 | 0.85 | 4 | 14 | 611 | 12 | 4.9 | 145 | 4 | 1529 | 38 | 10 | 29 | 36
013N :781146:00:------:-- | 10:0007:000130 | 10:0007 | 21:0136 | 21:0136:000122 | 21:0136:000122:0001:0001:00 |  | 55.5745 | -60.493 | NGR lake sediment grab sample | <177 micron (NGR) | 93 | 0101:s__01 | 130 | 3.27 | 150 | 0.4 | 0.87 | 69 | 11 | 24 | 18 | 1.7 | 3.9 | 9 | 0.24 | 32 | 3.7 | 0.18 | 267 | 6 | 0.43 | 2 | 11 | 663 | 8 | 3.4 | 81 | 5 | 947 | 76 | 9 | 69 | 21
013N :781147:00:------:-- | 10:0007:000131 | 10:0007 | 21:0136 | 21:0136:000123 | 21:0136:000123:0001:0001:00 |  | 55.5836 | -60.5582 | NGR lake sediment grab sample | <177 micron (NGR) | 93 | 0102:s__02 | 131 | 4.45 | 261 | 0.6 | 1.1 | 86 | 6 | 62 | 41 | 2.7 | 1.95 | 17 | 0.52 | 47 | 6.1 | 0.34 | 183 | 4 | 0.75 | 4 | 30 | 654 | 15 | 5.4 | 125 | 14 | 1788 | 46 | 12 | 46 | 45
013N :781148:00:------:-- | 10:0007:000132 | 10:0007 | 21:0136 | 21:0136:000124 | 21:0136:000124:0001:0001:00 |  | 55.6155 | -60.5391 | NGR lake sediment grab sample | <177 micron (NGR) | 93 | 0103:s__03 | 132 | 8.64 | 660 | 1.1 | 3.14 | 96 | 20 | 39 | 21 | 3.3 | 5.27 | 22 | 1.45 | 41 | 18 | 0.91 | 2000 | 3 | 2.04 | 9 | 26 | 1193 | 21 | 9.7 | 325 | 7 | 3404 | 73 | 18 | 96 | 72
013N :781149:00:------:-- | 10:0007:000133 | 10:0007 | 21:0136 | 21:0136:000125 | 21:0136:000125:0001:0001:00 |  | 55.6018 | -60.447 | NGR lake sediment grab sample | <177 micron (NGR) | 93 | 0104:s__04 | 133 | 6.82 | 526 | 1 | 1.96 | 90 | 16 | 34 | 20 | 3.1 | 3.21 | 22 | 1.12 | 45 | 16.7 | 0.68 | 367 | 2 | 1.51 | 8 | 24 | 837 | 21 | 8.3 | 238 | 11 | 2788 | 68 | 17 | 89 | 63
013N :781150:00:------:-- | 10:0007:000134 | 10:0007 | 21:0136 | 21:0136:000126 | 21:0136:000126:0001:0001:00 |  | 55.6031 | -60.4081 | NGR lake sediment grab sample | <177 micron (NGR) | 93 | 0105:s__05 | 134 | 6.34 | 504 | 0.9 | 2.05 | 101 | 16 | 45 | 27 | 3.2 | 2.68 | 21 | 1.1 | 47 | 22.8 | 0.75 | 349 | 1 | 1.4 | 8 | 47 | 553 | 20 | 8.3 | 230 | 12 | 2821 | 54 | 17 | 96 | 53
013N :781151:00:------:-- | 10:0007:000135 | 10:0007 | 21:0136 | 21:0136:000127 | 21:0136:000127:0001:0001:00 |  | 55.6453 | -60.3483 | NGR lake sediment grab sample | <177 micron (NGR) | 93 | 0106:s__06 | 135 | 4.64 | 270 | 0.7 | 1.63 | 130 | 24 | 68 | 50 | 2.8 | 2.38 | 13 | 0.57 | 70 | 13.3 | 0.55 | 261 | 2 | 1.02 | 4 | 67 | 1117 | 13 | 5.9 | 173 | 9 | 1832 | 47 | 15 | 89 | 34
013N :781152:00:------:-- | 10:0007:000136 | 10:0007 | 21:0136 | 21:0136:000128 | 21:0136:000128:0001:0001:00 |  | 55.6778 | -60.4272 | NGR lake sediment grab sample | <177 micron (NGR) | 93 | 0107:s__07 | 136 | 7.77 | 564 | 1.3 | 2.22 | 115 | 20 | 50 | 32 | 4.1 | 5.26 | 19 | 1.53 | 53 | 30.2 | 0.91 | 764 | 3 | 1.79 | 9 | 27 | 2793 | 18 | 10.6 | 238 | 11 | 3381 | 86 | 24 | 106 | 74
013N :781153:00:------:-- | 10:0007:000137 | 10:0007 | 21:0136 | 21:0136:000129 | 21:0136:000129:0001:0001:00 |  | 55.6854 | -60.4291 | NGR lake sediment grab sample | <177 micron (NGR) | 93 | 0108:s__08 | 137 | 6.03 | 456 | 0.9 | 1.6 | 96 | 16 | 40 | 29 | 3.2 | 3.66 | 14 | 0.91 | 50 | 14.2 | 0.52 | 424 | 6 | 1.25 | 6 | 19 | 1148 | 16 | 7.4 | 182 | 10 | 2381 | 74 | 18 | 82 | 51
013N :781154:00:------:-- | 10:0007:000138 | 10:0007 | 21:0136 | 21:0136:000130 | 21:0136:000130:0001:0001:00 |  | 55.6845 | -60.4139 | NGR lake sediment grab sample | <177 micron (NGR) | 93 | 0109:s__09 | 138 | 7.15 | 551 | 1.1 | 2.09 | 108 | 24 | 49 | 29 | 3.9 | 5.61 | 19 | 1.31 | 49 | 19.1 | 0.72 | 872 | 2 | 1.59 | 9 | 24 | 1401 | 17 | 9.2 | 223 | 14 | 3047 | 82 | 21 | 95 | 65
013N :781155:00:------:-- | 10:0007:000139 | 10:0007 | 21:0136 | 21:0136:000131 | 21:0136:000131:0001:0001:00 |  | 55.7504 | -60.3805 | NGR lake sediment grab sample | <177 micron (NGR) | 93 | 0110:s__10 | 139 | 6.18 | 459 | 0.8 | 1.94 | 69 | 11 | 29 | 21 | 2.4 | 3.34 | 15 | 0.92 | 38 | 11 | 0.53 | 391 | 4 | 1.41 | 7 | 14 | 1095 | 17 | 7.6 | 207 | 9 | 2840 | 66 | 13 | 55 | 64
013N :781156:00:------:-- | 10:0007:000140 | 10:0007 | 21:0136 | 21:0136:000132 | 21:0136:000132:0001:0001:00 |  | 55.742 | -60.4004 | NGR lake sediment grab sample | <177 micron (NGR) | 93 | 0111:s__11 | 140 | 5.63 | 310 | 0.7 | 1.51 | 75 | 14 | 26 | 25 | 2.7 | 5.46 | 11 | 0.59 | 45 | 7.7 | 0.34 | 429 | 7 | 0.95 | 4 | 12 | 1829 | 15 | 5.9 | 145 | 6 | 1675 | 61 | 16 | 92 | 38
013N :781157:00:------:-- | 10:0007:000141 | 10:0007 | 21:0136 | 21:0136:000133 | 21:0136:000133:0001:0001:00 |  | 55.7473 | -60.4465 | NGR lake sediment grab sample | <177 micron (NGR) | 93 | 0112:s__12 | 141 | 5.35 | 339 | 0.8 | 1.47 | 92 | 7 | 26 | 24 | 2.9 | 2.14 | 11 | 0.71 | 50 | 7 | 0.34 | 231 | 2 | 1.04 | 5 | 16 | 888 | 14 | 6.1 | 162 | 6 | 1847 | 54 | 17 | 63 | 47
013N :781158:00:------:-- | 10:0007:000142 | 10:0007 | 21:0136 | 21:0136:000134 | 21:0136:000134:0001:0001:00 |  | 55.731 | -60.4635 | NGR lake sediment grab sample | <177 micron (NGR) | 93 | 0113:s__13 | 142 | 3.9 | 218 | 0.7 | 1.04 | 99 | 5 | 16 | 28 | 2.8 | 1.77 | 8 | 0.4 | 52 | 3.7 | 0.18 | 138 | 5 | 0.62 | 2 | 12 | 499 | 10 | 3.4 | 111 | 6 | 923 | 67 | 16 | 59 | 18
013N :781159:00:------:-- | 10:0007:000143 | 10:0007 | 21:0136 | 21:0136:000135 | 21:0136:000135:0001:0001:00 |  | 55.7204 | -60.5045 | NGR lake sediment grab sample | <177 micron (NGR) | 93 | 0114:s__14 | 143 | 7.55 | 572 | 1 | 3.13 | 71 | 14 | 34 | 11 | 2.9 | 2.63 | 17 | 1.3 | 38 | 15.1 | 0.77 | 413 | 1 | 2.08 | 12 | 20 | 499 | 17 | 9 | 307 | 10 | 3659 | 54 | 18 | 82 | 87
013N :781160:00:------:-- | 10:0007:000144 | 10:0007 | 21:0136 | 21:0136:000136 | 21:0136:000136:0001:0001:00 |  | 55.6932 | -60.4933 | NGR lake sediment grab sample | <177 micron (NGR) | 93 | 0115:s__15 | 144 | 8.48 | 683 | 1.3 | 2.92 | 101 | 20 | 35 | 20 | 3.6 | 4.94 | 18 | 1.61 | 47 | 21 | 1.01 | 944 | 1 | 2.15 | 11 | 26 | 991 | 19 | 10.5 | 290 | 10 | 3427 | 71 | 21 | 96 | 74
013N :781162:00:------:-- | 10:0007:000145 | 10:0007 | 21:0136 | 21:0136:000137 | 21:0136:000137:0001:0001:00 |  | 55.6943 | -60.6381 | NGR lake sediment grab sample | <177 micron (NGR) | 94 | 0101:s__01 | 145 | 5.87 | 533 | 1.7 | 2.03 | 138 | 10 | 25 | 13 | 4.7 | 3.75 | 17 | 1.4 | 73 | 12.7 | 0.59 | 468 | 6 | 1.61 | 14 | 16 | 1085 | 16 | 7.7 | 234 | 8 | 3022 | 58 | 29 | 77 | 98
013N :781164:00:------:-- | 10:0007:000146 | 10:0007 | 21:0136 | 21:0136:000138 | 21:0136:000138:0001:0001:00 |  | 55.7566 | -60.679 | NGR lake sediment grab sample | <177 micron (NGR) | 94 | 0102:s__02 | 146 | 3.58 | 380 | 2.1 | 1.08 | 213 | 8 | 12 | 12 | 8.3 | 2.17 | 12 | 1.2 | 124 | 12.2 | 0.4 | 297 | 3 | 1.16 | 16 | 13 | 764 | 12 | 6 | 136 | 7 | 2985 | 29 | 52 | 81 | 127
013N :781165:00:------:-- | 10:0007:000147 | 10:0007 | 21:0136 | 21:0136:000139 | 21:0136:000139:0001:0001:00 |  | 55.7296 | -60.6864 | NGR lake sediment grab sample | <177 micron (NGR) | 94 | 0103:s__03 | 147 | 6.29 | 667 | 3.1 | 1.66 | 249 | 17 | 33 | 14 | 8.7 | 6.25 | 22 | 2.01 | 119 | 20.5 | 0.72 | 943 | 11 | 1.76 | 24 | 17 | 1568 | 25 | 10 | 196 | 13 | 4384 | 72 | 52 | 135 | 157
013N :781166:00:------:-- | 10:0007:000148 | 10:0007 | 21:0136 | 21:0136:000140 | 21:0136:000140:0001:0001:00 |  | 55.7074 | -60.7166 | NGR lake sediment grab sample | <177 micron (NGR) | 94 | 0104:s__04 | 148 | 6.01 | 654 | 2.9 | 1.51 | 202 | 14 | 31 | 14 | 7.7 | 4.12 | 21 | 1.78 | 101 | 25.4 | 0.69 | 623 | 7 | 1.46 | 22 | 18 | 2042 | 26 | 8.9 | 189 | 18 | 3731 | 65 | 44 | 139 | 112
013N :781167:00:------:-- | 10:0007:000149 | 10:0007 | 21:0136 | 21:0136:000141 | 21:0136:000141:0001:0001:00 |  | 55.6898 | -60.6995 | NGR lake sediment grab sample | <177 micron (NGR) | 94 | 0105:s__05 | 149 | 4.93 | 516 | 2.3 | 1.3 | 178 | 14 | 28 | 12 | 6.6 | 4.17 | 16 | 1.45 | 92 | 18.1 | 0.57 | 421 | 7 | 1.25 | 18 | 18 | 1074 | 19 | 7.6 | 161 | 10 | 3196 | 57 | 40 | 104 | 103
013N :781168:00:------:-- | 10:0007:000150 | 10:0007 | 21:0136 | 21:0136:000142 | 21:0136:000142:0001:0001:00 |  | 55.6768 | -60.7097 | NGR lake sediment grab sample | <177 micron (NGR) | 94 | 0106:s__06 | 150 | 6.61 | 606 | 2.3 | 1.75 | 105 | 8 | 16 | 9 | 4.2 | 1.79 | 23 | 2.16 | 53 | 12.8 | 0.44 | 314 | 1 | 2.2 | 22 | 12 | 436 | 23 | 5.5 | 238 | 12 | 3048 | 28 | 23 | 69 | 137
013N :781169:00:------:-- | 10:0007:000151 | 10:0007 | 21:0136 | 21:0136:000143 | 21:0136:000143:0001:0001:00 |  | 55.6621 | -60.6958 | NGR lake sediment grab sample | <177 micron (NGR) | 94 | 0107:s__07 | 151 | 2.76 | 285 | 0.9 | 1.13 | 81 | 6 | 10 | 12 | 2.9 | 1.53 | 10 | 0.59 | 40 | 5.3 | 0.32 | 243 | 2 | 0.59 | 8 | 12 | 452 | 11 | 4.6 | 127 | 8 | 1522 | 23 | 15 | 45 | 40
013N :781170:00:------:-- | 10:0007:000152 | 10:0007 | 21:0136 | 21:0136:000144 | 21:0136:000144:0001:0001:00 |  | 55.6502 | -60.7291 | NGR lake sediment grab sample | <177 micron (NGR) | 94 | 0108:s__08 | 152 | 4.05 | 436 | 1 | 1.11 | 85 | 6 | 28 | 14 | 3.1 | 1.67 | 13 | 0.95 | 43 | 10.5 | 0.46 | 233 | 1 | 0.86 | 10 | 15 | 572 | 12 | 6.6 | 147 | 7 | 2211 | 40 | 18 | 56 | 44
013N :781171:70:781172:10 | 10:0007:000153 | 10:0007 | 21:0136 | 21:0136:000145 | 21:0136:000145:0001:0001:00 |  | 55.6148 | -60.7463 | NGR lake sediment grab sample | <177 micron (NGR) | 94 | 0053:ffc_1 | 153 | 3.24 | 244 | 0.4 | 1.35 | 36 | 7 | 40 | 16 | 1.7 | 0.97 | 17 | 0.43 | 24 | 8.4 | 0.34 | 180 | 1 | 0.69 | 4 | 13 | 833 | 9 | 4.8 | 148 | 5 | 1540 | 60 | 10 | 69 | 27
013N :781172:10:------:-- | 10:0007:000154 | 10:0007 | 21:0136 | 21:0136:000146 | 21:0136:000146:0001:0001:00 |  | 55.607 | -60.7587 | NGR lake sediment grab sample | <177 micron (NGR) | 94 | 0051:ffc_1 | 154 | 9.02 | 639 | 0.9 | 3.21 | 88 | 21 | 44 | 25 | 3.3 | 4.57 | 24 | 1.27 | 40 | 14.1 | 0.98 | 1237 | 1 | 1.98 | 7 | 29 | 707 | 23 | 9.7 | 324 | 12 | 3306 | 70 | 17 | 85 | 57
013N :781173:20:781172:10 | 10:0007:000155 | 10:0007 | 21:0136 | 21:0136:000146 | 21:0136:000146:0002:0001:00 |  | 55.607 | -60.7587 | NGR lake sediment grab sample | <177 micron (NGR) | 94 | 0052:ffc_1 | 155 | 9.16 | 637 | 0.9 | 3.24 | 80 | 20 | 41 | 24 | 3 | 4.44 | 21 | 1.26 | 39 | 13.9 | 0.94 | 1129 | 1 | 2.01 | 8 | 28 | 642 | 19 | 9.4 | 325 | 8 | 3210 | 68 | 17 | 80 | 57
013N :781174:00:------:-- | 10:0007:000156 | 10:0007 | 21:0136 | 21:0136:000147 | 21:0136:000147:0001:0001:00 |  | 55.4796 | -61.9591 | NGR lake sediment grab sample | <177 micron (NGR) | 94 | 0109:s__09 | 156 | 1.99 | 138 | 1.2 | 0.52 | 141 | 23 | 14 | 46 | 5.1 | 3.86 | 6 | 0.14 | 81 | 2.7 | 0.1 | 263 | 7 | 0.15 | 2 | 34 | 707 | 6 | 4.5 | 42 | 9 | 516 | 33 | 31 | 120 | 15
013N :781175:00:------:-- | 10:0007:000157 | 10:0007 | 21:0136 | 21:0136:000148 | 21:0136:000148:0001:0001:00 |  | 55.5119 | -61.9075 | NGR lake sediment grab sample | <177 micron (NGR) | 94 | 0110:s__10 | 157 | 4.17 | 484 | 1.3 | 1.08 | 190 | 46 | 29 | 35 | 5.5 | 6.88 | 10 | 0.9 | 89 | 6 | 0.4 | 937 | 8 | 0.94 | 6 | 41 | 1382 | 13 | 7.9 | 170 | 13 | 1949 | 68 | 34 | 107 | 69
013N :781176:00:------:-- | 10:0007:000158 | 10:0007 | 21:0136 | 21:0136:000149 | 21:0136:000149:0001:0001:00 |  | 55.5256 | -61.7669 | NGR lake sediment grab sample | <177 micron (NGR) | 94 | 0111:s__11 | 158 | 1.01 | 93 | 0.3 | 0.57 | 49 | 8 | 7 | 18 | 1.7 | 0.67 | 1 | 0.1 | 31 | 0.9 | 0.09 | 44 | 4 | 0.11 | 1 | 17 | 389 | 2 | 1.8 | 43 | 1 | 352 | 12 | 12 | 30 | 9
013N :781177:00:------:-- | 10:0007:000159 | 10:0007 | 21:0136 | 21:0136:000150 | 21:0136:000150:0001:0001:00 |  | 55.5247 | -61.7267 | NGR lake sediment grab sample | <177 micron (NGR) | 94 | 0112:s__12 | 159 | 2.94 | 203 | 1.3 | 0.49 | 152 | 40 | 20 | 42 | 5.4 | 4.69 | 8 | 0.28 | 68 | 3.3 | 0.19 | 1048 | 14 | 0.28 | 2 | 19 | 1954 | 10 | 4.6 | 61 | 14 | 947 | 44 | 32 | 118 | 21
013N :781178:00:------:-- | 10:0007:000160 | 10:0007 | 21:0136 | 21:0136:000151 | 21:0136:000151:0001:0001:00 |  | 55.5386 | -61.7414 | NGR lake sediment grab sample | <177 micron (NGR) | 94 | 0113:s__13 | 160 | 4.53 | 376 | 1.7 | 1 | 171 | 17 | 28 | 54 | 6.1 | 3.59 | 9 | 0.63 | 89 | 6.7 | 0.3 | 331 | 17 | 0.57 | 4 | 22 | 2139 | 13 | 6.9 | 112 | 8 | 1578 | 59 | 38 | 117 | 38
013N :781179:00:------:-- | 10:0007:000161 | 10:0007 | 21:0136 | 21:0136:000152 | 21:0136:000152:0001:0001:00 |  | 55.5417 | -61.8237 | NGR lake sediment grab sample | <177 micron (NGR) | 94 | 0114:s__14 | 161 | 1.99 | 78 | 0.8 | 0.46 | 89 | 28 | 18 | 27 | 3.1 | 7.35 | 4 | 0.09 | 51 | 0.8 | 0.1 | 143 | 23 | 0.08 | 1 | 19 | 845 | 6 | 3.2 | 34 | 6 | 445 | 39 | 21 | 97 | 10
013N :781180:00:------:-- | 10:0007:000162 | 10:0007 | 21:0136 | 21:0136:000153 | 21:0136:000153:0001:0001:00 |  | 55.5357 | -61.8502 | NGR lake sediment grab sample | <177 micron (NGR) | 94 | 0115:s__15 | 162 | 4.74 | 522 | 1.7 | 1.07 | 135 | 18 | 21 | 24 | 4.5 | 3.7 | 13 | 1.13 | 66 | 4.8 | 0.29 | 487 | 15 | 1.16 | 4 | 23 | 651 | 17 | 6.3 | 195 | 15 | 1517 | 58 | 26 | 175 | 58
013N :781182:00:------:-- | 10:0007:000163 | 10:0007 | 21:0136 | 21:0136:000154 | 21:0136:000154:0001:0001:00 |  | 55.5361 | -61.9234 | NGR lake sediment grab sample | <177 micron (NGR) | 95 | 0101:s__01 | 163 | 3.61 | 203 | 1.8 | 0.65 | 266 | 68 | 19 | 56 | 8.5 | 7.48 | 9 | 0.28 | 111 | 2 | 0.14 | 639 | 7 | 0.28 | 3 | 26 | 2431 | 10 | 6.4 | 69 | 10 | 1127 | 56 | 51 | 134 | 27
013N :781183:70:781184:10 | 10:0007:000164 | 10:0007 | 21:0136 | 21:0136:000155 | 21:0136:000155:0001:0001:00 |  | 55.5647 | -61.8936 | NGR lake sediment grab sample | <177 micron (NGR) | 95 | 0053:ffc_1 | 164 | 2.58 | 206 | 1.4 | 0.69 | 161 | 12 | 14 | 42 | 5.8 | 2.02 | 6 | 0.27 | 83 | 1.6 | 0.14 | 132 | 4 | 0.29 | 2 | 29 | 1078 | 9 | 5.2 | 74 | 12 | 873 | 39 | 33 | 115 | 26
013N :781184:10:------:-- | 10:0007:000165 | 10:0007 | 21:0136 | 21:0136:000156 | 21:0136:000156:0001:0001:00 |  | 55.5649 | -61.873 | NGR lake sediment grab sample | <177 micron (NGR) | 95 | 0051:ffc_1 | 165 | 5.7 | 704 | 1.5 | 1.63 | 90 | 11 | 26 | 11 | 3.2 | 2.9 | 12 | 1.59 | 47 | 7.8 | 0.5 | 386 | 3 | 1.7 | 8 | 14 | 648 | 16 | 9 | 266 | 8 | 2692 | 51 | 21 | 70 | 117
013N :781185:20:781184:10 | 10:0007:000166 | 10:0007 | 21:0136 | 21:0136:000156 | 21:0136:000156:0002:0001:00 |  | 55.5649 | -61.873 | NGR lake sediment grab sample | <177 micron (NGR) | 95 | 0052:ffc_1 | 166 | 5.28 | 650 | 1.6 | 1.45 | 104 | 10 | 27 | 17 | 3.9 | 3.17 | 14 | 1.47 | 51 | 7 | 0.47 | 366 | 5 | 1.5 | 8 | 15 | 761 | 18 | 9.1 | 242 | 16 | 2647 | 56 | 24 | 82 | 116
013N :781186:00:------:-- | 10:0007:000167 | 10:0007 | 21:0136 | 21:0136:000157 | 21:0136:000157:0001:0001:00 |  | 55.5732 | -61.813 | NGR lake sediment grab sample | <177 micron (NGR) | 95 | 0102:s__02 | 167 | 5.29 | 743 | 1.5 | 1.54 | 114 | 22 | 29 | 19 | 3.7 | 4.24 | 11 | 1.58 | 54 | 7.1 | 0.49 | 1196 | 10 | 1.57 | 9 | 19 | 853 | 16 | 9.2 | 249 | 9 | 2680 | 62 | 24 | 85 | 127
013N :781187:00:------:-- | 10:0007:000168 | 10:0007 | 21:0136 | 21:0136:000158 | 21:0136:000158:0001:0001:00 |  | 55.5731 | -61.7623 | NGR lake sediment grab sample | <177 micron (NGR) | 95 | 0103:s__03 | 168 | 1.77 | 170 | 0.7 | 0.47 | 85 | 6 | 9 | 23 | 3.2 | 0.97 | 3 | 0.19 | 48 | 1.4 | 0.11 | 101 | 4 | 0.21 | 2 | 12 | 559 | 5 | 3.4 | 56 | 1 | 610 | 25 | 21 | 74 | 20
013N :781188:00:------:-- | 10:0007:000169 | 10:0007 | 21:0136 | 21:0136:000159 | 21:0136:000159:0001:0001:00 |  | 55.5553 | -61.7087 | NGR lake sediment grab sample | <177 micron (NGR) | 95 | 0104:s__04 | 169 | 6.45 | 758 | 1.6 | 1.8 | 134 | 16 | 43 | 29 | 5.3 | 3.25 | 16 | 1.72 | 68 | 11.3 | 0.72 | 892 | 4 | 1.68 | 9 | 20 | 1485 | 22 | 11.1 | 247 | 16 | 3620 | 64 | 32 | 99 | 119
013N :781189:00:------:-- | 10:0007:000170 | 10:0007 | 21:0136 | 21:0136:000160 | 21:0136:000160:0001:0001:00 |  | 55.5553 | -61.6809 | NGR lake sediment grab sample | <177 micron (NGR) | 95 | 0105:s__05 | 170 | 6.28 | 502 | 1.8 | 1.09 | 274 | 28 | 30 | 63 | 11.5 | 6.55 | 12 | 1.05 | 150 | 7.9 | 0.41 | 640 | 10 | 0.94 | 6 | 20 | 3093 | 17 | 9.8 | 160 | 12 | 2303 | 56 | 73 | 119 | 74
013N :781190:00:------:-- | 10:0007:000171 | 10:0007 | 21:0136 | 21:0136:000161 | 21:0136:000161:0001:0001:00 |  | 55.521 | -61.6471 | NGR lake sediment grab sample | <177 micron (NGR) | 95 | 0106:s__06 | 171 | 4.4 | 264 | 1.6 | 0.66 | 158 | 20 | 27 | 52 | 6.6 | 6.09 | 7 | 0.45 | 96 | 4.5 | 0.22 | 456 | 2 | 0.44 | 3 | 16 | 2526 | 12 | 6.4 | 84 | 5 | 1330 | 45 | 43 | 121 | 33
013N :781191:00:------:-- | 10:0007:000172 | 10:0007 | 21:0136 | 21:0136:000162 | 21:0136:000162:0001:0001:00 |  | 55.5274 | -61.6106 | NGR lake sediment grab sample | <177 micron (NGR) | 95 | 0107:s__07 | 172 | 7.56 | 1029 | 1.9 | 2.18 | 149 | 17 | 55 | 31 | 5.8 | 4.03 | 20 | 2.43 | 69 | 19.2 | 0.98 | 736 | 3 | 2.08 | 14 | 28 | 1112 | 28 | 13.7 | 310 | 25 | 4664 | 81 | 34 | 96 | 137
013N :781192:00:------:-- | 10:0007:000173 | 10:0007 | 21:0136 | 21:0136:000163 | 21:0136:000163:0001:0001:00 |  | 55.5288 | -61.5634 | NGR lake sediment grab sample | <177 micron (NGR) | 95 | 0108:s__08 | 173 | 5.94 | 423 | 8.2 | 1.03 | 502 | 37 | 34 | 70 | 23.9 | 6.77 | 9 | 0.92 | 195 | 10.9 | 0.37 | 2395 | 24 | 0.81 | 7 | 18 | 2410 | 20 | 9 | 132 | 12 | 2163 | 54 | 165 | 153 | 64
013N :781193:00:------:-- | 10:0007:000174 | 10:0007 | 21:0136 | 21:0136:000164 | 21:0136:000164:0001:0001:00 |  | 55.5585 | -61.4588 | NGR lake sediment grab sample | <177 micron (NGR) | 95 | 0109:s__09 | 174 | 5.73 | 490 | 13.4 | 1.39 | 330 | 12 | 30 | 23 | 20.3 | 3.82 | 13 | 1.22 | 187 | 16.5 | 0.47 | 622 | 27 | 1.16 | 13 | 19 | 1096 | 21 | 8.6 | 157 | 17 | 2898 | 52 | 139 | 149 | 98
013N :781195:00:------:-- | 10:0007:000175 | 10:0007 | 21:0136 | 21:0136:000165 | 21:0136:000165:0001:0001:00 |  | 55.5617 | -61.4342 | NGR lake sediment grab sample | <177 micron (NGR) | 95 | 0110:s__10 | 175 | 6.89 | 671 | 10 | 1.9 | 170 | 7 | 22 | 9 | 11.1 | 3.23 | 16 | 1.83 | 110 | 15 | 0.44 | 417 | 12 | 1.97 | 11 | 11 | 709 | 22 | 7.5 | 233 | 16 | 3133 | 41 | 76 | 80 | 92
013N :781196:00:------:-- | 10:0007:000176 | 10:0007 | 21:0136 | 21:0136:000166 | 21:0136:000166:0001:0001:00 |  | 55.5427 | -61.3518 | NGR lake sediment grab sample | <177 micron (NGR) | 95 | 0111:s__11 | 176 | 2.85 | 431 | 2.3 | 1.1 | 194 | 44 | 27 | 22 | 17 | 10.24 | 9 | 0.42 | 119 | 7.7 | 0.36 | 2739 | 42 | 0.44 | 3 | 17 | 4609 | 9 | 5 | 94 | 10 | 1396 | 79 | 116 | 122 | 40
013N :781197:00:------:-- | 10:0007:000177 | 10:0007 | 21:0136 | 21:0136:000167 | 21:0136:000167:0001:0001:00 |  | 55.555 | -61.307 | NGR lake sediment grab sample | <177 micron (NGR) | 95 | 0112:s__12 | 177 | 4.5 | 350 | 21.1 | 1.02 | 373 | 10 | 24 | 19 | 27.2 | 5.03 | 11 | 0.73 | 240 | 11.1 | 0.27 | 365 | 38 | 0.76 | 9 | 11 | 2027 | 23 | 6.5 | 116 | 11 | 2009 | 49 | 168 | 144 | 65
013N :781198:00:------:-- | 10:0007:000178 | 10:0007 | 21:0136 | 21:0136:000168 | 21:0136:000168:0001:0001:00 |  | 55.555 | -61.2607 | NGR lake sediment grab sample | <177 micron (NGR) | 95 | 0113:s__13 | 178 | 2.47 | 136 | 7.6 | 0.36 | 280 | 10 | 7 | 26 | 17.3 | 9.76 | 7 | 0.2 | 186 | 2.5 | 0.1 | 121 | 26 | 0.19 | 1 | 20 | 1690 | 12 | 4.2 | 39 | 16 | 673 | 21 | 114 | 199 | 22
013N :781199:00:------:-- | 10:0007:000179 | 10:0007 | 21:0136 | 21:0136:000169 | 21:0136:000169:0001:0001:00 |  | 55.5608 | -61.2157 | NGR lake sediment grab sample | <177 micron (NGR) | 95 | 0114:s__14 | 179 | 4.42 | 475 | 20 | 1.2 | 154 | 9 | 19 | 11 | 9.9 | 2.92 | 13 | 1.13 | 100 | 9.5 | 0.34 | 345 | 17 | 1.08 | 11 | 10 | 1312 | 18 | 6.7 | 145 | 9 | 2438 | 37 | 64 | 99 | 96
013N :781200:00:------:-- | 10:0007:000180 | 10:0007 | 21:0136 | 21:0136:000170 | 21:0136:000170:0001:0001:00 |  | 55.5754 | -61.1797 | NGR lake sediment grab sample | <177 micron (NGR) | 95 | 0115:s__15 | 180 | 4.09 | 378 | 13.2 | 1.3 | 239 | 25 | 30 | 18 | 14.8 | 7.01 | 10 | 0.75 | 168 | 12.2 | 0.32 | 3151 | 160 | 0.73 | 8 | 13 | 1733 | 22 | 6.4 | 121 | 9 | 1919 | 92 | 95 | 387 | 72
013N :781202:00:------:-- | 10:0007:000181 | 10:0007 | 21:0136 | 21:0136:000171 | 21:0136:000171:0001:0001:00 |  | 55.5515 | -61.1526 | NGR lake sediment grab sample | <177 micron (NGR) | 96 | 0101:s__01 | 181 | 2.87 | 229 | 15.2 | 0.85 | 178 | 7 | 17 | 15 | 13.8 | 2.32 | 8 | 0.47 | 135 | 8 | 0.22 | 196 | 40 | 0.53 | 5 | 13 | 1266 | 15 | 5.1 | 84 | 3 | 1314 | 38 | 98 | 167 | 44
013N :781203:00:------:-- | 10:0007:000182 | 10:0007 | 21:0136 | 21:0136:000172 | 21:0136:000172:0001:0001:00 |  | 55.5676 | -61.1286 | NGR lake sediment grab sample | <177 micron (NGR) | 96 | 0102:s__02 | 182 | 6 | 525 | 11.6 | 1.76 | 320 | 32 | 23 | 19 | 13.8 | 8.03 | 13 | 1.25 | 172 | 13.9 | 0.44 | 2976 | 203 | 1.34 | 12 | 14 | 2580 | 28 | 7.4 | 184 | 14 | 2888 | 52 | 88 | 312 | 110
013N :781205:00:------:-- | 10:0007:000183 | 10:0007 | 21:0136 | 21:0136:000173 | 21:0136:000173:0001:0001:00 |  | 55.5531 | -61.1066 | NGR lake sediment grab sample | <177 micron (NGR) | 96 | 0103:s__03 | 183 | 5.47 | 580 | 5.5 | 1.32 | 203 | 5 | 20 | 18 | 8.7 | 2.19 | 14 | 1.48 | 106 | 11.8 | 0.37 | 330 | 2 | 1.44 | 16 | 10 | 1583 | 22 | 7.7 | 168 | 8 | 3464 | 35 | 50 | 129 | 142
013N :781206:00:------:-- | 10:0007:000184 | 10:0007 | 21:0136 | 21:0136:000174 | 21:0136:000174:0001:0001:00 |  | 55.5874 | -61.0764 | NGR lake sediment grab sample | <177 micron (NGR) | 96 | 0104:s__04 | 184 | 4.65 | 409 | 11 | 1.42 | 206 | 7 | 11 | 13 | 9.7 | 1.58 | 15 | 1.02 | 111 | 7.3 | 0.25 | 210 | 4 | 1.19 | 9 | 12 | 611 | 18 | 4.6 | 155 | 17 | 1557 | 28 | 59 | 360 | 84
013N :781207:00:------:-- | 10:0007:000185 | 10:0007 | 21:0136 | 21:0136:000175 | 21:0136:000175:0001:0001:00 |  | 55.6041 | -61.1553 | NGR lake sediment grab sample | <177 micron (NGR) | 96 | 0105:s__05 | 185 | 5.27 | 499 | 5 | 1.64 | 148 | 9 | 20 | 8 | 8.4 | 3.22 | 14 | 1.47 | 97 | 16 | 0.42 | 599 | 30 | 1.5 | 17 | 9 | 1042 | 22 | 7.1 | 177 | 6 | 3895 | 43 | 54 | 161 | 154
013N :781208:00:------:-- | 10:0007:000186 | 10:0007 | 21:0136 | 21:0136:000176 | 21:0136:000176:0001:0001:00 |  | 55.6202 | -61.1927 | NGR lake sediment grab sample | <177 micron (NGR) | 96 | 0106:s__06 | 186 | 2.65 | 361 | 19.4 | 0.4 | 876 | 41 | 10 | 40 | 16.1 | 8.41 | 5 | 0.27 | 460 | 4.2 | 0.13 | 7648 | 57 | 0.25 | 3 | 16 | 1963 | 312 | 4 | 48 | 16 | 824 | 33 | 87 | 2013 | 38
013N :781209:70:781210:10 | 10:0007:000187 | 10:0007 | 21:0136 | 21:0136:000177 | 21:0136:000177:0001:0001:00 |  | 55.6366 | -61.1753 | NGR lake sediment grab sample | <177 micron (NGR) | 96 | 0053:ffc_1 | 187 | 3.96 | 355 | 5.4 | 1.07 | 353 | 7 | 21 | 16 | 13.9 | 3.38 | 12 | 0.94 | 200 | 11.8 | 0.3 | 272 | 37 | 1.01 | 14 | 11 | 882 | 37 | 6.3 | 112 | 10 | 2335 | 48 | 85 | 370 | 108
013N :781210:10:------:-- | 10:0007:000188 | 10:0007 | 21:0136 | 21:0136:000178 | 21:0136:000178:0001:0001:00 |  | 55.6423 | -61.1766 | NGR lake sediment grab sample | <177 micron (NGR) | 96 | 0051:ffc_1 | 188 | 4.6 | 371 | 5.8 | 1.17 | 501 | 13 | 26 | 24 | 18.1 | 3.92 | 14 | 0.95 | 256 | 11 | 0.32 | 645 | 38 | 0.95 | 15 | 12 | 2570 | 45 | 7.2 | 113 | 17 | 2666 | 67 | 111 | 292 | 108
013N :781211:20:781210:10 | 10:0007:000189 | 10:0007 | 21:0136 | 21:0136:000178 | 21:0136:000178:0002:0001:00 |  | 55.6423 | -61.1766 | NGR lake sediment grab sample | <177 micron (NGR) | 96 | 0052:ffc_1 | 189 | 4.57 | 360 | 6 | 1.17 | 510 | 16 | 25 | 23 | 19.1 | 7.87 | 16 | 0.9 | 268 | 9.9 | 0.3 | 539 | 81 | 0.87 | 13 | 10 | 2874 | 48 | 7.2 | 112 | 15 | 2546 | 68 | 119 | 312 | 110
013N :781212:00:------:-- | 10:0007:000190 | 10:0007 | 21:0136 | 21:0136:000179 | 21:0136:000179:0001:0001:00 |  | 55.6299 | -61.2262 | NGR lake sediment grab sample | <177 micron (NGR) | 96 | 0107:s__07 | 190 | 2.91 | 149 | 15.3 | 0.56 | 499 | 22 | 11 | 24 | 25.7 | 4.62 | 5 | 0.25 | 282 | 4.4 | 0.12 | 931 | 124 | 0.27 | 4 | 13 | 2180 | 13 | 4.8 | 55 | 5 | 916 | 28 | 164 | 315 | 35
013N :781213:00:------:-- | 10:0007:000191 | 10:0007 | 21:0136 | 21:0136:000180 | 21:0136:000180:0001:0001:00 |  | 55.6121 | -61.2429 | NGR lake sediment grab sample | <177 micron (NGR) | 96 | 0108:s__08 | 191 | 4.3 | 278 | 15.5 | 0.82 | 506 | 24 | 23 | 27 | 20 | 5.8 | 12 | 0.62 | 251 | 7.9 | 0.23 | 1796 | 75 | 0.59 | 9 | 13 | 2900 | 49 | 5.9 | 85 | 20 | 1807 | 45 | 127 | 455 | 65
013N :781214:00:------:-- | 10:0007:000192 | 10:0007 | 21:0136 | 21:0136:000181 | 21:0136:000181:0001:0001:00 |  | 55.589 | -61.2522 | NGR lake sediment grab sample | <177 micron (NGR) | 96 | 0109:s__09 | 192 | 2.1 | 274 | 4.3 | 0.86 | 125 | 4 | 15 | 8 | 11.6 | 0.82 | 6 | 0.57 | 101 | 8.4 | 0.2 | 152 | 7 | 0.63 | 6 | 10 | 445 | 9 | 4.3 | 96 | 4 | 1426 | 16 | 75 | 69 | 52
013N :781215:00:------:-- | 10:0007:000193 | 10:0007 | 21:0136 | 21:0136:000182 | 21:0136:000182:0001:0001:00 |  | 55.5767 | -61.2928 | NGR lake sediment grab sample | <177 micron (NGR) | 96 | 0110:s__10 | 193 | 5.63 | 359 | 15.4 | 0.93 | 414 | 8 | 26 | 58 | 42 | 1.71 | 12 | 0.8 | 308 | 8.2 | 0.29 | 303 | 16 | 0.74 | 9 | 13 | 3576 | 23 | 8 | 114 | 17 | 2153 | 47 | 242 | 153 | 70
013N :781216:00:------:-- | 10:0007:000194 | 10:0007 | 21:0136 | 21:0136:000183 | 21:0136:000183:0001:0001:00 |  | 55.5874 | -61.3832 | NGR lake sediment grab sample | <177 micron (NGR) | 96 | 0111:s__11 | 194 | 2.9 | 169 | 10.4 | 0.56 | 401 | 5 | 12 | 27 | 54.7 | 2.49 | 5 | 0.19 | 356 | 3.2 | 0.09 | 123 | 24 | 0.21 | 4 | 7 | 2010 | 24 | 4.7 | 49 | 12 | 701 | 28 | 366 | 156 | 23
013N :781217:00:------:-- | 10:0007:000195 | 10:0007 | 21:0136 | 21:0136:000184 | 21:0136:000184:0001:0001:00 |  | 55.6027 | -61.3543 | NGR lake sediment grab sample | <177 micron (NGR) | 96 | 0112:s__12 | 195 | 0.53 | 70 | 1.2 | 0.36 | 57 | 2 | 5 | 5 | 9.6 | 0.28 | 1 | 0.07 | 43 | 1.9 | 0.05 | 31 | 4 | 0.09 | 1 | 5 | 197 | 4 | 1.4 | 27 | 1 | 286 | 4 | 78 | 97 | 9
013N :781218:00:------:-- | 10:0007:000196 | 10:0007 | 21:0136 | 21:0136:000185 | 21:0136:000185:0001:0001:00 |  | 55.6062 | -61.42 | NGR lake sediment grab sample | <177 micron (NGR) | 96 | 0113:s__13 | 196 | 6.51 | 760 | 12.6 | 1.88 | 437 | 17 | 29 | 36 | 37.9 | 4.2 | 15 | 1.75 | 239 | 19.2 | 0.48 | 2244 | 16 | 1.76 | 14 | 14 | 1758 | 32 | 10.3 | 243 | 25 | 3467 | 53 | 285 | 143 | 144
013N :781219:00:------:-- | 10:0007:000197 | 10:0007 | 21:0136 | 21:0136:000186 | 21:0136:000186:0001:0001:00 |  | 55.6524 | -61.3712 | NGR lake sediment grab sample | <177 micron (NGR) | 96 | 0114:s__14 | 197 | 4.05 | 132 | 7 | 0.5 | 485 | 22 | 10 | 33 | 33.6 | 11.49 | 7 | 0.15 | 280 | 2.8 | 0.1 | 617 | 35 | 0.17 | 1 | 9 | 1715 | 15 | 5 | 43 | 10 | 683 | 44 | 225 | 231 | 18
013N :781220:00:------:-- | 10:0007:000198 | 10:0007 | 21:0136 | 21:0136:000187 | 21:0136:000187:0001:0001:00 |  | 55.6565 | -61.3964 | NGR lake sediment grab sample | <177 micron (NGR) | 96 | 0115:s__15 | 198 | 4.06 | 260 | 5.5 | 0.66 | 380 | 38 | 11 | 26 | 26.6 | 11.86 | 8 | 0.3 | 224 | 4.1 | 0.15 | 2568 | 43 | 0.3 | 3 | 10 | 2087 | 18 | 4.9 | 66 | 8 | 1223 | 47 | 178 | 198 | 32
013N :781222:00:------:-- | 10:0007:000199 | 10:0007 | 21:0136 | 21:0136:000188 | 21:0136:000188:0001:0001:00 |  | 55.6526 | -61.4653 | NGR lake sediment grab sample | <177 micron (NGR) | 97 | 0101:s__01 | 199 | 6.23 | 858 | 1.9 | 1.97 | 136 | 12 | 22 | 9 | 5.6 | 3.53 | 14 | 2.04 | 68 | 9.6 | 0.47 | 780 | 4 | 2.01 | 14 | 9 | 913 | 19 | 9.8 | 284 | 9 | 3862 | 51 | 36 | 76 | 150
013N :781223:00:------:-- | 10:0007:000200 | 10:0007 | 21:0136 | 21:0136:000189 | 21:0136:000189:0001:0001:00 |  | 55.6702 | -61.5023 | NGR lake sediment grab sample | <177 micron (NGR) | 97 | 0102:s__02 | 200 | 0.91 | 126 | 1.3 | 0.41 | 119 | 5 | 5 | 17 | 13.7 | 0.34 | 2 | 0.09 | 68 | 1.3 | 0.06 | 56 | 2 | 0.11 | 1 | 17 | 386 | 6 | 3.3 | 50 | 6 | 395 | 11 | 99 | 53 | 12
013N :781224:00:------:-- | 10:0007:000201 | 10:0007 | 21:0136 | 21:0136:000190 | 21:0136:000190:0001:0001:00 |  | 55.6943 | -61.5318 | NGR lake sediment grab sample | <177 micron (NGR) | 97 | 0103:s__03 | 201 | 5.38 | 709 | 3.6 | 1.5 | 155 | 8 | 16 | 9 | 11.9 | 1.89 | 14 | 1.86 | 109 | 9.9 | 0.31 | 380 | 11 | 1.75 | 10 | 8 | 560 | 19 | 7.9 | 227 | 16 | 2950 | 36 | 85 | 111 | 102
013N :781225:00:------:-- | 10:0007:000202 | 10:0007 | 21:0136 | 21:0136:000191 | 21:0136:000191:0001:0001:00 |  | 55.7205 | -61.5878 | NGR lake sediment grab sample | <177 micron (NGR) | 97 | 0104:s__04 | 202 | 6.7 | 836 | 3.5 | 2.04 | 249 | 14 | 20 | 15 | 12 | 3.93 | 15 | 2.05 | 99 | 21.2 | 0.49 | 1648 | 4 | 1.98 | 15 | 9 | 1634 | 24 | 9.8 | 271 | 11 | 4509 | 50 | 79 | 116 | 148
013N :781226:70:781227:10 | 10:0007:000203 | 10:0007 | 21:0136 | 21:0136:000192 | 21:0136:000192:0001:0001:00 |  | 55.6746 | -61.4304 | NGR lake sediment grab sample | <177 micron (NGR) | 97 | 0053:ffc_1 | 203 | 3.43 | 219 | 3.2 | 0.69 | 216 | 9 | 12 | 61 | 21.9 | 2.54 | 5 | 0.21 | 147 | 3.5 | 0.13 | 314 | 9 | 0.21 | 3 | 12 | 2286 | 14 | 5.8 | 67 | 10 | 908 | 27 | 170 | 101 | 21
013N :781227:10:------:-- | 10:0007:000204 | 10:0007 | 21:0136 | 21:0136:000193 | 21:0136:000193:0001:0001:00 |  | 55.6715 | -61.4118 | NGR lake sediment grab sample | <177 micron (NGR) | 97 | 0051:ffc_1 | 204 | 4.45 | 490 | 4.3 | 1.06 | 263 | 10 | 14 | 17 | 16.8 | 5.3 | 11 | 0.89 | 165 | 7.4 | 0.27 | 369 | 21 | 0.85 | 6 | 7 | 1497 | 21 | 6.7 | 143 | 10 | 2627 | 46 | 103 | 116 | 95
013N :781228:20:781227:10 | 10:0007:000205 | 10:0007 | 21:0136 | 21:0136:000193 | 21:0136:000193:0002:0001:00 |  | 55.6715 | -61.4118 | NGR lake sediment grab sample | <177 micron (NGR) | 97 | 0052:ffc_1 | 205 | 3.83 | 371 | 5.1 | 0.85 | 305 | 7 | 11 | 18 | 20.3 | 4.61 | 11 | 0.58 | 185 | 5.1 | 0.2 | 299 | 31 | 0.57 | 4 | 8 | 1336 | 22 | 5.4 | 108 | 15 | 1777 | 40 | 118 | 129 | 63
013N :781229:00:------:-- | 10:0007:000206 | 10:0007 | 21:0136 | 21:0136:000194 | 21:0136:000194:0001:0001:00 |  | 55.6759 | -61.3522 | NGR lake sediment grab sample | <177 micron (NGR) | 97 | 0105:s__05 | 206 | 4.35 | 425 | 2.7 | 0.99 | 492 | 3 | 16 | 27 | 35.2 | 1.81 | 11 | 0.89 | 281 | 9.5 | 0.24 | 298 | 5 | 0.88 | 10 | 8 | 2916 | 31 | 6.7 | 125 | 10 | 2654 | 37 | 184 | 89 | 129
013N :781230:00:------:-- | 10:0007:000207 | 10:0007 | 21:0136 | 21:0136:000195 | 21:0136:000195:0001:0001:00 |  | 55.6722 | -61.2355 | NGR lake sediment grab sample | <177 micron (NGR) | 97 | 0106:s__06 | 207 | 7.02 | 1031 | 2.5 | 1.97 | 163 | 14 | 36 | 10 | 6.4 | 4.3 | 21 | 2.46 | 75 | 17.2 | 0.84 | 630 | 2 | 2.08 | 12 | 16 | 1020 | 29 | 13 | 288 | 18 | 4269 | 67 | 38 | 105 | 114
013N :781231:00:------:-- | 10:0007:000208 | 10:0007 | 21:0136 | 21:0136:000196 | 21:0136:000196:0001:0001:00 |  | 55.6608 | -61.2109 | NGR lake sediment grab sample | <177 micron (NGR) | 97 | 0107:s__07 | 208 | 5.39 | 550 | 3.1 | 1.7 | 308 | 12 | 23 | 18 | 13.9 | 3.34 | 17 | 1.64 | 139 | 13.3 | 0.37 | 515 | 26 | 1.56 | 13 | 13 | 1294 | 23 | 8.3 | 188 | 19 | 3343 | 46 | 94 | 116 | 164
013N :781232:00:------:-- | 10:0007:000209 | 10:0007 | 21:0136 | 21:0136:000197 | 21:0136:000197:0001:0001:00 |  | 55.6578 | -61.1531 | NGR lake sediment grab sample | <177 micron (NGR) | 97 | 0108:s__08 | 209 | 5.87 | 580 | 4.8 | 1.32 | 442 | 22 | 29 | 19 | 16.6 | 7.05 | 17 | 1.64 | 217 | 17.2 | 0.45 | 1346 | 40 | 1.34 | 14 | 13 | 1690 | 31 | 8.7 | 157 | 13 | 3582 | 63 | 104 | 209 | 154
013N :781233:00:------:-- | 10:0007:000210 | 10:0007 | 21:0136 | 21:0136:000198 | 21:0136:000198:0001:0001:00 |  | 55.6879 | -61.1114 | NGR lake sediment grab sample | <177 micron (NGR) | 97 | 0109:s__09 | 210 | 2.19 | 197 | 1.8 | 0.65 | 251 | 6 | 10 | 11 | 10.6 | 1.66 | 5 | 0.34 | 135 | 5.6 | 0.14 | 162 | 5 | 0.37 | 4 | 10 | 523 | 8 | 3.9 | 69 | 1 | 1090 | 23 | 66 | 102 | 40
013N :781234:00:------:-- | 10:0007:000211 | 10:0007 | 21:0136 | 21:0136:000199 | 21:0136:000199:0001:0001:00 |  | 55.6805 | -61.0735 | NGR lake sediment grab sample | <177 micron (NGR) | 97 | 0110:s__10 | 211 | 6.49 | 801 | 3.2 | 1.58 | 233 | 15 | 35 | 13 | 9.2 | 4.48 | 21 | 2.14 | 116 | 23.7 | 0.72 | 610 | 6 | 1.7 | 14 | 17 | 1578 | 28 | 11.3 | 212 | 22 | 4141 | 65 | 54 | 146 | 124
013N :781235:00:------:-- | 10:0007:000212 | 10:0007 | 21:0136 | 21:0136:000200 | 21:0136:000200:0001:0001:00 |  | 55.6394 | -61.0004 | NGR lake sediment grab sample | <177 micron (NGR) | 97 | 0111:s__11 | 212 | 7.36 | 768 | 4.8 | 2.14 | 242 | 17 | 37 | 13 | 9.3 | 5.45 | 22 | 2.26 | 113 | 24.1 | 0.75 | 1098 | 11 | 2.13 | 19 | 18 | 1426 | 31 | 10.4 | 232 | 17 | 4639 | 67 | 55 | 165 | 186
013N :781236:00:------:-- | 10:0007:000213 | 10:0007 | 21:0136 | 21:0136:000201 | 21:0136:000201:0001:0001:00 |  | 55.6051 | -61.0171 | NGR lake sediment grab sample | <177 micron (NGR) | 97 | 0112:s__12 | 213 | 1.81 | 63 | 3.2 | 0.5 | 166 | 6 | 8 | 10 | 8.8 | 1.59 | 4 | 0.08 | 104 | 2.2 | 0.06 | 183 | 25 | 0.12 | 1 | 7 | 1055 | 9 | 2.1 | 32 | 7 | 454 | 21 | 60 | 110 | 12
013N :781237:00:------:-- | 10:0007:000214 | 10:0007 | 21:0136 | 21:0136:000202 | 21:0136:000202:0001:0001:00 |  | 55.5606 | -61.0066 | NGR lake sediment grab sample | <177 micron (NGR) | 97 | 0113:s__13 | 214 | 2.01 | 150 | 5.9 | 0.53 | 219 | 4 | 12 | 5 | 20 | 0.88 | 3 | 0.27 | 154 | 4.9 | 0.1 | 95 | 11 | 0.35 | 6 | 6 | 398 | 13 | 2.7 | 55 | 5 | 850 | 18 | 138 | 64 | 35
013N :781238:00:------:-- | 10:0007:000215 | 10:0007 | 21:0136 | 21:0136:000203 | 21:0136:000203:0001:0001:00 |  | 55.5396 | -61.0322 | NGR lake sediment grab sample | <177 micron (NGR) | 97 | 0114:s__14 | 215 | 5.05 | 497 | 7.7 | 1.56 | 287 | 12 | 21 | 12 | 18.1 | 4.07 | 13 | 1.2 | 192 | 14.5 | 0.37 | 409 | 35 | 1.38 | 18 | 13 | 889 | 21 | 7.1 | 170 | 12 | 3147 | 49 | 127 | 178 | 117
013N :781239:00:------:-- | 10:0007:000216 | 10:0007 | 21:0136 | 21:0136:000204 | 21:0136:000204:0001:0001:00 |  | 55.5517 | -60.9761 | NGR lake sediment grab sample | <177 micron (NGR) | 97 | 0115:s__15 | 216 | 3.64 | 230 | 25.8 | 0.73 | 460 | 4 | 14 | 19 | 28.9 | 1.67 | 8 | 0.38 | 247 | 6.4 | 0.16 | 251 | 11 | 0.45 | 11 | 9 | 1729 | 21 | 4.7 | 75 | 14 | 1461 | 34 | 166 | 77 | 49
013N :781242:00:------:-- | 10:0007:000217 | 10:0007 | 21:0136 | 21:0136:000205 | 21:0136:000205:0001:0001:00 |  | 55.5403 | -60.9162 | NGR lake sediment grab sample | <177 micron (NGR) | 98 | 0101:s__01 | 217 | 4.55 | 463 | 6.8 | 0.99 | 464 | 29 | 37 | 26 | 19.8 | 8.63 | 14 | 0.79 | 236 | 17.1 | 0.46 | 1158 | 30 | 0.7 | 11 | 20 | 1326 | 23 | 7.6 | 114 | 20 | 1982 | 75 | 128 | 171 | 38
013N :781243:00:------:-- | 10:0007:000218 | 10:0007 | 21:0136 | 21:0136:000206 | 21:0136:000206:0001:0001:00 |  | 55.5783 | -60.9073 | NGR lake sediment grab sample | <177 micron (NGR) | 98 | 0102:s__02 | 218 | 3.57 | 277 | 18.2 | 0.75 | 526 | 6 | 14 | 14 | 34.2 | 2.42 | 8 | 0.51 | 302 | 10.8 | 0.19 | 214 | 19 | 0.59 | 16 | 9 | 965 | 35 | 4.9 | 87 | 17 | 1650 | 37 | 205 | 123 | 57
013N :781244:00:------:-- | 10:0007:000219 | 10:0007 | 21:0136 | 21:0136:000207 | 21:0136:000207:0001:0001:00 |  | 55.5473 | -60.8514 | NGR lake sediment grab sample | <177 micron (NGR) | 98 | 0103:s__03 | 219 | 7.76 | 608 | 4.8 | 2.63 | 198 | 23 | 43 | 18 | 9.8 | 4.09 | 19 | 1.21 | 102 | 19.3 | 0.82 | 555 | 5 | 1.71 | 10 | 29 | 703 | 22 | 9.3 | 264 | 11 | 2999 | 76 | 62 | 125 | 60
013N :781245:70:781246:10 | 10:0007:000220 | 10:0007 | 21:0136 | 21:0136:000208 | 21:0136:000208:0001:0001:00 |  | 55.5657 | -60.8101 | NGR lake sediment grab sample | <177 micron (NGR) | 98 | 0053:ffc_1 | 220 | 6.59 | 354 | 1.3 | 1.91 | 177 | 22 | 37 | 34 | 5.2 | 5.71 | 18 | 0.63 | 90 | 8.3 | 0.45 | 668 | 6 | 1.11 | 5 | 18 | 2036 | 20 | 6.6 | 192 | 13 | 2169 | 74 | 30 | 91 | 39
013N :781246:10:------:-- | 10:0007:000221 | 10:0007 | 21:0136 | 21:0136:000209 | 21:0136:000209:0001:0001:00 |  | 55.5756 | -60.7994 | NGR lake sediment grab sample | <177 micron (NGR) | 98 | 0051:ffc_1 | 221 | 9.28 | 609 | 0.6 | 3.96 | 29 | 8 | 19 | 5 | 1.3 | 1.64 | 20 | 1.21 | 15 | 10.4 | 0.53 | 256 | 2 | 2.57 | 4 | 11 | 308 | 20 | 5.3 | 391 | 5 | 2030 | 50 | 7 | 35 | 33
013N :781247:20:781246:10 | 10:0007:000222 | 10:0007 | 21:0136 | 21:0136:000209 | 21:0136:000209:0002:0001:00 |  | 55.5756 | -60.7994 | NGR lake sediment grab sample | <177 micron (NGR) | 98 | 0052:ffc_1 | 222 | 5.56 | 366 | 0.5 | 2.5 | 28 | 8 | 25 | 8 | 1 | 1.51 | 13 | 0.67 | 15 | 9.8 | 0.41 | 225 | 3 | 1.42 | 3 | 10 | 469 | 16 | 4.4 | 241 | 1 | 1592 | 73 | 6 | 33 | 26
013N :781248:00:------:-- | 10:0007:000223 | 10:0007 | 21:0136 | 21:0136:000210 | 21:0136:000210:0001:0001:00 |  | 55.5905 | -60.778 | NGR lake sediment grab sample | <177 micron (NGR) | 98 | 0104:s__04 | 223 | 5.69 | 422 | 0.6 | 2.25 | 59 | 12 | 39 | 16 | 2 | 2.55 | 15 | 0.75 | 30 | 12.2 | 0.65 | 312 | 3 | 1.22 | 5 | 21 | 874 | 13 | 7 | 216 | 7 | 2128 | 96 | 12 | 61 | 31
013N :781249:00:------:-- | 10:0007:000224 | 10:0007 | 21:0136 | 21:0136:000211 | 21:0136:000211:0001:0001:00 |  | 55.6454 | -60.9201 | NGR lake sediment grab sample | <177 micron (NGR) | 98 | 0105:s__05 | 224 | 1.71 | 86 | 5 | 0.52 | 379 | 5 | 5 | 9 | 17.6 | 1.1 | 6 | 0.16 | 219 | 3.4 | 0.06 | 64 | 23 | 0.18 | 6 | 8 | 498 | 16 | 2.4 | 42 | 11 | 557 | 21 | 101 | 139 | 26
013N :781250:00:------:-- | 10:0007:000225 | 10:0007 | 21:0136 | 21:0136:000212 | 21:0136:000212:0001:0001:00 |  | 55.656 | -60.8879 | NGR lake sediment grab sample | <177 micron (NGR) | 98 | 0106:s__06 | 225 | 2.29 | 159 | 10.9 | 0.51 | 504 | 3 | 7 | 16 | 30.4 | 1.62 | 6 | 0.26 | 281 | 4.4 | 0.1 | 107 | 16 | 0.3 | 9 | 10 | 718 | 20 | 3.7 | 45 | 8 | 898 | 31 | 183 | 152 | 51
013N :781251:00:------:-- | 10:0007:000226 | 10:0007 | 21:0136 | 21:0136:000213 | 21:0136:000213:0001:0001:00 |  | 55.6531 | -60.8498 | NGR lake sediment grab sample | <177 micron (NGR) | 98 | 0107:s__07 | 226 | 5.92 | 569 | 8 | 1.28 | 692 | 32 | 28 | 24 | 22 | 8.75 | 19 | 1.53 | 243 | 24.9 | 0.51 | 2132 | 28 | 1.25 | 23 | 17 | 3599 | 31 | 8.2 | 146 | 19 | 3203 | 66 | 137 | 227 | 122
013N :781252:00:------:-- | 10:0007:000227 | 10:0007 | 21:0136 | 21:0136:000214 | 21:0136:000214:0001:0001:00 |  | 55.6659 | -60.7868 | NGR lake sediment grab sample | <177 micron (NGR) | 98 | 0108:s__08 | 227 | 3.18 | 179 | 2.9 | 0.63 | 388 | 9 | 12 | 51 | 16 | 1.99 | 7 | 0.17 | 229 | 3 | 0.13 | 204 | 7 | 0.21 | 6 | 17 | 2718 | 15 | 3.5 | 56 | 5 | 875 | 32 | 98 | 87 | 24
013N :781253:00:------:-- | 10:0007:000228 | 10:0007 | 21:0136 | 21:0136:000215 | 21:0136:000215:0001:0001:00 |  | 55.7012 | -60.8042 | NGR lake sediment grab sample | <177 micron (NGR) | 98 | 0109:s__09 | 228 | 3.02 | 148 | 5 | 0.65 | 541 | 19 | 11 | 21 | 19.5 | 5.84 | 8 | 0.22 | 273 | 3.7 | 0.15 | 538 | 34 | 0.25 | 7 | 11 | 2450 | 18 | 4.1 | 53 | 7 | 968 | 51 | 118 | 128 | 36
013N :781254:00:------:-- | 10:0007:000229 | 10:0007 | 21:0136 | 21:0136:000216 | 21:0136:000216:0001:0001:00 |  | 55.6837 | -60.8518 | NGR lake sediment grab sample | <177 micron (NGR) | 98 | 0110:s__10 | 229 | 3.47 | 365 | 3.6 | 0.86 | 208 | 9 | 14 | 12 | 10.5 | 2.32 | 13 | 0.93 | 113 | 14.8 | 0.32 | 266 | 13 | 0.77 | 14 | 13 | 956 | 20 | 5.1 | 96 | 17 | 2137 | 36 | 61 | 119 | 74
013N :781255:00:------:-- | 10:0007:000230 | 10:0007 | 21:0136 | 21:0136:000217 | 21:0136:000217:0001:0001:00 |  | 55.7165 | -60.8992 | NGR lake sediment grab sample | <177 micron (NGR) | 98 | 0111:s__11 | 230 | 3.99 | 233 | 4.6 | 0.71 | 490 | 20 | 13 | 30 | 21.5 | 5.06 | 10 | 0.38 | 284 | 5.4 | 0.18 | 592 | 11 | 0.4 | 9 | 11 | 3666 | 23 | 5.8 | 63 | 7 | 1799 | 62 | 133 | 149 | 57
013N :781257:00:------:-- | 10:0007:000231 | 10:0007 | 21:0136 | 21:0136:000218 | 21:0136:000218:0001:0001:00 |  | 55.7045 | -60.9429 | NGR lake sediment grab sample | <177 micron (NGR) | 98 | 0112:s__12 | 231 | 4.43 | 345 | 4.2 | 0.78 | 540 | 65 | 18 | 64 | 28.3 | 9.46 | 11 | 0.67 | 248 | 11.5 | 0.3 | 2240 | 13 | 0.54 | 8 | 19 | 2888 | 26 | 7.5 | 85 | 10 | 1913 | 63 | 184 | 170 | 50
013N :781258:00:------:-- | 10:0007:000232 | 10:0007 | 21:0136 | 21:0136:000219 | 21:0136:000219:0001:0001:00 |  | 55.6789 | -60.9549 | NGR lake sediment grab sample | <177 micron (NGR) | 98 | 0113:s__13 | 232 | 2.47 | 204 | 4.8 | 0.91 | 442 | 34 | 10 | 29 | 24.9 | 7.28 | 8 | 0.13 | 268 | 2.9 | 0.11 | 655 | 104 | 0.16 | 4 | 9 | 2896 | 15 | 4.3 | 99 | 8 | 828 | 62 | 161 | 167 | 22
013N :781259:00:------:-- | 10:0007:000233 | 10:0007 | 21:0136 | 21:0136:000220 | 21:0136:000220:0001:0001:00 |  | 55.6747 | -60.9951 | NGR lake sediment grab sample | <177 micron (NGR) | 98 | 0114:s__14 | 233 | 3.21 | 249 | 3.4 | 0.83 | 425 | 14 | 11 | 38 | 20.9 | 2.16 | 8 | 0.53 | 241 | 7.8 | 0.17 | 271 | 16 | 0.55 | 10 | 21 | 838 | 17 | 4.9 | 81 | 12 | 1487 | 31 | 122 | 220 | 61
013N :781260:00:------:-- | 10:0007:000234 | 10:0007 | 21:0136 | 21:0136:000221 | 21:0136:000221:0001:0001:00 |  | 55.6956 | -60.9951 | NGR lake sediment grab sample | <177 micron (NGR) | 98 | 0115:s__15 | 234 | 3.37 | 249 | 2.7 | 0.52 | 494 | 194 | 14 | 113 | 22.4 | 16.57 | 9 | 0.25 | 253 | 4.2 | 0.16 | 5070 | 10 | 0.26 | 4 | 49 | 3630 | 25 | 7.8 | 49 | 10 | 1338 | 77 | 141 | 195 | 35
013N :781262:00:------:-- | 10:0007:000235 | 10:0007 | 21:0136 | 21:0136:000222 | 21:0136:000222:0001:0001:00 |  | 55.7128 | -61.2136 | NGR lake sediment grab sample | <177 micron (NGR) | 99 | 0101:s__01 | 235 | 4.7 | 224 | 5.5 | 0.62 | 815 | 41 | 10 | 35 | 53.1 | 11.67 | 12 | 0.26 | 426 | 3 | 0.12 | 2035 | 44 | 0.26 | 5 | 12 | 2048 | 38 | 5.3 | 64 | 17 | 1120 | 38 | 324 | 348 | 43
013N :781263:00:------:-- | 10:0007:000236 | 10:0007 | 21:0136 | 21:0136:000223 | 21:0136:000223:0001:0001:00 |  | 55.7165 | -61.2208 | NGR lake sediment grab sample | <177 micron (NGR) | 99 | 0102:s__02 | 236 | 4.57 | 285 | 5.9 | 0.9 | 674 | 19 | 14 | 28 | 52 | 5.35 | 9 | 0.37 | 416 | 6.2 | 0.14 | 1690 | 64 | 0.39 | 8 | 8 | 1709 | 31 | 5.9 | 90 | 12 | 1528 | 38 | 335 | 249 | 55
013N :781264:00:------:-- | 10:0007:000237 | 10:0007 | 21:0136 | 21:0136:000224 | 21:0136:000224:0001:0001:00 |  | 55.7223 | -61.2817 | NGR lake sediment grab sample | <177 micron (NGR) | 99 | 0103:s__03 | 237 | 6.77 | 1048 | 6 | 2.24 | 302 | 21 | 26 | 27 | 23.2 | 5.32 | 18 | 2.16 | 153 | 19.4 | 0.59 | 3160 | 31 | 2.05 | 18 | 17 | 1221 | 28 | 12.6 | 305 | 16 | 4830 | 71 | 212 | 238 | 205
013N :781265:00:------:-- | 10:0007:000238 | 10:0007 | 21:0136 | 21:0136:000225 | 21:0136:000225:0001:0001:00 |  | 55.7083 | -61.3551 | NGR lake sediment grab sample | <177 micron (NGR) | 99 | 0104:s__04 | 238 | 4.23 | 434 | 4.7 | 1.07 | 317 | 22 | 13 | 14 | 21.5 | 7.16 | 13 | 0.91 | 181 | 8.9 | 0.24 | 1112 | 28 | 0.87 | 10 | 8 | 1601 | 23 | 6.9 | 134 | 13 | 2505 | 53 | 136 | 139 | 94
013N :781266:00:------:-- | 10:0007:000239 | 10:0007 | 21:0136 | 21:0136:000226 | 21:0136:000226:0001:0001:00 |  | 55.7178 | -61.3922 | NGR lake sediment grab sample | <177 micron (NGR) | 99 | 0105:s__05 | 239 | 3.46 | 358 | 3.1 | 0.77 | 355 | 8 | 14 | 11 | 30.3 | 3.94 | 9 | 0.67 | 271 | 6.3 | 0.19 | 267 | 33 | 0.64 | 8 | 7 | 832 | 23 | 6 | 107 | 9 | 1962 | 40 | 189 | 177 | 83
013N :781267:00:------:-- | 10:0007:000240 | 10:0007 | 21:0136 | 21:0136:000227 | 21:0136:000227:0001:0001:00 |  | 55.7144 | -61.4665 | NGR lake sediment grab sample | <177 micron (NGR) | 99 | 0106:s__06 | 240 | 6.77 | 933 | 2.8 | 2.06 | 171 | 12 | 17 | 13 | 8.7 | 3.69 | 20 | 2.3 | 69 | 13.3 | 0.49 | 928 | 8 | 2.18 | 17 | 11 | 1048 | 28 | 10.8 | 299 | 18 | 4860 | 56 | 53 | 84 | 189
013N :781268:00:------:-- | 10:0007:000241 | 10:0007 | 21:0136 | 21:0136:000228 | 21:0136:000228:0001:0001:00 |  | 55.7225 | -61.5135 | NGR lake sediment grab sample | <177 micron (NGR) | 99 | 0107:s__07 | 241 | 4.37 | 400 | 7.2 | 1.09 | 608 | 28 | 18 | 31 | 31.9 | 7.61 | 7 | 0.72 | 300 | 11.7 | 0.23 | 4239 | 113 | 0.67 | 8 | 13 | 2499 | 21 | 8.4 | 178 | 13 | 1912 | 42 | 208 | 174 | 64
013N :781269:00:------:-- | 10:0007:000242 | 10:0007 | 21:0136 | 21:0136:000229 | 21:0136:000229:0001:0001:00 |  | 55.285 | -61.9711 | NGR lake sediment grab sample | <177 micron (NGR) | 99 | 0108:s__08 | 242 | 2.94 | 192 | 0.4 | 0.79 | 72 | 11 | 10 | 16 | 3.7 | 4.03 | 7 | 0.16 | 52 | 3 | 0.13 | 406 | 21 | 0.25 | 1 | 8 | 1425 | 6 | 4.2 | 72 | 8 | 642 | 30 | 23 | 101 | 14
013N :781270:00:------:-- | 10:0007:000243 | 10:0007 | 21:0136 | 21:0136:000230 | 21:0136:000230:0001:0001:00 |  | 55.2811 | -61.9749 | NGR lake sediment grab sample | <177 micron (NGR) | 99 | 0109:s__09 | 243 | 4.16 | 204 | 0.5 | 0.98 | 95 | 17 | 8 | 17 | 4.9 | 5.61 | 10 | 0.21 | 61 | 3 | 0.13 | 852 | 16 | 0.31 | 2 | 7 | 2119 | 11 | 4.8 | 88 | 8 | 871 | 37 | 30 | 119 | 18
013N :781271:00:------:-- | 10:0007:000244 | 10:0007 | 21:0136 | 21:0136:000231 | 21:0136:000231:0001:0001:00 |  | 55.3016 | -61.878 | NGR lake sediment grab sample | <177 micron (NGR) | 99 | 0110:s__10 | 244 | 4.62 | 415 | 1 | 1.64 | 94 | 7 | 12 | 14 | 6.7 | 2.19 | 9 | 0.5 | 74 | 5.7 | 0.26 | 332 | 21 | 0.81 | 5 | 8 | 1470 | 9 | 6.7 | 164 | 4 | 1758 | 36 | 43 | 90 | 35
013N :781272:70:781273:10 | 10:0007:000245 | 10:0007 | 21:0136 | 21:0136:000232 | 21:0136:000232:0001:0001:00 |  | 55.2878 | -61.856 | NGR lake sediment grab sample | <177 micron (NGR) | 99 | 0053:ffc_1 | 245 | 6.02 | 628 | 1.5 | 1.58 | 139 | 10 | 31 | 38 | 7 | 2.79 | 14 | 1.31 | 72 | 8.8 | 0.53 | 405 | 2 | 1.26 | 12 | 18 | 2871 | 17 | 11.8 | 220 | 12 | 2923 | 59 | 43 | 141 | 104
013N :781273:10:------:-- | 10:0007:000246 | 10:0007 | 21:0136 | 21:0136:000233 | 21:0136:000233:0001:0001:00 |  | 55.2984 | -61.8126 | NGR lake sediment grab sample | <177 micron (NGR) | 99 | 0051:ffc_1 | 246 | 2.64 | 208 | 0.5 | 0.79 | 65 | 4 | 10 | 10 | 4.7 | 0.92 | 5 | 0.18 | 47 | 4 | 0.13 | 140 | 5 | 0.29 | 2 | 8 | 1058 | 8 | 3.3 | 78 | 8 | 669 | 26 | 29 | 57 | 16
013N :781275:20:781273:10 | 10:0007:000247 | 10:0007 | 21:0136 | 21:0136:000233 | 21:0136:000233:0002:0001:00 |  | 55.2984 | -61.8126 | NGR lake sediment grab sample | <177 micron (NGR) | 99 | 0052:ffc_1 | 247 | 2.52 | 209 | 0.4 | 0.87 | 58 | 6 | 11 | 9 | 4.1 | 1.5 | 6 | 0.18 | 42 | 3.7 | 0.12 | 171 | 9 | 0.29 | 2 | 8 | 970 | 8 | 3 | 77 | 3 | 628 | 21 | 25 | 66 | 15
013N :781276:00:------:-- | 10:0007:000248 | 10:0007 | 21:0136 | 21:0136:000234 | 21:0136:000234:0001:0001:00 |  | 55.2863 | -61.7569 | NGR lake sediment grab sample | <177 micron (NGR) | 99 | 0111:s__11 | 248 | 6.67 | 585 | 1 | 2.25 | 83 | 8 | 13 | 9 | 5.2 | 2.57 | 14 | 0.97 | 55 | 7.6 | 0.39 | 373 | 3 | 1.33 | 7 | 11 | 1164 | 16 | 7.2 | 247 | 3 | 2352 | 32 | 32 | 71 | 68
013N :781277:00:------:-- | 10:0007:000249 | 10:0007 | 21:0136 | 21:0136:000235 | 21:0136:000235:0001:0001:00 |  | 55.2664 | -61.7312 | NGR lake sediment grab sample | <177 micron (NGR) | 99 | 0112:s__12 | 249 | 7.14 | 632 | 0.9 | 2.51 | 101 | 19 | 14 | 12 | 6.6 | 5.34 | 17 | 0.88 | 62 | 8.3 | 0.42 | 556 | 8 | 1.38 | 6 | 15 | 1173 | 19 | 7.6 | 247 | 12 | 2080 | 39 | 39 | 114 | 41
013N :781278:00:------:-- | 10:0007:000250 | 10:0007 | 21:0136 | 21:0136:000236 | 21:0136:000236:0001:0001:00 |  | 55.2654 | -61.692 | NGR lake sediment grab sample | <177 micron (NGR) | 99 | 0113:s__13 | 250 | 7.29 | 601 | 0.7 | 3.33 | 64 | 12 | 14 | 9 | 3.9 | 4.04 | 16 | 0.87 | 40 | 8.1 | 0.41 | 426 | 5 | 1.58 | 6 | 11 | 1140 | 12 | 6.7 | 289 | 4 | 2292 | 74 | 26 | 97 | 44
013N :781279:00:------:-- | 10:0007:000251 | 10:0007 | 21:0136 | 21:0136:000237 | 21:0136:000237:0001:0001:00 |  | 55.2548 | -61.6143 | NGR lake sediment grab sample | <177 micron (NGR) | 99 | 0114:s__14 | 251 | 10.44 | 686 | 0.8 | 3.84 | 57 | 21 | 23 | 25 | 3.5 | 3.9 | 21 | 1 | 31 | 12 | 0.83 | 505 | 2 | 1.91 | 7 | 29 | 700 | 17 | 10.4 | 405 | 5 | 3063 | 46 | 22 | 99 | 47
013N :781280:00:------:-- | 10:0007:000252 | 10:0007 | 21:0136 | 21:0136:000238 | 21:0136:000238:0001:0001:00 |  | 55.263 | -61.541 | NGR lake sediment grab sample | <177 micron (NGR) | 99 | 0115:s__15 | 252 | 6.72 | 736 | 1.3 | 2.4 | 142 | 10 | 21 | 26 | 8.3 | 2.34 | 16 | 1.38 | 72 | 11.9 | 0.56 | 412 | 2 | 1.62 | 10 | 15 | 1186 | 19 | 11 | 282 | 12 | 2859 | 49 | 53 | 154 | 91
013N :781282:00:------:-- | 10:0007:000253 | 10:0007 | 21:0136 | 21:0136:000239 | 21:0136:000239:0001:0001:00 |  | 55.2506 | -61.5145 | NGR lake sediment grab sample | <177 micron (NGR) | 100 | 0101:s__01 | 253 | 3.17 | 216 | 0.4 | 0.9 | 81 | 14 | 15 | 16 | 5.4 | 6.35 | 7 | 0.2 | 49 | 3.9 | 0.16 | 734 | 10 | 0.33 | 1 | 10 | 1185 | 5 | 5.2 | 82 | 5 | 729 | 30 | 36 | 147 | 17
013N :781283:00:------:-- | 10:0007:000254 | 10:0007 | 21:0136 | 21:0136:000240 | 21:0136:000240:0001:0001:00 |  | 55.246 | -61.4293 | NGR lake sediment grab sample | <177 micron (NGR) | 100 | 0102:s__02 | 254 | 1.55 | 105 | 0.2 | 0.39 | 58 | 4 | 7 | 12 | 3.3 | 0.67 | 2 | 0.07 | 35 | 1.5 | 0.06 | 102 | 2 | 0.13 | 1 | 7 | 574 | 2 | 2.7 | 37 | 4 | 343 | 15 | 21 | 44 | 7
013N :781284:00:------:-- | 10:0007:000255 | 10:0007 | 21:0136 | 21:0136:000241 | 21:0136:000241:0001:0001:00 |  | 55.2431 | -61.2993 | NGR lake sediment grab sample | <177 micron (NGR) | 100 | 0103:s__03 | 255 | 10.63 | 561 | 0.9 | 4.76 | 66 | 20 | 28 | 23 | 2.7 | 3.44 | 20 | 1.25 | 34 | 13 | 1.26 | 578 | 1 | 2.32 | 8 | 31 | 451 | 22 | 9.3 | 385 | 11 | 2609 | 52 | 16 | 63 | 41
013N :781285:00:------:-- | 10:0007:000256 | 10:0007 | 21:0136 | 21:0136:000242 | 21:0136:000242:0001:0001:00 |  | 55.2614 | -61.2897 | NGR lake sediment grab sample | <177 micron (NGR) | 100 | 0104:s__04 | 256 | 10.62 | 672 | 1.1 | 4.35 | 98 | 25 | 37 | 28 | 3.6 | 4.3 | 24 | 1.41 | 48 | 16.5 | 1.37 | 1142 | 1 | 2.23 | 9 | 39 | 604 | 25 | 9.9 | 393 | 16 | 2766 | 58 | 19 | 83 | 44
013N :781286:00:------:-- | 10:0007:000257 | 10:0007 | 21:0136 | 21:0136:000243 | 21:0136:000243:0001:0001:00 |  | 55.2557 | -61.211 | NGR lake sediment grab sample | <177 micron (NGR) | 100 | 0105:s__05 | 257 | 3.43 | 262 | 0.4 | 1.44 | 40 | 8 | 18 | 15 | 1.9 | 1.09 | 6 | 0.42 | 28 | 4.9 | 0.29 | 212 | 6 | 0.68 | 4 | 11 | 430 | 8 | 4.8 | 133 | 4 | 1419 | 31 | 13 | 48 | 31
013N :781287:70:781288:10 | 10:0007:000258 | 10:0007 | 21:0136 | 21:0136:000244 | 21:0136:000244:0001:0001:00 |  | 55.2158 | -61.2166 | NGR lake sediment grab sample | <177 micron (NGR) | 100 | 0053:ffc_1 | 258 | 2.53 | 138 | 0.3 | 0.84 | 50 | 8 | 15 | 19 | 2.1 | 1.98 | 6 | 0.2 | 27 | 3.1 | 0.15 | 222 | 17 | 0.28 | 3 | 9 | 983 | 6 | 3.2 | 67 | 5 | 795 | 53 | 13 | 55 | 16
013N :781288:10:------:-- | 10:0007:000259 | 10:0007 | 21:0136 | 21:0136:000245 | 21:0136:000245:0001:0001:00 |  | 55.2212 | -61.1856 | NGR lake sediment grab sample | <177 micron (NGR) | 100 | 0051:ffc_1 | 259 | 2.77 | 132 | 0.4 | 0.66 | 68 | 7 | 13 | 21 | 2.1 | 1.26 | 5 | 0.15 | 32 | 2.3 | 0.12 | 185 | 10 | 0.23 | 2 | 7 | 799 | 7 | 2.7 | 59 | 8 | 703 | 50 | 11 | 37 | 12
013N :781289:20:781288:10 | 10:0007:000260 | 10:0007 | 21:0136 | 21:0136:000245 | 21:0136:000245:0002:0001:00 |  | 55.2212 | -61.1856 | NGR lake sediment grab sample | <177 micron (NGR) | 100 | 0052:ffc_1 | 260 | 2.38 | 117 | 0.3 | 0.8 | 55 | 7 | 9 | 17 | 1.6 | 1.05 | 4 | 0.11 | 26 | 1.8 | 0.1 | 160 | 9 | 0.19 | 2 | 7 | 756 | 4 | 2.2 | 56 | 3 | 536 | 38 | 10 | 37 | 9
013N :781291:00:------:-- | 10:0007:000261 | 10:0007 | 21:0136 | 21:0136:000246 | 21:0136:000246:0001:0001:00 |  | 55.2366 | -61.1362 | NGR lake sediment grab sample | <177 micron (NGR) | 100 | 0106:s__06 | 261 | 0.89 | 60 | 0.1 | 0.59 | 20 | 3 | 9 | 14 | 1.2 | 0.2 | 3 | 0.07 | 13 | 1.5 | 0.07 | 49 | 3 | 0.12 | 1 | 8 | 299 | 3 | 1.7 | 39 | 2 | 339 | 17 | 7 | 39 | 7
013N :781292:00:------:-- | 10:0007:000262 | 10:0007 | 21:0136 | 21:0136:000247 | 21:0136:000247:0001:0001:00 |  | 55.251 | -61.1344 | NGR lake sediment grab sample | <177 micron (NGR) | 100 | 0107:s__07 | 262 | 3.13 | 156 | 0.3 | 1.08 | 32 | 14 | 21 | 16 | 1.5 | 3.87 | 7 | 0.25 | 21 | 3.4 | 0.22 | 210 | 9 | 0.43 | 2 | 10 | 701 | 7 | 3.4 | 91 | 6 | 1011 | 88 | 10 | 66 | 20
013N :781293:00:------:-- | 10:0007:000263 | 10:0007 | 21:0136 | 21:0136:000248 | 21:0136:000248:0001:0001:00 |  | 55.2411 | -61.098 | NGR lake sediment grab sample | <177 micron (NGR) | 100 | 0108:s__08 | 263 | 3.01 | 203 | 0.3 | 0.88 | 40 | 13 | 15 | 19 | 1.3 | 2.72 | 5 | 0.17 | 23 | 2.1 | 0.16 | 270 | 29 | 0.33 | 2 | 14 | 698 | 6 | 2.7 | 73 | 7 | 786 | 68 | 9 | 61 | 14
013N :781294:00:------:-- | 10:0007:000264 | 10:0007 | 21:0136 | 21:0136:000249 | 21:0136:000249:0001:0001:00 |  | 55.247 | -61.0589 | NGR lake sediment grab sample | <177 micron (NGR) | 100 | 0109:s__09 | 264 | 1.31 | 87 | 0.1 | 0.8 | 15 | 3 | 9 | 8 | 1 | 0.44 | 5 | 0.11 | 7 | 2 | 0.13 | 83 | 2 | 0.26 | 1 | 8 | 320 | 7 | 1.8 | 61 | 8 | 556 | 20 | 3 | 26 | 10
013N :781295:00:------:-- | 10:0007:000265 | 10:0007 | 21:0136 | 21:0136:000250 | 21:0136:000250:0001:0001:00 |  | 55.2184 | -61.0261 | NGR lake sediment grab sample | <177 micron (NGR) | 100 | 0110:s__10 | 265 | 3.89 | 171 | 0.4 | 1.28 | 74 | 26 | 34 | 32 | 2.3 | 3.73 | 7 | 0.23 | 47 | 5.2 | 0.21 | 3977 | 9 | 0.4 | 2 | 13 | 2089 | 10 | 3.9 | 92 | 4 | 913 | 174 | 14 | 69 | 17
013N :781296:00:------:-- | 10:0007:000266 | 10:0007 | 21:0136 | 21:0136:000251 | 21:0136:000251:0001:0001:00 |  | 55.2105 | -61.075 | NGR lake sediment grab sample | <177 micron (NGR) | 100 | 0111:s__11 | 266 | 4.4 | 221 | 0.4 | 1.38 | 84 | 9 | 31 | 31 | 1.9 | 2.28 | 8 | 0.3 | 47 | 4.6 | 0.27 | 283 | 10 | 0.58 | 3 | 14 | 1387 | 9 | 4.2 | 120 | 6 | 1133 | 81 | 11 | 67 | 22
013N :781297:00:------:-- | 10:0007:000267 | 10:0007 | 21:0136 | 21:0136:000252 | 21:0136:000252:0001:0001:00 |  | 55.1979 | -61.0216 | NGR lake sediment grab sample | <177 micron (NGR) | 100 | 0112:s__12 | 267 | 4.37 | 188 | 0.4 | 1.23 | 98 | 11 | 13 | 29 | 1.8 | 2.51 | 7 | 0.28 | 50 | 2.8 | 0.2 | 284 | 55 | 0.49 | 2 | 8 | 915 | 8 | 3.4 | 107 | 6 | 949 | 52 | 11 | 49 | 19
013N :781298:00:------:-- | 10:0007:000268 | 10:0007 | 21:0136 | 21:0136:000253 | 21:0136:000253:0001:0001:00 |  | 55.2065 | -60.9925 | NGR lake sediment grab sample | <177 micron (NGR) | 100 | 0113:s__13 | 268 | 8.09 | 611 | 1.1 | 2.37 | 87 | 19 | 41 | 24 | 2.9 | 3.22 | 18 | 1.37 | 48 | 22.1 | 0.96 | 431 | 5 | 1.58 | 9 | 29 | 969 | 17 | 9.7 | 243 | 11 | 2680 | 69 | 17 | 92 | 39
013N :781299:00:------:-- | 10:0007:000269 | 10:0007 | 21:0136 | 21:0136:000254 | 21:0136:000254:0001:0001:00 |  | 55.2343 | -60.9976 | NGR lake sediment grab sample | <177 micron (NGR) | 100 | 0114:s__14 | 269 | 5.26 | 313 | 0.5 | 1.95 | 52 | 9 | 19 | 14 | 1.5 | 1.92 | 10 | 0.52 | 37 | 6.4 | 0.36 | 315 | 9 | 1.17 | 3 | 13 | 542 | 10 | 4.5 | 193 | 7 | 1282 | 59 | 9 | 62 | 24
013N :781300:00:------:-- | 10:0007:000270 | 10:0007 | 21:0136 | 21:0136:000255 | 21:0136:000255:0001:0001:00 |  | 55.2619 | -60.9291 | NGR lake sediment grab sample | <177 micron (NGR) | 100 | 0115:s__15 | 270 | 6.67 | 494 | 0.8 | 2.41 | 69 | 14 | 34 | 16 | 2.4 | 2.53 | 15 | 1.07 | 32 | 17.3 | 0.8 | 351 | 1 | 1.46 | 7 | 24 | 517 | 17 | 8.6 | 236 | 12 | 2298 | 52 | 14 | 69 | 37
013N :781302:00:------:-- | 10:0007:000271 | 10:0007 | 21:0136 | 21:0136:000256 | 21:0136:000256:0001:0001:00 |  | 55.2435 | -60.8712 | NGR lake sediment grab sample | <177 micron (NGR) | 101 | 0101:s__01 | 271 | 2.2 | 118 | 0.2 | 0.93 | 27 | 5 | 11 | 17 | 3.7 | 0.7 | 7 | 0.19 | 18 | 4.7 | 0.19 | 108 | 1 | 0.36 | 2 | 12 | 312 | 2 | 2.6 | 85 | 1 | 698 | 23 | 6 | 43 | 12
013N :781303:00:------:-- | 10:0007:000272 | 10:0007 | 21:0136 | 21:0136:000257 | 21:0136:000257:0001:0001:00 |  | 55.2242 | -60.8689 | NGR lake sediment grab sample | <177 micron (NGR) | 101 | 0102:s__02 | 272 | 4.47 | 243 | 0.4 | 1.58 | 48 | 14 | 20 | 25 | 2.1 | 1.52 | 12 | 0.42 | 23 | 9.7 | 0.42 | 220 | 4 | 0.82 | 3 | 29 | 400 | 12 | 4.6 | 146 | 15 | 1337 | 32 | 9 | 97 | 21
013N :781304:00:------:-- | 10:0007:000273 | 10:0007 | 21:0136 | 21:0136:000258 | 21:0136:000258:0001:0001:00 |  | 55.2 | -60.849 | NGR lake sediment grab sample | <177 micron (NGR) | 101 | 0103:s__03 | 273 | 3.65 | 135 | 0.3 | 1.06 | 42 | 19 | 14 | 15 | 1.3 | 4.82 | 5 | 0.21 | 20 | 3 | 0.18 | 562 | 5 | 0.46 | 1 | 9 | 1110 | 6 | 3.2 | 91 | 7 | 878 | 51 | 9 | 71 | 16
013N :781306:00:------:-- | 10:0007:000274 | 10:0007 | 21:0136 | 21:0136:000259 | 21:0136:000259:0001:0001:00 |  | 55.2116 | -60.8331 | NGR lake sediment grab sample | <177 micron (NGR) | 101 | 0104:s__04 | 274 | 6.81 | 241 | 0.6 | 1.99 | 90 | 21 | 33 | 43 | 2.6 | 3.03 | 11 | 0.5 | 45 | 6.9 | 0.38 | 852 | 19 | 0.9 | 4 | 18 | 1839 | 15 | 6.4 | 211 | 12 | 1635 | 51 | 17 | 87 | 33
013N :781307:00:------:-- | 10:0007:000275 | 10:0007 | 21:0136 | 21:0136:000260 | 21:0136:000260:0001:0001:00 |  | 55.2349 | -60.8135 | NGR lake sediment grab sample | <177 micron (NGR) | 101 | 0105:s__05 | 275 | 6.19 | 221 | 0.7 | 1.36 | 161 | 21 | 29 | 69 | 4.8 | 4.64 | 10 | 0.45 | 73 | 5.7 | 0.32 | 994 | 9 | 0.62 | 4 | 16 | 2463 | 15 | 5.8 | 120 | 10 | 1419 | 88 | 33 | 114 | 27
013N :781308:00:------:-- | 10:0007:000276 | 10:0007 | 21:0136 | 21:0136:000261 | 21:0136:000261:0001:0001:00 |  | 55.2051 | -60.7577 | NGR lake sediment grab sample | <177 micron (NGR) | 101 | 0106:s__06 | 276 | 6.94 | 411 | 0.9 | 2.11 | 121 | 21 | 40 | 38 | 3.2 | 4.31 | 15 | 1.05 | 53 | 22.1 | 0.74 | 961 | 3 | 1.44 | 6 | 25 | 1714 | 15 | 8.7 | 225 | 11 | 2368 | 85 | 19 | 91 | 42
013N :781309:70:781310:10 | 10:0007:000277 | 10:0007 | 21:0136 | 21:0136:000262 | 21:0136:000262:0001:0001:00 |  | 55.1816 | -60.7803 | NGR lake sediment grab sample | <177 micron (NGR) | 101 | 0053:ffc_1 | 277 | 2.82 | 125 | 0.3 | 0.9 | 52 | 13 | 16 | 18 | 1.6 | 1.83 | 9 | 0.26 | 26 | 6.6 | 0.24 | 163 | 3 | 0.36 | 2 | 18 | 406 | 9 | 3.3 | 83 | 11 | 823 | 44 | 8 | 64 | 12
013N :781310:10:------:-- | 10:0007:000278 | 10:0007 | 21:0136 | 21:0136:000263 | 21:0136:000263:0001:0001:00 |  | 55.1767 | -60.7786 | NGR lake sediment grab sample | <177 micron (NGR) | 101 | 0051:ffc_1 | 278 | 5.52 | 459 | 0.9 | 1.74 | 67 | 12 | 30 | 12 | 2.4 | 2.12 | 13 | 1.09 | 33 | 19.8 | 0.68 | 342 | 1 | 1.3 | 7 | 21 | 779 | 18 | 7.8 | 206 | 9 | 2356 | 51 | 13 | 78 | 43
013N :781311:20:781310:10 | 10:0007:000279 | 10:0007 | 21:0136 | 21:0136:000263 | 21:0136:000263:0002:0001:00 |  | 55.1767 | -60.7786 | NGR lake sediment grab sample | <177 micron (NGR) | 101 | 0052:ffc_1 | 279 | 5.76 | 519 | 0.9 | 1.79 | 74 | 13 | 34 | 11 | 2.4 | 2.19 | 14 | 1.13 | 33 | 20.8 | 0.71 | 342 | 1 | 1.35 | 7 | 21 | 717 | 15 | 8 | 208 | 9 | 2425 | 53 | 14 | 76 | 44
013N :781312:00:------:-- | 10:0007:000280 | 10:0007 | 21:0136 | 21:0136:000264 | 21:0136:000264:0001:0001:00 |  | 55.183 | -60.7997 | NGR lake sediment grab sample | <177 micron (NGR) | 101 | 0107:s__07 | 280 | 3.77 | 229 | 0.4 | 1.32 | 51 | 9 | 18 | 13 | 2 | 1.02 | 10 | 0.46 | 25 | 8.5 | 0.33 | 183 | 3 | 0.79 | 3 | 14 | 340 | 10 | 4.3 | 136 | 12 | 1265 | 31 | 9 | 42 | 24
013N :781313:00:------:-- | 10:0007:000281 | 10:0007 | 21:0136 | 21:0136:000265 | 21:0136:000265:0001:0001:00 |  | 55.1578 | -60.8178 | NGR lake sediment grab sample | <177 micron (NGR) | 101 | 0108:s__08 | 281 | 7.41 | 635 | 1.3 | 1.93 | 107 | 23 | 51 | 24 | 3.2 | 4.88 | 17 | 1.61 | 50 | 23.6 | 0.97 | 811 | 5 | 1.53 | 10 | 29 | 1799 | 20 | 11.1 | 250 | 7 | 3243 | 100 | 20 | 115 | 52
013N :781314:00:------:-- | 10:0007:000282 | 10:0007 | 21:0136 | 21:0136:000266 | 21:0136:000266:0001:0001:00 |  | 55.1579 | -60.8504 | NGR lake sediment grab sample | <177 micron (NGR) | 101 | 0109:s__09 | 282 | 3.1 | 101 | 0.3 | 0.73 | 65 | 15 | 14 | 20 | 1.6 | 2.78 | 5 | 0.13 | 36 | 2.4 | 0.11 | 456 | 14 | 0.24 | 1 | 9 | 612 | 8 | 2.8 | 56 | 6 | 580 | 51 | 10 | 57 | 10
013N :781315:00:------:-- | 10:0007:000283 | 10:0007 | 21:0136 | 21:0136:000267 | 21:0136:000267:0001:0001:00 |  | 55.1213 | -60.8 | NGR lake sediment grab sample | <177 micron (NGR) | 101 | 0110:s__10 | 283 | 5.08 | 363 | 0.7 | 1.39 | 72 | 21 | 30 | 19 | 2.4 | 3.26 | 13 | 0.77 | 30 | 14.3 | 0.54 | 668 | 5 | 0.98 | 5 | 23 | 720 | 14 | 6.6 | 156 | 14 | 1925 | 60 | 13 | 86 | 34
013N :781316:00:------:-- | 10:0007:000284 | 10:0007 | 21:0136 | 21:0136:000268 | 21:0136:000268:0001:0001:00 |  | 55.1148 | -60.7549 | NGR lake sediment grab sample | <177 micron (NGR) | 101 | 0111:s__11 | 284 | 3.51 | 186 | 0.6 | 0.8 | 62 | 9 | 20 | 33 | 2 | 1.77 | 8 | 0.33 | 31 | 8.6 | 0.25 | 246 | 4 | 0.37 | 4 | 11 | 1163 | 11 | 4.2 | 75 | 6 | 1119 | 52 | 13 | 70 | 15
013N :781317:00:------:-- | 10:0007:000285 | 10:0007 | 21:0136 | 21:0136:000269 | 21:0136:000269:0001:0001:00 |  | 55.1108 | -60.7017 | NGR lake sediment grab sample | <177 micron (NGR) | 101 | 0112:s__12 | 285 | 7.55 | 865 | 1.6 | 2.86 | 118 | 16 | 39 | 16 | 4.5 | 3.65 | 20 | 2.04 | 53 | 13.9 | 1.04 | 582 | 1 | 2.11 | 14 | 20 | 995 | 23 | 12.6 | 348 | 13 | 3443 | 72 | 28 | 78 | 96
013N :781318:00:------:-- | 10:0007:000286 | 10:0007 | 21:0136 | 21:0136:000270 | 21:0136:000270:0001:0001:00 |  | 55.0881 | -60.6794 | NGR lake sediment grab sample | <177 micron (NGR) | 101 | 0113:s__13 | 286 | 2.54 | 143 | 0.4 | 0.6 | 47 | 4 | 14 | 19 | 1.6 | 0.64 | 6 | 0.17 | 20 | 2.7 | 0.13 | 166 | 1 | 0.27 | 2 | 11 | 1101 | 5 | 3.3 | 56 | 5 | 825 | 22 | 8 | 36 | 14
013N :781319:00:------:-- | 10:0007:000287 | 10:0007 | 21:0136 | 21:0136:000271 | 21:0136:000271:0001:0001:00 |  | 55.066 | -60.6677 | NGR lake sediment grab sample | <177 micron (NGR) | 101 | 0114:s__14 | 287 | 2.07 | 148 | 0.3 | 0.57 | 25 | 3 | 12 | 11 | 1.1 | 0.61 | 7 | 0.17 | 11 | 3.7 | 0.14 | 114 | 3 | 0.28 | 2 | 8 | 633 | 6 | 2.7 | 62 | 2 | 748 | 28 | 7 | 29 | 13
013N :781320:00:------:-- | 10:0007:000288 | 10:0007 | 21:0136 | 21:0136:000272 | 21:0136:000272:0001:0001:00 |  | 55.0781 | -60.6376 | NGR lake sediment grab sample | <177 micron (NGR) | 101 | 0115:s__15 | 288 | 3.88 | 185 | 0.6 | 0.61 | 59 | 4 | 15 | 22 | 2.7 | 1.5 | 16 | 0.22 | 26 | 2.8 | 0.11 | 184 | 7 | 0.31 | 4 | 9 | 2281 | 11 | 4.7 | 62 | 8 | 1542 | 54 | 13 | 37 | 19
013N :781322:00:------:-- | 10:0007:000289 | 10:0007 | 21:0136 | 21:0136:000273 | 21:0136:000273:0001:0001:00 |  | 55.0363 | -60.5792 | NGR lake sediment grab sample | <177 micron (NGR) | 102 | 0101:s__01 | 289 | 3.34 | 122 | 0.6 | 1.27 | 64 | 14 | 27 | 26 | 3.6 | 3.58 | 7 | 0.16 | 36 | 4.2 | 0.18 | 354 | 8 | 0.26 | 2 | 10 | 1329 | 8 | 4.2 | 71 | 6 | 1054 | 75 | 21 | 64 | 15
013N :781323:00:------:-- | 10:0007:000290 | 10:0007 | 21:0136 | 21:0136:000274 | 21:0136:000274:0001:0001:00 |  | 55.0219 | -60.5298 | NGR lake sediment grab sample | <177 micron (NGR) | 102 | 0102:s__02 | 290 | 7.21 | 574 | 1.5 | 1.71 | 86 | 23 | 56 | 27 | 4 | 4.41 | 24 | 1.94 | 42 | 28.1 | 1.41 | 600 | 3 | 1.7 | 10 | 35 | 1484 | 24 | 13.4 | 224 | 14 | 4398 | 102 | 23 | 103 | 92
013N :781324:00:------:-- | 10:0007:000291 | 10:0007 | 21:0136 | 21:0136:000275 | 21:0136:000275:0001:0001:00 |  | 55.0364 | -60.5422 | NGR lake sediment grab sample | <177 micron (NGR) | 102 | 0103:s__03 | 291 | 7.08 | 536 | 1.3 | 1.83 | 116 | 30 | 56 | 35 | 4.4 | 6.36 | 20 | 1.68 | 42 | 34.7 | 1.18 | 2328 | 2 | 1.65 | 8 | 33 | 4526 | 24 | 11.9 | 213 | 16 | 3932 | 98 | 24 | 102 | 81
013N :781325:00:------:-- | 10:0007:000292 | 10:0007 | 21:0136 | 21:0136:000276 | 21:0136:000276:0001:0001:00 |  | 55.0705 | -60.5303 | NGR lake sediment grab sample | <177 micron (NGR) | 102 | 0104:s__04 | 292 | 2.66 | 248 | 0.5 | 0.98 | 24 | 3 | 17 | 23 | 1.4 | 0.71 | 10 | 0.42 | 13 | 5.3 | 0.19 | 159 | 3 | 0.67 | 4 | 8 | 1113 | 7 | 5.1 | 97 | 4 | 1829 | 35 | 8 | 25 | 37
013N :781326:00:------:-- | 10:0007:000293 | 10:0007 | 21:0136 | 21:0136:000277 | 21:0136:000277:0001:0001:00 |  | 55.0975 | -60.5916 | NGR lake sediment grab sample | <177 micron (NGR) | 102 | 0105:s__05 | 293 | 7.19 | 581 | 1.1 | 2.25 | 69 | 20 | 49 | 20 | 2.8 | 4.42 | 18 | 1.55 | 34 | 21.3 | 1.02 | 850 | 2 | 1.95 | 9 | 26 | 1321 | 19 | 11.3 | 270 | 9 | 3733 | 87 | 17 | 96 | 75
013N :781328:70:781329:10 | 10:0007:000294 | 10:0007 | 21:0136 | 21:0136:000278 | 21:0136:000278:0001:0001:00 |  | 55.1148 | -60.6286 | NGR lake sediment grab sample | <177 micron (NGR) | 102 | 0053:ffc_1 | 294 | 3.96 | 216 | 0.6 | 2.17 | 64 | 7 | 19 | 32 | 3.5 | 2.3 | 16 | 0.18 | 36 | 2.8 | 0.15 | 332 | 14 | 0.27 | 3 | 8 | 2177 | 11 | 4.9 | 135 | 6 | 1397 | 73 | 20 | 48 | 14
013N :781329:10:------:-- | 10:0007:000295 | 10:0007 | 21:0136 | 21:0136:000279 | 21:0136:000279:0001:0001:00 |  | 55.1199 | -60.6345 | NGR lake sediment grab sample | <177 micron (NGR) | 102 | 0051:ffc_1 | 295 | 6.52 | 360 | 0.8 | 1.66 | 75 | 26 | 36 | 31 | 3.5 | 5.04 | 16 | 0.78 | 33 | 13.2 | 0.59 | 934 | 5 | 1.18 | 4 | 21 | 1665 | 14 | 7.7 | 184 | 7 | 2418 | 78 | 21 | 99 | 41
013N :781330:20:781329:10 | 10:0007:000296 | 10:0007 | 21:0136 | 21:0136:000279 | 21:0136:000279:0002:0001:00 |  | 55.1199 | -60.6345 | NGR lake sediment grab sample | <177 micron (NGR) | 102 | 0052:ffc_1 | 296 | 6.49 | 371 | 0.8 | 1.68 | 81 | 28 | 37 | 31 | 3.8 | 4.88 | 19 | 0.8 | 33 | 13.9 | 0.61 | 1092 | 9 | 1.18 | 4 | 23 | 1708 | 20 | 7.9 | 190 | 15 | 2472 | 80 | 21 | 104 | 40
013N :781331:00:------:-- | 10:0007:000297 | 10:0007 | 21:0136 | 21:0136:000280 | 21:0136:000280:0001:0001:00 |  | 55.1334 | -60.6246 | NGR lake sediment grab sample | <177 micron (NGR) | 102 | 0106:s__06 | 297 | 7.22 | 531 | 0.8 | 2.7 | 40 | 12 | 38 | 11 | 1.9 | 2.08 | 23 | 1.24 | 16 | 13.7 | 0.78 | 416 | 2 | 2.22 | 5 | 22 | 416 | 23 | 8.5 | 326 | 7 | 3096 | 53 | 10 | 59 | 71
013N :781332:00:------:-- | 10:0007:000298 | 10:0007 | 21:0136 | 21:0136:000281 | 21:0136:000281:0001:0001:00 |  | 55.1279 | -60.5999 | NGR lake sediment grab sample | <177 micron (NGR) | 102 | 0107:s__07 | 298 | 2.37 | 139 | 0.3 | 0.93 | 38 | 6 | 25 | 27 | 1.5 | 0.83 | 7 | 0.24 | 14 | 5.8 | 0.26 | 135 | 3 | 0.42 | 2 | 21 | 432 | 6 | 3.5 | 78 | 3 | 937 | 27 | 8 | 50 | 16
013N :781333:00:------:-- | 10:0007:000299 | 10:0007 | 21:0136 | 21:0136:000282 | 21:0136:000282:0001:0001:00 |  | 55.1508 | -60.6007 | NGR lake sediment grab sample | <177 micron (NGR) | 102 | 0108:s__08 | 299 | 3.99 | 232 | 0.6 | 1.22 | 49 | 9 | 30 | 49 | 2.2 | 1.64 | 12 | 0.41 | 21 | 4.7 | 0.22 | 343 | 7 | 0.67 | 4 | 24 | 1523 | 12 | 5 | 120 | 3 | 1604 | 50 | 12 | 74 | 33
013N :781334:00:------:-- | 10:0007:000300 | 10:0007 | 21:0136 | 21:0136:000283 | 21:0136:000283:0001:0001:00 |  | 55.1739 | -60.6408 | NGR lake sediment grab sample | <177 micron (NGR) | 102 | 0109:s__09 | 300 | 7.07 | 614 | 1.4 | 2.16 | 148 | 16 | 39 | 36 | 5 | 3.24 | 22 | 1.61 | 66 | 22.9 | 0.85 | 612 | 2 | 2.11 | 9 | 25 | 1364 | 25 | 10.5 | 293 | 13 | 3160 | 69 | 27 | 108 | 71
013N :781335:00:------:-- | 10:0007:000301 | 10:0007 | 21:0136 | 21:0136:000284 | 21:0136:000284:0001:0001:00 |  | 55.1873 | -60.614 | NGR lake sediment grab sample | <177 micron (NGR) | 102 | 0110:s__10 | 301 | 6.07 | 359 | 0.8 | 1.43 | 78 | 22 | 38 | 33 | 3 | 6.54 | 21 | 0.74 | 35 | 14.3 | 0.53 | 723 | 7 | 1.02 | 5 | 24 | 1711 | 14 | 7 | 160 | 4 | 2463 | 78 | 17 | 92 | 38
013N :781336:00:------:-- | 10:0007:000302 | 10:0007 | 21:0136 | 21:0136:000285 | 21:0136:000285:0001:0001:00 |  | 55.1976 | -60.6231 | NGR lake sediment grab sample | <177 micron (NGR) | 102 | 0111:s__11 | 302 | 3.24 | 128 | 0.6 | 0.61 | 91 | 7 | 25 | 43 | 3.1 | 1.58 | 10 | 0.12 | 38 | 2 | 0.1 | 139 | 10 | 0.19 | 2 | 38 | 786 | 11 | 4.3 | 48 | 14 | 732 | 40 | 13 | 112 | 13
013N :781337:00:------:-- | 10:0007:000303 | 10:0007 | 21:0136 | 21:0136:000286 | 21:0136:000286:0001:0001:00 |  | 55.2026 | -60.5919 | NGR lake sediment grab sample | <177 micron (NGR) | 102 | 0112:s__12 | 303 | 5.09 | 399 | 0.7 | 1.71 | 30 | 10 | 30 | 14 | 1.4 | 1.89 | 12 | 0.89 | 18 | 13.7 | 0.56 | 314 | 2 | 1.32 | 6 | 22 | 676 | 12 | 6.5 | 205 | 1 | 2373 | 48 | 9 | 69 | 46
013N :781338:00:------:-- | 10:0007:000304 | 10:0007 | 21:0136 | 21:0136:000287 | 21:0136:000287:0001:0001:00 |  | 55.2364 | -60.5955 | NGR lake sediment grab sample | <177 micron (NGR) | 102 | 0113:s__13 | 304 | 3.54 | 239 | 0.4 | 1.24 | 53 | 5 | 19 | 17 | 1.7 | 1.06 | 10 | 0.39 | 21 | 3.5 | 0.24 | 167 | 3 | 0.72 | 3 | 13 | 470 | 10 | 4.3 | 128 | 2 | 1338 | 35 | 8 | 34 | 29
013N :781339:00:------:-- | 10:0007:000305 | 10:0007 | 21:0136 | 21:0136:000288 | 21:0136:000288:0001:0001:00 |  | 55.2666 | -60.6403 | NGR lake sediment grab sample | <177 micron (NGR) | 102 | 0114:s__14 | 305 | 7.81 | 502 | 0.8 | 2.71 | 51 | 16 | 35 | 12 | 1.8 | 2.7 | 18 | 1.23 | 18 | 16.7 | 0.8 | 425 | 5 | 2.01 | 6 | 23 | 766 | 18 | 8.8 | 289 | 6 | 3069 | 66 | 11 | 66 | 65
013N :781340:00:------:-- | 10:0007:000306 | 10:0007 | 21:0136 | 21:0136:000289 | 21:0136:000289:0001:0001:00 |  | 55.2543 | -60.634 | NGR lake sediment grab sample | <177 micron (NGR) | 102 | 0115:s__15 | 306 | 7.33 | 413 | 0.9 | 2.09 | 103 | 20 | 42 | 32 | 3 | 4.27 | 16 | 1.06 | 42 | 25.5 | 0.81 | 821 | 6 | 1.47 | 6 | 27 | 2342 | 20 | 8.5 | 218 | 10 | 2596 | 93 | 17 | 111 | 45
013N :781342:00:------:-- | 10:0007:000307 | 10:0007 | 21:0136 | 21:0136:000290 | 21:0136:000290:0001:0001:00 |  | 55.2845 | -60.5677 | NGR lake sediment grab sample | <177 micron (NGR) | 103 | 0101:s__01 | 307 | 4.03 | 292 | 0.6 | 1.28 | 48 | 8 | 25 | 12 | 1.9 | 1.33 | 10 | 0.63 | 21 | 13.9 | 0.44 | 222 | 2 | 0.88 | 4 | 20 | 483 | 11 | 5.2 | 135 | 9 | 1616 | 35 | 9 | 56 | 28
013N :781343:00:------:-- | 10:0007:000308 | 10:0007 | 21:0136 | 21:0136:000291 | 21:0136:000291:0001:0001:00 |  | 55.3022 | -60.5629 | NGR lake sediment grab sample | <177 micron (NGR) | 103 | 0102:s__02 | 308 | 4.68 | 304 | 0.6 | 1.31 | 39 | 11 | 30 | 14 | 1.3 | 1.51 | 8 | 0.62 | 19 | 13 | 0.42 | 267 | 4 | 0.89 | 5 | 25 | 447 | 10 | 5 | 136 | 3 | 1622 | 47 | 8 | 63 | 27
013N :781344:00:------:-- | 10:0007:000309 | 10:0007 | 21:0136 | 21:0136:000292 | 21:0136:000292:0001:0001:00 |  | 55.3027 | -60.6236 | NGR lake sediment grab sample | <177 micron (NGR) | 103 | 0103:s__03 | 309 | 3.11 | 140 | 0.3 | 0.99 | 40 | 4 | 13 | 18 | 1.4 | 0.65 | 5 | 0.19 | 18 | 2.8 | 0.16 | 106 | 4 | 0.43 | 2 | 13 | 614 | 8 | 2.8 | 85 | 2 | 759 | 29 | 7 | 32 | 13
013N :781345:70:781346:10 | 10:0007:000310 | 10:0007 | 21:0136 | 21:0136:000293 | 21:0136:000293:0001:0001:00 |  | 55.3064 | -60.6743 | NGR lake sediment grab sample | <177 micron (NGR) | 103 | 0053:ffc_1 | 310 | 5.51 | 133 | 0.5 | 0.93 | 94 | 36 | 21 | 50 | 3.7 | 10.94 | 12 | 0.24 | 47 | 3.7 | 0.2 | 1461 | 10 | 0.42 | 1 | 14 | 2178 | 10 | 3.8 | 79 | 12 | 1149 | 73 | 19 | 92 | 16
013N :781346:10:------:-- | 10:0007:000311 | 10:0007 | 21:0136 | 21:0136:000294 | 21:0136:000294:0001:0001:00 |  | 55.2987 | -60.6757 | NGR lake sediment grab sample | <177 micron (NGR) | 103 | 0051:ffc_1 | 311 | 6.4 | 201 | 0.6 | 1.34 | 86 | 18 | 28 | 37 | 2.6 | 5.18 | 11 | 0.41 | 40 | 4.7 | 0.27 | 1004 | 10 | 0.68 | 3 | 13 | 2079 | 12 | 4.9 | 118 | 5 | 1530 | 72 | 15 | 68 | 24
013N :781348:20:781346:10 | 10:0007:000312 | 10:0007 | 21:0136 | 21:0136:000294 | 21:0136:000294:0002:0001:00 |  | 55.2987 | -60.6757 | NGR lake sediment grab sample | <177 micron (NGR) | 103 | 0052:ffc_1 | 312 | 6.15 | 190 | 0.6 | 1.15 | 83 | 22 | 26 | 36 | 2.8 | 6.87 | 13 | 0.39 | 41 | 4 | 0.25 | 1163 | 9 | 0.65 | 2 | 14 | 2016 | 14 | 4.7 | 110 | 9 | 1499 | 71 | 15 | 72 | 23
013N :781349:00:------:-- | 10:0007:000313 | 10:0007 | 21:0136 | 21:0136:000295 | 21:0136:000295:0001:0001:00 |  | 55.2886 | -60.6932 | NGR lake sediment grab sample | <177 micron (NGR) | 103 | 0104:s__04 | 313 | 4.65 | 149 | 0.5 | 0.65 | 71 | 50 | 19 | 41 | 2.4 | 6.96 | 6 | 0.2 | 31 | 2.8 | 0.14 | 3253 | 12 | 0.31 | 2 | 24 | 2002 | 9 | 3.5 | 61 | 2 | 957 | 54 | 14 | 86 | 14
013N :781350:00:------:-- | 10:0007:000314 | 10:0007 | 21:0136 | 21:0136:000296 | 21:0136:000296:0001:0001:00 |  | 55.2984 | -60.7374 | NGR lake sediment grab sample | <177 micron (NGR) | 103 | 0105:s__05 | 314 | 8.53 | 374 | 0.8 | 2.86 | 102 | 21 | 39 | 99 | 2.9 | 3.25 | 14 | 0.99 | 41 | 9.5 | 0.6 | 730 | 6 | 1.91 | 5 | 28 | 1179 | 22 | 7.2 | 260 | 6 | 2115 | 58 | 19 | 115 | 48
013N :781351:00:------:-- | 10:0007:000315 | 10:0007 | 21:0136 | 21:0136:000297 | 21:0136:000297:0001:0001:00 |  | 55.273 | -60.7749 | NGR lake sediment grab sample | <177 micron (NGR) | 103 | 0106:s__06 | 315 | 5.6 | 114 | 0.7 | 0.91 | 170 | 15 | 32 | 276 | 6.1 | 4.07 | 11 | 0.2 | 102 | 5.2 | 0.19 | 278 | 117 | 0.3 | 2 | 28 | 3000 | 17 | 5.1 | 61 | 9 | 1109 | 49 | 34 | 145 | 15
013N :781352:00:------:-- | 10:0007:000316 | 10:0007 | 21:0136 | 21:0136:000298 | 21:0136:000298:0001:0001:00 |  | 55.2484 | -60.7708 | NGR lake sediment grab sample | <177 micron (NGR) | 103 | 0107:s__07 | 316 | 8.18 | 484 | 0.9 | 3.28 | 82 | 11 | 34 | 36 | 2.8 | 2.1 | 17 | 1.15 | 42 | 9.5 | 0.68 | 403 | 3 | 2.18 | 7 | 21 | 836 | 15 | 8.5 | 310 | 3 | 2791 | 58 | 18 | 69 | 75
013N :781353:00:------:-- | 10:0007:000317 | 10:0007 | 21:0136 | 21:0136:000299 | 21:0136:000299:0001:0001:00 |  | 55.2413 | -60.6929 | NGR lake sediment grab sample | <177 micron (NGR) | 103 | 0108:s__08 | 317 | 8.04 | 408 | 0.8 | 2.69 | 58 | 26 | 41 | 25 | 2.1 | 4.45 | 22 | 0.96 | 25 | 16.4 | 0.79 | 1034 | 7 | 1.97 | 4 | 26 | 1081 | 22 | 8.3 | 293 | 8 | 2646 | 70 | 12 | 86 | 48
013N :781354:00:------:-- | 10:0007:000318 | 10:0007 | 21:0136 | 21:0136:000300 | 21:0136:000300:0001:0001:00 |  | 55.2056 | -60.6733 | NGR lake sediment grab sample | <177 micron (NGR) | 103 | 0109:s__09 | 318 | 3.74 | 255 | 0.5 | 1.04 | 57 | 9 | 30 | 19 | 1.9 | 1.68 | 11 | 0.5 | 27 | 10.5 | 0.37 | 199 | 4 | 0.63 | 4 | 22 | 891 | 12 | 4.9 | 119 | 7 | 1405 | 44 | 10 | 66 | 22
013N :781355:00:------:-- | 10:0007:000319 | 10:0007 | 21:0136 | 21:0136:000301 | 21:0136:000301:0001:0001:00 |  | 55.1878 | -60.6917 | NGR lake sediment grab sample | <177 micron (NGR) | 103 | 0110:s__10 | 319 | 6.34 | 285 | 0.9 | 1.1 | 112 | 31 | 34 | 54 | 3.9 | 7.71 | 18 | 0.61 | 48 | 18.1 | 0.46 | 1213 | 7 | 0.75 | 4 | 26 | 2705 | 19 | 6.9 | 115 | 12 | 1983 | 75 | 21 | 166 | 29
013N :781356:00:------:-- | 10:0007:000320 | 10:0007 | 21:0136 | 21:0136:000302 | 21:0136:000302:0001:0001:00 |  | 55.1571 | -60.693 | NGR lake sediment grab sample | <177 micron (NGR) | 103 | 0111:s__11 | 320 | 5.87 | 388 | 0.8 | 1.66 | 68 | 14 | 30 | 22 | 2.5 | 1.93 | 16 | 0.89 | 32 | 22.8 | 0.64 | 300 | 3 | 1.24 | 5 | 26 | 807 | 18 | 7.3 | 181 | 9 | 2271 | 55 | 13 | 79 | 40
013N :781357:00:------:-- | 10:0007:000321 | 10:0007 | 21:0136 | 21:0136:000303 | 21:0136:000303:0001:0001:00 |  | 55.1443 | -60.7556 | NGR lake sediment grab sample | <177 micron (NGR) | 103 | 0112:s__12 | 321 | 2.94 | 209 | 0.4 | 1.06 | 54 | 8 | 18 | 20 | 2 | 0.97 | 12 | 0.42 | 23 | 11 | 0.32 | 171 | 4 | 0.62 | 3 | 21 | 635 | 13 | 4.4 | 113 | 11 | 1170 | 30 | 8 | 55 | 20
013N :781358:00:------:-- | 10:0007:000322 | 10:0007 | 21:0136 | 21:0136:000304 | 21:0136:000304:0001:0001:00 |  | 55.5885 | -61.9683 | NGR lake sediment grab sample | <177 micron (NGR) | 103 | 0113:s__13 | 322 | 3.95 | 448 | 1.1 | 1.12 | 201 | 23 | 21 | 23 | 6.6 | 5.8 | 13 | 0.7 | 100 | 5.3 | 0.31 | 625 | 5 | 0.75 | 7 | 11 | 2117 | 12 | 9.2 | 148 | 22 | 2012 | 67 | 36 | 86 | 56
013N :781359:00:------:-- | 10:0007:000323 | 10:0007 | 21:0136 | 21:0136:000305 | 21:0136:000305:0001:0001:00 |  | 55.6116 | -61.9405 | NGR lake sediment grab sample | <177 micron (NGR) | 103 | 0114:s__14 | 323 | 3.04 | 319 | 0.9 | 0.97 | 167 | 8 | 19 | 33 | 6.7 | 2.4 | 7 | 0.39 | 106 | 4.9 | 0.22 | 260 | 5 | 0.41 | 5 | 11 | 2125 | 10 | 7.3 | 115 | 9 | 1312 | 43 | 40 | 88 | 29
013N :781360:00:------:-- | 10:0007:000324 | 10:0007 | 21:0136 | 21:0136:000306 | 21:0136:000306:0001:0001:00 |  | 55.6415 | -61.9321 | NGR lake sediment grab sample | <177 micron (NGR) | 103 | 0115:s__15 | 324 | 4.39 | 477 | 2 | 0.88 | 331 | 44 | 18 | 29 | 14.1 | 9.95 | 7 | 0.77 | 156 | 6.4 | 0.29 | 4375 | 5 | 0.7 | 6 | 10 | 2254 | 13 | 10 | 125 | 15 | 2074 | 60 | 85 | 159 | 52
013N :781362:00:------:-- | 10:0007:000325 | 10:0007 | 21:0136 | 21:0136:000307 | 21:0136:000307:0001:0001:00 |  | 55.6522 | -61.9048 | NGR lake sediment grab sample | <177 micron (NGR) | 104 | 0101:s__01 | 325 | 4.53 | 428 | 2.3 | 0.81 | 393 | 26 | 21 | 35 | 18.3 | 12.54 | 10 | 0.7 | 193 | 6.5 | 0.25 | 3549 | 5 | 0.63 | 6 | 12 | 2575 | 16 | 9.8 | 113 | 17 | 1903 | 61 | 108 | 153 | 47
013N :781363:00:------:-- | 10:0007:000326 | 10:0007 | 21:0136 | 21:0136:000308 | 21:0136:000308:0001:0001:00 |  | 55.6694 | -61.891 | NGR lake sediment grab sample | <177 micron (NGR) | 104 | 0102:s__02 | 326 | 6.51 | 1037 | 2.1 | 1.89 | 185 | 11 | 25 | 22 | 8.3 | 2.88 | 19 | 2.28 | 85 | 12.4 | 0.55 | 491 | 3 | 2.05 | 17 | 11 | 1215 | 28 | 11.9 | 307 | 15 | 3898 | 52 | 51 | 96 | 150
013N :781364:70:781365:10 | 10:0007:000327 | 10:0007 | 21:0136 | 21:0136:000309 | 21:0136:000309:0001:0001:00 |  | 55.6823 | -61.9132 | NGR lake sediment grab sample | <177 micron (NGR) | 104 | 0053:ffc_1 | 327 | 5.67 | 828 | 2.6 | 1.24 | 352 | 34 | 18 | 21 | 14.3 | 6.59 | 18 | 1.75 | 139 | 11.2 | 0.39 | 2325 | 4 | 1.36 | 13 | 11 | 1524 | 27 | 10.7 | 200 | 25 | 3213 | 51 | 82 | 166 | 117
013N :781365:10:------:-- | 10:0007:000328 | 10:0007 | 21:0136 | 21:0136:000310 | 21:0136:000310:0001:0001:00 |  | 55.6745 | -61.939 | NGR lake sediment grab sample | <177 micron (NGR) | 104 | 0051:ffc_1 | 328 | 6 | 882 | 3.2 | 1.29 | 284 | 9 | 16 | 21 | 14.2 | 4.04 | 18 | 2.01 | 128 | 15.7 | 0.39 | 553 | 8 | 1.59 | 13 | 8 | 1705 | 26 | 9.8 | 217 | 12 | 3174 | 44 | 86 | 133 | 118
013N :781366:20:781365:10 | 10:0007:000329 | 10:0007 | 21:0136 | 21:0136:000310 | 21:0136:000310:0002:0001:00 |  | 55.6745 | -61.939 | NGR lake sediment grab sample | <177 micron (NGR) | 104 | 0052:ffc_1 | 329 | 6.28 | 953 | 2.7 | 1.59 | 214 | 8 | 17 | 18 | 11 | 3.18 | 19 | 2.2 | 94 | 16.9 | 0.47 | 460 | 4 | 1.88 | 15 | 8 | 1437 | 28 | 10.6 | 264 | 16 | 3706 | 47 | 66 | 112 | 143
013N :781367:00:------:-- | 10:0007:000330 | 10:0007 | 21:0136 | 21:0136:000311 | 21:0136:000311:0001:0001:00 |  | 55.6892 | -61.9885 | NGR lake sediment grab sample | <177 micron (NGR) | 104 | 0103:s__03 | 330 | 6 | 919 | 2.2 | 1.33 | 256 | 14 | 15 | 19 | 13.7 | 4 | 18 | 2.1 | 134 | 9.4 | 0.39 | 1859 | 5 | 1.64 | 14 | 8 | 1768 | 28 | 10 | 228 | 20 | 3238 | 44 | 85 | 83 | 133
013N :781368:00:------:-- | 10:0007:000331 | 10:0007 | 21:0136 | 21:0136:000312 | 21:0136:000312:0001:0001:00 |  | 55.7149 | -61.9199 | NGR lake sediment grab sample | <177 micron (NGR) | 104 | 0104:s__04 | 331 | 5.21 | 606 | 5.4 | 0.81 | 581 | 24 | 19 | 37 | 39.6 | 7.71 | 17 | 1.33 | 259 | 9.3 | 0.3 | 884 | 6 | 0.99 | 10 | 9 | 2449 | 24 | 11.2 | 143 | 24 | 2416 | 43 | 218 | 124 | 86
013N :781369:00:------:-- | 10:0007:000332 | 10:0007 | 21:0136 | 21:0136:000313 | 21:0136:000313:0001:0001:00 |  | 55.7509 | -61.8921 | NGR lake sediment grab sample | <177 micron (NGR) | 104 | 0105:s__05 | 332 | 5.01 | 378 | 4.2 | 0.79 | 708 | 17 | 16 | 35 | 42 | 5.33 | 6 | 0.74 | 377 | 8.4 | 0.17 | 4081 | 38 | 0.59 | 6 | 9 | 2817 | 20 | 8.8 | 97 | 23 | 1496 | 34 | 268 | 221 | 50
013N :781371:00:------:-- | 10:0007:000333 | 10:0007 | 21:0136 | 21:0136:000314 | 21:0136:000314:0001:0001:00 |  | 55.752 | -61.939 | NGR lake sediment grab sample | <177 micron (NGR) | 104 | 0106:s__06 | 333 | 2.19 | 156 | 2.5 | 0.36 | 366 | 3 | 8 | 19 | 40.1 | 0.57 | 6 | 0.2 | 265 | 2.2 | 0.06 | 60 | 3 | 0.2 | 3 | 8 | 813 | 9 | 6 | 45 | 18 | 600 | 15 | 238 | 56 | 21
013N :781372:00:------:-- | 10:0007:000334 | 10:0007 | 21:0136 | 21:0136:000315 | 21:0136:000315:0001:0001:00 |  | 55.777 | -61.8933 | NGR lake sediment grab sample | <177 micron (NGR) | 104 | 0107:s__07 | 334 | 4.08 | 386 | 3.6 | 0.75 | 393 | 25 | 14 | 17 | 25.4 | 9.87 | 13 | 0.72 | 207 | 7.8 | 0.15 | 1196 | 19 | 0.58 | 6 | 6 | 1887 | 14 | 6.8 | 98 | 18 | 1526 | 42 | 161 | 163 | 54
013N :781373:00:------:-- | 10:0007:000335 | 10:0007 | 21:0136 | 21:0136:000316 | 21:0136:000316:0001:0001:00 |  | 55.7765 | -61.914 | NGR lake sediment grab sample | <177 micron (NGR) | 104 | 0108:s__08 | 335 | 3.79 | 557 | 3.2 | 0.78 | 222 | 5 | 12 | 11 | 13 | 3.21 | 11 | 1.16 | 127 | 7.5 | 0.18 | 238 | 6 | 0.91 | 9 | 7 | 792 | 15 | 6.6 | 129 | 11 | 1873 | 32 | 89 | 115 | 85
013N :781374:00:------:-- | 10:0007:000336 | 10:0007 | 21:0136 | 21:0136:000317 | 21:0136:000317:0001:0001:00 |  | 55.7841 | -61.9739 | NGR lake sediment grab sample | <177 micron (NGR) | 104 | 0109:s__09 | 336 | 4.98 | 620 | 2.8 | 1.18 | 414 | 3 | 16 | 20 | 30.5 | 2.54 | 15 | 1.07 | 274 | 18.2 | 0.18 | 453 | 5 | 0.86 | 10 | 6 | 2750 | 21 | 8.2 | 189 | 17 | 2149 | 34 | 197 | 91 | 69
013N :781375:00:------:-- | 10:0007:000337 | 10:0007 | 21:0136 | 21:0136:000318 | 21:0136:000318:0001:0001:00 |  | 55.2412 | -61.9774 | NGR lake sediment grab sample | <177 micron (NGR) | 104 | 0110:s__10 | 337 | 4.5 | 547 | 0.9 | 1.59 | 79 | 9 | 22 | 15 | 3.9 | 1.96 | 13 | 0.92 | 46 | 7.9 | 0.43 | 332 | 4 | 1.14 | 8 | 12 | 666 | 13 | 7.5 | 198 | 7 | 2438 | 52 | 23 | 78 | 87
013N :781376:00:------:-- | 10:0007:000338 | 10:0007 | 21:0136 | 21:0136:000319 | 21:0136:000319:0001:0001:00 |  | 55.1996 | -61.8843 | NGR lake sediment grab sample | <177 micron (NGR) | 104 | 0111:s__11 | 338 | 1.23 | 71 | 0.1 | 0.63 | 16 | 6 | 8 | 14 | 1.6 | 0.26 | 3 | 0.08 | 14 | 1.2 | 0.1 | 65 | 1 | 0.19 | 1 | 7 | 264 | 3 | 3.1 | 53 | 8 | 306 | 12 | 10 | 21 | 8
013N :781377:00:------:-- | 10:0007:000339 | 10:0007 | 21:0136 | 21:0136:000320 | 21:0136:000320:0001:0001:00 |  | 55.1964 | -61.8534 | NGR lake sediment grab sample | <177 micron (NGR) | 104 | 0112:s__12 | 339 | 2.63 | 123 | 0.2 | 1.22 | 17 | 9 | 16 | 15 | 0.9 | 0.58 | 5 | 0.16 | 10 | 2.3 | 0.25 | 133 | 1 | 0.47 | 2 | 12 | 383 | 5 | 3.3 | 113 | 1 | 573 | 24 | 7 | 33 | 13
013N :781378:00:------:-- | 10:0007:000340 | 10:0007 | 21:0136 | 21:0136:000321 | 21:0136:000321:0001:0001:00 |  | 55.182 | -61.8008 | NGR lake sediment grab sample | <177 micron (NGR) | 104 | 0113:s__13 | 340 | 4.22 | 137 | 0.3 | 1.18 | 24 | 11 | 20 | 20 | 1.3 | 1.91 | 7 | 0.18 | 13 | 2.9 | 0.29 | 218 | 1 | 0.51 | 4 | 15 | 536 | 8 | 4 | 114 | 2 | 653 | 68 | 10 | 43 | 12
013N :781379:00:------:-- | 10:0007:000341 | 10:0007 | 21:0136 | 21:0136:000322 | 21:0136:000322:0001:0001:00 |  | 55.1848 | -61.7066 | NGR lake sediment grab sample | <177 micron (NGR) | 104 | 0114:s__14 | 341 | 6.36 | 310 | 0.5 | 2.05 | 33 | 14 | 23 | 19 | 2.2 | 1.81 | 12 | 0.47 | 21 | 5.5 | 0.48 | 289 | 1 | 1.02 | 4 | 20 | 593 | 11 | 7.3 | 204 | 4 | 1393 | 44 | 16 | 54 | 29
013N :781380:00:------:-- | 10:0007:000342 | 10:0007 | 21:0136 | 21:0136:000323 | 21:0136:000323:0001:0001:00 |  | 55.1819 | -61.6738 | NGR lake sediment grab sample | <177 micron (NGR) | 104 | 0115:s__15 | 342 | 5.42 | 247 | 0.4 | 1.81 | 26 | 12 | 19 | 17 | 1.5 | 2.28 | 9 | 0.37 | 15 | 3.8 | 0.4 | 272 | 1 | 0.83 | 3 | 16 | 715 | 9 | 6 | 172 | 3 | 1190 | 44 | 11 | 48 | 27
013N :781382:00:------:-- | 10:0007:000343 | 10:0007 | 21:0136 | 21:0136:000324 | 21:0136:000324:0001:0001:00 |  | 55.1811 | -61.6258 | NGR lake sediment grab sample | <177 micron (NGR) | 105 | 0101:s__01 | 343 | 2.48 | 73 | 0.2 | 0.67 | 21 | 9 | 6 | 19 | 1.3 | 1.08 | 3 | 0.07 | 11 | 1.2 | 0.1 | 299 | 1 | 0.14 | 1 | 9 | 1088 | 4 | 4.4 | 52 | 2 | 344 | 25 | 10 | 45 | 7
013N :781383:00:------:-- | 10:0007:000344 | 10:0007 | 21:0136 | 21:0136:000325 | 21:0136:000325:0001:0001:00 |  | 55.1931 | -61.568 | NGR lake sediment grab sample | <177 micron (NGR) | 105 | 0102:s__02 | 344 | 4.4 | 148 | 0.3 | 1.24 | 32 | 11 | 13 | 22 | 2.5 | 1.84 | 6 | 0.18 | 20 | 2.8 | 0.24 | 293 | 1 | 0.44 | 2 | 10 | 1608 | 6 | 7.8 | 110 | 3 | 903 | 37 | 18 | 57 | 14
013N :781385:00:------:-- | 10:0007:000345 | 10:0007 | 21:0136 | 21:0136:000326 | 21:0136:000326:0001:0001:00 |  | 55.2061 | -61.4693 | NGR lake sediment grab sample | <177 micron (NGR) | 105 | 0103:s__03 | 345 | 6.56 | 728 | 1.4 | 2.24 | 159 | 18 | 30 | 29 | 7.7 | 8.74 | 16 | 1.44 | 77 | 8.1 | 0.66 | 640 | 1 | 1.68 | 11 | 13 | 1403 | 17 | 13.1 | 271 | 19 | 3587 | 67 | 46 | 160 | 119
013N :781386:00:------:-- | 10:0007:000346 | 10:0007 | 21:0136 | 21:0136:000327 | 21:0136:000327:0001:0001:00 |  | 55.1944 | -61.4245 | NGR lake sediment grab sample | <177 micron (NGR) | 105 | 0104:s__04 | 346 | 5.77 | 302 | 0.6 | 1.54 | 96 | 11 | 15 | 22 | 6.1 | 3.64 | 12 | 0.31 | 49 | 4.6 | 0.27 | 355 | 1 | 0.66 | 3 | 11 | 1611 | 11 | 6.8 | 147 | 8 | 1270 | 39 | 37 | 94 | 21
013N :781387:00:------:-- | 10:0007:000347 | 10:0007 | 21:0136 | 21:0136:000328 | 21:0136:000328:0001:0001:00 |  | 55.1705 | -61.3933 | NGR lake sediment grab sample | <177 micron (NGR) | 105 | 0105:s__05 | 347 | 5.7 | 294 | 0.9 | 0.93 | 153 | 38 | 15 | 32 | 11.2 | 14.28 | 11 | 0.38 | 75 | 6 | 0.23 | 4230 | 14 | 0.52 | 2 | 13 | 1882 | 13 | 8.7 | 88 | 8 | 1317 | 47 | 64 | 254 | 25
013N :781388:00:------:-- | 10:0007:000348 | 10:0007 | 21:0136 | 21:0136:000329 | 21:0136:000329:0001:0001:00 |  | 55.1598 | -61.3388 | NGR lake sediment grab sample | <177 micron (NGR) | 105 | 0106:s__06 | 348 | 3.74 | 129 | 0.3 | 0.69 | 60 | 13 | 16 | 23 | 3.3 | 4.79 | 9 | 0.14 | 30 | 2.6 | 0.17 | 226 | 9 | 0.24 | 1 | 14 | 829 | 10 | 4.1 | 60 | 10 | 719 | 35 | 16 | 59 | 13
013N :781389:00:------:-- | 10:0007:000349 | 10:0007 | 21:0136 | 21:0136:000330 | 21:0136:000330:0001:0001:00 |  | 55.1542 | -61.2869 | NGR lake sediment grab sample | <177 micron (NGR) | 105 | 0107:s__07 | 349 | 2.94 | 247 | 0.4 | 1.13 | 65 | 9 | 17 | 16 | 2.1 | 0.98 | 8 | 0.44 | 38 | 3.5 | 0.22 | 138 | 5 | 0.61 | 3 | 11 | 353 | 9 | 3.7 | 123 | 5 | 780 | 41 | 12 | 33 | 20
013N :781390:00:------:-- | 10:0007:000350 | 10:0007 | 21:0136 | 21:0136:000331 | 21:0136:000331:0001:0001:00 |  | 55.1196 | -61.2737 | NGR lake sediment grab sample | <177 micron (NGR) | 105 | 0108:s__08 | 350 | 5.15 | 249 | 0.5 | 1.47 | 40 | 9 | 26 | 52 | 1.6 | 1.18 | 12 | 0.4 | 16 | 6.4 | 0.37 | 179 | 2 | 0.71 | 3 | 23 | 718 | 15 | 5 | 136 | 4 | 1283 | 36 | 9 | 46 | 24
013N :781391:70:781392:10 | 10:0007:000351 | 10:0007 | 21:0136 | 21:0136:000332 | 21:0136:000332:0001:0001:00 |  | 55.1006 | -61.1431 | NGR lake sediment grab sample | <177 micron (NGR) | 105 | 0053:ffc_1 | 351 | 3.3 | 161 | 0.3 | 1.47 | 32 | 22 | 19 | 15 | 1.7 | 5.15 | 14 | 0.21 | 14 | 3.3 | 0.22 | 264 | 24 | 0.43 | 1 | 11 | 1188 | 10 | 3 | 103 | 6 | 791 | 150 | 8 | 57 | 14
013N :781392:10:------:-- | 10:0007:000352 | 10:0007 | 21:0136 | 21:0136:000333 | 21:0136:000333:0001:0001:00 |  | 55.1033 | -61.1562 | NGR lake sediment grab sample | <177 micron (NGR) | 105 | 0051:ffc_1 | 352 | 3.86 | 178 | 0.4 | 1.16 | 56 | 6 | 12 | 21 | 2 | 1.34 | 6 | 0.24 | 34 | 2.7 | 0.19 | 194 | 4 | 0.37 | 3 | 10 | 1514 | 9 | 3.3 | 92 | 4 | 846 | 36 | 11 | 38 | 18
013N :781393:20:781392:10 | 10:0007:000353 | 10:0007 | 21:0136 | 21:0136:000333 | 21:0136:000333:0002:0001:00 |  | 55.1033 | -61.1562 | NGR lake sediment grab sample | <177 micron (NGR) | 105 | 0052:ffc_1 | 353 | 3.87 | 192 | 0.4 | 1.11 | 56 | 7 | 12 | 23 | 2.2 | 1.42 | 10 | 0.26 | 36 | 2.7 | 0.2 | 215 | 4 | 0.37 | 3 | 11 | 1646 | 11 | 3.6 | 97 | 2 | 900 | 37 | 12 | 42 | 19
013N :781394:00:------:-- | 10:0007:000354 | 10:0007 | 21:0136 | 21:0136:000334 | 21:0136:000334:0001:0001:00 |  | 55.0877 | -61.1274 | NGR lake sediment grab sample | <177 micron (NGR) | 105 | 0109:s__09 | 354 | 2.17 | 102 | 0.2 | 0.82 | 39 | 6 | 13 | 11 | 1.3 | 1.07 | 6 | 0.12 | 16 | 1.9 | 0.13 | 145 | 7 | 0.24 | 2 | 9 | 443 | 6 | 2 | 62 | 7 | 554 | 55 | 6 | 33 | 11
013N :781395:00:------:-- | 10:0007:000355 | 10:0007 | 21:0136 | 21:0136:000335 | 21:0136:000335:0001:0001:00 |  | 55.0787 | -61.0463 | NGR lake sediment grab sample | <177 micron (NGR) | 105 | 0110:s__10 | 355 | 1.95 | 77 | 0.2 | 0.78 | 31 | 6 | 8 | 15 | 0.7 | 2.13 | 4 | 0.12 | 14 | 1.8 | 0.12 | 84 | 7 | 0.21 | 1 | 11 | 526 | 6 | 2 | 56 | 1 | 562 | 42 | 5 | 36 | 12
013N :781396:00:------:-- | 10:0007:000356 | 10:0007 | 21:0136 | 21:0136:000336 | 21:0136:000336:0001:0001:00 |  | 55.0827 | -61.0029 | NGR lake sediment grab sample | <177 micron (NGR) | 105 | 0111:s__11 | 356 | 2.9 | 167 | 0.3 | 0.92 | 84 | 5 | 13 | 23 | 2 | 1.24 | 8 | 0.14 | 43 | 2.2 | 0.14 | 135 | 6 | 0.21 | 2 | 11 | 1372 | 8 | 2.8 | 68 | 3 | 763 | 49 | 11 | 40 | 10
013N :781397:00:------:-- | 10:0007:000357 | 10:0007 | 21:0136 | 21:0136:000337 | 21:0136:000337:0001:0001:00 |  | 55.0697 | -61.0264 | NGR lake sediment grab sample | <177 micron (NGR) | 105 | 0112:s__12 | 357 | 4.54 | 138 | 0.6 | 0.82 | 176 | 16 | 21 | 38 | 4.2 | 5.52 | 14 | 0.2 | 80 | 2.3 | 0.15 | 435 | 6 | 0.28 | 3 | 13 | 2639 | 12 | 4.5 | 66 | 13 | 1004 | 90 | 21 | 87 | 17
013N :781398:00:------:-- | 10:0007:000358 | 10:0007 | 21:0136 | 21:0136:000338 | 21:0136:000338:0001:0001:00 |  | 55.0238 | -61.0195 | NGR lake sediment grab sample | <177 micron (NGR) | 105 | 0113:s__13 | 358 | 7.15 | 1014 | 2.2 | 1.91 | 181 | 15 | 46 | 21 | 5.8 | 4.3 | 24 | 2.38 | 88 | 23.4 | 1.2 | 575 | 1 | 1.88 | 19 | 24 | 728 | 26 | 15.1 | 303 | 16 | 4137 | 84 | 34 | 97 | 89
013N :781399:00:------:-- | 10:0007:000359 | 10:0007 | 21:0136 | 21:0136:000339 | 21:0136:000339:0001:0001:00 |  | 55.0015 | -61.0194 | NGR lake sediment grab sample | <177 micron (NGR) | 105 | 0114:s__14 | 359 | 6.41 | 170 | 0.8 | 1.49 | 185 | 15 | 27 | 95 | 7.4 | 3.88 | 7 | 0.3 | 132 | 5 | 0.28 | 976 | 24 | 0.51 | 3 | 14 | 3648 | 16 | 6.9 | 102 | 10 | 1394 | 80 | 42 | 130 | 23
013N :781400:00:------:-- | 10:0007:000360 | 10:0007 | 21:0136 | 21:0136:000340 | 21:0136:000340:0001:0001:00 |  | 55.0018 | -61.0367 | NGR lake sediment grab sample | <177 micron (NGR) | 105 | 0115:s__15 | 360 | 4.66 | 197 | 0.5 | 1.78 | 94 | 26 | 27 | 30 | 3.8 | 4.32 | 14 | 0.32 | 52 | 6.3 | 0.31 | 615 | 21 | 0.59 | 3 | 18 | 2656 | 12 | 5 | 128 | 14 | 1377 | 76 | 19 | 76 | 22
013N :781402:00:------:-- | 10:0007:000361 | 10:0007 | 21:0136 | 21:0136:000341 | 21:0136:000341:0001:0001:00 |  | 55.0092 | -60.9794 | NGR lake sediment grab sample | <177 micron (NGR) | 106 | 0101:s__01 | 361 | 4.14 | 469 | 0.9 | 1.03 | 93 | 5 | 22 | 13 | 2.9 | 1.31 | 12 | 0.91 | 43 | 11.6 | 0.43 | 243 | 1 | 0.87 | 8 | 12 | 604 | 11 | 6.6 | 149 | 6 | 1868 | 37 | 16 | 41 | 45
013N :781403:00:------:-- | 10:0007:000362 | 10:0007 | 21:0136 | 21:0136:000342 | 21:0136:000342:0001:0001:00 |  | 55.0097 | -60.9336 | NGR lake sediment grab sample | <177 micron (NGR) | 106 | 0102:s__02 | 362 | 3.32 | 217 | 0.4 | 1.23 | 47 | 9 | 14 | 15 | 1.9 | 2.07 | 9 | 0.34 | 20 | 4 | 0.21 | 208 | 5 | 0.54 | 3 | 10 | 808 | 11 | 3.8 | 114 | 4 | 1274 | 52 | 11 | 43 | 27
013N :781404:00:------:-- | 10:0007:000363 | 10:0007 | 21:0136 | 21:0136:000343 | 21:0136:000343:0001:0001:00 |  | 55.0086 | -60.8974 | NGR lake sediment grab sample | <177 micron (NGR) | 106 | 0103:s__03 | 363 | 3.34 | 184 | 0.5 | 0.93 | 66 | 10 | 14 | 24 | 3.5 | 2.34 | 10 | 0.2 | 27 | 3.2 | 0.18 | 230 | 10 | 0.3 | 2 | 11 | 1687 | 10 | 4.2 | 78 | 11 | 991 | 64 | 17 | 62 | 18
013N :781405:00:------:-- | 10:0007:000364 | 10:0007 | 21:0136 | 21:0136:000344 | 21:0136:000344:0001:0001:00 |  | 55.0014 | -60.894 | NGR lake sediment grab sample | <177 micron (NGR) | 106 | 0104:s__04 | 364 | 3.24 | 217 | 0.5 | 1.14 | 73 | 4 | 17 | 37 | 3 | 0.99 | 9 | 0.18 | 31 | 3.1 | 0.15 | 146 | 2 | 0.24 | 3 | 13 | 2307 | 8 | 4.7 | 76 | 1 | 1038 | 47 | 17 | 31 | 14
013N :781406:00:------:-- | 10:0007:000365 | 10:0007 | 21:0136 | 21:0136:000345 | 21:0136:000345:0001:0001:00 |  | 55.0015 | -60.8366 | NGR lake sediment grab sample | <177 micron (NGR) | 106 | 0105:s__05 | 365 | 4.65 | 314 | 0.7 | 1.28 | 55 | 38 | 26 | 23 | 3.8 | 9.84 | 13 | 0.38 | 28 | 7.9 | 0.32 | 692 | 14 | 0.53 | 2 | 15 | 1770 | 9 | 5.3 | 113 | 13 | 1521 | 102 | 23 | 146 | 26
013N :781408:00:------:-- | 10:0007:000366 | 10:0007 | 21:0136 | 21:0136:000346 | 21:0136:000346:0001:0001:00 |  | 55.007 | -60.8133 | NGR lake sediment grab sample | <177 micron (NGR) | 106 | 0106:s__06 | 366 | 5.32 | 268 | 1 | 1.02 | 84 | 16 | 25 | 21 | 3.4 | 3.68 | 10 | 0.48 | 33 | 11.1 | 0.35 | 436 | 8 | 0.71 | 3 | 18 | 742 | 13 | 6 | 119 | 11 | 1591 | 113 | 18 | 126 | 34
013N :781409:00:------:-- | 10:0007:000367 | 10:0007 | 21:0136 | 21:0136:000347 | 21:0136:000347:0001:0001:00 |  | 55.0016 | -60.7827 | NGR lake sediment grab sample | <177 micron (NGR) | 106 | 0107:s__07 | 367 | 3.41 | 211 | 0.7 | 0.93 | 67 | 9 | 19 | 27 | 3 | 2.32 | 9 | 0.21 | 33 | 2.9 | 0.15 | 281 | 2 | 0.3 | 3 | 11 | 2199 | 7 | 5 | 78 | 5 | 1271 | 85 | 17 | 54 | 19
013N :781410:00:------:-- | 10:0007:000368 | 10:0007 | 21:0136 | 21:0136:000348 | 21:0136:000348:0001:0001:00 |  | 55.0204 | -60.7259 | NGR lake sediment grab sample | <177 micron (NGR) | 106 | 0108:s__08 | 368 | 3.93 | 295 | 0.7 | 1.29 | 46 | 8 | 32 | 32 | 2.5 | 1.55 | 10 | 0.59 | 28 | 7.4 | 0.37 | 276 | 3 | 0.91 | 5 | 16 | 1169 | 12 | 5.9 | 135 | 6 | 2185 | 47 | 14 | 52 | 48
013N :781411:00:------:-- | 10:0007:000369 | 10:0007 | 21:0136 | 21:0136:000349 | 21:0136:000349:0001:0001:00 |  | 55.0487 | -60.7388 | NGR lake sediment grab sample | <177 micron (NGR) | 106 | 0109:s__09 | 369 | 3.08 | 182 | 0.5 | 0.77 | 51 | 5 | 17 | 19 | 2.1 | 1.06 | 8 | 0.23 | 23 | 5.7 | 0.17 | 131 | 2 | 0.26 | 3 | 13 | 1331 | 6 | 4.1 | 76 | 8 | 976 | 34 | 12 | 39 | 13
013N :781412:70:781413:10 | 10:0007:000370 | 10:0007 | 21:0136 | 21:0136:000350 | 21:0136:000350:0001:0001:00 |  | 55.0611 | -60.7046 | NGR lake sediment grab sample | <177 micron (NGR) | 106 | 0053:ffc_1 | 370 | 3.36 | 147 | 0.6 | 0.4 | 55 | 39 | 12 | 17 | 2.3 | 5.47 | 4 | 0.1 | 25 | 1.9 | 0.07 | 2070 | 7 | 0.15 | 1 | 14 | 654 | 7 | 3.9 | 33 | 4 | 693 | 34 | 13 | 107 | 11
013N :781413:10:------:-- | 10:0007:000371 | 10:0007 | 21:0136 | 21:0136:000351 | 21:0136:000351:0001:0001:00 |  | 55.0563 | -60.7098 | NGR lake sediment grab sample | <177 micron (NGR) | 106 | 0051:ffc_1 | 371 | 2.13 | 127 | 0.3 | 0.71 | 36 | 3 | 10 | 14 | 1.3 | 0.64 | 4 | 0.12 | 18 | 2.1 | 0.08 | 75 | 4 | 0.19 | 2 | 13 | 468 | 4 | 2.7 | 50 | 7 | 627 | 20 | 8 | 30 | 12
013N :781414:20:781413:10 | 10:0007:000372 | 10:0007 | 21:0136 | 21:0136:000351 | 21:0136:000351:0002:0001:00 |  | 55.0563 | -60.7098 | NGR lake sediment grab sample | <177 micron (NGR) | 106 | 0052:ffc_1 | 372 | 2.36 | 153 | 0.3 | 0.67 | 42 | 3 | 12 | 13 | 1.5 | 0.61 | 3 | 0.16 | 18 | 2.6 | 0.1 | 92 | 4 | 0.28 | 2 | 13 | 450 | 4 | 3 | 59 | 3 | 751 | 20 | 9 | 29 | 15
013N :781415:00:------:-- | 10:0007:000373 | 10:0007 | 21:0136 | 21:0136:000352 | 21:0136:000352:0001:0001:00 |  | 55.0893 | -60.7773 | NGR lake sediment grab sample | <177 micron (NGR) | 106 | 0110:s__10 | 373 | 7.75 | 699 | 1.5 | 2.32 | 124 | 17 | 48 | 19 | 4.2 | 4.15 | 22 | 1.76 | 52 | 24 | 1.04 | 689 | 3 | 2 | 11 | 26 | 1436 | 24 | 11.7 | 288 | 23 | 3557 | 85 | 22 | 89 | 75
013N :781416:00:------:-- | 10:0007:000374 | 10:0007 | 21:0136 | 21:0136:000353 | 21:0136:000353:0001:0001:00 |  | 55.0816 | -60.8176 | NGR lake sediment grab sample | <177 micron (NGR) | 106 | 0111:s__11 | 374 | 3.77 | 114 | 0.7 | 0.64 | 64 | 17 | 18 | 21 | 2.1 | 4.86 | 7 | 0.13 | 30 | 3.9 | 0.12 | 322 | 13 | 0.18 | 1 | 12 | 880 | 9 | 3.2 | 53 | 7 | 647 | 65 | 13 | 91 | 8
013N :781417:00:------:-- | 10:0007:000375 | 10:0007 | 21:0136 | 21:0136:000354 | 21:0136:000354:0001:0001:00 |  | 55.0628 | -60.8303 | NGR lake sediment grab sample | <177 micron (NGR) | 106 | 0112:s__12 | 375 | 7.17 | 772 | 1.6 | 2.09 | 156 | 16 | 39 | 24 | 4.7 | 4.17 | 18 | 1.86 | 68 | 22.2 | 1.04 | 601 | 4 | 1.79 | 13 | 24 | 2258 | 23 | 12 | 282 | 17 | 3299 | 88 | 28 | 95 | 77
013N :781418:00:------:-- | 10:0007:000376 | 10:0007 | 21:0136 | 21:0136:000355 | 21:0136:000355:0001:0001:00 |  | 55.0605 | -60.8555 | NGR lake sediment grab sample | <177 micron (NGR) | 106 | 0113:s__13 | 376 | 4.8 | 485 | 1 | 1.5 | 85 | 10 | 32 | 14 | 3.1 | 2.18 | 14 | 1.19 | 39 | 19 | 0.69 | 329 | 3 | 1.22 | 8 | 18 | 970 | 12 | 8.1 | 197 | 11 | 2316 | 48 | 17 | 75 | 44
013N :781419:00:------:-- | 10:0007:000377 | 10:0007 | 21:0136 | 21:0136:000356 | 21:0136:000356:0001:0001:00 |  | 55.129 | -60.8819 | NGR lake sediment grab sample | <177 micron (NGR) | 106 | 0114:s__14 | 377 | 8.59 | 912 | 1.8 | 2.49 | 180 | 25 | 57 | 36 | 4.9 | 5.63 | 23 | 2.19 | 88 | 29.2 | 1.55 | 936 | 3 | 2.01 | 14 | 35 | 1179 | 25 | 14.4 | 322 | 22 | 3961 | 102 | 28 | 121 | 56
013N :781420:00:------:-- | 10:0007:000378 | 10:0007 | 21:0136 | 21:0136:000357 | 21:0136:000357:0001:0001:00 |  | 55.0778 | -60.891 | NGR lake sediment grab sample | <177 micron (NGR) | 106 | 0115:s__15 | 378 | 5.26 | 479 | 1.1 | 1.32 | 103 | 15 | 31 | 19 | 3.8 | 3.14 | 16 | 1.09 | 48 | 18 | 0.65 | 440 | 4 | 1.05 | 8 | 22 | 964 | 17 | 8 | 177 | 24 | 2217 | 69 | 18 | 86 | 40
013N :781422:00:------:-- | 10:0007:000379 | 10:0007 | 21:0136 | 21:0136:000358 | 21:0136:000358:0001:0001:00 |  | 55.0865 | -60.9301 | NGR lake sediment grab sample | <177 micron (NGR) | 107 | 0101:s__01 | 379 | 6.52 | 783 | 1.4 | 1.76 | 124 | 14 | 27 | 19 | 3.7 | 7.19 | 16 | 1.79 | 62 | 18.1 | 0.6 | 1822 | 5 | 1.67 | 10 | 13 | 4535 | 17 | 8 | 248 | 12 | 2385 | 68 | 21 | 64 | 60
013N :781423:00:------:-- | 10:0007:000380 | 10:0007 | 21:0136 | 21:0136:000359 | 21:0136:000359:0001:0001:00 |  | 55.0712 | -60.974 | NGR lake sediment grab sample | <177 micron (NGR) | 107 | 0102:s__02 | 380 | 6.56 | 737 | 1.4 | 2.13 | 101 | 11 | 29 | 12 | 3.8 | 2.78 | 15 | 1.74 | 53 | 15.4 | 0.8 | 474 | 3 | 1.77 | 12 | 15 | 957 | 16 | 10.5 | 279 | 10 | 3015 | 61 | 23 | 65 | 101
013N :781424:00:------:-- | 10:0007:000381 | 10:0007 | 21:0136 | 21:0136:000360 | 21:0136:000360:0001:0001:00 |  | 55.1076 | -60.9648 | NGR lake sediment grab sample | <177 micron (NGR) | 107 | 0103:s__03 | 381 | 4.55 | 300 | 0.5 | 1.67 | 67 | 13 | 18 | 16 | 2 | 2.68 | 13 | 0.54 | 36 | 6.2 | 0.41 | 253 | 10 | 0.93 | 3 | 14 | 779 | 12 | 5 | 168 | 17 | 1664 | 50 | 9 | 50 | 33
013N :781425:70:781426:10 | 10:0007:000382 | 10:0007 | 21:0136 | 21:0136:000361 | 21:0136:000361:0001:0001:00 |  | 55.1205 | -60.9377 | NGR lake sediment grab sample | <177 micron (NGR) | 107 | 0053:ffc_1 | 382 | 3.7 | 218 | 0.5 | 1.2 | 64 | 12 | 22 | 21 | 1.6 | 1.77 | 8 | 0.42 | 38 | 7.8 | 0.38 | 218 | 5 | 0.56 | 4 | 17 | 924 | 7 | 4.6 | 117 | 7 | 1167 | 41 | 10 | 54 | 19
013N :781426:10:------:-- | 10:0007:000383 | 10:0007 | 21:0136 | 21:0136:000362 | 21:0136:000362:0001:0001:00 |  | 55.1238 | -60.9493 | NGR lake sediment grab sample | <177 micron (NGR) | 107 | 0051:ffc_1 | 383 | 7.39 | 573 | 1.2 | 2.6 | 149 | 21 | 38 | 49 | 4.1 | 3.57 | 17 | 1.35 | 101 | 21.4 | 1.07 | 569 | 4 | 1.58 | 9 | 27 | 1749 | 15 | 10.5 | 277 | 15 | 2818 | 85 | 25 | 101 | 43
013N :781427:20:781426:10 | 10:0007:000384 | 10:0007 | 21:0136 | 21:0136:000362 | 21:0136:000362:0002:0001:00 |  | 55.1238 | -60.9493 | NGR lake sediment grab sample | <177 micron (NGR) | 107 | 0052:ffc_1 | 384 | 7.74 | 548 | 1.1 | 2.55 | 159 | 20 | 39 | 46 | 4 | 3.52 | 17 | 1.24 | 97 | 22.7 | 0.97 | 576 | 4 | 1.54 | 8 | 29 | 2436 | 19 | 10 | 262 | 15 | 2729 | 85 | 22 | 100 | 40
013N :781428:00:------:-- | 10:0007:000385 | 10:0007 | 21:0136 | 21:0136:000363 | 21:0136:000363:0001:0001:00 |  | 55.1146 | -61.0132 | NGR lake sediment grab sample | <177 micron (NGR) | 107 | 0104:s__04 | 385 | 4.36 | 271 | 0.5 | 1.4 | 58 | 9 | 17 | 12 | 2 | 1.85 | 11 | 0.48 | 29 | 4.9 | 0.36 | 244 | 6 | 0.8 | 3 | 13 | 542 | 13 | 4.8 | 145 | 12 | 1582 | 46 | 9 | 48 | 36
013N :781429:00:------:-- | 10:0007:000386 | 10:0007 | 21:0136 | 21:0136:000364 | 21:0136:000364:0001:0001:00 |  | 55.1207 | -61.097 | NGR lake sediment grab sample | <177 micron (NGR) | 107 | 0105:s__05 | 386 | 8.97 | 535 | 0.8 | 4.15 | 58 | 15 | 25 | 36 | 2.6 | 2.45 | 16 | 1.19 | 36 | 7.4 | 0.87 | 409 | 5 | 2.2 | 8 | 23 | 466 | 18 | 9.2 | 373 | 8 | 2823 | 52 | 17 | 52 | 71
013N :781430:00:------:-- | 10:0007:000387 | 10:0007 | 21:0136 | 21:0136:000365 | 21:0136:000365:0001:0001:00 |  | 55.0835 | -61.2375 | NGR lake sediment grab sample | <177 micron (NGR) | 107 | 0106:s__06 | 387 | 6.48 | 349 | 0.7 | 1.9 | 61 | 14 | 30 | 32 | 2 | 2.82 | 11 | 0.67 | 31 | 12.2 | 0.65 | 346 | 8 | 0.98 | 5 | 22 | 1765 | 12 | 6.4 | 185 | 7 | 1749 | 82 | 13 | 71 | 29
013N :781432:00:------:-- | 10:0007:000388 | 10:0007 | 21:0136 | 21:0136:000366 | 21:0136:000366:0001:0001:00 |  | 55.0907 | -61.261 | NGR lake sediment grab sample | <177 micron (NGR) | 107 | 0107:s__07 | 388 | 3.57 | 163 | 0.3 | 1.33 | 27 | 9 | 23 | 29 | 1.1 | 2.12 | 6 | 0.15 | 17 | 4.1 | 0.23 | 222 | 5 | 0.34 | 2 | 18 | 889 | 5 | 2.8 | 85 | 5 | 670 | 70 | 8 | 44 | 9
013N :781433:00:------:-- | 10:0007:000389 | 10:0007 | 21:0136 | 21:0136:000367 | 21:0136:000367:0001:0001:00 |  | 55.0589 | -61.247 | NGR lake sediment grab sample | <177 micron (NGR) | 107 | 0108:s__08 | 389 | 1.94 | 77 | 0.1 | 0.85 | 16 | 6 | 8 | 14 | 1.1 | 0.47 | 3 | 0.1 | 13 | 2.6 | 0.14 | 69 | 6 | 0.26 | 2 | 12 | 347 | 4 | 2.1 | 66 | 5 | 453 | 16 | 8 | 32 | 9
013N :781434:00:------:-- | 10:0007:000390 | 10:0007 | 21:0136 | 21:0136:000368 | 21:0136:000368:0001:0001:00 |  | 55.0474 | -61.2733 | NGR lake sediment grab sample | <177 micron (NGR) | 107 | 0109:s__09 | 390 | 1.32 | 72 | 0.1 | 0.76 | 27 | 5 | 10 | 20 | 1.2 | 0.25 | 2 | 0.05 | 19 | 2.8 | 0.12 | 52 | 10 | 0.14 | 1 | 13 | 319 | 2 | 1.9 | 49 | 5 | 311 | 13 | 8 | 23 | 5
013N :781435:00:------:-- | 10:0007:000391 | 10:0007 | 21:0136 | 21:0136:000369 | 21:0136:000369:0001:0001:00 |  | 55.0255 | -61.2956 | NGR lake sediment grab sample | <177 micron (NGR) | 107 | 0110:s__10 | 391 | 5.74 | 270 | 0.4 | 2.36 | 42 | 21 | 25 | 27 | 2 | 3.9 | 14 | 0.38 | 20 | 10.1 | 0.52 | 888 | 9 | 0.89 | 3 | 21 | 1440 | 11 | 4.8 | 177 | 14 | 1422 | 149 | 9 | 72 | 23
013N :781436:00:------:-- | 10:0007:000392 | 10:0007 | 21:0136 | 21:0136:000370 | 21:0136:000370:0001:0001:00 |  | 55.0251 | -61.3283 | NGR lake sediment grab sample | <177 micron (NGR) | 107 | 0111:s__11 | 392 | 8.64 | 446 | 0.8 | 2.46 | 80 | 29 | 32 | 38 | 2.7 | 4.35 | 16 | 0.92 | 31 | 18.4 | 1.11 | 770 | 2 | 1.37 | 5 | 41 | 2325 | 17 | 9.1 | 236 | 9 | 2110 | 72 | 17 | 104 | 30
013N :781437:00:------:-- | 10:0007:000393 | 10:0007 | 21:0136 | 21:0136:000371 | 21:0136:000371:0001:0001:00 |  | 55.0034 | -61.3221 | NGR lake sediment grab sample | <177 micron (NGR) | 107 | 0112:s__12 | 393 | 9.21 | 458 | 0.8 | 3.08 | 80 | 35 | 32 | 31 | 3 | 5.31 | 17 | 1 | 29 | 15.6 | 1.16 | 3469 | 2 | 1.65 | 6 | 37 | 1257 | 17 | 9.1 | 279 | 9 | 2484 | 69 | 16 | 99 | 38
013N :781438:00:------:-- | 10:0007:000394 | 10:0007 | 21:0136 | 21:0136:000372 | 21:0136:000372:0001:0001:00 |  | 55.0101 | -61.3959 | NGR lake sediment grab sample | <177 micron (NGR) | 107 | 0113:s__13 | 394 | 6.37 | 174 | 0.3 | 1.83 | 22 | 34 | 19 | 36 | 1.4 | 4.77 | 10 | 0.21 | 10 | 3.2 | 0.49 | 1037 | 2 | 0.73 | 2 | 33 | 1251 | 11 | 4.4 | 150 | 4 | 1054 | 40 | 9 | 69 | 15
013N :781439:00:------:-- | 10:0007:000395 | 10:0007 | 21:0136 | 21:0136:000373 | 21:0136:000373:0001:0001:00 |  | 55.0197 | -61.4045 | NGR lake sediment grab sample | <177 micron (NGR) | 107 | 0114:s__14 | 395 | 6.21 | 175 | 0.3 | 1.79 | 26 | 18 | 16 | 28 | 1.5 | 2.18 | 13 | 0.23 | 10 | 3.8 | 0.52 | 277 | 3 | 0.76 | 2 | 31 | 901 | 11 | 4.3 | 153 | 11 | 1020 | 37 | 8 | 75 | 15
013N :781440:00:------:-- | 10:0007:000396 | 10:0007 | 21:0136 | 21:0136:000374 | 21:0136:000374:0001:0001:00 |  | 55.0485 | -61.3522 | NGR lake sediment grab sample | <177 micron (NGR) | 107 | 0115:s__15 | 396 | 7.36 | 456 | 0.8 | 2.49 | 64 | 16 | 27 | 18 | 2.3 | 2.46 | 16 | 0.95 | 30 | 13.5 | 0.85 | 327 | 2 | 1.39 | 6 | 29 | 424 | 13 | 7.9 | 253 | 14 | 2085 | 52 | 13 | 60 | 36
013N :781442:00:------:-- | 10:0007:000397 | 10:0007 | 21:0136 | 21:0136:000375 | 21:0136:000375:0001:0001:00 |  | 55.0641 | -61.3706 | NGR lake sediment grab sample | <177 micron (NGR) | 108 | 0101:s__01 | 397 | 10.62 | 510 | 0.9 | 4.89 | 70 | 23 | 36 | 28 | 2.6 | 3.56 | 22 | 1.21 | 32 | 15 | 1.43 | 517 | 3 | 2.37 | 7 | 36 | 468 | 23 | 10.3 | 403 | 18 | 2857 | 58 | 15 | 65 | 43
013N :781443:00:------:-- | 10:0007:000398 | 10:0007 | 21:0136 | 21:0136:000376 | 21:0136:000376:0001:0001:00 |  | 55.0955 | -61.3822 | NGR lake sediment grab sample | <177 micron (NGR) | 108 | 0102:s__02 | 398 | 1.54 | 51 | 0.1 | 0.57 | 16 | 6 | 10 | 17 | 0.6 | 0.37 | 2 | 0.04 | 5 | 1.4 | 0.07 | 128 | 3 | 0.09 | 1 | 9 | 539 | 1 | 1.4 | 32 | 3 | 229 | 27 | 5 | 23 | 4
013N :781444:00:------:-- | 10:0007:000399 | 10:0007 | 21:0136 | 21:0136:000377 | 21:0136:000377:0001:0001:00 |  | 55.1248 | -61.3305 | NGR lake sediment grab sample | <177 micron (NGR) | 108 | 0103:s__03 | 399 | 6.68 | 192 | 0.3 | 3.4 | 23 | 13 | 24 | 14 | 1.1 | 1.76 | 12 | 0.3 | 18 | 4.8 | 0.56 | 247 | 5 | 1.39 | 3 | 17 | 273 | 10 | 5.4 | 262 | 6 | 1967 | 47 | 7 | 42 | 16
013N :781445:00:------:-- | 10:0007:000400 | 10:0007 | 21:0136 | 21:0136:000378 | 21:0136:000378:0001:0001:00 |  | 55.1327 | -61.3625 | NGR lake sediment grab sample | <177 micron (NGR) | 108 | 0104:s__04 | 400 | 3.36 | 136 | 0.4 | 1.15 | 86 | 18 | 17 | 45 | 5.6 | 2.15 | 8 | 0.13 | 51 | 3.4 | 0.26 | 239 | 6 | 0.33 | 2 | 25 | 647 | 8 | 6 | 80 | 18 | 872 | 43 | 33 | 89 | 12
013N :781446:00:------:-- | 10:0007:000401 | 10:0007 | 21:0136 | 21:0136:000379 | 21:0136:000379:0001:0001:00 |  | 55.1478 | -61.4129 | NGR lake sediment grab sample | <177 micron (NGR) | 108 | 0105:s__05 | 401 | 7.02 | 413 | 0.7 | 2.15 | 95 | 20 | 19 | 20 | 5.2 | 4.71 | 15 | 0.67 | 44 | 10.7 | 0.53 | 686 | 3 | 1.17 | 5 | 17 | 1398 | 13 | 9.4 | 198 | 7 | 2274 | 49 | 32 | 150 | 39
013N :781447:00:------:-- | 10:0007:000402 | 10:0007 | 21:0136 | 21:0136:000380 | 21:0136:000380:0001:0001:00 |  | 55.1303 | -61.4469 | NGR lake sediment grab sample | <177 micron (NGR) | 108 | 0106:s__06 | 402 | 5.87 | 215 | 0.4 | 1.47 | 76 | 19 | 18 | 33 | 4.2 | 6.01 | 10 | 0.25 | 44 | 6 | 0.36 | 583 | 8 | 0.59 | 2 | 18 | 1814 | 8 | 6.4 | 130 | 5 | 1144 | 44 | 27 | 102 | 18
013N :781448:00:------:-- | 10:0007:000403 | 10:0007 | 21:0136 | 21:0136:000381 | 21:0136:000381:0001:0001:00 |  | 55.1212 | -61.4955 | NGR lake sediment grab sample | <177 micron (NGR) | 108 | 0107:s__07 | 403 | 3.87 | 152 | 0.2 | 1.23 | 26 | 18 | 14 | 17 | 1.8 | 1.96 | 7 | 0.16 | 15 | 2.6 | 0.28 | 295 | 2 | 0.49 | 2 | 16 | 810 | 7 | 4.1 | 112 | 9 | 856 | 37 | 11 | 51 | 13
013N :781449:70:781451:10 | 10:0007:000404 | 10:0007 | 21:0136 | 21:0136:000382 | 21:0136:000382:0001:0001:00 |  | 55.129 | -61.5457 | NGR lake sediment grab sample | <177 micron (NGR) | 108 | 0053:ffc_1 | 404 | 5.44 | 211 | 0.3 | 1.26 | 47 | 46 | 13 | 39 | 4.6 | 7.52 | 7 | 0.17 | 29 | 3.7 | 0.28 | 1593 | 3 | 0.41 | 1 | 20 | 2096 | 7 | 11.2 | 102 | 3 | 964 | 50 | 32 | 163 | 15
013N :781451:10:------:-- | 10:0007:000405 | 10:0007 | 21:0136 | 21:0136:000383 | 21:0136:000383:0001:0001:00 |  | 55.1371 | -61.5593 | NGR lake sediment grab sample | <177 micron (NGR) | 108 | 0051:ffc_1 | 405 | 5.24 | 246 | 0.3 | 1.68 | 40 | 15 | 17 | 29 | 2.7 | 3.05 | 9 | 0.24 | 21 | 3.5 | 0.34 | 424 | 1 | 0.52 | 2 | 14 | 1653 | 9 | 8.2 | 153 | 5 | 1090 | 52 | 19 | 77 | 18
013N :781452:20:781451:10 | 10:0007:000406 | 10:0007 | 21:0136 | 21:0136:000383 | 21:0136:000383:0002:0001:00 |  | 55.1371 | -61.5593 | NGR lake sediment grab sample | <177 micron (NGR) | 108 | 0052:ffc_1 | 406 | 4.82 | 230 | 0.3 | 1.38 | 40 | 21 | 16 | 25 | 2.9 | 5.96 | 9 | 0.22 | 21 | 3.1 | 0.3 | 485 | 3 | 0.5 | 2 | 13 | 2052 | 8 | 7.7 | 141 | 7 | 995 | 47 | 20 | 79 | 18
013N :781453:00:------:-- | 10:0007:000407 | 10:0007 | 21:0136 | 21:0136:000384 | 21:0136:000384:0001:0001:00 |  | 55.1489 | -61.5557 | NGR lake sediment grab sample | <177 micron (NGR) | 108 | 0108:s__08 | 407 | 6.5 | 282 | 0.6 | 2.24 | 85 | 20 | 17 | 35 | 4.3 | 5.16 | 16 | 0.47 | 37 | 3.9 | 0.38 | 608 | 2 | 1.02 | 3 | 16 | 2318 | 17 | 8.4 | 211 | 11 | 1298 | 60 | 27 | 95 | 26
013N :781454:00:------:-- | 10:0007:000408 | 10:0007 | 21:0136 | 21:0136:000385 | 21:0136:000385:0001:0001:00 |  | 55.169 | -61.6322 | NGR lake sediment grab sample | <177 micron (NGR) | 108 | 0109:s__09 | 408 | 5.11 | 181 | 0.3 | 1.48 | 38 | 10 | 13 | 25 | 2.8 | 2.33 | 11 | 0.22 | 22 | 2.7 | 0.29 | 296 | 1 | 0.47 | 2 | 10 | 2220 | 7 | 7.9 | 124 | 3 | 964 | 54 | 19 | 59 | 16
013N :781455:00:------:-- | 10:0007:000409 | 10:0007 | 21:0136 | 21:0136:000386 | 21:0136:000386:0001:0001:00 |  | 55.1702 | -61.6867 | NGR lake sediment grab sample | <177 micron (NGR) | 108 | 0110:s__10 | 409 | 3 | 126 | 0.2 | 1.21 | 19 | 10 | 13 | 13 | 1.2 | 0.83 | 6 | 0.17 | 11 | 2.1 | 0.27 | 143 | 1 | 0.45 | 2 | 12 | 446 | 7 | 4.4 | 111 | 4 | 664 | 25 | 9 | 41 | 14
013N :781456:00:------:-- | 10:0007:000410 | 10:0007 | 21:0136 | 21:0136:000387 | 21:0136:000387:0001:0001:00 |  | 55.1634 | -61.7068 | NGR lake sediment grab sample | <177 micron (NGR) | 108 | 0111:s__11 | 410 | 4.11 | 124 | 0.2 | 1.65 | 20 | 10 | 17 | 18 | 1.4 | 1.68 | 11 | 0.16 | 10 | 2.5 | 0.33 | 185 | 1 | 0.58 | 2 | 16 | 551 | 8 | 5 | 143 | 7 | 676 | 51 | 9 | 48 | 12
013N :781457:00:------:-- | 10:0007:000411 | 10:0007 | 21:0136 | 21:0136:000388 | 21:0136:000388:0001:0001:00 |  | 55.1738 | -61.7963 | NGR lake sediment grab sample | <177 micron (NGR) | 108 | 0112:s__12 | 411 | 7.74 | 306 | 0.5 | 2.83 | 29 | 14 | 27 | 16 | 1.4 | 2.73 | 20 | 0.48 | 13 | 4.9 | 0.64 | 288 | 1 | 1.31 | 3 | 23 | 414 | 12 | 6.3 | 261 | 6 | 1433 | 48 | 9 | 49 | 29
013N :781458:00:------:-- | 10:0007:000412 | 10:0007 | 21:0136 | 21:0136:000389 | 21:0136:000389:0001:0001:00 |  | 55.1702 | -61.8269 | NGR lake sediment grab sample | <177 micron (NGR) | 108 | 0113:s__13 | 412 | 10.51 | 355 | 0.5 | 4.64 | 29 | 17 | 27 | 13 | 1.6 | 2.36 | 25 | 0.6 | 14 | 5.6 | 0.89 | 349 | 1 | 2.04 | 4 | 24 | 393 | 22 | 7.3 | 382 | 14 | 1918 | 46 | 8 | 53 | 33
013N :781459:00:------:-- | 10:0007:000413 | 10:0007 | 21:0136 | 21:0136:000390 | 21:0136:000390:0001:0001:00 |  | 55.1676 | -61.9354 | NGR lake sediment grab sample | <177 micron (NGR) | 108 | 0114:s__14 | 413 | 3.38 | 105 | 0.2 | 1.04 | 18 | 9 | 15 | 16 | 1.1 | 1 | 9 | 0.14 | 8 | 2.1 | 0.2 | 149 | 2 | 0.41 | 2 | 18 | 361 | 7 | 3.2 | 95 | 4 | 522 | 37 | 7 | 32 | 12
013N :781460:00:------:-- | 10:0007:000414 | 10:0007 | 21:0136 | 21:0136:000391 | 21:0136:000391:0001:0001:00 |  | 55.1879 | -61.9759 | NGR lake sediment grab sample | <177 micron (NGR) | 108 | 0115:s__15 | 414 | 6.9 | 278 | 0.4 | 3.09 | 22 | 8 | 16 | 9 | 1.2 | 1.23 | 15 | 0.43 | 13 | 3.8 | 0.38 | 168 | 1 | 1.4 | 3 | 13 | 265 | 12 | 4.1 | 283 | 6 | 934 | 41 | 9 | 36 | 23
013N :781462:00:------:-- | 10:0007:000415 | 10:0007 | 21:0136 | 21:0136:000392 | 21:0136:000392:0001:0001:00 |  | 55.1635 | -61.9929 | NGR lake sediment grab sample | <177 micron (NGR) | 109 | 0101:s__01 | 415 | 2.9 | 115 | 0.2 | 0.95 | 16 | 8 | 13 | 17 | 1 | 0.88 | 7 | 0.13 | 8 | 2.4 | 0.23 | 119 | 1 | 0.35 | 1 | 19 | 357 | 6 | 3.1 | 88 | 5 | 464 | 47 | 7 | 36 | 10
013N :781463:00:------:-- | 10:0007:000416 | 10:0007 | 21:0136 | 21:0136:000393 | 21:0136:000393:0001:0001:00 |  | 55.1467 | -61.9394 | NGR lake sediment grab sample | <177 micron (NGR) | 109 | 0102:s__02 | 416 | 5.61 | 300 | 0.6 | 2.28 | 44 | 9 | 18 | 27 | 2.7 | 1.92 | 13 | 0.51 | 24 | 4.1 | 0.4 | 339 | 2 | 1.12 | 4 | 15 | 855 | 15 | 6.3 | 227 | 7 | 1145 | 60 | 20 | 60 | 34
013N :781464:00:------:-- | 10:0007:000417 | 10:0007 | 21:0136 | 21:0136:000394 | 21:0136:000394:0001:0001:00 |  | 55.136 | -61.8718 | NGR lake sediment grab sample | <177 micron (NGR) | 109 | 0103:s__03 | 417 | 1.19 | 56 | 0.1 | 0.57 | 11 | 5 | 6 | 10 | 0.8 | 0.25 | 5 | 0.05 | 3 | 0.9 | 0.1 | 62 | 1 | 0.18 | 1 | 9 | 203 | 4 | 2.3 | 50 | 8 | 241 | 8 | 4 | 21 | 6
013N :781465:00:------:-- | 10:0007:000418 | 10:0007 | 21:0136 | 21:0136:000395 | 21:0136:000395:0001:0001:00 |  | 55.1342 | -61.8502 | NGR lake sediment grab sample | <177 micron (NGR) | 109 | 0104:s__04 | 418 | 4.64 | 163 | 0.3 | 1.45 | 22 | 11 | 18 | 18 | 1.6 | 2.87 | 10 | 0.19 | 14 | 2.7 | 0.34 | 235 | 1 | 0.6 | 2 | 17 | 681 | 7 | 5.6 | 128 | 3 | 702 | 46 | 12 | 60 | 14
013N :781466:00:------:-- | 10:0007:000419 | 10:0007 | 21:0136 | 21:0136:000396 | 21:0136:000396:0001:0001:00 |  | 55.1443 | -61.7725 | NGR lake sediment grab sample | <177 micron (NGR) | 109 | 0105:s__05 | 419 | 8.64 | 292 | 0.4 | 3.28 | 28 | 20 | 27 | 21 | 1.6 | 3.13 | 20 | 0.4 | 15 | 5.4 | 0.77 | 397 | 1 | 1.41 | 3 | 32 | 721 | 19 | 7.5 | 276 | 6 | 1503 | 52 | 11 | 73 | 23
013N :781467:00:------:-- | 10:0007:000420 | 10:0007 | 21:0136 | 21:0136:000397 | 21:0136:000397:0001:0001:00 |  | 55.1423 | -61.7379 | NGR lake sediment grab sample | <177 micron (NGR) | 109 | 0106:s__06 | 420 | 3.62 | 102 | 0.2 | 1.04 | 21 | 10 | 14 | 18 | 1.3 | 2.24 | 7 | 0.14 | 10 | 2.1 | 0.23 | 159 | 1 | 0.39 | 1 | 15 | 377 | 6 | 5 | 93 | 5 | 604 | 44 | 9 | 61 | 11
013N :781468:00:------:-- | 10:0007:000421 | 10:0007 | 21:0136 | 21:0136:000398 | 21:0136:000398:0001:0001:00 |  | 55.1179 | -61.6453 | NGR lake sediment grab sample | <177 micron (NGR) | 109 | 0107:s__07 | 421 | 4.43 | 120 | 0.2 | 1.46 | 29 | 14 | 14 | 24 | 1.6 | 1.72 | 7 | 0.16 | 14 | 2.7 | 0.36 | 246 | 1 | 0.55 | 2 | 22 | 584 | 6 | 5.3 | 122 | 4 | 839 | 33 | 11 | 58 | 12
013N :781469:00:------:-- | 10:0007:000422 | 10:0007 | 21:0136 | 21:0136:000399 | 21:0136:000399:0001:0001:00 |  | 55.121 | -61.606 | NGR lake sediment grab sample | <177 micron (NGR) | 109 | 0108:s__08 | 422 | 4.93 | 268 | 0.4 | 1.78 | 35 | 28 | 17 | 18 | 2.2 | 4.77 | 10 | 0.27 | 17 | 3.3 | 0.38 | 775 | 2 | 0.61 | 2 | 16 | 1151 | 11 | 6 | 162 | 8 | 1074 | 54 | 14 | 70 | 20
013N :781470:00:------:-- | 10:0007:000423 | 10:0007 | 21:0136 | 21:0136:000400 | 21:0136:000400:0001:0001:00 |  | 55.0999 | -61.6181 | NGR lake sediment grab sample | <177 micron (NGR) | 109 | 0109:s__09 | 423 | 8.33 | 364 | 0.6 | 3.15 | 51 | 15 | 22 | 20 | 2.9 | 2.65 | 18 | 0.64 | 23 | 6.3 | 0.56 | 274 | 1 | 1.46 | 4 | 23 | 2121 | 16 | 6.7 | 271 | 6 | 1760 | 44 | 18 | 49 | 36
013N :781471:70:781472:10 | 10:0007:000424 | 10:0007 | 21:0136 | 21:0136:000401 | 21:0136:000401:0001:0001:00 |  | 55.0841 | -61.5591 | NGR lake sediment grab sample | <177 micron (NGR) | 109 | 0053:ffc_1 | 424 | 6.16 | 269 | 0.5 | 1.67 | 35 | 15 | 23 | 27 | 1.9 | 2.64 | 12 | 0.42 | 17 | 5 | 0.53 | 657 | 1 | 0.85 | 4 | 24 | 1111 | 15 | 6.3 | 166 | 7 | 1722 | 51 | 13 | 82 | 33
013N :781472:10:------:-- | 10:0007:000425 | 10:0007 | 21:0136 | 21:0136:000402 | 21:0136:000402:0001:0001:00 |  | 55.0832 | -61.5762 | NGR lake sediment grab sample | <177 micron (NGR) | 109 | 0051:ffc_1 | 425 | 8.11 | 306 | 0.4 | 2.9 | 35 | 24 | 25 | 26 | 1.9 | 3.35 | 16 | 0.49 | 19 | 6.2 | 0.76 | 613 | 3 | 1.4 | 3 | 33 | 723 | 17 | 6.8 | 264 | 11 | 1774 | 47 | 13 | 67 | 26
013N :781473:20:781472:10 | 10:0007:000426 | 10:0007 | 21:0136 | 21:0136:000402 | 21:0136:000402:0002:0001:00 |  | 55.0832 | -61.5762 | NGR lake sediment grab sample | <177 micron (NGR) | 109 | 0052:ffc_1 | 426 | 7.68 | 316 | 0.4 | 2.48 | 37 | 31 | 27 | 28 | 1.6 | 4.94 | 13 | 0.48 | 19 | 6 | 0.75 | 1543 | 2 | 1.2 | 3 | 33 | 756 | 15 | 6.9 | 228 | 4 | 1778 | 53 | 13 | 74 | 28
013N :781474:00:------:-- | 10:0007:000427 | 10:0007 | 21:0136 | 21:0136:000403 | 21:0136:000403:0001:0001:00 |  | 55.0858 | -61.4775 | NGR lake sediment grab sample | <177 micron (NGR) | 109 | 0110:s__10 | 427 | 7.81 | 306 | 0.5 | 2.52 | 54 | 27 | 30 | 31 | 2.9 | 3.57 | 16 | 0.46 | 20 | 6.3 | 0.71 | 776 | 4 | 1.17 | 3 | 31 | 1382 | 16 | 8 | 216 | 18 | 1777 | 59 | 15 | 101 | 31
013N :781475:00:------:-- | 10:0007:000428 | 10:0007 | 21:0136 | 21:0136:000404 | 21:0136:000404:0001:0001:00 |  | 55.0878 | -61.4339 | NGR lake sediment grab sample | <177 micron (NGR) | 109 | 0111:s__11 | 428 | 2.16 | 105 | 0.1 | 1.05 | 19 | 6 | 18 | 13 | 1.5 | 0.69 | 4 | 0.11 | 11 | 1.6 | 0.23 | 98 | 3 | 0.34 | 2 | 16 | 272 | 3 | 3.4 | 79 | 4 | 601 | 21 | 11 | 29 | 10
013N :781476:00:------:-- | 10:0007:000429 | 10:0007 | 21:0136 | 21:0136:000405 | 21:0136:000405:0001:0001:00 |  | 55.0752 | -61.4283 | NGR lake sediment grab sample | <177 micron (NGR) | 109 | 0112:s__12 | 429 | 9.66 | 298 | 0.4 | 3.89 | 30 | 31 | 25 | 26 | 1.8 | 3.39 | 17 | 0.42 | 17 | 6.2 | 0.92 | 713 | 4 | 1.64 | 3 | 35 | 921 | 20 | 7.8 | 314 | 12 | 2028 | 58 | 11 | 80 | 26
013N :781477:00:------:-- | 10:0007:000430 | 10:0007 | 21:0136 | 21:0136:000406 | 21:0136:000406:0001:0001:00 |  | 55.018 | -61.4456 | NGR lake sediment grab sample | <177 micron (NGR) | 109 | 0113:s__13 | 430 | 7.94 | 153 | 0.3 | 3.23 | 20 | 12 | 20 | 22 | 1.6 | 2.35 | 14 | 0.2 | 13 | 4.2 | 0.54 | 226 | 2 | 1.11 | 2 | 19 | 806 | 12 | 4.4 | 237 | 6 | 858 | 33 | 9 | 49 | 10
013N :781478:00:------:-- | 10:0007:000431 | 10:0007 | 21:0136 | 21:0136:000407 | 21:0136:000407:0001:0001:00 |  | 55.0057 | -61.453 | NGR lake sediment grab sample | <177 micron (NGR) | 109 | 0114:s__14 | 431 | 8.44 | 259 | 0.4 | 3.37 | 30 | 14 | 20 | 27 | 1.8 | 1.8 | 13 | 0.43 | 19 | 4.7 | 0.74 | 273 | 1 | 1.45 | 4 | 30 | 832 | 15 | 5.8 | 294 | 4 | 1683 | 34 | 12 | 50 | 26
013N :781480:00:------:-- | 10:0007:000432 | 10:0007 | 21:0136 | 21:0136:000408 | 21:0136:000408:0001:0001:00 |  | 55.0041 | -61.536 | NGR lake sediment grab sample | <177 micron (NGR) | 109 | 0115:s__15 | 432 | 5.81 | 220 | 0.4 | 1.76 | 32 | 13 | 24 | 19 | 1.3 | 2.47 | 10 | 0.4 | 13 | 4.6 | 0.5 | 218 | 1 | 0.87 | 3 | 22 | 682 | 11 | 5.2 | 165 | 2 | 1397 | 53 | 10 | 52 | 27
013N :781482:00:------:-- | 10:0007:000433 | 10:0007 | 21:0136 | 21:0136:000409 | 21:0136:000409:0001:0001:00 |  | 55.0318 | -61.5179 | NGR lake sediment grab sample | <177 micron (NGR) | 110 | 0101:s__01 | 433 | 6.83 | 425 | 0.7 | 2.38 | 56 | 15 | 29 | 32 | 2.7 | 2.69 | 11 | 0.87 | 28 | 6 | 0.56 | 372 | 1 | 1.35 | 6 | 15 | 810 | 10 | 8 | 230 | 2 | 2193 | 80 | 20 | 61 | 58
013N :781483:00:------:-- | 10:0007:000434 | 10:0007 | 21:0136 | 21:0136:000410 | 21:0136:000410:0001:0001:00 |  | 55.0226 | -61.5288 | NGR lake sediment grab sample | <177 micron (NGR) | 110 | 0102:s__02 | 434 | 9.6 | 333 | 0.4 | 3.67 | 24 | 13 | 22 | 13 | 1 | 2.27 | 17 | 0.6 | 12 | 5.4 | 0.73 | 344 | 1 | 1.7 | 4 | 19 | 504 | 18 | 6.4 | 313 | 6 | 2530 | 46 | 8 | 50 | 38
013N :781484:00:------:-- | 10:0007:000435 | 10:0007 | 21:0136 | 21:0136:000411 | 21:0136:000411:0001:0001:00 |  | 55.0673 | -61.5212 | NGR lake sediment grab sample | <177 micron (NGR) | 110 | 0103:s__03 | 435 | 11.55 | 278 | 0.3 | 5.55 | 17 | 21 | 28 | 15 | 0.9 | 2.68 | 20 | 0.45 | 9 | 5.6 | 1.03 | 446 | 3 | 2.32 | 3 | 29 | 361 | 21 | 6.7 | 413 | 6 | 2863 | 53 | 7 | 59 | 22
013N :781485:00:------:-- | 10:0007:000436 | 10:0007 | 21:0136 | 21:0136:000412 | 21:0136:000412:0001:0001:00 |  | 55.0639 | -61.5664 | NGR lake sediment grab sample | <177 micron (NGR) | 110 | 0104:s__04 | 436 | 9.34 | 384 | 0.6 | 2.98 | 42 | 21 | 29 | 25 | 2 | 5.17 | 25 | 0.69 | 15 | 6.1 | 0.87 | 458 | 2 | 1.51 | 4 | 30 | 873 | 25 | 7.6 | 293 | 13 | 2495 | 50 | 10 | 53 | 48
013N :781486:00:------:-- | 10:0007:000437 | 10:0007 | 21:0136 | 21:0136:000413 | 21:0136:000413:0001:0001:00 |  | 55.0436 | -61.6121 | NGR lake sediment grab sample | <177 micron (NGR) | 110 | 0105:s__05 | 437 | 9.87 | 393 | 0.5 | 3.36 | 34 | 25 | 37 | 27 | 1.4 | 3.54 | 19 | 0.63 | 15 | 7.8 | 1.03 | 604 | 3 | 1.64 | 4 | 37 | 629 | 21 | 7.7 | 309 | 7 | 2354 | 51 | 11 | 67 | 38
013N :781487:00:------:-- | 10:0007:000438 | 10:0007 | 21:0136 | 21:0136:000414 | 21:0136:000414:0001:0001:00 |  | 55.0305 | -61.6564 | NGR lake sediment grab sample | <177 micron (NGR) | 110 | 0106:s__06 | 438 | 10.12 | 403 | 0.5 | 3.72 | 38 | 22 | 34 | 27 | 1.3 | 3.62 | 20 | 0.66 | 15 | 6.4 | 1 | 631 | 1 | 1.73 | 5 | 36 | 680 | 23 | 7.4 | 338 | 9 | 2320 | 51 | 10 | 63 | 42
013N :781488:00:------:-- | 10:0007:000439 | 10:0007 | 21:0136 | 21:0136:000415 | 21:0136:000415:0001:0001:00 |  | 55.0039 | -61.6866 | NGR lake sediment grab sample | <177 micron (NGR) | 110 | 0107:s__07 | 439 | 4.19 | 212 | 0.2 | 1.31 | 21 | 14 | 25 | 24 | 1.4 | 3.38 | 8 | 0.26 | 14 | 3.5 | 0.36 | 742 | 3 | 0.53 | 2 | 19 | 1118 | 8 | 4.6 | 119 | 1 | 1014 | 46 | 11 | 65 | 19
013N :781489:00:------:-- | 10:0007:000440 | 10:0007 | 21:0136 | 21:0136:000416 | 21:0136:000416:0001:0001:00 |  | 55.0018 | -61.6414 | NGR lake sediment grab sample | <177 micron (NGR) | 110 | 0108:s__08 | 440 | 9.55 | 459 | 0.5 | 3.4 | 36 | 19 | 45 | 27 | 1.2 | 3.47 | 19 | 0.66 | 15 | 6.2 | 1.05 | 439 | 2 | 1.67 | 4 | 31 | 684 | 20 | 8.8 | 322 | 4 | 3217 | 65 | 10 | 57 | 42
013N :781490:00:------:-- | 10:0007:000441 | 10:0007 | 21:0136 | 21:0136:000417 | 21:0136:000417:0001:0001:00 |  | 55.0581 | -61.6453 | NGR lake sediment grab sample | <177 micron (NGR) | 110 | 0109:s__09 | 441 | 4.66 | 313 | 0.3 | 1.48 | 35 | 10 | 21 | 19 | 2.3 | 1.34 | 12 | 0.62 | 16 | 3.4 | 0.36 | 214 | 1 | 0.67 | 2 | 19 | 627 | 15 | 5.2 | 157 | 13 | 995 | 36 | 13 | 68 | 19
013N :781491:70:781492:10 | 10:0007:000442 | 10:0007 | 21:0136 | 21:0136:000418 | 21:0136:000418:0001:0001:00 |  | 55.0767 | -61.6698 | NGR lake sediment grab sample | <177 micron (NGR) | 110 | 0053:ffc_1 | 442 | 5.71 | 178 | 0.2 | 2.61 | 22 | 16 | 16 | 26 | 1.3 | 1.69 | 10 | 0.26 | 13 | 3.4 | 0.49 | 185 | 1 | 1.05 | 3 | 22 | 466 | 10 | 4.8 | 238 | 1 | 1120 | 47 | 11 | 56 | 15
013N :781492:10:------:-- | 10:0007:000443 | 10:0007 | 21:0136 | 21:0136:000419 | 21:0136:000419:0001:0001:00 |  | 55.0759 | -61.688 | NGR lake sediment grab sample | <177 micron (NGR) | 110 | 0051:ffc_1 | 443 | 6.92 | 322 | 0.5 | 2.32 | 36 | 15 | 28 | 21 | 1.5 | 1.94 | 16 | 0.57 | 14 | 5.5 | 0.67 | 271 | 2 | 1.18 | 4 | 29 | 543 | 15 | 6.3 | 230 | 8 | 1778 | 37 | 10 | 59 | 38
013N :781493:20:781492:10 | 10:0007:000444 | 10:0007 | 21:0136 | 21:0136:000419 | 21:0136:000419:0002:0001:00 |  | 55.0759 | -61.688 | NGR lake sediment grab sample | <177 micron (NGR) | 110 | 0052:ffc_1 | 444 | 6.41 | 303 | 0.4 | 2.2 | 28 | 14 | 26 | 19 | 1.2 | 1.75 | 12 | 0.51 | 12 | 5.2 | 0.62 | 264 | 1 | 1.14 | 4 | 26 | 484 | 14 | 6 | 227 | 1 | 1665 | 34 | 10 | 60 | 35
013N :781494:00:------:-- | 10:0007:000445 | 10:0007 | 21:0136 | 21:0136:000420 | 21:0136:000420:0001:0001:00 |  | 55.1037 | -61.6898 | NGR lake sediment grab sample | <177 micron (NGR) | 110 | 0110:s__10 | 445 | 3.11 | 110 | 0.1 | 1 | 19 | 9 | 15 | 20 | 1.2 | 1.1 | 5 | 0.12 | 10 | 2.4 | 0.26 | 165 | 2 | 0.33 | 2 | 18 | 603 | 5 | 3.7 | 89 | 1 | 569 | 31 | 10 | 42 | 10
013N :781495:00:------:-- | 10:0007:000446 | 10:0007 | 21:0136 | 21:0136:000421 | 21:0136:000421:0001:0001:00 |  | 55.1041 | -61.7165 | NGR lake sediment grab sample | <177 micron (NGR) | 110 | 0111:s__11 | 446 | 2.8 | 77 | 0.1 | 0.77 | 23 | 11 | 12 | 22 | 1.3 | 1.57 | 6 | 0.09 | 7 | 1.5 | 0.18 | 212 | 1 | 0.22 | 1 | 13 | 923 | 9 | 3.3 | 68 | 11 | 462 | 25 | 7 | 48 | 8
013N :781496:00:------:-- | 10:0007:000447 | 10:0007 | 21:0136 | 21:0136:000422 | 21:0136:000422:0001:0001:00 |  | 55.1056 | -61.9353 | NGR lake sediment grab sample | <177 micron (NGR) | 110 | 0112:s__12 | 447 | 1.8 | 85 | 0.1 | 0.88 | 18 | 6 | 9 | 18 | 1.4 | 0.53 | 4 | 0.12 | 10 | 1.4 | 0.19 | 92 | 1 | 0.27 | 1 | 14 | 387 | 1 | 3.4 | 73 | 1 | 460 | 13 | 11 | 36 | 12
013N :781498:00:------:-- | 10:0007:000448 | 10:0007 | 21:0136 | 21:0136:000423 | 21:0136:000423:0001:0001:00 |  | 55.1055 | -61.8389 | NGR lake sediment grab sample | <177 micron (NGR) | 110 | 0113:s__13 | 448 | 4.46 | 133 | 0.2 | 0.89 | 25 | 23 | 13 | 23 | 1.2 | 3.17 | 6 | 0.14 | 12 | 2.6 | 0.23 | 1007 | 1 | 0.32 | 1 | 18 | 1452 | 11 | 3.8 | 75 | 5 | 550 | 27 | 9 | 97 | 11
013N :781499:00:------:-- | 10:0007:000449 | 10:0007 | 21:0136 | 21:0136:000424 | 21:0136:000424:0001:0001:00 |  | 55.0666 | -61.7952 | NGR lake sediment grab sample | <177 micron (NGR) | 110 | 0114:s__14 | 449 | 10.15 | 574 | 0.8 | 4.19 | 55 | 19 | 40 | 31 | 2.1 | 2.65 | 19 | 1.09 | 23 | 8.4 | 1.09 | 439 | 2 | 2.2 | 8 | 35 | 433 | 20 | 9 | 405 | 1 | 2799 | 53 | 16 | 58 | 72
013N :781500:00:------:-- | 10:0007:000450 | 10:0007 | 21:0136 | 21:0136:000425 | 21:0136:000425:0001:0001:00 |  | 55.0573 | -61.7242 | NGR lake sediment grab sample | <177 micron (NGR) | 110 | 0115:s__15 | 450 | 5.78 | 232 | 0.3 | 1.48 | 27 | 17 | 28 | 28 | 1.2 | 6.26 | 14 | 0.33 | 11 | 4.6 | 0.54 | 232 | 2 | 0.73 | 2 | 30 | 577 | 13 | 5 | 151 | 4 | 1265 | 46 | 9 | 61 | 23
013N :781502:00:------:-- | 10:0007:000451 | 10:0007 | 21:0136 | 21:0136:000426 | 21:0136:000426:0001:0001:00 |  | 55.0207 | -61.7254 | NGR lake sediment grab sample | <177 micron (NGR) | 111 | 0101:s__01 | 451 | 10.46 | 498 | 0.6 | 4.27 | 37 | 18 | 39 | 28 | 1.6 | 2.75 | 20 | 0.86 | 16 | 7.4 | 1.07 | 450 | 1 | 2.15 | 6 | 34 | 519 | 17 | 8.9 | 410 | 1 | 3067 | 61 | 12 | 64 | 59
013N :781503:00:------:-- | 10:0007:000452 | 10:0007 | 21:0136 | 21:0136:000427 | 21:0136:000427:0001:0001:00 |  | 55.0221 | -61.7671 | NGR lake sediment grab sample | <177 micron (NGR) | 111 | 0102:s__02 | 452 | 6.55 | 272 | 0.3 | 1.66 | 28 | 24 | 33 | 38 | 1.2 | 3.79 | 14 | 0.34 | 11 | 5.1 | 0.61 | 398 | 3 | 0.8 | 3 | 35 | 1003 | 15 | 5.6 | 172 | 6 | 1325 | 57 | 9 | 60 | 22
013N :781504:00:------:-- | 10:0007:000453 | 10:0007 | 21:0136 | 21:0136:000428 | 21:0136:000428:0001:0001:00 |  | 55.0091 | -61.8003 | NGR lake sediment grab sample | <177 micron (NGR) | 111 | 0103:s__03 | 453 | 3.17 | 124 | 0.2 | 1.04 | 19 | 11 | 20 | 22 | 1 | 1.11 | 4 | 0.17 | 9 | 2.4 | 0.3 | 142 | 1 | 0.39 | 2 | 19 | 430 | 8 | 4 | 103 | 1 | 810 | 28 | 10 | 50 | 15
013N :781505:70:781506:10 | 10:0007:000454 | 10:0007 | 21:0136 | 21:0136:000429 | 21:0136:000429:0001:0001:00 |  | 55.0245 | -61.8729 | NGR lake sediment grab sample | <177 micron (NGR) | 111 | 0053:ffc_1 | 454 | 8.95 | 352 | 0.5 | 2.8 | 41 | 27 | 42 | 40 | 1.5 | 5.84 | 19 | 0.56 | 14 | 6.6 | 0.97 | 364 | 2 | 1.32 | 4 | 45 | 556 | 22 | 7.4 | 261 | 11 | 1997 | 51 | 10 | 59 | 36
013N :781506:10:------:-- | 10:0007:000455 | 10:0007 | 21:0136 | 21:0136:000430 | 21:0136:000430:0001:0001:00 |  | 55.0314 | -61.889 | NGR lake sediment grab sample | <177 micron (NGR) | 111 | 0051:ffc_1 | 455 | 3.29 | 103 | 0.1 | 1.27 | 12 | 10 | 22 | 17 | 0.6 | 1.04 | 6 | 0.12 | 5 | 1.8 | 0.32 | 173 | 1 | 0.39 | 2 | 16 | 995 | 7 | 2.7 | 113 | 2 | 518 | 38 | 5 | 45 | 10
013N :781507:20:781506:10 | 10:0007:000456 | 10:0007 | 21:0136 | 21:0136:000430 | 21:0136:000430:0002:0001:00 |  | 55.0314 | -61.889 | NGR lake sediment grab sample | <177 micron (NGR) | 111 | 0052:ffc_1 | 456 | 3 | 76 | 0.1 | 0.88 | 11 | 12 | 21 | 18 | 0.4 | 1.33 | 5 | 0.11 | 3 | 1.6 | 0.25 | 261 | 1 | 0.27 | 1 | 16 | 1007 | 6 | 2.5 | 79 | 1 | 469 | 37 | 5 | 54 | 9
013N :781508:00:------:-- | 10:0007:000457 | 10:0007 | 21:0136 | 21:0136:000431 | 21:0136:000431:0001:0001:00 |  | 55.0547 | -61.9641 | NGR lake sediment grab sample | <177 micron (NGR) | 111 | 0104:s__04 | 457 | 5.22 | 196 | 0.3 | 1.18 | 30 | 34 | 30 | 33 | 1.6 | 7.75 | 9 | 0.25 | 18 | 3.4 | 0.43 | 2345 | 1 | 0.48 | 1 | 28 | 2045 | 11 | 4.5 | 113 | 3 | 920 | 58 | 13 | 101 | 18
013N :783002:00:------:-- | 10:0007:000458 | 10:0007 | 21:0136 | 21:0136:000432 | 21:0136:000432:0001:0001:00 |  | 55.406 | -61.969 | NGR lake sediment grab sample | <177 micron (NGR) | 112 | 0101:s__01 | 458 | 4.28 | 265 | 1.8 | 0.78 | 500 | 29 | 21 | 51 | 21.6 | 9.61 | 10 | 0.35 | 277 | 4.2 | 0.19 | 669 | 45 | 0.32 | 4 | 13 | 2852 | 15 | 8.9 | 83 | 19 | 1203 | 87 | 132 | 242 | 29
013N :783003:70:783004:10 | 10:0007:000459 | 10:0007 | 21:0136 | 21:0136:000433 | 21:0136:000433:0001:0001:00 |  | 55.3882 | -61.9135 | NGR lake sediment grab sample | <177 micron (NGR) | 112 | 0053:ffc_1 | 459 | 3.07 | 330 | 0.8 | 1.03 | 196 | 19 | 18 | 17 | 7.8 | 4.81 | 13 | 0.46 | 110 | 6.3 | 0.21 | 561 | 17 | 0.44 | 4 | 10 | 1272 | 16 | 4.9 | 106 | 15 | 1152 | 61 | 45 | 114 | 30
013N :783004:10:------:-- | 10:0007:000460 | 10:0007 | 21:0136 | 21:0136:000434 | 21:0136:000434:0001:0001:00 |  | 55.3924 | -61.9044 | NGR lake sediment grab sample | <177 micron (NGR) | 112 | 0051:ffc_1 | 460 | 3.74 | 475 | 1 | 1.12 | 154 | 7 | 16 | 14 | 6.7 | 1.98 | 10 | 0.78 | 95 | 5.6 | 0.27 | 257 | 5 | 0.75 | 7 | 9 | 612 | 11 | 6 | 145 | 9 | 1550 | 42 | 42 | 91 | 47
013N :783005:20:783004:10 | 10:0007:000461 | 10:0007 | 21:0136 | 21:0136:000434 | 21:0136:000434:0002:0001:00 |  | 55.3924 | -61.9044 | NGR lake sediment grab sample | <177 micron (NGR) | 112 | 0052:ffc_1 | 461 | 4.15 | 526 | 1.1 | 1.25 | 154 | 8 | 19 | 15 | 6.4 | 2.54 | 9 | 0.93 | 92 | 6 | 0.31 | 287 | 5 | 0.87 | 8 | 9 | 624 | 14 | 6.5 | 161 | 4 | 1711 | 46 | 41 | 87 | 51
013N :783006:00:------:-- | 10:0007:000462 | 10:0007 | 21:0136 | 21:0136:000435 | 21:0136:000435:0001:0001:00 |  | 55.376 | -61.8563 | NGR lake sediment grab sample | <177 micron (NGR) | 112 | 0102:s__02 | 462 | 1.29 | 132 | 0.3 | 0.5 | 113 | 5 | 10 | 13 | 5.7 | 0.62 | 3 | 0.13 | 120 | 2 | 0.11 | 72 | 4 | 0.16 | 3 | 13 | 315 | 6 | 3.2 | 50 | 3 | 499 | 21 | 37 | 51 | 12
013N :783007:00:------:-- | 10:0007:000463 | 10:0007 | 21:0136 | 21:0136:000436 | 21:0136:000436:0001:0001:00 |  | 55.4104 | -61.7891 | NGR lake sediment grab sample | <177 micron (NGR) | 112 | 0103:s__03 | 463 | 6.67 | 976 | 1.5 | 2.21 | 91 | 10 | 21 | 7 | 3.7 | 2.4 | 16 | 2.06 | 45 | 10.5 | 0.6 | 480 | 2 | 2.01 | 11 | 11 | 562 | 20 | 8.9 | 314 | 7 | 3093 | 39 | 25 | 78 | 112
013N :783008:00:------:-- | 10:0007:000464 | 10:0007 | 21:0136 | 21:0136:000437 | 21:0136:000437:0001:0001:00 |  | 55.4324 | -61.72 | NGR lake sediment grab sample | <177 micron (NGR) | 112 | 0104:s__04 | 464 | 1.37 | 81 | 0.4 | 0.53 | 54 | 5 | 13 | 38 | 3.2 | 1.48 | 5 | 0.08 | 41 | 1.1 | 0.06 | 64 | 5 | 0.09 | 1 | 12 | 878 | 5 | 2.8 | 36 | 5 | 401 | 25 | 19 | 91 | 6
013N :783009:00:------:-- | 10:0007:000465 | 10:0007 | 21:0136 | 21:0136:000438 | 21:0136:000438:0001:0001:00 |  | 55.4237 | -61.666 | NGR lake sediment grab sample | <177 micron (NGR) | 112 | 0105:s__05 | 465 | 5.9 | 820 | 1.3 | 1.84 | 71 | 9 | 25 | 12 | 3.1 | 2.19 | 14 | 1.66 | 41 | 9.5 | 0.51 | 367 | 2 | 1.68 | 8 | 14 | 520 | 21 | 7.8 | 245 | 4 | 2792 | 43 | 20 | 74 | 93
013N :783010:00:------:-- | 10:0007:000466 | 10:0007 | 21:0136 | 21:0136:000439 | 21:0136:000439:0001:0001:00 |  | 55.4338 | -61.5889 | NGR lake sediment grab sample | <177 micron (NGR) | 112 | 0106:s__06 | 466 | 4.29 | 479 | 4 | 0.96 | 208 | 42 | 28 | 36 | 14.1 | 10.2 | 12 | 0.81 | 140 | 7.1 | 0.34 | 989 | 27 | 0.71 | 5 | 21 | 1569 | 15 | 8.4 | 134 | 14 | 1918 | 56 | 96 | 193 | 57
013N :783011:00:------:-- | 10:0007:000467 | 10:0007 | 21:0136 | 21:0136:000440 | 21:0136:000440:0001:0001:00 |  | 55.4363 | -61.5673 | NGR lake sediment grab sample | <177 micron (NGR) | 112 | 0107:s__07 | 467 | 4.9 | 524 | 4.3 | 1.09 | 365 | 54 | 24 | 29 | 20 | 6.71 | 11 | 0.92 | 214 | 9.7 | 0.34 | 2871 | 41 | 0.88 | 8 | 21 | 1862 | 24 | 7.9 | 147 | 15 | 2181 | 47 | 127 | 217 | 75
013N :783012:00:------:-- | 10:0007:000468 | 10:0007 | 21:0136 | 21:0136:000441 | 21:0136:000441:0001:0001:00 |  | 55.4304 | -61.5116 | NGR lake sediment grab sample | <177 micron (NGR) | 112 | 0108:s__08 | 468 | 5.34 | 597 | 3.1 | 1.45 | 200 | 23 | 24 | 33 | 13.3 | 8.07 | 15 | 1.08 | 101 | 8.1 | 0.45 | 666 | 7 | 1.07 | 7 | 17 | 1529 | 24 | 8.9 | 177 | 24 | 2558 | 54 | 90 | 163 | 74
013N :783013:00:------:-- | 10:0007:000469 | 10:0007 | 21:0136 | 21:0136:000442 | 21:0136:000442:0001:0001:00 |  | 55.432 | -61.4283 | NGR lake sediment grab sample | <177 micron (NGR) | 112 | 0109:s__09 | 469 | 7.57 | 822 | 2 | 2.91 | 129 | 19 | 24 | 21 | 6.4 | 4.37 | 17 | 1.62 | 74 | 16.9 | 0.76 | 694 | 3 | 1.82 | 11 | 18 | 905 | 22 | 10.6 | 318 | 9 | 4456 | 66 | 42 | 118 | 90
013N :783014:00:------:-- | 10:0007:000470 | 10:0007 | 21:0136 | 21:0136:000443 | 21:0136:000443:0001:0001:00 |  | 55.4127 | -61.3878 | NGR lake sediment grab sample | <177 micron (NGR) | 112 | 0110:s__10 | 470 | 3.83 | 405 | 1 | 1.36 | 159 | 21 | 28 | 33 | 4.8 | 10.87 | 13 | 0.55 | 113 | 5.1 | 0.29 | 300 | 18 | 0.63 | 3 | 15 | 932 | 13 | 4.9 | 298 | 14 | 1579 | 54 | 30 | 102 | 38
013N :783016:00:------:-- | 10:0007:000471 | 10:0007 | 21:0136 | 21:0136:000444 | 21:0136:000444:0001:0001:00 |  | 55.4661 | -61.3705 | NGR lake sediment grab sample | <177 micron (NGR) | 112 | 0111:s__11 | 471 | 1.02 | 114 | 0.7 | 0.48 | 74 | 4 | 6 | 13 | 5.8 | 0.84 | 3 | 0.08 | 52 | 1.4 | 0.07 | 88 | 1 | 0.1 | 2 | 10 | 434 | 5 | 2.2 | 36 | 5 | 358 | 17 | 38 | 89 | 10
013N :783017:00:------:-- | 10:0007:000472 | 10:0007 | 21:0136 | 21:0136:000445 | 21:0136:000445:0001:0001:00 |  | 55.4642 | -61.3392 | NGR lake sediment grab sample | <177 micron (NGR) | 112 | 0112:s__12 | 472 | 1.26 | 148 | 0.8 | 0.55 | 106 | 5 | 14 | 13 | 5.5 | 1 | 4 | 0.12 | 65 | 2 | 0.11 | 97 | 10 | 0.14 | 2 | 8 | 1171 | 4 | 3 | 43 | 9 | 520 | 30 | 36 | 86 | 12
013N :783018:00:------:-- | 10:0007:000473 | 10:0007 | 21:0136 | 21:0136:000446 | 21:0136:000446:0001:0001:00 |  | 55.4555 | -61.2339 | NGR lake sediment grab sample | <177 micron (NGR) | 112 | 0113:s__13 | 473 | 1.78 | 210 | 4.3 | 0.73 | 103 | 5 | 11 | 17 | 15.6 | 0.74 | 7 | 0.26 | 63 | 2.8 | 0.15 | 135 | 6 | 0.35 | 3 | 12 | 466 | 13 | 3 | 77 | 10 | 975 | 16 | 111 | 199 | 26
013N :783019:00:------:-- | 10:0007:000474 | 10:0007 | 21:0136 | 21:0136:000447 | 21:0136:000447:0001:0001:00 |  | 55.4247 | -61.2045 | NGR lake sediment grab sample | <177 micron (NGR) | 112 | 0114:s__14 | 474 | 8.01 | 1059 | 1.9 | 2.74 | 134 | 18 | 48 | 17 | 6 | 4.7 | 28 | 2.23 | 61 | 19 | 1.07 | 694 | 5 | 2.09 | 14 | 23 | 1083 | 27 | 12.1 | 319 | 32 | 4447 | 73 | 31 | 114 | 96
013N :783020:00:------:-- | 10:0007:000475 | 10:0007 | 21:0136 | 21:0136:000448 | 21:0136:000448:0001:0001:00 |  | 55.4335 | -61.1887 | NGR lake sediment grab sample | <177 micron (NGR) | 112 | 0115:s__15 | 475 | 3.7 | 474 | 1.4 | 1.3 | 120 | 11 | 27 | 27 | 6.8 | 2.21 | 13 | 0.77 | 67 | 9.2 | 0.4 | 289 | 11 | 0.76 | 6 | 19 | 576 | 15 | 6.1 | 158 | 12 | 2031 | 40 | 45 | 142 | 44
013N :783022:00:------:-- | 10:0007:000476 | 10:0007 | 21:0136 | 21:0136:000449 | 21:0136:000449:0001:0001:00 |  | 55.4591 | -61.1177 | NGR lake sediment grab sample | <177 micron (NGR) | 113 | 0101:s__01 | 476 | 8.03 | 987 | 3.9 | 2.8 | 169 | 17 | 37 | 11 | 9 | 4.56 | 25 | 1.87 | 85 | 20.1 | 0.91 | 1064 | 9 | 2.1 | 17 | 22 | 1186 | 49 | 10.9 | 333 | 14 | 4729 | 64 | 59 | 166 | 128
013N :783023:00:------:-- | 10:0007:000477 | 10:0007 | 21:0136 | 21:0136:000450 | 21:0136:000450:0001:0001:00 |  | 55.4449 | -61.0662 | NGR lake sediment grab sample | <177 micron (NGR) | 113 | 0102:s__02 | 477 | 1.19 | 160 | 0.2 | 0.69 | 27 | 3 | 19 | 6 | 1.5 | 0.7 | 7 | 0.21 | 14 | 3.3 | 0.17 | 101 | 1 | 0.26 | 2 | 7 | 383 | 8 | 2.4 | 72 | 9 | 663 | 27 | 6 | 101 | 12
013N :783024:70:783025:10 | 10:0007:000478 | 10:0007 | 21:0136 | 21:0136:000451 | 21:0136:000451:0001:0001:00 |  | 55.4518 | -61.0521 | NGR lake sediment grab sample | <177 micron (NGR) | 113 | 0053:ffc_1 | 478 | 7.3 | 823 | 1.2 | 2.67 | 98 | 14 | 37 | 14 | 4.3 | 4.05 | 22 | 1.63 | 47 | 14.8 | 0.81 | 583 | 7 | 1.8 | 10 | 20 | 845 | 21 | 10.4 | 318 | 12 | 3867 | 65 | 24 | 102 | 87
013N :783025:10:------:-- | 10:0007:000479 | 10:0007 | 21:0136 | 21:0136:000452 | 21:0136:000452:0001:0001:00 |  | 55.4602 | -61.0296 | NGR lake sediment grab sample | <177 micron (NGR) | 113 | 0051:ffc_1 | 479 | 8.11 | 793 | 1.3 | 3 | 101 | 15 | 38 | 14 | 4.1 | 3.82 | 22 | 1.62 | 46 | 17.2 | 0.88 | 520 | 1 | 2.03 | 11 | 21 | 842 | 27 | 10.4 | 337 | 16 | 3884 | 60 | 23 | 101 | 84
013N :783026:20:783025:10 | 10:0007:000480 | 10:0007 | 21:0136 | 21:0136:000452 | 21:0136:000452:0002:0001:00 |  | 55.4602 | -61.0296 | NGR lake sediment grab sample | <177 micron (NGR) | 113 | 0052:ffc_1 | 480 | 8.19 | 812 | 1.3 | 3 | 95 | 16 | 40 | 15 | 3.9 | 3.8 | 22 | 1.66 | 48 | 17.7 | 0.89 | 529 | 1 | 2.02 | 12 | 21 | 832 | 24 | 10.6 | 342 | 9 | 3947 | 65 | 24 | 97 | 84
013N :783027:00:------:-- | 10:0007:000481 | 10:0007 | 21:0136 | 21:0136:000453 | 21:0136:000453:0001:0001:00 |  | 55.4478 | -60.9523 | NGR lake sediment grab sample | <177 micron (NGR) | 113 | 0103:s__03 | 481 | 3.91 | 419 | 0.7 | 1.4 | 85 | 10 | 22 | 23 | 2.5 | 2.37 | 11 | 0.69 | 44 | 5.7 | 0.34 | 318 | 31 | 0.87 | 7 | 13 | 1302 | 15 | 5.6 | 158 | 7 | 2273 | 46 | 14 | 82 | 61
013N :783028:00:------:-- | 10:0007:000482 | 10:0007 | 21:0136 | 21:0136:000454 | 21:0136:000454:0001:0001:00 |  | 55.4488 | -60.941 | NGR lake sediment grab sample | <177 micron (NGR) | 113 | 0104:s__04 | 482 | 3.91 | 276 | 0.5 | 1.25 | 83 | 8 | 16 | 22 | 2.9 | 2.05 | 9 | 0.34 | 51 | 3.8 | 0.24 | 227 | 30 | 0.58 | 4 | 13 | 1214 | 13 | 4.2 | 124 | 4 | 1291 | 43 | 17 | 120 | 22
013N :783029:00:------:-- | 10:0007:000483 | 10:0007 | 21:0136 | 21:0136:000455 | 21:0136:000455:0001:0001:00 |  | 55.449 | -60.8813 | NGR lake sediment grab sample | <177 micron (NGR) | 113 | 0105:s__05 | 483 | 9.95 | 694 | 1.1 | 4.27 | 89 | 22 | 40 | 24 | 3.5 | 4.34 | 26 | 1.42 | 42 | 15 | 1.36 | 725 | 3 | 2.31 | 9 | 33 | 645 | 28 | 11.2 | 393 | 18 | 3418 | 69 | 19 | 85 | 52
013N :783030:00:------:-- | 10:0007:000484 | 10:0007 | 21:0136 | 21:0136:000456 | 21:0136:000456:0001:0001:00 |  | 55.4502 | -60.7538 | NGR lake sediment grab sample | <177 micron (NGR) | 113 | 0106:s__06 | 484 | 8.6 | 624 | 1.1 | 3.38 | 80 | 18 | 42 | 19 | 3 | 3.87 | 21 | 1.43 | 43 | 20.5 | 1.36 | 494 | 3 | 2.16 | 9 | 31 | 1026 | 22 | 10.8 | 344 | 13 | 3339 | 70 | 18 | 99 | 54
013N :783031:00:------:-- | 10:0007:000485 | 10:0007 | 21:0136 | 21:0136:000457 | 21:0136:000457:0001:0001:00 |  | 55.4447 | -60.7073 | NGR lake sediment grab sample | <177 micron (NGR) | 113 | 0107:s__07 | 485 | 8.46 | 646 | 1.2 | 3.16 | 97 | 15 | 29 | 30 | 3.2 | 2.87 | 18 | 1.49 | 48 | 11.2 | 0.79 | 413 | 4 | 2.37 | 9 | 23 | 749 | 24 | 9.5 | 358 | 16 | 3191 | 62 | 20 | 73 | 94
013N :783033:00:------:-- | 10:0007:000486 | 10:0007 | 21:0136 | 21:0136:000458 | 21:0136:000458:0001:0001:00 |  | 55.4499 | -60.6409 | NGR lake sediment grab sample | <177 micron (NGR) | 113 | 0108:s__08 | 486 | 6.83 | 435 | 1 | 1.43 | 119 | 76 | 39 | 37 | 4.7 | 16.24 | 14 | 0.92 | 49 | 18.8 | 0.58 | 7562 | 7 | 1.07 | 4 | 27 | 1935 | 16 | 7 | 163 | 18 | 2305 | 81 | 22 | 144 | 38
013N :783034:00:------:-- | 10:0007:000487 | 10:0007 | 21:0136 | 21:0136:000459 | 21:0136:000459:0001:0001:00 |  | 55.4377 | -60.5912 | NGR lake sediment grab sample | <177 micron (NGR) | 113 | 0109:s__09 | 487 | 4.62 | 275 | 0.8 | 1.11 | 78 | 22 | 31 | 29 | 3 | 4.59 | 13 | 0.45 | 38 | 10.9 | 0.33 | 991 | 13 | 0.58 | 4 | 17 | 1639 | 15 | 5.1 | 105 | 19 | 1463 | 59 | 16 | 136 | 23
013N :783035:00:------:-- | 10:0007:000488 | 10:0007 | 21:0136 | 21:0136:000460 | 21:0136:000460:0001:0001:00 |  | 55.436 | -60.5293 | NGR lake sediment grab sample | <177 micron (NGR) | 113 | 0110:s__10 | 488 | 6.55 | 334 | 0.8 | 1.59 | 94 | 42 | 43 | 56 | 3.4 | 12.5 | 17 | 0.74 | 46 | 15.4 | 0.56 | 2128 | 6 | 1 | 3 | 28 | 1518 | 17 | 6.8 | 157 | 12 | 2090 | 79 | 20 | 153 | 35
013N :783036:00:------:-- | 10:0007:000489 | 10:0007 | 21:0136 | 21:0136:000461 | 21:0136:000461:0001:0001:00 |  | 55.4499 | -60.479 | NGR lake sediment grab sample | <177 micron (NGR) | 113 | 0111:s__11 | 489 | 6.09 | 419 | 0.8 | 1.74 | 71 | 39 | 41 | 34 | 2.6 | 4.48 | 13 | 0.89 | 34 | 15.8 | 0.64 | 2425 | 9 | 1.28 | 5 | 41 | 1094 | 16 | 7.4 | 186 | 9 | 2262 | 65 | 14 | 157 | 44
013N :783037:00:------:-- | 10:0007:000490 | 10:0007 | 21:0136 | 21:0136:000462 | 21:0136:000462:0001:0001:00 |  | 55.4585 | -60.4546 | NGR lake sediment grab sample | <177 micron (NGR) | 113 | 0112:s__12 | 490 | 6.64 | 538 | 1.2 | 1.81 | 88 | 18 | 38 | 19 | 3.1 | 4.06 | 21 | 1.31 | 38 | 20.4 | 0.78 | 521 | 3 | 1.5 | 8 | 25 | 855 | 21 | 8.8 | 215 | 18 | 2950 | 73 | 16 | 103 | 56
013N :783038:00:------:-- | 10:0007:000491 | 10:0007 | 21:0136 | 21:0136:000463 | 21:0136:000463:0001:0001:00 |  | 55.4621 | -60.421 | NGR lake sediment grab sample | <177 micron (NGR) | 113 | 0113:s__13 | 491 | 4.33 | 237 | 0.7 | 0.99 | 67 | 15 | 38 | 32 | 2.2 | 4.5 | 14 | 0.51 | 29 | 9.5 | 0.36 | 536 | 7 | 0.65 | 4 | 20 | 2155 | 12 | 5 | 107 | 10 | 1833 | 73 | 12 | 110 | 26
013N :783039:00:------:-- | 10:0007:000492 | 10:0007 | 21:0136 | 21:0136:000464 | 21:0136:000464:0001:0001:00 |  | 55.4671 | -60.2811 | NGR lake sediment grab sample | <177 micron (NGR) | 113 | 0114:s__14 | 492 | 3.58 | 193 | 0.6 | 1.15 | 72 | 15 | 32 | 32 | 2.6 | 2.69 | 13 | 0.28 | 34 | 6.9 | 0.31 | 345 | 7 | 0.42 | 3 | 19 | 1439 | 11 | 4 | 99 | 14 | 1378 | 60 | 14 | 145 | 19
013N :783040:00:------:-- | 10:0007:000493 | 10:0007 | 21:0136 | 21:0136:000465 | 21:0136:000465:0001:0001:00 |  | 55.472 | -60.2497 | NGR lake sediment grab sample | <177 micron (NGR) | 113 | 0115:s__15 | 493 | 6.63 | 495 | 1.2 | 1.63 | 84 | 20 | 48 | 37 | 3.2 | 4.74 | 16 | 1.25 | 41 | 15 | 0.63 | 520 | 9 | 1.8 | 7 | 26 | 870 | 19 | 8.9 | 231 | 15 | 2705 | 78 | 19 | 102 | 68
013N :783042:00:------:-- | 10:0007:000494 | 10:0007 | 21:0136 | 21:0136:000466 | 21:0136:000466:0001:0001:00 |  | 55.3967 | -60.1275 | NGR lake sediment grab sample | <177 micron (NGR) | 114 | 0101:s__01 | 494 | 6.81 | 447 | 0.9 | 2.27 | 59 | 11 | 33 | 13 | 2.1 | 2.84 | 18 | 1.36 | 29 | 17.9 | 0.82 | 393 | 3 | 2.32 | 6 | 21 | 524 | 18 | 8.6 | 269 | 12 | 2835 | 57 | 13 | 59 | 64
013N :783043:00:------:-- | 10:0007:000495 | 10:0007 | 21:0136 | 21:0136:000467 | 21:0136:000467:0001:0001:00 |  | 55.3604 | -60.0446 | NGR lake sediment grab sample | <177 micron (NGR) | 114 | 0102:s__02 | 495 | 3.55 | 199 | 0.6 | 1.08 | 56 | 15 | 27 | 38 | 1.9 | 3.05 | 13 | 0.46 | 27 | 9.7 | 0.44 | 428 | 3 | 0.6 | 3 | 17 | 1530 | 9 | 5.2 | 113 | 7 | 1726 | 80 | 13 | 117 | 21
013N :783044:00:------:-- | 10:0007:000496 | 10:0007 | 21:0136 | 21:0136:000468 | 21:0136:000468:0001:0001:00 |  | 55.3842 | -60.0131 | NGR lake sediment grab sample | <177 micron (NGR) | 114 | 0103:s__03 | 496 | 5.26 | 338 | 0.9 | 1.4 | 61 | 19 | 31 | 29 | 2.1 | 4.93 | 14 | 0.84 | 30 | 13.3 | 0.54 | 459 | 6 | 1.21 | 4 | 24 | 1092 | 12 | 7 | 158 | 8 | 2311 | 81 | 13 | 133 | 42
013N :783045:70:783046:10 | 10:0007:000497 | 10:0007 | 21:0136 | 21:0136:000469 | 21:0136:000469:0001:0001:00 |  | 55.3588 | -60.0118 | NGR lake sediment grab sample | <177 micron (NGR) | 114 | 0053:ffc_1 | 497 | 4.77 | 325 | 0.7 | 1.57 | 52 | 9 | 31 | 16 | 1.9 | 1.89 | 15 | 0.86 | 22 | 12.2 | 0.61 | 310 | 1 | 1.41 | 5 | 17 | 615 | 13 | 7.1 | 178 | 12 | 2651 | 53 | 11 | 71 | 56
013N :783046:10:------:-- | 10:0007:000498 | 10:0007 | 21:0136 | 21:0136:000470 | 21:0136:000470:0001:0001:00 |  | 55.3519 | -60.0254 | NGR lake sediment grab sample | <177 micron (NGR) | 114 | 0051:ffc_1 | 498 | 5.8 | 367 | 0.7 | 1.92 | 41 | 11 | 34 | 14 | 1.4 | 2.13 | 14 | 1.09 | 20 | 13.7 | 0.72 | 373 | 1 | 2.01 | 5 | 18 | 621 | 12 | 8.2 | 238 | 5 | 2994 | 53 | 11 | 66 | 56
013N :783047:20:783046:10 | 10:0007:000499 | 10:0007 | 21:0136 | 21:0136:000470 | 21:0136:000470:0002:0001:00 |  | 55.3519 | -60.0254 | NGR lake sediment grab sample | <177 micron (NGR) | 114 | 0052:ffc_1 | 499 | 5.68 | 348 | 0.7 | 1.9 | 36 | 10 | 27 | 13 | 1.5 | 2.05 | 14 | 1.02 | 20 | 13.8 | 0.68 | 365 | 1 | 1.99 | 5 | 17 | 596 | 10 | 7.9 | 229 | 5 | 2856 | 52 | 10 | 63 | 49
013N :783048:00:------:-- | 10:0007:000500 | 10:0007 | 21:0136 | 21:0136:000471 | 21:0136:000471:0001:0001:00 |  | 55.3417 | -60.0553 | NGR lake sediment grab sample | <177 micron (NGR) | 114 | 0104:s__04 | 500 | 3.79 | 186 | 0.6 | 1 | 60 | 11 | 30 | 51 | 2.7 | 2.75 | 14 | 0.38 | 28 | 8.2 | 0.35 | 320 | 9 | 0.52 | 2 | 16 | 2547 | 10 | 5.8 | 98 | 12 | 1676 | 81 | 14 | 109 | 21
013N :783049:00:------:-- | 10:0007:000501 | 10:0007 | 21:0136 | 21:0136:000472 | 21:0136:000472:0001:0001:00 |  | 55.2944 | -60.0726 | NGR lake sediment grab sample | <177 micron (NGR) | 114 | 0105:s__05 | 501 | 4.25 | 304 | 0.6 | 1.36 | 29 | 7 | 24 | 17 | 0.9 | 1.48 | 10 | 0.88 | 16 | 13 | 0.59 | 274 | 1 | 1.28 | 5 | 15 | 639 | 7 | 6.7 | 164 | 2 | 2471 | 41 | 9 | 68 | 50
013N :783050:00:------:-- | 10:0007:000502 | 10:0007 | 21:0136 | 21:0136:000473 | 21:0136:000473:0001:0001:00 |  | 55.2526 | -60.0672 | NGR lake sediment grab sample | <177 micron (NGR) | 114 | 0106:s__06 | 502 | 3.54 | 245 | 0.5 | 1.02 | 30 | 7 | 29 | 21 | 0.9 | 1.16 | 12 | 0.7 | 15 | 9.9 | 0.49 | 226 | 1 | 0.88 | 4 | 20 | 596 | 8 | 6.1 | 116 | 1 | 2305 | 41 | 7 | 54 | 38
013N :783051:00:------:-- | 10:0007:000503 | 10:0007 | 21:0136 | 21:0136:000474 | 21:0136:000474:0001:0001:00 |  | 55.242 | -60.081 | NGR lake sediment grab sample | <177 micron (NGR) | 114 | 0107:s__07 | 503 | 2.53 | 182 | 0.4 | 0.97 | 35 | 7 | 18 | 21 | 1.1 | 1.09 | 9 | 0.48 | 18 | 9.4 | 0.46 | 189 | 1 | 0.6 | 3 | 17 | 744 | 6 | 4.9 | 100 | 7 | 1534 | 31 | 7 | 52 | 28
013N :783052:00:------:-- | 10:0007:000504 | 10:0007 | 21:0136 | 21:0136:000475 | 21:0136:000475:0001:0001:00 |  | 55.2196 | -60.0022 | NGR lake sediment grab sample | <177 micron (NGR) | 114 | 0108:s__08 | 504 | 6.72 | 395 | 1 | 1.46 | 67 | 18 | 46 | 19 | 2.6 | 3 | 20 | 1.51 | 30 | 29.2 | 1.16 | 444 | 1 | 1.69 | 7 | 34 | 460 | 18 | 10.8 | 172 | 17 | 3856 | 81 | 15 | 85 | 68
013N :783054:00:------:-- | 10:0007:000505 | 10:0007 | 21:0136 | 21:0136:000476 | 21:0136:000476:0001:0001:00 |  | 55.1775 | -60.0192 | NGR lake sediment grab sample | <177 micron (NGR) | 114 | 0109:s__09 | 505 | 4.57 | 303 | 0.7 | 1.03 | 37 | 9 | 23 | 13 | 1.4 | 1.76 | 13 | 1.01 | 21 | 16.8 | 0.69 | 272 | 1 | 1.13 | 5 | 20 | 673 | 8 | 7.2 | 129 | 6 | 2571 | 49 | 9 | 58 | 50
013N :783055:00:------:-- | 10:0007:000506 | 10:0007 | 21:0136 | 21:0136:000477 | 21:0136:000477:0001:0001:00 |  | 55.1311 | -60.0056 | NGR lake sediment grab sample | <177 micron (NGR) | 114 | 0110:s__10 | 506 | 1.47 | 89 | 0.4 | 0.37 | 90 | 3 | 12 | 39 | 1.8 | 0.41 | 6 | 0.11 | 46 | 3.1 | 0.11 | 74 | 2 | 0.16 | 3 | 8 | 464 | 7 | 3.2 | 39 | 9 | 983 | 37 | 9 | 37 | 10
013N :783056:00:------:-- | 10:0007:000507 | 10:0007 | 21:0136 | 21:0136:000478 | 21:0136:000478:0001:0001:00 |  | 55.0882 | -60.0113 | NGR lake sediment grab sample | <177 micron (NGR) | 114 | 0111:s__11 | 507 | 3.84 | 221 | 0.8 | 0.86 | 132 | 10 | 28 | 31 | 3.1 | 2.01 | 11 | 0.48 | 71 | 10.9 | 0.37 | 261 | 6 | 0.47 | 4 | 16 | 1441 | 7 | 5.4 | 78 | 9 | 1819 | 56 | 18 | 102 | 25
013N :783057:00:------:-- | 10:0007:000508 | 10:0007 | 21:0136 | 21:0136:000479 | 21:0136:000479:0001:0001:00 |  | 55.061 | -60.018 | NGR lake sediment grab sample | <177 micron (NGR) | 114 | 0112:s__12 | 508 | 4.19 | 353 | 1.2 | 1.05 | 246 | 95 | 30 | 42 | 6.1 | 13.53 | 1 | 0.33 | 102 | 9.3 | 0.26 | 14954 | 9 | 0.31 | 2 | 15 | 2610 | 12 | 6 | 101 | 17 | 1624 | 105 | 33 | 143 | 47
013N :783058:00:------:-- | 10:0007:000509 | 10:0007 | 21:0136 | 21:0136:000480 | 21:0136:000480:0001:0001:00 |  | 55.0314 | -60.0382 | NGR lake sediment grab sample | <177 micron (NGR) | 114 | 0113:s__13 | 509 | 4.76 | 205 | 1.1 | 1.33 | 200 | 11 | 23 | 46 | 5.2 | 3.95 | 15 | 0.24 | 121 | 6 | 0.2 | 371 | 19 | 0.25 | 3 | 9 | 3746 | 8 | 5.3 | 106 | 11 | 1835 | 72 | 29 | 133 | 18
013N :783059:00:------:-- | 10:0007:000510 | 10:0007 | 21:0136 | 21:0136:000481 | 21:0136:000481:0001:0001:00 |  | 55.0099 | -60.0322 | NGR lake sediment grab sample | <177 micron (NGR) | 114 | 0114:s__14 | 510 | 4.36 | 136 | 1 | 0.66 | 231 | 33 | 26 | 57 | 6.5 | 10.48 | 20 | 0.17 | 112 | 3.8 | 0.14 | 1767 | 5 | 0.18 | 2 | 11 | 3092 | 9 | 5.4 | 48 | 15 | 1786 | 70 | 35 | 123 | 14
013N :783060:00:------:-- | 10:0007:000511 | 10:0007 | 21:0136 | 21:0136:000482 | 21:0136:000482:0001:0001:00 |  | 55.0164 | -60.0915 | NGR lake sediment grab sample | <177 micron (NGR) | 114 | 0115:s__15 | 511 | 4.68 | 204 | 1.3 | 0.78 | 248 | 24 | 34 | 63 | 5.7 | 5.57 | 17 | 0.35 | 132 | 8.9 | 0.33 | 786 | 3 | 0.28 | 4 | 16 | 3165 | 10 | 6.3 | 67 | 20 | 1990 | 84 | 28 | 135 | 22
013N :783062:00:------:-- | 10:0007:000512 | 10:0007 | 21:0136 | 21:0136:000483 | 21:0136:000483:0001:0001:00 |  | 55.0129 | -60.1412 | NGR lake sediment grab sample | <177 micron (NGR) | 115 | 0101:s__01 | 512 | 3.69 | 179 | 0.9 | 1.11 | 159 | 15 | 23 | 35 | 3.4 | 3.8 | 12 | 0.23 | 79 | 4.9 | 0.19 | 445 | 4 | 0.3 | 3 | 12 | 2530 | 8 | 5.4 | 92 | 10 | 1455 | 59 | 20 | 94 | 21
013N :783063:70:783064:10 | 10:0007:000513 | 10:0007 | 21:0136 | 21:0136:000484 | 21:0136:000484:0001:0001:00 |  | 55.0242 | -60.1357 | NGR lake sediment grab sample | <177 micron (NGR) | 115 | 0053:ffc_1 | 513 | 2.01 | 109 | 0.5 | 0.63 | 81 | 3 | 15 | 22 | 1.7 | 0.62 | 6 | 0.12 | 44 | 3 | 0.1 | 94 | 1 | 0.15 | 2 | 10 | 1073 | 5 | 2.9 | 43 | 6 | 793 | 34 | 9 | 56 | 11
013N :783064:10:------:-- | 10:0007:000514 | 10:0007 | 21:0136 | 21:0136:000485 | 21:0136:000485:0001:0001:00 |  | 55.0346 | -60.1347 | NGR lake sediment grab sample | <177 micron (NGR) | 115 | 0051:ffc_1 | 514 | 5.45 | 153 | 1.3 | 0.9 | 233 | 14 | 35 | 74 | 6.5 | 4.7 | 13 | 0.22 | 122 | 4.9 | 0.17 | 1555 | 3 | 0.26 | 3 | 16 | 3454 | 15 | 7.7 | 61 | 18 | 1674 | 67 | 33 | 129 | 21
013N :783065:20:783064:10 | 10:0007:000515 | 10:0007 | 21:0136 | 21:0136:000485 | 21:0136:000485:0002:0001:00 |  | 55.0346 | -60.1347 | NGR lake sediment grab sample | <177 micron (NGR) | 115 | 0052:ffc_1 | 515 | 5.3 | 156 | 1.2 | 1.02 | 225 | 26 | 30 | 63 | 6 | 8.07 | 11 | 0.23 | 113 | 4.9 | 0.17 | 3031 | 6 | 0.24 | 3 | 13 | 3373 | 14 | 7.6 | 62 | 13 | 1616 | 61 | 33 | 147 | 20
013N :783067:00:------:-- | 10:0007:000516 | 10:0007 | 21:0136 | 21:0136:000486 | 21:0136:000486:0001:0001:00 |  | 55.0499 | -60.0925 | NGR lake sediment grab sample | <177 micron (NGR) | 115 | 0102:s__02 | 516 | 2.74 | 282 | 0.6 | 0.66 | 75 | 4 | 20 | 18 | 1.8 | 0.93 | 8 | 0.48 | 37 | 7.9 | 0.28 | 142 | 3 | 0.61 | 4 | 15 | 605 | 9 | 4.5 | 95 | 11 | 1534 | 36 | 10 | 58 | 32
013N :783068:00:------:-- | 10:0007:000517 | 10:0007 | 21:0136 | 21:0136:000487 | 21:0136:000487:0001:0001:00 |  | 55.0642 | -60.0825 | NGR lake sediment grab sample | <177 micron (NGR) | 115 | 0103:s__03 | 517 | 4.87 | 139 | 1.1 | 0.67 | 207 | 26 | 32 | 67 | 5.6 | 11.34 | 17 | 0.2 | 101 | 3.7 | 0.14 | 1870 | 27 | 0.23 | 2 | 12 | 2863 | 9 | 5.9 | 54 | 13 | 1808 | 70 | 31 | 130 | 16
013N :783069:00:------:-- | 10:0007:000518 | 10:0007 | 21:0136 | 21:0136:000488 | 21:0136:000488:0001:0001:00 |  | 55.0647 | -60.1176 | NGR lake sediment grab sample | <177 micron (NGR) | 115 | 0104:s__04 | 518 | 6.91 | 484 | 1.5 | 1.22 | 188 | 49 | 54 | 41 | 4.1 | 9.1 | 19 | 1.49 | 62 | 24.5 | 1.11 | 5076 | 8 | 1.29 | 7 | 37 | 1868 | 24 | 11.2 | 165 | 25 | 3850 | 102 | 22 | 156 | 72
013N :783070:00:------:-- | 10:0007:000519 | 10:0007 | 21:0136 | 21:0136:000489 | 21:0136:000489:0001:0001:00 |  | 55.1034 | -60.1003 | NGR lake sediment grab sample | <177 micron (NGR) | 115 | 0105:s__05 | 519 | 7.26 | 498 | 1.3 | 1.77 | 65 | 22 | 44 | 18 | 2.2 | 3.66 | 16 | 1.74 | 31 | 24.2 | 1.27 | 608 | 1 | 1.98 | 8 | 31 | 888 | 16 | 11.7 | 215 | 8 | 4147 | 87 | 16 | 98 | 88
013N :783071:00:------:-- | 10:0007:000520 | 10:0007 | 21:0136 | 21:0136:000490 | 21:0136:000490:0001:0001:00 |  | 55.1331 | -60.0725 | NGR lake sediment grab sample | <177 micron (NGR) | 115 | 0106:s__06 | 520 | 7.08 | 462 | 1.2 | 1.6 | 56 | 19 | 46 | 19 | 2.2 | 3.58 | 16 | 1.7 | 30 | 26 | 1.32 | 518 | 1 | 1.85 | 8 | 35 | 811 | 15 | 11.6 | 195 | 9 | 4240 | 81 | 15 | 98 | 84
013N :783072:00:------:-- | 10:0007:000521 | 10:0007 | 21:0136 | 21:0136:000491 | 21:0136:000491:0001:0001:00 |  | 55.1809 | -60.0544 | NGR lake sediment grab sample | <177 micron (NGR) | 115 | 0107:s__07 | 521 | 6.98 | 436 | 1.1 | 1.86 | 55 | 18 | 47 | 13 | 2.5 | 3.26 | 20 | 1.57 | 24 | 21.4 | 1.18 | 529 | 1 | 2.17 | 7 | 28 | 811 | 18 | 10.7 | 220 | 16 | 3857 | 79 | 14 | 77 | 79
013N :783073:00:------:-- | 10:0007:000522 | 10:0007 | 21:0136 | 21:0136:000492 | 21:0136:000492:0001:0001:00 |  | 55.2121 | -60.103 | NGR lake sediment grab sample | <177 micron (NGR) | 115 | 0108:s__08 | 522 | 4.66 | 331 | 0.8 | 1.13 | 51 | 12 | 31 | 22 | 1.9 | 2.31 | 17 | 0.89 | 24 | 17 | 0.74 | 358 | 3 | 1.02 | 5 | 20 | 2869 | 13 | 6.8 | 150 | 11 | 2517 | 68 | 12 | 112 | 38
013N :783074:00:------:-- | 10:0007:000523 | 10:0007 | 21:0136 | 21:0136:000493 | 21:0136:000493:0001:0001:00 |  | 55.2161 | -60.1217 | NGR lake sediment grab sample | <177 micron (NGR) | 115 | 0109:s__09 | 523 | 4.28 | 321 | 0.7 | 1.34 | 48 | 9 | 29 | 22 | 1.8 | 1.76 | 15 | 0.86 | 23 | 18.3 | 0.62 | 283 | 1 | 1.08 | 5 | 19 | 1110 | 8 | 7.1 | 148 | 10 | 2427 | 49 | 10 | 77 | 43
013N :783075:00:------:-- | 10:0007:000524 | 10:0007 | 21:0136 | 21:0136:000494 | 21:0136:000494:0001:0001:00 |  | 55.235 | -60.1064 | NGR lake sediment grab sample | <177 micron (NGR) | 115 | 0110:s__10 | 524 | 6.71 | 418 | 1.1 | 2.1 | 77 | 18 | 50 | 23 | 2.7 | 3.47 | 16 | 1.44 | 38 | 20.1 | 1.06 | 573 | 5 | 2.03 | 7 | 28 | 1285 | 16 | 11 | 232 | 7 | 3499 | 94 | 19 | 81 | 70
013N :783076:00:------:-- | 10:0007:000525 | 10:0007 | 21:0136 | 21:0136:000495 | 21:0136:000495:0001:0001:00 |  | 55.2745 | -60.1001 | NGR lake sediment grab sample | <177 micron (NGR) | 115 | 0111:s__11 | 525 | 6.24 | 469 | 1.2 | 1.84 | 84 | 17 | 45 | 29 | 2.9 | 3.16 | 18 | 1.45 | 42 | 20.5 | 0.95 | 486 | 10 | 1.67 | 8 | 26 | 1420 | 17 | 10 | 207 | 11 | 3216 | 90 | 19 | 91 | 60
013N :783077:00:------:-- | 10:0007:000526 | 10:0007 | 21:0136 | 21:0136:000496 | 21:0136:000496:0001:0001:00 |  | 55.3115 | -60.1476 | NGR lake sediment grab sample | <177 micron (NGR) | 115 | 0112:s__12 | 526 | 4.04 | 291 | 0.6 | 1.29 | 47 | 6 | 23 | 14 | 1.2 | 1.38 | 12 | 0.74 | 25 | 11.2 | 0.48 | 260 | 2 | 1.15 | 4 | 18 | 564 | 9 | 6 | 155 | 8 | 2318 | 44 | 8 | 62 | 43
013N :783078:00:------:-- | 10:0007:000527 | 10:0007 | 21:0136 | 21:0136:000497 | 21:0136:000497:0001:0001:00 |  | 55.3241 | -60.143 | NGR lake sediment grab sample | <177 micron (NGR) | 115 | 0113:s__13 | 527 | 7.06 | 447 | 1 | 2.44 | 81 | 15 | 51 | 18 | 2.7 | 3.4 | 15 | 1.34 | 42 | 20.2 | 0.96 | 847 | 2 | 2.38 | 6 | 30 | 885 | 13 | 10.8 | 275 | 12 | 3328 | 76 | 18 | 85 | 61
013N :783079:00:------:-- | 10:0007:000528 | 10:0007 | 21:0136 | 21:0136:000498 | 21:0136:000498:0001:0001:00 |  | 55.355 | -60.1483 | NGR lake sediment grab sample | <177 micron (NGR) | 115 | 0114:s__14 | 528 | 4.19 | 329 | 0.6 | 1.46 | 53 | 11 | 26 | 16 | 1.9 | 1.76 | 15 | 0.83 | 25 | 13.7 | 0.54 | 288 | 2 | 1.14 | 5 | 24 | 715 | 13 | 6.5 | 170 | 18 | 2195 | 41 | 10 | 74 | 43
013N :783080:00:------:-- | 10:0007:000529 | 10:0007 | 21:0136 | 21:0136:000499 | 21:0136:000499:0001:0001:00 |  | 55.4891 | -60.2637 | NGR lake sediment grab sample | <177 micron (NGR) | 115 | 0115:s__15 | 529 | 4.41 | 279 | 0.6 | 1.42 | 61 | 12 | 37 | 33 | 1.8 | 2.13 | 12 | 0.65 | 31 | 11.4 | 0.48 | 278 | 2 | 1.02 | 4 | 28 | 765 | 12 | 6 | 145 | 8 | 1931 | 53 | 12 | 66 | 38
013N :783082:70:783083:10 | 10:0007:000530 | 10:0007 | 21:0136 | 21:0136:000500 | 21:0136:000500:0001:0001:00 |  | 55.4955 | -60.3869 | NGR lake sediment grab sample | <177 micron (NGR) | 116 | 0053:ffc_1 | 530 | 6.63 | 477 | 1.1 | 1.61 | 97 | 35 | 47 | 32 | 3.1 | 7.72 | 17 | 1.16 | 44 | 21 | 0.74 | 1360 | 3 | 1.27 | 7 | 35 | 1613 | 18 | 8.4 | 178 | 9 | 2746 | 87 | 19 | 113 | 46
013N :783083:10:------:-- | 10:0007:000531 | 10:0007 | 21:0136 | 21:0136:000501 | 21:0136:000501:0001:0001:00 |  | 55.4924 | -60.4155 | NGR lake sediment grab sample | <177 micron (NGR) | 116 | 0051:ffc_1 | 531 | 6.37 | 490 | 1 | 1.5 | 77 | 21 | 43 | 22 | 2.5 | 5.37 | 18 | 1.15 | 36 | 21.4 | 0.68 | 675 | 4 | 1.21 | 7 | 29 | 1306 | 13 | 7.8 | 173 | 10 | 2689 | 73 | 16 | 101 | 47
013N :783084:20:783083:10 | 10:0007:000532 | 10:0007 | 21:0136 | 21:0136:000501 | 21:0136:000501:0002:0001:00 |  | 55.4924 | -60.4155 | NGR lake sediment grab sample | <177 micron (NGR) | 116 | 0052:ffc_1 | 532 | 6.21 | 504 | 1.1 | 1.43 | 86 | 24 | 38 | 22 | 3.3 | 5.66 | 20 | 1.16 | 40 | 20.7 | 0.68 | 744 | 6 | 1.18 | 8 | 30 | 1285 | 18 | 8.1 | 174 | 16 | 2734 | 73 | 19 | 107 | 49
013N :783085:00:------:-- | 10:0007:000533 | 10:0007 | 21:0136 | 21:0136:000502 | 21:0136:000502:0001:0001:00 |  | 55.4879 | -60.4647 | NGR lake sediment grab sample | <177 micron (NGR) | 116 | 0101:s__01 | 533 | 8.14 | 619 | 1.3 | 3.1 | 108 | 16 | 47 | 22 | 3.4 | 3.95 | 20 | 1.74 | 53 | 24.3 | 1.14 | 679 | 2 | 2.27 | 10 | 26 | 721 | 18 | 10.3 | 308 | 14 | 3278 | 72 | 21 | 82 | 71
013N :783086:00:------:-- | 10:0007:000534 | 10:0007 | 21:0136 | 21:0136:000503 | 21:0136:000503:0001:0001:00 |  | 55.4869 | -60.5251 | NGR lake sediment grab sample | <177 micron (NGR) | 116 | 0102:s__02 | 534 | 4.61 | 292 | 0.6 | 1.08 | 69 | 6 | 28 | 29 | 1.8 | 2.7 | 13 | 0.54 | 34 | 9.2 | 0.35 | 194 | 1 | 0.75 | 4 | 19 | 1327 | 12 | 5.3 | 125 | 14 | 1676 | 56 | 12 | 51 | 33
013N :783087:00:------:-- | 10:0007:000535 | 10:0007 | 21:0136 | 21:0136:000504 | 21:0136:000504:0001:0001:00 |  | 55.471 | -60.5372 | NGR lake sediment grab sample | <177 micron (NGR) | 116 | 0103:s__03 | 535 | 2.93 | 209 | 0.4 | 0.9 | 49 | 5 | 26 | 21 | 1.3 | 0.83 | 8 | 0.33 | 25 | 7.6 | 0.26 | 136 | 1 | 0.52 | 3 | 23 | 529 | 7 | 3.6 | 99 | 5 | 1101 | 29 | 8 | 59 | 22
013N :783088:00:------:-- | 10:0007:000536 | 10:0007 | 21:0136 | 21:0136:000505 | 21:0136:000505:0001:0001:00 |  | 55.4699 | -60.5613 | NGR lake sediment grab sample | <177 micron (NGR) | 116 | 0104:s__04 | 536 | 6.24 | 397 | 0.9 | 1.32 | 96 | 17 | 33 | 28 | 2.5 | 5.47 | 15 | 0.85 | 44 | 21.7 | 0.57 | 387 | 2 | 0.99 | 6 | 26 | 1909 | 14 | 7.1 | 153 | 12 | 2122 | 68 | 16 | 107 | 37
013N :783089:00:------:-- | 10:0007:000537 | 10:0007 | 21:0136 | 21:0136:000506 | 21:0136:000506:0001:0001:00 |  | 55.4612 | -60.6079 | NGR lake sediment grab sample | <177 micron (NGR) | 116 | 0105:s__05 | 537 | 4.08 | 192 | 0.5 | 0.88 | 75 | 6 | 21 | 29 | 2.4 | 1.93 | 10 | 0.33 | 37 | 4 | 0.22 | 145 | 3 | 0.56 | 2 | 21 | 627 | 12 | 4.6 | 100 | 15 | 1127 | 46 | 13 | 48 | 26
013N :783090:00:------:-- | 10:0007:000538 | 10:0007 | 21:0136 | 21:0136:000507 | 21:0136:000507:0001:0001:00 |  | 55.4627 | -60.6748 | NGR lake sediment grab sample | <177 micron (NGR) | 116 | 0106:s__06 | 538 | 3.09 | 129 | 0.3 | 0.86 | 66 | 22 | 17 | 23 | 1.4 | 4.16 | 8 | 0.21 | 35 | 3.3 | 0.15 | 232 | 8 | 0.36 | 2 | 15 | 1211 | 7 | 3 | 83 | 7 | 856 | 71 | 10 | 75 | 18
013N :783091:00:------:-- | 10:0007:000539 | 10:0007 | 21:0136 | 21:0136:000508 | 21:0136:000508:0001:0001:00 |  | 55.4651 | -60.7391 | NGR lake sediment grab sample | <177 micron (NGR) | 116 | 0107:s__07 | 539 | 9.28 | 583 | 0.9 | 4.1 | 67 | 15 | 31 | 10 | 2.5 | 3.12 | 20 | 1.33 | 34 | 16.4 | 1.06 | 452 | 1 | 2.39 | 8 | 24 | 667 | 20 | 9.7 | 353 | 14 | 3182 | 57 | 17 | 70 | 60
013N :783092:00:------:-- | 10:0007:000540 | 10:0007 | 21:0136 | 21:0136:000509 | 21:0136:000509:0001:0001:00 |  | 55.4852 | -60.8609 | NGR lake sediment grab sample | <177 micron (NGR) | 116 | 0108:s__08 | 540 | 9.62 | 634 | 1 | 4.12 | 68 | 16 | 28 | 14 | 2.6 | 3.48 | 20 | 1.29 | 36 | 14.6 | 1.02 | 513 | 1 | 2.34 | 8 | 25 | 587 | 18 | 9.3 | 351 | 9 | 3216 | 57 | 18 | 77 | 55
013N :783093:00:------:-- | 10:0007:000541 | 10:0007 | 21:0136 | 21:0136:000510 | 21:0136:000510:0001:0001:00 |  | 55.4716 | -60.9771 | NGR lake sediment grab sample | <177 micron (NGR) | 116 | 0109:s__09 | 541 | 8.48 | 898 | 2 | 2.93 | 139 | 20 | 51 | 20 | 5.4 | 5.28 | 21 | 1.83 | 65 | 20.5 | 1.06 | 1180 | 3 | 2.08 | 11 | 28 | 1562 | 21 | 11.5 | 333 | 3 | 4042 | 78 | 33 | 119 | 73
013N :783094:00:------:-- | 10:0007:000542 | 10:0007 | 21:0136 | 21:0136:000511 | 21:0136:000511:0001:0001:00 |  | 55.4897 | -61.0358 | NGR lake sediment grab sample | <177 micron (NGR) | 116 | 0110:s__10 | 542 | 3.75 | 270 | 2.9 | 1.07 | 231 | 7 | 19 | 21 | 12.3 | 1.58 | 8 | 0.33 | 130 | 5.1 | 0.17 | 261 | 11 | 0.42 | 6 | 10 | 1172 | 16 | 4.4 | 96 | 5 | 1318 | 35 | 81 | 84 | 33
013N :783095:00:------:-- | 10:0007:000543 | 10:0007 | 21:0136 | 21:0136:000512 | 21:0136:000512:0001:0001:00 |  | 55.4896 | -61.0912 | NGR lake sediment grab sample | <177 micron (NGR) | 116 | 0111:s__11 | 543 | 7.73 | 873 | 3.8 | 2.54 | 165 | 15 | 33 | 11 | 7.7 | 4.18 | 20 | 2.09 | 81 | 19.3 | 0.74 | 817 | 7 | 2.22 | 20 | 17 | 1159 | 25 | 10.4 | 282 | 1 | 4722 | 59 | 49 | 134 | 167
013N :783096:00:------:-- | 10:0007:000544 | 10:0007 | 21:0136 | 21:0136:000513 | 21:0136:000513:0001:0001:00 |  | 55.4728 | -61.1644 | NGR lake sediment grab sample | <177 micron (NGR) | 116 | 0112:s__12 | 544 | 5.16 | 530 | 7.9 | 1.37 | 477 | 33 | 21 | 68 | 42.2 | 5.99 | 11 | 1.04 | 237 | 9.8 | 0.37 | 1538 | 81 | 1.02 | 10 | 18 | 2672 | 54 | 8.4 | 168 | 6 | 2817 | 53 | 299 | 275 | 91
013N :783098:00:------:-- | 10:0007:000545 | 10:0007 | 21:0136 | 21:0136:000514 | 21:0136:000514:0001:0001:00 |  | 55.4722 | -61.2039 | NGR lake sediment grab sample | <177 micron (NGR) | 116 | 0113:s__13 | 545 | 4.05 | 349 | 11.3 | 0.91 | 377 | 32 | 21 | 43 | 44.1 | 8.11 | 9 | 0.52 | 170 | 7.5 | 0.26 | 1723 | 37 | 0.57 | 5 | 15 | 2431 | 43 | 6.8 | 101 | 11 | 1673 | 47 | 321 | 240 | 41
013N :783099:00:------:-- | 10:0007:000546 | 10:0007 | 21:0136 | 21:0136:000515 | 21:0136:000515:0001:0001:00 |  | 55.4778 | -61.2327 | NGR lake sediment grab sample | <177 micron (NGR) | 116 | 0114:s__14 | 546 | 2.88 | 160 | 24 | 0.66 | 278 | 15 | 14 | 36 | 57.8 | 3.3 | 6 | 0.16 | 171 | 5.2 | 0.16 | 368 | 53 | 0.2 | 2 | 17 | 830 | 36 | 5.4 | 55 | 13 | 713 | 39 | 425 | 308 | 21
013N :783100:00:------:-- | 10:0007:000547 | 10:0007 | 21:0136 | 21:0136:000516 | 21:0136:000516:0001:0001:00 |  | 55.478 | -61.3158 | NGR lake sediment grab sample | <177 micron (NGR) | 116 | 0115:s__15 | 547 | 2.3 | 151 | 2 | 0.52 | 149 | 8 | 15 | 17 | 8.3 | 3.29 | 3 | 0.12 | 83 | 2.5 | 0.11 | 476 | 22 | 0.16 | 2 | 9 | 735 | 4 | 3.3 | 42 | 1 | 558 | 45 | 58 | 101 | 13
013N :783102:00:------:-- | 10:0007:000548 | 10:0007 | 21:0136 | 21:0136:000517 | 21:0136:000517:0001:0001:00 |  | 55.484 | -61.3567 | NGR lake sediment grab sample | <177 micron (NGR) | 117 | 0101:s__01 | 548 | 1.54 | 126 | 2.1 | 0.74 | 73 | 7 | 16 | 11 | 9.7 | 0.76 | 2 | 0.18 | 55 | 2.9 | 0.13 | 119 | 6 | 0.24 | 2 | 13 | 524 | 18 | 2.9 | 58 | 1 | 647 | 26 | 65 | 89 | 19
013N :783103:00:------:-- | 10:0007:000549 | 10:0007 | 21:0136 | 21:0136:000518 | 21:0136:000518:0001:0001:00 |  | 55.486 | -61.4179 | NGR lake sediment grab sample | <177 micron (NGR) | 117 | 0102:s__02 | 549 | 5.83 | 729 | 6 | 1.73 | 317 | 18 | 31 | 62 | 31.1 | 4.32 | 16 | 1.61 | 152 | 10.1 | 0.5 | 478 | 39 | 1.47 | 11 | 26 | 1738 | 40 | 10.8 | 226 | 15 | 3226 | 57 | 227 | 197 | 125
013N :783104:00:------:-- | 10:0007:000550 | 10:0007 | 21:0136 | 21:0136:000519 | 21:0136:000519:0001:0001:00 |  | 55.4473 | -61.445 | NGR lake sediment grab sample | <177 micron (NGR) | 117 | 0103:s__03 | 550 | 4.55 | 503 | 2.9 | 1.33 | 269 | 11 | 28 | 23 | 12.5 | 2.5 | 10 | 0.98 | 143 | 12 | 0.39 | 414 | 11 | 1.01 | 9 | 17 | 964 | 19 | 7.7 | 153 | 1 | 2326 | 47 | 78 | 131 | 73
013N :783106:00:------:-- | 10:0007:000551 | 10:0007 | 21:0136 | 21:0136:000520 | 21:0136:000520:0001:0001:00 |  | 55.4477 | -61.5003 | NGR lake sediment grab sample | <177 micron (NGR) | 117 | 0104:s__04 | 551 | 3.48 | 286 | 3.1 | 0.84 | 331 | 8 | 19 | 29 | 17.4 | 2.74 | 10 | 0.41 | 198 | 6 | 0.18 | 469 | 34 | 0.44 | 6 | 11 | 1757 | 14 | 5.8 | 82 | 7 | 1248 | 39 | 103 | 109 | 33
013N :783107:70:783108:10 | 10:0007:000552 | 10:0007 | 21:0136 | 21:0136:000521 | 21:0136:000521:0001:0001:00 |  | 55.4412 | -61.5432 | NGR lake sediment grab sample | <177 micron (NGR) | 117 | 0053:ffc_1 | 552 | 6.36 | 871 | 4.2 | 2.01 | 248 | 9 | 29 | 38 | 18 | 2.88 | 15 | 1.95 | 139 | 12.7 | 0.62 | 512 | 8 | 1.79 | 14 | 20 | 1075 | 20 | 12.5 | 271 | 8 | 3623 | 59 | 114 | 160 | 130
013N :783108:10:------:-- | 10:0007:000553 | 10:0007 | 21:0136 | 21:0136:000522 | 21:0136:000522:0001:0001:00 |  | 55.4582 | -61.5548 | NGR lake sediment grab sample | <177 micron (NGR) | 117 | 0051:ffc_1 | 553 | 5.23 | 239 | 4.6 | 0.66 | 696 | 69 | 29 | 60 | 34.2 | 14.26 | 8 | 0.37 | 306 | 6.6 | 0.18 | 5459 | 42 | 0.33 | 3 | 15 | 2795 | 17 | 7 | 82 | 9 | 1203 | 56 | 222 | 175 | 26
013N :783109:20:783108:10 | 10:0007:000554 | 10:0007 | 21:0136 | 21:0136:000522 | 21:0136:000522:0002:0001:00 |  | 55.4582 | -61.5548 | NGR lake sediment grab sample | <177 micron (NGR) | 117 | 0052:ffc_1 | 554 | 4.81 | 223 | 4.4 | 0.61 | 660 | 83 | 24 | 53 | 31.7 | 19.14 | 8 | 0.32 | 295 | 5.6 | 0.15 | 8549 | 59 | 0.28 | 1 | 15 | 2317 | 16 | 6 | 72 | 5 | 1014 | 52 | 206 | 177 | 23
013N :783110:00:------:-- | 10:0007:000555 | 10:0007 | 21:0136 | 21:0136:000523 | 21:0136:000523:0001:0001:00 |  | 55.4494 | -61.5743 | NGR lake sediment grab sample | <177 micron (NGR) | 117 | 0105:s__05 | 555 | 5.09 | 428 | 5.1 | 1.3 | 420 | 19 | 31 | 38 | 26.4 | 5.7 | 11 | 0.86 | 229 | 11.7 | 0.36 | 396 | 44 | 0.84 | 7 | 17 | 1852 | 16 | 8.1 | 145 | 2 | 2019 | 53 | 166 | 156 | 71
013N :783111:00:------:-- | 10:0007:000556 | 10:0007 | 21:0136 | 21:0136:000524 | 21:0136:000524:0001:0001:00 |  | 55.4481 | -61.6365 | NGR lake sediment grab sample | <177 micron (NGR) | 117 | 0106:s__06 | 556 | 7.53 | 1042 | 2.2 | 2.04 | 119 | 13 | 46 | 24 | 5.4 | 2.88 | 20 | 2.4 | 59 | 14.3 | 0.79 | 471 | 4 | 2.14 | 12 | 26 | 764 | 29 | 12.3 | 311 | 12 | 3822 | 69 | 32 | 102 | 131
013N :783112:00:------:-- | 10:0007:000557 | 10:0007 | 21:0136 | 21:0136:000525 | 21:0136:000525:0001:0001:00 |  | 55.4546 | -61.7131 | NGR lake sediment grab sample | <177 micron (NGR) | 117 | 0107:s__07 | 557 | 1.09 | 117 | 0.3 | 0.76 | 49 | 6 | 11 | 20 | 2.4 | 0.44 | 2 | 0.16 | 32 | 2.1 | 0.1 | 62 | 6 | 0.21 | 2 | 20 | 699 | 3 | 2.7 | 54 | 1 | 475 | 17 | 15 | 41 | 13
013N :783113:00:------:-- | 10:0007:000558 | 10:0007 | 21:0136 | 21:0136:000526 | 21:0136:000526:0001:0001:00 |  | 55.4556 | -61.7703 | NGR lake sediment grab sample | <177 micron (NGR) | 117 | 0108:s__08 | 558 | 4.47 | 524 | 1.9 | 1.13 | 257 | 17 | 35 | 61 | 7.5 | 3.85 | 11 | 1.07 | 114 | 8 | 0.42 | 391 | 15 | 0.95 | 7 | 39 | 1234 | 17 | 9.4 | 157 | 11 | 1878 | 63 | 46 | 195 | 58
013N :783114:00:------:-- | 10:0007:000559 | 10:0007 | 21:0136 | 21:0136:000527 | 21:0136:000527:0001:0001:00 |  | 55.4495 | -61.8041 | NGR lake sediment grab sample | <177 micron (NGR) | 117 | 0109:s__09 | 559 | 4.14 | 589 | 1.1 | 1.28 | 75 | 11 | 26 | 14 | 3.1 | 2.93 | 9 | 1.17 | 45 | 9.5 | 0.49 | 329 | 3 | 1.17 | 6 | 22 | 472 | 12 | 8.1 | 186 | 1 | 2109 | 45 | 20 | 87 | 84
013N :783115:00:------:-- | 10:0007:000560 | 10:0007 | 21:0136 | 21:0136:000528 | 21:0136:000528:0001:0001:00 |  | 55.4375 | -61.8024 | NGR lake sediment grab sample | <177 micron (NGR) | 117 | 0110:s__10 | 560 | 5.65 | 723 | 1.7 | 1.76 | 128 | 18 | 40 | 23 | 4.8 | 3.74 | 14 | 1.58 | 67 | 10.1 | 0.69 | 563 | 5 | 1.59 | 10 | 26 | 844 | 20 | 11 | 257 | 5 | 3045 | 70 | 29 | 113 | 120
013N :783116:00:------:-- | 10:0007:000561 | 10:0007 | 21:0136 | 21:0136:000529 | 21:0136:000529:0001:0001:00 |  | 55.4189 | -61.8746 | NGR lake sediment grab sample | <177 micron (NGR) | 117 | 0111:s__11 | 561 | 4.95 | 694 | 1.3 | 1.41 | 142 | 13 | 16 | 18 | 5.8 | 2.1 | 13 | 1.53 | 86 | 8.7 | 0.29 | 242 | 5 | 1.42 | 5 | 16 | 396 | 16 | 6.3 | 199 | 5 | 1336 | 35 | 35 | 109 | 38
013N :783117:00:------:-- | 10:0007:000562 | 10:0007 | 21:0136 | 21:0136:000530 | 21:0136:000530:0001:0001:00 |  | 55.4249 | -61.9397 | NGR lake sediment grab sample | <177 micron (NGR) | 117 | 0112:s__12 | 562 | 2.83 | 204 | 0.9 | 0.9 | 219 | 11 | 18 | 27 | 9 | 4 | 6 | 0.27 | 118 | 3.5 | 0.15 | 304 | 16 | 0.32 | 3 | 9 | 1798 | 8 | 5.7 | 73 | 2 | 893 | 49 | 54 | 101 | 25
013N :783118:00:------:-- | 10:0007:000563 | 10:0007 | 21:0136 | 21:0136:000531 | 21:0136:000531:0001:0001:00 |  | 55.4308 | -60.2492 | NGR lake sediment grab sample | <177 micron (NGR) | 117 | 0113:s__13 | 563 | 7 | 439 | 0.9 | 2.81 | 75 | 14 | 47 | 20 | 2.8 | 3.43 | 20 | 1.51 | 35 | 21.4 | 1.24 | 460 | 38 | 2.62 | 6 | 30 | 759 | 19 | 9.5 | 278 | 19 | 3019 | 75 | 15 | 74 | 59
013N :783119:00:------:-- | 10:0007:000564 | 10:0007 | 21:0136 | 21:0136:000532 | 21:0136:000532:0001:0001:00 |  | 55.3814 | -60.3762 | NGR lake sediment grab sample | <177 micron (NGR) | 117 | 0114:s__14 | 564 | 3.02 | 222 | 0.4 | 1.08 | 35 | 6 | 22 | 18 | 1 | 1.04 | 9 | 0.47 | 17 | 7.5 | 0.36 | 173 | 1 | 0.74 | 3 | 17 | 555 | 7 | 4.3 | 115 | 6 | 1339 | 33 | 7 | 61 | 24
013N :783120:00:------:-- | 10:0007:000565 | 10:0007 | 21:0136 | 21:0136:000533 | 21:0136:000533:0001:0001:00 |  | 55.3505 | -60.4091 | NGR lake sediment grab sample | <177 micron (NGR) | 117 | 0115:s__15 | 565 | 3.88 | 186 | 0.5 | 0.94 | 68 | 9 | 31 | 37 | 2.3 | 2.2 | 11 | 0.35 | 32 | 4.2 | 0.29 | 282 | 4 | 0.57 | 3 | 22 | 1910 | 12 | 4.9 | 97 | 8 | 1532 | 68 | 13 | 97 | 25
013N :783122:70:783124:10 | 10:0007:000566 | 10:0007 | 21:0136 | 21:0136:000534 | 21:0136:000534:0001:0001:00 |  | 55.3092 | -60.4867 | NGR lake sediment grab sample | <177 micron (NGR) | 118 | 0053:ffc_1 | 566 | 6.47 | 446 | 0.9 | 1.77 | 75 | 22 | 40 | 25 | 2.5 | 3.67 | 16 | 1.05 | 35 | 19.8 | 0.76 | 468 | 1 | 1.25 | 6 | 39 | 1347 | 13 | 8 | 183 | 9 | 2608 | 81 | 16 | 126 | 41
013N :783124:10:------:-- | 10:0007:000567 | 10:0007 | 21:0136 | 21:0136:000535 | 21:0136:000535:0001:0001:00 |  | 55.3078 | -60.4673 | NGR lake sediment grab sample | <177 micron (NGR) | 118 | 0051:ffc_1 | 567 | 4.1 | 288 | 0.5 | 1.56 | 43 | 9 | 28 | 13 | 1.3 | 1.53 | 10 | 0.69 | 18 | 11.4 | 0.51 | 262 | 1 | 1.05 | 4 | 25 | 528 | 9 | 5.5 | 158 | 9 | 1771 | 39 | 8 | 82 | 33
013N :783125:20:783124:10 | 10:0007:000568 | 10:0007 | 21:0136 | 21:0136:000535 | 21:0136:000535:0002:0001:00 |  | 55.3078 | -60.4673 | NGR lake sediment grab sample | <177 micron (NGR) | 118 | 0052:ffc_1 | 568 | 3.84 | 271 | 0.5 | 1.43 | 32 | 8 | 25 | 14 | 1.1 | 1.3 | 11 | 0.64 | 16 | 11.6 | 0.49 | 234 | 2 | 0.96 | 4 | 24 | 539 | 8 | 5.1 | 145 | 6 | 1624 | 33 | 8 | 70 | 28
013N :783126:00:------:-- | 10:0007:000569 | 10:0007 | 21:0136 | 21:0136:000536 | 21:0136:000536:0001:0001:00 |  | 55.2747 | -60.4978 | NGR lake sediment grab sample | <177 micron (NGR) | 118 | 0101:s__01 | 569 | 6.9 | 469 | 0.9 | 2.41 | 71 | 17 | 50 | 26 | 2 | 3.46 | 16 | 1.19 | 35 | 22.6 | 0.89 | 505 | 1 | 1.65 | 6 | 32 | 2538 | 12 | 8.6 | 236 | 5 | 2891 | 84 | 14 | 94 | 52
013N :783127:00:------:-- | 10:0007:000570 | 10:0007 | 21:0136 | 21:0136:000537 | 21:0136:000537:0001:0001:00 |  | 55.2683 | -60.5022 | NGR lake sediment grab sample | <177 micron (NGR) | 118 | 0102:s__02 | 570 | 2.06 | 136 | 0.3 | 1.04 | 50 | 7 | 19 | 17 | 1.8 | 0.88 | 9 | 0.3 | 23 | 7.2 | 0.31 | 148 | 2 | 0.47 | 2 | 19 | 1009 | 6 | 3.7 | 97 | 14 | 920 | 21 | 9 | 71 | 17
013N :783128:00:------:-- | 10:0007:000571 | 10:0007 | 21:0136 | 21:0136:000538 | 21:0136:000538:0001:0001:00 |  | 55.253 | -60.489 | NGR lake sediment grab sample | <177 micron (NGR) | 118 | 0103:s__03 | 571 | 3.89 | 257 | 0.5 | 1.45 | 91 | 14 | 40 | 70 | 2.2 | 2.13 | 11 | 0.47 | 40 | 11.7 | 0.42 | 600 | 5 | 0.69 | 4 | 40 | 4206 | 12 | 5.7 | 128 | 8 | 1601 | 77 | 13 | 103 | 30
013N :783129:00:------:-- | 10:0007:000572 | 10:0007 | 21:0136 | 21:0136:000539 | 21:0136:000539:0001:0001:00 |  | 55.1982 | -60.496 | NGR lake sediment grab sample | <177 micron (NGR) | 118 | 0104:s__04 | 572 | 8.42 | 578 | 1.1 | 2.93 | 75 | 19 | 61 | 27 | 2.8 | 3.88 | 22 | 1.72 | 36 | 24.5 | 1.25 | 764 | 3 | 2.38 | 8 | 35 | 573 | 25 | 12.5 | 320 | 5 | 4053 | 93 | 17 | 83 | 78
013N :783130:00:------:-- | 10:0007:000573 | 10:0007 | 21:0136 | 21:0136:000540 | 21:0136:000540:0001:0001:00 |  | 55.1877 | -60.4877 | NGR lake sediment grab sample | <177 micron (NGR) | 118 | 0105:s__05 | 573 | 3.03 | 86 | 0.3 | 1.04 | 32 | 26 | 36 | 97 | 1.8 | 5.25 | 7 | 0.14 | 13 | 4.5 | 0.15 | 564 | 2 | 0.25 | 1 | 24 | 1371 | 8 | 6.8 | 40 | 5 | 651 | 40 | 10 | 172 | 11
013N :783131:00:------:-- | 10:0007:000574 | 10:0007 | 21:0136 | 21:0136:000541 | 21:0136:000541:0001:0001:00 |  | 55.1557 | -60.5025 | NGR lake sediment grab sample | <177 micron (NGR) | 118 | 0106:s__06 | 574 | 5.08 | 340 | 0.7 | 1.71 | 48 | 12 | 38 | 31 | 2.1 | 2.11 | 14 | 0.9 | 25 | 16 | 0.66 | 333 | 1 | 1.28 | 5 | 26 | 648 | 12 | 8.4 | 175 | 7 | 2582 | 53 | 13 | 98 | 55
013N :783132:00:------:-- | 10:0007:000575 | 10:0007 | 21:0136 | 21:0136:000542 | 21:0136:000542:0001:0001:00 |  | 55.1279 | -60.4085 | NGR lake sediment grab sample | <177 micron (NGR) | 118 | 0107:s__07 | 575 | 3.68 | 263 | 0.6 | 1.31 | 41 | 9 | 22 | 14 | 1.6 | 1.41 | 12 | 0.65 | 19 | 12.1 | 0.49 | 282 | 2 | 1.02 | 4 | 14 | 1349 | 11 | 5.7 | 145 | 4 | 2004 | 42 | 9 | 70 | 42
013N :783133:00:------:-- | 10:0007:000576 | 10:0007 | 21:0136 | 21:0136:000543 | 21:0136:000543:0001:0001:00 |  | 55.1288 | -60.3448 | NGR lake sediment grab sample | <177 micron (NGR) | 118 | 0108:s__08 | 576 | 6.66 | 426 | 1 | 1.65 | 99 | 31 | 40 | 34 | 3.8 | 5.12 | 21 | 1.17 | 38 | 19.3 | 0.77 | 949 | 6 | 1.63 | 7 | 30 | 1865 | 17 | 9.7 | 183 | 13 | 3333 | 102 | 19 | 110 | 62
013N :783134:00:------:-- | 10:0007:000577 | 10:0007 | 21:0136 | 21:0136:000544 | 21:0136:000544:0001:0001:00 |  | 55.1198 | -60.3609 | NGR lake sediment grab sample | <177 micron (NGR) | 118 | 0109:s__09 | 577 | 5.41 | 211 | 1.2 | 0.93 | 209 | 9 | 38 | 72 | 7.5 | 3.3 | 16 | 0.5 | 93 | 9.3 | 0.37 | 312 | 5 | 0.64 | 5 | 21 | 2892 | 16 | 8.3 | 93 | 15 | 2272 | 114 | 39 | 161 | 32
013N :783135:00:------:-- | 10:0007:000578 | 10:0007 | 21:0136 | 21:0136:000545 | 21:0136:000545:0001:0001:00 |  | 55.0627 | -60.3835 | NGR lake sediment grab sample | <177 micron (NGR) | 118 | 0110:s__10 | 578 | 6.41 | 457 | 1.1 | 1.67 | 66 | 19 | 42 | 20 | 2.4 | 3.21 | 15 | 1.38 | 31 | 24.3 | 1 | 435 | 3 | 1.61 | 7 | 32 | 1049 | 14 | 10 | 197 | 4 | 3405 | 73 | 16 | 113 | 66
013N :783136:00:------:-- | 10:0007:000579 | 10:0007 | 21:0136 | 21:0136:000546 | 21:0136:000546:0001:0001:00 |  | 55.0475 | -60.3758 | NGR lake sediment grab sample | <177 micron (NGR) | 118 | 0111:s__11 | 579 | 7.48 | 543 | 1.4 | 1.51 | 83 | 26 | 58 | 26 | 3.7 | 4.56 | 25 | 1.7 | 38 | 32.9 | 1.3 | 683 | 3 | 1.51 | 8 | 38 | 1612 | 24 | 11.6 | 190 | 22 | 3849 | 97 | 18 | 122 | 66
013N :783137:00:------:-- | 10:0007:000580 | 10:0007 | 21:0136 | 21:0136:000547 | 21:0136:000547:0001:0001:00 |  | 55.013 | -60.384 | NGR lake sediment grab sample | <177 micron (NGR) | 118 | 0112:s__12 | 580 | 4.37 | 203 | 0.8 | 0.91 | 72 | 39 | 42 | 48 | 3.5 | 5.85 | 13 | 0.32 | 31 | 6.3 | 0.31 | 1551 | 5 | 0.47 | 3 | 20 | 1822 | 10 | 6 | 81 | 6 | 1989 | 95 | 19 | 131 | 29
013N :783138:00:------:-- | 10:0007:000581 | 10:0007 | 21:0136 | 21:0136:000548 | 21:0136:000548:0001:0001:00 |  | 55.0138 | -60.4261 | NGR lake sediment grab sample | <177 micron (NGR) | 118 | 0113:s__13 | 581 | 4.97 | 188 | 1.1 | 0.83 | 143 | 27 | 65 | 91 | 6.4 | 5.22 | 9 | 0.24 | 62 | 4.3 | 0.25 | 861 | 10 | 0.32 | 3 | 64 | 2724 | 11 | 8 | 63 | 8 | 1540 | 59 | 34 | 134 | 25
013N :783139:00:------:-- | 10:0007:000582 | 10:0007 | 21:0136 | 21:0136:000549 | 21:0136:000549:0001:0001:00 |  | 55.0354 | -60.4345 | NGR lake sediment grab sample | <177 micron (NGR) | 118 | 0114:s__14 | 582 | 6.7 | 458 | 1.3 | 1.35 | 87 | 31 | 54 | 33 | 3.3 | 5.06 | 16 | 1.32 | 37 | 24.6 | 0.99 | 797 | 6 | 1.29 | 7 | 36 | 2037 | 16 | 10 | 166 | 2 | 3400 | 91 | 21 | 146 | 59
013N :783140:00:------:-- | 10:0007:000583 | 10:0007 | 21:0136 | 21:0136:000550 | 21:0136:000550:0001:0001:00 |  | 55.0419 | -60.4751 | NGR lake sediment grab sample | <177 micron (NGR) | 118 | 0115:s__15 | 583 | 6.06 | 445 | 1.1 | 1.18 | 66 | 18 | 40 | 26 | 3.1 | 3.19 | 16 | 1.32 | 31 | 24 | 0.9 | 442 | 1 | 1.23 | 7 | 28 | 928 | 16 | 9.8 | 155 | 7 | 3535 | 78 | 19 | 108 | 76
013N :783142:00:------:-- | 10:0007:000584 | 10:0007 | 21:0136 | 21:0136:000551 | 21:0136:000551:0001:0001:00 |  | 55.0274 | -60.5032 | NGR lake sediment grab sample | <177 micron (NGR) | 119 | 0101:s__01 | 584 | 7.46 | 589 | 1.5 | 1.69 | 79 | 24 | 49 | 23 | 3.6 | 4.34 | 19 | 1.9 | 33 | 25.1 | 1.34 | 833 | 1 | 1.79 | 10 | 34 | 908 | 20 | 12.6 | 217 | 17 | 4758 | 95 | 20 | 97 | 105
013N :783143:70:783145:10 | 10:0007:000585 | 10:0007 | 21:0136 | 21:0136:000552 | 21:0136:000552:0001:0001:00 |  | 55.0721 | -60.4733 | NGR lake sediment grab sample | <177 micron (NGR) | 119 | 0053:ffc_1 | 585 | 7.43 | 555 | 1.3 | 1.93 | 75 | 20 | 48 | 22 | 3.1 | 4.19 | 19 | 1.77 | 31 | 23 | 1.17 | 858 | 1 | 1.97 | 9 | 29 | 1171 | 19 | 11.9 | 231 | 9 | 4136 | 95 | 19 | 95 | 97
013N :783145:10:------:-- | 10:0007:000586 | 10:0007 | 21:0136 | 21:0136:000553 | 21:0136:000553:0001:0001:00 |  | 55.0829 | -60.4793 | NGR lake sediment grab sample | <177 micron (NGR) | 119 | 0051:ffc_1 | 586 | 5.59 | 398 | 0.8 | 1.19 | 60 | 15 | 36 | 24 | 2.3 | 2.54 | 16 | 1 | 27 | 23.4 | 0.73 | 359 | 2 | 1.13 | 6 | 30 | 1026 | 13 | 7.8 | 146 | 6 | 2803 | 63 | 13 | 102 | 48
013N :783146:20:783145:10 | 10:0007:000587 | 10:0007 | 21:0136 | 21:0136:000553 | 21:0136:000553:0002:0001:00 |  | 55.0829 | -60.4793 | NGR lake sediment grab sample | <177 micron (NGR) | 119 | 0052:ffc_1 | 587 | 5.75 | 397 | 0.9 | 1.25 | 59 | 15 | 39 | 26 | 2.1 | 2.58 | 15 | 1 | 30 | 24.3 | 0.75 | 355 | 1 | 1.15 | 6 | 30 | 1115 | 13 | 7.9 | 145 | 1 | 2835 | 65 | 14 | 97 | 49
013N :783147:00:------:-- | 10:0007:000588 | 10:0007 | 21:0136 | 21:0136:000554 | 21:0136:000554:0001:0001:00 |  | 55.0818 | -60.4183 | NGR lake sediment grab sample | <177 micron (NGR) | 119 | 0102:s__02 | 588 | 7.8 | 622 | 1.7 | 1.43 | 107 | 29 | 61 | 37 | 4.5 | 5.7 | 29 | 2.09 | 41 | 31.1 | 1.5 | 1188 | 4 | 1.56 | 8 | 43 | 1417 | 30 | 14.1 | 191 | 22 | 4255 | 122 | 23 | 131 | 95
013N :783148:00:------:-- | 10:0007:000589 | 10:0007 | 21:0136 | 21:0136:000555 | 21:0136:000555:0001:0001:00 |  | 55.1012 | -60.426 | NGR lake sediment grab sample | <177 micron (NGR) | 119 | 0103:s__03 | 589 | 3.46 | 224 | 0.6 | 1.02 | 59 | 8 | 23 | 21 | 2.4 | 1.19 | 12 | 0.49 | 25 | 10.2 | 0.37 | 199 | 1 | 0.7 | 3 | 17 | 417 | 11 | 5.2 | 108 | 11 | 1680 | 34 | 11 | 96 | 33
013N :783149:00:------:-- | 10:0007:000590 | 10:0007 | 21:0136 | 21:0136:000556 | 21:0136:000556:0001:0001:00 |  | 55.1142 | -60.4506 | NGR lake sediment grab sample | <177 micron (NGR) | 119 | 0104:s__04 | 590 | 3.03 | 133 | 0.5 | 1.01 | 60 | 9 | 25 | 20 | 2.5 | 3.36 | 8 | 0.2 | 24 | 2.9 | 0.15 | 342 | 8 | 0.33 | 2 | 10 | 1585 | 7 | 4.6 | 68 | 3 | 1233 | 69 | 15 | 117 | 21
013N :783150:00:------:-- | 10:0007:000591 | 10:0007 | 21:0136 | 21:0136:000557 | 21:0136:000557:0001:0001:00 |  | 55.1273 | -60.5313 | NGR lake sediment grab sample | <177 micron (NGR) | 119 | 0105:s__05 | 591 | 3.21 | 143 | 0.5 | 0.79 | 75 | 21 | 28 | 50 | 3.8 | 5.78 | 1 | 0.18 | 29 | 4.3 | 0.23 | 4576 | 8 | 0.31 | 1 | 13 | 1796 | 12 | 5.2 | 129 | 10 | 869 | 46 | 18 | 123 | 16
013N :783151:00:------:-- | 10:0007:000592 | 10:0007 | 21:0136 | 21:0136:000558 | 21:0136:000558:0001:0001:00 |  | 55.1414 | -60.5237 | NGR lake sediment grab sample | <177 micron (NGR) | 119 | 0106:s__06 | 592 | 6.71 | 481 | 0.8 | 2.07 | 43 | 16 | 53 | 25 | 1.7 | 3.62 | 14 | 1.11 | 22 | 17.8 | 0.82 | 542 | 2 | 1.72 | 6 | 27 | 811 | 13 | 9.3 | 235 | 1 | 2908 | 64 | 13 | 98 | 59
013N :783152:00:------:-- | 10:0007:000593 | 10:0007 | 21:0136 | 21:0136:000559 | 21:0136:000559:0001:0001:00 |  | 55.1758 | -60.5221 | NGR lake sediment grab sample | <177 micron (NGR) | 119 | 0107:s__07 | 593 | 5.04 | 164 | 0.6 | 0.98 | 84 | 40 | 51 | 107 | 3.8 | 12.65 | 8 | 0.38 | 30 | 4.2 | 0.2 | 2131 | 6 | 0.32 | 1 | 30 | 3472 | 12 | 9.7 | 60 | 7 | 1073 | 67 | 19 | 241 | 22
013N :783153:00:------:-- | 10:0007:000594 | 10:0007 | 21:0136 | 21:0136:000560 | 21:0136:000560:0001:0001:00 |  | 55.2572 | -60.5431 | NGR lake sediment grab sample | <177 micron (NGR) | 119 | 0108:s__08 | 594 | 5.38 | 327 | 0.7 | 1.77 | 58 | 9 | 22 | 13 | 1.8 | 1.57 | 15 | 0.84 | 24 | 13.3 | 0.48 | 288 | 3 | 1.58 | 4 | 17 | 573 | 12 | 5.5 | 212 | 9 | 1706 | 46 | 10 | 95 | 35
013N :783154:00:------:-- | 10:0007:000595 | 10:0007 | 21:0136 | 21:0136:000561 | 21:0136:000561:0001:0001:00 |  | 55.3102 | -60.5136 | NGR lake sediment grab sample | <177 micron (NGR) | 119 | 0109:s__09 | 595 | 4.48 | 208 | 0.8 | 1.18 | 97 | 17 | 29 | 38 | 2.8 | 3.82 | 10 | 0.45 | 44 | 8.8 | 0.34 | 1140 | 4 | 0.57 | 4 | 26 | 1438 | 12 | 5.7 | 116 | 8 | 1537 | 70 | 16 | 159 | 25
013N :783155:00:------:-- | 10:0007:000596 | 10:0007 | 21:0136 | 21:0136:000562 | 21:0136:000562:0001:0001:00 |  | 55.3321 | -60.4497 | NGR lake sediment grab sample | <177 micron (NGR) | 119 | 0110:s__10 | 596 | 6.28 | 274 | 0.9 | 1.4 | 107 | 28 | 42 | 43 | 3.7 | 6.55 | 20 | 0.63 | 42 | 12.3 | 0.48 | 829 | 11 | 0.95 | 4 | 23 | 2208 | 19 | 6.8 | 146 | 17 | 2177 | 97 | 18 | 145 | 31
013N :783156:00:------:-- | 10:0007:000597 | 10:0007 | 21:0136 | 21:0136:000563 | 21:0136:000563:0001:0001:00 |  | 55.3691 | -60.3977 | NGR lake sediment grab sample | <177 micron (NGR) | 119 | 0111:s__11 | 597 | 4.74 | 222 | 0.7 | 1.02 | 62 | 10 | 33 | 46 | 2.3 | 2.59 | 11 | 0.38 | 29 | 8.9 | 0.37 | 248 | 4 | 0.61 | 3 | 30 | 1267 | 11 | 5.9 | 106 | 6 | 1553 | 61 | 13 | 98 | 24
013N :783157:00:------:-- | 10:0007:000598 | 10:0007 | 21:0136 | 21:0136:000564 | 21:0136:000564:0001:0001:00 |  | 55.376 | -60.4803 | NGR lake sediment grab sample | <177 micron (NGR) | 119 | 0112:s__12 | 598 | 2.43 | 125 | 0.3 | 0.92 | 40 | 5 | 58 | 71 | 1.5 | 0.79 | 7 | 0.12 | 18 | 3.1 | 0.13 | 110 | 13 | 0.16 | 2 | 37 | 1318 | 8 | 3.3 | 51 | 1 | 802 | 41 | 8 | 96 | 10
013N :783158:00:------:-- | 10:0007:000599 | 10:0007 | 21:0136 | 21:0136:000565 | 21:0136:000565:0001:0001:00 |  | 55.3515 | -60.5062 | NGR lake sediment grab sample | <177 micron (NGR) | 119 | 0113:s__13 | 599 | 8.39 | 586 | 1 | 3 | 66 | 17 | 47 | 15 | 2.3 | 3.46 | 20 | 1.51 | 28 | 19 | 0.98 | 890 | 2 | 2.39 | 8 | 25 | 1021 | 22 | 10 | 317 | 9 | 3401 | 68 | 15 | 85 | 75
013N :783159:00:------:-- | 10:0007:000600 | 10:0007 | 21:0136 | 21:0136:000566 | 21:0136:000566:0001:0001:00 |  | 55.3423 | -60.5801 | NGR lake sediment grab sample | <177 micron (NGR) | 119 | 0114:s__14 | 600 | 7.97 | 393 | 0.7 | 2.64 | 59 | 34 | 45 | 23 | 2.8 | 7.64 | 15 | 0.95 | 27 | 13.9 | 0.81 | 3943 | 3 | 1.91 | 4 | 26 | 911 | 21 | 7.6 | 265 | 9 | 2443 | 65 | 13 | 99 | 46
013N :783160:00:------:-- | 10:0007:000601 | 10:0007 | 21:0136 | 21:0136:000567 | 21:0136:000567:0001:0001:00 |  | 55.3347 | -60.6229 | NGR lake sediment grab sample | <177 micron (NGR) | 119 | 0115:s__15 | 601 | 8.05 | 443 | 0.9 | 2.65 | 80 | 18 | 43 | 53 | 3.1 | 3.22 | 22 | 1.04 | 39 | 18.2 | 0.9 | 443 | 11 | 1.84 | 5 | 37 | 770 | 25 | 8.9 | 270 | 16 | 2543 | 73 | 17 | 101 | 47
013N :783163:00:------:-- | 10:0007:000602 | 10:0007 | 21:0136 | 21:0136:000568 | 21:0136:000568:0001:0001:00 |  | 55.3322 | -60.6702 | NGR lake sediment grab sample | <177 micron (NGR) | 120 | 0101:s__01 | 602 | 7.88 | 508 | 0.9 | 2.83 | 91 | 44 | 48 | 44 | 4 | 5.43 | 16 | 1.21 | 39 | 15 | 0.76 | 3125 | 4 | 1.98 | 6 | 30 | 973 | 22 | 8.8 | 284 | 15 | 2801 | 65 | 19 | 104 | 73
013N :783164:70:783165:10 | 10:0007:000603 | 10:0007 | 21:0136 | 21:0136:000569 | 21:0136:000569:0001:0001:00 |  | 55.3322 | -60.7441 | NGR lake sediment grab sample | <177 micron (NGR) | 120 | 0053:ffc_1 | 603 | 5.18 | 196 | 0.7 | 1.5 | 108 | 19 | 31 | 72 | 2.8 | 3.7 | 11 | 0.35 | 55 | 4.4 | 0.26 | 395 | 13 | 0.57 | 3 | 21 | 3292 | 25 | 4.8 | 109 | 6 | 1382 | 78 | 18 | 135 | 22
013N :783165:10:------:-- | 10:0007:000604 | 10:0007 | 21:0136 | 21:0136:000570 | 21:0136:000570:0001:0001:00 |  | 55.3398 | -60.7585 | NGR lake sediment grab sample | <177 micron (NGR) | 120 | 0051:ffc_1 | 604 | 3.24 | 119 | 0.5 | 0.79 | 73 | 34 | 19 | 79 | 2.3 | 4.79 | 6 | 0.17 | 32 | 3.4 | 0.15 | 1047 | 12 | 0.27 | 2 | 26 | 1552 | 10 | 3.2 | 53 | 7 | 783 | 51 | 13 | 150 | 13
013N :783166:20:783165:10 | 10:0007:000605 | 10:0007 | 21:0136 | 21:0136:000570 | 21:0136:000570:0002:0001:00 |  | 55.3398 | -60.7585 | NGR lake sediment grab sample | <177 micron (NGR) | 120 | 0052:ffc_1 | 605 | 3.03 | 106 | 0.5 | 0.72 | 62 | 32 | 17 | 73 | 2.1 | 4.54 | 6 | 0.16 | 28 | 3.1 | 0.14 | 699 | 7 | 0.26 | 2 | 21 | 1563 | 6 | 3 | 50 | 2 | 765 | 47 | 12 | 136 | 13
013N :783167:00:------:-- | 10:0007:000606 | 10:0007 | 21:0136 | 21:0136:000571 | 21:0136:000571:0001:0001:00 |  | 55.3524 | -60.8125 | NGR lake sediment grab sample | <177 micron (NGR) | 120 | 0102:s__02 | 606 | 9.55 | 625 | 1 | 3.88 | 76 | 17 | 39 | 16 | 2.7 | 3.86 | 22 | 1.45 | 35 | 17.5 | 1.16 | 642 | 1 | 2.32 | 9 | 26 | 714 | 22 | 10.4 | 353 | 6 | 3326 | 65 | 17 | 84 | 61
013N :783168:00:------:-- | 10:0007:000607 | 10:0007 | 21:0136 | 21:0136:000572 | 21:0136:000572:0001:0001:00 |  | 55.3151 | -60.7855 | NGR lake sediment grab sample | <177 micron (NGR) | 120 | 0103:s__03 | 607 | 5.51 | 213 | 0.7 | 1.58 | 92 | 21 | 20 | 105 | 3.2 | 3.19 | 15 | 0.36 | 44 | 4.2 | 0.27 | 870 | 6 | 0.57 | 3 | 27 | 1882 | 19 | 4.7 | 110 | 17 | 1376 | 55 | 16 | 204 | 26
013N :783169:00:------:-- | 10:0007:000608 | 10:0007 | 21:0136 | 21:0136:000573 | 21:0136:000573:0001:0001:00 |  | 55.2726 | -60.8193 | NGR lake sediment grab sample | <177 micron (NGR) | 120 | 0104:s__04 | 608 | 5.72 | 300 | 0.9 | 1.74 | 61 | 21 | 38 | 36 | 2.5 | 5.19 | 13 | 0.6 | 31 | 8.6 | 0.42 | 397 | 6 | 1.02 | 4 | 37 | 1008 | 16 | 5.9 | 163 | 6 | 1804 | 66 | 17 | 145 | 38
013N :783170:00:------:-- | 10:0007:000609 | 10:0007 | 21:0136 | 21:0136:000574 | 21:0136:000574:0001:0001:00 |  | 55.2716 | -60.8954 | NGR lake sediment grab sample | <177 micron (NGR) | 120 | 0105:s__05 | 609 | 8.29 | 589 | 1.1 | 2.34 | 124 | 40 | 50 | 29 | 3.8 | 7.91 | 20 | 1.31 | 55 | 21.2 | 1 | 955 | 5 | 1.57 | 8 | 33 | 1349 | 21 | 10.5 | 260 | 16 | 2973 | 97 | 20 | 130 | 45
013N :783171:00:------:-- | 10:0007:000610 | 10:0007 | 21:0136 | 21:0136:000575 | 21:0136:000575:0001:0001:00 |  | 55.2801 | -60.9381 | NGR lake sediment grab sample | <177 micron (NGR) | 120 | 0106:s__06 | 610 | 2.19 | 171 | 0.3 | 0.97 | 47 | 6 | 17 | 13 | 1.6 | 1.78 | 4 | 0.24 | 24 | 2.8 | 0.19 | 132 | 3 | 0.39 | 4 | 11 | 531 | 7 | 3.1 | 91 | 1 | 964 | 46 | 8 | 119 | 23
013N :783172:00:------:-- | 10:0007:000611 | 10:0007 | 21:0136 | 21:0136:000576 | 21:0136:000576:0001:0001:00 |  | 55.2746 | -61.0484 | NGR lake sediment grab sample | <177 micron (NGR) | 120 | 0107:s__07 | 611 | 6.94 | 395 | 0.6 | 2.91 | 76 | 14 | 37 | 26 | 2.7 | 3.08 | 15 | 0.65 | 40 | 9.9 | 0.67 | 415 | 5 | 1.46 | 5 | 22 | 1071 | 13 | 7.8 | 241 | 5 | 2670 | 77 | 15 | 119 | 37
013N :783173:00:------:-- | 10:0007:000612 | 10:0007 | 21:0136 | 21:0136:000577 | 21:0136:000577:0001:0001:00 |  | 55.2894 | -61.0714 | NGR lake sediment grab sample | <177 micron (NGR) | 120 | 0108:s__08 | 612 | 0.9 | 51 | 0.1 | 0.55 | 18 | 3 | 5 | 10 | 1.1 | 0.41 | 2 | 0.06 | 8 | 1.3 | 0.09 | 52 | 3 | 0.12 | 1 | 9 | 268 | 5 | 1.4 | 42 | 5 | 338 | 20 | 4 | 95 | 5
013N :783174:00:------:-- | 10:0007:000613 | 10:0007 | 21:0136 | 21:0136:000578 | 21:0136:000578:0001:0001:00 |  | 55.3279 | -61.1014 | NGR lake sediment grab sample | <177 micron (NGR) | 120 | 0109:s__09 | 613 | 9.46 | 871 | 1.6 | 3.59 | 118 | 18 | 37 | 24 | 4.6 | 4.16 | 21 | 2 | 57 | 17.5 | 1.28 | 601 | 1 | 2.29 | 13 | 27 | 698 | 28 | 12.3 | 376 | 11 | 3451 | 68 | 26 | 91 | 65
013N :783175:00:------:-- | 10:0007:000614 | 10:0007 | 21:0136 | 21:0136:000579 | 21:0136:000579:0001:0001:00 |  | 55.3168 | -61.1366 | NGR lake sediment grab sample | <177 micron (NGR) | 120 | 0110:s__10 | 614 | 8.93 | 923 | 1.7 | 3.14 | 141 | 20 | 44 | 25 | 5.1 | 4.36 | 24 | 2.08 | 63 | 18.7 | 1.24 | 795 | 1 | 2.24 | 13 | 28 | 766 | 28 | 12.8 | 354 | 13 | 3603 | 75 | 28 | 99 | 79
013N :783176:00:------:-- | 10:0007:000615 | 10:0007 | 21:0136 | 21:0136:000580 | 21:0136:000580:0001:0001:00 |  | 55.2841 | -61.1445 | NGR lake sediment grab sample | <177 micron (NGR) | 120 | 0111:s__11 | 615 | 2.69 | 125 | 0.3 | 0.91 | 65 | 10 | 15 | 31 | 2.8 | 2.04 | 4 | 0.14 | 42 | 2.5 | 0.11 | 242 | 9 | 0.2 | 2 | 10 | 1148 | 7 | 3 | 62 | 2 | 725 | 46 | 15 | 126 | 11
013N :783177:00:------:-- | 10:0007:000616 | 10:0007 | 21:0136 | 21:0136:000581 | 21:0136:000581:0001:0001:00 |  | 55.2778 | -61.1809 | NGR lake sediment grab sample | <177 micron (NGR) | 120 | 0112:s__12 | 616 | 4.56 | 253 | 0.7 | 1.02 | 143 | 78 | 20 | 60 | 6 | 7.5 | 10 | 0.2 | 73 | 2.5 | 0.15 | 2232 | 30 | 0.26 | 2 | 22 | 2085 | 15 | 4.7 | 71 | 16 | 974 | 74 | 33 | 158 | 17
013N :783178:00:------:-- | 10:0007:000617 | 10:0007 | 21:0136 | 21:0136:000582 | 21:0136:000582:0001:0001:00 |  | 55.2801 | -61.2435 | NGR lake sediment grab sample | <177 micron (NGR) | 120 | 0113:s__13 | 617 | 10.39 | 706 | 1.2 | 4.41 | 84 | 18 | 31 | 19 | 3.5 | 3.54 | 20 | 1.58 | 41 | 13.5 | 1.12 | 565 | 1 | 2.42 | 10 | 26 | 568 | 22 | 10.2 | 395 | 9 | 2982 | 56 | 20 | 75 | 58
013N :783179:00:------:-- | 10:0007:000618 | 10:0007 | 21:0136 | 21:0136:000583 | 21:0136:000583:0001:0001:00 |  | 55.3027 | -61.3022 | NGR lake sediment grab sample | <177 micron (NGR) | 120 | 0114:s__14 | 618 | 1.17 | 58 | 0.2 | 0.83 | 45 | 11 | 13 | 28 | 2 | 0.77 | 1 | 0.06 | 32 | 1 | 0.07 | 96 | 11 | 0.1 | 1 | 22 | 478 | 3 | 2.1 | 40 | 1 | 306 | 20 | 13 | 163 | 5
013N :783180:00:------:-- | 10:0007:000619 | 10:0007 | 21:0136 | 21:0136:000584 | 21:0136:000584:0001:0001:00 |  | 55.3278 | -61.3159 | NGR lake sediment grab sample | <177 micron (NGR) | 120 | 0115:s__15 | 619 | 4.89 | 271 | 0.7 | 1.27 | 156 | 21 | 30 | 65 | 5.8 | 5.69 | 8 | 0.42 | 84 | 4.3 | 0.22 | 1089 | 29 | 0.53 | 3 | 19 | 2784 | 10 | 5.8 | 108 | 1 | 1337 | 64 | 37 | 157 | 29
013N :783182:70:783183:10 | 10:0007:000620 | 10:0007 | 21:0136 | 21:0136:000585 | 21:0136:000585:0001:0001:00 |  | 55.3115 | -61.3718 | NGR lake sediment grab sample | <177 micron (NGR) | 121 | 0053:ffc_1 | 620 | 6.48 | 234 | 0.8 | 2.89 | 59 | 10 | 16 | 13 | 3 | 3.26 | 13 | 1.27 | 45 | 6.5 | 0.38 | 361 | 14 | 1.79 | 6 | 14 | 320 | 15 | 6.1 | 366 | 1 | 2175 | 29 | 19 | 75 | 45
013N :783183:10:------:-- | 10:0007:000621 | 10:0007 | 21:0136 | 21:0136:000586 | 21:0136:000586:0001:0001:00 |  | 55.3099 | -61.3847 | NGR lake sediment grab sample | <177 micron (NGR) | 121 | 0051:ffc_1 | 621 | 0.89 | 83 | 0.1 | 0.71 | 28 | 5 | 13 | 14 | 1.4 | 1.13 | 2 | 0.08 | 17 | 1.4 | 0.09 | 76 | 4 | 0.14 | 1 | 11 | 416 | 2 | 2.1 | 70 | 1 | 405 | 23 | 9 | 160 | 8
013N :783184:20:783183:10 | 10:0007:000622 | 10:0007 | 21:0136 | 21:0136:000586 | 21:0136:000586:0002:0001:00 |  | 55.3099 | -61.3847 | NGR lake sediment grab sample | <177 micron (NGR) | 121 | 0052:ffc_1 | 622 | 0.82 | 81 | 0.1 | 0.71 | 29 | 6 | 9 | 14 | 1.4 | 1.16 | 1 | 0.08 | 18 | 1.4 | 0.08 | 75 | 4 | 0.12 | 1 | 9 | 429 | 3 | 2.1 | 70 | 1 | 360 | 23 | 9 | 131 | 7
013N :783185:00:------:-- | 10:0007:000623 | 10:0007 | 21:0136 | 21:0136:000587 | 21:0136:000587:0001:0001:00 |  | 55.3017 | -61.4023 | NGR lake sediment grab sample | <177 micron (NGR) | 121 | 0101:s__01 | 623 | 2.69 | 377 | 0.5 | 1.21 | 55 | 9 | 27 | 17 | 2.9 | 1.34 | 8 | 0.55 | 30 | 5.8 | 0.31 | 184 | 1 | 0.64 | 4 | 23 | 328 | 8 | 5.6 | 124 | 4 | 1259 | 30 | 15 | 70 | 26
013N :783186:00:------:-- | 10:0007:000624 | 10:0007 | 21:0136 | 21:0136:000588 | 21:0136:000588:0001:0001:00 |  | 55.3146 | -61.4225 | NGR lake sediment grab sample | <177 micron (NGR) | 121 | 0102:s__02 | 624 | 0.72 | 58 | 0.1 | 0.52 | 25 | 3 | 10 | 11 | 1.4 | 0.3 | 1 | 0.07 | 23 | 1.7 | 0.08 | 36 | 4 | 0.09 | 1 | 7 | 627 | 1 | 1.8 | 33 | 1 | 275 | 22 | 10 | 76 | 6
013N :783187:00:------:-- | 10:0007:000625 | 10:0007 | 21:0136 | 21:0136:000589 | 21:0136:000589:0001:0001:00 |  | 55.3011 | -61.4468 | NGR lake sediment grab sample | <177 micron (NGR) | 121 | 0103:s__03 | 625 | 4.54 | 540 | 0.9 | 1.71 | 78 | 9 | 23 | 15 | 3.9 | 2.01 | 13 | 0.97 | 46 | 8 | 0.45 | 319 | 4 | 1.13 | 7 | 13 | 696 | 14 | 7.5 | 195 | 2 | 2529 | 50 | 22 | 80 | 70
013N :783188:00:------:-- | 10:0007:000626 | 10:0007 | 21:0136 | 21:0136:000590 | 21:0136:000590:0001:0001:00 |  | 55.2917 | -61.4666 | NGR lake sediment grab sample | <177 micron (NGR) | 121 | 0104:s__04 | 626 | 6.23 | 828 | 1.4 | 1.86 | 83 | 9 | 26 | 11 | 3.5 | 3.3 | 16 | 1.9 | 48 | 11.7 | 0.65 | 436 | 2 | 1.74 | 10 | 14 | 574 | 19 | 9.1 | 296 | 5 | 2749 | 62 | 21 | 89 | 83
013N :783189:00:------:-- | 10:0007:000627 | 10:0007 | 21:0136 | 21:0136:000591 | 21:0136:000591:0001:0001:00 |  | 55.3309 | -61.4957 | NGR lake sediment grab sample | <177 micron (NGR) | 121 | 0105:s__05 | 627 | 1.49 | 173 | 0.3 | 0.77 | 55 | 5 | 10 | 21 | 3.1 | 0.61 | 3 | 0.22 | 42 | 2.5 | 0.13 | 95 | 3 | 0.28 | 2 | 11 | 353 | 5 | 3.2 | 71 | 1 | 653 | 19 | 19 | 98 | 16
013N :783190:00:------:-- | 10:0007:000628 | 10:0007 | 21:0136 | 21:0136:000592 | 21:0136:000592:0001:0001:00 |  | 55.2993 | -61.5527 | NGR lake sediment grab sample | <177 micron (NGR) | 121 | 0106:s__06 | 628 | 7.26 | 1035 | 1.7 | 2.5 | 117 | 11 | 23 | 11 | 4.4 | 3.25 | 19 | 2.22 | 57 | 10.6 | 0.7 | 595 | 1 | 2.02 | 16 | 13 | 690 | 22 | 10.6 | 328 | 3 | 3883 | 56 | 27 | 74 | 127
013N :783191:00:------:-- | 10:0007:000629 | 10:0007 | 21:0136 | 21:0136:000593 | 21:0136:000593:0001:0001:00 |  | 55.2908 | -61.7211 | NGR lake sediment grab sample | <177 micron (NGR) | 121 | 0107:s__07 | 629 | 2.41 | 177 | 0.4 | 0.61 | 68 | 5 | 7 | 13 | 4.7 | 0.75 | 4 | 0.17 | 63 | 2.4 | 0.11 | 160 | 5 | 0.26 | 2 | 7 | 827 | 6 | 2.9 | 61 | 1 | 609 | 17 | 30 | 113 | 13
013N :783192:00:------:-- | 10:0007:000630 | 10:0007 | 21:0136 | 21:0136:000594 | 21:0136:000594:0001:0001:00 |  | 55.3308 | -61.7225 | NGR lake sediment grab sample | <177 micron (NGR) | 121 | 0108:s__08 | 630 | 4.76 | 324 | 1 | 1.25 | 271 | 8 | 30 | 53 | 16 | 2.36 | 8 | 0.38 | 188 | 6.6 | 0.28 | 246 | 26 | 0.43 | 5 | 13 | 3815 | 13 | 9.5 | 113 | 12 | 1189 | 69 | 107 | 186 | 26
013N :783194:00:------:-- | 10:0007:000631 | 10:0007 | 21:0136 | 21:0136:000595 | 21:0136:000595:0001:0001:00 |  | 55.3276 | -61.7455 | NGR lake sediment grab sample | <177 micron (NGR) | 121 | 0109:s__09 | 631 | 3.02 | 426 | 0.7 | 0.73 | 105 | 33 | 13 | 16 | 6.9 | 7.87 | 5 | 0.28 | 83 | 3.7 | 0.16 | 2994 | 57 | 0.3 | 2 | 9 | 1605 | 3 | 4.9 | 81 | 3 | 864 | 46 | 47 | 181 | 22
013N :783195:00:------:-- | 10:0007:000632 | 10:0007 | 21:0136 | 21:0136:000596 | 21:0136:000596:0001:0001:00 |  | 55.7389 | -61.4116 | NGR lake sediment grab sample | <177 micron (NGR) | 121 | 0110:s__10 | 632 | 3.25 | 398 | 2.4 | 0.9 | 232 | 4 | 11 | 8 | 16.2 | 1.96 | 13 | 0.87 | 142 | 6.7 | 0.21 | 212 | 10 | 0.85 | 9 | 7 | 816 | 22 | 5.3 | 123 | 14 | 2254 | 36 | 97 | 120 | 88
013N :783196:00:------:-- | 10:0007:000633 | 10:0007 | 21:0136 | 21:0136:000597 | 21:0136:000597:0001:0001:00 |  | 55.7509 | -61.3654 | NGR lake sediment grab sample | <177 micron (NGR) | 121 | 0111:s__11 | 633 | 5.46 | 549 | 3.2 | 1.2 | 232 | 5 | 8 | 6 | 16.6 | 2.18 | 18 | 1.95 | 141 | 12 | 0.24 | 256 | 10 | 1.7 | 13 | 4 | 555 | 24 | 5.1 | 167 | 7 | 2785 | 31 | 99 | 138 | 151
013N :783197:00:------:-- | 10:0007:000634 | 10:0007 | 21:0136 | 21:0136:000598 | 21:0136:000598:0001:0001:00 |  | 55.7507 | -61.2886 | NGR lake sediment grab sample | <177 micron (NGR) | 121 | 0112:s__12 | 634 | 4.37 | 434 | 5.2 | 0.89 | 488 | 25 | 15 | 16 | 33.1 | 8.21 | 13 | 0.89 | 269 | 9.7 | 0.23 | 1778 | 69 | 0.83 | 12 | 6 | 1524 | 27 | 6.9 | 121 | 10 | 2431 | 50 | 204 | 260 | 125
013N :783198:00:------:-- | 10:0007:000635 | 10:0007 | 21:0136 | 21:0136:000599 | 21:0136:000599:0001:0001:00 |  | 55.7396 | -61.2503 | NGR lake sediment grab sample | <177 micron (NGR) | 121 | 0113:s__13 | 635 | 4.26 | 227 | 15.4 | 0.42 | 1192 | 3 | 12 | 58 | 164.3 | 2.87 | 13 | 0.18 | 905 | 2.8 | 0.08 | 129 | 44 | 0.2 | 7 | 8 | 3593 | 71 | 6.5 | 49 | 25 | 970 | 33 | 953 | 708 | 40
013N :783199:00:------:-- | 10:0007:000636 | 10:0007 | 21:0136 | 21:0136:000600 | 21:0136:000600:0001:0001:00 |  | 55.753 | -61.2076 | NGR lake sediment grab sample | <177 micron (NGR) | 121 | 0114:s__14 | 636 | 6.58 | 673 | 3.3 | 1.84 | 171 | 7 | 12 | 4 | 8.8 | 3.31 | 27 | 2.32 | 83 | 18.1 | 0.42 | 573 | 5 | 2.22 | 27 | 6 | 967 | 33 | 8.4 | 222 | 20 | 5249 | 42 | 49 | 97 | 367
013N :783200:00:------:-- | 10:0007:000637 | 10:0007 | 21:0136 | 21:0136:000601 | 21:0136:000601:0001:0001:00 |  | 55.7483 | -61.1323 | NGR lake sediment grab sample | <177 micron (NGR) | 121 | 0115:s__15 | 637 | 7.29 | 836 | 3 | 1.99 | 194 | 10 | 19 | 19 | 10.3 | 3.76 | 24 | 2.47 | 101 | 17.5 | 0.53 | 612 | 6 | 2.27 | 23 | 10 | 1109 | 26 | 10.5 | 261 | 13 | 4970 | 54 | 67 | 121 | 266
013N :783202:70:783203:10 | 10:0007:000638 | 10:0007 | 21:0136 | 21:0136:000602 | 21:0136:000602:0001:0001:00 |  | 55.767 | -61.1253 | NGR lake sediment grab sample | <177 micron (NGR) | 122 | 0053:ffc_1 | 638 | 5.7 | 618 | 4.7 | 1.19 | 447 | 27 | 17 | 11 | 21.2 | 11.35 | 17 | 1.96 | 161 | 21 | 0.37 | 8615 | 28 | 1.6 | 23 | 7 | 1370 | 31 | 7.8 | 163 | 22 | 3582 | 49 | 127 | 180 | 255
013N :783203:10:------:-- | 10:0007:000639 | 10:0007 | 21:0136 | 21:0136:000603 | 21:0136:000603:0001:0001:00 |  | 55.7724 | -61.1386 | NGR lake sediment grab sample | <177 micron (NGR) | 122 | 0051:ffc_1 | 639 | 4.47 | 499 | 3.3 | 1.01 | 284 | 5 | 11 | 9 | 16.5 | 2.76 | 14 | 1.48 | 175 | 16.9 | 0.31 | 334 | 6 | 1.21 | 21 | 6 | 923 | 21 | 6.4 | 129 | 11 | 2926 | 35 | 101 | 139 | 181
013N :783204:20:783203:10 | 10:0007:000640 | 10:0007 | 21:0136 | 21:0136:000603 | 21:0136:000603:0002:0001:00 |  | 55.7724 | -61.1386 | NGR lake sediment grab sample | <177 micron (NGR) | 122 | 0052:ffc_1 | 640 | 4.49 | 512 | 3.3 | 0.98 | 294 | 6 | 11 | 10 | 17 | 2.81 | 17 | 1.52 | 175 | 17.1 | 0.31 | 341 | 6 | 1.21 | 21 | 7 | 965 | 22 | 6.6 | 132 | 15 | 3001 | 36 | 99 | 144 | 181
013N :783205:00:------:-- | 10:0007:000641 | 10:0007 | 21:0136 | 21:0136:000604 | 21:0136:000604:0001:0001:00 |  | 55.7812 | -61.069 | NGR lake sediment grab sample | <177 micron (NGR) | 122 | 0101:s__01 | 641 | 3.49 | 162 | 5.7 | 0.35 | 768 | 16 | 13 | 24 | 46.9 | 7.96 | 11 | 0.33 | 332 | 3.9 | 0.1 | 650 | 28 | 0.3 | 9 | 6 | 2057 | 28 | 5 | 44 | 12 | 1167 | 37 | 273 | 287 | 70
013N :783206:00:------:-- | 10:0007:000642 | 10:0007 | 21:0136 | 21:0136:000605 | 21:0136:000605:0001:0001:00 |  | 55.7804 | -60.9996 | NGR lake sediment grab sample | <177 micron (NGR) | 122 | 0102:s__02 | 642 | 1.36 | 164 | 2 | 0.53 | 171 | 9 | 6 | 17 | 18.6 | 2.92 | 3 | 0.15 | 154 | 3 | 0.13 | 190 | 20 | 0.17 | 3 | 6 | 1264 | 8 | 3.9 | 39 | 3 | 724 | 22 | 124 | 130 | 26
013N :783207:00:------:-- | 10:0007:000643 | 10:0007 | 21:0136 | 21:0136:000606 | 21:0136:000606:0001:0001:00 |  | 55.7769 | -60.946 | NGR lake sediment grab sample | <177 micron (NGR) | 122 | 0103:s__03 | 643 | 4.33 | 294 | 3.7 | 0.82 | 627 | 71 | 12 | 69 | 36.1 | 10.46 | 12 | 0.53 | 312 | 7.3 | 0.28 | 2546 | 25 | 0.54 | 8 | 33 | 3633 | 23 | 7.2 | 80 | 18 | 1690 | 66 | 228 | 223 | 71
013N :783208:00:------:-- | 10:0007:000644 | 10:0007 | 21:0136 | 21:0136:000607 | 21:0136:000607:0001:0001:00 |  | 55.7776 | -60.9063 | NGR lake sediment grab sample | <177 micron (NGR) | 122 | 0104:s__04 | 644 | 6.72 | 631 | 3.1 | 1.88 | 243 | 13 | 17 | 27 | 13.4 | 4.11 | 22 | 2.25 | 110 | 14.9 | 0.44 | 618 | 15 | 2.23 | 21 | 13 | 1407 | 23 | 8.9 | 208 | 15 | 4500 | 47 | 87 | 132 | 276
013N :783209:00:------:-- | 10:0007:000645 | 10:0007 | 21:0136 | 21:0136:000608 | 21:0136:000608:0001:0001:00 |  | 55.7829 | -60.8627 | NGR lake sediment grab sample | <177 micron (NGR) | 122 | 0105:s__05 | 645 | 4.3 | 427 | 2.7 | 1.01 | 222 | 15 | 15 | 15 | 10.7 | 5.98 | 12 | 1.21 | 125 | 14.2 | 0.36 | 464 | 28 | 1.08 | 16 | 11 | 1636 | 16 | 7 | 114 | 11 | 2855 | 55 | 69 | 161 | 138
013N :783211:00:------:-- | 10:0007:000646 | 10:0007 | 21:0136 | 21:0136:000609 | 21:0136:000609:0001:0001:00 |  | 55.81 | -60.8356 | NGR lake sediment grab sample | <177 micron (NGR) | 122 | 0106:s__06 | 646 | 4.95 | 383 | 3.4 | 1.18 | 413 | 16 | 12 | 11 | 22.9 | 7.26 | 17 | 1.45 | 229 | 13.7 | 0.29 | 393 | 16 | 1.42 | 19 | 8 | 678 | 21 | 7.1 | 122 | 12 | 3261 | 53 | 147 | 155 | 225
013N :783212:00:------:-- | 10:0007:000647 | 10:0007 | 21:0136 | 21:0136:000610 | 21:0136:000610:0001:0001:00 |  | 55.827 | -60.8033 | NGR lake sediment grab sample | <177 micron (NGR) | 122 | 0107:s__07 | 647 | 4.42 | 329 | 2.9 | 0.92 | 252 | 5 | 10 | 12 | 11.8 | 3.46 | 15 | 1.57 | 139 | 12.1 | 0.22 | 264 | 16 | 1.45 | 17 | 7 | 1084 | 17 | 5.6 | 98 | 11 | 2540 | 45 | 76 | 104 | 164
013N :783213:00:------:-- | 10:0007:000648 | 10:0007 | 21:0136 | 21:0136:000611 | 21:0136:000611:0001:0001:00 |  | 55.8832 | -60.7811 | NGR lake sediment grab sample | <177 micron (NGR) | 122 | 0108:s__08 | 648 | 6.74 | 720 | 2.6 | 1.85 | 164 | 7 | 16 | 5 | 6.5 | 2.92 | 23 | 2.54 | 78 | 16.6 | 0.51 | 472 | 1 | 2.29 | 24 | 7 | 867 | 26 | 9 | 225 | 20 | 5848 | 44 | 37 | 78 | 337
013N :783214:00:------:-- | 10:0007:000649 | 10:0007 | 21:0136 | 21:0136:000612 | 21:0136:000612:0001:0001:00 |  | 55.9163 | -60.7853 | NGR lake sediment grab sample | <177 micron (NGR) | 122 | 0109:s__09 | 649 | 4.68 | 337 | 2 | 0.95 | 316 | 69 | 25 | 31 | 10.6 | 14.89 | 17 | 0.9 | 133 | 7.8 | 0.32 | 1486 | 9 | 0.93 | 9 | 13 | 1484 | 19 | 6.3 | 120 | 19 | 2532 | 85 | 62 | 144 | 110
013N :783215:00:------:-- | 10:0007:000650 | 10:0007 | 21:0136 | 21:0136:000613 | 21:0136:000613:0001:0001:00 |  | 55.8996 | -60.8238 | NGR lake sediment grab sample | <177 micron (NGR) | 122 | 0110:s__10 | 650 | 4.71 | 413 | 1.9 | 1.41 | 152 | 17 | 19 | 16 | 6.1 | 3.23 | 14 | 1.26 | 77 | 9.2 | 0.34 | 292 | 11 | 1.43 | 13 | 14 | 649 | 13 | 6.3 | 169 | 7 | 3099 | 65 | 38 | 114 | 156
013N :783216:00:------:-- | 10:0007:000651 | 10:0007 | 21:0136 | 21:0136:000614 | 21:0136:000614:0001:0001:00 |  | 55.8398 | -60.9345 | NGR lake sediment grab sample | <177 micron (NGR) | 122 | 0111:s__11 | 651 | 5.77 | 758 | 3.5 | 1.32 | 299 | 12 | 17 | 13 | 12.9 | 4.28 | 19 | 2.07 | 146 | 21.7 | 0.51 | 544 | 17 | 1.63 | 23 | 9 | 1141 | 27 | 8.9 | 178 | 13 | 3781 | 51 | 79 | 159 | 192
013N :783217:00:------:-- | 10:0007:000652 | 10:0007 | 21:0136 | 21:0136:000615 | 21:0136:000615:0001:0001:00 |  | 55.8134 | -60.9192 | NGR lake sediment grab sample | <177 micron (NGR) | 122 | 0112:s__12 | 652 | 5.94 | 641 | 4 | 1.34 | 293 | 12 | 18 | 12 | 13.1 | 4.64 | 22 | 2.03 | 136 | 21 | 0.46 | 523 | 17 | 1.7 | 25 | 11 | 1214 | 30 | 8.6 | 167 | 20 | 4098 | 54 | 78 | 170 | 250
013N :783218:00:------:-- | 10:0007:000653 | 10:0007 | 21:0136 | 21:0136:000616 | 21:0136:000616:0001:0001:00 |  | 55.8091 | -60.972 | NGR lake sediment grab sample | <177 micron (NGR) | 122 | 0113:s__13 | 653 | 5.09 | 462 | 4 | 0.9 | 529 | 48 | 17 | 32 | 23.6 | 12.99 | 15 | 1.17 | 242 | 13.7 | 0.33 | 3541 | 40 | 0.92 | 16 | 52 | 2316 | 25 | 7.5 | 111 | 13 | 2565 | 58 | 141 | 214 | 134
013N :783219:00:------:-- | 10:0007:000654 | 10:0007 | 21:0136 | 21:0136:000617 | 21:0136:000617:0001:0001:00 |  | 55.7993 | -60.9935 | NGR lake sediment grab sample | <177 micron (NGR) | 122 | 0114:s__14 | 654 | 4.91 | 429 | 4.2 | 1.2 | 335 | 12 | 14 | 13 | 18.5 | 4.08 | 16 | 1.49 | 168 | 16.7 | 0.39 | 518 | 28 | 1.4 | 22 | 8 | 1360 | 21 | 7.4 | 134 | 8 | 3697 | 47 | 117 | 204 | 279
013N :783220:00:------:-- | 10:0007:000655 | 10:0007 | 21:0136 | 21:0136:000618 | 21:0136:000618:0001:0001:00 |  | 55.823 | -61.0186 | NGR lake sediment grab sample | <177 micron (NGR) | 122 | 0115:s__15 | 655 | 3.77 | 256 | 3.4 | 0.81 | 320 | 7 | 9 | 8 | 16.1 | 4.14 | 17 | 1.32 | 175 | 10.6 | 0.2 | 329 | 26 | 1.14 | 19 | 5 | 768 | 26 | 4.8 | 90 | 16 | 2748 | 37 | 98 | 126 | 314
013N :783223:00:------:-- | 10:0007:000656 | 10:0007 | 21:0136 | 21:0136:000619 | 21:0136:000619:0001:0001:00 |  | 55.8288 | -61.0546 | NGR lake sediment grab sample | <177 micron (NGR) | 123 | 0101:s__01 | 656 | 6.61 | 781 | 4.3 | 1.71 | 308 | 11 | 19 | 7 | 13.3 | 4.53 | 22 | 2.53 | 130 | 27.8 | 0.56 | 3097 | 6 | 2.17 | 28 | 8 | 1003 | 29 | 8.9 | 217 | 19 | 4690 | 44 | 84 | 168 | 349
013N :783224:00:------:-- | 10:0007:000657 | 10:0007 | 21:0136 | 21:0136:000620 | 21:0136:000620:0001:0001:00 |  | 55.8113 | -61.0813 | NGR lake sediment grab sample | <177 micron (NGR) | 123 | 0102:s__02 | 657 | 6.61 | 761 | 5.4 | 1.48 | 449 | 19 | 24 | 16 | 20.6 | 7.63 | 20 | 2.25 | 205 | 25.6 | 0.58 | 2077 | 12 | 1.81 | 27 | 9 | 3463 | 29 | 9.5 | 193 | 15 | 4134 | 61 | 130 | 211 | 242
013N :783225:00:------:-- | 10:0007:000658 | 10:0007 | 21:0136 | 21:0136:000621 | 21:0136:000621:0001:0001:00 |  | 55.8053 | -61.1491 | NGR lake sediment grab sample | <177 micron (NGR) | 123 | 0103:s__03 | 658 | 6.27 | 545 | 4.7 | 1.37 | 345 | 9 | 12 | 11 | 17.8 | 4.34 | 21 | 2.31 | 139 | 20 | 0.32 | 711 | 13 | 2.13 | 27 | 5 | 1051 | 25 | 7 | 170 | 11 | 4572 | 36 | 111 | 122 | 346
013N :783226:00:------:-- | 10:0007:000659 | 10:0007 | 21:0136 | 21:0136:000622 | 21:0136:000622:0001:0001:00 |  | 55.8028 | -61.1772 | NGR lake sediment grab sample | <177 micron (NGR) | 123 | 0104:s__04 | 659 | 4.73 | 384 | 5.8 | 0.9 | 433 | 29 | 8 | 11 | 21.7 | 10.31 | 19 | 1.49 | 200 | 11.4 | 0.22 | 1602 | 41 | 1.26 | 18 | 7 | 1217 | 25 | 5.6 | 111 | 19 | 2666 | 39 | 133 | 176 | 181
013N :783227:70:783228:10 | 10:0007:000660 | 10:0007 | 21:0136 | 21:0136:000623 | 21:0136:000623:0001:0001:00 |  | 55.841 | -61.1945 | NGR lake sediment grab sample | <177 micron (NGR) | 123 | 0053:ffc_1 | 660 | 4.95 | 424 | 4.5 | 0.92 | 356 | 3 | 9 | 8 | 30.7 | 1.76 | 15 | 1.51 | 233 | 10 | 0.22 | 242 | 4 | 1.34 | 17 | 5 | 739 | 26 | 5.3 | 123 | 9 | 2673 | 24 | 184 | 84 | 138
013N :783228:10:------:-- | 10:0007:000661 | 10:0007 | 21:0136 | 21:0136:000624 | 21:0136:000624:0001:0001:00 |  | 55.8493 | -61.2041 | NGR lake sediment grab sample | <177 micron (NGR) | 123 | 0051:ffc_1 | 661 | 5.14 | 313 | 7.7 | 0.61 | 1153 | 7 | 15 | 32 | 96.4 | 9.49 | 22 | 0.8 | 783 | 7.3 | 0.21 | 233 | 13 | 0.67 | 15 | 6 | 3317 | 63 | 8.1 | 93 | 23 | 2288 | 44 | 553 | 173 | 86
013N :783229:20:783228:10 | 10:0007:000662 | 10:0007 | 21:0136 | 21:0136:000624 | 21:0136:000624:0002:0001:00 |  | 55.8493 | -61.2041 | NGR lake sediment grab sample | <177 micron (NGR) | 123 | 0052:ffc_1 | 662 | 5.1 | 270 | 8.6 | 0.55 | 1452 | 11 | 18 | 37 | 113.3 | 9.86 | 27 | 0.64 | 952 | 6.6 | 0.19 | 272 | 16 | 0.56 | 14 | 8 | 3661 | 79 | 8 | 78 | 33 | 2111 | 47 | 658 | 200 | 74
013N :783230:00:------:-- | 10:0007:000663 | 10:0007 | 21:0136 | 21:0136:000625 | 21:0136:000625:0001:0001:00 |  | 55.9114 | -61.1418 | NGR lake sediment grab sample | <177 micron (NGR) | 123 | 0105:s__05 | 663 | 7.1 | 1064 | 2.6 | 1.85 | 288 | 14 | 34 | 21 | 10.1 | 5.63 | 24 | 2.98 | 148 | 36.3 | 1.3 | 617 | 3 | 3.47 | 20 | 18 | 1008 | 29 | 14 | 284 | 27 | 4276 | 82 | 57 | 147 | 87
013N :783231:00:------:-- | 10:0007:000664 | 10:0007 | 21:0136 | 21:0136:000626 | 21:0136:000626:0001:0001:00 |  | 55.9514 | -61.1689 | NGR lake sediment grab sample | <177 micron (NGR) | 123 | 0106:s__06 | 664 | 6.16 | 1038 | 2.2 | 1.46 | 186 | 20 | 26 | 15 | 7.7 | 6.51 | 19 | 2.2 | 83 | 19.7 | 0.62 | 939 | 3 | 1.64 | 16 | 13 | 1375 | 21 | 11.7 | 223 | 8 | 4212 | 67 | 46 | 151 | 87
013N :783232:00:------:-- | 10:0007:000665 | 10:0007 | 21:0136 | 21:0136:000627 | 21:0136:000627:0001:0001:00 |  | 55.9189 | -61.1954 | NGR lake sediment grab sample | <177 micron (NGR) | 123 | 0107:s__07 | 665 | 6.79 | 1161 | 2.4 | 1.85 | 209 | 12 | 23 | 13 | 8.1 | 4.84 | 26 | 2.9 | 101 | 25 | 0.87 | 701 | 3 | 2.26 | 22 | 13 | 972 | 31 | 12.2 | 283 | 25 | 4555 | 60 | 47 | 118 | 132
013N :783233:00:------:-- | 10:0007:000666 | 10:0007 | 21:0136 | 21:0136:000628 | 21:0136:000628:0001:0001:00 |  | 55.9134 | -61.2537 | NGR lake sediment grab sample | <177 micron (NGR) | 123 | 0108:s__08 | 666 | 7.38 | 1199 | 2.8 | 1.93 | 278 | 15 | 39 | 19 | 9.3 | 5.46 | 25 | 2.97 | 128 | 30.5 | 1.13 | 1019 | 2 | 2.16 | 22 | 17 | 1021 | 30 | 15.1 | 294 | 22 | 4712 | 76 | 53 | 146 | 93
013N :783234:00:------:-- | 10:0007:000667 | 10:0007 | 21:0136 | 21:0136:000629 | 21:0136:000629:0001:0001:00 |  | 55.8366 | -61.2254 | NGR lake sediment grab sample | <177 micron (NGR) | 123 | 0109:s__09 | 667 | 4.16 | 262 | 6.1 | 0.57 | 493 | 4 | 9 | 21 | 53.1 | 2.91 | 9 | 0.52 | 334 | 4.9 | 0.14 | 166 | 41 | 0.5 | 8 | 8 | 1342 | 28 | 4.5 | 71 | 11 | 1365 | 29 | 331 | 139 | 64
013N :783235:00:------:-- | 10:0007:000668 | 10:0007 | 21:0136 | 21:0136:000630 | 21:0136:000630:0001:0001:00 |  | 55.8072 | -61.2297 | NGR lake sediment grab sample | <177 micron (NGR) | 123 | 0110:s__10 | 668 | 4.01 | 220 | 9.8 | 0.66 | 639 | 18 | 11 | 23 | 44.5 | 7.96 | 13 | 0.43 | 345 | 5.9 | 0.16 | 457 | 47 | 0.39 | 8 | 8 | 2049 | 28 | 5.1 | 70 | 18 | 1445 | 43 | 272 | 206 | 52
013N :783236:00:------:-- | 10:0007:000669 | 10:0007 | 21:0136 | 21:0136:000631 | 21:0136:000631:0001:0001:00 |  | 55.7698 | -61.1978 | NGR lake sediment grab sample | <177 micron (NGR) | 123 | 0111:s__11 | 669 | 5.19 | 576 | 4.5 | 1.26 | 310 | 20 | 15 | 9 | 18.1 | 6.21 | 20 | 1.76 | 165 | 14.3 | 0.3 | 1079 | 49 | 1.57 | 19 | 7 | 1075 | 29 | 7.2 | 167 | 15 | 3783 | 42 | 115 | 191 | 234
013N :783237:00:------:-- | 10:0007:000670 | 10:0007 | 21:0136 | 21:0136:000632 | 21:0136:000632:0001:0001:00 |  | 55.7739 | -61.2571 | NGR lake sediment grab sample | <177 micron (NGR) | 123 | 0112:s__12 | 670 | 5.64 | 636 | 3.5 | 1.52 | 207 | 8 | 12 | 7 | 11.3 | 3.73 | 20 | 2 | 109 | 13.1 | 0.33 | 452 | 10 | 1.86 | 20 | 6 | 955 | 28 | 7.6 | 204 | 13 | 4597 | 38 | 71 | 112 | 235
013N :783238:00:------:-- | 10:0007:000671 | 10:0007 | 21:0136 | 21:0136:000633 | 21:0136:000633:0001:0001:00 |  | 55.7641 | -61.3 | NGR lake sediment grab sample | <177 micron (NGR) | 123 | 0113:s__13 | 671 | 1.07 | 160 | 1.4 | 0.37 | 211 | 2 | 6 | 6 | 16.2 | 0.55 | 4 | 0.18 | 151 | 2.7 | 0.08 | 76 | 6 | 0.18 | 4 | 5 | 404 | 13 | 2.9 | 51 | 8 | 583 | 13 | 91 | 111 | 30
013N :783239:00:------:-- | 10:0007:000672 | 10:0007 | 21:0136 | 21:0136:000634 | 21:0136:000634:0001:0001:00 |  | 55.7674 | -61.3332 | NGR lake sediment grab sample | <177 micron (NGR) | 123 | 0114:s__14 | 672 | 3.49 | 344 | 6.7 | 0.88 | 293 | 10 | 15 | 17 | 20.9 | 4.22 | 13 | 0.81 | 177 | 11.6 | 0.33 | 327 | 21 | 0.78 | 11 | 14 | 1203 | 29 | 6.2 | 107 | 13 | 2413 | 40 | 139 | 185 | 87
013N :783240:00:------:-- | 10:0007:000673 | 10:0007 | 21:0136 | 21:0136:000635 | 21:0136:000635:0001:0001:00 |  | 55.7458 | -61.4728 | NGR lake sediment grab sample | <177 micron (NGR) | 123 | 0115:s__15 | 673 | 4.42 | 453 | 10.6 | 0.93 | 408 | 33 | 14 | 18 | 22.3 | 10.64 | 10 | 1.05 | 195 | 8.2 | 0.25 | 5400 | 29 | 0.93 | 10 | 8 | 2225 | 22 | 6.8 | 133 | 13 | 2514 | 44 | 139 | 141 | 98
013N :783242:00:------:-- | 10:0007:000674 | 10:0007 | 21:0136 | 21:0136:000636 | 21:0136:000636:0001:0001:00 |  | 55.7399 | -61.5431 | NGR lake sediment grab sample | <177 micron (NGR) | 124 | 0101:s__01 | 674 | 2.97 | 140 | 27.8 | 0.59 | 537 | 19 | 8 | 19 | 42.4 | 6.56 | 11 | 0.17 | 374 | 2.7 | 0.09 | 729 | 143 | 0.17 | 3 | 5 | 1511 | 25 | 4.8 | 66 | 18 | 680 | 30 | 254 | 202 | 23
013N :783243:00:------:-- | 10:0007:000675 | 10:0007 | 21:0136 | 21:0136:000637 | 21:0136:000637:0001:0001:00 |  | 55.7169 | -61.6415 | NGR lake sediment grab sample | <177 micron (NGR) | 124 | 0102:s__02 | 675 | 4.59 | 505 | 4.1 | 1.27 | 366 | 9 | 17 | 17 | 22.8 | 4.13 | 14 | 0.98 | 210 | 7.8 | 0.26 | 469 | 18 | 0.83 | 9 | 6 | 1918 | 27 | 7.6 | 152 | 13 | 2235 | 54 | 137 | 139 | 74
013N :783244:70:783245:10 | 10:0007:000676 | 10:0007 | 21:0136 | 21:0136:000638 | 21:0136:000638:0001:0001:00 |  | 55.6097 | -61.4498 | NGR lake sediment grab sample | <177 micron (NGR) | 124 | 0053:ffc_1 | 676 | 1.94 | 122 | 36.4 | 0.48 | 279 | 5 | 15 | 13 | 21.5 | 1.04 | 5 | 0.16 | 224 | 2.4 | 0.08 | 123 | 7 | 0.17 | 3 | 7 | 786 | 11 | 2.9 | 44 | 6 | 583 | 22 | 139 | 84 | 22
013N :783245:10:------:-- | 10:0007:000677 | 10:0007 | 21:0136 | 21:0136:000639 | 21:0136:000639:0001:0001:00 |  | 55.6053 | -61.461 | NGR lake sediment grab sample | <177 micron (NGR) | 124 | 0051:ffc_1 | 677 | 2.54 | 214 | 11.2 | 0.44 | 339 | 3 | 10 | 26 | 55.3 | 0.63 | 6 | 0.3 | 385 | 2.3 | 0.09 | 113 | 5 | 0.28 | 4 | 10 | 960 | 17 | 4.9 | 64 | 10 | 790 | 14 | 341 | 90 | 31
013N :783246:20:783245:10 | 10:0007:000678 | 10:0007 | 21:0136 | 21:0136:000639 | 21:0136:000639:0002:0001:00 |  | 55.6053 | -61.461 | NGR lake sediment grab sample | <177 micron (NGR) | 124 | 0052:ffc_1 | 678 | 2.98 | 307 | 9.2 | 0.56 | 324 | 3 | 13 | 25 | 49.6 | 0.87 | 8 | 0.47 | 366 | 3.9 | 0.14 | 150 | 5 | 0.43 | 6 | 10 | 1150 | 19 | 5.8 | 86 | 11 | 1212 | 20 | 309 | 88 | 45
013N :783247:00:------:-- | 10:0007:000679 | 10:0007 | 21:0136 | 21:0136:000640 | 21:0136:000640:0001:0001:00 |  | 55.5911 | -61.4713 | NGR lake sediment grab sample | <177 micron (NGR) | 124 | 0103:s__03 | 679 | 2.3 | 123 | 16.6 | 0.36 | 549 | 6 | 14 | 33 | 108.4 | 0.71 | 5 | 0.17 | 608 | 2.8 | 0.07 | 149 | 5 | 0.17 | 4 | 12 | 1058 | 23 | 6.7 | 49 | 16 | 558 | 17 | 818 | 86 | 32
013N :783248:00:------:-- | 10:0007:000680 | 10:0007 | 21:0136 | 21:0136:000641 | 21:0136:000641:0001:0001:00 |  | 55.5758 | -61.541 | NGR lake sediment grab sample | <177 micron (NGR) | 124 | 0104:s__04 | 680 | 5.93 | 603 | 12.2 | 1.6 | 250 | 15 | 26 | 16 | 17.3 | 5.82 | 17 | 1.48 | 156 | 12.6 | 0.47 | 1366 | 12 | 1.38 | 13 | 9 | 1517 | 23 | 9.3 | 208 | 18 | 4228 | 57 | 112 | 96 | 141
013N :783249:00:------:-- | 10:0007:000681 | 10:0007 | 21:0136 | 21:0136:000642 | 21:0136:000642:0001:0001:00 |  | 55.5582 | -61.5569 | NGR lake sediment grab sample | <177 micron (NGR) | 124 | 0105:s__05 | 681 | 5.04 | 468 | 5.4 | 1.21 | 359 | 37 | 28 | 34 | 19.5 | 9.01 | 11 | 0.88 | 194 | 8.7 | 0.43 | 2425 | 22 | 0.88 | 6 | 18 | 2114 | 20 | 7.9 | 150 | 12 | 2542 | 55 | 132 | 196 | 73
013N :783250:00:------:-- | 10:0007:000682 | 10:0007 | 21:0136 | 21:0136:000643 | 21:0136:000643:0001:0001:00 |  | 55.5598 | -61.5908 | NGR lake sediment grab sample | <177 micron (NGR) | 124 | 0106:s__06 | 682 | 4.76 | 248 | 4.9 | 0.56 | 532 | 41 | 22 | 53 | 25.9 | 8.96 | 11 | 0.35 | 255 | 3.9 | 0.16 | 1562 | 18 | 0.33 | 4 | 13 | 2741 | 18 | 6.2 | 67 | 12 | 1335 | 51 | 151 | 189 | 29
013N :783251:00:------:-- | 10:0007:000683 | 10:0007 | 21:0136 | 21:0136:000644 | 21:0136:000644:0001:0001:00 |  | 55.5808 | -61.5922 | NGR lake sediment grab sample | <177 micron (NGR) | 124 | 0107:s__07 | 683 | 4.3 | 445 | 5.4 | 1.08 | 253 | 9 | 20 | 13 | 11.9 | 2.82 | 11 | 0.92 | 145 | 7.2 | 0.28 | 380 | 7 | 0.86 | 8 | 9 | 933 | 17 | 6.4 | 147 | 10 | 2297 | 40 | 70 | 99 | 76
013N :783253:00:------:-- | 10:0007:000684 | 10:0007 | 21:0136 | 21:0136:000645 | 21:0136:000645:0001:0001:00 |  | 55.6034 | -61.5861 | NGR lake sediment grab sample | <177 micron (NGR) | 124 | 0108:s__08 | 684 | 4.59 | 415 | 4.1 | 1.05 | 226 | 17 | 23 | 25 | 12.5 | 6.15 | 14 | 0.83 | 125 | 6.2 | 0.32 | 680 | 11 | 0.81 | 6 | 11 | 1841 | 19 | 7.6 | 136 | 18 | 2155 | 51 | 76 | 133 | 66
013N :783254:00:------:-- | 10:0007:000685 | 10:0007 | 21:0136 | 21:0136:000646 | 21:0136:000646:0001:0001:00 |  | 55.6232 | -61.5457 | NGR lake sediment grab sample | <177 micron (NGR) | 124 | 0109:s__09 | 685 | 6.05 | 786 | 3.7 | 1.9 | 206 | 30 | 25 | 26 | 9.7 | 8.72 | 12 | 1.71 | 97 | 11.7 | 0.52 | 5470 | 24 | 1.69 | 10 | 13 | 1993 | 21 | 10 | 257 | 13 | 3475 | 55 | 62 | 128 | 117
013N :783255:00:------:-- | 10:0007:000686 | 10:0007 | 21:0136 | 21:0136:000647 | 21:0136:000647:0001:0001:00 |  | 55.6585 | -61.527 | NGR lake sediment grab sample | <177 micron (NGR) | 124 | 0110:s__10 | 686 | 6.44 | 952 | 2 | 2.01 | 127 | 9 | 24 | 8 | 5 | 3.18 | 18 | 2.19 | 61 | 9.2 | 0.54 | 470 | 5 | 2.09 | 13 | 8 | 927 | 24 | 10.4 | 307 | 13 | 3812 | 53 | 32 | 76 | 121
013N :783256:00:------:-- | 10:0007:000687 | 10:0007 | 21:0136 | 21:0136:000648 | 21:0136:000648:0001:0001:00 |  | 55.6586 | -61.5637 | NGR lake sediment grab sample | <177 micron (NGR) | 124 | 0111:s__11 | 687 | 2.61 | 168 | 1.9 | 0.46 | 203 | 36 | 11 | 35 | 11.2 | 6.13 | 7 | 0.19 | 102 | 2.2 | 0.1 | 528 | 26 | 0.2 | 2 | 15 | 1496 | 10 | 5.1 | 48 | 9 | 764 | 32 | 74 | 149 | 19
013N :783257:00:------:-- | 10:0007:000688 | 10:0007 | 21:0136 | 21:0136:000649 | 21:0136:000649:0001:0001:00 |  | 55.6716 | -61.5852 | NGR lake sediment grab sample | <177 micron (NGR) | 124 | 0112:s__12 | 688 | 6.46 | 871 | 2 | 1.93 | 126 | 12 | 16 | 8 | 4.8 | 4.16 | 19 | 2.08 | 56 | 11.5 | 0.49 | 1056 | 3 | 2.1 | 15 | 7 | 789 | 24 | 10.1 | 304 | 14 | 4813 | 52 | 30 | 79 | 140
013N :783258:00:------:-- | 10:0007:000689 | 10:0007 | 21:0136 | 21:0136:000650 | 21:0136:000650:0001:0001:00 |  | 55.6781 | -61.6349 | NGR lake sediment grab sample | <177 micron (NGR) | 124 | 0113:s__13 | 689 | 5.73 | 918 | 3.3 | 1.75 | 183 | 10 | 22 | 8 | 8.2 | 3.37 | 17 | 2.07 | 93 | 10.1 | 0.5 | 479 | 12 | 1.82 | 12 | 8 | 804 | 22 | 10.1 | 275 | 11 | 3185 | 50 | 51 | 111 | 102
013N :783259:00:------:-- | 10:0007:000690 | 10:0007 | 21:0136 | 21:0136:000651 | 21:0136:000651:0001:0001:00 |  | 55.635 | -61.6307 | NGR lake sediment grab sample | <177 micron (NGR) | 124 | 0114:s__14 | 690 | 6.02 | 509 | 8.9 | 1.25 | 470 | 22 | 25 | 54 | 30.4 | 5.98 | 15 | 1.18 | 224 | 10.4 | 0.39 | 760 | 13 | 1.11 | 9 | 15 | 2225 | 33 | 10.5 | 174 | 21 | 3038 | 54 | 198 | 202 | 99
013N :783260:00:------:-- | 10:0007:000691 | 10:0007 | 21:0136 | 21:0136:000652 | 21:0136:000652:0001:0001:00 |  | 55.6112 | -61.6333 | NGR lake sediment grab sample | <177 micron (NGR) | 124 | 0115:s__15 | 691 | 4.36 | 335 | 4.4 | 0.87 | 281 | 19 | 19 | 37 | 16.6 | 3.7 | 10 | 0.63 | 142 | 5.3 | 0.26 | 428 | 9 | 0.62 | 4 | 14 | 1820 | 15 | 7.3 | 112 | 13 | 1635 | 45 | 102 | 158 | 52
013N :783262:00:------:-- | 10:0007:000692 | 10:0007 | 21:0136 | 21:0136:000653 | 21:0136:000653:0001:0001:00 |  | 55.5821 | -61.6666 | NGR lake sediment grab sample | <177 micron (NGR) | 125 | 0101:s__01 | 692 | 6.28 | 752 | 1.7 | 1.82 | 133 | 12 | 34 | 19 | 5 | 4.11 | 20 | 1.74 | 64 | 11.2 | 0.64 | 638 | 4 | 1.72 | 11 | 12 | 1321 | 23 | 11.1 | 254 | 14 | 3860 | 58 | 29 | 84 | 143
013N :783263:70:783264:10 | 10:0007:000693 | 10:0007 | 21:0136 | 21:0136:000654 | 21:0136:000654:0001:0001:00 |  | 55.5845 | -61.6891 | NGR lake sediment grab sample | <177 micron (NGR) | 125 | 0053:ffc_1 | 693 | 3.83 | 305 | 1.8 | 0.65 | 243 | 28 | 19 | 47 | 7.9 | 5.5 | 10 | 0.58 | 99 | 3.6 | 0.2 | 529 | 7 | 0.55 | 4 | 12 | 2109 | 12 | 7.2 | 100 | 12 | 1347 | 50 | 51 | 159 | 44
013N :783264:10:------:-- | 10:0007:000694 | 10:0007 | 21:0136 | 21:0136:000655 | 21:0136:000655:0001:0001:00 |  | 55.5976 | -61.7211 | NGR lake sediment grab sample | <177 micron (NGR) | 125 | 0051:ffc_1 | 694 | 4.06 | 259 | 2.2 | 0.71 | 227 | 25 | 17 | 76 | 12.7 | 7.64 | 10 | 0.34 | 133 | 2.8 | 0.17 | 584 | 7 | 0.34 | 3 | 11 | 2680 | 14 | 8.1 | 85 | 15 | 1207 | 54 | 82 | 179 | 29
013N :783265:20:783264:10 | 10:0007:000695 | 10:0007 | 21:0136 | 21:0136:000655 | 21:0136:000655:0002:0001:00 |  | 55.5976 | -61.7211 | NGR lake sediment grab sample | <177 micron (NGR) | 125 | 0052:ffc_1 | 695 | 4.24 | 351 | 2 | 0.85 | 204 | 19 | 18 | 65 | 11.3 | 5.74 | 11 | 0.5 | 117 | 3.7 | 0.22 | 492 | 8 | 0.49 | 4 | 12 | 2528 | 13 | 8.4 | 112 | 12 | 1494 | 54 | 72 | 152 | 45
013N :783266:00:------:-- | 10:0007:000696 | 10:0007 | 21:0136 | 21:0136:000656 | 21:0136:000656:0001:0001:00 |  | 55.6144 | -61.6928 | NGR lake sediment grab sample | <177 micron (NGR) | 125 | 0102:s__02 | 696 | 5.62 | 854 | 2.1 | 1.58 | 155 | 13 | 25 | 14 | 6.6 | 3.62 | 16 | 1.86 | 74 | 9.8 | 0.5 | 982 | 4 | 1.72 | 12 | 10 | 948 | 23 | 9.7 | 259 | 20 | 3251 | 53 | 41 | 86 | 111
013N :783267:00:------:-- | 10:0007:000697 | 10:0007 | 21:0136 | 21:0136:000657 | 21:0136:000657:0001:0001:00 |  | 55.6617 | -61.7063 | NGR lake sediment grab sample | <177 micron (NGR) | 125 | 0103:s__03 | 697 | 6.17 | 950 | 1.9 | 1.82 | 153 | 14 | 26 | 13 | 5.8 | 3.77 | 16 | 2.12 | 71 | 10.3 | 0.58 | 1207 | 4 | 1.99 | 14 | 10 | 986 | 23 | 10.8 | 292 | 18 | 3726 | 57 | 35 | 80 | 136
013N :783268:00:------:-- | 10:0007:000698 | 10:0007 | 21:0136 | 21:0136:000658 | 21:0136:000658:0001:0001:00 |  | 55.6759 | -61.7307 | NGR lake sediment grab sample | <177 micron (NGR) | 125 | 0104:s__04 | 698 | 3.84 | 376 | 3.3 | 1.03 | 504 | 19 | 15 | 20 | 27.5 | 6.38 | 12 | 0.64 | 259 | 5.9 | 0.21 | 939 | 57 | 0.58 | 6 | 7 | 2379 | 22 | 7 | 127 | 16 | 1650 | 47 | 161 | 177 | 50
013N :783269:00:------:-- | 10:0007:000699 | 10:0007 | 21:0136 | 21:0136:000659 | 21:0136:000659:0001:0001:00 |  | 55.6876 | -61.7379 | NGR lake sediment grab sample | <177 micron (NGR) | 125 | 0105:s__05 | 699 | 3.79 | 238 | 2.9 | 0.74 | 735 | 23 | 16 | 33 | 51.8 | 7.07 | 10 | 0.37 | 459 | 4.4 | 0.15 | 1413 | 54 | 0.35 | 4 | 10 | 2321 | 26 | 7.5 | 80 | 17 | 1253 | 38 | 292 | 241 | 33
013N :783270:00:------:-- | 10:0007:000700 | 10:0007 | 21:0136 | 21:0136:000660 | 21:0136:000660:0001:0001:00 |  | 55.6825 | -61.7962 | NGR lake sediment grab sample | <177 micron (NGR) | 125 | 0106:s__06 | 700 | 4.29 | 337 | 2.5 | 0.7 | 390 | 61 | 15 | 33 | 20.3 | 14.04 | 12 | 0.45 | 195 | 5 | 0.18 | 4017 | 12 | 0.4 | 3 | 12 | 2924 | 18 | 9.1 | 85 | 23 | 1497 | 55 | 122 | 243 | 34
013N :783271:00:------:-- | 10:0007:000701 | 10:0007 | 21:0136 | 21:0136:000661 | 21:0136:000661:0001:0001:00 |  | 55.6616 | -61.8272 | NGR lake sediment grab sample | <177 micron (NGR) | 125 | 0107:s__07 | 701 | 5.5 | 736 | 2.2 | 1.57 | 286 | 19 | 27 | 47 | 11 | 4.9 | 14 | 1.58 | 116 | 12.2 | 0.49 | 1352 | 7 | 1.43 | 11 | 13 | 1676 | 20 | 12.1 | 229 | 16 | 3061 | 56 | 73 | 135 | 105
013N :783273:00:------:-- | 10:0007:000702 | 10:0007 | 21:0136 | 21:0136:000662 | 21:0136:000662:0001:0001:00 |  | 55.65 | -61.7665 | NGR lake sediment grab sample | <177 micron (NGR) | 125 | 0108:s__08 | 702 | 5.3 | 1029 | 1.8 | 1.57 | 215 | 23 | 20 | 18 | 7.8 | 5.6 | 6 | 1.72 | 106 | 10.5 | 0.43 | 9756 | 35 | 1.56 | 11 | 10 | 1256 | 21 | 9.3 | 249 | 13 | 2784 | 55 | 46 | 120 | 97
013N :783274:00:------:-- | 10:0007:000703 | 10:0007 | 21:0136 | 21:0136:000663 | 21:0136:000663:0001:0001:00 |  | 55.6111 | -61.814 | NGR lake sediment grab sample | <177 micron (NGR) | 125 | 0109:s__09 | 703 | 2.88 | 243 | 1.3 | 0.62 | 134 | 17 | 16 | 30 | 5.4 | 5.5 | 7 | 0.37 | 74 | 4.1 | 0.18 | 844 | 18 | 0.37 | 3 | 12 | 2256 | 11 | 5.9 | 78 | 9 | 1098 | 41 | 34 | 140 | 26
013N :783275:00:------:-- | 10:0007:000704 | 10:0007 | 21:0136 | 21:0136:000664 | 21:0136:000664:0001:0001:00 |  | 55.6112 | -61.8853 | NGR lake sediment grab sample | <177 micron (NGR) | 125 | 0110:s__10 | 704 | 1.33 | 222 | 0.4 | 0.65 | 59 | 4 | 8 | 6 | 2 | 0.57 | 4 | 0.36 | 31 | 2.2 | 0.12 | 108 | 2 | 0.37 | 3 | 5 | 295 | 5 | 3.1 | 85 | 6 | 676 | 13 | 13 | 27 | 24
013N :783276:00:------:-- | 10:0007:000705 | 10:0007 | 21:0136 | 21:0136:000665 | 21:0136:000665:0001:0001:00 |  | 55.5942 | -61.8966 | NGR lake sediment grab sample | <177 micron (NGR) | 125 | 0111:s__11 | 705 | 3.12 | 273 | 1.2 | 0.73 | 174 | 7 | 15 | 36 | 6 | 2.25 | 7 | 0.35 | 92 | 3 | 0.17 | 222 | 5 | 0.36 | 4 | 12 | 2132 | 10 | 7.4 | 83 | 10 | 1248 | 41 | 35 | 63 | 32
013N :783277:00:------:-- | 10:0007:000706 | 10:0007 | 21:0136 | 21:0136:000666 | 21:0136:000666:0001:0001:00 |  | 55.5843 | -61.9337 | NGR lake sediment grab sample | <177 micron (NGR) | 125 | 0112:s__12 | 706 | 3.33 | 359 | 1.4 | 0.8 | 187 | 29 | 19 | 22 | 5.4 | 3.71 | 9 | 0.6 | 93 | 4.2 | 0.24 | 508 | 7 | 0.6 | 5 | 19 | 868 | 11 | 6.5 | 117 | 13 | 1424 | 49 | 33 | 132 | 44
013N :783278:00:------:-- | 10:0007:000707 | 10:0007 | 21:0136 | 21:0136:000667 | 21:0136:000667:0001:0001:00 |  | 55.5677 | -61.955 | NGR lake sediment grab sample | <177 micron (NGR) | 125 | 0113:s__13 | 707 | 3.58 | 472 | 1.3 | 0.76 | 215 | 69 | 25 | 35 | 6.6 | 11.15 | 8 | 0.64 | 113 | 5.1 | 0.27 | 4999 | 8 | 0.58 | 4 | 25 | 1967 | 13 | 7.1 | 115 | 12 | 1536 | 70 | 41 | 124 | 44
013N :783279:00:------:-- | 10:0007:000708 | 10:0007 | 21:0136 | 21:0136:000668 | 21:0136:000668:0001:0001:00 |  | 55.1644 | -60.9129 | NGR lake sediment grab sample | <177 micron (NGR) | 125 | 0114:s__14 | 708 | 8.79 | 793 | 1.4 | 3.34 | 117 | 17 | 39 | 18 | 3.8 | 3.69 | 20 | 1.8 | 52 | 17.7 | 1.13 | 682 | 1 | 2.23 | 12 | 25 | 738 | 21 | 12.1 | 365 | 8 | 3553 | 70 | 23 | 77 | 71
013N :783280:00:------:-- | 10:0007:000709 | 10:0007 | 21:0136 | 21:0136:000669 | 21:0136:000669:0001:0001:00 |  | 55.1771 | -60.9191 | NGR lake sediment grab sample | <177 micron (NGR) | 125 | 0115:s__15 | 709 | 8.87 | 849 | 1.6 | 2.96 | 150 | 21 | 50 | 25 | 4.6 | 4.73 | 22 | 1.91 | 67 | 22.5 | 1.3 | 684 | 1 | 2.11 | 13 | 30 | 1200 | 24 | 12.9 | 341 | 12 | 3697 | 88 | 25 | 105 | 59
013N :783282:70:783283:10 | 10:0007:000710 | 10:0007 | 21:0136 | 21:0136:000670 | 21:0136:000670:0001:0001:00 |  | 55.1766 | -60.9866 | NGR lake sediment grab sample | <177 micron (NGR) | 126 | 0053:ffc_1 | 710 | 8.73 | 743 | 1.3 | 3.27 | 93 | 15 | 39 | 14 | 3.7 | 3.34 | 21 | 1.71 | 47 | 17.8 | 1.1 | 499 | 3 | 2.15 | 12 | 23 | 704 | 20 | 11.4 | 350 | 7 | 3420 | 68 | 20 | 84 | 66
013N :783283:10:------:-- | 10:0007:000711 | 10:0007 | 21:0136 | 21:0136:000671 | 21:0136:000671:0001:0001:00 |  | 55.1812 | -61.0061 | NGR lake sediment grab sample | <177 micron (NGR) | 126 | 0051:ffc_1 | 711 | 9.06 | 728 | 1.2 | 3.75 | 88 | 15 | 40 | 12 | 3.6 | 3.31 | 24 | 1.63 | 39 | 13.2 | 1.08 | 539 | 2 | 2.35 | 10 | 21 | 685 | 28 | 10.7 | 381 | 17 | 3322 | 66 | 17 | 65 | 82
013N :783284:20:783283:10 | 10:0007:000712 | 10:0007 | 21:0136 | 21:0136:000671 | 21:0136:000671:0002:0001:00 |  | 55.1812 | -61.0061 | NGR lake sediment grab sample | <177 micron (NGR) | 126 | 0052:ffc_1 | 712 | 8.74 | 730 | 1.2 | 3.84 | 82 | 14 | 37 | 12 | 3.1 | 3.29 | 18 | 1.63 | 40 | 13.3 | 1.05 | 543 | 3 | 2.36 | 10 | 21 | 692 | 23 | 10.7 | 382 | 8 | 3337 | 63 | 18 | 63 | 82
013N :783285:00:------:-- | 10:0007:000713 | 10:0007 | 21:0136 | 21:0136:000672 | 21:0136:000672:0001:0001:00 |  | 55.1628 | -60.9794 | NGR lake sediment grab sample | <177 micron (NGR) | 126 | 0101:s__01 | 713 | 7.37 | 718 | 1.3 | 2.72 | 89 | 15 | 43 | 13 | 3.6 | 3.15 | 19 | 1.58 | 44 | 18.6 | 1.06 | 497 | 1 | 1.85 | 11 | 23 | 821 | 19 | 11.3 | 311 | 10 | 3284 | 62 | 20 | 85 | 59
013N :783286:00:------:-- | 10:0007:000714 | 10:0007 | 21:0136 | 21:0136:000673 | 21:0136:000673:0001:0001:00 |  | 55.141 | -61.0169 | NGR lake sediment grab sample | <177 micron (NGR) | 126 | 0102:s__02 | 714 | 8.83 | 687 | 1.1 | 3.73 | 78 | 16 | 42 | 15 | 2.9 | 2.98 | 21 | 1.42 | 35 | 16.1 | 1.07 | 485 | 1 | 2.15 | 10 | 24 | 597 | 20 | 10.9 | 363 | 6 | 3270 | 65 | 16 | 78 | 55
013N :783288:00:------:-- | 10:0007:000715 | 10:0007 | 21:0136 | 21:0136:000674 | 21:0136:000674:0001:0001:00 |  | 55.1545 | -61.0932 | NGR lake sediment grab sample | <177 micron (NGR) | 126 | 0103:s__03 | 715 | 8.9 | 353 | 0.5 | 4.52 | 45 | 13 | 28 | 10 | 1.9 | 2.02 | 15 | 0.65 | 36 | 6.1 | 0.69 | 347 | 3 | 2.17 | 5 | 16 | 293 | 16 | 6.7 | 388 | 5 | 2745 | 44 | 11 | 56 | 48
013N :783289:00:------:-- | 10:0007:000716 | 10:0007 | 21:0136 | 21:0136:000675 | 21:0136:000675:0001:0001:00 |  | 55.1274 | -61.1566 | NGR lake sediment grab sample | <177 micron (NGR) | 126 | 0104:s__04 | 716 | 1.43 | 84 | 0.2 | 0.73 | 23 | 7 | 10 | 10 | 1.3 | 0.53 | 3 | 0.1 | 11 | 1.5 | 0.11 | 73 | 2 | 0.19 | 1 | 8 | 290 | 4 | 1.8 | 62 | 4 | 411 | 30 | 6 | 104 | 9
013N :783290:00:------:-- | 10:0007:000717 | 10:0007 | 21:0136 | 21:0136:000676 | 21:0136:000676:0001:0001:00 |  | 55.1533 | -61.1441 | NGR lake sediment grab sample | <177 micron (NGR) | 126 | 0105:s__05 | 717 | 4.04 | 299 | 0.5 | 1.53 | 54 | 8 | 23 | 18 | 2.3 | 1.46 | 7 | 0.51 | 28 | 4.6 | 0.32 | 268 | 2 | 0.72 | 5 | 11 | 1077 | 10 | 4.8 | 148 | 7 | 1385 | 52 | 13 | 105 | 36
013N :783291:00:------:-- | 10:0007:000718 | 10:0007 | 21:0136 | 21:0136:000677 | 21:0136:000677:0001:0001:00 |  | 55.1734 | -61.1728 | NGR lake sediment grab sample | <177 micron (NGR) | 126 | 0106:s__06 | 718 | 6.22 | 723 | 1.3 | 1.84 | 84 | 8 | 21 | 11 | 3.1 | 1.72 | 14 | 1.56 | 42 | 9.9 | 0.41 | 273 | 2 | 1.59 | 7 | 9 | 559 | 22 | 5.7 | 259 | 12 | 1790 | 48 | 16 | 74 | 41
013N :783292:00:------:-- | 10:0007:000719 | 10:0007 | 21:0136 | 21:0136:000678 | 21:0136:000678:0001:0001:00 |  | 55.1832 | -61.2449 | NGR lake sediment grab sample | <177 micron (NGR) | 126 | 0107:s__07 | 719 | 1.51 | 156 | 0.2 | 1.01 | 28 | 3 | 11 | 9 | 1.4 | 0.7 | 2 | 0.21 | 19 | 2.2 | 0.15 | 80 | 2 | 0.34 | 3 | 7 | 290 | 4 | 2.4 | 82 | 3 | 610 | 21 | 7 | 42 | 15
013N :783293:00:------:-- | 10:0007:000720 | 10:0007 | 21:0136 | 21:0136:000679 | 21:0136:000679:0001:0001:00 |  | 55.2007 | -61.3135 | NGR lake sediment grab sample | <177 micron (NGR) | 126 | 0108:s__08 | 720 | 3.5 | 232 | 0.5 | 1.22 | 73 | 10 | 15 | 13 | 2.3 | 2.03 | 8 | 0.4 | 38 | 3.5 | 0.31 | 195 | 3 | 0.66 | 3 | 12 | 605 | 10 | 3.9 | 140 | 8 | 1190 | 47 | 13 | 85 | 21
013N :783294:00:------:-- | 10:0007:000721 | 10:0007 | 21:0136 | 21:0136:000680 | 21:0136:000680:0001:0001:00 |  | 55.226 | -61.3032 | NGR lake sediment grab sample | <177 micron (NGR) | 126 | 0109:s__09 | 721 | 6.6 | 754 | 1.3 | 2.18 | 69 | 8 | 25 | 8 | 2.9 | 2.18 | 13 | 1.71 | 33 | 9.2 | 0.56 | 343 | 1 | 1.83 | 10 | 11 | 504 | 19 | 7.4 | 296 | 6 | 2160 | 49 | 18 | 55 | 78
013N :783295:00:------:-- | 10:0007:000722 | 10:0007 | 21:0136 | 21:0136:000681 | 21:0136:000681:0001:0001:00 |  | 55.2087 | -61.3749 | NGR lake sediment grab sample | <177 micron (NGR) | 126 | 0110:s__10 | 722 | 7.69 | 257 | 0.5 | 2.65 | 43 | 17 | 19 | 21 | 1.9 | 3.03 | 16 | 0.41 | 17 | 5.8 | 0.53 | 316 | 3 | 1.18 | 3 | 20 | 839 | 15 | 6.2 | 228 | 6 | 1443 | 40 | 13 | 106 | 22
013N :783296:00:------:-- | 10:0007:000723 | 10:0007 | 21:0136 | 21:0136:000682 | 21:0136:000682:0001:0001:00 |  | 55.2023 | -61.3595 | NGR lake sediment grab sample | <177 micron (NGR) | 126 | 0111:s__11 | 723 | 3.18 | 110 | 0.2 | 1.46 | 23 | 13 | 34 | 13 | 1.7 | 1.59 | 10 | 0.17 | 8 | 4.3 | 0.3 | 209 | 5 | 0.54 | 2 | 14 | 559 | 7 | 3 | 108 | 10 | 644 | 86 | 6 | 90 | 11
013N :783297:00:------:-- | 10:0007:000724 | 10:0007 | 21:0136 | 21:0136:000683 | 21:0136:000683:0001:0001:00 |  | 55.223 | -61.4611 | NGR lake sediment grab sample | <177 micron (NGR) | 126 | 0112:s__12 | 724 | 9.3 | 766 | 0.8 | 4.22 | 59 | 14 | 15 | 11 | 3.4 | 4.66 | 22 | 1.11 | 25 | 10.8 | 0.65 | 627 | 2 | 2.23 | 11 | 13 | 655 | 22 | 9.9 | 357 | 7 | 5235 | 58 | 21 | 128 | 62
013N :783298:00:------:-- | 10:0007:000725 | 10:0007 | 21:0136 | 21:0136:000684 | 21:0136:000684:0001:0001:00 |  | 55.2349 | -61.5066 | NGR lake sediment grab sample | <177 micron (NGR) | 126 | 0113:s__13 | 725 | 3.77 | 376 | 0.7 | 0.95 | 159 | 17 | 12 | 21 | 9.4 | 10.64 | 12 | 0.45 | 82 | 5.5 | 0.22 | 1887 | 5 | 0.53 | 4 | 7 | 1569 | 8 | 8.5 | 106 | 13 | 1504 | 29 | 58 | 204 | 44
013N :783299:00:------:-- | 10:0007:000726 | 10:0007 | 21:0136 | 21:0136:000685 | 21:0136:000685:0001:0001:00 |  | 55.229 | -61.5761 | NGR lake sediment grab sample | <177 micron (NGR) | 126 | 0114:s__14 | 726 | 2.13 | 94 | 0.3 | 0.76 | 90 | 5 | 7 | 14 | 4.9 | 1.93 | 5 | 0.09 | 43 | 1.9 | 0.08 | 160 | 8 | 0.15 | 1 | 5 | 1356 | 5 | 3.1 | 51 | 8 | 364 | 14 | 31 | 117 | 8
013N :783300:00:------:-- | 10:0007:000727 | 10:0007 | 21:0136 | 21:0136:000686 | 21:0136:000686:0001:0001:00 |  | 55.2313 | -61.6014 | NGR lake sediment grab sample | <177 micron (NGR) | 126 | 0115:s__15 | 727 | 5.08 | 394 | 0.6 | 1.59 | 76 | 13 | 15 | 15 | 4.9 | 4.79 | 9 | 0.52 | 42 | 9.1 | 0.29 | 1780 | 4 | 0.83 | 5 | 8 | 1311 | 10 | 6.5 | 160 | 4 | 1653 | 28 | 32 | 128 | 44
013N :783302:00:------:-- | 10:0007:000728 | 10:0007 | 21:0136 | 21:0136:000687 | 21:0136:000687:0001:0001:00 |  | 55.212 | -61.6826 | NGR lake sediment grab sample | <177 micron (NGR) | 127 | 0101:s__01 | 728 | 2.2 | 111 | 0.2 | 0.71 | 26 | 3 | 8 | 11 | 1.5 | 0.58 | 4 | 0.12 | 10 | 1.5 | 0.12 | 83 | 1 | 0.22 | 1 | 8 | 433 | 6 | 2.9 | 74 | 3 | 461 | 13 | 10 | 69 | 11
013N :783303:70:783304:10 | 10:0007:000729 | 10:0007 | 21:0136 | 21:0136:000688 | 21:0136:000688:0001:0001:00 |  | 55.2152 | -61.7719 | NGR lake sediment grab sample | <177 micron (NGR) | 127 | 0053:ffc_1 | 729 | 8.93 | 259 | 0.4 | 4.15 | 19 | 8 | 11 | 10 | 0.6 | 1.26 | 16 | 0.45 | 6 | 4.3 | 0.41 | 180 | 1 | 1.76 | 3 | 12 | 449 | 16 | 3.5 | 348 | 4 | 1085 | 25 | 5 | 54 | 19
013N :783304:10:------:-- | 10:0007:000730 | 10:0007 | 21:0136 | 21:0136:000689 | 21:0136:000689:0001:0001:00 |  | 55.2208 | -61.7937 | NGR lake sediment grab sample | <177 micron (NGR) | 127 | 0051:ffc_1 | 730 | 1.81 | 90 | 0.2 | 0.84 | 18 | 6 | 17 | 11 | 1 | 0.45 | 5 | 0.12 | 6 | 1.5 | 0.16 | 100 | 2 | 0.27 | 1 | 8 | 314 | 5 | 2.6 | 69 | 4 | 419 | 22 | 8 | 100 | 10
013N :783305:20:783304:10 | 10:0007:000731 | 10:0007 | 21:0136 | 21:0136:000689 | 21:0136:000689:0002:0001:00 |  | 55.2208 | -61.7937 | NGR lake sediment grab sample | <177 micron (NGR) | 127 | 0052:ffc_1 | 731 | 1.66 | 82 | 0.2 | 0.81 | 15 | 6 | 16 | 11 | 1 | 0.4 | 5 | 0.1 | 5 | 1.3 | 0.14 | 92 | 2 | 0.25 | 1 | 8 | 297 | 4 | 2.4 | 64 | 4 | 384 | 20 | 8 | 68 | 9
013N :783306:00:------:-- | 10:0007:000732 | 10:0007 | 21:0136 | 21:0136:000690 | 21:0136:000690:0001:0001:00 |  | 55.2566 | -61.7884 | NGR lake sediment grab sample | <177 micron (NGR) | 127 | 0102:s__02 | 732 | 10.83 | 447 | 0.6 | 5.2 | 36 | 14 | 17 | 10 | 1.7 | 2.87 | 20 | 0.75 | 14 | 6.1 | 0.69 | 689 | 2 | 2.41 | 5 | 14 | 523 | 20 | 6.8 | 426 | 6 | 3031 | 43 | 11 | 55 | 38
013N :783307:00:------:-- | 10:0007:000733 | 10:0007 | 21:0136 | 21:0136:000691 | 21:0136:000691:0001:0001:00 |  | 55.262 | -61.8354 | NGR lake sediment grab sample | <177 micron (NGR) | 127 | 0103:s__03 | 733 | 9.51 | 693 | 0.9 | 4.38 | 65 | 10 | 16 | 11 | 3.2 | 2.52 | 21 | 1.19 | 33 | 8.3 | 0.62 | 461 | 2 | 2.25 | 8 | 14 | 617 | 22 | 7.9 | 409 | 8 | 2604 | 37 | 22 | 67 | 69
013N :783308:00:------:-- | 10:0007:000734 | 10:0007 | 21:0136 | 21:0136:000692 | 21:0136:000692:0001:0001:00 |  | 55.2233 | -61.8392 | NGR lake sediment grab sample | <177 micron (NGR) | 127 | 0104:s__04 | 734 | 1.16 | 48 | 0.1 | 0.59 | 14 | 8 | 9 | 12 | 1 | 0.45 | 3 | 0.06 | 5 | 0.8 | 0.09 | 71 | 2 | 0.12 | 1 | 7 | 368 | 3 | 3 | 43 | 4 | 253 | 18 | 9 | 90 | 6
013N :783309:00:------:-- | 10:0007:000735 | 10:0007 | 21:0136 | 21:0136:000693 | 21:0136:000693:0001:0001:00 |  | 55.2303 | -61.8893 | NGR lake sediment grab sample | <177 micron (NGR) | 127 | 0105:s__05 | 735 | 5.63 | 361 | 0.5 | 1.97 | 51 | 27 | 21 | 16 | 2.8 | 8.88 | 10 | 0.47 | 27 | 5.2 | 0.4 | 3855 | 16 | 0.93 | 2 | 12 | 1747 | 11 | 5.7 | 192 | 7 | 1393 | 43 | 20 | 108 | 31
013N :783310:00:------:-- | 10:0007:000736 | 10:0007 | 21:0136 | 21:0136:000694 | 21:0136:000694:0001:0001:00 |  | 55.2505 | -61.8964 | NGR lake sediment grab sample | <177 micron (NGR) | 127 | 0106:s__06 | 736 | 4.03 | 314 | 0.6 | 1.41 | 56 | 9 | 20 | 15 | 3.5 | 2.43 | 10 | 0.43 | 39 | 4.7 | 0.28 | 347 | 6 | 0.69 | 4 | 13 | 729 | 10 | 5.7 | 146 | 5 | 1207 | 48 | 25 | 123 | 25
013N :783311:00:------:-- | 10:0007:000737 | 10:0007 | 21:0136 | 21:0136:000695 | 21:0136:000695:0001:0001:00 |  | 55.2449 | -61.933 | NGR lake sediment grab sample | <177 micron (NGR) | 127 | 0107:s__07 | 737 | 1.94 | 193 | 0.3 | 0.7 | 20 | 5 | 11 | 11 | 1.6 | 2.29 | 8 | 0.11 | 12 | 3 | 0.11 | 244 | 28 | 0.19 | 1 | 5 | 1155 | 5 | 2.3 | 59 | 4 | 416 | 36 | 12 | 127 | 10
013N :783312:00:------:-- | 10:0007:000738 | 10:0007 | 21:0136 | 21:0136:000696 | 21:0136:000696:0001:0001:00 |  | 55.2571 | -61.9539 | NGR lake sediment grab sample | <177 micron (NGR) | 127 | 0108:s__08 | 738 | 3.26 | 286 | 0.5 | 0.83 | 79 | 9 | 14 | 16 | 4.3 | 2.41 | 10 | 0.3 | 56 | 5.8 | 0.23 | 619 | 18 | 0.41 | 3 | 9 | 2291 | 10 | 5.3 | 97 | 13 | 927 | 33 | 26 | 107 | 23
013N :783313:00:------:-- | 10:0007:000739 | 10:0007 | 21:0136 | 21:0136:000697 | 21:0136:000697:0001:0001:00 |  | 55.2759 | -61.9966 | NGR lake sediment grab sample | <177 micron (NGR) | 127 | 0109:s__09 | 739 | 3.32 | 190 | 0.4 | 0.94 | 49 | 10 | 14 | 12 | 2.4 | 2.89 | 7 | 0.24 | 29 | 2.3 | 0.15 | 383 | 5 | 0.35 | 2 | 7 | 1381 | 8 | 3.8 | 94 | 5 | 750 | 33 | 18 | 93 | 18
013N :783314:00:------:-- | 10:0007:000740 | 10:0007 | 21:0136 | 21:0136:000698 | 21:0136:000698:0001:0001:00 |  | 55.3427 | -61.9876 | NGR lake sediment grab sample | <177 micron (NGR) | 127 | 0110:s__10 | 740 | 2.27 | 185 | 0.6 | 0.64 | 109 | 10 | 14 | 15 | 4.4 | 2.15 | 6 | 0.2 | 69 | 3 | 0.17 | 397 | 11 | 0.25 | 3 | 8 | 959 | 7 | 4.6 | 65 | 7 | 726 | 51 | 29 | 90 | 17
013N :783316:00:------:-- | 10:0007:000741 | 10:0007 | 21:0136 | 21:0136:000699 | 21:0136:000699:0001:0001:00 |  | 55.3618 | -61.9781 | NGR lake sediment grab sample | <177 micron (NGR) | 127 | 0111:s__11 | 741 | 3.26 | 457 | 0.9 | 1.29 | 135 | 7 | 23 | 12 | 5.4 | 1.36 | 13 | 0.75 | 80 | 7.5 | 0.37 | 265 | 4 | 0.8 | 7 | 13 | 573 | 13 | 7.1 | 172 | 14 | 1639 | 39 | 31 | 88 | 47
013N :783317:00:------:-- | 10:0007:000742 | 10:0007 | 21:0136 | 21:0136:000700 | 21:0136:000700:0001:0001:00 |  | 55.4145 | -61.9822 | NGR lake sediment grab sample | <177 micron (NGR) | 127 | 0112:s__12 | 742 | 2.07 | 295 | 0.8 | 0.74 | 172 | 6 | 16 | 15 | 8 | 1.24 | 7 | 0.35 | 108 | 6.4 | 0.21 | 203 | 6 | 0.4 | 4 | 11 | 521 | 9 | 5.9 | 96 | 12 | 1051 | 26 | 48 | 125 | 31
013N :783318:00:------:-- | 10:0007:000743 | 10:0007 | 21:0136 | 21:0136:000701 | 21:0136:000701:0001:0001:00 |  | 55.7135 | -61.8887 | NGR lake sediment grab sample | <177 micron (NGR) | 127 | 0113:s__13 | 743 | 5.58 | 705 | 4.5 | 0.94 | 383 | 10 | 23 | 26 | 26.9 | 6.38 | 19 | 1.57 | 217 | 10 | 0.29 | 548 | 5 | 1.14 | 12 | 8 | 2290 | 24 | 10.6 | 163 | 20 | 2674 | 46 | 159 | 128 | 103
013N :783319:00:------:-- | 10:0007:000744 | 10:0007 | 21:0136 | 21:0136:000702 | 21:0136:000702:0001:0001:00 |  | 55.7349 | -61.8334 | NGR lake sediment grab sample | <177 micron (NGR) | 127 | 0114:s__14 | 744 | 4.89 | 766 | 3.7 | 0.91 | 298 | 15 | 15 | 14 | 18.4 | 7.49 | 13 | 1.62 | 158 | 12.7 | 0.24 | 1764 | 5 | 1.16 | 12 | 5 | 1227 | 21 | 7.9 | 155 | 17 | 2629 | 38 | 110 | 140 | 114
013N :783320:00:------:-- | 10:0007:000745 | 10:0007 | 21:0136 | 21:0136:000703 | 21:0136:000703:0001:0001:00 |  | 55.7679 | -61.8049 | NGR lake sediment grab sample | <177 micron (NGR) | 127 | 0115:s__15 | 745 | 5.71 | 672 | 7.2 | 0.9 | 790 | 10 | 12 | 25 | 58.8 | 6.42 | 22 | 1.56 | 367 | 21.4 | 0.23 | 725 | 13 | 1.13 | 12 | 7 | 1830 | 32 | 8.9 | 147 | 29 | 2450 | 36 | 337 | 224 | 108
013N :783322:70:783323:10 | 10:0007:000746 | 10:0007 | 21:0136 | 21:0136:000704 | 21:0136:000704:0001:0001:00 |  | 55.8227 | -61.8712 | NGR lake sediment grab sample | <177 micron (NGR) | 128 | 0053:ffc_1 | 746 | 5.1 | 826 | 3.1 | 1.13 | 309 | 8 | 19 | 14 | 15.3 | 5.26 | 19 | 1.75 | 146 | 14.7 | 0.33 | 568 | 5 | 1.3 | 14 | 7 | 1108 | 26 | 9.3 | 175 | 20 | 3444 | 43 | 91 | 145 | 126
013N :783323:10:------:-- | 10:0007:000747 | 10:0007 | 21:0136 | 21:0136:000705 | 21:0136:000705:0001:0001:00 |  | 55.8203 | -61.8906 | NGR lake sediment grab sample | <177 micron (NGR) | 128 | 0051:ffc_1 | 747 | 5.47 | 1006 | 2.8 | 1.16 | 215 | 9 | 16 | 10 | 10.7 | 4.19 | 21 | 2.17 | 101 | 15.9 | 0.31 | 697 | 3 | 1.6 | 18 | 6 | 748 | 26 | 8.3 | 192 | 17 | 3910 | 37 | 64 | 124 | 153
013N :783324:20:783323:10 | 10:0007:000748 | 10:0007 | 21:0136 | 21:0136:000705 | 21:0136:000705:0002:0001:00 |  | 55.8203 | -61.8906 | NGR lake sediment grab sample | <177 micron (NGR) | 128 | 0052:ffc_1 | 748 | 5.5 | 975 | 2.9 | 1.17 | 244 | 11 | 13 | 11 | 12.3 | 4.9 | 23 | 2.09 | 115 | 16 | 0.32 | 858 | 4 | 1.56 | 17 | 6 | 858 | 28 | 8.8 | 190 | 18 | 3875 | 38 | 72 | 132 | 145
013N :783326:00:------:-- | 10:0007:000749 | 10:0007 | 21:0136 | 21:0136:000706 | 21:0136:000706:0001:0001:00 |  | 55.8276 | -61.9156 | NGR lake sediment grab sample | <177 micron (NGR) | 128 | 0101:s__01 | 749 | 5.57 | 797 | 3.8 | 1.22 | 997 | 8 | 28 | 21 | 40.4 | 9.46 | 23 | 1.67 | 440 | 10.5 | 0.32 | 478 | 22 | 1.33 | 13 | 10 | 1960 | 26 | 10.1 | 196 | 26 | 3158 | 78 | 270 | 160 | 132
013N :783327:00:------:-- | 10:0007:000750 | 10:0007 | 21:0136 | 21:0136:000707 | 21:0136:000707:0001:0001:00 |  | 55.8414 | -61.9248 | NGR lake sediment grab sample | <177 micron (NGR) | 128 | 0102:s__02 | 750 | 7.16 | 1203 | 2.4 | 2.13 | 206 | 11 | 33 | 15 | 9.9 | 3.99 | 22 | 2.48 | 94 | 17.2 | 0.63 | 960 | 4 | 2.17 | 19 | 16 | 1083 | 30 | 12.5 | 328 | 17 | 4871 | 60 | 63 | 106 | 188
013N :783328:00:------:-- | 10:0007:000751 | 10:0007 | 21:0136 | 21:0136:000708 | 21:0136:000708:0001:0001:00 |  | 55.8356 | -61.886 | NGR lake sediment grab sample | <177 micron (NGR) | 128 | 0103:s__03 | 751 | 4.01 | 469 | 5.1 | 0.87 | 433 | 7 | 18 | 15 | 24.2 | 4.52 | 17 | 0.69 | 231 | 6.3 | 0.15 | 559 | 13 | 0.56 | 7 | 8 | 2345 | 20 | 7.5 | 111 | 20 | 1816 | 58 | 152 | 225 | 52
013N :783329:00:------:-- | 10:0007:000752 | 10:0007 | 21:0136 | 21:0136:000709 | 21:0136:000709:0001:0001:00 |  | 55.8705 | -61.849 | NGR lake sediment grab sample | <177 micron (NGR) | 128 | 0104:s__04 | 752 | 6.14 | 923 | 3.1 | 1.36 | 287 | 14 | 16 | 14 | 15.4 | 7.01 | 20 | 1.89 | 147 | 11.8 | 0.32 | 1473 | 6 | 1.38 | 14 | 7 | 1383 | 28 | 9.2 | 209 | 16 | 3561 | 46 | 95 | 144 | 123
013N :783330:00:------:-- | 10:0007:000753 | 10:0007 | 21:0136 | 21:0136:000710 | 21:0136:000710:0001:0001:00 |  | 55.8757 | -61.9162 | NGR lake sediment grab sample | <177 micron (NGR) | 128 | 0105:s__05 | 753 | 7.04 | 1259 | 2.3 | 1.72 | 134 | 7 | 16 | 7 | 7 | 3.43 | 25 | 2.63 | 69 | 17.9 | 0.43 | 481 | 2 | 1.95 | 17 | 7 | 992 | 33 | 9.7 | 295 | 14 | 4206 | 44 | 42 | 101 | 126
013N :783331:00:------:-- | 10:0007:000754 | 10:0007 | 21:0136 | 21:0136:000711 | 21:0136:000711:0001:0001:00 |  | 55.9082 | -61.9053 | NGR lake sediment grab sample | <177 micron (NGR) | 128 | 0106:s__06 | 754 | 6.22 | 893 | 2.3 | 1.4 | 301 | 22 | 19 | 20 | 14.8 | 10.19 | 16 | 1.74 | 145 | 14.2 | 0.42 | 5262 | 4 | 1.27 | 12 | 8 | 1903 | 24 | 10.5 | 203 | 16 | 3510 | 61 | 90 | 164 | 93
013N :783332:00:------:-- | 10:0007:000755 | 10:0007 | 21:0136 | 21:0136:000712 | 21:0136:000712:0001:0001:00 |  | 55.9304 | -61.883 | NGR lake sediment grab sample | <177 micron (NGR) | 128 | 0107:s__07 | 755 | 6.05 | 947 | 2.2 | 1.47 | 289 | 23 | 21 | 18 | 13.6 | 7.68 | 18 | 1.8 | 134 | 16.3 | 0.46 | 2606 | 2 | 1.32 | 13 | 9 | 1561 | 23 | 11.1 | 210 | 16 | 3644 | 59 | 84 | 182 | 85
013N :783333:00:------:-- | 10:0007:000756 | 10:0007 | 21:0136 | 21:0136:000713 | 21:0136:000713:0001:0001:00 |  | 55.9483 | -61.8988 | NGR lake sediment grab sample | <177 micron (NGR) | 128 | 0108:s__08 | 756 | 7.63 | 1500 | 2.2 | 1.74 | 233 | 12 | 20 | 21 | 9.4 | 4.93 | 25 | 2.72 | 102 | 18.3 | 0.54 | 688 | 2 | 1.89 | 20 | 11 | 1328 | 32 | 13.1 | 286 | 17 | 4973 | 61 | 55 | 141 | 117
013N :783334:00:------:-- | 10:0007:000757 | 10:0007 | 21:0136 | 21:0136:000714 | 21:0136:000714:0001:0001:00 |  | 55.9217 | -61.796 | NGR lake sediment grab sample | <177 micron (NGR) | 128 | 0109:s__09 | 757 | 7.45 | 1279 | 2.3 | 2.24 | 216 | 13 | 33 | 13 | 8 | 5.75 | 22 | 2.63 | 101 | 22.6 | 0.91 | 1696 | 1 | 2.07 | 19 | 13 | 1607 | 27 | 14.5 | 324 | 17 | 4689 | 69 | 48 | 128 | 89
013N :783335:00:------:-- | 10:0007:000758 | 10:0007 | 21:0136 | 21:0136:000715 | 21:0136:000715:0001:0001:00 |  | 55.9093 | -61.7479 | NGR lake sediment grab sample | <177 micron (NGR) | 128 | 0110:s__10 | 758 | 7.46 | 1264 | 2.6 | 2.01 | 288 | 17 | 34 | 21 | 10.1 | 6.42 | 24 | 2.65 | 130 | 23.3 | 0.88 | 1474 | 2 | 1.88 | 19 | 15 | 2149 | 31 | 14.8 | 304 | 22 | 4650 | 83 | 60 | 162 | 92
013N :783336:00:------:-- | 10:0007:000759 | 10:0007 | 21:0136 | 21:0136:000716 | 21:0136:000716:0001:0001:00 |  | 55.9158 | -61.6797 | NGR lake sediment grab sample | <177 micron (NGR) | 128 | 0111:s__11 | 759 | 7.34 | 1272 | 2.3 | 2.07 | 203 | 11 | 27 | 11 | 7.8 | 4.99 | 22 | 2.65 | 95 | 19 | 0.68 | 1054 | 2 | 2 | 19 | 10 | 1259 | 28 | 13.1 | 307 | 15 | 4843 | 61 | 47 | 119 | 124
013N :783337:00:------:-- | 10:0007:000760 | 10:0007 | 21:0136 | 21:0136:000717 | 21:0136:000717:0001:0001:00 |  | 55.9243 | -61.5704 | NGR lake sediment grab sample | <177 micron (NGR) | 128 | 0112:s__12 | 760 | 5.34 | 550 | 3 | 0.96 | 534 | 6 | 20 | 27 | 43.6 | 5.75 | 17 | 1.04 | 329 | 6.4 | 0.22 | 545 | 23 | 0.77 | 11 | 8 | 2875 | 30 | 9.5 | 131 | 19 | 2550 | 54 | 264 | 189 | 68
013N :783338:00:------:-- | 10:0007:000761 | 10:0007 | 21:0136 | 21:0136:000718 | 21:0136:000718:0001:0001:00 |  | 55.9448 | -61.5943 | NGR lake sediment grab sample | <177 micron (NGR) | 128 | 0113:s__13 | 761 | 5.28 | 811 | 2.2 | 1.36 | 329 | 27 | 17 | 25 | 16.3 | 11.6 | 7 | 1.48 | 135 | 15.2 | 0.38 | 8619 | 11 | 1.01 | 11 | 7 | 1841 | 21 | 10.5 | 183 | 11 | 3168 | 52 | 98 | 177 | 86
013N :783339:00:------:-- | 10:0007:000762 | 10:0007 | 21:0136 | 21:0136:000719 | 21:0136:000719:0001:0001:00 |  | 55.935 | -61.5361 | NGR lake sediment grab sample | <177 micron (NGR) | 128 | 0114:s__14 | 762 | 6.68 | 1016 | 2.6 | 1.51 | 337 | 17 | 14 | 22 | 15.6 | 7.84 | 20 | 2.12 | 141 | 16 | 0.38 | 1866 | 5 | 1.6 | 16 | 6 | 2796 | 23 | 10.7 | 238 | 11 | 4268 | 51 | 98 | 153 | 132
013N :783340:00:------:-- | 10:0007:000763 | 10:0007 | 21:0136 | 21:0136:000720 | 21:0136:000720:0001:0001:00 |  | 55.9639 | -61.5414 | NGR lake sediment grab sample | <177 micron (NGR) | 128 | 0115:s__15 | 763 | 6.67 | 1065 | 3.3 | 1.69 | 416 | 23 | 23 | 27 | 21.4 | 7.31 | 22 | 2.11 | 167 | 20.4 | 0.54 | 1353 | 5 | 1.61 | 16 | 10 | 2865 | 32 | 12.2 | 234 | 18 | 4218 | 69 | 139 | 272 | 97
013N :783343:70:783344:10 | 10:0007:000764 | 10:0007 | 21:0136 | 21:0136:000721 | 21:0136:000721:0001:0001:00 |  | 55.9712 | -61.4884 | NGR lake sediment grab sample | <177 micron (NGR) | 129 | 0053:ffc_1 | 764 | 7.35 | 1208 | 2.2 | 2.11 | 222 | 13 | 27 | 16 | 8.6 | 5.15 | 27 | 2.7 | 105 | 25.4 | 0.95 | 677 | 3 | 2.07 | 18 | 14 | 1669 | 28 | 14.7 | 300 | 25 | 4854 | 77 | 52 | 144 | 86
013N :783344:10:------:-- | 10:0007:000765 | 10:0007 | 21:0136 | 21:0136:000722 | 21:0136:000722:0001:0001:00 |  | 55.9629 | -61.4436 | NGR lake sediment grab sample | <177 micron (NGR) | 129 | 0051:ffc_1 | 765 | 6.78 | 324 | 2 | 2 | 228 | 15 | 28 | 19 | 7.9 | 5.83 | 25 | 2.54 | 105 | 26.1 | 0.93 | 682 | 27 | 2.01 | 16 | 15 | 1373 | 28 | 13.8 | 281 | 21 | 4371 | 78 | 46 | 138 | 69
013N :783345:20:783344:10 | 10:0007:000766 | 10:0007 | 21:0136 | 21:0136:000722 | 21:0136:000722:0002:0001:00 |  | 55.9629 | -61.4436 | NGR lake sediment grab sample | <177 micron (NGR) | 129 | 0052:ffc_1 | 766 | 7.15 | 138 | 2.1 | 2.1 | 222 | 14 | 28 | 16 | 7.9 | 5.68 | 27 | 2.72 | 105 | 26.8 | 0.98 | 695 | 18 | 2.08 | 17 | 15 | 1299 | 28 | 14.5 | 301 | 24 | 4792 | 81 | 46 | 139 | 79
013N :783346:00:------:-- | 10:0007:000767 | 10:0007 | 21:0136 | 21:0136:000723 | 21:0136:000723:0001:0001:00 |  | 55.933 | -61.4811 | NGR lake sediment grab sample | <177 micron (NGR) | 129 | 0101:s__01 | 767 | 6.68 | 1139 | 2.3 | 1.78 | 243 | 13 | 26 | 15 | 9.2 | 4.73 | 28 | 2.55 | 103 | 20.8 | 0.67 | 905 | 4 | 1.91 | 18 | 12 | 2095 | 31 | 12.7 | 265 | 24 | 4383 | 62 | 53 | 141 | 115
013N :783347:00:------:-- | 10:0007:000768 | 10:0007 | 21:0136 | 21:0136:000724 | 21:0136:000724:0001:0001:00 |  | 55.9381 | -61.3842 | NGR lake sediment grab sample | <177 micron (NGR) | 129 | 0102:s__02 | 768 | 3.86 | 542 | 2.4 | 0.83 | 276 | 22 | 16 | 16 | 14.5 | 11.42 | 14 | 0.99 | 127 | 5.8 | 0.17 | 4031 | 16 | 0.77 | 7 | 5 | 1523 | 18 | 6.5 | 120 | 15 | 2138 | 52 | 92 | 144 | 71
013N :783348:00:------:-- | 10:0007:000769 | 10:0007 | 21:0136 | 21:0136:000725 | 21:0136:000725:0001:0001:00 |  | 55.96 | -61.3497 | NGR lake sediment grab sample | <177 micron (NGR) | 129 | 0103:s__03 | 769 | 6.73 | 1207 | 2.2 | 1.87 | 168 | 10 | 21 | 13 | 7.4 | 3.98 | 24 | 2.6 | 79 | 19.7 | 0.6 | 573 | 2 | 1.99 | 19 | 10 | 1534 | 29 | 11.9 | 271 | 16 | 4924 | 54 | 45 | 124 | 130
013N :783349:00:------:-- | 10:0007:000770 | 10:0007 | 21:0136 | 21:0136:000726 | 21:0136:000726:0001:0001:00 |  | 55.9382 | -61.2701 | NGR lake sediment grab sample | <177 micron (NGR) | 129 | 0104:s__04 | 770 | 3.65 | 367 | 2.5 | 0.67 | 493 | 25 | 14 | 20 | 25.5 | 15.02 | 15 | 0.62 | 241 | 3.9 | 0.13 | 3251 | 6 | 0.5 | 6 | 5 | 2691 | 17 | 8.8 | 83 | 17 | 1762 | 50 | 158 | 235 | 53
013N :783350:00:------:-- | 10:0007:000771 | 10:0007 | 21:0136 | 21:0136:000727 | 21:0136:000727:0001:0001:00 |  | 55.9174 | -61.2956 | NGR lake sediment grab sample | <177 micron (NGR) | 129 | 0105:s__05 | 771 | 7.39 | 1297 | 2.8 | 1.93 | 253 | 15 | 37 | 18 | 8.6 | 5.6 | 26 | 2.96 | 123 | 29.5 | 1.09 | 951 | 2 | 2.19 | 24 | 18 | 1086 | 32 | 15 | 304 | 25 | 5106 | 74 | 52 | 152 | 115
013N :783351:00:------:-- | 10:0007:000772 | 10:0007 | 21:0136 | 21:0136:000728 | 21:0136:000728:0001:0001:00 |  | 55.9188 | -61.3476 | NGR lake sediment grab sample | <177 micron (NGR) | 129 | 0106:s__06 | 772 | 7.8 | 1311 | 2.8 | 2.04 | 273 | 17 | 38 | 19 | 9.9 | 5.88 | 31 | 2.97 | 130 | 31.5 | 1.18 | 1050 | 2 | 2.18 | 23 | 21 | 1043 | 36 | 15.7 | 308 | 41 | 5097 | 79 | 52 | 158 | 102
013N :783352:00:------:-- | 10:0007:000773 | 10:0007 | 21:0136 | 21:0136:000729 | 21:0136:000729:0001:0001:00 |  | 55.8892 | -61.3128 | NGR lake sediment grab sample | <177 micron (NGR) | 129 | 0107:s__07 | 773 | 6.81 | 1171 | 2.7 | 1.61 | 166 | 7 | 19 | 8 | 6.8 | 3.37 | 23 | 2.85 | 77 | 22.2 | 0.55 | 528 | 2 | 2.15 | 23 | 9 | 827 | 29 | 10.5 | 250 | 16 | 4433 | 43 | 42 | 112 | 192
013N :783353:00:------:-- | 10:0007:000774 | 10:0007 | 21:0136 | 21:0136:000730 | 21:0136:000730:0001:0001:00 |  | 55.8582 | -61.3557 | NGR lake sediment grab sample | <177 micron (NGR) | 129 | 0108:s__08 | 774 | 2.28 | 215 | 2.5 | 0.61 | 298 | 15 | 13 | 14 | 15.6 | 5.79 | 10 | 0.31 | 174 | 4.3 | 0.12 | 405 | 21 | 0.28 | 5 | 7 | 2189 | 11 | 5.3 | 61 | 12 | 1059 | 46 | 97 | 151 | 36
013N :783354:00:------:-- | 10:0007:000775 | 10:0007 | 21:0136 | 21:0136:000731 | 21:0136:000731:0001:0001:00 |  | 55.8471 | -61.348 | NGR lake sediment grab sample | <177 micron (NGR) | 129 | 0109:s__09 | 775 | 2.36 | 313 | 2 | 0.65 | 237 | 5 | 13 | 8 | 11.4 | 1.6 | 10 | 0.62 | 133 | 7.1 | 0.15 | 215 | 17 | 0.55 | 7 | 6 | 680 | 11 | 4.6 | 84 | 14 | 1305 | 32 | 70 | 116 | 65
013N :783355:00:------:-- | 10:0007:000776 | 10:0007 | 21:0136 | 21:0136:000732 | 21:0136:000732:0001:0001:00 |  | 55.8533 | -61.3222 | NGR lake sediment grab sample | <177 micron (NGR) | 129 | 0110:s__10 | 776 | 1.89 | 234 | 1.4 | 0.61 | 343 | 4 | 7 | 14 | 13.6 | 0.78 | 7 | 0.25 | 189 | 3.5 | 0.1 | 137 | 7 | 0.25 | 4 | 8 | 744 | 11 | 4.1 | 67 | 13 | 812 | 18 | 76 | 83 | 31
013N :783356:00:------:-- | 10:0007:000777 | 10:0007 | 21:0136 | 21:0136:000733 | 21:0136:000733:0001:0001:00 |  | 55.8176 | -61.2969 | NGR lake sediment grab sample | <177 micron (NGR) | 129 | 0111:s__11 | 777 | 4.21 | 455 | 7.4 | 1.11 | 304 | 14 | 11 | 19 | 26.9 | 3.87 | 12 | 1.07 | 180 | 12.1 | 0.31 | 559 | 15 | 0.97 | 14 | 10 | 1718 | 27 | 6 | 133 | 15 | 2566 | 37 | 180 | 120 | 131
013N :783357:00:------:-- | 10:0007:000778 | 10:0007 | 21:0136 | 21:0136:000734 | 21:0136:000734:0001:0001:00 |  | 55.8006 | -61.3284 | NGR lake sediment grab sample | <177 micron (NGR) | 129 | 0112:s__12 | 778 | 1.86 | 681 | 10.9 | 0.41 | 310 | 64 | 5 | 23 | 47.2 | 8.16 | 1 | 0.18 | 215 | 2.9 | 0.11 | 8840 | 23 | 0.16 | 2 | 21 | 1531 | 14 | 4.1 | 51 | 14 | 617 | 24 | 336 | 163 | 22
013N :783358:00:------:-- | 10:0007:000779 | 10:0007 | 21:0136 | 21:0136:000735 | 21:0136:000735:0001:0001:00 |  | 55.7637 | -61.4081 | NGR lake sediment grab sample | <177 micron (NGR) | 129 | 0113:s__13 | 779 | 3.17 | 342 | 6.5 | 0.92 | 257 | 8 | 8 | 15 | 15.6 | 1.79 | 10 | 0.69 | 144 | 6.8 | 0.24 | 301 | 5 | 0.67 | 10 | 10 | 1434 | 20 | 5.3 | 103 | 13 | 2158 | 30 | 102 | 102 | 84
013N :783359:00:------:-- | 10:0007:000780 | 10:0007 | 21:0136 | 21:0136:000736 | 21:0136:000736:0001:0001:00 |  | 55.7406 | -61.644 | NGR lake sediment grab sample | <177 micron (NGR) | 129 | 0114:s__14 | 780 | 0.7 | 109 | 0.4 | 0.62 | 121 | 2 | 9 | 8 | 8.5 | 0.5 | 3 | 0.13 | 78 | 2.5 | 0.07 | 73 | 15 | 0.14 | 2 | 5 | 326 | 4 | 3.5 | 50 | 6 | 483 | 13 | 54 | 105 | 17
013N :783360:00:------:-- | 10:0007:000781 | 10:0007 | 21:0136 | 21:0136:000737 | 21:0136:000737:0001:0001:00 |  | 55.7795 | -61.6488 | NGR lake sediment grab sample | <177 micron (NGR) | 129 | 0115:s__15 | 781 | 5.89 | 1049 | 2.7 | 1.24 | 184 | 8 | 10 | 4 | 10 | 2.74 | 27 | 2.51 | 85 | 15.3 | 0.3 | 482 | 5 | 1.81 | 18 | 6 | 527 | 29 | 7.5 | 208 | 29 | 3856 | 30 | 55 | 123 | 150
013N :783362:00:------:-- | 10:0007:000782 | 10:0007 | 21:0136 | 21:0136:000738 | 21:0136:000738:0001:0001:00 |  | 55.7755 | -61.5894 | NGR lake sediment grab sample | <177 micron (NGR) | 130 | 0101:s__01 | 782 | 5.14 | 576 | 7.3 | 1.01 | 465 | 4 | 16 | 13 | 27.4 | 2.21 | 17 | 1.13 | 310 | 7.8 | 0.19 | 331 | 8 | 0.93 | 11 | 7 | 1408 | 40 | 7.3 | 136 | 20 | 2313 | 38 | 152 | 143 | 94
013N :783363:00:------:-- | 10:0007:000783 | 10:0007 | 21:0136 | 21:0136:000739 | 21:0136:000739:0001:0001:00 |  | 55.8139 | -61.5837 | NGR lake sediment grab sample | <177 micron (NGR) | 130 | 0102:s__02 | 783 | 4.47 | 718 | 3 | 0.87 | 375 | 5 | 13 | 10 | 39.2 | 3.14 | 18 | 1.52 | 263 | 16.2 | 0.28 | 272 | 27 | 1.1 | 14 | 7 | 616 | 28 | 8.5 | 143 | 27 | 2409 | 40 | 241 | 249 | 94
013N :783364:70:783365:10 | 10:0007:000784 | 10:0007 | 21:0136 | 21:0136:000740 | 21:0136:000740:0001:0001:00 |  | 55.8105 | -61.5173 | NGR lake sediment grab sample | <177 micron (NGR) | 130 | 0053:ffc_1 | 784 | 0.69 | 143 | 0.3 | 0.69 | 31 | 1 | 4 | 5 | 1.2 | 0.89 | 4 | 0.18 | 13 | 1 | 0.07 | 138 | 2 | 0.18 | 2 | 2 | 353 | 5 | 1.3 | 61 | 7 | 385 | 5 | 8 | 64 | 14
013N :783365:10:------:-- | 10:0007:000785 | 10:0007 | 21:0136 | 21:0136:000741 | 21:0136:000741:0001:0001:00 |  | 55.8208 | -61.5071 | NGR lake sediment grab sample | <177 micron (NGR) | 130 | 0051:ffc_1 | 785 | 5.87 | 976 | 2.7 | 1.2 | 169 | 6 | 11 | 4 | 8.3 | 3.07 | 21 | 2.6 | 82 | 16.7 | 0.29 | 830 | 5 | 1.98 | 21 | 5 | 451 | 25 | 7.2 | 199 | 17 | 3464 | 30 | 52 | 89 | 206
013N :783366:20:783365:10 | 10:0007:000786 | 10:0007 | 21:0136 | 21:0136:000741 | 21:0136:000741:0002:0001:00 |  | 55.8208 | -61.5071 | NGR lake sediment grab sample | <177 micron (NGR) | 130 | 0052:ffc_1 | 786 | 5.86 | 956 | 2.7 | 1.19 | 175 | 6 | 12 | 5 | 9 | 3.42 | 22 | 2.49 | 87 | 16.7 | 0.29 | 723 | 7 | 1.92 | 20 | 5 | 477 | 26 | 7.3 | 194 | 20 | 3413 | 32 | 56 | 89 | 212
013N :783367:00:------:-- | 10:0007:000787 | 10:0007 | 21:0136 | 21:0136:000742 | 21:0136:000742:0001:0001:00 |  | 55.8088 | -61.4771 | NGR lake sediment grab sample | <177 micron (NGR) | 130 | 0103:s__03 | 787 | 6.95 | 1179 | 2.5 | 1.8 | 199 | 10 | 21 | 10 | 8.4 | 4.05 | 23 | 2.66 | 89 | 16.4 | 0.58 | 1034 | 2 | 2.04 | 20 | 10 | 898 | 30 | 11.8 | 272 | 26 | 4084 | 53 | 49 | 108 | 150
013N :783368:00:------:-- | 10:0007:000788 | 10:0007 | 21:0136 | 21:0136:000743 | 21:0136:000743:0001:0001:00 |  | 55.8361 | -61.4372 | NGR lake sediment grab sample | <177 micron (NGR) | 130 | 0104:s__04 | 788 | 6.03 | 935 | 2.9 | 1.11 | 171 | 4 | 11 | 5 | 7.4 | 2.92 | 23 | 2.83 | 84 | 18.7 | 0.27 | 614 | 4 | 2.09 | 24 | 5 | 439 | 26 | 6.7 | 186 | 15 | 3283 | 28 | 47 | 93 | 247
013N :783369:00:------:-- | 10:0007:000789 | 10:0007 | 21:0136 | 21:0136:000744 | 21:0136:000744:0001:0001:00 |  | 55.8436 | -61.4748 | NGR lake sediment grab sample | <177 micron (NGR) | 130 | 0105:s__05 | 789 | 4.07 | 375 | 4.2 | 0.56 | 617 | 3 | 8 | 24 | 42.3 | 1.49 | 14 | 0.86 | 401 | 8.2 | 0.11 | 163 | 13 | 0.71 | 10 | 7 | 1018 | 26 | 5.8 | 76 | 24 | 1358 | 23 | 264 | 143 | 79
013N :783370:00:------:-- | 10:0007:000790 | 10:0007 | 21:0136 | 21:0136:000745 | 21:0136:000745:0001:0001:00 |  | 55.8587 | -61.5348 | NGR lake sediment grab sample | <177 micron (NGR) | 130 | 0106:s__06 | 790 | 6.24 | 719 | 6.7 | 1.22 | 1080 | 20 | 17 | 30 | 96.4 | 7.75 | 21 | 1.77 | 589 | 19.4 | 0.27 | 2697 | 34 | 1.42 | 16 | 7 | 1587 | 60 | 8.4 | 176 | 31 | 2957 | 43 | 621 | 278 | 168
013N :783371:00:------:-- | 10:0007:000791 | 10:0007 | 21:0136 | 21:0136:000746 | 21:0136:000746:0001:0001:00 |  | 55.8845 | -61.517 | NGR lake sediment grab sample | <177 micron (NGR) | 130 | 0107:s__07 | 791 | 7.47 | 1303 | 2.4 | 2.25 | 197 | 12 | 23 | 12 | 8 | 4.45 | 25 | 2.75 | 93 | 20.5 | 0.79 | 1030 | 2 | 2.2 | 20 | 14 | 971 | 33 | 13.6 | 314 | 38 | 4615 | 63 | 46 | 106 | 120
013N :783373:00:------:-- | 10:0007:000792 | 10:0007 | 21:0136 | 21:0136:000747 | 21:0136:000747:0001:0001:00 |  | 55.8984 | -61.5297 | NGR lake sediment grab sample | <177 micron (NGR) | 130 | 0108:s__08 | 792 | 7.46 | 1355 | 2.4 | 2.26 | 186 | 10 | 25 | 11 | 7.5 | 4.44 | 23 | 2.89 | 91 | 20.4 | 0.79 | 785 | 1 | 2.22 | 22 | 12 | 1020 | 32 | 13.4 | 332 | 18 | 5029 | 61 | 45 | 112 | 139
013N :783374:00:------:-- | 10:0007:000793 | 10:0007 | 21:0136 | 21:0136:000748 | 21:0136:000748:0001:0001:00 |  | 55.862 | -61.5764 | NGR lake sediment grab sample | <177 micron (NGR) | 130 | 0109:s__09 | 793 | 5.37 | 567 | 6.7 | 0.95 | 766 | 17 | 11 | 22 | 59 | 11.6 | 20 | 1.31 | 414 | 11.6 | 0.21 | 3917 | 37 | 1 | 13 | 6 | 1670 | 40 | 7.9 | 129 | 41 | 2575 | 43 | 330 | 258 | 121
013N :783375:00:------:-- | 10:0007:000794 | 10:0007 | 21:0136 | 21:0136:000749 | 21:0136:000749:0001:0001:00 |  | 55.8568 | -61.6153 | NGR lake sediment grab sample | <177 micron (NGR) | 130 | 0110:s__10 | 794 | 3.93 | 484 | 3.5 | 0.89 | 361 | 6 | 12 | 16 | 25.3 | 4.2 | 14 | 0.96 | 210 | 8.5 | 0.18 | 300 | 10 | 0.79 | 10 | 5 | 1824 | 17 | 7.5 | 107 | 23 | 1959 | 43 | 164 | 156 | 73
013N :783376:00:------:-- | 10:0007:000795 | 10:0007 | 21:0136 | 21:0136:000750 | 21:0136:000750:0001:0001:00 |  | 55.844 | -61.7169 | NGR lake sediment grab sample | <177 micron (NGR) | 130 | 0111:s__11 | 795 | 3.46 | 431 | 3.6 | 0.82 | 280 | 13 | 13 | 13 | 15.1 | 6.83 | 13 | 0.73 | 143 | 7.4 | 0.16 | 770 | 13 | 0.61 | 7 | 5 | 2233 | 14 | 7.2 | 102 | 19 | 1745 | 38 | 100 | 207 | 57
013N :783377:00:------:-- | 10:0007:000796 | 10:0007 | 21:0136 | 21:0136:000751 | 21:0136:000751:0001:0001:00 |  | 55.8517 | -61.7307 | NGR lake sediment grab sample | <177 micron (NGR) | 130 | 0112:s__12 | 796 | 3.98 | 403 | 2.6 | 0.75 | 417 | 7 | 14 | 19 | 20.1 | 9.19 | 15 | 0.63 | 235 | 6.3 | 0.18 | 478 | 5 | 0.56 | 5 | 5 | 1659 | 13 | 7.2 | 98 | 24 | 1656 | 51 | 118 | 173 | 48
013N :783378:00:------:-- | 10:0007:000797 | 10:0007 | 21:0136 | 21:0136:000752 | 21:0136:000752:0001:0001:00 |  | 55.8706 | -61.7684 | NGR lake sediment grab sample | <177 micron (NGR) | 130 | 0113:s__13 | 797 | 6.59 | 1147 | 2.3 | 1.87 | 144 | 8 | 12 | 10 | 7.9 | 2.9 | 21 | 2.37 | 73 | 18.7 | 0.49 | 492 | 3 | 1.88 | 17 | 8 | 1022 | 28 | 9.7 | 274 | 19 | 4258 | 49 | 49 | 114 | 140
013N :783379:00:------:-- | 10:0007:000798 | 10:0007 | 21:0136 | 21:0136:000753 | 21:0136:000753:0001:0001:00 |  | 55.8823 | -61.8016 | NGR lake sediment grab sample | <177 micron (NGR) | 130 | 0114:s__14 | 798 | 5.42 | 687 | 3.6 | 1.13 | 385 | 6 | 13 | 17 | 23.9 | 2.49 | 17 | 1.31 | 198 | 11.9 | 0.24 | 469 | 5 | 0.99 | 12 | 6 | 1571 | 30 | 8.4 | 154 | 22 | 2690 | 39 | 142 | 155 | 76
013N :783380:00:------:-- | 10:0007:000799 | 10:0007 | 21:0136 | 21:0136:000754 | 21:0136:000754:0001:0001:00 |  | 55.8534 | -61.8166 | NGR lake sediment grab sample | <177 micron (NGR) | 130 | 0115:s__15 | 799 | 5.47 | 780 | 5 | 0.97 | 522 | 7 | 12 | 16 | 35.8 | 6.13 | 23 | 1.85 | 259 | 14.4 | 0.24 | 488 | 7 | 1.31 | 18 | 5 | 1201 | 49 | 7.7 | 158 | 38 | 2849 | 35 | 206 | 176 | 112
013N :783382:00:------:-- | 10:0007:000800 | 10:0007 | 21:0136 | 21:0136:000755 | 21:0136:000755:0001:0001:00 |  | 55.799 | -61.7778 | NGR lake sediment grab sample | <177 micron (NGR) | 131 | 0101:s__01 | 800 | 6.49 | 1106 | 3.3 | 1.56 | 263 | 6 | 19 | 11 | 19.9 | 2.88 | 21 | 2.53 | 107 | 22 | 0.39 | 795 | 6 | 2.02 | 23 | 7 | 643 | 32 | 9.2 | 254 | 24 | 4211 | 38 | 111 | 153 | 202
013N :783383:70:783384:10 | 10:0007:000801 | 10:0007 | 21:0136 | 21:0136:000756 | 21:0136:000756:0001:0001:00 |  | 55.7934 | -61.7648 | NGR lake sediment grab sample | <177 micron (NGR) | 131 | 0053:ffc_1 | 801 | 5.26 | 726 | 2.9 | 0.77 | 261 | 2 | 19 | 32 | 16.7 | 1.69 | 27 | 1.71 | 135 | 8.4 | 0.22 | 266 | 3 | 1.14 | 17 | 7 | 2920 | 42 | 9.4 | 149 | 36 | 3292 | 42 | 91 | 79 | 129
013N :783384:10:------:-- | 10:0007:000802 | 10:0007 | 21:0136 | 21:0136:000757 | 21:0136:000757:0001:0001:00 |  | 55.7845 | -61.7801 | NGR lake sediment grab sample | <177 micron (NGR) | 131 | 0051:ffc_1 | 802 | 4.95 | 581 | 7 | 0.71 | 593 | 4 | 14 | 21 | 46.7 | 1.68 | 15 | 1.35 | 332 | 11.4 | 0.17 | 429 | 7 | 0.92 | 12 | 6 | 2321 | 33 | 7.1 | 121 | 22 | 2095 | 31 | 273 | 251 | 86
013N :783385:20:783384:10 | 10:0007:000803 | 10:0007 | 21:0136 | 21:0136:000757 | 21:0136:000757:0002:0001:00 |  | 55.7845 | -61.7801 | NGR lake sediment grab sample | <177 micron (NGR) | 131 | 0052:ffc_1 | 803 | 5.7 | 570 | 11 | 0.67 | 866 | 6 | 11 | 28 | 62.9 | 2.57 | 16 | 1.34 | 440 | 10.8 | 0.17 | 812 | 15 | 0.9 | 12 | 7 | 2797 | 48 | 8.1 | 115 | 26 | 2168 | 43 | 360 | 383 | 87
013N :783386:00:------:-- | 10:0007:000804 | 10:0007 | 21:0136 | 21:0136:000758 | 21:0136:000758:0001:0001:00 |  | 55.7983 | -61.6871 | NGR lake sediment grab sample | <177 micron (NGR) | 131 | 0102:s__02 | 804 | 4 | 256 | 9.1 | 0.86 | 873 | 5 | 17 | 22 | 38.9 | 5 | 14 | 0.44 | 461 | 5.2 | 0.11 | 286 | 34 | 0.35 | 8 | 6 | 2259 | 33 | 6.4 | 80 | 26 | 1346 | 41 | 222 | 288 | 40
013N :783387:00:------:-- | 10:0007:000805 | 10:0007 | 21:0136 | 21:0136:000759 | 21:0136:000759:0001:0001:00 |  | 55.7907 | -61.6801 | NGR lake sediment grab sample | <177 micron (NGR) | 131 | 0103:s__03 | 805 | 4.19 | 582 | 4.9 | 1.03 | 686 | 15 | 13 | 18 | 35.5 | 10.74 | 9 | 0.76 | 339 | 9.2 | 0.17 | 7287 | 42 | 0.57 | 9 | 5 | 1972 | 29 | 6.2 | 105 | 18 | 1753 | 38 | 205 | 261 | 66
013N :783388:00:------:-- | 10:0007:000806 | 10:0007 | 21:0136 | 21:0136:000760 | 21:0136:000760:0001:0001:00 |  | 55.735 | -61.6861 | NGR lake sediment grab sample | <177 micron (NGR) | 131 | 0104:s__04 | 806 | 5.02 | 820 | 3.8 | 1.04 | 362 | 19 | 14 | 17 | 21.9 | 10.47 | 9 | 1.62 | 173 | 13.8 | 0.25 | 7940 | 17 | 1.2 | 11 | 6 | 1450 | 24 | 8.1 | 165 | 21 | 2624 | 41 | 130 | 182 | 105
013N :783390:00:------:-- | 10:0007:000807 | 10:0007 | 21:0136 | 21:0136:000761 | 21:0136:000761:0001:0001:00 |  | 55.7165 | -61.7188 | NGR lake sediment grab sample | <177 micron (NGR) | 131 | 0105:s__05 | 807 | 4.74 | 812 | 2.2 | 1.21 | 257 | 20 | 18 | 17 | 14.2 | 5.16 | 9 | 1.23 | 118 | 12.6 | 0.34 | 9479 | 12 | 1.14 | 11 | 11 | 1136 | 27 | 8.9 | 180 | 30 | 2810 | 50 | 71 | 168 | 95
013N :783391:00:------:-- | 10:0007:000808 | 10:0007 | 21:0136 | 21:0136:000762 | 21:0136:000762:0001:0001:00 |  | 55.728 | -61.7721 | NGR lake sediment grab sample | <177 micron (NGR) | 131 | 0106:s__06 | 808 | 6.02 | 1039 | 2.5 | 1.4 | 141 | 7 | 12 | 7 | 7.1 | 3.06 | 19 | 2.28 | 71 | 18.6 | 0.35 | 560 | 2 | 1.89 | 17 | 5 | 585 | 31 | 8.2 | 229 | 13 | 3988 | 37 | 46 | 102 | 133
013N :783392:00:------:-- | 10:0007:000809 | 10:0007 | 21:0136 | 21:0136:000763 | 21:0136:000763:0001:0001:00 |  | 55.7456 | -61.7606 | NGR lake sediment grab sample | <177 micron (NGR) | 131 | 0107:s__07 | 809 | 6.09 | 873 | 4.9 | 0.99 | 511 | 6 | 14 | 20 | 28 | 4.12 | 18 | 2.11 | 207 | 22.6 | 0.23 | 645 | 15 | 1.57 | 17 | 6 | 1271 | 28 | 8 | 175 | 20 | 2879 | 30 | 179 | 173 | 131
013N :783393:00:------:-- | 10:0007:000810 | 10:0007 | 21:0136 | 21:0136:000764 | 21:0136:000764:0001:0001:00 |  | 55.7247 | -61.8204 | NGR lake sediment grab sample | <177 micron (NGR) | 131 | 0108:s__08 | 810 | 4.51 | 538 | 4.3 | 0.91 | 452 | 12 | 14 | 22 | 21.6 | 6.27 | 18 | 0.96 | 170 | 11.6 | 0.23 | 645 | 11 | 0.81 | 7 | 8 | 1677 | 20 | 9.7 | 113 | 27 | 2192 | 40 | 118 | 229 | 58
014D :781002:00:------:-- | 10:0008:000001 | 10:0008 | 21:0137 | 21:0137:000001 | 21:0137:000001:0001:0001:00 |  | 56.0272 | -62.0066 | NGR lake sediment grab sample | <177 micron (NGR) | 1 | 0101:s__01 | 1 | 4.34 | 463 | 1.4 | 1.01 | 169 | 10 | 13 | 21 | 8.6 | 4.4 | 10 | 0.8 | 92 | 6.1 | 0.22 | 362 | 10 | 0.75 | 7 | 6 | 1685 | 12 | 8 | 113 |  | 2103 | 45 | 54 | 165 | 49
014D :781003:00:------:-- | 10:0008:000002 | 10:0008 | 21:0137 | 21:0137:000002 | 21:0137:000002:0001:0001:00 |  | 56.0517 | -62.0221 | NGR lake sediment grab sample | <177 micron (NGR) | 1 | 0102:s__02 | 2 | 6.29 | 1073 | 1.7 | 1.54 | 107 | 5 | 17 | 6 | 4.6 | 2.92 | 17 | 2.26 | 49 | 10 | 0.36 | 462 | 1 | 1.94 | 13 | 5 | 933 | 28 | 8.7 | 236 |  | 3825 | 40 | 29 | 71 | 112
014D :781004:00:------:-- | 10:0008:000003 | 10:0008 | 21:0137 | 21:0137:000003 | 21:0137:000003:0001:0001:00 |  | 56.0864 | -62.0038 | NGR lake sediment grab sample | <177 micron (NGR) | 1 | 0103:s__03 | 3 | 7.43 | 1009 | 2.1 | 2.13 | 164 | 19 | 44 | 24 | 5.2 | 6.25 | 16 | 2.32 | 73 | 26.4 | 1.03 | 2626 | 2 | 1.96 | 14 | 18 | 1707 | 27 | 14.4 | 271 |  | 4311 | 81 | 35 | 134 | 76
014D :781005:00:------:-- | 10:0008:000004 | 10:0008 | 21:0137 | 21:0137:000004 | 21:0137:000004:0001:0001:00 |  | 56.1107 | -62.002 | NGR lake sediment grab sample | <177 micron (NGR) | 1 | 0104:s__04 | 4 | 6.59 | 841 | 1.7 | 1.69 | 145 | 35 | 36 | 21 | 5 | 9.94 | 17 | 1.79 | 64 | 16.4 | 0.68 | 5135 | 3 | 1.56 | 11 | 12 | 1696 | 23 | 11.8 | 220 |  | 3903 | 83 | 33 | 112 | 85
014D :781006:00:------:-- | 10:0008:000005 | 10:0008 | 21:0137 | 21:0137:000005 | 21:0137:000005:0001:0001:00 |  | 56.1277 | -62.0205 | NGR lake sediment grab sample | <177 micron (NGR) | 1 | 0105:s__05 | 5 | 5.45 | 487 | 1.6 | 1.23 | 241 | 39 | 32 | 47 | 9.7 | 11.21 | 18 | 0.93 | 102 | 6.5 | 0.38 | 827 | 3 | 0.93 | 7 | 16 | 3374 | 18 | 13.1 | 154 |  | 2857 | 87 | 56 | 181 | 72
014D :781007:70:781008:10 | 10:0008:000006 | 10:0008 | 21:0137 | 21:0137:000006 | 21:0137:000006:0001:0001:00 |  | 56.0248 | -62.3181 | NGR lake sediment grab sample | <177 micron (NGR) | 1 | 0053:ffc_1 | 6 | 5.48 | 838 | 1.8 | 1.49 | 210 | 20 | 15 | 16 | 9.3 | 9.12 | 17 | 1.64 | 109 | 7.7 | 0.32 | 1859 | 21 | 1.41 | 10 | 6 | 1665 | 23 | 9.1 | 215 |  | 3204 | 51 | 55 | 128 | 85
014D :781008:10:------:-- | 10:0008:000007 | 10:0008 | 21:0137 | 21:0137:000007 | 21:0137:000007:0001:0001:00 |  | 56.0204 | -62.3332 | NGR lake sediment grab sample | <177 micron (NGR) | 1 | 0051:ffc_1 | 7 | 4.4 | 408 | 1.9 | 0.88 | 303 | 12 | 19 | 26 | 12.9 | 7 | 12 | 0.66 | 162 | 4.7 | 0.2 | 719 | 14 | 0.59 | 7 | 7 | 2833 | 16 | 7.7 | 106 |  | 1958 | 58 | 79 | 176 | 43
014D :781009:20:781008:10 | 10:0008:000008 | 10:0008 | 21:0137 | 21:0137:000007 | 21:0137:000007:0002:0001:00 |  | 56.0204 | -62.3332 | NGR lake sediment grab sample | <177 micron (NGR) | 1 | 0052:ffc_1 | 8 | 4.5 | 428 | 2 | 0.99 | 305 | 7 | 20 | 27 | 12.9 | 4.01 | 10 | 0.67 | 171 | 5.1 | 0.21 | 462 | 13 | 0.62 | 8 | 7 | 2878 | 18 | 7.6 | 111 |  | 2024 | 56 | 78 | 159 | 41
014D :781010:00:------:-- | 10:0008:000009 | 10:0008 | 21:0137 | 21:0137:000008 | 21:0137:000008:0001:0001:00 |  | 56.0527 | -62.3633 | NGR lake sediment grab sample | <177 micron (NGR) | 1 | 0106:s__06 | 9 | 5.35 | 840 | 1.8 | 1.47 | 225 | 17 | 22 | 17 | 11.2 | 7.17 | 13 | 1.69 | 116 | 9.1 | 0.35 | 2532 | 11 | 1.47 | 11 | 7 | 1515 | 24 | 9.4 | 211 |  | 3221 | 48 | 71 | 137 | 95
014D :781011:00:------:-- | 10:0008:000010 | 10:0008 | 21:0137 | 21:0137:000009 | 21:0137:000009:0001:0001:00 |  | 56.0576 | -62.4292 | NGR lake sediment grab sample | <177 micron (NGR) | 1 | 0107:s__07 | 10 | 6.64 | 1161 | 1.9 | 2.06 | 118 | 7 | 19 | 8 | 4.7 | 3.19 | 18 | 2.43 | 54 | 11.6 | 0.52 | 670 | 1 | 2.23 | 15 | 7 | 846 | 27 | 10.6 | 315 |  | 4142 | 47 | 30 | 67 | 118
014D :781012:00:------:-- | 10:0008:000011 | 10:0008 | 21:0137 | 21:0137:000010 | 21:0137:000010:0001:0001:00 |  | 56.089 | -62.4911 | NGR lake sediment grab sample | <177 micron (NGR) | 1 | 0108:s__08 | 11 | 6.61 | 932 | 1.9 | 1.95 | 250 | 21 | 29 | 34 | 8.5 | 5.01 | 18 | 1.96 | 103 | 15.9 | 0.64 | 2127 | 7 | 1.92 | 12 | 12 | 1611 | 25 | 12.2 | 288 |  | 4009 | 66 | 52 | 110 | 122
014D :781013:00:------:-- | 10:0008:000012 | 10:0008 | 21:0137 | 21:0137:000011 | 21:0137:000011:0001:0001:00 |  | 56.0986 | -62.4898 | NGR lake sediment grab sample | <177 micron (NGR) | 1 | 0109:s__09 | 12 | 3.75 | 537 | 1.2 | 1.24 | 137 | 6 | 24 | 18 | 4.9 | 2.09 | 9 | 0.96 | 67 | 9.3 | 0.37 | 338 | 9 | 0.95 | 8 | 9 | 1097 | 14 | 7.9 | 165 |  | 2462 | 56 | 30 | 116 | 61
014D :781014:00:------:-- | 10:0008:000013 | 10:0008 | 21:0137 | 21:0137:000012 | 21:0137:000012:0001:0001:00 |  | 56.1359 | -62.5868 | NGR lake sediment grab sample | <177 micron (NGR) | 1 | 0110:s__10 | 13 | 3.36 | 382 | 1.3 | 0.85 | 220 | 6 | 20 | 32 | 7.7 | 1.62 | 8 | 0.59 | 107 | 5.3 | 0.26 | 231 | 4 | 0.61 | 6 | 15 | 1069 | 11 | 7.2 | 110 |  | 1667 | 43 | 50 | 130 | 43
014D :781015:00:------:-- | 10:0008:000014 | 10:0008 | 21:0137 | 21:0137:000013 | 21:0137:000013:0001:0001:00 |  | 56.1313 | -62.5994 | NGR lake sediment grab sample | <177 micron (NGR) | 1 | 0111:s__11 | 14 | 5.21 | 578 | 1.9 | 1.22 | 326 | 17 | 33 | 41 | 11.9 | 8.1 | 16 | 1.08 | 157 | 8.2 | 0.41 | 691 | 6 | 0.95 | 9 | 12 | 3381 | 18 | 10.7 | 165 |  | 2793 | 83 | 75 | 191 | 66
014D :781016:00:------:-- | 10:0008:000015 | 10:0008 | 21:0137 | 21:0137:000014 | 21:0137:000014:0001:0001:00 |  | 56.1794 | -62.5763 | NGR lake sediment grab sample | <177 micron (NGR) | 1 | 0112:s__12 | 15 | 4.73 | 613 | 1.3 | 1.4 | 115 | 11 | 27 | 27 | 4.2 | 4.82 | 11 | 1.23 | 55 | 7.4 | 0.46 | 463 | 2 | 1.28 | 8 | 10 | 1541 | 18 | 9.9 | 203 |  | 2686 | 61 | 27 | 123 | 76
014D :781017:00:------:-- | 10:0008:000016 | 10:0008 | 21:0137 | 21:0137:000015 | 21:0137:000015:0001:0001:00 |  | 56.1924 | -62.5818 | NGR lake sediment grab sample | <177 micron (NGR) | 1 | 0113:s__13 | 16 | 5.31 | 607 | 1.6 | 1.45 | 249 | 24 | 35 | 46 | 7.5 | 5.03 | 15 | 1.28 | 106 | 9 | 0.51 | 827 | 9 | 1.27 | 7 | 22 | 1827 | 21 | 11 | 212 |  | 2653 | 69 | 45 | 158 | 85
014D :781019:00:------:-- | 10:0008:000017 | 10:0008 | 21:0137 | 21:0137:000016 | 21:0137:000016:0001:0001:00 |  | 56.2348 | -62.5252 | NGR lake sediment grab sample | <177 micron (NGR) | 1 | 0114:s__14 | 17 | 4.26 | 488 | 1.4 | 1.29 | 187 | 10 | 28 | 62 | 6.3 | 2.42 | 12 | 0.88 | 94 | 8.2 | 0.46 | 369 | 4 | 0.99 | 7 | 20 | 1276 | 14 | 9.5 | 170 |  | 2187 | 66 | 40 | 135 | 64
014D :781020:00:------:-- | 10:0008:000018 | 10:0008 | 21:0137 | 21:0137:000017 | 21:0137:000017:0001:0001:00 |  | 56.2928 | -62.5153 | NGR lake sediment grab sample | <177 micron (NGR) | 1 | 0115:s__15 | 18 | 5.39 | 610 | 2.4 | 1.52 | 298 | 8 | 30 | 33 | 12.1 | 2.54 | 12 | 1.13 | 177 | 8.4 | 0.47 | 389 | 6 | 1.34 | 8 | 13 | 1343 | 22 | 9 | 213 |  | 2401 | 58 | 75 | 115 | 82
014D :781022:00:------:-- | 10:0008:000019 | 10:0008 | 21:0137 | 21:0137:000018 | 21:0137:000018:0001:0001:00 |  | 56.2851 | -62.5117 | NGR lake sediment grab sample | <177 micron (NGR) | 2 | 0101:s__01 | 19 | 5.97 | 694 | 2.1 | 1.55 | 331 | 30 | 34 | 37 | 11.1 | 7.28 | 16 | 1.36 | 156 | 8.5 | 0.55 | 923 | 10 | 1.49 | 9 | 13 | 1817 | 21 | 10.4 | 235 |  | 2862 | 74 | 70 | 117 | 89
014D :781023:00:------:-- | 10:0008:000020 | 10:0008 | 21:0137 | 21:0137:000019 | 21:0137:000019:0001:0001:00 |  | 56.3236 | -62.452 | NGR lake sediment grab sample | <177 micron (NGR) | 2 | 0102:s__02 | 20 | 6.35 | 890 | 2.2 | 1.94 | 196 | 23 | 30 | 28 | 8.9 | 4.87 | 16 | 1.78 | 97 | 12 | 0.63 | 2953 | 22 | 1.89 | 13 | 13 | 1301 | 23 | 11.8 | 277 |  | 3372 | 69 | 53 | 120 | 143
014D :781024:00:------:-- | 10:0008:000021 | 10:0008 | 21:0137 | 21:0137:000020 | 21:0137:000020:0001:0001:00 |  | 56.3182 | -62.4624 | NGR lake sediment grab sample | <177 micron (NGR) | 2 | 0103:s__03 | 21 | 4.74 | 527 | 3 | 0.98 | 452 | 68 | 24 | 42 | 21.7 | 9.77 | 11 | 0.64 | 245 | 5.9 | 0.26 | 3274 | 111 | 0.69 | 5 | 14 | 2989 | 17 | 9.1 | 122 |  | 1818 | 62 | 137 | 273 | 50
014D :781025:00:------:-- | 10:0008:000022 | 10:0008 | 21:0137 | 21:0137:000021 | 21:0137:000021:0001:0001:00 |  | 56.3734 | -62.445 | NGR lake sediment grab sample | <177 micron (NGR) | 2 | 0104:s__04 | 22 | 4.74 | 709 | 1.6 | 1.07 | 257 | 63 | 21 | 43 | 11.8 | 11.7 | 7 | 1.13 | 116 | 8 | 0.37 | 7487 | 6 | 1.01 | 7 | 9 | 1561 | 18 | 9.9 | 156 |  | 2257 | 56 | 70 | 141 | 73
014D :781026:00:------:-- | 10:0008:000023 | 10:0008 | 21:0137 | 21:0137:000022 | 21:0137:000022:0001:0001:00 |  | 56.4084 | -62.4141 | NGR lake sediment grab sample | <177 micron (NGR) | 2 | 0105:s__05 | 23 | 6.39 | 850 | 2 | 1.91 | 186 | 19 | 38 | 24 | 6.7 | 4.59 | 15 | 1.8 | 75 | 11.5 | 0.62 | 1794 | 7 | 1.95 | 12 | 11 | 1127 | 20 | 11 | 280 |  | 3343 | 65 | 42 | 92 | 131
014D :781027:00:------:-- | 10:0008:000024 | 10:0008 | 21:0137 | 21:0137:000023 | 21:0137:000023:0001:0001:00 |  | 56.4227 | -62.4159 | NGR lake sediment grab sample | <177 micron (NGR) | 2 | 0106:s__06 | 24 | 4.97 | 634 | 1.7 | 1.16 | 274 | 54 | 27 | 45 | 11.8 | 9.2 | 7 | 1.12 | 119 | 8.1 | 0.41 | 6503 | 6 | 1.09 | 7 | 10 | 1719 | 16 | 10.7 | 167 |  | 2554 | 61 | 71 | 145 | 80
014D :781028:00:------:-- | 10:0008:000025 | 10:0008 | 21:0137 | 21:0137:000024 | 21:0137:000024:0001:0001:00 |  | 56.4565 | -62.4085 | NGR lake sediment grab sample | <177 micron (NGR) | 2 | 0107:s__07 | 25 | 6.01 | 582 | 1.6 | 1.39 | 269 | 40 | 28 | 51 | 14.5 | 11.93 | 16 | 1.18 | 133 | 7.6 | 0.47 | 3368 | 3 | 1.2 | 8 | 14 | 2606 | 19 | 11.5 | 177 |  | 2651 | 64 | 81 | 135 | 84
014D :781029:00:------:-- | 10:0008:000026 | 10:0008 | 21:0137 | 21:0137:000025 | 21:0137:000025:0001:0001:00 |  | 56.4616 | -62.4342 | NGR lake sediment grab sample | <177 micron (NGR) | 2 | 0108:s__08 | 26 | 5.16 | 723 | 1.6 | 1.44 | 211 | 8 | 25 | 34 | 9.8 | 2.95 | 20 | 1.29 | 104 | 9 | 0.49 | 433 | 2 | 1.28 | 10 | 12 | 1880 | 18 | 11.8 | 187 |  | 2883 | 59 | 55 | 108 | 93
014D :781030:70:781031:10 | 10:0008:000027 | 10:0008 | 21:0137 | 21:0137:000026 | 21:0137:000026:0001:0001:00 |  | 56.4716 | -62.4823 | NGR lake sediment grab sample | <177 micron (NGR) | 2 | 0053:ffc_1 | 27 | 6.82 | 892 | 2.3 | 2.26 | 170 | 16 | 33 | 22 | 6.2 | 3.97 | 19 | 2.04 | 58 | 15.2 | 0.8 | 1324 | 1 | 2.2 | 15 | 14 | 1069 | 19 | 12.4 | 311 |  | 3806 | 74 | 37 | 89 | 175
014D :781031:10:------:-- | 10:0008:000028 | 10:0008 | 21:0137 | 21:0137:000027 | 21:0137:000027:0001:0001:00 |  | 56.4647 | -62.4707 | NGR lake sediment grab sample | <177 micron (NGR) | 2 | 0051:ffc_1 | 28 | 6.37 | 863 | 2.2 | 2.03 | 234 | 18 | 32 | 28 | 9.9 | 5.58 | 20 | 1.85 | 102 | 12.5 | 0.67 | 1138 | 2 | 1.97 | 14 | 12 | 1439 | 24 | 12.3 | 279 |  | 3574 | 69 | 59 | 112 | 157
014D :781032:20:781031:10 | 10:0008:000029 | 10:0008 | 21:0137 | 21:0137:000027 | 21:0137:000027:0002:0001:00 |  | 56.4647 | -62.4707 | NGR lake sediment grab sample | <177 micron (NGR) | 2 | 0052:ffc_1 | 29 | 6.31 | 949 | 2.1 | 1.93 | 235 | 16 | 22 | 24 | 9.7 | 3.93 | 23 | 1.96 | 96 | 11.2 | 0.61 | 748 | 2 | 1.96 | 14 | 11 | 1287 | 26 | 11.6 | 271 |  | 3581 | 62 | 55 | 116 | 145
014D :781033:00:------:-- | 10:0008:000030 | 10:0008 | 21:0137 | 21:0137:000028 | 21:0137:000028:0001:0001:00 |  | 56.4217 | -62.5115 | NGR lake sediment grab sample | <177 micron (NGR) | 2 | 0109:s__09 | 30 | 5.31 | 608 | 1.7 | 1.22 | 366 | 34 | 14 | 41 | 14.1 | 9.72 | 14 | 1.28 | 156 | 8.2 | 0.41 | 4154 | 8 | 1.27 | 8 | 10 | 1695 | 20 | 9.5 | 183 |  | 2549 | 59 | 79 | 122 | 95
014D :781034:00:------:-- | 10:0008:000031 | 10:0008 | 21:0137 | 21:0137:000029 | 21:0137:000029:0001:0001:00 |  | 56.3992 | -62.4813 | NGR lake sediment grab sample | <177 micron (NGR) | 2 | 0110:s__10 | 31 | 4.1 | 404 | 1.7 | 0.83 | 367 | 24 | 17 | 36 | 11.8 | 4.96 | 12 | 0.71 | 135 | 5.6 | 0.24 | 1322 | 16 | 0.73 | 6 | 7 | 1895 | 13 | 6.3 | 113 |  | 1788 | 53 | 69 | 111 | 53
014D :781036:00:------:-- | 10:0008:000032 | 10:0008 | 21:0137 | 21:0137:000030 | 21:0137:000030:0001:0001:00 |  | 56.3633 | -62.5007 | NGR lake sediment grab sample | <177 micron (NGR) | 2 | 0111:s__11 | 32 | 5.26 | 499 | 2.6 | 0.98 | 466 | 45 | 20 | 49 | 22.9 | 11.16 | 15 | 0.81 | 231 | 6.9 | 0.31 | 3546 | 18 | 0.78 | 6 | 11 | 3135 | 21 | 9 | 121 |  | 2321 | 73 | 143 | 173 | 60
014D :781037:00:------:-- | 10:0008:000033 | 10:0008 | 21:0137 | 21:0137:000031 | 21:0137:000031:0001:0001:00 |  | 56.3415 | -62.5029 | NGR lake sediment grab sample | <177 micron (NGR) | 2 | 0112:s__12 | 33 | 5.23 | 580 | 1.9 | 1.3 | 225 | 14 | 27 | 35 | 7.5 | 5.18 | 15 | 1.16 | 109 | 8.5 | 0.42 | 471 | 17 | 1.26 | 7 | 13 | 1673 | 18 | 9.6 | 187 |  | 2422 | 61 | 48 | 112 | 83
014D :781038:00:------:-- | 10:0008:000034 | 10:0008 | 21:0137 | 21:0137:000032 | 21:0137:000032:0001:0001:00 |  | 56.3392 | -62.5354 | NGR lake sediment grab sample | <177 micron (NGR) | 2 | 0113:s__13 | 34 | 5.48 | 616 | 1.7 | 1.59 | 194 | 12 | 27 | 44 | 5.7 | 3.73 | 12 | 1.34 | 88 | 8.3 | 0.49 | 440 | 9 | 1.51 | 9 | 13 | 1363 | 20 | 9.4 | 216 |  | 2570 | 69 | 39 | 96 | 102
014D :781039:00:------:-- | 10:0008:000035 | 10:0008 | 21:0137 | 21:0137:000033 | 21:0137:000033:0001:0001:00 |  | 56.2915 | -62.5322 | NGR lake sediment grab sample | <177 micron (NGR) | 2 | 0114:s__14 | 35 | 6.05 | 692 | 2 | 1.68 | 316 | 8 | 30 | 34 | 10.6 | 3.07 | 13 | 1.38 | 183 | 11 | 0.56 | 448 | 7 | 1.53 | 10 | 12 | 1913 | 22 | 10.3 | 231 |  | 2951 | 68 | 67 | 83 | 91
014D :781040:00:------:-- | 10:0008:000036 | 10:0008 | 21:0137 | 21:0137:000034 | 21:0137:000034:0001:0001:00 |  | 56.2636 | -62.5734 | NGR lake sediment grab sample | <177 micron (NGR) | 2 | 0115:s__15 | 36 | 5.01 | 568 | 1.4 | 1.51 | 254 | 14 | 29 | 105 | 5.8 | 3.65 | 12 | 1.1 | 127 | 6.5 | 0.49 | 420 | 4 | 1.27 | 8 | 21 | 1210 | 13 | 10.2 | 211 |  | 2254 | 73 | 35 | 130 | 80
014D :781042:00:------:-- | 10:0008:000037 | 10:0008 | 21:0137 | 21:0137:000035 | 21:0137:000035:0001:0001:00 |  | 56.2523 | -62.579 | NGR lake sediment grab sample | <177 micron (NGR) | 3 | 0101:s__01 | 37 | 5.46 | 707 | 1.6 | 1.49 | 255 | 16 | 40 | 53 | 6.7 | 5.11 | 13 | 1.25 | 119 | 9 | 0.64 | 440 | 3 | 1.35 | 8 | 23 | 1305 | 17 | 11.1 | 222 |  | 2759 | 94 | 44 | 154 | 79
014D :781043:00:------:-- | 10:0008:000038 | 10:0008 | 21:0137 | 21:0137:000036 | 21:0137:000036:0001:0001:00 |  | 56.2364 | -62.5998 | NGR lake sediment grab sample | <177 micron (NGR) | 3 | 0102:s__02 | 38 | 4.74 | 515 | 1.4 | 1.24 | 298 | 30 | 28 | 67 | 7.4 | 6.6 | 12 | 0.95 | 131 | 8 | 0.46 | 649 | 5 | 1.09 | 7 | 23 | 1921 | 13 | 10 | 177 |  | 2294 | 75 | 47 | 145 | 72
014D :781045:00:------:-- | 10:0008:000039 | 10:0008 | 21:0137 | 21:0137:000037 | 21:0137:000037:0001:0001:00 |  | 56.1979 | -62.6387 | NGR lake sediment grab sample | <177 micron (NGR) | 3 | 0103:s__03 | 39 | 3.88 | 350 | 1.5 | 0.81 | 236 | 34 | 21 | 99 | 8 | 8.09 | 11 | 0.65 | 100 | 6.5 | 0.36 | 561 | 18 | 0.63 | 5 | 18 | 2532 | 16 | 9.1 | 99 |  | 1830 | 64 | 47 | 167 | 49
014D :781046:00:------:-- | 10:0008:000040 | 10:0008 | 21:0137 | 21:0137:000038 | 21:0137:000038:0001:0001:00 |  | 56.1826 | -62.6257 | NGR lake sediment grab sample | <177 micron (NGR) | 3 | 0104:s__04 | 40 | 6.09 | 868 | 1.8 | 1.74 | 174 | 15 | 28 | 51 | 5.3 | 2.63 | 15 | 1.97 | 80 | 14 | 0.58 | 474 | 5 | 1.85 | 10 | 20 | 943 | 22 | 10.2 | 264 |  | 2975 | 64 | 36 | 130 | 82
014D :781047:70:781048:10 | 10:0008:000041 | 10:0008 | 21:0137 | 21:0137:000039 | 21:0137:000039:0001:0001:00 |  | 56.1053 | -62.6389 | NGR lake sediment grab sample | <177 micron (NGR) | 3 | 0053:ffc_1 | 41 | 3.79 | 460 | 1.5 | 1.04 | 151 | 16 | 22 | 28 | 5.6 | 5.19 | 10 | 0.83 | 87 | 7.6 | 0.34 | 303 | 9 | 0.83 | 6 | 16 | 1081 | 14 | 7.7 | 135 |  | 2002 | 61 | 36 | 124 | 55
014D :781048:10:------:-- | 10:0008:000042 | 10:0008 | 21:0137 | 21:0137:000040 | 21:0137:000040:0001:0001:00 |  | 56.097 | -62.6235 | NGR lake sediment grab sample | <177 micron (NGR) | 3 | 0051:ffc_1 | 42 | 5.79 | 775 | 1.8 | 1.62 | 226 | 34 | 23 | 36 | 8.4 | 7.49 | 9 | 1.58 | 95 | 14.2 | 0.49 | 6487 | 12 | 1.56 | 10 | 11 | 1836 | 22 | 10.6 | 240 |  | 3261 | 71 | 48 | 102 | 95
014D :781049:20:781048:10 | 10:0008:000043 | 10:0008 | 21:0137 | 21:0137:000040 | 21:0137:000040:0002:0001:00 |  | 56.097 | -62.6235 | NGR lake sediment grab sample | <177 micron (NGR) | 3 | 0052:ffc_1 | 43 | 5.67 | 757 | 1.8 | 1.71 | 202 | 27 | 26 | 34 | 7.3 | 6.83 | 11 | 1.57 | 88 | 14.7 | 0.54 | 3452 | 9 | 1.52 | 11 | 12 | 1845 | 21 | 11 | 231 |  | 3325 | 76 | 45 | 109 | 103
014D :781050:00:------:-- | 10:0008:000044 | 10:0008 | 21:0137 | 21:0137:000041 | 21:0137:000041:0001:0001:00 |  | 56.0018 | -62.5191 | NGR lake sediment grab sample | <177 micron (NGR) | 3 | 0105:s__05 | 44 | 5.4 | 473 | 2.1 | 0.98 | 396 | 30 | 14 | 40 | 19.4 | 11.34 | 17 | 0.92 | 186 | 7.6 | 0.26 | 2677 | 8 | 0.76 | 7 | 11 | 3533 | 24 | 9.1 | 124 |  | 2313 | 57 | 120 | 370 | 49
014D :781051:00:------:-- | 10:0008:000045 | 10:0008 | 21:0137 | 21:0137:000042 | 21:0137:000042:0001:0001:00 |  | 56.0075 | -62.5413 | NGR lake sediment grab sample | <177 micron (NGR) | 3 | 0106:s__06 | 45 | 5.93 | 628 | 2.1 | 1.22 | 273 | 24 | 16 | 30 | 13.8 | 7.14 | 11 | 1.26 | 136 | 9.5 | 0.33 | 3197 | 6 | 1.08 | 10 | 9 | 2801 | 17 | 9.6 | 162 |  | 3020 | 58 | 86 | 306 | 73
014D :781052:00:------:-- | 10:0008:000046 | 10:0008 | 21:0137 | 21:0137:000043 | 21:0137:000043:0001:0001:00 |  | 56.0387 | -62.5953 | NGR lake sediment grab sample | <177 micron (NGR) | 3 | 0107:s__07 | 46 | 2.38 | 180 | 1 | 0.47 | 173 | 14 | 12 | 16 | 5.7 | 4.09 | 6 | 0.22 | 74 | 3.4 | 0.12 | 505 | 22 | 0.26 | 3 | 8 | 958 | 8 | 4.1 | 51 |  | 819 | 54 | 35 | 213 | 18
014D :781053:00:------:-- | 10:0008:000047 | 10:0008 | 21:0137 | 21:0137:000044 | 21:0137:000044:0001:0001:00 |  | 56.167 | -62.356 | NGR lake sediment grab sample | <177 micron (NGR) | 3 | 0108:s__08 | 47 | 6.71 | 821 | 1.6 | 2.3 | 115 | 19 | 25 | 21 | 4.9 | 4.59 | 18 | 1.88 | 42 | 12 | 0.75 | 1440 | 1 | 2.23 | 10 | 13 | 1371 | 22 | 13.6 | 305 |  | 4322 | 72 | 27 | 95 | 136
014D :781054:00:------:-- | 10:0008:000048 | 10:0008 | 21:0137 | 21:0137:000045 | 21:0137:000045:0001:0001:00 |  | 56.1806 | -62.3247 | NGR lake sediment grab sample | <177 micron (NGR) | 3 | 0109:s__09 | 48 | 3.86 | 344 | 1 | 1 | 164 | 12 | 17 | 91 | 8.6 | 4.44 | 10 | 0.6 | 93 | 6.9 | 0.3 | 665 | 2 | 0.64 | 5 | 15 | 3316 | 12 | 17.8 | 107 |  | 2016 | 49 | 52 | 380 | 42
014D :781055:00:------:-- | 10:0008:000049 | 10:0008 | 21:0137 | 21:0137:000046 | 21:0137:000046:0001:0001:00 |  | 56.2 | -62.3363 | NGR lake sediment grab sample | <177 micron (NGR) | 3 | 0110:s__10 | 49 | 3.3 | 338 | 0.7 | 1.03 | 81 | 25 | 14 | 36 | 3.9 | 2.48 | 5 | 0.64 | 46 | 4.6 | 0.35 | 397 | 1 | 0.73 | 5 | 19 | 2208 | 11 | 8.8 | 119 |  | 2092 | 43 | 27 | 250 | 43
014D :781056:00:------:-- | 10:0008:000050 | 10:0008 | 21:0137 | 21:0137:000047 | 21:0137:000047:0001:0001:00 |  | 56.2119 | -62.2886 | NGR lake sediment grab sample | <177 micron (NGR) | 3 | 0111:s__11 | 50 | 6.85 | 851 | 1.9 | 2.21 | 179 | 42 | 45 | 31 | 7.1 | 5.89 | 15 | 1.97 | 73 | 14 | 0.8 | 3624 | 2 | 2.02 | 11 | 20 | 1534 | 30 | 13.3 | 297 |  | 3965 | 83 | 40 | 150 | 120
014D :781057:00:------:-- | 10:0008:000051 | 10:0008 | 21:0137 | 21:0137:000048 | 21:0137:000048:0001:0001:00 |  | 56.2231 | -62.2841 | NGR lake sediment grab sample | <177 micron (NGR) | 3 | 0112:s__12 | 51 | 6.17 | 603 | 2 | 1.32 | 289 | 90 | 33 | 51 | 12.3 | 10.67 | 5 | 1.23 | 109 | 10.1 | 0.53 | 8515 | 5 | 1.19 | 7 | 19 | 2397 | 22 | 11.1 | 179 |  | 2871 | 79 | 67 | 207 | 73
014D :781058:00:------:-- | 10:0008:000052 | 10:0008 | 21:0137 | 21:0137:000049 | 21:0137:000049:0001:0001:00 |  | 56.2364 | -62.3018 | NGR lake sediment grab sample | <177 micron (NGR) | 3 | 0113:s__13 | 52 | 5.28 | 684 | 1.8 | 1.4 | 188 | 12 | 17 | 24 | 6.7 | 3.35 | 17 | 1.3 | 96 | 8.1 | 0.46 | 423 | 6 | 1.27 | 7 | 13 | 1351 | 19 | 8.7 | 189 |  | 2484 | 66 | 39 | 170 | 68
014D :781059:00:------:-- | 10:0008:000053 | 10:0008 | 21:0137 | 21:0137:000050 | 21:0137:000050:0001:0001:00 |  | 56.2552 | -62.2414 | NGR lake sediment grab sample | <177 micron (NGR) | 3 | 0114:s__14 | 53 | 5.79 | 769 | 1.7 | 1.68 | 163 | 11 | 26 | 18 | 6.4 | 4.69 | 19 | 1.57 | 83 | 8.7 | 0.54 | 596 | 4 | 1.66 | 9 | 11 | 1300 | 23 | 10 | 243 |  | 3022 | 62 | 38 | 134 | 100
014D :781060:00:------:-- | 10:0008:000054 | 10:0008 | 21:0137 | 21:0137:000051 | 21:0137:000051:0001:0001:00 |  | 56.2751 | -62.1544 | NGR lake sediment grab sample | <177 micron (NGR) | 3 | 0115:s__15 | 54 | 2.55 | 195 | 1.6 | 0.61 | 114 | 11 | 12 | 26 | 4.8 | 2.62 | 7 | 0.23 | 54 | 2.9 | 0.14 | 197 | 3 | 0.27 | 3 | 14 | 746 | 6 | 4.3 | 63 |  | 831 | 42 | 29 | 271 | 21
014D :781062:00:------:-- | 10:0008:000055 | 10:0008 | 21:0137 | 21:0137:000052 | 21:0137:000052:0001:0001:00 |  | 56.2789 | -62.1072 | NGR lake sediment grab sample | <177 micron (NGR) | 4 | 0101:s__01 | 55 | 7.05 | 974 | 2 | 2.14 | 126 | 14 | 41 | 14 | 5.6 | 3.79 | 26 | 2.23 | 54 | 19.6 | 0.99 | 626 | 1 | 2.08 | 14 | 18 | 1437 | 28 | 13.2 | 293 |  | 4226 | 79 | 30 | 110 | 115
014D :781063:00:------:-- | 10:0008:000056 | 10:0008 | 21:0137 | 21:0137:000053 | 21:0137:000053:0001:0001:00 |  | 56.2501 | -62.1185 | NGR lake sediment grab sample | <177 micron (NGR) | 4 | 0102:s__02 | 56 | 2.77 | 195 | 1.1 | 0.59 | 137 | 10 | 20 | 34 | 5 | 2.07 | 6 | 0.26 | 69 | 3.4 | 0.18 | 205 | 2 | 0.29 | 3 | 15 | 1034 | 7 | 5.5 | 63 |  | 968 | 38 | 30 | 339 | 20
014D :781064:00:------:-- | 10:0008:000057 | 10:0008 | 21:0137 | 21:0137:000054 | 21:0137:000054:0001:0001:00 |  | 56.2377 | -62.1513 | NGR lake sediment grab sample | <177 micron (NGR) | 4 | 0103:s__03 | 57 | 4.23 | 151 | 2 | 0.66 | 183 | 21 | 26 | 122 | 7.1 | 5.13 | 6 | 0.15 | 99 | 2.8 | 0.15 | 286 | 3 | 0.16 | 2 | 35 | 3347 | 7 | 7.8 | 49 |  | 889 | 53 | 46 | 177 | 13
014D :781065:00:------:-- | 10:0008:000058 | 10:0008 | 21:0137 | 21:0137:000055 | 21:0137:000055:0001:0001:00 |  | 56.209 | -62.0444 | NGR lake sediment grab sample | <177 micron (NGR) | 4 | 0104:s__04 | 58 | 7.53 | 963 | 1.9 | 2.56 | 126 | 20 | 53 | 19 | 4.5 | 4.95 | 23 | 2.3 | 63 | 22.2 | 1.39 | 779 | 1 | 2.21 | 14 | 22 | 1370 | 31 | 15.6 | 314 |  | 5103 | 103 | 28 | 107 | 105
014D :781066:00:------:-- | 10:0008:000059 | 10:0008 | 21:0137 | 21:0137:000056 | 21:0137:000056:0001:0001:00 |  | 56.2048 | -62.0722 | NGR lake sediment grab sample | <177 micron (NGR) | 4 | 0105:s__05 | 59 | 7.44 | 929 | 1.9 | 2.47 | 130 | 26 | 52 | 22 | 5.2 | 5.13 | 26 | 2.22 | 60 | 22.9 | 1.34 | 888 | 1 | 2.11 | 14 | 23 | 1337 | 28 | 15.7 | 299 |  | 5358 | 105 | 28 | 113 | 104
014D :781067:00:------:-- | 10:0008:000060 | 10:0008 | 21:0137 | 21:0137:000057 | 21:0137:000057:0001:0001:00 |  | 56.204 | -62.1309 | NGR lake sediment grab sample | <177 micron (NGR) | 4 | 0106:s__06 | 60 | 5.75 | 374 | 2.3 | 0.93 | 137 | 85 | 39 | 104 | 8.3 | 13.06 | 13 | 0.74 | 67 | 8.9 | 0.44 | 2984 | 3 | 0.66 | 4 | 59 | 2666 | 18 | 10.5 | 114 |  | 2310 | 81 | 54 | 153 | 46
014D :781068:00:------:-- | 10:0008:000061 | 10:0008 | 21:0137 | 21:0137:000058 | 21:0137:000058:0001:0001:00 |  | 56.1703 | -62.0978 | NGR lake sediment grab sample | <177 micron (NGR) | 4 | 0107:s__07 | 61 | 4.5 | 302 | 1 | 1.17 | 181 | 136 | 9 | 63 | 6.7 | 12.88 | 11 | 0.48 | 73 | 3.8 | 0.36 | 1413 | 3 | 0.61 | 3 | 21 | 4179 | 11 | 10.8 | 114 |  | 2527 | 67 | 39 | 173 | 43
014D :781070:70:781071:10 | 10:0008:000062 | 10:0008 | 21:0137 | 21:0137:000059 | 21:0137:000059:0001:0001:00 |  | 56.133 | -62.1001 | NGR lake sediment grab sample | <177 micron (NGR) | 4 | 0053:ffc_1 | 62 | 5.8 | 794 | 1.5 | 1.67 | 90 | 11 | 25 | 11 | 4.2 | 2.61 | 16 | 1.77 | 48 | 10.9 | 0.47 | 440 | 1 | 1.78 | 8 | 11 | 933 | 21 | 9.2 | 243 |  | 3119 | 47 | 24 | 75 | 83
014D :781071:10:------:-- | 10:0008:000063 | 10:0008 | 21:0137 | 21:0137:000060 | 21:0137:000060:0001:0001:00 |  | 56.1379 | -62.104 | NGR lake sediment grab sample | <177 micron (NGR) | 4 | 0051:ffc_1 | 63 | 5.29 | 646 | 1.5 | 1.57 | 117 | 20 | 26 | 22 | 5.4 | 4.51 | 12 | 1.39 | 68 | 10.6 | 0.5 | 537 | 5 | 1.38 | 10 | 14 | 1220 | 18 | 10.6 | 200 |  | 3374 | 61 | 36 | 130 | 98
014D :781072:20:781071:10 | 10:0008:000064 | 10:0008 | 21:0137 | 21:0137:000060 | 21:0137:000060:0002:0001:00 |  | 56.1379 | -62.104 | NGR lake sediment grab sample | <177 micron (NGR) | 4 | 0052:ffc_1 | 64 | 5.8 | 720 | 1.5 | 1.73 | 107 | 15 | 28 | 16 | 4.8 | 3.81 | 12 | 1.64 | 59 | 10.5 | 0.55 | 544 | 3 | 1.55 | 11 | 14 | 1047 | 15 | 10.9 | 223 |  | 3823 | 59 | 31 | 113 | 106
014D :781073:00:------:-- | 10:0008:000065 | 10:0008 | 21:0137 | 21:0137:000061 | 21:0137:000061:0001:0001:00 |  | 56.1209 | -62.0585 | NGR lake sediment grab sample | <177 micron (NGR) | 4 | 0108:s__08 | 65 | 4.02 | 362 | 1.6 | 0.9 | 135 | 25 | 22 | 42 | 7.8 | 10.14 | 8 | 0.6 | 76 | 4.5 | 0.22 | 647 | 2 | 0.58 | 3 | 21 | 2012 | 5 | 9.1 | 104 |  | 1647 | 48 | 54 | 214 | 46
014D :781074:00:------:-- | 10:0008:000066 | 10:0008 | 21:0137 | 21:0137:000062 | 21:0137:000062:0001:0001:00 |  | 56.1028 | -62.0925 | NGR lake sediment grab sample | <177 micron (NGR) | 4 | 0109:s__09 | 66 | 6.89 | 1066 | 2 | 1.94 | 155 | 17 | 29 | 19 | 5.8 | 4.88 | 16 | 2.45 | 69 | 19.5 | 0.62 | 2028 | 3 | 2.03 | 14 | 13 | 1363 | 23 | 12 | 286 |  | 4448 | 67 | 36 | 99 | 128
014D :781075:00:------:-- | 10:0008:000067 | 10:0008 | 21:0137 | 21:0137:000063 | 21:0137:000063:0001:0001:00 |  | 56.0806 | -62.0486 | NGR lake sediment grab sample | <177 micron (NGR) | 4 | 0110:s__10 | 67 | 5.92 | 914 | 1.8 | 1.66 | 146 | 8 | 21 | 10 | 6.6 | 3.26 | 19 | 1.96 | 69 | 11 | 0.42 | 497 | 2 | 1.64 | 13 | 7 | 1323 | 22 | 10.1 | 232 |  | 4039 | 52 | 39 | 75 | 113
014D :781076:00:------:-- | 10:0008:000068 | 10:0008 | 21:0137 | 21:0137:000064 | 21:0137:000064:0001:0001:00 |  | 56.0835 | -62.0853 | NGR lake sediment grab sample | <177 micron (NGR) | 4 | 0111:s__11 | 68 | 6.16 | 948 | 1.8 | 1.7 | 166 | 24 | 23 | 13 | 6.6 | 7.45 | 9 | 2.15 | 68 | 15.6 | 0.59 | 9358 | 3 | 1.68 | 12 | 11 | 1135 | 22 | 10.9 | 246 |  | 3883 | 60 | 39 | 100 | 104
014D :781077:00:------:-- | 10:0008:000069 | 10:0008 | 21:0137 | 21:0137:000065 | 21:0137:000065:0001:0001:00 |  | 56.0533 | -62.1136 | NGR lake sediment grab sample | <177 micron (NGR) | 4 | 0112:s__12 | 69 | 3.28 | 396 | 1.3 | 0.66 | 225 | 22 | 18 | 17 | 9.1 | 7.35 | 9 | 0.66 | 103 | 5.1 | 0.18 | 1739 | 7 | 0.57 | 4 | 7 | 2033 | 13 | 6.3 | 94 |  | 1662 | 41 | 59 | 131 | 48
014D :781078:00:------:-- | 10:0008:000070 | 10:0008 | 21:0137 | 21:0137:000066 | 21:0137:000066:0001:0001:00 |  | 56.0666 | -62.1769 | NGR lake sediment grab sample | <177 micron (NGR) | 4 | 0113:s__13 | 70 | 2.23 | 175 | 1 | 0.89 | 141 | 19 | 15 | 13 | 7.1 | 6.04 | 10 | 0.28 | 77 | 4.1 | 0.11 | 163 | 9 | 0.28 | 2 | 9 | 875 | 7 | 4.5 | 78 |  | 866 | 33 | 42 | 69 | 21
014D :781079:00:------:-- | 10:0008:000071 | 10:0008 | 21:0137 | 21:0137:000067 | 21:0137:000067:0001:0001:00 |  | 56.1039 | -62.1753 | NGR lake sediment grab sample | <177 micron (NGR) | 4 | 0114:s__14 | 71 | 5.34 | 749 | 1.7 | 1.2 | 123 | 50 | 11 | 19 | 4.8 | 8.64 | 12 | 1.67 | 54 | 11.9 | 0.36 | 1918 | 12 | 1.37 | 7 | 10 | 752 | 16 | 8 | 193 |  | 2463 | 64 | 28 | 112 | 76
014D :781080:00:------:-- | 10:0008:000072 | 10:0008 | 21:0137 | 21:0137:000068 | 21:0137:000068:0001:0001:00 |  | 56.1257 | -62.1616 | NGR lake sediment grab sample | <177 micron (NGR) | 4 | 0115:s__15 | 72 | 6.83 | 970 | 1.9 | 2.16 | 162 | 23 | 38 | 35 | 5.9 | 4.1 | 17 | 2.12 | 84 | 17 | 0.69 | 948 | 4 | 2.07 | 13 | 20 | 1440 | 18 | 12.3 | 301 |  | 4028 | 80 | 37 | 98 | 125
014D :781082:00:------:-- | 10:0008:000073 | 10:0008 | 21:0137 | 21:0137:000069 | 21:0137:000069:0001:0001:00 |  | 56.1312 | -62.2822 | NGR lake sediment grab sample | <177 micron (NGR) | 5 | 0101:s__01 | 73 | 1.47 | 175 | 0.4 | 0.65 | 48 | 5 | 10 | 35 | 2.3 | 1.04 | 4 | 0.23 | 22 | 1.9 | 0.12 | 160 | 1 | 0.28 | 2 | 7 | 1001 | 4 | 5.9 | 58 |  | 1045 | 21 | 14 | 90 | 22
014D :781083:00:------:-- | 10:0008:000074 | 10:0008 | 21:0137 | 21:0137:000070 | 21:0137:000070:0001:0001:00 |  | 56.1368 | -62.3265 | NGR lake sediment grab sample | <177 micron (NGR) | 5 | 0102:s__02 | 74 | 5.97 | 986 | 1.6 | 1.36 | 133 | 7 | 16 | 7 | 3.5 | 1.72 | 18 | 2.19 | 68 | 11.1 | 0.38 | 274 | 1 | 1.84 | 5 | 8 | 383 | 21 | 6.4 | 247 |  | 1814 | 49 | 18 | 44 | 44
014D :781084:00:------:-- | 10:0008:000075 | 10:0008 | 21:0137 | 21:0137:000071 | 21:0137:000071:0001:0001:00 |  | 56.133 | -62.4026 | NGR lake sediment grab sample | <177 micron (NGR) | 5 | 0103:s__03 | 75 | 2.17 | 220 | 0.8 | 0.59 | 226 | 10 | 28 | 19 | 5.4 | 1.97 | 7 | 0.3 | 116 | 5 | 0.16 | 155 | 1 | 0.32 | 4 | 8 | 563 | 8 | 6.2 | 65 |  | 1108 | 83 | 32 | 64 | 25
014D :781085:70:781086:10 | 10:0008:000076 | 10:0008 | 21:0137 | 21:0137:000072 | 21:0137:000072:0001:0001:00 |  | 56.0992 | -62.565 | NGR lake sediment grab sample | <177 micron (NGR) | 5 | 0053:ffc_1 | 76 | 6.86 | 1099 | 2 | 2.19 | 159 | 9 | 33 | 22 | 6.9 | 3.15 | 18 | 2.26 | 84 | 14.6 | 0.62 | 530 | 8 | 2.2 | 13 | 13 | 974 | 26 | 12.3 | 319 |  | 3944 | 61 | 42 | 133 | 117
014D :781086:10:------:-- | 10:0008:000077 | 10:0008 | 21:0137 | 21:0137:000073 | 21:0137:000073:0001:0001:00 |  | 56.1003 | -62.5797 | NGR lake sediment grab sample | <177 micron (NGR) | 5 | 0051:ffc_1 | 77 | 4.32 | 516 | 1.6 | 1.02 | 277 | 39 | 25 | 31 | 10.3 | 11.16 | 14 | 0.7 | 137 | 6 | 0.25 | 2619 | 37 | 0.66 | 5 | 12 | 2909 | 14 | 8.3 | 122 |  | 1997 | 75 | 61 | 147 | 50
014D :781087:20:781086:10 | 10:0008:000078 | 10:0008 | 21:0137 | 21:0137:000073 | 21:0137:000073:0002:0001:00 |  | 56.1003 | -62.5797 | NGR lake sediment grab sample | <177 micron (NGR) | 5 | 0052:ffc_1 | 78 | 4.38 | 551 | 1.7 | 1.09 | 303 | 22 | 23 | 36 | 10.4 | 7.92 | 12 | 0.68 | 156 | 5.8 | 0.25 | 2512 | 37 | 0.65 | 5 | 11 | 3258 | 13 | 8.4 | 125 |  | 1964 | 74 | 67 | 152 | 49
014D :781088:00:------:-- | 10:0008:000079 | 10:0008 | 21:0137 | 21:0137:000074 | 21:0137:000074:0001:0001:00 |  | 56.0736 | -62.6605 | NGR lake sediment grab sample | <177 micron (NGR) | 5 | 0104:s__04 | 79 | 5.13 | 736 | 1.6 | 1.41 | 215 | 29 | 26 | 25 | 7.1 | 8.79 | 9 | 1.46 | 94 | 10.3 | 0.42 | 5442 | 11 | 1.33 | 8 | 8 | 1765 | 15 | 9.4 | 207 |  | 2917 | 64 | 44 | 99 | 80
014D :781089:00:------:-- | 10:0008:000080 | 10:0008 | 21:0137 | 21:0137:000075 | 21:0137:000075:0001:0001:00 |  | 56.0054 | -62.6354 | NGR lake sediment grab sample | <177 micron (NGR) | 5 | 0105:s__05 | 80 | 4.9 | 649 | 1.7 | 1.31 | 305 | 43 | 23 | 27 | 10.6 | 7.74 | 16 | 1.09 | 142 | 8.2 | 0.31 | 1750 | 26 | 0.92 | 8 | 12 | 3156 | 21 | 9 | 159 |  | 2653 | 95 | 63 | 137 | 52
014D :781091:00:------:-- | 10:0008:000081 | 10:0008 | 21:0137 | 21:0137:000076 | 21:0137:000076:0001:0001:00 |  | 56.0341 | -63.542 | NGR lake sediment grab sample | <177 micron (NGR) | 5 | 0106:s__06 | 81 | 3.41 | 364 | 1.7 | 0.8 | 261 | 11 | 21 | 21 | 8 | 3.46 | 10 | 0.66 | 143 | 7.2 | 0.26 | 373 | 7 | 0.61 | 6 | 10 | 1463 | 13 | 8.1 | 106 |  | 1726 | 40 | 51 | 163 | 42
014D :781092:00:------:-- | 10:0008:000082 | 10:0008 | 21:0137 | 21:0137:000077 | 21:0137:000077:0001:0001:00 |  | 56.03 | -63.5761 | NGR lake sediment grab sample | <177 micron (NGR) | 5 | 0107:s__07 | 82 | 3.58 | 407 | 1.5 | 1.08 | 283 | 15 | 21 | 32 | 7.2 | 3.4 | 9 | 0.77 | 151 | 12 | 0.32 | 681 | 28 | 0.76 | 6 | 10 | 2385 | 12 | 8 | 127 |  | 1803 | 43 | 46 | 142 | 47
014D :781093:00:------:-- | 10:0008:000083 | 10:0008 | 21:0137 | 21:0137:000078 | 21:0137:000078:0001:0001:00 |  | 56.0502 | -63.636 | NGR lake sediment grab sample | <177 micron (NGR) | 5 | 0108:s__08 | 83 | 1.4 | 207 | 0.8 | 0.7 | 192 | 7 | 14 | 17 | 5.4 | 0.97 | 3 | 0.26 | 118 | 6.9 | 0.16 | 165 | 9 | 0.26 | 3 | 7 | 885 | 8 | 4.5 | 73 |  | 911 | 23 | 33 | 143 | 20
014D :781094:00:------:-- | 10:0008:000084 | 10:0008 | 21:0137 | 21:0137:000079 | 21:0137:000079:0001:0001:00 |  | 56.0774 | -63.676 | NGR lake sediment grab sample | <177 micron (NGR) | 5 | 0109:s__09 | 84 | 3.91 | 289 | 1.7 | 0.63 | 490 | 53 | 25 | 39 | 11.7 | 16.88 | 15 | 0.51 | 236 | 9.9 | 0.24 | 1713 | 46 | 0.42 | 3 | 9 | 2975 | 17 | 6.6 | 83 |  | 1579 | 67 | 63 | 184 | 32
014D :781095:00:------:-- | 10:0008:000085 | 10:0008 | 21:0137 | 21:0137:000080 | 21:0137:000080:0001:0001:00 |  | 56.0734 | -63.7132 | NGR lake sediment grab sample | <177 micron (NGR) | 5 | 0110:s__10 | 85 | 3.27 | 254 | 1.7 | 0.66 | 344 | 16 | 23 | 33 | 9.2 | 4.17 | 7 | 0.33 | 188 | 8.6 | 0.2 | 383 | 72 | 0.32 | 4 | 9 | 2531 | 13 | 6.3 | 70 |  | 1182 | 51 | 54 | 179 | 23
014D :781096:00:------:-- | 10:0008:000086 | 10:0008 | 21:0137 | 21:0137:000081 | 21:0137:000081:0001:0001:00 |  | 56.0673 | -63.7595 | NGR lake sediment grab sample | <177 micron (NGR) | 5 | 0111:s__11 | 86 | 3.68 | 397 | 2 | 0.75 | 277 | 18 | 27 | 37 | 8.9 | 3.94 | 6 | 0.56 | 166 | 14.4 | 0.32 | 1915 | 92 | 0.47 | 5 | 11 | 2898 | 13 | 8.2 | 91 |  | 1635 | 49 | 53 | 213 | 33
014D :781097:00:------:-- | 10:0008:000087 | 10:0008 | 21:0137 | 21:0137:000082 | 21:0137:000082:0001:0001:00 |  | 56.0542 | -63.7989 | NGR lake sediment grab sample | <177 micron (NGR) | 5 | 0112:s__12 | 87 | 1.59 | 150 | 1.4 | 0.55 | 83 | 5 | 15 | 20 | 8.7 | 1.13 | 6 | 0.18 | 256 | 3.9 | 0.12 | 126 | 25 | 0.21 | 2 | 5 | 918 | 5 | 5.4 | 52 |  | 647 | 30 | 52 | 117 | 19
014D :781098:00:------:-- | 10:0008:000088 | 10:0008 | 21:0137 | 21:0137:000083 | 21:0137:000083:0001:0001:00 |  | 56.0592 | -63.8092 | NGR lake sediment grab sample | <177 micron (NGR) | 5 | 0113:s__13 | 88 | 2.35 | 451 | 1.8 | 0.86 | 114 | 26 | 17 | 25 | 6.1 | 3.13 | 3 | 0.37 | 150 | 7 | 0.23 | 1073 | 70 | 0.36 | 3 | 10 | 2207 | 7 | 5.6 | 96 |  | 1021 | 45 | 40 | 170 | 26
014D :781099:00:------:-- | 10:0008:000089 | 10:0008 | 21:0137 | 21:0137:000084 | 21:0137:000084:0001:0001:00 |  | 56.0874 | -63.8074 | NGR lake sediment grab sample | <177 micron (NGR) | 5 | 0114:s__14 | 89 | 1.75 | 222 | 1.3 | 0.54 | 100 | 12 | 18 | 24 | 5.2 | 2.24 | 6 | 0.23 | 103 | 6.2 | 0.16 | 295 | 23 | 0.27 | 2 | 9 | 1204 | 5 | 4.7 | 64 |  | 817 | 33 | 32 | 124 | 20
014D :781100:00:------:-- | 10:0008:000090 | 10:0008 | 21:0137 | 21:0137:000085 | 21:0137:000085:0001:0001:00 |  | 56.112 | -63.8234 | NGR lake sediment grab sample | <177 micron (NGR) | 5 | 0115:s__15 | 90 | 6.75 | 778 | 1.8 | 2.32 | 102 | 14 | 51 | 20 | 3.7 | 3.72 | 19 | 1.8 | 48 | 18.4 | 1.02 | 621 | 4 | 2.01 | 12 | 21 | 1174 | 20 | 14.4 | 318 |  | 4093 | 88 | 24 | 96 | 105
014D :781102:00:------:-- | 10:0008:000091 | 10:0008 | 21:0137 | 21:0137:000086 | 21:0137:000086:0001:0001:00 |  | 56.1425 | -63.8291 | NGR lake sediment grab sample | <177 micron (NGR) | 6 | 0101:s__01 | 91 | 3.16 | 312 | 1.4 | 1 | 125 | 13 | 36 | 41 | 4.4 | 3.83 | 10 | 0.57 | 77 | 10.7 | 0.43 | 392 | 13 | 0.65 | 6 | 19 | 716 | 12 | 8.3 | 123 |  | 2027 | 66 | 29 | 172 | 50
014D :781103:00:------:-- | 10:0008:000092 | 10:0008 | 21:0137 | 21:0137:000087 | 21:0137:000087:0001:0001:00 |  | 56.1611 | -63.8514 | NGR lake sediment grab sample | <177 micron (NGR) | 6 | 0102:s__02 | 92 | 5.41 | 665 | 1.4 | 1.78 | 108 | 16 | 65 | 23 | 3.8 | 3.29 | 14 | 1.42 | 50 | 18.1 | 0.95 | 532 | 2 | 1.5 | 11 | 26 | 798 | 18 | 13.1 | 260 |  | 3744 | 83 | 22 | 93 | 84
014D :781104:00:------:-- | 10:0008:000093 | 10:0008 | 21:0137 | 21:0137:000088 | 21:0137:000088:0001:0001:00 |  | 56.1464 | -63.9076 | NGR lake sediment grab sample | <177 micron (NGR) | 6 | 0103:s__03 | 93 | 1.18 | 101 | 0.5 | 0.68 | 96 | 9 | 13 | 47 | 3.8 | 0.55 | 3 | 0.07 | 51 | 0.9 | 0.06 | 105 | 6 | 0.08 | 2 | 17 | 1171 | 2 | 4.6 | 49 |  | 428 | 32 | 24 | 155 | 9
014D :781105:00:------:-- | 10:0008:000094 | 10:0008 | 21:0137 | 21:0137:000089 | 21:0137:000089:0001:0001:00 |  | 56.1147 | -63.9181 | NGR lake sediment grab sample | <177 micron (NGR) | 6 | 0104:s__04 | 94 | 3.77 | 380 | 1.2 | 1.25 | 95 | 9 | 35 | 22 | 3.7 | 2.31 | 12 | 0.73 | 53 | 11.6 | 0.45 | 408 | 7 | 0.94 | 6 | 15 | 737 | 13 | 8.9 | 171 |  | 2093 | 65 | 22 | 98 | 61
014D :781106:70:781107:10 | 10:0008:000095 | 10:0008 | 21:0137 | 21:0137:000090 | 21:0137:000090:0001:0001:00 |  | 56.1132 | -63.9373 | NGR lake sediment grab sample | <177 micron (NGR) | 6 | 0053:ffc_1 | 95 | 4.55 | 516 | 1.4 | 1.61 | 121 | 13 | 47 | 27 | 4.5 | 3.33 | 16 | 0.98 | 60 | 14.3 | 0.63 | 643 | 16 | 1.23 | 8 | 18 | 902 | 16 | 11 | 218 |  | 2814 | 81 | 25 | 121 | 100
014D :781107:10:------:-- | 10:0008:000096 | 10:0008 | 21:0137 | 21:0137:000091 | 21:0137:000091:0001:0001:00 |  | 56.0957 | -63.9471 | NGR lake sediment grab sample | <177 micron (NGR) | 6 | 0051:ffc_1 | 96 | 4.2 | 424 | 1.2 | 1.43 | 88 | 8 | 32 | 24 | 3.4 | 1.95 | 9 | 0.86 | 50 | 11.3 | 0.47 | 454 | 4 | 1.17 | 7 | 14 | 912 | 12 | 9.4 | 204 |  | 2221 | 65 | 21 | 98 | 74
014D :781108:20:781107:10 | 10:0008:000097 | 10:0008 | 21:0137 | 21:0137:000091 | 21:0137:000091:0002:0001:00 |  | 56.0957 | -63.9471 | NGR lake sediment grab sample | <177 micron (NGR) | 6 | 0052:ffc_1 | 97 | 3.99 | 395 | 1.2 | 1.35 | 100 | 9 | 32 | 29 | 3.6 | 2.09 | 9 | 0.82 | 57 | 11 | 0.46 | 445 | 6 | 1.08 | 6 | 15 | 962 | 11 | 9.5 | 191 |  | 2091 | 65 | 22 | 125 | 75
014D :781109:00:------:-- | 10:0008:000098 | 10:0008 | 21:0137 | 21:0137:000092 | 21:0137:000092:0001:0001:00 |  | 56.0878 | -63.9872 | NGR lake sediment grab sample | <177 micron (NGR) | 6 | 0105:s__05 | 98 | 5.32 | 564 | 1.6 | 1.52 | 171 | 29 | 45 | 43 | 5.1 | 6.16 | 12 | 1.22 | 82 | 16.1 | 0.68 | 1556 | 15 | 1.31 | 8 | 20 | 1779 | 15 | 11.5 | 219 |  | 2954 | 82 | 30 | 131 | 89
014D :781110:00:------:-- | 10:0008:000099 | 10:0008 | 21:0137 | 21:0137:000093 | 21:0137:000093:0001:0001:00 |  | 56.1211 | -63.9872 | NGR lake sediment grab sample | <177 micron (NGR) | 6 | 0106:s__06 | 99 | 1.05 | 134 | 0.7 | 0.41 | 103 | 5 | 10 | 26 | 6.8 | 0.43 | 7 | 0.08 | 114 | 2.6 | 0.12 | 83 | 2 | 0.11 | 1 | 10 | 324 | 6 | 4.2 | 48 |  | 478 | 13 | 33 | 73 | 12
014D :781111:00:------:-- | 10:0008:000100 | 10:0008 | 21:0137 | 21:0137:000094 | 21:0137:000094:0001:0001:00 |  | 56.1267 | -63.9818 | NGR lake sediment grab sample | <177 micron (NGR) | 6 | 0107:s__07 | 100 | 2.31 | 204 | 1.1 | 0.63 | 133 | 26 | 20 | 33 | 4.9 | 2.55 | 6 | 0.25 | 88 | 5.1 | 0.21 | 489 | 17 | 0.32 | 3 | 13 | 866 | 6 | 5.4 | 72 |  | 966 | 50 | 28 | 106 | 24
014D :781112:00:------:-- | 10:0008:000101 | 10:0008 | 21:0137 | 21:0137:000095 | 21:0137:000095:0001:0001:00 |  | 56.1507 | -63.959 | NGR lake sediment grab sample | <177 micron (NGR) | 6 | 0108:s__08 | 101 | 6.41 | 762 | 1.7 | 2.08 | 111 | 15 | 53 | 25 | 3.7 | 3.28 | 16 | 1.75 | 57 | 22.1 | 0.99 | 505 | 3 | 1.88 | 10 | 22 | 805 | 21 | 13.1 | 298 |  | 3635 | 82 | 22 | 80 | 72
014D :781114:00:------:-- | 10:0008:000102 | 10:0008 | 21:0137 | 21:0137:000096 | 21:0137:000096:0001:0001:00 |  | 56.1632 | -63.9936 | NGR lake sediment grab sample | <177 micron (NGR) | 6 | 0109:s__09 | 102 | 1.57 | 195 | 1.5 | 0.57 | 174 | 4 | 19 | 17 | 7 | 0.75 | 5 | 0.25 | 89 | 6.8 | 0.14 | 120 | 5 | 0.3 | 3 | 9 | 561 | 5 | 4.3 | 73 |  | 770 | 21 | 41 | 59 | 23
014D :781115:00:------:-- | 10:0008:000103 | 10:0008 | 21:0137 | 21:0137:000097 | 21:0137:000097:0001:0001:00 |  | 56.1667 | -63.9511 | NGR lake sediment grab sample | <177 micron (NGR) | 6 | 0110:s__10 | 103 | 2.43 | 145 | 1.9 | 0.64 | 212 | 27 | 15 | 32 | 7.7 | 7.64 | 8 | 0.23 | 108 | 5.6 | 0.15 | 199 | 15 | 0.26 | 3 | 16 | 1552 | 7 | 4.8 | 75 |  | 812 | 56 | 47 | 98 | 23
014D :781116:00:------:-- | 10:0008:000104 | 10:0008 | 21:0137 | 21:0137:000098 | 21:0137:000098:0001:0001:00 |  | 56.1767 | -63.9068 | NGR lake sediment grab sample | <177 micron (NGR) | 6 | 0111:s__11 | 104 | 3.47 | 568 | 2.5 | 0.8 | 254 | 35 | 28 | 46 | 9 | 17.42 | 8 | 0.61 | 126 | 9.5 | 0.35 | 5823 | 25 | 0.57 | 4 | 21 | 2306 | 15 | 8.2 | 113 |  | 1681 | 68 | 50 | 201 | 47
014D :781117:00:------:-- | 10:0008:000105 | 10:0008 | 21:0137 | 21:0137:000099 | 21:0137:000099:0001:0001:00 |  | 56.2007 | -63.8705 | NGR lake sediment grab sample | <177 micron (NGR) | 6 | 0112:s__12 | 105 | 3.18 | 405 | 1.7 | 1.18 | 173 | 6 | 19 | 20 | 5.7 | 2.16 | 9 | 0.81 | 85 | 9.7 | 0.3 | 322 | 4 | 0.85 | 8 | 10 | 665 | 10 | 7.5 | 160 |  | 1862 | 38 | 34 | 61 | 70
014D :781118:00:------:-- | 10:0008:000106 | 10:0008 | 21:0137 | 21:0137:000100 | 21:0137:000100:0001:0001:00 |  | 56.2175 | -63.823 | NGR lake sediment grab sample | <177 micron (NGR) | 6 | 0113:s__13 | 106 | 2.04 | 248 | 1.4 | 0.61 | 196 | 6 | 11 | 28 | 6.5 | 1.05 | 3 | 0.37 | 95 | 5.6 | 0.13 | 122 | 5 | 0.41 | 4 | 13 | 648 | 6 | 4.7 | 88 |  | 878 | 21 | 40 | 100 | 33
014D :781119:00:------:-- | 10:0008:000107 | 10:0008 | 21:0137 | 21:0137:000101 | 21:0137:000101:0001:0001:00 |  | 56.224 | -63.8333 | NGR lake sediment grab sample | <177 micron (NGR) | 6 | 0114:s__14 | 107 | 3.91 | 478 | 3.2 | 1.16 | 200 | 10 | 21 | 20 | 8.7 | 4.35 | 16 | 1.13 | 99 | 9.1 | 0.31 | 348 | 14 | 1.03 | 9 | 11 | 577 | 18 | 7.7 | 169 |  | 2059 | 42 | 50 | 106 | 97
014D :781120:00:------:-- | 10:0008:000108 | 10:0008 | 21:0137 | 21:0137:000102 | 21:0137:000102:0001:0001:00 |  | 56.2302 | -63.783 | NGR lake sediment grab sample | <177 micron (NGR) | 6 | 0115:s__15 | 108 | 2.49 | 309 | 2.1 | 0.98 | 249 | 10 | 19 | 27 | 8.9 | 1.83 | 5 | 0.6 | 140 | 6.3 | 0.21 | 255 | 11 | 0.65 | 7 | 11 | 695 | 8 | 6.2 | 125 |  | 1383 | 32 | 60 | 102 | 66
014D :781122:00:------:-- | 10:0008:000109 | 10:0008 | 21:0137 | 21:0137:000103 | 21:0137:000103:0001:0001:00 |  | 56.2401 | -63.7093 | NGR lake sediment grab sample | <177 micron (NGR) | 7 | 0101:s__01 | 109 | 1.51 | 220 | 1.4 | 0.75 | 186 | 4 | 14 | 27 | 5.7 | 1.43 | 4 | 0.25 | 91 | 3.6 | 0.14 | 152 | 5 | 0.25 | 4 | 8 | 691 | 10 | 5 | 71 |  | 827 | 26 | 33 | 37 | 21
014D :781123:00:------:-- | 10:0008:000110 | 10:0008 | 21:0137 | 21:0137:000104 | 21:0137:000104:0001:0001:00 |  | 56.2339 | -63.6759 | NGR lake sediment grab sample | <177 micron (NGR) | 7 | 0102:s__02 | 110 | 3.21 | 418 | 1.6 | 1 | 206 | 12 | 25 | 23 | 6.4 | 1.76 | 4 | 0.8 | 101 | 13.2 | 0.34 | 276 | 3 | 0.77 | 8 | 14 | 688 | 8 | 7.1 | 142 |  | 1769 | 39 | 36 | 87 | 59
014D :781124:00:------:-- | 10:0008:000111 | 10:0008 | 21:0137 | 21:0137:000105 | 21:0137:000105:0001:0001:00 |  | 56.2372 | -63.6149 | NGR lake sediment grab sample | <177 micron (NGR) | 7 | 0103:s__03 | 111 | 4.3 | 556 | 1.9 | 1.24 | 181 | 11 | 39 | 28 | 6.2 | 2.55 | 13 | 1.35 | 92 | 21.6 | 0.62 | 389 | 2 | 1.07 | 11 | 18 | 635 | 13 | 9.6 | 176 |  | 2526 | 58 | 34 | 87 | 61
014D :781125:00:------:-- | 10:0008:000112 | 10:0008 | 21:0137 | 21:0137:000106 | 21:0137:000106:0001:0001:00 |  | 56.2597 | -63.6075 | NGR lake sediment grab sample | <177 micron (NGR) | 7 | 0104:s__04 | 112 | 5.4 | 725 | 4.1 | 1.57 | 143 | 8 | 32 | 14 | 6.7 | 2.4 | 17 | 1.82 | 69 | 16.2 | 0.47 | 442 | 3 | 1.65 | 14 | 11 | 676 | 20 | 9.3 | 237 |  | 2775 | 48 | 40 | 83 | 133
014D :781126:70:781127:10 | 10:0008:000113 | 10:0008 | 21:0137 | 21:0137:000107 | 21:0137:000107:0001:0001:00 |  | 56.2988 | -63.5423 | NGR lake sediment grab sample | <177 micron (NGR) | 7 | 0053:ffc_1 | 113 | 3.73 | 695 | 2.6 | 0.89 | 440 | 111 | 14 | 32 | 14.8 | 9.01 | 1 | 0.82 | 185 | 8.9 | 0.22 | 26785 | 4 | 0.75 | 9 | 16 | 949 | 18 | 7.2 | 125 |  | 1833 | 42 | 67 | 144 | 101
014D :781127:10:------:-- | 10:0008:000114 | 10:0008 | 21:0137 | 21:0137:000108 | 21:0137:000108:0001:0001:00 |  | 56.3006 | -63.5251 | NGR lake sediment grab sample | <177 micron (NGR) | 7 | 0051:ffc_1 | 114 | 5.32 | 705 | 2.6 | 1.55 | 140 | 6 | 17 | 10 | 5.4 | 2.01 | 12 | 1.88 | 69 | 12.3 | 0.36 | 437 | 2 | 1.74 | 19 | 7 | 484 | 21 | 8.4 | 231 |  | 2968 | 39 | 36 | 63 | 174
014D :781128:20:781127:10 | 10:0008:000115 | 10:0008 | 21:0137 | 21:0137:000108 | 21:0137:000108:0002:0001:00 |  | 56.3006 | -63.5251 | NGR lake sediment grab sample | <177 micron (NGR) | 7 | 0052:ffc_1 | 115 | 5.13 | 682 | 2.6 | 1.43 | 158 | 6 | 18 | 13 | 6 | 1.84 | 13 | 1.82 | 75 | 11.8 | 0.34 | 387 | 2 | 1.62 | 17 | 8 | 544 | 20 | 8.1 | 217 |  | 2780 | 37 | 36 | 58 | 183
014D :781130:00:------:-- | 10:0008:000116 | 10:0008 | 21:0137 | 21:0137:000109 | 21:0137:000109:0001:0001:00 |  | 56.3155 | -63.4778 | NGR lake sediment grab sample | <177 micron (NGR) | 7 | 0105:s__05 | 116 | 6.08 | 819 | 2.7 | 1.83 | 162 | 14 | 28 | 18 | 7 | 3.02 | 21 | 2.02 | 87 | 18.9 | 0.59 | 466 | 5 | 1.83 | 16 | 16 | 617 | 25 | 11.4 | 260 |  | 3539 | 59 | 40 | 113 | 133
014D :781131:00:------:-- | 10:0008:000117 | 10:0008 | 21:0137 | 21:0137:000110 | 21:0137:000110:0001:0001:00 |  | 56.312 | -63.4372 | NGR lake sediment grab sample | <177 micron (NGR) | 7 | 0106:s__06 | 117 | 5.9 | 752 | 2.4 | 1.71 | 118 | 8 | 25 | 16 | 5.1 | 2.43 | 13 | 2.02 | 66 | 14.4 | 0.47 | 477 | 4 | 1.92 | 14 | 9 | 570 | 18 | 9.1 | 248 |  | 3144 | 48 | 33 | 60 | 151
014D :781132:00:------:-- | 10:0008:000118 | 10:0008 | 21:0137 | 21:0137:000111 | 21:0137:000111:0001:0001:00 |  | 56.3115 | -63.3974 | NGR lake sediment grab sample | <177 micron (NGR) | 7 | 0107:s__07 | 118 | 3.87 | 475 | 1.6 | 1.03 | 181 | 5 | 20 | 31 | 5.9 | 1.29 | 8 | 1.11 | 103 | 12 | 0.28 | 262 | 1 | 1.05 | 9 | 12 | 992 | 14 | 6.6 | 155 |  | 2067 | 32 | 34 | 79 | 79
014D :781133:00:------:-- | 10:0008:000119 | 10:0008 | 21:0137 | 21:0137:000112 | 21:0137:000112:0001:0001:00 |  | 56.3179 | -63.3379 | NGR lake sediment grab sample | <177 micron (NGR) | 7 | 0108:s__08 | 119 | 3.6 | 327 | 2.1 | 0.9 | 426 | 8 | 25 | 54 | 10.2 | 2.95 | 9 | 0.72 | 196 | 9.6 | 0.28 | 320 | 5 | 0.71 | 8 | 13 | 1591 | 13 | 7.1 | 114 |  | 1732 | 48 | 60 | 125 | 74
014D :781134:00:------:-- | 10:0008:000120 | 10:0008 | 21:0137 | 21:0137:000113 | 21:0137:000113:0001:0001:00 |  | 56.2678 | -63.3685 | NGR lake sediment grab sample | <177 micron (NGR) | 7 | 0109:s__09 | 120 | 3.64 | 418 | 1.4 | 1.19 | 177 | 7 | 31 | 26 | 4.5 | 1.8 | 8 | 0.89 | 93 | 9.3 | 0.35 | 301 | 2 | 1 | 7 | 13 | 736 | 16 | 7.6 | 169 |  | 2080 | 48 | 26 | 57 | 74
014D :781135:00:------:-- | 10:0008:000121 | 10:0008 | 21:0137 | 21:0137:000114 | 21:0137:000114:0001:0001:00 |  | 56.2612 | -63.4201 | NGR lake sediment grab sample | <177 micron (NGR) | 7 | 0110:s__10 | 121 | 5.82 | 763 | 2.3 | 1.6 | 72 | 6 | 15 | 8 | 3.2 | 1.95 | 12 | 2.04 | 39 | 11.2 | 0.37 | 346 | 3 | 1.94 | 12 | 8 | 407 | 19 | 7.1 | 258 |  | 2016 | 38 | 22 | 54 | 107
014D :781136:00:------:-- | 10:0008:000122 | 10:0008 | 21:0137 | 21:0137:000115 | 21:0137:000115:0001:0001:00 |  | 56.2623 | -63.474 | NGR lake sediment grab sample | <177 micron (NGR) | 7 | 0111:s__11 | 122 | 5.74 | 696 | 2.1 | 1.78 | 91 | 12 | 20 | 11 | 4.1 | 2.26 | 14 | 1.79 | 44 | 16 | 0.51 | 504 | 2 | 1.88 | 12 | 12 | 490 | 20 | 9 | 261 |  | 2677 | 46 | 24 | 88 | 134
014D :781137:00:------:-- | 10:0008:000123 | 10:0008 | 21:0137 | 21:0137:000116 | 21:0137:000116:0001:0001:00 |  | 56.2475 | -63.4939 | NGR lake sediment grab sample | <177 micron (NGR) | 7 | 0112:s__12 | 123 | 1.9 | 162 | 1 | 0.59 | 206 | 5 | 13 | 46 | 5.8 | 0.76 | 2 | 0.24 | 121 | 4 | 0.13 | 115 | 5 | 0.27 | 4 | 16 | 626 | 8 | 4.3 | 67 |  | 774 | 26 | 35 | 56 | 30
014D :781138:00:------:-- | 10:0008:000124 | 10:0008 | 21:0137 | 21:0137:000117 | 21:0137:000117:0001:0001:00 |  | 56.2372 | -63.5334 | NGR lake sediment grab sample | <177 micron (NGR) | 7 | 0113:s__13 | 124 | 2.27 | 174 | 1.2 | 0.61 | 206 | 9 | 18 | 42 | 6.2 | 2.93 | 3 | 0.3 | 112 | 4.7 | 0.16 | 159 | 3 | 0.31 | 4 | 17 | 815 | 5 | 5.2 | 77 |  | 939 | 39 | 39 | 77 | 35
014D :781139:00:------:-- | 10:0008:000125 | 10:0008 | 21:0137 | 21:0137:000118 | 21:0137:000118:0001:0001:00 |  | 56.2206 | -63.5301 | NGR lake sediment grab sample | <177 micron (NGR) | 7 | 0114:s__14 | 125 | 3.76 | 369 | 1.6 | 1.09 | 270 | 38 | 25 | 51 | 6.2 | 4.85 | 5 | 0.69 | 141 | 9.6 | 0.32 | 946 | 19 | 0.7 | 7 | 22 | 2074 | 11 | 7.4 | 124 |  | 1703 | 63 | 39 | 177 | 64
014D :781140:00:------:-- | 10:0008:000126 | 10:0008 | 21:0137 | 21:0137:000119 | 21:0137:000119:0001:0001:00 |  | 56.2164 | -63.6005 | NGR lake sediment grab sample | <177 micron (NGR) | 7 | 0115:s__15 | 126 | 5.94 | 663 | 1.8 | 1.91 | 73 | 10 | 34 | 9 | 3.1 | 2.41 | 11 | 1.65 | 37 | 10.5 | 0.56 | 614 | 1 | 1.94 | 11 | 12 | 551 | 19 | 9.8 | 286 |  | 2959 | 54 | 21 | 64 | 148
014D :781142:00:------:-- | 10:0008:000127 | 10:0008 | 21:0137 | 21:0137:000120 | 21:0137:000120:0001:0001:00 |  | 56.2029 | -63.6532 | NGR lake sediment grab sample | <177 micron (NGR) | 8 | 0101:s__01 | 127 | 0.87 | 131 | 0.3 | 0.58 | 82 | 7 | 10 | 33 | 2.6 | 0.66 | 1 | 0.14 | 54 | 2.7 | 0.1 | 90 | 4 | 0.15 | 2 | 18 | 283 | 1 | 3.2 | 62 |  | 410 | 13 | 17 | 68 | 15
014D :781144:00:------:-- | 10:0008:000128 | 10:0008 | 21:0137 | 21:0137:000121 | 21:0137:000121:0001:0001:00 |  | 56.2008 | -63.7058 | NGR lake sediment grab sample | <177 micron (NGR) | 8 | 0102:s__02 | 128 | 5.62 | 721 | 1.6 | 1.82 | 115 | 15 | 49 | 21 | 4.1 | 3.35 | 11 | 1.66 | 61 | 20.5 | 0.83 | 534 | 2 | 1.56 | 12 | 20 | 693 | 21 | 12.9 | 252 |  | 3528 | 82 | 28 | 100 | 75
014D :781145:00:------:-- | 10:0008:000129 | 10:0008 | 21:0137 | 21:0137:000122 | 21:0137:000122:0001:0001:00 |  | 56.1927 | -63.7751 | NGR lake sediment grab sample | <177 micron (NGR) | 8 | 0103:s__03 | 129 | 5.54 | 649 | 1.8 | 1.8 | 108 | 10 | 45 | 19 | 3.8 | 2.93 | 9 | 1.54 | 60 | 11.7 | 0.62 | 433 | 4 | 1.68 | 10 | 16 | 852 | 14 | 11 | 259 |  | 2836 | 66 | 28 | 74 | 77
014D :781146:00:------:-- | 10:0008:000130 | 10:0008 | 21:0137 | 21:0137:000123 | 21:0137:000123:0001:0001:00 |  | 56.173 | -63.7604 | NGR lake sediment grab sample | <177 micron (NGR) | 8 | 0104:s__04 | 130 | 1.54 | 177 | 0.5 | 0.75 | 75 | 7 | 14 | 29 | 2.5 | 0.91 | 1 | 0.27 | 40 | 3.8 | 0.13 | 140 | 9 | 0.35 | 3 | 15 | 526 | 5 | 4.1 | 97 |  | 770 | 24 | 15 | 67 | 26
014D :781147:00:------:-- | 10:0008:000131 | 10:0008 | 21:0137 | 21:0137:000124 | 21:0137:000124:0001:0001:00 |  | 56.1676 | -63.7066 | NGR lake sediment grab sample | <177 micron (NGR) | 8 | 0105:s__05 | 131 | 3.56 | 381 | 1.4 | 1.15 | 122 | 11 | 31 | 36 | 5.4 | 2.97 | 9 | 0.71 | 82 | 8.6 | 0.43 | 377 | 9 | 0.92 | 6 | 16 | 586 | 12 | 10 | 165 |  | 2066 | 65 | 31 | 100 | 70
014D :781148:00:------:-- | 10:0008:000132 | 10:0008 | 21:0137 | 21:0137:000125 | 21:0137:000125:0001:0001:00 |  | 56.1796 | -63.6571 | NGR lake sediment grab sample | <177 micron (NGR) | 8 | 0106:s__06 | 132 | 3.51 | 363 | 1.1 | 1.3 | 114 | 12 | 26 | 31 | 3.6 | 2.5 | 5 | 0.74 | 68 | 9.8 | 0.41 | 356 | 6 | 0.93 | 7 | 18 | 493 | 9 | 8.2 | 160 |  | 1890 | 54 | 24 | 76 | 66
014D :781149:00:------:-- | 10:0008:000133 | 10:0008 | 21:0137 | 21:0137:000126 | 21:0137:000126:0001:0001:00 |  | 56.1811 | -63.6113 | NGR lake sediment grab sample | <177 micron (NGR) | 8 | 0107:s__07 | 133 | 2.27 | 241 | 0.7 | 0.83 | 108 | 8 | 17 | 22 | 3.2 | 1.12 | 1 | 0.39 | 59 | 3.5 | 0.18 | 202 | 1 | 0.5 | 4 | 11 | 479 | 5 | 5.4 | 107 |  | 1070 | 29 | 21 | 54 | 44
014D :781150:00:------:-- | 10:0008:000134 | 10:0008 | 21:0137 | 21:0137:000127 | 21:0137:000127:0001:0001:00 |  | 56.1416 | -63.6211 | NGR lake sediment grab sample | <177 micron (NGR) | 8 | 0108:s__08 | 134 | 1.7 | 111 | 0.6 | 0.59 | 138 | 6 | 14 | 47 | 3.3 | 0.73 | 1 | 0.14 | 90 | 1.6 | 0.09 | 94 | 6 | 0.18 | 3 | 15 | 855 | 1 | 4.7 | 52 |  | 590 | 26 | 24 | 59 | 13
014D :781151:70:781152:10 | 10:0008:000135 | 10:0008 | 21:0137 | 21:0137:000128 | 21:0137:000128:0001:0001:00 |  | 56.1421 | -63.6495 | NGR lake sediment grab sample | <177 micron (NGR) | 8 | 0053:ffc_1 | 135 | 2.6 | 257 | 0.8 | 0.81 | 102 | 5 | 20 | 24 | 3.7 | 1.73 | 1 | 0.42 | 67 | 4.9 | 0.23 | 206 | 7 | 0.51 | 4 | 13 | 808 | 6 | 6.2 | 94 |  | 1214 | 46 | 26 | 86 | 35
014D :781152:10:------:-- | 10:0008:000136 | 10:0008 | 21:0137 | 21:0137:000129 | 21:0137:000129:0001:0001:00 |  | 56.1382 | -63.6738 | NGR lake sediment grab sample | <177 micron (NGR) | 8 | 0051:ffc_1 | 136 | 5.17 | 566 | 1.6 | 1.73 | 136 | 13 | 33 | 23 | 4.7 | 2.73 | 14 | 1.23 | 67 | 13.2 | 0.66 | 600 | 4 | 1.47 | 10 | 17 | 1112 | 20 | 11.1 | 235 |  | 2945 | 68 | 27 | 97 | 87
014D :781153:20:781152:10 | 10:0008:000137 | 10:0008 | 21:0137 | 21:0137:000129 | 21:0137:000129:0002:0001:00 |  | 56.1382 | -63.6738 | NGR lake sediment grab sample | <177 micron (NGR) | 8 | 0052:ffc_1 | 137 | 5.04 | 546 | 1.5 | 1.66 | 137 | 14 | 44 | 25 | 4 | 2.77 | 7 | 1.2 | 70 | 14.1 | 0.67 | 611 | 5 | 1.39 | 10 | 17 | 1107 | 17 | 11 | 219 |  | 2948 | 74 | 27 | 109 | 85
014D :781154:00:------:-- | 10:0008:000138 | 10:0008 | 21:0137 | 21:0137:000130 | 21:0137:000130:0001:0001:00 |  | 56.1359 | -63.7035 | NGR lake sediment grab sample | <177 micron (NGR) | 8 | 0109:s__09 | 138 | 6.21 | 706 | 1.8 | 2.1 | 104 | 12 | 41 | 18 | 3.9 | 3.15 | 13 | 1.64 | 54 | 15.1 | 0.81 | 590 | 4 | 1.89 | 12 | 17 | 780 | 19 | 12.7 | 299 |  | 3527 | 78 | 25 | 82 | 112
014D :781155:00:------:-- | 10:0008:000139 | 10:0008 | 21:0137 | 21:0137:000131 | 21:0137:000131:0001:0001:00 |  | 56.1281 | -63.7568 | NGR lake sediment grab sample | <177 micron (NGR) | 8 | 0110:s__10 | 139 | 5.48 | 594 | 1.6 | 1.8 | 101 | 15 | 44 | 25 | 3.6 | 4.34 | 10 | 1.29 | 57 | 14.8 | 0.67 | 626 | 14 | 1.53 | 9 | 16 | 1114 | 15 | 11.8 | 249 |  | 3060 | 81 | 26 | 91 | 113
014D :781156:00:------:-- | 10:0008:000140 | 10:0008 | 21:0137 | 21:0137:000132 | 21:0137:000132:0001:0001:00 |  | 56.1103 | -63.7765 | NGR lake sediment grab sample | <177 micron (NGR) | 8 | 0111:s__11 | 140 | 6.41 | 760 | 1.8 | 2.08 | 87 | 12 | 31 | 15 | 3.5 | 3.02 | 13 | 1.73 | 51 | 19.2 | 0.73 | 626 | 3 | 1.95 | 11 | 14 | 727 | 22 | 12 | 304 |  | 3514 | 66 | 24 | 78 | 125
014D :781157:00:------:-- | 10:0008:000141 | 10:0008 | 21:0137 | 21:0137:000133 | 21:0137:000133:0001:0001:00 |  | 56.1022 | -63.7091 | NGR lake sediment grab sample | <177 micron (NGR) | 8 | 0112:s__12 | 141 | 3.24 | 288 | 1.5 | 0.74 | 234 | 11 | 24 | 33 | 7.5 | 3.05 | 7 | 0.41 | 114 | 7.8 | 0.23 | 314 | 13 | 0.44 | 4 | 12 | 1714 | 9 | 6.5 | 93 |  | 1243 | 48 | 44 | 118 | 33
014D :781158:00:------:-- | 10:0008:000142 | 10:0008 | 21:0137 | 21:0137:000134 | 21:0137:000134:0001:0001:00 |  | 56.0978 | -63.6571 | NGR lake sediment grab sample | <177 micron (NGR) | 8 | 0113:s__13 | 142 | 2.79 | 286 | 1.3 | 0.81 | 202 | 5 | 23 | 19 | 5.7 | 1.5 | 3 | 0.46 | 107 | 5.6 | 0.2 | 352 | 10 | 0.53 | 4 | 7 | 1777 | 7 | 5.7 | 103 |  | 1234 | 38 | 37 | 113 | 43
014D :781159:00:------:-- | 10:0008:000143 | 10:0008 | 21:0137 | 21:0137:000135 | 21:0137:000135:0001:0001:00 |  | 56.102 | -63.5952 | NGR lake sediment grab sample | <177 micron (NGR) | 8 | 0114:s__14 | 143 | 2.78 | 179 | 1.4 | 0.43 | 393 | 9 | 13 | 46 | 9.5 | 2.5 | 3 | 0.2 | 193 | 3.3 | 0.1 | 223 | 7 | 0.2 | 3 | 8 | 2042 | 9 | 5.1 | 47 |  | 783 | 31 | 57 | 95 | 14
014D :781160:00:------:-- | 10:0008:000144 | 10:0008 | 21:0137 | 21:0137:000136 | 21:0137:000136:0001:0001:00 |  | 56.0762 | -63.5952 | NGR lake sediment grab sample | <177 micron (NGR) | 8 | 0115:s__15 | 144 | 4.42 | 275 | 1.9 | 0.7 | 483 | 35 | 15 | 52 | 13.4 | 12.13 | 8 | 0.42 | 263 | 6.5 | 0.19 | 1445 | 38 | 0.38 | 4 | 9 | 3939 | 11 | 7.7 | 79 |  | 1496 | 52 | 84 | 161 | 30
014D :781162:70:781163:10 | 10:0008:000145 | 10:0008 | 21:0137 | 21:0137:000137 | 21:0137:000137:0001:0001:00 |  | 56.0718 | -63.5684 | NGR lake sediment grab sample | <177 micron (NGR) | 9 | 0053:ffc_1 | 145 | 3.73 | 501 | 1.5 | 0.75 | 331 | 38 | 21 | 33 | 8.8 | 9.74 | 2 | 0.54 | 181 | 9.3 | 0.22 | 6789 | 52 | 0.47 | 4 | 11 | 3250 | 6 | 7 | 92 |  | 1512 | 51 | 58 | 194 | 32
014D :781163:10:------:-- | 10:0008:000146 | 10:0008 | 21:0137 | 21:0137:000138 | 21:0137:000138:0001:0001:00 |  | 56.0664 | -63.5404 | NGR lake sediment grab sample | <177 micron (NGR) | 9 | 0051:ffc_1 | 146 | 4.89 | 350 | 1.9 | 0.79 | 485 | 31 | 22 | 53 | 13.4 | 8.37 | 7 | 0.64 | 233 | 7.1 | 0.23 | 2739 | 12 | 0.58 | 5 | 8 | 3922 | 14 | 9.2 | 104 |  | 1804 | 52 | 86 | 150 | 46
014D :781164:20:781163:10 | 10:0008:000147 | 10:0008 | 21:0137 | 21:0137:000138 | 21:0137:000138:0002:0001:00 |  | 56.0664 | -63.5404 | NGR lake sediment grab sample | <177 micron (NGR) | 9 | 0052:ffc_1 | 147 | 4.93 | 328 | 1.9 | 0.76 | 514 | 31 | 20 | 57 | 14.3 | 9.19 | 10 | 0.62 | 247 | 6.9 | 0.22 | 2604 | 12 | 0.55 | 4 | 9 | 4262 | 15 | 9.2 | 98 |  | 1765 | 53 | 90 | 152 | 44
014D :781165:00:------:-- | 10:0008:000148 | 10:0008 | 21:0137 | 21:0137:000139 | 21:0137:000139:0001:0001:00 |  | 56.0784 | -63.4884 | NGR lake sediment grab sample | <177 micron (NGR) | 9 | 0101:s__01 | 148 | 4.61 | 459 | 1.7 | 1.28 | 385 | 16 | 28 | 61 | 9.9 | 3.67 | 14 | 0.84 | 198 | 9.4 | 0.35 | 526 | 12 | 0.79 | 7 | 14 | 2986 | 21 | 9.6 | 158 |  | 2106 | 68 | 54 | 136 | 47
014D :781166:00:------:-- | 10:0008:000149 | 10:0008 | 21:0137 | 21:0137:000140 | 21:0137:000140:0001:0001:00 |  | 56.0736 | -63.451 | NGR lake sediment grab sample | <177 micron (NGR) | 9 | 0102:s__02 | 149 | 3.06 | 290 | 1.2 | 0.76 | 201 | 10 | 21 | 35 | 6.3 | 3.75 | 5 | 0.47 | 109 | 5.6 | 0.22 | 376 | 8 | 0.46 | 4 | 11 | 1477 | 7 | 8.2 | 93 |  | 1221 | 44 | 40 | 115 | 29
014D :781167:00:------:-- | 10:0008:000150 | 10:0008 | 21:0137 | 21:0137:000141 | 21:0137:000141:0001:0001:00 |  | 56.0698 | -63.3885 | NGR lake sediment grab sample | <177 micron (NGR) | 9 | 0103:s__03 | 150 | 4.35 | 571 | 1.5 | 1.19 | 353 | 27 | 21 | 32 | 9.1 | 5.21 | 8 | 1.09 | 140 | 12.1 | 0.38 | 1829 | 28 | 0.97 | 8 | 11 | 2431 | 16 | 10.3 | 161 |  | 2320 | 47 | 54 | 123 | 67
014D :781168:00:------:-- | 10:0008:000151 | 10:0008 | 21:0137 | 21:0137:000142 | 21:0137:000142:0001:0001:00 |  | 56.0862 | -63.3171 | NGR lake sediment grab sample | <177 micron (NGR) | 9 | 0104:s__04 | 151 | 7.05 | 1000 | 2 | 2.43 | 127 | 9 | 35 | 12 | 5.4 | 3.01 | 16 | 2.29 | 64 | 11.9 | 0.69 | 544 | 1 | 2.28 | 12 | 12 | 1067 | 23 | 13.4 | 335 |  | 3486 | 65 | 33 | 69 | 92
014D :781169:00:------:-- | 10:0008:000152 | 10:0008 | 21:0137 | 21:0137:000143 | 21:0137:000143:0001:0001:00 |  | 56.0795 | -63.2631 | NGR lake sediment grab sample | <177 micron (NGR) | 9 | 0105:s__05 | 152 | 4.79 | 667 | 1.6 | 1.5 | 224 | 13 | 26 | 22 | 7.6 | 3.3 | 13 | 1.3 | 129 | 18.7 | 0.56 | 548 | 5 | 1.13 | 11 | 13 | 1245 | 17 | 12.9 | 182 |  | 3553 | 59 | 46 | 145 | 78
014D :781170:00:------:-- | 10:0008:000153 | 10:0008 | 21:0137 | 21:0137:000144 | 21:0137:000144:0001:0001:00 |  | 56.088 | -63.2005 | NGR lake sediment grab sample | <177 micron (NGR) | 9 | 0106:s__06 | 153 | 4.38 | 652 | 1.2 | 1.46 | 143 | 11 | 29 | 18 | 5 | 2.49 | 12 | 1.33 | 80 | 21.5 | 0.58 | 405 | 2 | 1.15 | 9 | 15 | 693 | 15 | 10.1 | 181 |  | 2729 | 53 | 27 | 92 | 62
014D :781171:00:------:-- | 10:0008:000154 | 10:0008 | 21:0137 | 21:0137:000145 | 21:0137:000145:0001:0001:00 |  | 56.0807 | -63.1442 | NGR lake sediment grab sample | <177 micron (NGR) | 9 | 0107:s__07 | 154 | 5.64 | 691 | 1.7 | 1.9 | 182 | 14 | 37 | 31 | 5.9 | 3.99 | 15 | 1.47 | 87 | 23.8 | 0.79 | 691 | 5 | 1.46 | 13 | 17 | 1240 | 21 | 13.2 | 227 |  | 4476 | 81 | 36 | 119 | 98
014D :781172:00:------:-- | 10:0008:000155 | 10:0008 | 21:0137 | 21:0137:000146 | 21:0137:000146:0001:0001:00 |  | 56.0882 | -63.0942 | NGR lake sediment grab sample | <177 micron (NGR) | 9 | 0108:s__08 | 155 | 4.17 | 557 | 1.5 | 1.41 | 154 | 16 | 29 | 31 | 5.2 | 2.64 | 10 | 1.23 | 84 | 10.2 | 0.42 | 468 | 16 | 1.11 | 10 | 17 | 949 | 14 | 9.2 | 181 |  | 2264 | 57 | 32 | 91 | 111
014D :781173:00:------:-- | 10:0008:000156 | 10:0008 | 21:0137 | 21:0137:000147 | 21:0137:000147:0001:0001:00 |  | 56.0836 | -62.9686 | NGR lake sediment grab sample | <177 micron (NGR) | 9 | 0109:s__09 | 156 | 2.76 | 326 | 0.9 | 1.07 | 390 | 11 | 27 | 39 | 6.2 | 2.5 | 7 | 0.36 | 285 | 6.8 | 0.23 | 424 | 12 | 0.33 | 5 | 12 | 1898 | 12 | 6.7 | 105 |  | 1319 | 44 | 34 | 98 | 29
014D :781174:00:------:-- | 10:0008:000157 | 10:0008 | 21:0137 | 21:0137:000148 | 21:0137:000148:0001:0001:00 |  | 56.0833 | -62.9122 | NGR lake sediment grab sample | <177 micron (NGR) | 9 | 0110:s__10 | 157 | 4.4 | 692 | 1.3 | 1.56 | 164 | 10 | 25 | 17 | 4.8 | 2.27 | 12 | 1.31 | 88 | 13.1 | 0.47 | 435 | 4 | 1.26 | 9 | 12 | 824 | 19 | 9.4 | 217 |  | 2655 | 51 | 28 | 77 | 69
014D :781175:00:------:-- | 10:0008:000158 | 10:0008 | 21:0137 | 21:0137:000149 | 21:0137:000149:0001:0001:00 |  | 56.0751 | -62.8531 | NGR lake sediment grab sample | <177 micron (NGR) | 9 | 0111:s__11 | 158 | 2.75 | 336 | 1 | 0.86 | 186 | 7 | 22 | 28 | 5.8 | 3.6 | 8 | 0.49 | 115 | 5.9 | 0.21 | 452 | 56 | 0.5 | 4 | 8 | 1562 | 10 | 6.4 | 102 |  | 1332 | 80 | 34 | 90 | 37
014D :781176:00:------:-- | 10:0008:000159 | 10:0008 | 21:0137 | 21:0137:000150 | 21:0137:000150:0001:0001:00 |  | 56.0822 | -62.8116 | NGR lake sediment grab sample | <177 micron (NGR) | 9 | 0112:s__12 | 159 | 3.18 | 443 | 1.1 | 0.86 | 287 | 19 | 24 | 33 | 7.7 | 12.67 | 10 | 0.63 | 135 | 8.1 | 0.27 | 3471 | 31 | 0.57 | 4 | 12 | 2877 | 14 | 7.9 | 106 |  | 1792 | 83 | 44 | 136 | 47
014D :781177:00:------:-- | 10:0008:000160 | 10:0008 | 21:0137 | 21:0137:000151 | 21:0137:000151:0001:0001:00 |  | 56.0631 | -62.7305 | NGR lake sediment grab sample | <177 micron (NGR) | 9 | 0113:s__13 | 160 | 3.33 | 484 | 1.1 | 0.92 | 188 | 25 | 19 | 31 | 4.2 | 14.81 | 1 | 0.74 | 90 | 9 | 0.29 | 3725 | 29 | 0.67 | 3 | 8 | 2334 | 6 | 7.4 | 120 |  | 1901 | 65 | 39 | 110 | 51
014D :781178:00:------:-- | 10:0008:000161 | 10:0008 | 21:0137 | 21:0137:000152 | 21:0137:000152:0001:0001:00 |  | 56.0547 | -62.6857 | NGR lake sediment grab sample | <177 micron (NGR) | 9 | 0114:s__14 | 161 | 4.73 | 368 | 1.8 | 0.94 | 301 | 18 | 32 | 74 | 10.7 | 6.41 | 9 | 0.61 | 178 | 9.4 | 0.29 | 807 | 50 | 0.58 | 6 | 14 | 4535 | 18 | 11.2 | 102 |  | 1976 | 73 | 66 | 175 | 47
014D :781179:00:------:-- | 10:0008:000162 | 10:0008 | 21:0137 | 21:0137:000153 | 21:0137:000153:0001:0001:00 |  | 56.0135 | -62.6797 | NGR lake sediment grab sample | <177 micron (NGR) | 9 | 0115:s__15 | 162 | 4.14 | 489 | 1.5 | 1.12 | 290 | 48 | 24 | 39 | 9.8 | 8.77 | 13 | 0.71 | 147 | 8.9 | 0.27 | 1967 | 36 | 0.67 | 5 | 16 | 2597 | 15 | 7.8 | 119 |  | 1921 | 89 | 58 | 169 | 51
014D :781182:00:------:-- | 10:0008:000163 | 10:0008 | 21:0137 | 21:0137:000154 | 21:0137:000154:0001:0001:00 |  | 56.0046 | -63.2538 | NGR lake sediment grab sample | <177 micron (NGR) | 10 | 0101:s__01 | 163 | 2.5 | 334 | 1.1 | 0.6 | 261 | 25 | 15 | 25 | 8.7 | 5.15 | 5 | 0.37 | 141 | 4.4 | 0.16 | 1313 | 28 | 0.38 | 3 | 9 | 2587 | 6 | 7.2 | 80 |  | 1061 | 42 | 50 | 195 | 24
014D :781183:00:------:-- | 10:0008:000164 | 10:0008 | 21:0137 | 21:0137:000155 | 21:0137:000155:0001:0001:00 |  | 56.008 | -63.3133 | NGR lake sediment grab sample | <177 micron (NGR) | 10 | 0102:s__02 | 164 | 3.79 | 639 | 1.1 | 0.86 | 259 | 31 | 16 | 33 | 8.1 | 7.71 | 1 | 0.84 | 121 | 9 | 0.31 | 10408 | 5 | 0.73 | 5 | 12 | 2092 | 12 | 10.2 | 131 |  | 1848 | 51 | 49 | 164 | 45
014D :781184:00:------:-- | 10:0008:000165 | 10:0008 | 21:0137 | 21:0137:000156 | 21:0137:000156:0001:0001:00 |  | 56.0349 | -63.3175 | NGR lake sediment grab sample | <177 micron (NGR) | 10 | 0103:s__03 | 165 | 6.36 | 833 | 1.9 | 2.16 | 163 | 20 | 28 | 18 | 5.8 | 4.7 | 15 | 1.86 | 71 | 12.3 | 0.64 | 2173 | 2 | 2.03 | 11 | 12 | 1380 | 21 | 11.9 | 304 |  | 3608 | 62 | 35 | 79 | 121
014D :781185:00:------:-- | 10:0008:000166 | 10:0008 | 21:0137 | 21:0137:000157 | 21:0137:000157:0001:0001:00 |  | 56.1002 | -63.3494 | NGR lake sediment grab sample | <177 micron (NGR) | 10 | 0104:s__04 | 166 | 4.11 | 519 | 1.3 | 1.41 | 132 | 8 | 20 | 22 | 4.7 | 2.29 | 10 | 1.09 | 77 | 9.9 | 0.45 | 416 | 5 | 1.17 | 8 | 13 | 853 | 19 | 8.8 | 186 |  | 2394 | 49 | 29 | 103 | 83
014D :781186:70:781187:10 | 10:0008:000167 | 10:0008 | 21:0137 | 21:0137:000158 | 21:0137:000158:0001:0001:00 |  | 56.1281 | -63.3648 | NGR lake sediment grab sample | <177 micron (NGR) | 10 | 0053:ffc_1 | 167 | 1.28 | 157 | 0.4 | 0.53 | 109 | 6 | 16 | 38 | 3.5 | 0.69 | 1 | 0.2 | 71 | 7.7 | 0.17 | 112 | 3 | 0.17 | 2 | 17 | 513 | 3 | 4.2 | 62 |  | 690 | 19 | 21 | 73 | 13
014D :781187:10:------:-- | 10:0008:000168 | 10:0008 | 21:0137 | 21:0137:000159 | 21:0137:000159:0001:0001:00 |  | 56.1443 | -63.3656 | NGR lake sediment grab sample | <177 micron (NGR) | 10 | 0051:ffc_1 | 168 | 1.24 | 132 | 0.5 | 0.33 | 88 | 3 | 8 | 37 | 2.8 | 0.29 | 2 | 0.09 | 66 | 1.8 | 0.06 | 101 | 3 | 0.09 | 1 | 8 | 1139 | 3 | 2.5 | 36 |  | 436 | 14 | 15 | 57 | 8
014D :781188:20:781187:10 | 10:0008:000169 | 10:0008 | 21:0137 | 21:0137:000159 | 21:0137:000159:0002:0001:00 |  | 56.1443 | -63.3656 | NGR lake sediment grab sample | <177 micron (NGR) | 10 | 0052:ffc_1 | 169 | 1.32 | 135 | 0.5 | 0.32 | 90 | 3 | 7 | 40 | 2.9 | 0.28 | 1 | 0.09 | 66 | 1.8 | 0.06 | 103 | 3 | 0.09 | 2 | 8 | 1251 | 3 | 2.7 | 36 |  | 452 | 16 | 16 | 52 | 9
014D :781189:00:------:-- | 10:0008:000170 | 10:0008 | 21:0137 | 21:0137:000160 | 21:0137:000160:0001:0001:00 |  | 56.1891 | -63.3804 | NGR lake sediment grab sample | <177 micron (NGR) | 10 | 0105:s__05 | 170 | 4.6 | 509 | 1.4 | 1.4 | 189 | 10 | 33 | 54 | 4.5 | 2.44 | 10 | 1.09 | 109 | 12.9 | 0.51 | 373 | 6 | 1.17 | 8 | 19 | 1063 | 16 | 9.9 | 199 |  | 2418 | 57 | 26 | 76 | 78
014D :781190:00:------:-- | 10:0008:000171 | 10:0008 | 21:0137 | 21:0137:000161 | 21:0137:000161:0001:0001:00 |  | 56.2056 | -63.3196 | NGR lake sediment grab sample | <177 micron (NGR) | 10 | 0106:s__06 | 171 | 2.09 | 194 | 0.8 | 0.91 | 155 | 13 | 16 | 39 | 3.7 | 1.98 | 4 | 0.34 | 107 | 6.8 | 0.22 | 185 | 11 | 0.43 | 4 | 17 | 686 | 7 | 5.3 | 93 |  | 1027 | 29 | 23 | 119 | 36
014D :781191:00:------:-- | 10:0008:000172 | 10:0008 | 21:0137 | 21:0137:000162 | 21:0137:000162:0001:0001:00 |  | 56.3653 | -63.3816 | NGR lake sediment grab sample | <177 micron (NGR) | 10 | 0107:s__07 | 172 | 4.83 | 616 | 2.5 | 1.37 | 167 | 6 | 16 | 25 | 6 | 2.41 | 9 | 1.52 | 88 | 9.3 | 0.33 | 378 | 5 | 1.44 | 14 | 11 | 830 | 15 | 8.4 | 206 |  | 2530 | 46 | 42 | 69 | 152
014D :781192:00:------:-- | 10:0008:000173 | 10:0008 | 21:0137 | 21:0137:000163 | 21:0137:000163:0001:0001:00 |  | 56.392 | -63.4496 | NGR lake sediment grab sample | <177 micron (NGR) | 10 | 0108:s__08 | 173 | 4.53 | 643 | 2.6 | 1.2 | 116 | 7 | 12 | 16 | 6.2 | 1.16 | 13 | 1.56 | 66 | 9 | 0.21 | 230 | 3 | 1.57 | 9 | 10 | 318 | 17 | 5 | 216 |  | 1369 | 21 | 38 | 52 | 129
014D :781193:00:------:-- | 10:0008:000174 | 10:0008 | 21:0137 | 21:0137:000164 | 21:0137:000164:0001:0001:00 |  | 56.3939 | -63.4989 | NGR lake sediment grab sample | <177 micron (NGR) | 10 | 0109:s__09 | 174 | 6.42 | 877 | 6.4 | 1.83 | 195 | 11 | 24 | 26 | 10.2 | 3.93 | 14 | 2.31 | 83 | 18.6 | 0.52 | 931 | 6 | 1.99 | 32 | 13 | 1059 | 35 | 10.2 | 283 |  | 3160 | 59 | 70 | 81 | 355
014D :781194:00:------:-- | 10:0008:000175 | 10:0008 | 21:0137 | 21:0137:000165 | 21:0137:000165:0001:0001:00 |  | 56.4039 | -63.6592 | NGR lake sediment grab sample | <177 micron (NGR) | 10 | 0110:s__10 | 175 | 4.72 | 652 | 11.1 | 1.28 | 190 | 10 | 11 | 13 | 18.5 | 2.43 | 11 | 1.81 | 89 | 19.6 | 0.33 | 379 | 6 | 1.45 | 50 | 8 | 351 | 29 | 6.7 | 199 |  | 2054 | 35 | 134 | 99 | 606
014D :781196:00:------:-- | 10:0008:000176 | 10:0008 | 21:0137 | 21:0137:000166 | 21:0137:000166:0001:0001:00 |  | 56.3981 | -63.7094 | NGR lake sediment grab sample | <177 micron (NGR) | 10 | 0111:s__11 | 176 | 4.66 | 579 | 29.4 | 1.2 | 200 | 6 | 20 | 20 | 46.5 | 1.82 | 10 | 1.62 | 110 | 20 | 0.36 | 356 | 2 | 1.28 | 49 | 8 | 835 | 30 | 8 | 180 |  | 2219 | 40 | 357 | 88 | 567
014D :781197:00:------:-- | 10:0008:000177 | 10:0008 | 21:0137 | 21:0137:000167 | 21:0137:000167:0001:0001:00 |  | 56.3748 | -63.6848 | NGR lake sediment grab sample | <177 micron (NGR) | 10 | 0112:s__12 | 177 | 5.45 | 773 | 13 | 1.38 | 183 | 7 | 24 | 11 | 13.7 | 2.44 | 12 | 2.13 | 84 | 23.7 | 0.44 | 418 | 2 | 1.56 | 42 | 8 | 513 | 31 | 8.2 | 220 |  | 2423 | 46 | 97 | 100 | 435
014D :781198:00:------:-- | 10:0008:000178 | 10:0008 | 21:0137 | 21:0137:000168 | 21:0137:000168:0001:0001:00 |  | 56.3785 | -63.7403 | NGR lake sediment grab sample | <177 micron (NGR) | 10 | 0113:s__13 | 178 | 4.08 | 559 | 16.1 | 1.13 | 256 | 5 | 13 | 20 | 45.9 | 1.38 | 11 | 1.37 | 144 | 14.5 | 0.31 | 347 | 1 | 1.16 | 25 | 8 | 565 | 21 | 7.6 | 180 |  | 1919 | 27 | 289 | 95 | 312
014D :781199:00:------:-- | 10:0008:000179 | 10:0008 | 21:0137 | 21:0137:000169 | 21:0137:000169:0001:0001:00 |  | 56.3467 | -63.8256 | NGR lake sediment grab sample | <177 micron (NGR) | 10 | 0114:s__14 | 179 | 5.32 | 712 | 9.2 | 1.38 | 129 | 7 | 8 | 6 | 7.7 | 2.71 | 11 | 1.89 | 56 | 17.3 | 0.37 | 442 | 7 | 1.59 | 22 | 7 | 404 | 25 | 7.7 | 224 |  | 2189 | 38 | 58 | 104 | 238
014D :781200:00:------:-- | 10:0008:000180 | 10:0008 | 21:0137 | 21:0137:000170 | 21:0137:000170:0001:0001:00 |  | 56.3628 | -63.9035 | NGR lake sediment grab sample | <177 micron (NGR) | 10 | 0115:s__15 | 180 | 4.94 | 672 | 35 | 1.17 | 200 | 8 | 10 | 14 | 25.7 | 2.32 | 15 | 1.8 | 104 | 17 | 0.32 | 403 | 5 | 1.37 | 23 | 7 | 491 | 31 | 7.4 | 190 |  | 2010 | 34 | 168 | 164 | 264
014D :781203:00:------:-- | 10:0008:000181 | 10:0008 | 21:0137 | 21:0137:000171 | 21:0137:000171:0001:0001:00 |  | 56.3354 | -63.9056 | NGR lake sediment grab sample | <177 micron (NGR) | 11 | 0101:s__01 | 181 | 4.41 | 679 | 13.5 | 1.04 | 190 | 6 | 6 | 11 | 20.5 | 1.53 | 12 | 1.79 | 88 | 17.5 | 0.29 | 297 | 2 | 1.28 | 38 | 7 | 364 | 28 | 6.4 | 177 |  | 1613 | 28 | 141 | 87 | 337
014D :781204:00:------:-- | 10:0008:000182 | 10:0008 | 21:0137 | 21:0137:000172 | 21:0137:000172:0001:0001:00 |  | 56.3313 | -63.9368 | NGR lake sediment grab sample | <177 micron (NGR) | 11 | 0102:s__02 | 182 | 3.84 | 522 | 28.2 | 0.93 | 231 | 4 | 11 | 12 | 38.6 | 1.51 | 10 | 1.33 | 136 | 15.1 | 0.23 | 300 | 3 | 1.08 | 21 | 5 | 433 | 21 | 6.9 | 152 |  | 1817 | 25 | 236 | 71 | 238
014D :781205:00:------:-- | 10:0008:000183 | 10:0008 | 21:0137 | 21:0137:000173 | 21:0137:000173:0001:0001:00 |  | 56.3463 | -63.9901 | NGR lake sediment grab sample | <177 micron (NGR) | 11 | 0103:s__03 | 183 | 1.78 | 232 | 6.3 | 0.58 | 119 | 7 | 13 | 23 | 10.1 | 1.04 | 4 | 0.43 | 61 | 5.6 | 0.15 | 139 | 5 | 0.36 | 5 | 13 | 449 | 10 | 4.5 | 83 |  | 752 | 28 | 69 | 84 | 48
014D :781206:00:------:-- | 10:0008:000184 | 10:0008 | 21:0137 | 21:0137:000174 | 21:0137:000174:0001:0001:00 |  | 56.3575 | -63.9889 | NGR lake sediment grab sample | <177 micron (NGR) | 11 | 0104:s__04 | 184 | 3.01 | 400 | 1.6 | 0.88 | 155 | 4 | 15 | 12 | 6.1 | 1.21 | 9 | 0.87 | 76 | 7.4 | 0.22 | 222 | 1 | 0.74 | 5 | 8 | 469 | 12 | 6 | 132 |  | 1252 | 31 | 36 | 73 | 81
014D :781207:00:------:-- | 10:0008:000185 | 10:0008 | 21:0137 | 21:0137:000175 | 21:0137:000175:0001:0001:00 |  | 56.3617 | -63.9691 | NGR lake sediment grab sample | <177 micron (NGR) | 11 | 0105:s__05 | 185 | 2.67 | 359 | 1.3 | 0.81 | 151 | 4 | 14 | 19 | 5.4 | 1.08 | 5 | 0.76 | 81 | 5.8 | 0.18 | 193 | 3 | 0.66 | 5 | 8 | 466 | 11 | 5.4 | 123 |  | 1086 | 27 | 36 | 77 | 61
014D :781208:00:------:-- | 10:0008:000186 | 10:0008 | 21:0137 | 21:0137:000176 | 21:0137:000176:0001:0001:00 |  | 56.4038 | -63.9915 | NGR lake sediment grab sample | <177 micron (NGR) | 11 | 0106:s__06 | 186 | 5.53 | 654 | 1.8 | 1.83 | 85 | 9 | 35 | 14 | 3.6 | 2.7 | 13 | 1.57 | 44 | 16.3 | 0.59 | 515 | 3 | 1.52 | 10 | 11 | 605 | 22 | 11 | 242 |  | 2939 | 62 | 24 | 79 | 142
014D :781209:00:------:-- | 10:0008:000187 | 10:0008 | 21:0137 | 21:0137:000177 | 21:0137:000177:0001:0001:00 |  | 56.3983 | -63.9609 | NGR lake sediment grab sample | <177 micron (NGR) | 11 | 0107:s__07 | 187 | 2.87 | 327 | 1 | 0.97 | 125 | 8 | 26 | 34 | 5.2 | 1.65 | 7 | 0.66 | 76 | 10 | 0.34 | 283 | 3 | 0.62 | 6 | 14 | 605 | 15 | 8.3 | 128 |  | 1753 | 45 | 32 | 82 | 51
014D :781210:00:------:-- | 10:0008:000188 | 10:0008 | 21:0137 | 21:0137:000178 | 21:0137:000178:0001:0001:00 |  | 56.4207 | -63.9428 | NGR lake sediment grab sample | <177 micron (NGR) | 11 | 0108:s__08 | 188 | 3.59 | 406 | 1.2 | 0.94 | 194 | 9 | 22 | 54 | 7.2 | 1.48 | 13 | 0.86 | 109 | 12 | 0.4 | 292 | 4 | 0.7 | 7 | 26 | 1129 | 19 | 9.3 | 136 |  | 1846 | 46 | 38 | 92 | 69
014D :781211:00:------:-- | 10:0008:000189 | 10:0008 | 21:0137 | 21:0137:000179 | 21:0137:000179:0001:0001:00 |  | 56.4255 | -63.899 | NGR lake sediment grab sample | <177 micron (NGR) | 11 | 0109:s__09 | 189 | 4.3 | 550 | 1.5 | 1.4 | 131 | 7 | 25 | 21 | 5.1 | 1.67 | 11 | 1.14 | 86 | 11.4 | 0.46 | 352 | 1 | 1.07 | 8 | 11 | 596 | 17 | 9.6 | 192 |  | 2355 | 46 | 31 | 59 | 97
014D :781212:70:781213:10 | 10:0008:000190 | 10:0008 | 21:0137 | 21:0137:000180 | 21:0137:000180:0001:0001:00 |  | 56.4029 | -63.8409 | NGR lake sediment grab sample | <177 micron (NGR) | 11 | 0053:ffc_1 | 190 | 4.36 | 576 | 1.5 | 1.33 | 119 | 8 | 23 | 20 | 4.1 | 2.05 | 9 | 1.27 | 67 | 7.9 | 0.37 | 342 | 4 | 1.17 | 7 | 11 | 620 | 18 | 8.2 | 210 |  | 1950 | 60 | 27 | 80 | 100
014D :781213:10:------:-- | 10:0008:000191 | 10:0008 | 21:0137 | 21:0137:000181 | 21:0137:000181:0001:0001:00 |  | 56.3988 | -63.8211 | NGR lake sediment grab sample | <177 micron (NGR) | 11 | 0051:ffc_1 | 191 | 5.13 | 733 | 1.8 | 1.6 | 117 | 6 | 17 | 13 | 4.1 | 1.55 | 14 | 1.68 | 57 | 7.4 | 0.37 | 359 | 2 | 1.46 | 9 | 9 | 802 | 22 | 8.7 | 251 |  | 2327 | 51 | 24 | 55 | 126
014D :781214:20:781213:10 | 10:0008:000192 | 10:0008 | 21:0137 | 21:0137:000181 | 21:0137:000181:0002:0001:00 |  | 56.3988 | -63.8211 | NGR lake sediment grab sample | <177 micron (NGR) | 11 | 0052:ffc_1 | 192 | 5.19 | 743 | 1.8 | 1.6 | 112 | 6 | 19 | 14 | 3.8 | 1.59 | 12 | 1.7 | 58 | 7.5 | 0.37 | 355 | 2 | 1.47 | 9 | 9 | 803 | 24 | 8.8 | 253 |  | 2365 | 52 | 25 | 56 | 130
014D :781215:00:------:-- | 10:0008:000193 | 10:0008 | 21:0137 | 21:0137:000182 | 21:0137:000182:0001:0001:00 |  | 56.4118 | -63.8006 | NGR lake sediment grab sample | <177 micron (NGR) | 11 | 0110:s__10 | 193 | 5.24 | 764 | 1.7 | 1.71 | 81 | 9 | 19 | 11 | 3 | 2.06 | 15 | 1.72 | 40 | 8.2 | 0.41 | 389 | 1 | 1.64 | 7 | 9 | 541 | 24 | 8.1 | 280 |  | 2104 | 47 | 18 | 67 | 104
014D :781216:00:------:-- | 10:0008:000194 | 10:0008 | 21:0137 | 21:0137:000183 | 21:0137:000183:0001:0001:00 |  | 56.4348 | -63.7251 | NGR lake sediment grab sample | <177 micron (NGR) | 11 | 0111:s__11 | 194 | 2.32 | 326 | 1 | 0.91 | 69 | 6 | 18 | 58 | 3.2 | 1.19 | 5 | 0.58 | 50 | 10.6 | 0.31 | 211 | 2 | 0.53 | 7 | 18 | 496 | 9 | 6.8 | 112 |  | 1284 | 27 | 21 | 89 | 49
014D :781217:00:------:-- | 10:0008:000195 | 10:0008 | 21:0137 | 21:0137:000184 | 21:0137:000184:0001:0001:00 |  | 56.4421 | -63.6832 | NGR lake sediment grab sample | <177 micron (NGR) | 11 | 0112:s__12 | 195 | 4.73 | 605 | 1.5 | 1.62 | 87 | 8 | 29 | 29 | 3.1 | 2.48 | 12 | 1.32 | 50 | 12.6 | 0.58 | 415 | 2 | 1.25 | 9 | 16 | 992 | 16 | 9.7 | 213 |  | 2512 | 57 | 21 | 85 | 93
014D :781218:00:------:-- | 10:0008:000196 | 10:0008 | 21:0137 | 21:0137:000185 | 21:0137:000185:0001:0001:00 |  | 56.4416 | -63.6114 | NGR lake sediment grab sample | <177 micron (NGR) | 11 | 0113:s__13 | 196 | 3.67 | 512 | 11.6 | 1.21 | 152 | 8 | 23 | 19 | 20 | 1.81 | 13 | 1.17 | 89 | 14.8 | 0.42 | 332 | 5 | 1 | 29 | 12 | 426 | 28 | 7.8 | 164 |  | 2176 | 45 | 136 | 72 | 288
014D :781219:00:------:-- | 10:0008:000197 | 10:0008 | 21:0137 | 21:0137:000186 | 21:0137:000186:0001:0001:00 |  | 56.4255 | -63.5378 | NGR lake sediment grab sample | <177 micron (NGR) | 11 | 0114:s__14 | 197 | 4.39 | 552 | 35.9 | 1.16 | 390 | 21 | 23 | 32 | 40.4 | 6.76 | 16 | 1.14 | 181 | 16.1 | 0.31 | 2050 | 31 | 1 | 29 | 13 | 1496 | 38 | 7.8 | 159 |  | 1942 | 65 | 259 | 162 | 360
014D :781220:00:------:-- | 10:0008:000198 | 10:0008 | 21:0137 | 21:0137:000187 | 21:0137:000187:0001:0001:00 |  | 56.4135 | -63.5254 | NGR lake sediment grab sample | <177 micron (NGR) | 11 | 0115:s__15 | 198 | 3.74 | 433 | 22.8 | 0.94 | 282 | 6 | 17 | 23 | 27 | 2.3 | 11 | 1.04 | 131 | 14.2 | 0.27 | 271 | 7 | 0.92 | 31 | 10 | 507 | 26 | 6.3 | 136 |  | 1555 | 43 | 183 | 123 | 439
014D :781222:00:------:-- | 10:0008:000199 | 10:0008 | 21:0137 | 21:0137:000188 | 21:0137:000188:0001:0001:00 |  | 56.4219 | -63.5073 | NGR lake sediment grab sample | <177 micron (NGR) | 12 | 0101:s__01 | 199 | 5.11 | 590 | 19.3 | 1.41 | 336 | 9 | 22 | 51 | 27.5 | 3.41 | 14 | 1.39 | 130 | 14.7 | 0.47 | 707 | 4 | 1.28 | 23 | 13 | 1163 | 26 | 9.2 | 197 |  | 2354 | 57 | 186 | 124 | 276
014D :781223:00:------:-- | 10:0008:000200 | 10:0008 | 21:0137 | 21:0137:000189 | 21:0137:000189:0001:0001:00 |  | 56.4194 | -63.4091 | NGR lake sediment grab sample | <177 micron (NGR) | 12 | 0102:s__02 | 200 | 4.71 | 619 | 8.9 | 1.44 | 209 | 9 | 17 | 28 | 12.6 | 2.88 | 11 | 1.45 | 102 | 12.6 | 0.34 | 422 | 8 | 1.38 | 24 | 13 | 793 | 21 | 7.9 | 209 |  | 2261 | 49 | 91 | 109 | 303
014D :781224:00:------:-- | 10:0008:000201 | 10:0008 | 21:0137 | 21:0137:000190 | 21:0137:000190:0001:0001:00 |  | 56.4202 | -63.3765 | NGR lake sediment grab sample | <177 micron (NGR) | 12 | 0103:s__03 | 201 | 1.82 | 223 | 3.8 | 0.67 | 229 | 5 | 8 | 34 | 12.5 | 0.72 | 4 | 0.37 | 119 | 7 | 0.15 | 139 | 3 | 0.36 | 8 | 14 | 635 | 9 | 4.2 | 82 |  | 851 | 18 | 75 | 64 | 107
014D :781225:00:------:-- | 10:0008:000202 | 10:0008 | 21:0137 | 21:0137:000191 | 21:0137:000191:0001:0001:00 |  | 56.4041 | -63.3913 | NGR lake sediment grab sample | <177 micron (NGR) | 12 | 0104:s__04 | 202 | 4.76 | 606 | 4.1 | 1.45 | 132 | 11 | 24 | 15 | 7 | 2.15 | 18 | 1.45 | 66 | 14.9 | 0.46 | 349 | 2 | 1.54 | 14 | 15 | 455 | 22 | 6.9 | 221 |  | 2063 | 38 | 44 | 85 | 219
014D :781226:00:------:-- | 10:0008:000203 | 10:0008 | 21:0137 | 21:0137:000192 | 21:0137:000192:0001:0001:00 |  | 56.3686 | -63.3375 | NGR lake sediment grab sample | <177 micron (NGR) | 12 | 0105:s__05 | 203 | 3.67 | 494 | 1.9 | 1.26 | 152 | 10 | 18 | 32 | 5.1 | 1.71 | 10 | 1.11 | 86 | 9 | 0.31 | 318 | 4 | 1.19 | 11 | 18 | 478 | 16 | 6.4 | 184 |  | 1810 | 30 | 35 | 64 | 107
014D :781228:00:------:-- | 10:0008:000204 | 10:0008 | 21:0137 | 21:0137:000193 | 21:0137:000193:0001:0001:00 |  | 56.0269 | -63.0308 | NGR lake sediment grab sample | <177 micron (NGR) | 12 | 0106:s__06 | 204 | 5.95 | 1061 | 1.8 | 1.94 | 140 | 8 | 20 | 9 | 5.1 | 3.05 | 16 | 1.9 | 78 | 19.3 | 0.55 | 638 | 2 | 1.77 | 17 | 8 | 623 | 24 | 11.9 | 274 |  | 5067 | 48 | 34 | 96 | 82
014D :781229:70:781230:10 | 10:0008:000205 | 10:0008 | 21:0137 | 21:0137:000194 | 21:0137:000194:0001:0001:00 |  | 56.0451 | -63.0224 | NGR lake sediment grab sample | <177 micron (NGR) | 12 | 0053:ffc_1 | 205 | 1.54 | 216 | 0.6 | 0.66 | 116 | 5 | 18 | 14 | 4.1 | 1.02 | 9 | 0.32 | 61 | 4.8 | 0.17 | 187 | 6 | 0.34 | 4 | 8 | 1246 | 11 | 4.9 | 76 |  | 1026 | 34 | 22 | 76 | 28
014D :781230:10:------:-- | 10:0008:000206 | 10:0008 | 21:0137 | 21:0137:000195 | 21:0137:000195:0001:0001:00 |  | 56.0514 | -63.0289 | NGR lake sediment grab sample | <177 micron (NGR) | 12 | 0051:ffc_1 | 206 | 1.11 | 151 | 0.5 | 0.51 | 170 | 7 | 8 | 11 | 4.2 | 1.96 | 8 | 0.16 | 82 | 2.8 | 0.09 | 127 | 12 | 0.19 | 2 | 8 | 522 | 8 | 3.5 | 60 |  | 547 | 47 | 22 | 63 | 15
014D :781231:20:781230:10 | 10:0008:000207 | 10:0008 | 21:0137 | 21:0137:000195 | 21:0137:000195:0002:0001:00 |  | 56.0514 | -63.0289 | NGR lake sediment grab sample | <177 micron (NGR) | 12 | 0052:ffc_1 | 207 | 1.04 | 138 | 0.5 | 0.49 | 161 | 8 | 12 | 11 | 3.5 | 2.02 | 3 | 0.14 | 83 | 2.7 | 0.08 | 119 | 11 | 0.16 | 2 | 8 | 525 | 4 | 3.4 | 57 |  | 511 | 47 | 22 | 68 | 14
014D :781232:00:------:-- | 10:0008:000208 | 10:0008 | 21:0137 | 21:0137:000196 | 21:0137:000196:0001:0001:00 |  | 56.1146 | -63.0303 | NGR lake sediment grab sample | <177 micron (NGR) | 12 | 0107:s__07 | 208 | 5.14 | 745 | 1.5 | 1.77 | 138 | 9 | 24 | 18 | 4.4 | 2.21 | 15 | 1.51 | 71 | 13 | 0.52 | 442 | 3 | 1.56 | 10 | 13 | 935 | 23 | 10.3 | 253 |  | 3044 | 50 | 28 | 77 | 111
014D :781233:00:------:-- | 10:0008:000209 | 10:0008 | 21:0137 | 21:0137:000197 | 21:0137:000197:0001:0001:00 |  | 56.1078 | -63.0819 | NGR lake sediment grab sample | <177 micron (NGR) | 12 | 0108:s__08 | 209 | 2.3 | 288 | 1.1 | 0.7 | 460 | 13 | 15 | 69 | 10.4 | 1.34 | 10 | 0.4 | 284 | 5.8 | 0.19 | 185 | 6 | 0.4 | 5 | 21 | 781 | 14 | 7.5 | 92 |  | 1135 | 31 | 58 | 103 | 32
014D :781234:00:------:-- | 10:0008:000210 | 10:0008 | 21:0137 | 21:0137:000198 | 21:0137:000198:0001:0001:00 |  | 56.108 | -63.1157 | NGR lake sediment grab sample | <177 micron (NGR) | 12 | 0109:s__09 | 210 | 2.25 | 237 | 0.8 | 0.67 | 155 | 6 | 17 | 26 | 4.1 | 1.62 | 5 | 0.39 | 83 | 7 | 0.22 | 219 | 9 | 0.41 | 5 | 12 | 772 | 7 | 5.7 | 82 |  | 1202 | 48 | 27 | 87 | 30
014D :781235:00:------:-- | 10:0008:000211 | 10:0008 | 21:0137 | 21:0137:000199 | 21:0137:000199:0001:0001:00 |  | 56.1164 | -63.1908 | NGR lake sediment grab sample | <177 micron (NGR) | 12 | 0110:s__10 | 211 | 3.17 | 459 | 1 | 1.08 | 115 | 8 | 32 | 15 | 4.1 | 1.75 | 13 | 0.86 | 56 | 14.4 | 0.39 | 314 | 6 | 0.89 | 7 | 12 | 564 | 14 | 7.4 | 148 |  | 1950 | 38 | 21 | 72 | 49
014D :781236:00:------:-- | 10:0008:000212 | 10:0008 | 21:0137 | 21:0137:000200 | 21:0137:000200:0001:0001:00 |  | 56.1154 | -63.2378 | NGR lake sediment grab sample | <177 micron (NGR) | 12 | 0111:s__11 | 212 | 6.06 | 829 | 1.8 | 2.08 | 101 | 11 | 24 | 17 | 4.2 | 3.17 | 15 | 1.83 | 51 | 13 | 0.57 | 592 | 3 | 2.06 | 12 | 15 | 598 | 27 | 10.8 | 295 |  | 3445 | 50 | 27 | 76 | 107
014D :781237:00:------:-- | 10:0008:000213 | 10:0008 | 21:0137 | 21:0137:000201 | 21:0137:000201:0001:0001:00 |  | 56.1167 | -63.3019 | NGR lake sediment grab sample | <177 micron (NGR) | 12 | 0112:s__12 | 213 | 6.8 | 900 | 2.5 | 2.39 | 116 | 12 | 29 | 20 | 5.3 | 3.15 | 20 | 2.14 | 51 | 14.7 | 0.71 | 608 | 5 | 2.22 | 19 | 14 | 893 | 27 | 13.1 | 314 |  | 4065 | 65 | 34 | 75 | 194
014D :781238:00:------:-- | 10:0008:000214 | 10:0008 | 21:0137 | 21:0137:000202 | 21:0137:000202:0001:0001:00 |  | 56.1403 | -63.1497 | NGR lake sediment grab sample | <177 micron (NGR) | 12 | 0113:s__13 | 214 | 1.75 | 260 | 0.6 | 0.82 | 123 | 7 | 15 | 33 | 3.6 | 1.17 | 8 | 0.4 | 70 | 10.3 | 0.26 | 197 | 3 | 0.4 | 4 | 22 | 416 | 10 | 5.2 | 92 |  | 1118 | 21 | 20 | 83 | 28
014D :781239:00:------:-- | 10:0008:000215 | 10:0008 | 21:0137 | 21:0137:000203 | 21:0137:000203:0001:0001:00 |  | 56.1607 | -63.156 | NGR lake sediment grab sample | <177 micron (NGR) | 12 | 0114:s__14 | 215 | 1.66 | 135 | 0.6 | 0.54 | 114 | 13 | 12 | 55 | 2.8 | 4.03 | 6 | 0.19 | 98 | 4.4 | 0.13 | 203 | 10 | 0.22 | 1 | 19 | 1099 | 8 | 3.8 | 49 |  | 685 | 36 | 19 | 111 | 20
014D :781240:00:------:-- | 10:0008:000216 | 10:0008 | 21:0137 | 21:0137:000204 | 21:0137:000204:0001:0001:00 |  | 56.1902 | -63.1689 | NGR lake sediment grab sample | <177 micron (NGR) | 12 | 0115:s__15 | 216 | 1.58 | 168 | 0.4 | 0.59 | 148 | 33 | 10 | 40 | 2.7 | 1.66 | 7 | 0.15 | 126 | 3.5 | 0.13 | 343 | 10 | 0.19 | 2 | 22 | 1140 | 7 | 3.6 | 48 |  | 712 | 28 | 14 | 77 | 16
014D :781242:70:781243:10 | 10:0008:000217 | 10:0008 | 21:0137 | 21:0137:000205 | 21:0137:000205:0001:0001:00 |  | 56.204 | -63.1363 | NGR lake sediment grab sample | <177 micron (NGR) | 13 | 0053:ffc_1 | 217 | 1.4 | 166 | 0.5 | 0.58 | 161 | 8 | 19 | 59 | 3.7 | 0.82 | 5 | 0.14 | 122 | 4.1 | 0.13 | 184 | 8 | 0.15 | 2 | 20 | 1032 | 7 | 4 | 46 |  | 606 | 33 | 18 | 88 | 15
014D :781243:10:------:-- | 10:0008:000218 | 10:0008 | 21:0137 | 21:0137:000206 | 21:0137:000206:0001:0001:00 |  | 56.216 | -63.121 | NGR lake sediment grab sample | <177 micron (NGR) | 13 | 0051:ffc_1 | 218 | 0.68 | 67 | 0.2 | 0.37 | 55 | 6 | 14 | 28 | 1.9 | 0.46 | 3 | 0.08 | 61 | 3.4 | 0.08 | 76 | 11 | 0.08 | 2 | 20 | 291 | 3 | 2.2 | 37 |  | 346 | 14 | 11 | 57 | 7
014D :781244:20:781243:10 | 10:0008:000219 | 10:0008 | 21:0137 | 21:0137:000206 | 21:0137:000206:0002:0001:00 |  | 56.216 | -63.121 | NGR lake sediment grab sample | <177 micron (NGR) | 13 | 0052:ffc_1 | 219 | 0.69 | 72 | 0.2 | 0.36 | 60 | 6 | 19 | 31 | 2.1 | 0.47 | 1 | 0.08 | 63 | 3.4 | 0.09 | 77 | 14 | 0.08 | 1 | 21 | 292 | 4 | 2.2 | 38 |  | 358 | 14 | 11 | 50 | 7
014D :781245:00:------:-- | 10:0008:000220 | 10:0008 | 21:0137 | 21:0137:000207 | 21:0137:000207:0001:0001:00 |  | 56.2328 | -63.1179 | NGR lake sediment grab sample | <177 micron (NGR) | 13 | 0101:s__01 | 220 | 3.34 | 435 | 1.1 | 1.13 | 211 | 29 | 25 | 40 | 4.3 | 4.92 | 10 | 0.71 | 92 | 9.4 | 0.31 | 1726 | 19 | 0.74 | 5 | 19 | 2194 | 15 | 6.7 | 155 |  | 1706 | 59 | 24 | 117 | 55
014D :781246:00:------:-- | 10:0008:000221 | 10:0008 | 21:0137 | 21:0137:000208 | 21:0137:000208:0001:0001:00 |  | 56.2691 | -63.1416 | NGR lake sediment grab sample | <177 micron (NGR) | 13 | 0102:s__02 | 221 | 6.3 | 809 | 2 | 1.92 | 60 | 7 | 15 | 6 | 2.8 | 1.66 | 15 | 2.03 | 31 | 10.3 | 0.45 | 399 | 1 | 2.26 | 10 | 9 | 442 | 23 | 7.8 | 296 |  | 2399 | 35 | 18 | 43 | 96
014D :781247:00:------:-- | 10:0008:000222 | 10:0008 | 21:0137 | 21:0137:000209 | 21:0137:000209:0001:0001:00 |  | 56.2944 | -63.1561 | NGR lake sediment grab sample | <177 micron (NGR) | 13 | 0103:s__03 | 222 | 4.46 | 507 | 1.6 | 1.36 | 193 | 8 | 33 | 28 | 4.8 | 2.23 | 12 | 1.13 | 97 | 10.8 | 0.43 | 373 | 3 | 1.26 | 9 | 16 | 907 | 19 | 8.2 | 197 |  | 2449 | 54 | 28 | 67 | 98
014D :781248:00:------:-- | 10:0008:000223 | 10:0008 | 21:0137 | 21:0137:000210 | 21:0137:000210:0001:0001:00 |  | 56.3301 | -63.146 | NGR lake sediment grab sample | <177 micron (NGR) | 13 | 0104:s__04 | 223 | 6.26 | 760 | 2.1 | 1.79 | 107 | 9 | 22 | 19 | 3.6 | 2.49 | 15 | 2.02 | 57 | 14.7 | 0.53 | 441 | 2 | 2.08 | 10 | 13 | 484 | 22 | 8.1 | 274 |  | 2569 | 50 | 22 | 75 | 100
014D :781250:00:------:-- | 10:0008:000224 | 10:0008 | 21:0137 | 21:0137:000211 | 21:0137:000211:0001:0001:00 |  | 56.3251 | -63.1915 | NGR lake sediment grab sample | <177 micron (NGR) | 13 | 0105:s__05 | 224 | 3.79 | 435 | 1.6 | 1.15 | 217 | 14 | 19 | 39 | 6.2 | 2.04 | 11 | 1 | 147 | 11.7 | 0.32 | 303 | 8 | 1.13 | 6 | 18 | 754 | 15 | 6.5 | 173 |  | 1716 | 41 | 37 | 69 | 65
014D :781251:00:------:-- | 10:0008:000225 | 10:0008 | 21:0137 | 21:0137:000212 | 21:0137:000212:0001:0001:00 |  | 56.3252 | -63.2398 | NGR lake sediment grab sample | <177 micron (NGR) | 13 | 0106:s__06 | 225 | 4.95 | 603 | 2.1 | 1.61 | 146 | 10 | 24 | 29 | 5.1 | 2.78 | 14 | 1.5 | 88 | 14.2 | 0.54 | 473 | 5 | 1.58 | 12 | 18 | 736 | 22 | 9.4 | 230 |  | 3100 | 56 | 32 | 78 | 139
014D :781252:00:------:-- | 10:0008:000226 | 10:0008 | 21:0137 | 21:0137:000213 | 21:0137:000213:0001:0001:00 |  | 56.3654 | -63.1935 | NGR lake sediment grab sample | <177 micron (NGR) | 13 | 0107:s__07 | 226 | 4.08 | 480 | 1.7 | 1.17 | 191 | 8 | 27 | 37 | 6 | 2.41 | 9 | 1.08 | 101 | 10.4 | 0.33 | 301 | 10 | 1.08 | 9 | 15 | 1111 | 14 | 7.6 | 162 |  | 2022 | 51 | 40 | 82 | 88
014D :781253:00:------:-- | 10:0008:000227 | 10:0008 | 21:0137 | 21:0137:000214 | 21:0137:000214:0001:0001:00 |  | 56.3907 | -63.1884 | NGR lake sediment grab sample | <177 micron (NGR) | 13 | 0108:s__08 | 227 | 6.09 | 768 | 2.3 | 1.96 | 97 | 10 | 25 | 24 | 4.4 | 2.07 | 13 | 1.97 | 52 | 11.2 | 0.52 | 434 | 2 | 2.09 | 14 | 16 | 523 | 22 | 8.6 | 283 |  | 2856 | 44 | 28 | 57 | 162
014D :781254:00:------:-- | 10:0008:000228 | 10:0008 | 21:0137 | 21:0137:000215 | 21:0137:000215:0001:0001:00 |  | 56.4122 | -63.127 | NGR lake sediment grab sample | <177 micron (NGR) | 13 | 0109:s__09 | 228 | 3.8 | 430 | 2.8 | 1.12 | 497 | 6 | 20 | 64 | 13.8 | 1.82 | 9 | 0.95 | 322 | 8.7 | 0.35 | 267 | 4 | 1.03 | 9 | 20 | 713 | 19 | 8.7 | 165 |  | 2009 | 40 | 95 | 65 | 103
014D :781255:00:------:-- | 10:0008:000229 | 10:0008 | 21:0137 | 21:0137:000216 | 21:0137:000216:0001:0001:00 |  | 56.438 | -63.1174 | NGR lake sediment grab sample | <177 micron (NGR) | 13 | 0110:s__10 | 229 | 2.66 | 271 | 2 | 0.85 | 258 | 6 | 20 | 49 | 8.9 | 1.2 | 4 | 0.54 | 162 | 7.8 | 0.23 | 175 | 3 | 0.6 | 7 | 16 | 683 | 9 | 5.7 | 113 |  | 1293 | 34 | 57 | 54 | 81
014D :781256:00:------:-- | 10:0008:000230 | 10:0008 | 21:0137 | 21:0137:000217 | 21:0137:000217:0001:0001:00 |  | 56.4566 | -63.1286 | NGR lake sediment grab sample | <177 micron (NGR) | 13 | 0111:s__11 | 230 | 5.56 | 750 | 4 | 1.8 | 100 | 8 | 20 | 11 | 5.7 | 1.74 | 14 | 1.82 | 55 | 13.3 | 0.46 | 403 | 1 | 1.93 | 19 | 10 | 486 | 22 | 7.5 | 276 |  | 2457 | 39 | 39 | 57 | 259
014D :781257:00:------:-- | 10:0008:000231 | 10:0008 | 21:0137 | 21:0137:000218 | 21:0137:000218:0001:0001:00 |  | 56.537 | -63.1512 | NGR lake sediment grab sample | <177 micron (NGR) | 13 | 0112:s__12 | 231 | 6.77 | 799 | 1.6 | 2.42 | 64 | 10 | 38 | 11 | 2.8 | 2.24 | 16 | 1.81 | 33 | 13 | 0.76 | 478 | 1 | 2.21 | 9 | 15 | 328 | 27 | 10.7 | 333 |  | 2925 | 58 | 16 | 52 | 109
014D :781258:00:------:-- | 10:0008:000232 | 10:0008 | 21:0137 | 21:0137:000219 | 21:0137:000219:0001:0001:00 |  | 56.5666 | -63.1339 | NGR lake sediment grab sample | <177 micron (NGR) | 13 | 0113:s__13 | 232 | 6.04 | 761 | 1.5 | 2.02 | 121 | 13 | 32 | 48 | 3.2 | 3.14 | 13 | 1.67 | 69 | 9.1 | 0.66 | 490 | 2 | 1.87 | 9 | 18 | 693 | 21 | 10.2 | 317 |  | 2822 | 67 | 21 | 69 | 111
014D :781259:00:------:-- | 10:0008:000233 | 10:0008 | 21:0137 | 21:0137:000220 | 21:0137:000220:0001:0001:00 |  | 56.6008 | -63.14 | NGR lake sediment grab sample | <177 micron (NGR) | 13 | 0114:s__14 | 233 | 4.73 | 543 | 1.2 | 1.5 | 207 | 12 | 29 | 46 | 4.2 | 2.77 | 10 | 1.08 | 104 | 6.8 | 0.43 | 366 | 2 | 1.34 | 6 | 17 | 965 | 16 | 8.4 | 237 |  | 1917 | 55 | 27 | 77 | 83
014D :781260:00:------:-- | 10:0008:000234 | 10:0008 | 21:0137 | 21:0137:000221 | 21:0137:000221:0001:0001:00 |  | 56.62 | -63.1567 | NGR lake sediment grab sample | <177 micron (NGR) | 13 | 0115:s__15 | 234 | 3.51 | 348 | 1 | 1.01 | 218 | 16 | 33 | 101 | 5.8 | 2.89 | 8 | 0.56 | 124 | 7.1 | 0.44 | 273 | 2 | 0.66 | 5 | 33 | 923 | 12 | 10.1 | 120 |  | 1790 | 57 | 38 | 117 | 48
014D :781262:00:------:-- | 10:0008:000235 | 10:0008 | 21:0137 | 21:0137:000222 | 21:0137:000222:0001:0001:00 |  | 56.623 | -63.1966 | NGR lake sediment grab sample | <177 micron (NGR) | 14 | 0101:s__01 | 235 | 4.77 | 533 | 1.3 | 1.62 | 175 | 10 | 35 | 50 | 4.4 | 2.28 | 12 | 1.13 | 121 | 12.8 | 0.72 | 415 | 2 | 1.28 | 7 | 19 | 983 | 16 | 10.1 | 214 |  | 2811 | 65 | 27 | 83 | 77
014D :781263:00:------:-- | 10:0008:000236 | 10:0008 | 21:0137 | 21:0137:000223 | 21:0137:000223:0001:0001:00 |  | 56.6493 | -63.2765 | NGR lake sediment grab sample | <177 micron (NGR) | 14 | 0102:s__02 | 236 | 4.95 | 633 | 1.3 | 1.38 | 144 | 12 | 43 | 67 | 4.2 | 2.75 | 12 | 1.49 | 87 | 17.7 | 0.64 | 421 | 3 | 1.1 | 8 | 23 | 717 | 14 | 10.3 | 186 |  | 2578 | 73 | 26 | 100 | 65
014D :781264:00:------:-- | 10:0008:000237 | 10:0008 | 21:0137 | 21:0137:000224 | 21:0137:000224:0001:0001:00 |  | 56.6451 | -63.31 | NGR lake sediment grab sample | <177 micron (NGR) | 14 | 0103:s__03 | 237 | 4.23 | 478 | 1.2 | 1.34 | 179 | 9 | 33 | 43 | 4.1 | 2.2 | 9 | 1.02 | 109 | 10.3 | 0.53 | 360 | 2 | 1.02 | 6 | 20 | 859 | 13 | 8.8 | 179 |  | 2117 | 59 | 25 | 82 | 57
014D :781265:00:------:-- | 10:0008:000238 | 10:0008 | 21:0137 | 21:0137:000225 | 21:0137:000225:0001:0001:00 |  | 56.6491 | -63.3571 | NGR lake sediment grab sample | <177 micron (NGR) | 14 | 0104:s__04 | 238 | 5.6 | 665 | 1.4 | 1.88 | 164 | 11 | 39 | 44 | 4.4 | 2.36 | 14 | 1.54 | 93 | 12.9 | 0.64 | 423 | 2 | 1.58 | 7 | 22 | 667 | 20 | 10.3 | 257 |  | 2571 | 57 | 24 | 76 | 87
014D :781266:70:781267:10 | 10:0008:000239 | 10:0008 | 21:0137 | 21:0137:000226 | 21:0137:000226:0001:0001:00 |  | 56.6556 | -63.4462 | NGR lake sediment grab sample | <177 micron (NGR) | 14 | 0053:ffc_1 | 239 | 6.49 | 890 | 1.6 | 1.52 | 143 | 22 | 69 | 125 | 4.9 | 4.34 | 20 | 2.03 | 87 | 33.4 | 1.26 | 622 | 6 | 1.16 | 12 | 50 | 673 | 26 | 15.9 | 201 |  | 4225 | 111 | 28 | 142 | 70
014D :781267:10:------:-- | 10:0008:000240 | 10:0008 | 21:0137 | 21:0137:000227 | 21:0137:000227:0001:0001:00 |  | 56.6566 | -63.4577 | NGR lake sediment grab sample | <177 micron (NGR) | 14 | 0051:ffc_1 | 240 | 7.55 | 977 | 1.8 | 2.42 | 90 | 20 | 60 | 45 | 3.6 | 4.33 | 19 | 2.33 | 46 | 23 | 1.19 | 785 | 3 | 1.91 | 13 | 33 | 929 | 28 | 15.8 | 301 |  | 4349 | 101 | 22 | 99 | 112
014D :781268:20:781267:10 | 10:0008:000241 | 10:0008 | 21:0137 | 21:0137:000227 | 21:0137:000227:0002:0001:00 |  | 56.6566 | -63.4577 | NGR lake sediment grab sample | <177 micron (NGR) | 14 | 0052:ffc_1 | 241 | 7.6 | 988 | 1.8 | 2.59 | 93 | 21 | 59 | 33 | 4.1 | 3.9 | 21 | 2.29 | 44 | 20.6 | 1.14 | 814 | 3 | 2.02 | 12 | 28 | 945 | 27 | 15.7 | 323 |  | 4302 | 97 | 22 | 80 | 120
014D :781270:00:------:-- | 10:0008:000242 | 10:0008 | 21:0137 | 21:0137:000228 | 21:0137:000228:0001:0001:00 |  | 56.649 | -63.4879 | NGR lake sediment grab sample | <177 micron (NGR) | 14 | 0105:s__05 | 242 | 4.94 | 646 | 1.3 | 1.54 | 116 | 15 | 49 | 66 | 4.4 | 2.76 | 13 | 1.38 | 71 | 17.1 | 0.76 | 472 | 2 | 1.11 | 8 | 32 | 944 | 21 | 12.1 | 201 |  | 2738 | 72 | 27 | 119 | 57
014D :781271:00:------:-- | 10:0008:000243 | 10:0008 | 21:0137 | 21:0137:000229 | 21:0137:000229:0001:0001:00 |  | 56.6779 | -63.4944 | NGR lake sediment grab sample | <177 micron (NGR) | 14 | 0106:s__06 | 243 | 6.58 | 885 | 1.6 | 2.16 | 104 | 18 | 47 | 48 | 3.9 | 3.34 | 17 | 2.03 | 56 | 21.4 | 0.97 | 580 | 1 | 1.66 | 11 | 31 | 765 | 26 | 14.4 | 274 |  | 3760 | 86 | 23 | 95 | 94
014D :781272:00:------:-- | 10:0008:000244 | 10:0008 | 21:0137 | 21:0137:000230 | 21:0137:000230:0001:0001:00 |  | 56.6968 | -63.4113 | NGR lake sediment grab sample | <177 micron (NGR) | 14 | 0107:s__07 | 244 | 4.73 | 457 | 1.6 | 1.19 | 286 | 13 | 41 | 72 | 9.8 | 2.76 | 14 | 0.95 | 197 | 18.8 | 0.95 | 464 | 1 | 0.9 | 9 | 21 | 1012 | 25 | 14.9 | 167 |  | 3252 | 69 | 54 | 88 | 57
014D :781273:00:------:-- | 10:0008:000245 | 10:0008 | 21:0137 | 21:0137:000231 | 21:0137:000231:0001:0001:00 |  | 56.7032 | -63.3962 | NGR lake sediment grab sample | <177 micron (NGR) | 14 | 0108:s__08 | 245 | 3.4 | 277 | 1.4 | 0.7 | 325 | 7 | 34 | 54 | 6.8 | 1.79 | 10 | 0.54 | 176 | 14.3 | 0.49 | 257 | 2 | 0.52 | 6 | 16 | 1489 | 10 | 9.1 | 99 |  | 2020 | 64 | 40 | 80 | 35
014D :781274:00:------:-- | 10:0008:000246 | 10:0008 | 21:0137 | 21:0137:000232 | 21:0137:000232:0001:0001:00 |  | 56.7027 | -63.2959 | NGR lake sediment grab sample | <177 micron (NGR) | 14 | 0109:s__09 | 246 | 4.05 | 585 | 1.1 | 0.9 | 155 | 13 | 62 | 90 | 5 | 2.8 | 11 | 0.88 | 82 | 14.7 | 0.81 | 336 | 2 | 0.68 | 7 | 31 | 1277 | 15 | 12.9 | 116 |  | 2469 | 73 | 30 | 110 | 54
014D :781275:00:------:-- | 10:0008:000247 | 10:0008 | 21:0137 | 21:0137:000233 | 21:0137:000233:0001:0001:00 |  | 56.6997 | -63.2716 | NGR lake sediment grab sample | <177 micron (NGR) | 14 | 0110:s__10 | 247 | 7.42 | 968 | 1.7 | 2.53 | 102 | 20 | 55 | 36 | 4.2 | 3.77 | 22 | 2.21 | 48 | 17 | 1.26 | 687 | 1 | 2.15 | 11 | 28 | 803 | 34 | 16 | 315 |  | 4042 | 95 | 23 | 90 | 114
014D :781276:00:------:-- | 10:0008:000248 | 10:0008 | 21:0137 | 21:0137:000234 | 21:0137:000234:0001:0001:00 |  | 56.7079 | -63.2132 | NGR lake sediment grab sample | <177 micron (NGR) | 14 | 0111:s__11 | 248 | 4.96 | 675 | 1.2 | 1.35 | 114 | 23 | 48 | 51 | 4.4 | 2.84 | 13 | 1.26 | 61 | 15.9 | 0.9 | 478 | 1 | 1.1 | 9 | 51 | 581 | 17 | 14.4 | 178 |  | 3245 | 79 | 28 | 163 | 75
014D :781277:00:------:-- | 10:0008:000249 | 10:0008 | 21:0137 | 21:0137:000235 | 21:0137:000235:0001:0001:00 |  | 56.7011 | -63.1285 | NGR lake sediment grab sample | <177 micron (NGR) | 14 | 0112:s__12 | 249 | 5.75 | 770 | 1.4 | 1.82 | 144 | 30 | 64 | 75 | 5.2 | 4.08 | 14 | 1.32 | 78 | 17 | 1.11 | 612 | 1 | 1.29 | 8 | 47 | 1198 | 22 | 16.2 | 209 |  | 3558 | 110 | 33 | 180 | 76
014D :781278:00:------:-- | 10:0008:000250 | 10:0008 | 21:0137 | 21:0137:000236 | 21:0137:000236:0001:0001:00 |  | 56.6758 | -63.1208 | NGR lake sediment grab sample | <177 micron (NGR) | 14 | 0113:s__13 | 250 | 5.58 | 831 | 1.2 | 2.02 | 112 | 13 | 50 | 40 | 4.4 | 3.08 | 15 | 1.46 | 67 | 11.4 | 1.13 | 582 | 1 | 1.46 | 9 | 28 | 817 | 19 | 14.8 | 223 |  | 3616 | 68 | 28 | 119 | 72
014D :781279:00:------:-- | 10:0008:000251 | 10:0008 | 21:0137 | 21:0137:000237 | 21:0137:000237:0001:0001:00 |  | 56.6185 | -63.0715 | NGR lake sediment grab sample | <177 micron (NGR) | 14 | 0114:s__14 | 251 | 6.15 | 802 | 1.7 | 2.11 | 88 | 13 | 35 | 15 | 3.7 | 3.02 | 16 | 1.79 | 46 | 14.7 | 0.83 | 567 | 1 | 1.93 | 10 | 19 | 723 | 19 | 11.9 | 282 |  | 3640 | 67 | 24 | 78 | 94
014D :781280:00:------:-- | 10:0008:000252 | 10:0008 | 21:0137 | 21:0137:000238 | 21:0137:000238:0001:0001:00 |  | 56.6069 | -63.0743 | NGR lake sediment grab sample | <177 micron (NGR) | 14 | 0115:s__15 | 252 | 5.53 | 601 | 1.6 | 1.79 | 136 | 15 | 33 | 46 | 5 | 4.39 | 15 | 1.28 | 78 | 8.2 | 0.61 | 486 | 3 | 1.62 | 6 | 21 | 801 | 27 | 10.7 | 262 |  | 2466 | 71 | 32 | 109 | 91
014D :781282:00:------:-- | 10:0008:000253 | 10:0008 | 21:0137 | 21:0137:000239 | 21:0137:000239:0001:0001:00 |  | 56.5726 | -63.1031 | NGR lake sediment grab sample | <177 micron (NGR) | 15 | 0101:s__01 | 253 | 5.92 | 697 | 1.6 | 1.82 | 138 | 14 | 26 | 39 | 3.4 | 4.04 | 14 | 1.38 | 71 | 6.7 | 0.51 | 480 | 2 | 1.8 | 7 | 15 | 736 | 20 | 9.1 | 314 |  | 2408 | 68 | 20 | 105 | 97
014D :781283:70:781284:10 | 10:0008:000254 | 10:0008 | 21:0137 | 21:0137:000240 | 21:0137:000240:0001:0001:00 |  | 56.5331 | -63.1051 | NGR lake sediment grab sample | <177 micron (NGR) | 15 | 0053:ffc_1 | 254 | 3.74 | 450 | 1.3 | 1.2 | 182 | 9 | 31 | 88 | 6.1 | 1.51 | 10 | 0.82 | 106 | 7.7 | 0.44 | 310 | 1 | 0.97 | 7 | 19 | 688 | 12 | 8 | 167 |  | 1798 | 42 | 34 | 94 | 67
014D :781284:10:------:-- | 10:0008:000255 | 10:0008 | 21:0137 | 21:0137:000241 | 21:0137:000241:0001:0001:00 |  | 56.5278 | -63.0938 | NGR lake sediment grab sample | <177 micron (NGR) | 15 | 0051:ffc_1 | 255 | 5.67 | 630 | 2.1 | 1.44 | 287 | 46 | 40 | 90 | 8.7 | 7.04 | 13 | 1.25 | 116 | 11.7 | 0.77 | 1496 | 3 | 1.31 | 11 | 22 | 1833 | 22 | 12.1 | 205 |  | 3033 | 90 | 50 | 132 | 107
014D :781285:20:781284:10 | 10:0008:000256 | 10:0008 | 21:0137 | 21:0137:000241 | 21:0137:000241:0002:0001:00 |  | 56.5278 | -63.0938 | NGR lake sediment grab sample | <177 micron (NGR) | 15 | 0052:ffc_1 | 256 | 5.55 | 615 | 2.1 | 1.38 | 306 | 49 | 45 | 95 | 8.6 | 7.12 | 15 | 1.2 | 122 | 11.3 | 0.73 | 1894 | 3 | 1.25 | 10 | 22 | 1901 | 20 | 11.7 | 198 |  | 2953 | 90 | 51 | 141 | 103
014D :781286:00:------:-- | 10:0008:000257 | 10:0008 | 21:0137 | 21:0137:000242 | 21:0137:000242:0001:0001:00 |  | 56.491 | -63.0762 | NGR lake sediment grab sample | <177 micron (NGR) | 15 | 0102:s__02 | 257 | 3.38 | 407 | 6.1 | 1.1 | 288 | 18 | 18 | 62 | 16.9 | 2.81 | 10 | 0.79 | 159 | 7.9 | 0.29 | 258 | 11 | 0.87 | 13 | 17 | 589 | 14 | 6.3 | 150 |  | 1576 | 47 | 111 | 98 | 175
014D :781287:00:------:-- | 10:0008:000258 | 10:0008 | 21:0137 | 21:0137:000243 | 21:0137:000243:0001:0001:00 |  | 56.4807 | -63.0793 | NGR lake sediment grab sample | <177 micron (NGR) | 15 | 0103:s__03 | 258 | 4.09 | 478 | 8.2 | 1.12 | 292 | 32 | 25 | 59 | 16 | 7.07 | 12 | 0.87 | 153 | 9.5 | 0.33 | 839 | 26 | 0.91 | 13 | 15 | 1455 | 14 | 7.7 | 151 |  | 1872 | 70 | 107 | 147 | 174
014D :781288:00:------:-- | 10:0008:000259 | 10:0008 | 21:0137 | 21:0137:000244 | 21:0137:000244:0001:0001:00 |  | 56.4396 | -63.1032 | NGR lake sediment grab sample | <177 micron (NGR) | 15 | 0104:s__04 | 259 | 2.55 | 169 | 4 | 0.57 | 413 | 10 | 10 | 67 | 15.3 | 2.79 | 6 | 0.29 | 266 | 2.9 | 0.13 | 126 | 5 | 0.35 | 4 | 12 | 553 | 9 | 5.5 | 72 |  | 827 | 36 | 95 | 73 | 66
014D :781289:00:------:-- | 10:0008:000260 | 10:0008 | 21:0137 | 21:0137:000245 | 21:0137:000245:0001:0001:00 |  | 56.4068 | -63.087 | NGR lake sediment grab sample | <177 micron (NGR) | 15 | 0105:s__05 | 260 | 5.56 | 720 | 2.6 | 1.73 | 188 | 15 | 31 | 54 | 7.1 | 2.33 | 16 | 1.62 | 98 | 10.7 | 0.47 | 400 | 8 | 1.74 | 12 | 18 | 686 | 24 | 8.5 | 257 |  | 2460 | 62 | 43 | 93 | 142
014D :781291:00:------:-- | 10:0008:000261 | 10:0008 | 21:0137 | 21:0137:000246 | 21:0137:000246:0001:0001:00 |  | 56.3785 | -63.116 | NGR lake sediment grab sample | <177 micron (NGR) | 15 | 0106:s__06 | 261 | 4.01 | 479 | 1.6 | 1.34 | 295 | 9 | 20 | 56 | 7.4 | 2.36 | 11 | 1.03 | 161 | 7.4 | 0.34 | 356 | 8 | 1.1 | 8 | 16 | 993 | 12 | 7.3 | 177 |  | 2025 | 45 | 44 | 96 | 93
014D :781292:00:------:-- | 10:0008:000262 | 10:0008 | 21:0137 | 21:0137:000247 | 21:0137:000247:0001:0001:00 |  | 56.3666 | -63.0697 | NGR lake sediment grab sample | <177 micron (NGR) | 15 | 0107:s__07 | 262 | 4.15 | 448 | 1.6 | 1.24 | 468 | 16 | 26 | 84 | 9.7 | 3.84 | 12 | 0.85 | 222 | 10.1 | 0.37 | 537 | 6 | 0.89 | 8 | 17 | 2584 | 17 | 7.7 | 152 |  | 1866 | 53 | 58 | 116 | 72
014D :781293:00:------:-- | 10:0008:000263 | 10:0008 | 21:0137 | 21:0137:000248 | 21:0137:000248:0001:0001:00 |  | 56.3466 | -63.0708 | NGR lake sediment grab sample | <177 micron (NGR) | 15 | 0108:s__08 | 263 | 6.31 | 750 | 2.1 | 2.15 | 124 | 12 | 28 | 22 | 4.3 | 3.48 | 19 | 1.86 | 63 | 16.1 | 0.75 | 572 | 1 | 2.09 | 14 | 16 | 700 | 20 | 10.5 | 305 |  | 3725 | 62 | 24 | 70 | 156
014D :781294:00:------:-- | 10:0008:000264 | 10:0008 | 21:0137 | 21:0137:000249 | 21:0137:000249:0001:0001:00 |  | 56.3178 | -63.0616 | NGR lake sediment grab sample | <177 micron (NGR) | 15 | 0109:s__09 | 264 | 4.34 | 458 | 1.9 | 1.24 | 284 | 28 | 33 | 40 | 6.2 | 7.1 | 14 | 0.97 | 131 | 13.6 | 0.47 | 889 | 19 | 1.01 | 8 | 21 | 1724 | 16 | 8.3 | 160 |  | 2339 | 84 | 37 | 181 | 78
014D :781295:00:------:-- | 10:0008:000265 | 10:0008 | 21:0137 | 21:0137:000250 | 21:0137:000250:0001:0001:00 |  | 56.2698 | -63.0935 | NGR lake sediment grab sample | <177 micron (NGR) | 15 | 0110:s__10 | 265 | 5.74 | 730 | 1.8 | 2 | 104 | 10 | 27 | 24 | 4.3 | 2.39 | 18 | 1.72 | 56 | 12.3 | 0.59 | 461 | 2 | 1.94 | 10 | 18 | 569 | 21 | 10 | 290 |  | 2894 | 52 | 23 | 61 | 107
014D :781296:00:------:-- | 10:0008:000266 | 10:0008 | 21:0137 | 21:0137:000251 | 21:0137:000251:0001:0001:00 |  | 56.2344 | -63.0817 | NGR lake sediment grab sample | <177 micron (NGR) | 15 | 0111:s__11 | 266 | 3 | 318 | 0.9 | 1.02 | 231 | 9 | 17 | 45 | 4.5 | 1.39 | 8 | 0.59 | 128 | 6.8 | 0.28 | 236 | 6 | 0.71 | 5 | 18 | 657 | 6 | 5.9 | 139 |  | 1328 | 38 | 25 | 84 | 43
014D :781297:00:------:-- | 10:0008:000267 | 10:0008 | 21:0137 | 21:0137:000252 | 21:0137:000252:0001:0001:00 |  | 56.2205 | -63.0802 | NGR lake sediment grab sample | <177 micron (NGR) | 15 | 0112:s__12 | 267 | 2.43 | 200 | 1.1 | 0.63 | 263 | 15 | 24 | 37 | 4.3 | 5.31 | 6 | 0.27 | 154 | 4.1 | 0.18 | 338 | 49 | 0.31 | 3 | 14 | 1388 | 5 | 5 | 71 |  | 953 | 57 | 25 | 141 | 28
014D :781298:00:------:-- | 10:0008:000268 | 10:0008 | 21:0137 | 21:0137:000253 | 21:0137:000253:0001:0001:00 |  | 56.1897 | -63.0752 | NGR lake sediment grab sample | <177 micron (NGR) | 15 | 0113:s__13 | 268 | 4.65 | 339 | 1.5 | 1.21 | 515 | 14 | 33 | 73 | 7.2 | 3.54 | 13 | 0.52 | 323 | 5.7 | 0.3 | 410 | 17 | 0.51 | 8 | 17 | 2781 | 18 | 8.8 | 122 |  | 2422 | 85 | 38 | 94 | 48
014D :781299:00:------:-- | 10:0008:000269 | 10:0008 | 21:0137 | 21:0137:000254 | 21:0137:000254:0001:0001:00 |  | 56.1435 | -63.0619 | NGR lake sediment grab sample | <177 micron (NGR) | 15 | 0114:s__14 | 269 | 3.28 | 406 | 1 | 1.04 | 110 | 8 | 27 | 16 | 3.5 | 1.63 | 10 | 0.8 | 57 | 7.1 | 0.33 | 297 | 6 | 0.81 | 6 | 13 | 955 | 15 | 6.4 | 141 |  | 1849 | 64 | 20 | 63 | 64
014D :781300:00:------:-- | 10:0008:000270 | 10:0008 | 21:0137 | 21:0137:000255 | 21:0137:000255:0001:0001:00 |  | 56.0396 | -62.7378 | NGR lake sediment grab sample | <177 micron (NGR) | 15 | 0115:s__15 | 270 | 6.58 | 1102 | 1.9 | 1.04 | 131 | 11 | 24 | 13 | 5 | 3.62 | 16 | 2.27 | 65 | 7.1 | 0.58 | 692 | 3 | 0.81 | 14 | 9 | 906 | 23 | 11.2 | 311 |  | 4259 | 61 | 31 | 73 | 114
014D :781302:00:------:-- | 10:0008:000271 | 10:0008 | 21:0137 | 21:0137:000256 | 21:0137:000256:0001:0001:00 |  | 56.0042 | -62.7355 | NGR lake sediment grab sample | <177 micron (NGR) | 16 | 0101:s__01 | 271 | 4.35 | 550 | 1.5 | 1.03 | 353 | 61 | 17 | 34 | 8.8 | 14.02 | 7 | 0.93 | 134 | 12.4 | 0.29 | 7368 | 41 | 0.85 | 5 | 9 | 2500 | 14 | 6.9 | 148 |  | 2242 | 76 | 56 | 136 | 54
014D :781303:00:------:-- | 10:0008:000272 | 10:0008 | 21:0137 | 21:0137:000257 | 21:0137:000257:0001:0001:00 |  | 56.0386 | -62.8462 | NGR lake sediment grab sample | <177 micron (NGR) | 16 | 0102:s__02 | 272 | 4.63 | 699 | 1.4 | 1.58 | 129 | 13 | 21 | 17 | 4.3 | 2.15 | 12 | 1.34 | 72 | 16.7 | 0.46 | 405 | 8 | 1.38 | 9 | 10 | 642 | 14 | 8.7 | 218 |  | 2775 | 50 | 27 | 78 | 78
014D :781304:00:------:-- | 10:0008:000273 | 10:0008 | 21:0137 | 21:0137:000258 | 21:0137:000258:0001:0001:00 |  | 56.0571 | -62.8085 | NGR lake sediment grab sample | <177 micron (NGR) | 16 | 0103:s__03 | 273 | 0.9 | 120 | 0.3 | 0.7 | 120 | 7 | 10 | 20 | 3.2 | 0.8 | 6 | 0.12 | 60 | 2.9 | 0.08 | 121 | 6 | 0.12 | 2 | 8 | 564 | 5 | 2.8 | 43 |  | 486 | 27 | 17 | 54 | 11
014D :781305:00:------:-- | 10:0008:000274 | 10:0008 | 21:0137 | 21:0137:000259 | 21:0137:000259:0001:0001:00 |  | 56.1211 | -62.789 | NGR lake sediment grab sample | <177 micron (NGR) | 16 | 0104:s__04 | 274 | 3.73 | 369 | 1.2 | 0.93 | 197 | 11 | 26 | 47 | 6.4 | 4.02 | 9 | 0.71 | 121 | 8.5 | 0.32 | 590 | 15 | 0.74 | 6 | 10 | 2268 | 9 | 8.3 | 115 |  | 1959 | 66 | 42 | 122 | 56
014D :781306:00:------:-- | 10:0008:000275 | 10:0008 | 21:0137 | 21:0137:000260 | 21:0137:000260:0001:0001:00 |  | 56.1904 | -62.9208 | NGR lake sediment grab sample | <177 micron (NGR) | 16 | 0105:s__05 | 275 | 5.19 | 667 | 1.4 | 1.73 | 129 | 9 | 27 | 27 | 4.1 | 2.12 | 14 | 1.4 | 76 | 9 | 0.52 | 440 | 3 | 1.62 | 9 | 13 | 939 | 15 | 9.2 | 242 |  | 2771 | 54 | 24 | 65 | 97
014D :781307:70:781308:10 | 10:0008:000276 | 10:0008 | 21:0137 | 21:0137:000261 | 21:0137:000261:0001:0001:00 |  | 56.1939 | -62.9122 | NGR lake sediment grab sample | <177 micron (NGR) | 16 | 0053:ffc_1 | 276 | 2.88 | 258 | 1 | 0.67 | 387 | 10 | 12 | 96 | 6.9 | 2.31 | 6 | 0.34 | 234 | 4.6 | 0.2 | 416 | 20 | 0.4 | 4 | 12 | 2093 | 5 | 6.6 | 73 |  | 1073 | 45 | 41 | 126 | 29
014D :781308:10:------:-- | 10:0008:000277 | 10:0008 | 21:0137 | 21:0137:000262 | 21:0137:000262:0001:0001:00 |  | 56.2035 | -62.912 | NGR lake sediment grab sample | <177 micron (NGR) | 16 | 0051:ffc_1 | 277 | 2.42 | 231 | 0.8 | 0.64 | 301 | 43 | 17 | 104 | 7.1 | 4.92 | 6 | 0.2 | 286 | 3.2 | 0.15 | 374 | 28 | 0.25 | 2 | 14 | 1512 | 6 | 6.7 | 53 |  | 799 | 46 | 45 | 135 | 20
014D :781309:20:781308:10 | 10:0008:000278 | 10:0008 | 21:0137 | 21:0137:000262 | 21:0137:000262:0002:0001:00 |  | 56.2035 | -62.912 | NGR lake sediment grab sample | <177 micron (NGR) | 16 | 0052:ffc_1 | 278 | 2.48 | 223 | 0.8 | 0.63 | 276 | 60 | 19 | 90 | 7.2 | 8.68 | 8 | 0.22 | 267 | 3.4 | 0.17 | 398 | 43 | 0.27 | 1 | 15 | 1370 | 7 | 6.9 | 56 |  | 864 | 48 | 44 | 141 | 23
014D :781310:00:------:-- | 10:0008:000279 | 10:0008 | 21:0137 | 21:0137:000263 | 21:0137:000263:0001:0001:00 |  | 56.2259 | -62.9226 | NGR lake sediment grab sample | <177 micron (NGR) | 16 | 0106:s__06 | 279 | 2.97 | 240 | 0.7 | 0.79 | 192 | 12 | 16 | 77 | 4.1 | 2.14 | 6 | 0.38 | 157 | 5 | 0.27 | 259 | 6 | 0.52 | 4 | 15 | 1224 | 6 | 6.2 | 93 |  | 1215 | 43 | 26 | 91 | 31
014D :781311:00:------:-- | 10:0008:000280 | 10:0008 | 21:0137 | 21:0137:000264 | 21:0137:000264:0001:0001:00 |  | 56.2554 | -62.9951 | NGR lake sediment grab sample | <177 micron (NGR) | 16 | 0107:s__07 | 280 | 6.22 | 698 | 1.8 | 1.93 | 300 | 36 | 39 | 90 | 6.3 | 5.55 | 17 | 1.63 | 137 | 15.9 | 0.74 | 940 | 11 | 1.7 | 11 | 21 | 1891 | 21 | 11.1 | 257 |  | 3212 | 90 | 36 | 121 | 116
014D :781313:00:------:-- | 10:0008:000281 | 10:0008 | 21:0137 | 21:0137:000265 | 21:0137:000265:0001:0001:00 |  | 56.2702 | -62.9764 | NGR lake sediment grab sample | <177 micron (NGR) | 16 | 0108:s__08 | 281 | 4.01 | 386 | 1.4 | 1.14 | 223 | 16 | 25 | 52 | 5.4 | 6.93 | 12 | 0.72 | 123 | 7.2 | 0.35 | 483 | 23 | 0.89 | 4 | 15 | 1023 | 13 | 7.8 | 151 |  | 1738 | 75 | 33 | 143 | 74
014D :781314:00:------:-- | 10:0008:000282 | 10:0008 | 21:0137 | 21:0137:000266 | 21:0137:000266:0001:0001:00 |  | 56.3024 | -62.9638 | NGR lake sediment grab sample | <177 micron (NGR) | 16 | 0109:s__09 | 282 | 5.37 | 652 | 1.6 | 1.82 | 94 | 11 | 22 | 23 | 3.3 | 2.15 | 13 | 1.51 | 52 | 10.8 | 0.53 | 409 | 2 | 1.83 | 9 | 14 | 466 | 17 | 8.7 | 268 |  | 2396 | 48 | 21 | 79 | 101
014D :781315:00:------:-- | 10:0008:000283 | 10:0008 | 21:0137 | 21:0137:000267 | 21:0137:000267:0001:0001:00 |  | 56.3285 | -62.9568 | NGR lake sediment grab sample | <177 micron (NGR) | 16 | 0110:s__10 | 283 | 5.26 | 643 | 1.7 | 1.75 | 147 | 10 | 22 | 50 | 4.6 | 1.94 | 14 | 1.5 | 72 | 9.8 | 0.53 | 412 | 1 | 1.67 | 10 | 17 | 724 | 16 | 9.3 | 246 |  | 2678 | 50 | 27 | 75 | 113
014D :781316:00:------:-- | 10:0008:000284 | 10:0008 | 21:0137 | 21:0137:000268 | 21:0137:000268:0001:0001:00 |  | 56.3786 | -62.9307 | NGR lake sediment grab sample | <177 micron (NGR) | 16 | 0111:s__11 | 284 | 6.55 | 857 | 2.2 | 2.17 | 126 | 22 | 29 | 28 | 5.1 | 3.69 | 17 | 2.01 | 59 | 12.4 | 0.64 | 1819 | 6 | 2.21 | 13 | 17 | 931 | 26 | 10.8 | 309 |  | 3149 | 63 | 28 | 90 | 150
014D :781317:00:------:-- | 10:0008:000285 | 10:0008 | 21:0137 | 21:0137:000269 | 21:0137:000269:0001:0001:00 |  | 56.3947 | -62.9328 | NGR lake sediment grab sample | <177 micron (NGR) | 16 | 0112:s__12 | 285 | 5.79 | 637 | 2.1 | 1.92 | 113 | 11 | 30 | 18 | 3.9 | 2.39 | 15 | 1.54 | 59 | 14.6 | 0.62 | 532 | 2 | 1.96 | 11 | 12 | 694 | 18 | 8.7 | 271 |  | 2943 | 53 | 25 | 73 | 140
014D :781318:00:------:-- | 10:0008:000286 | 10:0008 | 21:0137 | 21:0137:000270 | 21:0137:000270:0001:0001:00 |  | 56.4301 | -62.9149 | NGR lake sediment grab sample | <177 micron (NGR) | 16 | 0113:s__13 | 286 | 3.84 | 374 | 1.8 | 0.87 | 289 | 42 | 15 | 73 | 8.9 | 4.89 | 10 | 0.76 | 121 | 8.7 | 0.3 | 1102 | 15 | 0.8 | 7 | 25 | 1982 | 14 | 8 | 121 |  | 1601 | 51 | 59 | 192 | 67
014D :781319:00:------:-- | 10:0008:000287 | 10:0008 | 21:0137 | 21:0137:000271 | 21:0137:000271:0001:0001:00 |  | 56.4768 | -62.9241 | NGR lake sediment grab sample | <177 micron (NGR) | 16 | 0114:s__14 | 287 | 3.72 | 333 | 3.4 | 0.82 | 427 | 35 | 17 | 72 | 10.6 | 6.84 | 12 | 0.38 | 190 | 3.7 | 0.18 | 990 | 22 | 0.41 | 5 | 13 | 1532 | 15 | 7.2 | 89 |  | 1127 | 56 | 59 | 135 | 61
014D :781320:00:------:-- | 10:0008:000288 | 10:0008 | 21:0137 | 21:0137:000272 | 21:0137:000272:0001:0001:00 |  | 56.5069 | -62.8788 | NGR lake sediment grab sample | <177 micron (NGR) | 16 | 0115:s__15 | 288 | 3.27 | 300 | 2.8 | 0.99 | 268 | 17 | 18 | 78 | 10.7 | 2.46 | 8 | 0.42 | 170 | 5.4 | 0.23 | 330 | 9 | 0.43 | 7 | 18 | 1399 | 10 | 7.7 | 90 |  | 1296 | 56 | 67 | 125 | 55
014D :781322:00:------:-- | 10:0008:000289 | 10:0008 | 21:0137 | 21:0137:000273 | 21:0137:000273:0001:0001:00 |  | 56.5368 | -62.9053 | NGR lake sediment grab sample | <177 micron (NGR) | 17 | 0101:s__01 | 289 | 5.1 | 785 | 2.1 | 1.44 | 192 | 43 | 41 | 69 | 6.6 | 5.6 | 20 | 1.37 | 89 | 11.1 | 0.77 | 680 | 3 | 1.24 | 11 | 57 | 1446 | 25 | 13.2 | 192 |  | 3516 | 85 | 41 | 189 | 108
014D :781323:70:781324:10 | 10:0008:000290 | 10:0008 | 21:0137 | 21:0137:000274 | 21:0137:000274:0001:0001:00 |  | 56.5565 | -62.9147 | NGR lake sediment grab sample | <177 micron (NGR) | 17 | 0053:ffc_1 | 290 | 4.48 | 539 | 2.4 | 0.97 | 257 | 65 | 37 | 102 | 9.8 | 10.06 | 16 | 0.96 | 113 | 11 | 0.54 | 796 | 5 | 0.78 | 8 | 63 | 2109 | 20 | 11.5 | 131 |  | 2368 | 76 | 58 | 205 | 72
014D :781324:10:------:-- | 10:0008:000291 | 10:0008 | 21:0137 | 21:0137:000275 | 21:0137:000275:0001:0001:00 |  | 56.5744 | -62.9093 | NGR lake sediment grab sample | <177 micron (NGR) | 17 | 0051:ffc_1 | 291 | 5.28 | 730 | 1.8 | 1.78 | 132 | 21 | 29 | 60 | 6.2 | 3.56 | 17 | 1.39 | 69 | 11 | 0.68 | 513 | 4 | 1.49 | 9 | 27 | 944 | 19 | 11.1 | 229 |  | 2889 | 65 | 40 | 137 | 116
014D :781325:20:781324:10 | 10:0008:000292 | 10:0008 | 21:0137 | 21:0137:000275 | 21:0137:000275:0002:0001:00 |  | 56.5744 | -62.9093 | NGR lake sediment grab sample | <177 micron (NGR) | 17 | 0052:ffc_1 | 292 | 4.91 | 562 | 1.8 | 1.75 | 146 | 32 | 36 | 69 | 7 | 4.61 | 21 | 1.17 | 77 | 11.7 | 0.65 | 513 | 6 | 1.3 | 8 | 28 | 886 | 19 | 10.8 | 206 |  | 2629 | 67 | 46 | 152 | 97
014D :781326:00:------:-- | 10:0008:000293 | 10:0008 | 21:0137 | 21:0137:000276 | 21:0137:000276:0001:0001:00 |  | 56.5843 | -62.9216 | NGR lake sediment grab sample | <177 micron (NGR) | 17 | 0102:s__02 | 293 | 6.2 | 805 | 1.7 | 2.28 | 120 | 13 | 42 | 30 | 4.5 | 3.27 | 17 | 1.67 | 60 | 9.6 | 0.95 | 619 | 1 | 2.04 | 11 | 21 | 735 | 21 | 12.8 | 278 |  | 3475 | 78 | 31 | 102 | 135
014D :781327:00:------:-- | 10:0008:000294 | 10:0008 | 21:0137 | 21:0137:000277 | 21:0137:000277:0001:0001:00 |  | 56.6201 | -62.904 | NGR lake sediment grab sample | <177 micron (NGR) | 17 | 0103:s__03 | 294 | 4.58 | 489 | 1.2 | 1.44 | 151 | 17 | 29 | 42 | 4.5 | 3.11 | 15 | 0.86 | 84 | 7 | 0.41 | 503 | 8 | 1.02 | 7 | 15 | 1350 | 15 | 9.3 | 192 |  | 2196 | 72 | 28 | 103 | 70
014D :781328:00:------:-- | 10:0008:000295 | 10:0008 | 21:0137 | 21:0137:000278 | 21:0137:000278:0001:0001:00 |  | 56.6685 | -62.9014 | NGR lake sediment grab sample | <177 micron (NGR) | 17 | 0104:s__04 | 295 | 3.95 | 511 | 2.4 | 1.08 | 102 | 40 | 47 | 81 | 6.6 | 4.96 | 13 | 0.82 | 53 | 11.6 | 0.63 | 372 | 4 | 0.8 | 6 | 91 | 1088 | 10 | 12.7 | 131 |  | 2650 | 74 | 46 | 159 | 40
014D :781329:00:------:-- | 10:0008:000296 | 10:0008 | 21:0137 | 21:0137:000279 | 21:0137:000279:0001:0001:00 |  | 56.6889 | -62.9216 | NGR lake sediment grab sample | <177 micron (NGR) | 17 | 0105:s__05 | 296 | 4.86 | 709 | 3.3 | 1.36 | 102 | 29 | 40 | 85 | 6.4 | 5.07 | 17 | 1.1 | 53 | 10.1 | 0.75 | 494 | 3 | 1.09 | 6 | 70 | 736 | 15 | 14 | 174 |  | 2986 | 90 | 42 | 211 | 58
014D :781330:00:------:-- | 10:0008:000297 | 10:0008 | 21:0137 | 21:0137:000280 | 21:0137:000280:0001:0001:00 |  | 56.6905 | -62.956 | NGR lake sediment grab sample | <177 micron (NGR) | 17 | 0106:s__06 | 297 | 4.63 | 726 | 1.2 | 1.27 | 123 | 214 | 54 | 93 | 6.9 | 9.05 | 4 | 0.91 | 58 | 8.6 | 0.77 | 10037 | 4 | 0.97 | 4 | 152 | 1023 | 19 | 14.1 | 154 |  | 2515 | 101 | 35 | 258 | 48
014D :781331:00:------:-- | 10:0008:000298 | 10:0008 | 21:0137 | 21:0137:000281 | 21:0137:000281:0001:0001:00 |  | 56.6974 | -62.9977 | NGR lake sediment grab sample | <177 micron (NGR) | 17 | 0107:s__07 | 298 | 5.43 | 806 | 1.4 | 1.43 | 143 | 63 | 62 | 90 | 6 | 6.84 | 20 | 1.21 | 66 | 12.6 | 1.01 | 911 | 3 | 1.12 | 7 | 102 | 1457 | 19 | 16.4 | 173 |  | 3281 | 104 | 38 | 204 | 63
014D :781332:00:------:-- | 10:0008:000299 | 10:0008 | 21:0137 | 21:0137:000282 | 21:0137:000282:0001:0001:00 |  | 56.7169 | -63.0139 | NGR lake sediment grab sample | <177 micron (NGR) | 17 | 0108:s__08 | 299 | 5.52 | 839 | 1.7 | 1.63 | 137 | 39 | 53 | 130 | 6.6 | 4 | 16 | 1.26 | 80 | 15.2 | 1.07 | 610 | 3 | 1.2 | 8 | 153 | 822 | 18 | 18.8 | 190 |  | 3498 | 93 | 47 | 487 | 68
014D :781333:00:------:-- | 10:0008:000300 | 10:0008 | 21:0137 | 21:0137:000283 | 21:0137:000283:0001:0001:00 |  | 56.7478 | -63.0106 | NGR lake sediment grab sample | <177 micron (NGR) | 17 | 0109:s__09 | 300 | 4.6 | 439 | 2.4 | 1.13 | 108 | 29 | 34 | 110 | 5.3 | 2.45 | 11 | 0.68 | 55 | 9.3 | 0.6 | 329 | 2 | 0.71 | 5 | 104 | 942 | 13 | 11.7 | 127 |  | 2128 | 61 | 37 | 176 | 43
014D :781335:00:------:-- | 10:0008:000301 | 10:0008 | 21:0137 | 21:0137:000284 | 21:0137:000284:0001:0001:00 |  | 56.7278 | -62.9676 | NGR lake sediment grab sample | <177 micron (NGR) | 17 | 0110:s__10 | 301 | 5.9 | 496 | 4 | 0.97 | 136 | 39 | 42 | 221 | 7.2 | 2.87 | 13 | 0.74 | 72 | 9.8 | 0.55 | 367 | 3 | 0.69 | 5 | 113 | 1787 | 17 | 13.5 | 114 |  | 2074 | 69 | 50 | 168 | 37
014D :781336:00:------:-- | 10:0008:000302 | 10:0008 | 21:0137 | 21:0137:000285 | 21:0137:000285:0001:0001:00 |  | 56.7253 | -62.9043 | NGR lake sediment grab sample | <177 micron (NGR) | 17 | 0111:s__11 | 302 | 2.33 | 306 | 1.4 | 0.67 | 148 | 7 | 20 | 56 | 13.1 | 4.06 | 9 | 0.42 | 101 | 4.9 | 0.27 | 261 | 13 | 0.42 | 5 | 13 | 1684 | 7 | 13.3 | 70 |  | 1552 | 33 | 76 | 286 | 24
014D :781337:00:------:-- | 10:0008:000303 | 10:0008 | 21:0137 | 21:0137:000286 | 21:0137:000286:0001:0001:00 |  | 56.749 | -62.9252 | NGR lake sediment grab sample | <177 micron (NGR) | 17 | 0112:s__12 | 303 | 6.94 | 990 | 1.3 | 2.03 | 150 | 39 | 70 | 81 | 5.8 | 7.27 | 24 | 1.79 | 68 | 17.7 | 1.21 | 1043 | 7 | 1.63 | 10 | 112 | 1344 | 27 | 17.5 | 267 |  | 4406 | 117 | 36 | 272 | 92
014D :781338:00:------:-- | 10:0008:000304 | 10:0008 | 21:0137 | 21:0137:000287 | 21:0137:000287:0001:0001:00 |  | 56.7494 | -62.9576 | NGR lake sediment grab sample | <177 micron (NGR) | 17 | 0113:s__13 | 304 | 3.93 | 415 | 1.5 | 0.84 | 152 | 40 | 41 | 100 | 8.3 | 4 | 14 | 0.67 | 70 | 8.6 | 0.52 | 426 | 4 | 0.64 | 6 | 60 | 2488 | 13 | 13.6 | 106 |  | 2139 | 62 | 52 | 175 | 44
014D :781339:00:------:-- | 10:0008:000305 | 10:0008 | 21:0137 | 21:0137:000288 | 21:0137:000288:0001:0001:00 |  | 56.7848 | -62.9372 | NGR lake sediment grab sample | <177 micron (NGR) | 17 | 0114:s__14 | 305 | 3.65 | 447 | 1.1 | 1.08 | 183 | 11 | 27 | 52 | 10.5 | 6.29 | 11 | 0.7 | 122 | 7.6 | 0.39 | 332 | 4 | 0.76 | 7 | 20 | 1600 | 9 | 17.8 | 128 |  | 2208 | 40 | 64 | 375 | 34
014D :781340:00:------:-- | 10:0008:000306 | 10:0008 | 21:0137 | 21:0137:000289 | 21:0137:000289:0001:0001:00 |  | 56.7926 | -62.9138 | NGR lake sediment grab sample | <177 micron (NGR) | 17 | 0115:s__15 | 306 | 4.33 | 566 | 1.1 | 1.39 | 142 | 11 | 35 | 72 | 7.6 | 3.71 | 13 | 0.96 | 83 | 11.1 | 0.54 | 372 | 3 | 1.03 | 9 | 25 | 999 | 12 | 17.5 | 174 |  | 2846 | 52 | 49 | 264 | 47
014D :781342:00:------:-- | 10:0008:000307 | 10:0008 | 21:0137 | 21:0137:000290 | 21:0137:000290:0001:0001:00 |  | 56.8106 | -62.9108 | NGR lake sediment grab sample | <177 micron (NGR) | 18 | 0101:s__01 | 307 | 4.59 | 596 | 1.1 | 1.33 | 119 | 13 | 48 | 46 | 7.2 | 6.94 | 16 | 1.02 | 63 | 11.6 | 0.65 | 409 | 3 | 1.06 | 8 | 26 | 1273 | 12 | 16.3 | 166 |  | 2767 | 69 | 46 | 218 | 56
014D :781343:70:781344:10 | 10:0008:000308 | 10:0008 | 21:0137 | 21:0137:000291 | 21:0137:000291:0001:0001:00 |  | 56.8141 | -62.942 | NGR lake sediment grab sample | <177 micron (NGR) | 18 | 0053:ffc_1 | 308 | 5.39 | 680 | 1.5 | 1.53 | 110 | 10 | 55 | 35 | 5.4 | 3.26 | 16 | 1.24 | 54 | 11.9 | 0.78 | 459 | 1 | 1.39 | 9 | 27 | 529 | 21 | 14.9 | 208 |  | 3107 | 71 | 33 | 135 | 76
014D :781344:10:------:-- | 10:0008:000309 | 10:0008 | 21:0137 | 21:0137:000292 | 21:0137:000292:0001:0001:00 |  | 56.826 | -62.9826 | NGR lake sediment grab sample | <177 micron (NGR) | 18 | 0051:ffc_1 | 309 | 4.61 | 577 | 1.1 | 1.43 | 117 | 19 | 48 | 40 | 6.1 | 2.97 | 17 | 0.98 | 61 | 11.4 | 0.76 | 488 | 1 | 1.14 | 7 | 36 | 689 | 17 | 14.2 | 188 |  | 2620 | 72 | 35 | 133 | 57
014D :781345:20:781344:10 | 10:0008:000310 | 10:0008 | 21:0137 | 21:0137:000292 | 21:0137:000292:0002:0001:00 |  | 56.826 | -62.9826 | NGR lake sediment grab sample | <177 micron (NGR) | 18 | 0052:ffc_1 | 310 | 5.25 | 645 | 1.2 | 1.57 | 121 | 18 | 60 | 42 | 5.5 | 3.46 | 15 | 1.15 | 62 | 12.5 | 0.84 | 489 | 2 | 1.26 | 7 | 38 | 1047 | 15 | 15 | 205 |  | 2922 | 85 | 35 | 135 | 61
014D :781346:00:------:-- | 10:0008:000311 | 10:0008 | 21:0137 | 21:0137:000293 | 21:0137:000293:0001:0001:00 |  | 56.8256 | -63.0088 | NGR lake sediment grab sample | <177 micron (NGR) | 18 | 0102:s__02 | 311 | 4.65 | 520 | 1.1 | 0.88 | 125 | 16 | 53 | 60 | 5.6 | 3.41 | 13 | 0.78 | 56 | 14.2 | 0.6 | 306 | 3 | 0.75 | 6 | 48 | 1537 | 14 | 13.5 | 123 |  | 2327 | 88 | 36 | 152 | 33
014D :781347:00:------:-- | 10:0008:000312 | 10:0008 | 21:0137 | 21:0137:000294 | 21:0137:000294:0001:0001:00 |  | 56.8045 | -63.0395 | NGR lake sediment grab sample | <177 micron (NGR) | 18 | 0103:s__03 | 312 | 5.67 | 747 | 1.1 | 1.91 | 75 | 11 | 42 | 16 | 3.8 | 2.71 | 19 | 1.36 | 35 | 8.4 | 0.77 | 519 | 1 | 1.73 | 7 | 21 | 643 | 17 | 12 | 269 |  | 2846 | 60 | 22 | 73 | 63
014D :781348:00:------:-- | 10:0008:000313 | 10:0008 | 21:0137 | 21:0137:000295 | 21:0137:000295:0001:0001:00 |  | 56.8157 | -63.0909 | NGR lake sediment grab sample | <177 micron (NGR) | 18 | 0104:s__04 | 313 | 5.63 | 724 | 1.2 | 1.93 | 85 | 14 | 40 | 36 | 3.3 | 2.43 | 13 | 1.22 | 43 | 10.2 | 0.79 | 494 | 1 | 1.72 | 7 | 35 | 756 | 13 | 12.6 | 269 |  | 2784 | 63 | 24 | 100 | 63
014D :781349:00:------:-- | 10:0008:000314 | 10:0008 | 21:0137 | 21:0137:000296 | 21:0137:000296:0001:0001:00 |  | 56.8232 | -63.1164 | NGR lake sediment grab sample | <177 micron (NGR) | 18 | 0105:s__05 | 314 | 5.79 | 753 | 1.1 | 1.88 | 110 | 14 | 55 | 30 | 4.5 | 3.05 | 17 | 1.17 | 57 | 13.4 | 0.94 | 507 | 1 | 1.57 | 7 | 30 | 958 | 14 | 14.1 | 255 |  | 3020 | 86 | 30 | 101 | 71
014D :781350:00:------:-- | 10:0008:000315 | 10:0008 | 21:0137 | 21:0137:000297 | 21:0137:000297:0001:0001:00 |  | 56.7996 | -63.1672 | NGR lake sediment grab sample | <177 micron (NGR) | 18 | 0106:s__06 | 315 | 5.86 | 948 | 1.1 | 1.14 | 182 | 19 | 47 | 94 | 4.1 | 3.7 | 19 | 1 | 104 | 19 | 1 | 425 | 2 | 0.91 | 7 | 47 | 739 | 20 | 16.7 | 190 |  | 2851 | 80 | 25 | 206 | 47
014D :781352:00:------:-- | 10:0008:000316 | 10:0008 | 21:0137 | 21:0137:000298 | 21:0137:000298:0001:0001:00 |  | 56.7469 | -63.0953 | NGR lake sediment grab sample | <177 micron (NGR) | 18 | 0107:s__07 | 316 | 6.63 | 936 | 1.3 | 2.32 | 66 | 12 | 35 | 29 | 2.8 | 2.39 | 19 | 1.73 | 33 | 9.5 | 0.82 | 543 | 1 | 2.18 | 7 | 20 | 509 | 19 | 13.1 | 321 |  | 2875 | 62 | 19 | 90 | 70
014D :781353:00:------:-- | 10:0008:000317 | 10:0008 | 21:0137 | 21:0137:000299 | 21:0137:000299:0001:0001:00 |  | 56.7308 | -63.1045 | NGR lake sediment grab sample | <177 micron (NGR) | 18 | 0108:s__08 | 317 | 5.23 | 787 | 1.1 | 1.89 | 103 | 15 | 48 | 53 | 3.8 | 2.85 | 16 | 1.22 | 52 | 10.3 | 0.9 | 548 | 1 | 1.5 | 8 | 33 | 743 | 15 | 13.8 | 238 |  | 3208 | 80 | 25 | 109 | 75
014D :781354:00:------:-- | 10:0008:000318 | 10:0008 | 21:0137 | 21:0137:000300 | 21:0137:000300:0001:0001:00 |  | 56.728 | -63.1215 | NGR lake sediment grab sample | <177 micron (NGR) | 18 | 0109:s__09 | 318 | 5.9 | 800 | 1.2 | 2.09 | 100 | 16 | 56 | 25 | 4.1 | 3.35 | 21 | 1.41 | 47 | 11.2 | 1.06 | 696 | 1 | 1.76 | 9 | 30 | 858 | 21 | 14.7 | 247 |  | 4154 | 84 | 24 | 97 | 86
014D :781355:00:------:-- | 10:0008:000319 | 10:0008 | 21:0137 | 21:0137:000301 | 21:0137:000301:0001:0001:00 |  | 56.7227 | -63.1981 | NGR lake sediment grab sample | <177 micron (NGR) | 18 | 0110:s__10 | 319 | 5.08 | 763 | 1.2 | 1.41 | 155 | 14 | 50 | 56 | 4.6 | 3.09 | 16 | 1.12 | 77 | 15.3 | 0.92 | 471 | 1 | 1.1 | 9 | 33 | 1073 | 17 | 15.4 | 187 |  | 3390 | 91 | 30 | 133 | 57
014D :781356:00:------:-- | 10:0008:000320 | 10:0008 | 21:0137 | 21:0137:000302 | 21:0137:000302:0001:0001:00 |  | 56.6653 | -63.0225 | NGR lake sediment grab sample | <177 micron (NGR) | 18 | 0111:s__11 | 320 | 3.41 | 353 | 0.8 | 1.08 | 116 | 14 | 30 | 71 | 6 | 2.04 | 9 | 0.53 | 64 | 7 | 0.46 | 323 | 3 | 0.62 | 5 | 25 | 1004 | 8 | 12.3 | 104 |  | 1821 | 56 | 39 | 128 | 39
014D :781357:00:------:-- | 10:0008:000321 | 10:0008 | 21:0137 | 21:0137:000303 | 21:0137:000303:0001:0001:00 |  | 56.6678 | -62.9688 | NGR lake sediment grab sample | <177 micron (NGR) | 18 | 0112:s__12 | 321 | 5.62 | 678 | 1.2 | 1.78 | 117 | 27 | 52 | 112 | 6.3 | 3.78 | 20 | 1.36 | 65 | 14.5 | 0.92 | 584 | 4 | 1.45 | 8 | 55 | 1514 | 23 | 15.4 | 229 |  | 3179 | 87 | 42 | 225 | 80
014D :781358:00:------:-- | 10:0008:000322 | 10:0008 | 21:0137 | 21:0137:000304 | 21:0137:000304:0001:0001:00 |  | 56.6233 | -62.8584 | NGR lake sediment grab sample | <177 micron (NGR) | 18 | 0113:s__13 | 322 | 4.39 | 482 | 1.5 | 1.21 | 160 | 26 | 26 | 77 | 4.8 | 4.93 | 15 | 0.83 | 83 | 6.8 | 0.46 | 376 | 2 | 1.04 | 6 | 60 | 1051 | 14 | 9.7 | 175 |  | 2072 | 68 | 32 | 199 | 68
014D :781359:00:------:-- | 10:0008:000323 | 10:0008 | 21:0137 | 21:0137:000305 | 21:0137:000305:0001:0001:00 |  | 56.6103 | -62.8631 | NGR lake sediment grab sample | <177 micron (NGR) | 18 | 0114:s__14 | 323 | 6.48 | 796 | 1.8 | 2.16 | 101 | 13 | 37 | 21 | 3.8 | 3.24 | 18 | 1.63 | 45 | 7.7 | 0.75 | 614 | 1 | 2.2 | 10 | 21 | 752 | 21 | 11.1 | 323 |  | 3193 | 73 | 24 | 69 | 154
014D :781360:00:------:-- | 10:0008:000324 | 10:0008 | 21:0137 | 21:0137:000306 | 21:0137:000306:0001:0001:00 |  | 56.5703 | -62.8506 | NGR lake sediment grab sample | <177 micron (NGR) | 18 | 0115:s__15 | 324 | 4.43 | 578 | 1.8 | 1.19 | 158 | 37 | 41 | 70 | 7.1 | 6.42 | 13 | 1.03 | 82 | 7.8 | 0.56 | 1396 | 4 | 1.05 | 9 | 41 | 1459 | 15 | 12.2 | 162 |  | 2496 | 76 | 49 | 167 | 95
014D :781362:70:781363:10 | 10:0008:000325 | 10:0008 | 21:0137 | 21:0137:000307 | 21:0137:000307:0001:0001:00 |  | 56.5368 | -62.8353 | NGR lake sediment grab sample | <177 micron (NGR) | 19 | 0053:ffc_1 | 325 | 5.83 | 796 | 2.9 | 1.49 | 208 | 24 | 55 | 86 | 11.5 | 5.38 | 19 | 1.52 | 110 | 15.3 | 0.96 | 602 | 4 | 1.22 | 14 | 38 | 2671 | 29 | 15.5 | 190 |  | 3446 | 108 | 78 | 198 | 105
014D :781363:10:------:-- | 10:0008:000326 | 10:0008 | 21:0137 | 21:0137:000308 | 21:0137:000308:0001:0001:00 |  | 56.5253 | -62.8459 | NGR lake sediment grab sample | <177 micron (NGR) | 19 | 0051:ffc_1 | 326 | 4.63 | 636 | 2.1 | 1.34 | 182 | 12 | 36 | 62 | 8.9 | 2.62 | 15 | 1.16 | 93 | 10.5 | 0.6 | 395 | 3 | 1.01 | 8 | 27 | 1413 | 14 | 11.9 | 164 |  | 2632 | 65 | 62 | 127 | 84
014D :781364:20:781363:10 | 10:0008:000327 | 10:0008 | 21:0137 | 21:0137:000308 | 21:0137:000308:0002:0001:00 |  | 56.5253 | -62.8459 | NGR lake sediment grab sample | <177 micron (NGR) | 19 | 0052:ffc_1 | 327 | 4.7 | 662 | 2.2 | 1.35 | 174 | 13 | 39 | 60 | 8.4 | 2.73 | 13 | 1.21 | 92 | 10.6 | 0.64 | 397 | 2 | 1.05 | 8 | 28 | 1373 | 14 | 12.3 | 167 |  | 2677 | 67 | 61 | 133 | 87
014D :781365:00:------:-- | 10:0008:000328 | 10:0008 | 21:0137 | 21:0137:000309 | 21:0137:000309:0001:0001:00 |  | 56.4831 | -62.8603 | NGR lake sediment grab sample | <177 micron (NGR) | 19 | 0101:s__01 | 328 | 3.77 | 347 | 2.5 | 0.85 | 263 | 16 | 28 | 47 | 9.8 | 5.8 | 13 | 0.66 | 128 | 5.9 | 0.26 | 573 | 8 | 0.65 | 5 | 13 | 1595 | 12 | 8.8 | 106 |  | 1529 | 54 | 64 | 122 | 77
014D :781366:00:------:-- | 10:0008:000329 | 10:0008 | 21:0137 | 21:0137:000310 | 21:0137:000310:0001:0001:00 |  | 56.4598 | -62.8564 | NGR lake sediment grab sample | <177 micron (NGR) | 19 | 0102:s__02 | 329 | 5.89 | 793 | 2.2 | 1.76 | 179 | 9 | 26 | 36 | 5.9 | 2.39 | 14 | 1.79 | 81 | 10.8 | 0.56 | 449 | 3 | 1.79 | 10 | 16 | 1396 | 16 | 9 | 263 |  | 2785 | 56 | 46 | 86 | 154
014D :781367:00:------:-- | 10:0008:000330 | 10:0008 | 21:0137 | 21:0137:000311 | 21:0137:000311:0001:0001:00 |  | 56.4236 | -62.8655 | NGR lake sediment grab sample | <177 micron (NGR) | 19 | 0103:s__03 | 330 | 6.24 | 789 | 2.1 | 2.01 | 131 | 12 | 30 | 52 | 5.6 | 2.52 | 19 | 1.95 | 68 | 13.7 | 0.62 | 452 | 4 | 2.04 | 10 | 23 | 771 | 19 | 10.4 | 271 |  | 2873 | 59 | 40 | 137 | 129
014D :781368:00:------:-- | 10:0008:000331 | 10:0008 | 21:0137 | 21:0137:000312 | 21:0137:000312:0001:0001:00 |  | 56.3914 | -62.8658 | NGR lake sediment grab sample | <177 micron (NGR) | 19 | 0104:s__04 | 331 | 5.27 | 676 | 1.8 | 1.45 | 158 | 11 | 30 | 56 | 5.4 | 3.63 | 15 | 1.52 | 73 | 9.3 | 0.53 | 452 | 3 | 1.55 | 10 | 19 | 1098 | 19 | 10.8 | 215 |  | 2726 | 63 | 33 | 107 | 111
014D :781369:00:------:-- | 10:0008:000332 | 10:0008 | 21:0137 | 21:0137:000313 | 21:0137:000313:0001:0001:00 |  | 56.3785 | -62.8735 | NGR lake sediment grab sample | <177 micron (NGR) | 19 | 0105:s__05 | 332 | 5.03 | 686 | 1.9 | 1.45 | 289 | 68 | 31 | 67 | 11.7 | 6.54 | 1 | 1.14 | 142 | 8.8 | 0.43 | 20402 | 12 | 1.2 | 10 | 36 | 1617 | 21 | 11.1 | 189 |  | 2596 | 79 | 54 | 228 | 100
014D :781370:00:------:-- | 10:0008:000333 | 10:0008 | 21:0137 | 21:0137:000314 | 21:0137:000314:0001:0001:00 |  | 56.3473 | -62.871 | NGR lake sediment grab sample | <177 micron (NGR) | 19 | 0106:s__06 | 333 | 5.41 | 685 | 2 | 1.8 | 147 | 14 | 32 | 55 | 6 | 10.77 | 18 | 1.53 | 91 | 9.6 | 0.55 | 626 | 19 | 1.68 | 9 | 16 | 719 | 22 | 9.9 | 258 |  | 2677 | 104 | 36 | 133 | 120
014D :781371:00:------:-- | 10:0008:000334 | 10:0008 | 21:0137 | 21:0137:000315 | 21:0137:000315:0001:0001:00 |  | 56.3235 | -62.894 | NGR lake sediment grab sample | <177 micron (NGR) | 19 | 0107:s__07 | 334 | 4.28 | 487 | 1.3 | 1.21 | 215 | 36 | 31 | 42 | 5.6 | 11.51 | 9 | 0.91 | 91 | 7.2 | 0.37 | 4240 | 9 | 1.1 | 6 | 11 | 1666 | 14 | 7.9 | 178 |  | 2120 | 74 | 31 | 103 | 77
014D :781372:00:------:-- | 10:0008:000335 | 10:0008 | 21:0137 | 21:0137:000316 | 21:0137:000316:0001:0001:00 |  | 56.2983 | -62.9126 | NGR lake sediment grab sample | <177 micron (NGR) | 19 | 0108:s__08 | 335 | 3.78 | 393 | 1.3 | 1.16 | 183 | 35 | 28 | 36 | 4.2 | 5.06 | 9 | 0.75 | 88 | 7.8 | 0.33 | 621 | 29 | 0.92 | 6 | 19 | 1873 | 13 | 7.1 | 160 |  | 1815 | 78 | 27 | 134 | 72
014D :781373:00:------:-- | 10:0008:000336 | 10:0008 | 21:0137 | 21:0137:000317 | 21:0137:000317:0001:0001:00 |  | 56.2794 | -62.8818 | NGR lake sediment grab sample | <177 micron (NGR) | 19 | 0109:s__09 | 336 | 3.47 | 339 | 1.2 | 0.97 | 247 | 10 | 26 | 73 | 5.7 | 2.5 | 8 | 0.6 | 139 | 9.7 | 0.34 | 349 | 8 | 0.77 | 5 | 15 | 1679 | 11 | 7.8 | 131 |  | 1660 | 55 | 36 | 126 | 58
014D :781374:00:------:-- | 10:0008:000337 | 10:0008 | 21:0137 | 21:0137:000318 | 21:0137:000318:0001:0001:00 |  | 56.2468 | -62.8562 | NGR lake sediment grab sample | <177 micron (NGR) | 19 | 0110:s__10 | 337 | 6.57 | 813 | 1.9 | 2.22 | 99 | 12 | 35 | 28 | 3.9 | 2.81 | 19 | 1.89 | 47 | 12.2 | 0.69 | 581 | 1 | 2.32 | 10 | 23 | 677 | 23 | 11 | 337 |  | 3183 | 61 | 23 | 89 | 139
014D :781375:00:------:-- | 10:0008:000338 | 10:0008 | 21:0137 | 21:0137:000319 | 21:0137:000319:0001:0001:00 |  | 56.2078 | -62.8403 | NGR lake sediment grab sample | <177 micron (NGR) | 19 | 0111:s__11 | 338 | 4.59 | 521 | 1.4 | 1.27 | 232 | 17 | 37 | 50 | 6.5 | 6.59 | 15 | 0.99 | 114 | 11.4 | 0.5 | 720 | 24 | 1.03 | 7 | 17 | 2472 | 19 | 9.6 | 171 |  | 2578 | 93 | 37 | 173 | 64
014D :781376:00:------:-- | 10:0008:000339 | 10:0008 | 21:0137 | 21:0137:000320 | 21:0137:000320:0001:0001:00 |  | 56.1861 | -62.8293 | NGR lake sediment grab sample | <177 micron (NGR) | 19 | 0112:s__12 | 339 | 3.58 | 393 | 1.3 | 0.9 | 243 | 38 | 35 | 40 | 6.7 | 10.15 | 14 | 0.65 | 107 | 8.7 | 0.36 | 1324 | 24 | 0.7 | 5 | 19 | 2541 | 15 | 8.1 | 126 |  | 1968 | 88 | 39 | 170 | 49
014D :781378:00:------:-- | 10:0008:000340 | 10:0008 | 21:0137 | 21:0137:000321 | 21:0137:000321:0001:0001:00 |  | 56.0478 | -62.8922 | NGR lake sediment grab sample | <177 micron (NGR) | 19 | 0113:s__13 | 340 | 3.98 | 435 | 1.5 | 0.98 | 315 | 17 | 35 | 42 | 8.4 | 5.61 | 12 | 0.74 | 142 | 10 | 0.33 | 903 | 34 | 0.73 | 8 | 12 | 3378 | 15 | 8.7 | 135 |  | 2299 | 71 | 49 | 140 | 57
014D :781379:00:------:-- | 10:0008:000341 | 10:0008 | 21:0137 | 21:0137:000322 | 21:0137:000322:0001:0001:00 |  | 56.0139 | -62.8939 | NGR lake sediment grab sample | <177 micron (NGR) | 19 | 0114:s__14 | 341 | 3.23 | 387 | 1.2 | 0.86 | 216 | 21 | 21 | 20 | 6.5 | 8.71 | 10 | 0.65 | 108 | 7.5 | 0.25 | 614 | 28 | 0.64 | 6 | 8 | 2265 | 10 | 7.3 | 114 |  | 1891 | 74 | 40 | 142 | 42
014D :781380:00:------:-- | 10:0008:000342 | 10:0008 | 21:0137 | 21:0137:000323 | 21:0137:000323:0001:0001:00 |  | 56.8057 | -63.3892 | NGR lake sediment grab sample | <177 micron (NGR) | 19 | 0115:s__15 | 342 | 7.46 | 775 | 1.6 | 2.8 | 87 | 17 | 39 | 24 | 2.9 | 3.46 | 23 | 1.75 | 41 | 17.4 | 1.07 | 590 | 1 | 2.56 | 9 | 25 | 798 | 25 | 12.7 | 373 |  | 3352 | 74 | 16 | 79 | 95
014D :781382:70:781383:10 | 10:0008:000343 | 10:0008 | 21:0137 | 21:0137:000324 | 21:0137:000324:0001:0001:00 |  | 56.8499 | -63.4031 | NGR lake sediment grab sample | <177 micron (NGR) | 20 | 0053:ffc_1 | 343 | 6.65 | 596 | 1.2 | 2.31 | 72 | 10 | 32 | 28 | 2.1 | 2.24 | 19 | 1.3 | 40 | 15.8 | 0.72 | 390 | 1 | 2.39 | 5 | 19 | 494 | 19 | 9.1 | 335 |  | 2185 | 55 | 13 | 75 | 62
014D :781383:10:------:-- | 10:0008:000344 | 10:0008 | 21:0137 | 21:0137:000325 | 21:0137:000325:0001:0001:00 |  | 56.8646 | -63.3839 | NGR lake sediment grab sample | <177 micron (NGR) | 20 | 0051:ffc_1 | 344 | 4.74 | 414 | 1 | 1.48 | 164 | 16 | 46 | 62 | 5 | 4.69 | 15 | 0.85 | 90 | 13.4 | 0.77 | 405 | 2 | 1.15 | 5 | 27 | 1678 | 15 | 12.7 | 181 |  | 2399 | 81 | 30 | 121 | 48
014D :781384:20:781383:10 | 10:0008:000345 | 10:0008 | 21:0137 | 21:0137:000325 | 21:0137:000325:0002:0001:00 |  | 56.8646 | -63.3839 | NGR lake sediment grab sample | <177 micron (NGR) | 20 | 0052:ffc_1 | 345 | 4.47 | 404 | 1 | 1.41 | 148 | 12 | 45 | 61 | 4.5 | 3.43 | 13 | 0.79 | 84 | 12.7 | 0.7 | 381 | 1 | 1.09 | 5 | 24 | 1530 | 12 | 12 | 174 |  | 2269 | 76 | 29 | 116 | 48
014D :781385:00:------:-- | 10:0008:000346 | 10:0008 | 21:0137 | 21:0137:000326 | 21:0137:000326:0001:0001:00 |  | 56.892 | -63.3718 | NGR lake sediment grab sample | <177 micron (NGR) | 20 | 0101:s__01 | 346 | 5.94 | 542 | 1.1 | 1.86 | 158 | 13 | 47 | 62 | 3.4 | 2.85 | 17 | 1.16 | 79 | 16.8 | 0.87 | 446 | 3 | 1.66 | 6 | 29 | 1066 | 18 | 11.1 | 253 |  | 2641 | 74 | 20 | 126 | 64
014D :781386:00:------:-- | 10:0008:000347 | 10:0008 | 21:0137 | 21:0137:000327 | 21:0137:000327:0001:0001:00 |  | 56.9223 | -63.3798 | NGR lake sediment grab sample | <177 micron (NGR) | 20 | 0102:s__02 | 347 | 7.1 | 707 | 1.3 | 2.69 | 96 | 11 | 45 | 19 | 3 | 2.85 | 20 | 1.47 | 48 | 13.1 | 0.97 | 557 | 1 | 2.35 | 7 | 19 | 922 | 20 | 11.9 | 352 |  | 3015 | 71 | 18 | 66 | 93
014D :781387:00:------:-- | 10:0008:000348 | 10:0008 | 21:0137 | 21:0137:000328 | 21:0137:000328:0001:0001:00 |  | 56.9653 | -63.3611 | NGR lake sediment grab sample | <177 micron (NGR) | 20 | 0103:s__03 | 348 | 7.15 | 611 | 1.3 | 2.47 | 81 | 17 | 37 | 24 | 3.2 | 8.41 | 18 | 1.31 | 46 | 11.6 | 0.72 | 542 | 1 | 2.37 | 4 | 17 | 643 | 15 | 10.9 | 333 |  | 2350 | 60 | 21 | 94 | 75
014D :781388:00:------:-- | 10:0008:000349 | 10:0008 | 21:0137 | 21:0137:000329 | 21:0137:000329:0001:0001:00 |  | 56.9776 | -63.3571 | NGR lake sediment grab sample | <177 micron (NGR) | 20 | 0104:s__04 | 349 | 5.92 | 544 | 1.2 | 1.82 | 178 | 11 | 51 | 44 | 4.6 | 3.08 | 15 | 1.17 | 84 | 12.4 | 0.71 | 471 | 1 | 1.57 | 6 | 22 | 1409 | 15 | 11.9 | 241 |  | 2462 | 74 | 29 | 90 | 69
014D :781389:00:------:-- | 10:0008:000350 | 10:0008 | 21:0137 | 21:0137:000330 | 21:0137:000330:0001:0001:00 |  | 56.9841 | -63.3321 | NGR lake sediment grab sample | <177 micron (NGR) | 20 | 0105:s__05 | 350 | 5.53 | 599 | 1.2 | 2.15 | 155 | 11 | 53 | 47 | 4.4 | 2.54 | 14 | 1.19 | 91 | 10.9 | 0.8 | 443 | 1 | 1.68 | 6 | 26 | 530 | 18 | 12.1 | 267 |  | 2330 | 61 | 25 | 122 | 60
014D :781390:00:------:-- | 10:0008:000351 | 10:0008 | 21:0137 | 21:0137:000331 | 21:0137:000331:0001:0001:00 |  | 56.9846 | -63.2581 | NGR lake sediment grab sample | <177 micron (NGR) | 20 | 0106:s__06 | 351 | 4.88 | 522 | 1.1 | 1.47 | 210 | 10 | 42 | 41 | 5.6 | 2.2 | 12 | 1.08 | 111 | 15.5 | 0.66 | 381 | 1 | 1.17 | 7 | 22 | 1113 | 15 | 10.3 | 189 |  | 2444 | 59 | 31 | 109 | 57
014D :781391:00:------:-- | 10:0008:000352 | 10:0008 | 21:0137 | 21:0137:000332 | 21:0137:000332:0001:0001:00 |  | 56.979 | -63.2161 | NGR lake sediment grab sample | <177 micron (NGR) | 20 | 0107:s__07 | 352 | 6.4 | 764 | 1.4 | 2.11 | 121 | 10 | 31 | 15 | 4.3 | 3.21 | 17 | 1.66 | 65 | 12.9 | 0.7 | 471 | 1 | 1.93 | 7 | 14 | 914 | 24 | 10.4 | 292 |  | 2602 | 58 | 26 | 81 | 93
014D :781392:00:------:-- | 10:0008:000353 | 10:0008 | 21:0137 | 21:0137:000333 | 21:0137:000333:0001:0001:00 |  | 56.9885 | -63.0869 | NGR lake sediment grab sample | <177 micron (NGR) | 20 | 0108:s__08 | 353 | 6.86 | 865 | 1.3 | 2.4 | 98 | 12 | 49 | 15 | 3.6 | 3.43 | 18 | 1.64 | 47 | 10.5 | 0.87 | 575 | 1 | 2.08 | 8 | 17 | 1062 | 20 | 12.9 | 313 |  | 3162 | 79 | 22 | 79 | 86
014D :781393:00:------:-- | 10:0008:000354 | 10:0008 | 21:0137 | 21:0137:000334 | 21:0137:000334:0001:0001:00 |  | 56.98 | -63.0427 | NGR lake sediment grab sample | <177 micron (NGR) | 20 | 0109:s__09 | 354 | 5.79 | 606 | 0.9 | 2.04 | 82 | 17 | 41 | 31 | 4.3 | 3.64 | 14 | 1.14 | 49 | 10.2 | 0.7 | 521 | 2 | 1.53 | 6 | 22 | 1201 | 17 | 14.3 | 247 |  | 2860 | 67 | 28 | 130 | 53
014D :781394:00:------:-- | 10:0008:000355 | 10:0008 | 21:0137 | 21:0137:000335 | 21:0137:000335:0001:0001:00 |  | 56.9969 | -62.9629 | NGR lake sediment grab sample | <177 micron (NGR) | 20 | 0110:s__10 | 355 | 4.38 | 491 | 0.9 | 1.36 | 112 | 15 | 37 | 44 | 5.9 | 4.78 | 12 | 0.76 | 59 | 6.4 | 0.5 | 474 | 3 | 0.99 | 4 | 24 | 1108 | 14 | 12.8 | 164 |  | 2066 | 68 | 37 | 179 | 35
014D :781395:00:------:-- | 10:0008:000356 | 10:0008 | 21:0137 | 21:0137:000336 | 21:0137:000336:0001:0001:00 |  | 56.992 | -62.9258 | NGR lake sediment grab sample | <177 micron (NGR) | 20 | 0111:s__11 | 356 | 5.8 | 675 | 1 | 2.02 | 118 | 20 | 41 | 39 | 6.4 | 5.68 | 17 | 1.11 | 64 | 9.6 | 0.7 | 540 | 3 | 1.47 | 6 | 29 | 1377 | 18 | 15.6 | 239 |  | 3292 | 75 | 41 | 166 | 50
014D :781396:00:------:-- | 10:0008:000357 | 10:0008 | 21:0137 | 21:0137:000337 | 21:0137:000337:0001:0001:00 |  | 56.983 | -62.8527 | NGR lake sediment grab sample | <177 micron (NGR) | 20 | 0112:s__12 | 357 | 7.41 | 877 | 1.2 | 2.62 | 129 | 34 | 51 | 45 | 7.3 | 5.58 | 21 | 1.65 | 73 | 16.2 | 1.01 | 638 | 5 | 2.02 | 9 | 29 | 997 | 20 | 20 | 303 |  | 4447 | 89 | 45 | 184 | 67
014D :781397:00:------:-- | 10:0008:000358 | 10:0008 | 21:0137 | 21:0137:000338 | 21:0137:000338:0001:0001:00 |  | 56.9851 | -62.7982 | NGR lake sediment grab sample | <177 micron (NGR) | 20 | 0113:s__13 | 358 | 5.47 | 702 | 1 | 1.64 | 198 | 13 | 26 | 43 | 10.8 | 4.7 | 14 | 1.17 | 106 | 10 | 0.5 | 523 | 5 | 1.24 | 8 | 15 | 1305 | 13 | 20.4 | 189 |  | 3002 | 53 | 62 | 195 | 38
014D :781398:00:------:-- | 10:0008:000359 | 10:0008 | 21:0137 | 21:0137:000339 | 21:0137:000339:0001:0001:00 |  | 56.9789 | -62.7225 | NGR lake sediment grab sample | <177 micron (NGR) | 20 | 0114:s__14 | 359 | 5.01 | 601 | 1 | 1.45 | 136 | 19 | 40 | 61 | 6.5 | 3.53 | 12 | 1.03 | 74 | 9.9 | 0.61 | 400 | 2 | 1.12 | 7 | 40 | 1092 | 13 | 15 | 191 |  | 2737 | 64 | 41 | 135 | 48
014D :781399:00:------:-- | 10:0008:000360 | 10:0008 | 21:0137 | 21:0137:000340 | 21:0137:000340:0001:0001:00 |  | 56.9854 | -62.6838 | NGR lake sediment grab sample | <177 micron (NGR) | 20 | 0115:s__15 | 360 | 7.25 | 854 | 1.1 | 2.19 | 133 | 29 | 51 | 27 | 6.1 | 9.99 | 13 | 1.57 | 59 | 15.3 | 0.86 | 7644 | 16 | 1.76 | 11 | 23 | 2333 | 19 | 16 | 275 |  | 5172 | 92 | 32 | 116 | 61
014D :781402:00:------:-- | 10:0008:000361 | 10:0008 | 21:0137 | 21:0137:000341 | 21:0137:000341:0001:0001:00 |  | 56.9764 | -62.6008 | NGR lake sediment grab sample | <177 micron (NGR) | 21 | 0101:s__01 | 361 | 7.18 | 616 | 0.8 | 1.66 | 100 | 25 | 32 | 32 | 4.7 | 16.44 | 21 | 1.05 | 51 | 11.8 | 0.48 | 469 | 3 | 1.36 | 3 | 19 | 1615 | 16 | 10.8 | 230 |  | 2137 | 55 | 29 | 124 | 31
014D :781403:70:781404:10 | 10:0008:000362 | 10:0008 | 21:0137 | 21:0137:000342 | 21:0137:000342:0001:0001:00 |  | 56.9848 | -62.5523 | NGR lake sediment grab sample | <177 micron (NGR) | 21 | 0053:ffc_1 | 362 | 7.85 | 810 | 1 | 2.36 | 92 | 12 | 40 | 21 | 3.7 | 4.45 | 20 | 1.52 | 44 | 11.8 | 0.7 | 460 | 1 | 1.96 | 8 | 19 | 988 | 20 | 13 | 308 |  | 3300 | 71 | 21 | 100 | 47
014D :781404:10:------:-- | 10:0008:000363 | 10:0008 | 21:0137 | 21:0137:000343 | 21:0137:000343:0001:0001:00 |  | 56.9901 | -62.5541 | NGR lake sediment grab sample | <177 micron (NGR) | 21 | 0051:ffc_1 | 363 | 6.4 | 616 | 0.9 | 1.75 | 114 | 19 | 41 | 25 | 5.1 | 7.02 | 16 | 1.01 | 54 | 10 | 0.6 | 2063 | 9 | 1.32 | 5 | 21 | 2571 | 18 | 12.3 | 230 |  | 2629 | 70 | 27 | 114 | 35
014D :781406:20:781404:10 | 10:0008:000364 | 10:0008 | 21:0137 | 21:0137:000343 | 21:0137:000343:0002:0001:00 |  | 56.9901 | -62.5541 | NGR lake sediment grab sample | <177 micron (NGR) | 21 | 0052:ffc_1 | 364 | 6.53 | 587 | 0.7 | 1.81 | 89 | 14 | 39 | 25 | 10.3 | 5.12 | 29 | 1.05 | 48 | 10.2 | 0.56 | 932 | 7 | 1.36 | 5 | 17 | 2097 | 6 | 11.8 | 224 |  | 2504 | 64 | 26 | 107 | 34
014D :781407:00:------:-- | 10:0008:000365 | 10:0008 | 21:0137 | 21:0137:000344 | 21:0137:000344:0001:0001:00 |  | 56.9338 | -62.5623 | NGR lake sediment grab sample | <177 micron (NGR) | 21 | 0102:s__02 | 365 | 9.44 | 926 | 1.1 | 2.88 | 100 | 19 | 56 | 28 | 4.4 | 6.21 | 26 | 1.62 | 48 | 12 | 0.97 | 509 | 1 | 2.32 | 10 | 27 | 1200 | 21 | 13.2 | 414 |  | 4416 | 85 | 24 | 106 | 52
014D :781408:00:------:-- | 10:0008:000366 | 10:0008 | 21:0137 | 21:0137:000345 | 21:0137:000345:0001:0001:00 |  | 56.8003 | -62.3859 | NGR lake sediment grab sample | <177 micron (NGR) | 21 | 0103:s__03 | 366 | 8.39 | 827 | 1.2 | 3.23 | 78 | 12 | 35 | 7 | 4.2 | 3.66 | 22 | 1.65 | 37 | 13.7 | 0.95 | 620 | 1 | 2.56 | 12 | 13 | 865 | 22 | 12 | 383 |  | 4880 | 69 | 20 | 72 | 87
014D :781409:00:------:-- | 10:0008:000367 | 10:0008 | 21:0137 | 21:0137:000346 | 21:0137:000346:0001:0001:00 |  | 56.7809 | -62.331 | NGR lake sediment grab sample | <177 micron (NGR) | 21 | 0104:s__04 | 367 | 5.84 | 431 | 0.9 | 1.56 | 93 | 9 | 26 | 23 | 3.6 | 2.43 | 13 | 0.73 | 52 | 6.6 | 0.38 | 385 | 1 | 1.05 | 6 | 11 | 1678 | 13 | 7.6 | 185 |  | 2194 | 60 | 24 | 82 | 35
014D :781410:00:------:-- | 10:0008:000368 | 10:0008 | 21:0137 | 21:0137:000347 | 21:0137:000347:0001:0001:00 |  | 56.7591 | -62.2487 | NGR lake sediment grab sample | <177 micron (NGR) | 21 | 0105:s__05 | 368 | 5.91 | 594 | 0.9 | 1.9 | 82 | 8 | 18 | 34 | 3.4 | 2.63 | 14 | 1.09 | 46 | 8.4 | 0.49 | 364 | 2 | 1.48 | 8 | 17 | 1191 | 18 | 11 | 240 |  | 2657 | 40 | 21 | 93 | 40
014D :781411:00:------:-- | 10:0008:000369 | 10:0008 | 21:0137 | 21:0137:000348 | 21:0137:000348:0001:0001:00 |  | 56.7273 | -62.2044 | NGR lake sediment grab sample | <177 micron (NGR) | 21 | 0106:s__06 | 369 | 6.73 | 538 | 0.9 | 2.29 | 68 | 12 | 22 | 15 | 3 | 3.7 | 17 | 0.97 | 31 | 7.3 | 0.52 | 389 | 2 | 1.68 | 6 | 13 | 1290 | 20 | 7.4 | 292 |  | 2558 | 63 | 18 | 63 | 37
014D :781412:00:------:-- | 10:0008:000370 | 10:0008 | 21:0137 | 21:0137:000349 | 21:0137:000349:0001:0001:00 |  | 56.6664 | -62.1631 | NGR lake sediment grab sample | <177 micron (NGR) | 21 | 0107:s__07 | 370 | 5.81 | 672 | 1.3 | 1.92 | 85 | 8 | 28 | 16 | 3.2 | 2.24 | 14 | 1.32 | 46 | 6.7 | 0.56 | 413 | 2 | 1.63 | 9 | 11 | 761 | 21 | 9.3 | 258 |  | 2779 | 57 | 21 | 66 | 89
014D :781413:00:------:-- | 10:0008:000371 | 10:0008 | 21:0137 | 21:0137:000350 | 21:0137:000350:0001:0001:00 |  | 56.6348 | -62.177 | NGR lake sediment grab sample | <177 micron (NGR) | 21 | 0108:s__08 | 371 | 5.37 | 494 | 1.7 | 1.35 | 126 | 13 | 31 | 29 | 5.3 | 4.65 | 11 | 0.87 | 75 | 7.6 | 0.42 | 975 | 8 | 1 | 8 | 14 | 2127 | 14 | 8.3 | 176 |  | 2165 | 73 | 34 | 108 | 58
014D :781414:00:------:-- | 10:0008:000372 | 10:0008 | 21:0137 | 21:0137:000351 | 21:0137:000351:0001:0001:00 |  | 56.633 | -62.1303 | NGR lake sediment grab sample | <177 micron (NGR) | 21 | 0109:s__09 | 372 | 4.31 | 386 | 1.4 | 1.15 | 125 | 15 | 22 | 24 | 4.8 | 5.8 | 11 | 0.65 | 59 | 4.8 | 0.32 | 520 | 4 | 0.84 | 4 | 11 | 1580 | 12 | 6.9 | 150 |  | 1649 | 67 | 29 | 98 | 48
014D :781415:00:------:-- | 10:0008:000373 | 10:0008 | 21:0137 | 21:0137:000352 | 21:0137:000352:0001:0001:00 |  | 56.5808 | -62.1802 | NGR lake sediment grab sample | <177 micron (NGR) | 21 | 0110:s__10 | 373 | 6.1 | 440 | 1.7 | 1.44 | 126 | 74 | 38 | 98 | 5.7 | 7.63 | 10 | 0.73 | 63 | 5.8 | 0.41 | 4036 | 3 | 0.96 | 7 | 61 | 2148 | 17 | 7.9 | 180 |  | 2044 | 68 | 35 | 118 | 62
014D :781416:00:------:-- | 10:0008:000374 | 10:0008 | 21:0137 | 21:0137:000353 | 21:0137:000353:0001:0001:00 |  | 56.5699 | -62.2028 | NGR lake sediment grab sample | <177 micron (NGR) | 21 | 0111:s__11 | 374 | 5.44 | 598 | 1.7 | 1.72 | 92 | 9 | 38 | 33 | 3.9 | 2.16 | 12 | 1.06 | 49 | 7.7 | 0.49 | 327 | 1 | 1.37 | 11 | 24 | 1334 | 15 | 8.6 | 231 |  | 2624 | 53 | 25 | 84 | 96
014D :781417:00:------:-- | 10:0008:000375 | 10:0008 | 21:0137 | 21:0137:000354 | 21:0137:000354:0001:0001:00 |  | 56.5386 | -62.1278 | NGR lake sediment grab sample | <177 micron (NGR) | 21 | 0112:s__12 | 375 | 4.71 | 338 | 2.1 | 1.12 | 120 | 16 | 21 | 30 | 5 | 6.12 | 10 | 0.57 | 62 | 4.6 | 0.28 | 451 | 3 | 0.71 | 6 | 13 | 1820 | 13 | 5.9 | 129 |  | 1661 | 56 | 33 | 79 | 64
014D :781418:00:------:-- | 10:0008:000376 | 10:0008 | 21:0137 | 21:0137:000355 | 21:0137:000355:0001:0001:00 |  | 56.5351 | -62.1043 | NGR lake sediment grab sample | <177 micron (NGR) | 21 | 0113:s__13 | 376 | 4.08 | 362 | 2 | 1.14 | 113 | 9 | 22 | 35 | 5 | 3.41 | 8 | 0.63 | 58 | 4.9 | 0.31 | 261 | 1 | 0.77 | 8 | 17 | 1567 | 12 | 6.4 | 128 |  | 1758 | 56 | 34 | 73 | 74
014D :781419:00:------:-- | 10:0008:000377 | 10:0008 | 21:0137 | 21:0137:000356 | 21:0137:000356:0001:0001:00 |  | 56.5075 | -62.0025 | NGR lake sediment grab sample | <177 micron (NGR) | 21 | 0114:s__14 | 377 | 5.65 | 665 | 2.7 | 1.61 | 133 | 26 | 26 | 20 | 5.7 | 5.3 | 14 | 1.24 | 64 | 6.5 | 0.43 | 1514 | 5 | 1.4 | 12 | 13 | 1303 | 21 | 8.1 | 218 |  | 2580 | 79 | 35 | 80 | 138
014D :781420:00:------:-- | 10:0008:000378 | 10:0008 | 21:0137 | 21:0137:000357 | 21:0137:000357:0001:0001:00 |  | 56.5769 | -62.0062 | NGR lake sediment grab sample | <177 micron (NGR) | 21 | 0115:s__15 | 378 | 7.6 | 930 | 2.5 | 2.33 | 144 | 17 | 32 | 28 | 5.8 | 3.81 | 18 | 1.98 | 64 | 16.2 | 0.87 | 947 | 1 | 2.18 | 17 | 20 | 1212 | 26 | 12.7 | 321 |  | 3725 | 73 | 37 | 90 | 158
014D :781422:00:------:-- | 10:0008:000379 | 10:0008 | 21:0137 | 21:0137:000358 | 21:0137:000358:0001:0001:00 |  | 56.5639 | -62.0493 | NGR lake sediment grab sample | <177 micron (NGR) | 22 | 0101:s__01 | 379 | 4.41 | 380 | 1.7 | 0.96 | 138 | 15 | 20 | 28 | 6.2 | 11.68 | 13 | 0.79 | 84 | 6.4 | 0.3 | 297 | 2 | 0.9 | 7 | 13 | 1655 | 10 | 6.8 | 139 |  | 1838 | 45 | 41 | 108 | 77
014D :781423:00:------:-- | 10:0008:000380 | 10:0008 | 21:0137 | 21:0137:000359 | 21:0137:000359:0001:0001:00 |  | 56.5673 | -62.0819 | NGR lake sediment grab sample | <177 micron (NGR) | 22 | 0102:s__02 | 380 | 5.91 | 440 | 1.9 | 1.14 | 163 | 46 | 25 | 28 | 8 | 8.39 | 1 | 0.79 | 81 | 6.3 | 0.31 | 14505 | 3 | 0.9 | 8 | 14 | 2004 | 19 | 7.1 | 148 |  | 2053 | 62 | 41 | 91 | 72
014D :781424:00:------:-- | 10:0008:000381 | 10:0008 | 21:0137 | 21:0137:000360 | 21:0137:000360:0001:0001:00 |  | 56.5727 | -62.1224 | NGR lake sediment grab sample | <177 micron (NGR) | 22 | 0103:s__03 | 381 | 6.85 | 606 | 1.4 | 2.13 | 83 | 8 | 18 | 14 | 3.4 | 2.14 | 14 | 1.24 | 41 | 7.2 | 0.43 | 390 | 1 | 1.87 | 10 | 9 | 1065 | 18 | 7.1 | 299 |  | 2773 | 43 | 23 | 61 | 88
014D :781426:00:------:-- | 10:0008:000382 | 10:0008 | 21:0137 | 21:0137:000361 | 21:0137:000361:0001:0001:00 |  | 56.7029 | -62.0863 | NGR lake sediment grab sample | <177 micron (NGR) | 22 | 0104:s__04 | 382 | 5.97 | 435 | 1 | 1.88 | 65 | 8 | 20 | 13 | 3 | 2.87 | 14 | 0.82 | 34 | 5.4 | 0.4 | 302 | 2 | 1.44 | 6 | 10 | 930 | 17 | 6.3 | 247 |  | 2383 | 55 | 18 | 59 | 50
014D :781427:00:------:-- | 10:0008:000383 | 10:0008 | 21:0137 | 21:0137:000362 | 21:0137:000362:0001:0001:00 |  | 56.713 | -62.1062 | NGR lake sediment grab sample | <177 micron (NGR) | 22 | 0105:s__05 | 383 | 7.1 | 485 | 1 | 2.07 | 77 | 7 | 22 | 16 | 3.2 | 2.1 | 13 | 0.92 | 38 | 6.2 | 0.45 | 328 | 1 | 1.53 | 7 | 10 | 1745 | 15 | 7.1 | 260 |  | 2619 | 52 | 22 | 56 | 47
014D :781428:00:------:-- | 10:0008:000384 | 10:0008 | 21:0137 | 21:0137:000363 | 21:0137:000363:0001:0001:00 |  | 56.7287 | -62.1404 | NGR lake sediment grab sample | <177 micron (NGR) | 22 | 0106:s__06 | 384 | 7.4 | 506 | 0.9 | 2.48 | 65 | 11 | 28 | 14 | 2.5 | 4.61 | 15 | 0.94 | 32 | 5.6 | 0.48 | 612 | 1 | 1.93 | 5 | 9 | 984 | 16 | 6.7 | 321 |  | 2732 | 54 | 17 | 57 | 50
014D :781429:00:------:-- | 10:0008:000385 | 10:0008 | 21:0137 | 21:0137:000364 | 21:0137:000364:0001:0001:00 |  | 56.7467 | -62.1064 | NGR lake sediment grab sample | <177 micron (NGR) | 22 | 0107:s__07 | 385 | 7.1 | 464 | 0.8 | 1.85 | 65 | 8 | 31 | 18 | 2.7 | 2.91 | 14 | 0.84 | 33 | 6.5 | 0.46 | 343 | 1 | 1.43 | 6 | 11 | 1776 | 18 | 7 | 249 |  | 2621 | 55 | 18 | 66 | 44
014D :781430:70:781431:10 | 10:0008:000386 | 10:0008 | 21:0137 | 21:0137:000365 | 21:0137:000365:0001:0001:00 |  | 56.7542 | -62.1224 | NGR lake sediment grab sample | <177 micron (NGR) | 22 | 0053:ffc_1 | 386 | 7.6 | 490 | 0.9 | 2.14 | 85 | 24 | 32 | 33 | 3.9 | 3.94 | 14 | 0.95 | 42 | 8.2 | 0.55 | 971 | 2 | 1.67 | 6 | 17 | 2059 | 20 | 8.4 | 277 |  | 2996 | 63 | 26 | 87 | 46
014D :781431:10:------:-- | 10:0008:000387 | 10:0008 | 21:0137 | 21:0137:000366 | 21:0137:000366:0001:0001:00 |  | 56.7567 | -62.1658 | NGR lake sediment grab sample | <177 micron (NGR) | 22 | 0051:ffc_1 | 387 | 6.31 | 470 | 0.8 | 1.74 | 65 | 8 | 27 | 17 | 3 | 2.38 | 12 | 0.88 | 34 | 7 | 0.48 | 297 | 1 | 1.37 | 6 | 12 | 1643 | 17 | 7.6 | 227 |  | 2578 | 53 | 17 | 58 | 43
014D :781432:20:781431:10 | 10:0008:000388 | 10:0008 | 21:0137 | 21:0137:000366 | 21:0137:000366:0002:0001:00 |  | 56.7567 | -62.1658 | NGR lake sediment grab sample | <177 micron (NGR) | 22 | 0052:ffc_1 | 388 | 6.32 | 457 | 0.8 | 1.7 | 65 | 8 | 26 | 17 | 2.7 | 3.01 | 13 | 0.84 | 34 | 7.3 | 0.46 | 286 | 1 | 1.34 | 6 | 11 | 1753 | 16 | 7.5 | 224 |  | 2503 | 55 | 17 | 62 | 42
014D :781433:00:------:-- | 10:0008:000389 | 10:0008 | 21:0137 | 21:0137:000367 | 21:0137:000367:0001:0001:00 |  | 56.7673 | -62.1849 | NGR lake sediment grab sample | <177 micron (NGR) | 22 | 0108:s__08 | 389 | 8.25 | 630 | 0.9 | 3.12 | 52 | 12 | 28 | 11 | 2.3 | 3.33 | 18 | 1.17 | 25 | 6.9 | 0.67 | 597 | 1 | 2.49 | 7 | 11 | 901 | 17 | 8.4 | 398 |  | 3779 | 52 | 14 | 58 | 55
014D :781434:00:------:-- | 10:0008:000390 | 10:0008 | 21:0137 | 21:0137:000368 | 21:0137:000368:0001:0001:00 |  | 56.7888 | -62.2117 | NGR lake sediment grab sample | <177 micron (NGR) | 22 | 0109:s__09 | 390 | 7.03 | 510 | 0.9 | 1.97 | 117 | 42 | 35 | 56 | 4.7 | 7.12 | 15 | 0.91 | 54 | 7.5 | 0.5 | 2604 | 2 | 1.52 | 5 | 29 | 2242 | 15 | 9.1 | 246 |  | 2762 | 58 | 28 | 117 | 48
014D :781435:00:------:-- | 10:0008:000391 | 10:0008 | 21:0137 | 21:0137:000369 | 21:0137:000369:0001:0001:00 |  | 56.8004 | -62.253 | NGR lake sediment grab sample | <177 micron (NGR) | 22 | 0110:s__10 | 391 | 7.9 | 664 | 1.1 | 2.8 | 73 | 11 | 31 | 20 | 3.3 | 2.66 | 17 | 1.31 | 34 | 7 | 0.59 | 458 | 1 | 2.21 | 8 | 15 | 1243 | 19 | 9.5 | 343 |  | 3564 | 52 | 18 | 59 | 79
014D :781436:00:------:-- | 10:0008:000392 | 10:0008 | 21:0137 | 21:0137:000370 | 21:0137:000370:0001:0001:00 |  | 56.8084 | -62.2724 | NGR lake sediment grab sample | <177 micron (NGR) | 22 | 0111:s__11 | 392 | 6.7 | 514 | 0.9 | 1.95 | 78 | 13 | 38 | 64 | 3.2 | 3.75 | 16 | 0.97 | 39 | 7.7 | 0.56 | 416 | 1 | 1.52 | 6 | 36 | 1815 | 17 | 9.9 | 244 |  | 2934 | 55 | 19 | 77 | 57
014D :781437:00:------:-- | 10:0008:000393 | 10:0008 | 21:0137 | 21:0137:000371 | 21:0137:000371:0001:0001:00 |  | 56.8559 | -62.3096 | NGR lake sediment grab sample | <177 micron (NGR) | 22 | 0112:s__12 | 393 | 8.14 | 707 | 0.9 | 2.94 | 49 | 11 | 36 | 8 | 3.4 | 3.88 | 18 | 1.32 | 23 | 8.6 | 0.72 | 1048 | 1 | 2.36 | 12 | 13 | 645 | 19 | 11.7 | 349 |  | 5788 | 58 | 20 | 82 | 54
014D :781438:00:------:-- | 10:0008:000394 | 10:0008 | 21:0137 | 21:0137:000372 | 21:0137:000372:0001:0001:00 |  | 56.838 | -62.4001 | NGR lake sediment grab sample | <177 micron (NGR) | 22 | 0113:s__13 | 394 | 5.51 | 340 | 0.8 | 1.19 | 100 | 22 | 29 | 25 | 4.5 | 7.05 | 13 | 0.52 | 44 | 4.9 | 0.31 | 662 | 4 | 0.76 | 4 | 13 | 1858 | 12 | 7.5 | 132 |  | 2185 | 59 | 25 | 102 | 30
014D :781439:00:------:-- | 10:0008:000395 | 10:0008 | 21:0137 | 21:0137:000373 | 21:0137:000373:0001:0001:00 |  | 56.8377 | -62.4235 | NGR lake sediment grab sample | <177 micron (NGR) | 22 | 0114:s__14 | 395 | 5.3 | 342 | 0.8 | 1.16 | 96 | 9 | 27 | 26 | 4.6 | 2.94 | 14 | 0.49 | 45 | 4.6 | 0.28 | 288 | 2 | 0.7 | 4 | 13 | 2110 | 12 | 7.4 | 127 |  | 1939 | 50 | 25 | 98 | 26
014D :781440:00:------:-- | 10:0008:000396 | 10:0008 | 21:0137 | 21:0137:000374 | 21:0137:000374:0001:0001:00 |  | 56.859 | -62.5907 | NGR lake sediment grab sample | <177 micron (NGR) | 22 | 0115:s__15 | 396 | 6.75 | 731 | 1.2 | 2.01 | 105 | 21 | 58 | 35 | 3.7 | 4.47 | 20 | 1.5 | 48 | 22.1 | 1.05 | 484 | 2 | 1.63 | 8 | 34 | 948 | 20 | 13.7 | 245 |  | 4007 | 94 | 21 | 118 | 45
014D :781442:00:------:-- | 10:0008:000397 | 10:0008 | 21:0137 | 21:0137:000375 | 21:0137:000375:0001:0001:00 |  | 56.8903 | -62.6318 | NGR lake sediment grab sample | <177 micron (NGR) | 23 | 0101:s__01 | 397 | 6.56 | 754 | 1.1 | 2.2 | 85 | 13 | 44 | 18 | 3.8 | 3.31 | 18 | 1.42 | 41 | 15.2 | 0.85 | 498 | 1 | 1.75 | 10 | 21 | 881 | 18 | 12.5 | 262 |  | 4001 | 70 | 21 | 92 | 62
014D :781443:00:------:-- | 10:0008:000398 | 10:0008 | 21:0137 | 21:0137:000376 | 21:0137:000376:0001:0001:00 |  | 56.9271 | -62.669 | NGR lake sediment grab sample | <177 micron (NGR) | 23 | 0102:s__02 | 398 | 7.01 | 543 | 0.8 | 2.14 | 69 | 10 | 31 | 18 | 3 | 2.81 | 17 | 1.08 | 35 | 13.6 | 0.55 | 308 | 1 | 1.68 | 6 | 16 | 986 | 18 | 8.6 | 279 |  | 2396 | 48 | 16 | 82 | 38
014D :781444:00:------:-- | 10:0008:000399 | 10:0008 | 21:0137 | 21:0137:000377 | 21:0137:000377:0001:0001:00 |  | 56.9605 | -62.6678 | NGR lake sediment grab sample | <177 micron (NGR) | 23 | 0103:s__03 | 399 | 7.05 | 760 | 1.2 | 2.1 | 141 | 16 | 47 | 25 | 5.9 | 6.15 | 19 | 1.46 | 66 | 13.5 | 0.79 | 611 | 3 | 1.78 | 8 | 21 | 1977 | 19 | 14.6 | 255 |  | 3548 | 75 | 33 | 111 | 65
014D :781445:00:------:-- | 10:0008:000400 | 10:0008 | 21:0137 | 21:0137:000378 | 21:0137:000378:0001:0001:00 |  | 56.9654 | -62.7255 | NGR lake sediment grab sample | <177 micron (NGR) | 23 | 0104:s__04 | 400 | 5.85 | 717 | 1.2 | 1.81 | 137 | 19 | 42 | 37 | 6.1 | 7.49 | 16 | 1.32 | 68 | 9.8 | 0.65 | 1297 | 3 | 1.53 | 9 | 27 | 1864 | 16 | 15.2 | 234 |  | 3986 | 69 | 38 | 125 | 66
014D :781446:00:------:-- | 10:0008:000401 | 10:0008 | 21:0137 | 21:0137:000379 | 21:0137:000379:0001:0001:00 |  | 56.9569 | -62.7845 | NGR lake sediment grab sample | <177 micron (NGR) | 23 | 0105:s__05 | 401 | 3.2 | 382 | 0.7 | 0.79 | 139 | 11 | 27 | 56 | 6.2 | 2.24 | 6 | 0.58 | 73 | 8.8 | 0.34 | 408 | 4 | 0.58 | 4 | 28 | 891 | 9 | 14.6 | 98 |  | 1688 | 37 | 36 | 175 | 23
014D :781447:00:------:-- | 10:0008:000402 | 10:0008 | 21:0137 | 21:0137:000380 | 21:0137:000380:0001:0001:00 |  | 56.9257 | -62.8161 | NGR lake sediment grab sample | <177 micron (NGR) | 23 | 0106:s__06 | 402 | 7.13 | 927 | 1.4 | 2.47 | 132 | 19 | 45 | 19 | 6.7 | 6.42 | 21 | 1.88 | 72 | 9.8 | 0.78 | 732 | 8 | 2.18 | 16 | 20 | 927 | 19 | 18.4 | 295 |  | 6065 | 73 | 37 | 196 | 105
014D :781448:00:------:-- | 10:0008:000403 | 10:0008 | 21:0137 | 21:0137:000381 | 21:0137:000381:0001:0001:00 |  | 56.9323 | -62.8308 | NGR lake sediment grab sample | <177 micron (NGR) | 23 | 0107:s__07 | 403 | 3.82 | 440 | 1 | 1.14 | 231 | 7 | 28 | 35 | 11.1 | 1.99 | 10 | 0.77 | 147 | 8.2 | 0.39 | 297 | 3 | 0.88 | 6 | 20 | 822 | 11 | 16.5 | 136 |  | 2146 | 37 | 58 | 197 | 39
014D :781449:00:------:-- | 10:0008:000404 | 10:0008 | 21:0137 | 21:0137:000382 | 21:0137:000382:0001:0001:00 |  | 56.9558 | -62.8623 | NGR lake sediment grab sample | <177 micron (NGR) | 23 | 0108:s__08 | 404 | 4.69 | 549 | 0.9 | 1.54 | 164 | 10 | 35 | 26 | 6.5 | 3.74 | 15 | 0.95 | 93 | 9.1 | 0.54 | 408 | 5 | 1.23 | 6 | 20 | 1178 | 13 | 15.2 | 188 |  | 2595 | 54 | 35 | 139 | 49
014D :781450:70:781451:10 | 10:0008:000405 | 10:0008 | 21:0137 | 21:0137:000383 | 21:0137:000383:0001:0001:00 |  | 56.9447 | -62.8991 | NGR lake sediment grab sample | <177 micron (NGR) | 23 | 0053:ffc_1 | 405 | 7.64 | 961 | 1.2 | 2.96 | 123 | 16 | 47 | 15 | 5.3 | 5.59 | 20 | 1.76 | 60 | 10.5 | 0.96 | 1708 | 2 | 2.32 | 15 | 20 | 1526 | 21 | 18.4 | 339 |  | 6639 | 89 | 29 | 113 | 104
014D :781451:10:------:-- | 10:0008:000406 | 10:0008 | 21:0137 | 21:0137:000384 | 21:0137:000384:0001:0001:00 |  | 56.9395 | -62.9331 | NGR lake sediment grab sample | <177 micron (NGR) | 23 | 0051:ffc_1 | 406 | 5.96 | 663 | 0.9 | 2.21 | 134 | 12 | 41 | 27 | 6.4 | 3.69 | 15 | 1.15 | 79 | 9.3 | 0.67 | 468 | 4 | 1.6 | 7 | 20 | 1032 | 15 | 23.1 | 255 |  | 3730 | 62 | 36 | 143 | 43
014D :781452:20:781451:10 | 10:0008:000407 | 10:0008 | 21:0137 | 21:0137:000384 | 21:0137:000384:0002:0001:00 |  | 56.9395 | -62.9331 | NGR lake sediment grab sample | <177 micron (NGR) | 23 | 0052:ffc_1 | 407 | 6.8 | 719 | 0.9 | 2.65 | 118 | 12 | 38 | 19 | 5.6 | 3.58 | 16 | 1.3 | 68 | 9.1 | 0.67 | 483 | 3 | 1.89 | 8 | 16 | 971 | 15 | 21.1 | 292 |  | 4139 | 61 | 32 | 120 | 50
014D :781453:00:------:-- | 10:0008:000408 | 10:0008 | 21:0137 | 21:0137:000385 | 21:0137:000385:0001:0001:00 |  | 56.9441 | -62.948 | NGR lake sediment grab sample | <177 micron (NGR) | 23 | 0109:s__09 | 408 | 7.19 | 776 | 1 | 2.19 | 101 | 18 | 41 | 25 | 4.4 | 5.2 | 18 | 1.36 | 50 | 12.2 | 0.82 | 559 | 4 | 1.76 | 6 | 23 | 1369 | 18 | 17.4 | 278 |  | 3900 | 77 | 24 | 113 | 48
014D :781455:00:------:-- | 10:0008:000409 | 10:0008 | 21:0137 | 21:0137:000386 | 21:0137:000386:0001:0001:00 |  | 56.9177 | -62.9173 | NGR lake sediment grab sample | <177 micron (NGR) | 23 | 0110:s__10 | 409 | 4.46 | 545 | 1.3 | 1.34 | 157 | 12 | 32 | 46 | 7 | 3.49 | 12 | 0.93 | 88 | 8 | 0.47 | 375 | 12 | 1.12 | 6 | 39 | 776 | 14 | 19.1 | 170 |  | 2582 | 47 | 37 | 215 | 45
014D :781456:00:------:-- | 10:0008:000410 | 10:0008 | 21:0137 | 21:0137:000387 | 21:0137:000387:0001:0001:00 |  | 56.9195 | -62.9514 | NGR lake sediment grab sample | <177 micron (NGR) | 23 | 0111:s__11 | 410 | 4.16 | 429 | 1 | 1.17 | 362 | 9 | 32 | 48 | 10.2 | 2.7 | 12 | 0.69 | 225 | 9.2 | 0.44 | 293 | 7 | 0.9 | 5 | 25 | 942 | 13 | 29.6 | 143 |  | 2125 | 45 | 50 | 182 | 35
014D :781457:00:------:-- | 10:0008:000411 | 10:0008 | 21:0137 | 21:0137:000388 | 21:0137:000388:0001:0001:00 |  | 56.9379 | -63.0203 | NGR lake sediment grab sample | <177 micron (NGR) | 23 | 0112:s__12 | 411 | 7.84 | 745 | 0.9 | 2.76 | 89 | 18 | 41 | 42 | 3.9 | 3.92 | 18 | 1.27 | 39 | 15.4 | 0.97 | 610 | 3 | 1.97 | 7 | 27 | 896 | 18 | 16.6 | 330 |  | 3845 | 77 | 23 | 123 | 49
014D :781458:00:------:-- | 10:0008:000412 | 10:0008 | 21:0137 | 21:0137:000389 | 21:0137:000389:0001:0001:00 |  | 56.9547 | -63.0728 | NGR lake sediment grab sample | <177 micron (NGR) | 23 | 0113:s__13 | 412 | 6.59 | 779 | 1.2 | 2.34 | 126 | 15 | 52 | 26 | 5 | 3.8 | 15 | 1.31 | 62 | 11.8 | 0.94 | 564 | 1 | 1.82 | 7 | 23 | 1178 | 18 | 15.2 | 282 |  | 3559 | 84 | 29 | 113 | 74
014D :781459:00:------:-- | 10:0008:000413 | 10:0008 | 21:0137 | 21:0137:000390 | 21:0137:000390:0001:0001:00 |  | 56.9455 | -63.1164 | NGR lake sediment grab sample | <177 micron (NGR) | 23 | 0114:s__14 | 413 | 5.68 | 665 | 1 | 1.35 | 153 | 32 | 57 | 63 | 6.6 | 6.9 | 15 | 1.02 | 71 | 12.9 | 0.83 | 1100 | 3 | 1.13 | 5 | 35 | 2108 | 16 | 18.3 | 182 |  | 2811 | 87 | 38 | 162 | 45
014D :781460:00:------:-- | 10:0008:000414 | 10:0008 | 21:0137 | 21:0137:000391 | 21:0137:000391:0001:0001:00 |  | 56.93 | -63.1254 | NGR lake sediment grab sample | <177 micron (NGR) | 23 | 0115:s__15 | 414 | 4.86 | 602 | 0.9 | 1.22 | 128 | 47 | 47 | 60 | 4.7 | 11.39 | 7 | 0.87 | 59 | 12.8 | 0.79 | 11536 | 7 | 1.01 | 4 | 31 | 3022 | 15 | 15.5 | 169 |  | 2444 | 84 | 31 | 137 | 45
014D :781462:00:------:-- | 10:0008:000415 | 10:0008 | 21:0137 | 21:0137:000392 | 21:0137:000392:0001:0001:00 |  | 56.9247 | -63.1932 | NGR lake sediment grab sample | <177 micron (NGR) | 24 | 0101:s__01 | 415 | 4.03 | 557 | 0.9 | 1.13 | 132 | 10 | 34 | 49 | 6.3 | 3.5 | 14 | 0.79 | 72 | 9.7 | 0.58 | 435 | 5 | 0.93 | 6 | 25 | 1222 | 14 | 11.7 | 186 |  | 2353 | 70 | 39 | 122 | 50
014D :781463:00:------:-- | 10:0008:000416 | 10:0008 | 21:0137 | 21:0137:000393 | 21:0137:000393:0001:0001:00 |  | 56.9438 | -63.202 | NGR lake sediment grab sample | <177 micron (NGR) | 24 | 0102:s__02 | 416 | 5.56 | 806 | 1.3 | 1.83 | 151 | 13 | 38 | 36 | 6.3 | 4.85 | 21 | 1.25 | 77 | 10.6 | 0.77 | 581 | 3 | 1.58 | 7 | 24 | 1334 | 20 | 13.3 | 302 |  | 3200 | 91 | 35 | 140 | 79
014D :781464:70:781465:10 | 10:0008:000417 | 10:0008 | 21:0137 | 21:0137:000394 | 21:0137:000394:0001:0001:00 |  | 56.9515 | -63.2503 | NGR lake sediment grab sample | <177 micron (NGR) | 24 | 0053:ffc_1 | 417 | 6.57 | 835 | 1.4 | 2.37 | 99 | 11 | 31 | 17 | 4.2 | 3.08 | 22 | 1.41 | 52 | 11.8 | 0.82 | 613 | 1 | 2.18 | 7 | 18 | 785 | 22 | 11.3 | 402 |  | 3238 | 70 | 22 | 75 | 101
014D :781465:10:------:-- | 10:0008:000418 | 10:0008 | 21:0137 | 21:0137:000395 | 21:0137:000395:0001:0001:00 |  | 56.9461 | -63.2621 | NGR lake sediment grab sample | <177 micron (NGR) | 24 | 0051:ffc_1 | 418 | 6.72 | 888 | 1.4 | 2.42 | 111 | 12 | 39 | 17 | 4.1 | 3.43 | 22 | 1.46 | 54 | 14.7 | 0.93 | 674 | 1 | 2.17 | 8 | 20 | 799 | 21 | 12.4 | 399 |  | 3747 | 76 | 24 | 85 | 109
014D :781466:20:781465:10 | 10:0008:000419 | 10:0008 | 21:0137 | 21:0137:000395 | 21:0137:000395:0002:0001:00 |  | 56.9461 | -63.2621 | NGR lake sediment grab sample | <177 micron (NGR) | 24 | 0052:ffc_1 | 419 | 6.82 | 904 | 1.4 | 2.46 | 115 | 13 | 36 | 18 | 4.5 | 3.46 | 25 | 1.5 | 56 | 14.1 | 0.96 | 682 | 1 | 2.23 | 9 | 22 | 837 | 20 | 12.6 | 410 |  | 3804 | 77 | 24 | 85 | 113
014D :781467:00:------:-- | 10:0008:000420 | 10:0008 | 21:0137 | 21:0137:000396 | 21:0137:000396:0001:0001:00 |  | 56.9456 | -63.3135 | NGR lake sediment grab sample | <177 micron (NGR) | 24 | 0103:s__03 | 420 | 5.75 | 710 | 1.2 | 1.81 | 172 | 12 | 31 | 35 | 4.4 | 3.19 | 19 | 1.21 | 88 | 16.4 | 0.76 | 491 | 1 | 1.63 | 8 | 25 | 1114 | 18 | 10.1 | 305 |  | 3105 | 66 | 22 | 102 | 72
014D :781468:00:------:-- | 10:0008:000421 | 10:0008 | 21:0137 | 21:0137:000397 | 21:0137:000397:0001:0001:00 |  | 56.9266 | -63.3159 | NGR lake sediment grab sample | <177 micron (NGR) | 24 | 0104:s__04 | 421 | 4.68 | 527 | 1.2 | 1.42 | 213 | 12 | 34 | 51 | 6.6 | 3.86 | 16 | 0.86 | 110 | 11.8 | 0.61 | 436 | 2 | 1.13 | 6 | 27 | 1250 | 12 | 10.8 | 222 |  | 2519 | 76 | 36 | 112 | 66
014D :781469:00:------:-- | 10:0008:000422 | 10:0008 | 21:0137 | 21:0137:000398 | 21:0137:000398:0001:0001:00 |  | 56.9156 | -63.2803 | NGR lake sediment grab sample | <177 micron (NGR) | 24 | 0105:s__05 | 422 | 6.85 | 836 | 1.4 | 2.57 | 115 | 14 | 32 | 21 | 4 | 3.22 | 22 | 1.39 | 58 | 14.6 | 0.92 | 635 | 1 | 2.37 | 7 | 24 | 453 | 19 | 12.2 | 422 |  | 3285 | 69 | 22 | 95 | 97
014D :781470:00:------:-- | 10:0008:000423 | 10:0008 | 21:0137 | 21:0137:000399 | 21:0137:000399:0001:0001:00 |  | 56.8838 | -63.2812 | NGR lake sediment grab sample | <177 micron (NGR) | 24 | 0106:s__06 | 423 | 5.68 | 965 | 1.3 | 1.5 | 156 | 16 | 42 | 95 | 5.9 | 3.77 | 20 | 1.19 | 92 | 23.4 | 1.1 | 531 | 3 | 1.3 | 8 | 54 | 853 | 21 | 15.5 | 254 |  | 3351 | 90 | 35 | 197 | 58
014D :781471:00:------:-- | 10:0008:000424 | 10:0008 | 21:0137 | 21:0137:000400 | 21:0137:000400:0001:0001:00 |  | 56.8807 | -63.3009 | NGR lake sediment grab sample | <177 micron (NGR) | 24 | 0107:s__07 | 424 | 4.88 | 643 | 1.2 | 1.46 | 145 | 19 | 46 | 73 | 5.9 | 4.78 | 20 | 1.04 | 82 | 18.9 | 1.01 | 558 | 2 | 1.11 | 8 | 52 | 777 | 16 | 14.9 | 219 |  | 3286 | 93 | 35 | 177 | 59
014D :781472:00:------:-- | 10:0008:000425 | 10:0008 | 21:0137 | 21:0137:000401 | 21:0137:000401:0001:0001:00 |  | 56.8638 | -63.2967 | NGR lake sediment grab sample | <177 micron (NGR) | 24 | 0108:s__08 | 425 | 4.35 | 508 | 1.2 | 0.7 | 177 | 31 | 54 | 164 | 12.8 | 5.86 | 41 | 0.78 | 94 | 20.1 | 1.08 | 528 | 6 | 0.52 | 11 | 103 | 1916 | 28 | 17 | 115 |  | 2826 | 100 | 35 | 239 | 34
014D :781473:00:------:-- | 10:0008:000426 | 10:0008 | 21:0137 | 21:0137:000402 | 21:0137:000402:0001:0001:00 |  | 56.8421 | -63.2748 | NGR lake sediment grab sample | <177 micron (NGR) | 24 | 0109:s__09 | 426 | 6.93 | 784 | 1.3 | 2.12 | 124 | 28 | 60 | 155 | 4.6 | 4.4 | 24 | 1.68 | 66 | 24.6 | 1.28 | 524 | 3 | 1.72 | 8 | 89 | 638 | 25 | 14.6 | 263 |  | 3549 | 97 | 25 | 199 | 73
014D :781474:00:------:-- | 10:0008:000427 | 10:0008 | 21:0137 | 21:0137:000403 | 21:0137:000403:0001:0001:00 |  | 56.8273 | -63.3008 | NGR lake sediment grab sample | <177 micron (NGR) | 24 | 0110:s__10 | 427 | 7.06 | 669 | 1.2 | 2.59 | 62 | 12 | 30 | 28 | 3.1 | 2.35 | 20 | 1.39 | 30 | 13.3 | 0.81 | 436 | 2 | 2.47 | 5 | 22 | 436 | 23 | 10.9 | 348 |  | 2312 | 55 | 15 | 90 | 64
014D :781475:00:------:-- | 10:0008:000428 | 10:0008 | 21:0137 | 21:0137:000404 | 21:0137:000404:0001:0001:00 |  | 56.7873 | -63.3141 | NGR lake sediment grab sample | <177 micron (NGR) | 24 | 0111:s__11 | 428 | 7.14 | 763 | 1.4 | 2.57 | 85 | 13 | 39 | 29 | 3.5 | 3.06 | 20 | 1.69 | 39 | 13 | 0.89 | 598 | 2 | 2.3 | 7 | 23 | 963 | 24 | 12.2 | 360 |  | 2868 | 73 | 18 | 76 | 89
014D :781476:00:------:-- | 10:0008:000429 | 10:0008 | 21:0137 | 21:0137:000405 | 21:0137:000405:0001:0001:00 |  | 56.745 | -63.3595 | NGR lake sediment grab sample | <177 micron (NGR) | 24 | 0112:s__12 | 429 | 4.83 | 485 | 1.2 | 1.29 | 191 | 16 | 63 | 69 | 4.7 | 3.78 | 18 | 1.01 | 100 | 19 | 0.98 | 472 | 1 | 0.96 | 10 | 34 | 832 | 19 | 13 | 166 |  | 3625 | 82 | 26 | 134 | 62
014D :781477:00:------:-- | 10:0008:000430 | 10:0008 | 21:0137 | 21:0137:000406 | 21:0137:000406:0001:0001:00 |  | 56.7494 | -63.3065 | NGR lake sediment grab sample | <177 micron (NGR) | 24 | 0113:s__13 | 430 | 5.01 | 512 | 1.1 | 1.26 | 213 | 16 | 67 | 60 | 5.4 | 3.75 | 19 | 0.96 | 102 | 18.2 | 1.05 | 430 | 1 | 0.91 | 9 | 32 | 1301 | 19 | 15.2 | 160 |  | 3556 | 92 | 28 | 127 | 57
014D :781479:00:------:-- | 10:0008:000431 | 10:0008 | 21:0137 | 21:0137:000407 | 21:0137:000407:0001:0001:00 |  | 56.751 | -63.2282 | NGR lake sediment grab sample | <177 micron (NGR) | 24 | 0114:s__14 | 431 | 6.09 | 630 | 1.3 | 1.69 | 179 | 16 | 71 | 54 | 5.3 | 4.72 | 19 | 1.23 | 87 | 16.3 | 1.09 | 509 | 1 | 1.39 | 8 | 35 | 1678 | 21 | 16.1 | 219 |  | 3668 | 101 | 29 | 135 | 70
014D :781480:00:------:-- | 10:0008:000432 | 10:0008 | 21:0137 | 21:0137:000408 | 21:0137:000408:0001:0001:00 |  | 56.7945 | -63.2697 | NGR lake sediment grab sample | <177 micron (NGR) | 24 | 0115:s__15 | 432 | 4.98 | 581 | 1.2 | 1.72 | 133 | 16 | 49 | 52 | 5.5 | 3.44 | 16 | 1.07 | 71 | 12.6 | 0.96 | 444 | 2 | 1.25 | 7 | 32 | 1443 | 20 | 14.9 | 205 |  | 2934 | 72 | 29 | 153 | 62
014D :781482:00:------:-- | 10:0008:000433 | 10:0008 | 21:0137 | 21:0137:000409 | 21:0137:000409:0001:0001:00 |  | 56.8193 | -63.2322 | NGR lake sediment grab sample | <177 micron (NGR) | 25 | 0101:s__01 | 433 | 6.48 | 740 | 1.3 | 2.31 | 92 | 17 | 49 | 42 | 3.6 | 2.66 | 17 | 1.58 | 50 | 12.7 | 0.91 | 471 | 2 | 2.04 | 7 | 49 | 606 | 23 | 12.3 | 300 |  | 2782 | 55 | 20 | 126 | 74
014D :781483:00:------:-- | 10:0008:000434 | 10:0008 | 21:0137 | 21:0137:000410 | 21:0137:000410:0001:0001:00 |  | 56.8314 | -63.2127 | NGR lake sediment grab sample | <177 micron (NGR) | 25 | 0102:s__02 | 434 | 4.9 | 499 | 1.1 | 1.43 | 150 | 12 | 53 | 75 | 4.3 | 2.81 | 15 | 0.97 | 73 | 11.9 | 0.7 | 341 | 4 | 1.13 | 6 | 49 | 865 | 17 | 11.9 | 183 |  | 2396 | 72 | 25 | 129 | 59
014D :781484:00:------:-- | 10:0008:000435 | 10:0008 | 21:0137 | 21:0137:000411 | 21:0137:000411:0001:0001:00 |  | 56.8569 | -63.1927 | NGR lake sediment grab sample | <177 micron (NGR) | 25 | 0103:s__03 | 435 | 4.88 | 673 | 1.1 | 1.57 | 153 | 15 | 48 | 77 | 6.2 | 2.64 | 13 | 0.97 | 87 | 11.1 | 0.83 | 459 | 1 | 1.26 | 6 | 37 | 625 | 15 | 16.4 | 247 |  | 2495 | 68 | 37 | 153 | 59
014D :781485:00:------:-- | 10:0008:000436 | 10:0008 | 21:0137 | 21:0137:000412 | 21:0137:000412:0001:0001:00 |  | 56.8629 | -63.1686 | NGR lake sediment grab sample | <177 micron (NGR) | 25 | 0104:s__04 | 436 | 6.03 | 871 | 1.2 | 2.21 | 111 | 13 | 61 | 26 | 4.3 | 3.45 | 21 | 1.36 | 55 | 11.6 | 1.16 | 621 | 1 | 1.77 | 8 | 26 | 1030 | 18 | 14.9 | 324 |  | 3386 | 84 | 26 | 105 | 80
014D :781486:00:------:-- | 10:0008:000437 | 10:0008 | 21:0137 | 21:0137:000413 | 21:0137:000413:0001:0001:00 |  | 56.8899 | -63.2276 | NGR lake sediment grab sample | <177 micron (NGR) | 25 | 0105:s__05 | 437 | 6.4 | 817 | 1.3 | 2.21 | 104 | 17 | 58 | 50 | 4 | 3.77 | 20 | 1.29 | 51 | 15 | 1.16 | 633 | 1 | 1.92 | 7 | 35 | 677 | 18 | 14.5 | 322 |  | 3336 | 83 | 23 | 138 | 77
014D :781487:70:781488:10 | 10:0008:000438 | 10:0008 | 21:0137 | 21:0137:000414 | 21:0137:000414:0001:0001:00 |  | 56.8814 | -63.1481 | NGR lake sediment grab sample | <177 micron (NGR) | 25 | 0053:ffc_1 | 438 | 3.89 | 482 | 1 | 0.99 | 171 | 10 | 48 | 56 | 5.6 | 3.28 | 15 | 0.58 | 81 | 8.7 | 0.59 | 334 | 2 | 0.75 | 4 | 29 | 1629 | 13 | 12.3 | 159 |  | 2115 | 78 | 31 | 98 | 47
014D :781488:10:------:-- | 10:0008:000439 | 10:0008 | 21:0137 | 21:0137:000415 | 21:0137:000415:0001:0001:00 |  | 56.8855 | -63.1296 | NGR lake sediment grab sample | <177 micron (NGR) | 25 | 0051:ffc_1 | 439 | 4.62 | 768 | 1.2 | 1.41 | 176 | 9 | 39 | 44 | 8.5 | 3.43 | 20 | 1.01 | 93 | 11.3 | 0.58 | 429 | 2 | 1.1 | 8 | 22 | 1068 | 15 | 14.3 | 201 |  | 3012 | 64 | 51 | 169 | 46
014D :781489:20:781488:10 | 10:0008:000440 | 10:0008 | 21:0137 | 21:0137:000415 | 21:0137:000415:0002:0001:00 |  | 56.8855 | -63.1296 | NGR lake sediment grab sample | <177 micron (NGR) | 25 | 0052:ffc_1 | 440 | 4.37 | 652 | 1.1 | 1.23 | 205 | 10 | 45 | 50 | 8.6 | 3.39 | 13 | 0.92 | 106 | 11.2 | 0.66 | 391 | 2 | 0.98 | 5 | 26 | 1065 | 14 | 14 | 196 |  | 2422 | 74 | 53 | 180 | 47
014D :781490:00:------:-- | 10:0008:000441 | 10:0008 | 21:0137 | 21:0137:000416 | 21:0137:000416:0001:0001:00 |  | 56.8571 | -63.0974 | NGR lake sediment grab sample | <177 micron (NGR) | 25 | 0106:s__06 | 441 | 4.21 | 545 | 1.2 | 1.05 | 173 | 14 | 48 | 51 | 6.5 | 4.93 | 10 | 0.8 | 77 | 8.1 | 0.64 | 438 | 2 | 0.82 | 5 | 32 | 1356 | 13 | 13.4 | 159 |  | 2304 | 84 | 40 | 152 | 50
014D :781491:00:------:-- | 10:0008:000442 | 10:0008 | 21:0137 | 21:0137:000417 | 21:0137:000417:0001:0001:00 |  | 56.9024 | -63.0705 | NGR lake sediment grab sample | <177 micron (NGR) | 25 | 0107:s__07 | 442 | 6.27 | 710 | 1 | 2.18 | 96 | 16 | 36 | 32 | 7.1 | 3.11 | 18 | 1.25 | 60 | 13.7 | 0.78 | 452 | 1 | 1.68 | 6 | 18 | 816 | 15 | 18.1 | 328 |  | 2770 | 55 | 43 | 134 | 47
014D :781492:00:------:-- | 10:0008:000443 | 10:0008 | 21:0137 | 21:0137:000418 | 21:0137:000418:0001:0001:00 |  | 56.9269 | -63.0597 | NGR lake sediment grab sample | <177 micron (NGR) | 25 | 0108:s__08 | 443 | 7.39 | 1045 | 1.3 | 2.9 | 100 | 13 | 52 | 13 | 4.4 | 3.72 | 20 | 1.76 | 45 | 10.7 | 1.15 | 708 | 1 | 2.35 | 8 | 18 | 1236 | 20 | 15.3 | 398 |  | 4011 | 84 | 25 | 86 | 94
014D :781493:00:------:-- | 10:0008:000444 | 10:0008 | 21:0137 | 21:0137:000419 | 21:0137:000419:0001:0001:00 |  | 56.9101 | -63.0442 | NGR lake sediment grab sample | <177 micron (NGR) | 25 | 0109:s__09 | 444 | 5.31 | 742 | 1 | 1.89 | 111 | 14 | 46 | 30 | 6 | 4.37 | 16 | 1.16 | 53 | 10.5 | 0.93 | 602 | 2 | 1.35 | 6 | 18 | 2213 | 16 | 20.6 | 261 |  | 3550 | 91 | 37 | 136 | 55
014D :781494:00:------:-- | 10:0008:000445 | 10:0008 | 21:0137 | 21:0137:000420 | 21:0137:000420:0001:0001:00 |  | 56.8892 | -63.0431 | NGR lake sediment grab sample | <177 micron (NGR) | 25 | 0110:s__10 | 445 | 6.51 | 897 | 1.4 | 1.96 | 132 | 30 | 56 | 46 | 5.5 | 11.98 | 20 | 1.57 | 62 | 13.4 | 0.9 | 1994 | 2 | 1.69 | 8 | 26 | 1719 | 18 | 17.9 | 309 |  | 3691 | 89 | 38 | 202 | 79
014D :781495:00:------:-- | 10:0008:000446 | 10:0008 | 21:0137 | 21:0137:000421 | 21:0137:000421:0001:0001:00 |  | 56.8542 | -62.9981 | NGR lake sediment grab sample | <177 micron (NGR) | 25 | 0111:s__11 | 446 | 7.09 | 945 | 1.3 | 2.14 | 107 | 22 | 51 | 30 | 5 | 5.84 | 23 | 1.73 | 52 | 12.7 | 0.93 | 645 | 4 | 2.01 | 8 | 28 | 1154 | 26 | 15.8 | 289 |  | 3517 | 93 | 29 | 104 | 66
014D :781496:00:------:-- | 10:0008:000447 | 10:0008 | 21:0137 | 21:0137:000422 | 21:0137:000422:0001:0001:00 |  | 56.8584 | -62.9801 | NGR lake sediment grab sample | <177 micron (NGR) | 25 | 0112:s__12 | 447 | 7.14 | 719 | 1.5 | 1.91 | 108 | 20 | 44 | 92 | 5.9 | 3.59 | 17 | 1.37 | 49 | 11.5 | 0.82 | 533 | 3 | 1.64 | 7 | 61 | 1212 | 21 | 15.2 | 247 |  | 3553 | 80 | 34 | 126 | 84
014D :781498:00:------:-- | 10:0008:000448 | 10:0008 | 21:0137 | 21:0137:000423 | 21:0137:000423:0001:0001:00 |  | 56.8729 | -62.9501 | NGR lake sediment grab sample | <177 micron (NGR) | 25 | 0113:s__13 | 448 | 6.4 | 811 | 1.5 | 1.75 | 147 | 26 | 62 | 43 | 5.6 | 6.06 | 23 | 1.57 | 77 | 12.2 | 0.91 | 535 | 6 | 1.59 | 9 | 47 | 929 | 22 | 16 | 232 |  | 3445 | 94 | 33 | 152 | 67
014D :781499:00:------:-- | 10:0008:000449 | 10:0008 | 21:0137 | 21:0137:000424 | 21:0137:000424:0001:0001:00 |  | 56.8895 | -62.9266 | NGR lake sediment grab sample | <177 micron (NGR) | 25 | 0114:s__14 | 449 | 3.87 | 304 | 1.3 | 0.62 | 156 | 12 | 33 | 46 | 10.7 | 1.53 | 12 | 0.56 | 115 | 6.5 | 0.34 | 185 | 3 | 0.57 | 6 | 35 | 445 | 11 | 10.1 | 77 |  | 1626 | 40 | 56 | 65 | 41
014D :781500:00:------:-- | 10:0008:000450 | 10:0008 | 21:0137 | 21:0137:000425 | 21:0137:000425:0001:0001:00 |  | 56.8594 | -62.9099 | NGR lake sediment grab sample | <177 micron (NGR) | 25 | 0115:s__15 | 450 | 4.86 | 498 | 2.1 | 1.08 | 173 | 39 | 45 | 77 | 6.6 | 3.43 | 14 | 0.97 | 85 | 13.3 | 0.6 | 375 | 4 | 0.96 | 7 | 104 | 773 | 13 | 12.9 | 147 |  | 2313 | 60 | 40 | 195 | 54
014D :781502:00:------:-- | 10:0008:000451 | 10:0008 | 21:0137 | 21:0137:000426 | 21:0137:000426:0001:0001:00 |  | 56.8763 | -62.8598 | NGR lake sediment grab sample | <177 micron (NGR) | 26 | 0101:s__01 | 451 | 4.95 | 630 | 1.5 | 1.18 | 233 | 11 | 38 | 45 | 9.8 | 3.88 | 18 | 1.29 | 127 | 10.2 | 0.48 | 357 | 6 | 1.11 | 10 | 28 | 1450 | 18 | 14.8 | 144 |  | 2599 | 52 | 56 | 223 | 68
014D :781503:00:------:-- | 10:0008:000452 | 10:0008 | 21:0137 | 21:0137:000427 | 21:0137:000427:0001:0001:00 |  | 56.8477 | -62.8604 | NGR lake sediment grab sample | <177 micron (NGR) | 26 | 0102:s__02 | 452 | 4.88 | 574 | 1.1 | 1.23 | 174 | 9 | 34 | 62 | 14.5 | 3.32 | 18 | 1.01 | 97 | 8.3 | 0.47 | 356 | 5 | 1.12 | 7 | 24 | 2405 | 19 | 20.8 | 163 |  | 2604 | 53 | 80 | 212 | 49
014D :781504:00:------:-- | 10:0008:000453 | 10:0008 | 21:0137 | 21:0137:000428 | 21:0137:000428:0001:0001:00 |  | 56.8156 | -62.8652 | NGR lake sediment grab sample | <177 micron (NGR) | 26 | 0103:s__03 | 453 | 5.06 | 526 | 1 | 1.2 | 164 | 23 | 41 | 42 | 10.2 | 9.09 | 14 | 0.94 | 85 | 10.9 | 0.53 | 1798 | 5 | 1.04 | 5 | 18 | 2814 | 15 | 15.9 | 159 |  | 2366 | 66 | 56 | 166 | 45
014D :781505:00:------:-- | 10:0008:000454 | 10:0008 | 21:0137 | 21:0137:000429 | 21:0137:000429:0001:0001:00 |  | 56.7921 | -62.8625 | NGR lake sediment grab sample | <177 micron (NGR) | 26 | 0104:s__04 | 454 | 2.6 | 250 | 0.8 | 0.61 | 139 | 5 | 18 | 52 | 12 | 3.5 | 10 | 0.33 | 83 | 5.5 | 0.19 | 197 | 7 | 0.33 | 4 | 14 | 1644 | 9 | 16.9 | 61 |  | 1135 | 25 | 68 | 273 | 15
014D :781506:00:------:-- | 10:0008:000455 | 10:0008 | 21:0137 | 21:0137:000430 | 21:0137:000430:0001:0001:00 |  | 56.795 | -62.7857 | NGR lake sediment grab sample | <177 micron (NGR) | 26 | 0105:s__05 | 455 | 5.74 | 766 | 1.2 | 1.82 | 140 | 17 | 42 | 52 | 7.6 | 4.87 | 21 | 1.43 | 70 | 13 | 0.67 | 482 | 6 | 1.43 | 10 | 30 | 1774 | 20 | 16.9 | 217 |  | 3313 | 63 | 45 | 168 | 56
014D :781507:00:------:-- | 10:0008:000456 | 10:0008 | 21:0137 | 21:0137:000431 | 21:0137:000431:0001:0001:00 |  | 56.8124 | -62.7647 | NGR lake sediment grab sample | <177 micron (NGR) | 26 | 0106:s__06 | 456 | 5.76 | 863 | 1.2 | 2.11 | 135 | 13 | 23 | 38 | 8.8 | 5.45 | 22 | 1.29 | 68 | 9.2 | 0.62 | 529 | 5 | 1.39 | 12 | 16 | 3202 | 19 | 18.8 | 219 |  | 5573 | 58 | 48 | 173 | 47
014D :781508:00:------:-- | 10:0008:000457 | 10:0008 | 21:0137 | 21:0137:000432 | 21:0137:000432:0001:0001:00 |  | 56.8659 | -62.7673 | NGR lake sediment grab sample | <177 micron (NGR) | 26 | 0107:s__07 | 457 | 2.2 | 249 | 0.6 | 0.6 | 120 | 5 | 13 | 31 | 10 | 2.35 | 9 | 0.32 | 71 | 3.8 | 0.16 | 178 | 3 | 0.36 | 4 | 9 | 973 | 8 | 14.3 | 63 |  | 1009 | 21 | 60 | 166 | 13
014D :781509:70:781510:10 | 10:0008:000458 | 10:0008 | 21:0137 | 21:0137:000433 | 21:0137:000433:0001:0001:00 |  | 56.8757 | -62.7719 | NGR lake sediment grab sample | <177 micron (NGR) | 26 | 0053:ffc_1 | 458 | 3.33 | 392 | 0.7 | 0.61 | 180 | 14 | 16 | 57 | 13.1 | 6.91 | 12 | 0.55 | 106 | 5.4 | 0.21 | 309 | 4 | 0.48 | 5 | 11 | 3227 | 9 | 19.2 | 77 |  | 1549 | 29 | 82 | 218 | 18
014D :781510:10:------:-- | 10:0008:000459 | 10:0008 | 21:0137 | 21:0137:000434 | 21:0137:000434:0001:0001:00 |  | 56.8926 | -62.7669 | NGR lake sediment grab sample | <177 micron (NGR) | 26 | 0051:ffc_1 | 459 | 5.81 | 654 | 1.3 | 1.56 | 157 | 11 | 34 | 53 | 9.3 | 4.92 | 21 | 1.26 | 83 | 11.4 | 0.55 | 521 | 5 | 1.45 | 8 | 22 | 1879 | 21 | 19.6 | 205 |  | 2823 | 60 | 55 | 229 | 54
014D :781511:20:781510:10 | 10:0008:000460 | 10:0008 | 21:0137 | 21:0137:000434 | 21:0137:000434:0002:0001:00 |  | 56.8926 | -62.7669 | NGR lake sediment grab sample | <177 micron (NGR) | 26 | 0052:ffc_1 | 460 | 3.86 | 421 | 1 | 0.78 | 188 | 12 | 25 | 54 | 11.2 | 6.52 | 15 | 0.67 | 97 | 6.8 | 0.31 | 453 | 7 | 0.64 | 6 | 25 | 2289 | 14 | 18.6 | 99 |  | 1905 | 39 | 67 | 315 | 25
014D :781513:00:------:-- | 10:0008:000461 | 10:0008 | 21:0137 | 21:0137:000435 | 21:0137:000435:0001:0001:00 |  | 56.9104 | -62.7373 | NGR lake sediment grab sample | <177 micron (NGR) | 26 | 0108:s__08 | 461 | 6.11 | 687 | 1.2 | 1.6 | 146 | 15 | 38 | 48 | 7.2 | 3.89 | 21 | 1.24 | 75 | 9.9 | 0.63 | 565 | 5 | 1.3 | 10 | 27 | 1972 | 20 | 17.2 | 200 |  | 3881 | 68 | 39 | 143 | 50
014D :781514:00:------:-- | 10:0008:000462 | 10:0008 | 21:0137 | 21:0137:000436 | 21:0137:000436:0001:0001:00 |  | 56.8896 | -62.6964 | NGR lake sediment grab sample | <177 micron (NGR) | 26 | 0109:s__09 | 462 | 6.66 | 746 | 1.5 | 1.65 | 192 | 26 | 49 | 103 | 11.4 | 6.05 | 25 | 1.38 | 93 | 12.7 | 0.71 | 482 | 7 | 1.4 | 8 | 44 | 2795 | 21 | 20.3 | 210 |  | 3278 | 81 | 60 | 171 | 59
014D :781515:00:------:-- | 10:0008:000463 | 10:0008 | 21:0137 | 21:0137:000437 | 21:0137:000437:0001:0001:00 |  | 56.8854 | -62.7265 | NGR lake sediment grab sample | <177 micron (NGR) | 26 | 0110:s__10 | 463 | 5.36 | 470 | 1.2 | 0.78 | 213 | 95 | 25 | 130 | 15.3 | 11.03 | 1 | 0.7 | 116 | 7.3 | 0.31 | 6629 | 9 | 0.62 | 4 | 46 | 2913 | 14 | 17.4 | 97 |  | 1921 | 41 | 78 | 196 | 26
014D :781516:00:------:-- | 10:0008:000464 | 10:0008 | 21:0137 | 21:0137:000438 | 21:0137:000438:0001:0001:00 |  | 56.8639 | -62.7378 | NGR lake sediment grab sample | <177 micron (NGR) | 26 | 0111:s__11 | 464 | 3.35 | 338 | 0.6 | 0.72 | 168 | 7 | 15 | 43 | 13.6 | 6.84 | 13 | 0.52 | 98 | 5.3 | 0.23 | 228 | 7 | 0.53 | 4 | 11 | 2523 | 12 | 17.8 | 85 |  | 1506 | 28 | 80 | 126 | 19
014D :781517:00:------:-- | 10:0008:000465 | 10:0008 | 21:0137 | 21:0137:000439 | 21:0137:000439:0001:0001:00 |  | 56.8389 | -62.7155 | NGR lake sediment grab sample | <177 micron (NGR) | 26 | 0112:s__12 | 465 | 6.74 | 1368 | 1.3 | 2.05 | 95 | 10 | 22 | 15 | 6.8 | 3.66 | 28 | 2.21 | 50 | 10.6 | 0.53 | 464 | 3 | 1.85 | 19 | 9 | 1370 | 28 | 14.7 | 247 |  | 5677 | 48 | 36 | 119 | 48
014D :781518:00:------:-- | 10:0008:000466 | 10:0008 | 21:0137 | 21:0137:000440 | 21:0137:000440:0001:0001:00 |  | 56.8529 | -62.6651 | NGR lake sediment grab sample | <177 micron (NGR) | 26 | 0113:s__13 | 466 | 2.66 | 231 | 0.6 | 0.59 | 125 | 14 | 14 | 84 | 11.3 | 3.66 | 10 | 0.29 | 68 | 3.1 | 0.14 | 223 | 3 | 0.33 | 3 | 29 | 1135 | 9 | 17.4 | 63 |  | 915 | 17 | 70 | 196 | 12
014D :783002:00:------:-- | 10:0008:000467 | 10:0008 | 21:0137 | 21:0137:000441 | 21:0137:000441:0001:0001:00 |  | 56.798 | -62.4216 | NGR lake sediment grab sample | <177 micron (NGR) | 27 | 0101:s__01 | 467 | 5.8 | 448 | 0.8 | 1.7 | 67 | 8 | 30 | 17 | 2.7 | 2.12 | 18 | 0.79 | 33 | 5.4 | 0.38 | 320 | 1 | 1.17 | 7 | 10 | 1237 | 15 | 7.1 | 203 |  | 2358 | 56 | 16 | 67 | 38
014D :783004:70:783005:10 | 10:0008:000468 | 10:0008 | 21:0137 | 21:0137:000442 | 21:0137:000442:0001:0001:00 |  | 56.7718 | -62.3742 | NGR lake sediment grab sample | <177 micron (NGR) | 27 | 0053:ffc_1 | 468 | 4.93 | 403 | 0.7 | 1.5 | 69 | 7 | 20 | 15 | 2.7 | 1.73 | 16 | 0.72 | 32 | 5.3 | 0.31 | 227 | 1 | 1.14 | 6 | 10 | 681 | 16 | 6 | 193 |  | 1991 | 43 | 14 | 56 | 33
014D :783005:10:------:-- | 10:0008:000469 | 10:0008 | 21:0137 | 21:0137:000443 | 21:0137:000443:0001:0001:00 |  | 56.759 | -62.3692 | NGR lake sediment grab sample | <177 micron (NGR) | 27 | 0051:ffc_1 | 469 | 5.21 | 436 | 0.8 | 1.64 | 68 | 7 | 18 | 14 | 3 | 2.21 | 16 | 0.78 | 33 | 5.4 | 0.34 | 260 | 3 | 1.26 | 6 | 10 | 801 | 18 | 6.4 | 207 |  | 2137 | 53 | 15 | 64 | 38
014D :783006:20:783005:10 | 10:0008:000470 | 10:0008 | 21:0137 | 21:0137:000443 | 21:0137:000443:0002:0001:00 |  | 56.759 | -62.3692 | NGR lake sediment grab sample | <177 micron (NGR) | 27 | 0052:ffc_1 | 470 | 5.16 | 428 | 0.8 | 1.61 | 71 | 8 | 17 | 15 | 3.1 | 2.42 | 17 | 0.77 | 35 | 5.5 | 0.35 | 257 | 3 | 1.24 | 6 | 10 | 791 | 16 | 6.3 | 203 |  | 2133 | 56 | 15 | 70 | 38
014D :783007:00:------:-- | 10:0008:000471 | 10:0008 | 21:0137 | 21:0137:000444 | 21:0137:000444:0001:0001:00 |  | 56.7631 | -62.3217 | NGR lake sediment grab sample | <177 micron (NGR) | 27 | 0102:s__02 | 471 | 5.06 | 400 | 0.9 | 1.28 | 95 | 12 | 22 | 22 | 4 | 5.11 | 16 | 0.64 | 46 | 5 | 0.3 | 444 | 5 | 0.97 | 5 | 12 | 1388 | 15 | 7.1 | 178 |  | 1988 | 66 | 22 | 107 | 32
014D :783008:00:------:-- | 10:0008:000472 | 10:0008 | 21:0137 | 21:0137:000445 | 21:0137:000445:0001:0001:00 |  | 56.6944 | -62.2835 | NGR lake sediment grab sample | <177 micron (NGR) | 27 | 0103:s__03 | 472 | 3.74 | 282 | 1 | 0.91 | 83 | 9 | 22 | 32 | 4.5 | 2.89 | 14 | 0.42 | 34 | 4 | 0.22 | 236 | 6 | 0.62 | 5 | 14 | 681 | 10 | 4.9 | 127 |  | 1393 | 57 | 30 | 79 | 27
014D :783009:00:------:-- | 10:0008:000473 | 10:0008 | 21:0137 | 21:0137:000446 | 21:0137:000446:0001:0001:00 |  | 56.6648 | -62.2735 | NGR lake sediment grab sample | <177 micron (NGR) | 27 | 0104:s__04 | 473 | 5.89 | 733 | 1.6 | 1.8 | 131 | 21 | 29 | 25 | 7.1 | 10.56 | 11 | 1.35 | 68 | 8.7 | 0.55 | 5242 | 9 | 1.53 | 7 | 15 | 1404 | 23 | 9.9 | 258 |  | 2896 | 89 | 30 | 100 | 86
014D :783010:00:------:-- | 10:0008:000474 | 10:0008 | 21:0137 | 21:0137:000447 | 21:0137:000447:0001:0001:00 |  | 56.5851 | -62.2521 | NGR lake sediment grab sample | <177 micron (NGR) | 27 | 0105:s__05 | 474 | 6.23 | 560 | 1.3 | 1.9 | 78 | 14 | 17 | 34 | 4.4 | 3.65 | 22 | 0.94 | 35 | 6.7 | 0.63 | 449 | 4 | 1.38 | 9 | 21 | 2112 | 22 | 8.3 | 256 |  | 3964 | 55 | 23 | 109 | 96
014D :783011:00:------:-- | 10:0008:000475 | 10:0008 | 21:0137 | 21:0137:000448 | 21:0137:000448:0001:0001:00 |  | 56.5657 | -62.2619 | NGR lake sediment grab sample | <177 micron (NGR) | 27 | 0106:s__06 | 475 | 5.86 | 455 | 1.7 | 1.4 | 119 | 13 | 21 | 56 | 6.6 | 4.96 | 21 | 0.77 | 63 | 6.6 | 0.41 | 428 | 6 | 1 | 9 | 25 | 2989 | 22 | 9.8 | 179 |  | 2808 | 55 | 38 | 138 | 67
014D :783012:00:------:-- | 10:0008:000476 | 10:0008 | 21:0137 | 21:0137:000449 | 21:0137:000449:0001:0001:00 |  | 56.5392 | -62.1977 | NGR lake sediment grab sample | <177 micron (NGR) | 27 | 0107:s__07 | 476 | 6.29 | 858 | 2.5 | 2.03 | 136 | 9 | 33 | 24 | 5.9 | 3 | 24 | 1.73 | 66 | 8.8 | 0.55 | 480 | 2 | 1.87 | 17 | 15 | 1078 | 27 | 10.7 | 303 |  | 3601 | 64 | 36 | 82 | 177
014D :783013:00:------:-- | 10:0008:000477 | 10:0008 | 21:0137 | 21:0137:000450 | 21:0137:000450:0001:0001:00 |  | 56.479 | -62.2032 | NGR lake sediment grab sample | <177 micron (NGR) | 27 | 0108:s__08 | 477 | 3.16 | 326 | 1 | 0.99 | 122 | 12 | 23 | 44 | 5.2 | 3.17 | 12 | 0.47 | 68 | 2.9 | 0.23 | 309 | 6 | 0.57 | 6 | 14 | 1254 | 13 | 6.3 | 115 |  | 1441 | 63 | 31 | 116 | 46
014D :783014:00:------:-- | 10:0008:000478 | 10:0008 | 21:0137 | 21:0137:000451 | 21:0137:000451:0001:0001:00 |  | 56.4456 | -62.2273 | NGR lake sediment grab sample | <177 micron (NGR) | 27 | 0109:s__09 | 478 | 6.44 | 888 | 1.6 | 2.09 | 123 | 30 | 28 | 36 | 6 | 6.18 | 24 | 1.63 | 65 | 7.7 | 0.59 | 1560 | 4 | 1.77 | 14 | 21 | 1307 | 26 | 12.5 | 273 |  | 4150 | 67 | 37 | 140 | 119
014D :783015:00:------:-- | 10:0008:000479 | 10:0008 | 21:0137 | 21:0137:000452 | 21:0137:000452:0001:0001:00 |  | 56.4368 | -62.2462 | NGR lake sediment grab sample | <177 micron (NGR) | 27 | 0110:s__10 | 479 | 5.39 | 476 | 1.2 | 1.49 | 161 | 9 | 28 | 58 | 7.6 | 3.27 | 18 | 0.82 | 89 | 5.8 | 0.38 | 417 | 6 | 0.95 | 8 | 18 | 1984 | 18 | 10.3 | 172 |  | 2480 | 57 | 44 | 155 | 63
014D :783016:00:------:-- | 10:0008:000480 | 10:0008 | 21:0137 | 21:0137:000453 | 21:0137:000453:0001:0001:00 |  | 56.4147 | -62.2656 | NGR lake sediment grab sample | <177 micron (NGR) | 27 | 0111:s__11 | 480 | 5.48 | 547 | 1.5 | 1.22 | 210 | 9 | 28 | 42 | 9.5 | 2.48 | 24 | 0.99 | 102 | 5.8 | 0.4 | 350 | 2 | 1.02 | 10 | 17 | 1981 | 25 | 9.4 | 169 |  | 2720 | 55 | 46 | 110 | 75
014D :783017:00:------:-- | 10:0008:000481 | 10:0008 | 21:0137 | 21:0137:000454 | 21:0137:000454:0001:0001:00 |  | 56.4107 | -62.221 | NGR lake sediment grab sample | <177 micron (NGR) | 27 | 0112:s__12 | 481 | 7.16 | 759 | 1.7 | 2.2 | 172 | 21 | 29 | 37 | 6.5 | 3.6 | 21 | 1.6 | 67 | 10 | 0.69 | 738 | 2 | 1.93 | 11 | 18 | 1254 | 28 | 12.1 | 283 |  | 3458 | 65 | 37 | 113 | 119
014D :783018:00:------:-- | 10:0008:000482 | 10:0008 | 21:0137 | 21:0137:000455 | 21:0137:000455:0001:0001:00 |  | 56.3713 | -62.2281 | NGR lake sediment grab sample | <177 micron (NGR) | 27 | 0113:s__13 | 482 | 6.57 | 700 | 1.8 | 1.69 | 224 | 32 | 35 | 39 | 9 | 7.46 | 18 | 1.45 | 101 | 8.4 | 0.47 | 1548 | 4 | 1.63 | 10 | 14 | 1816 | 23 | 10.5 | 230 |  | 3120 | 76 | 53 | 135 | 103
014D :783019:00:------:-- | 10:0008:000483 | 10:0008 | 21:0137 | 21:0137:000456 | 21:0137:000456:0001:0001:00 |  | 56.3317 | -62.2342 | NGR lake sediment grab sample | <177 micron (NGR) | 27 | 0114:s__14 | 483 | 5.84 | 652 | 1.6 | 1.64 | 173 | 30 | 25 | 29 | 7.3 | 8.55 | 19 | 1.35 | 69 | 6.5 | 0.49 | 1376 | 4 | 1.61 | 9 | 12 | 1560 | 22 | 10.7 | 237 |  | 3006 | 71 | 42 | 118 | 132
014D :783020:00:------:-- | 10:0008:000484 | 10:0008 | 21:0137 | 21:0137:000457 | 21:0137:000457:0001:0001:00 |  | 56.3026 | -62.2213 | NGR lake sediment grab sample | <177 micron (NGR) | 27 | 0115:s__15 | 484 | 5.32 | 307 | 1.5 | 0.84 | 247 | 29 | 32 | 87 | 13.7 | 10.82 | 15 | 0.51 | 139 | 4 | 0.27 | 1023 | 6 | 0.6 | 5 | 26 | 2844 | 16 | 11.2 | 100 |  | 1739 | 67 | 86 | 187 | 45
014D :783022:00:------:-- | 10:0008:000485 | 10:0008 | 21:0137 | 21:0137:000458 | 21:0137:000458:0001:0001:00 |  | 56.2701 | -62.1885 | NGR lake sediment grab sample | <177 micron (NGR) | 28 | 0101:s__01 | 485 | 6.16 | 546 | 1.9 | 1.25 | 206 | 11 | 25 | 54 | 8.7 | 2.25 | 16 | 0.92 | 100 | 7.3 | 0.39 | 381 | 3 | 1.04 | 8 | 23 | 1466 | 26 | 9.4 | 158 |  | 2453 | 53 | 50 | 126 | 69
014D :783023:00:------:-- | 10:0008:000486 | 10:0008 | 21:0137 | 21:0137:000459 | 21:0137:000459:0001:0001:00 |  | 56.2336 | -62.204 | NGR lake sediment grab sample | <177 micron (NGR) | 28 | 0102:s__02 | 486 | 5.83 | 525 | 1.8 | 1.19 | 287 | 65 | 33 | 53 | 12 | 10.95 | 13 | 0.97 | 116 | 10 | 0.55 | 4185 | 4 | 1.02 | 9 | 20 | 2366 | 19 | 10.7 | 152 |  | 2927 | 80 | 64 | 157 | 66
014D :783024:70:783025:10 | 10:0008:000487 | 10:0008 | 21:0137 | 21:0137:000460 | 21:0137:000460:0001:0001:00 |  | 56.2188 | -62.2112 | NGR lake sediment grab sample | <177 micron (NGR) | 28 | 0053:ffc_1 | 487 | 4.3 | 398 | 1.4 | 0.91 | 136 | 104 | 28 | 49 | 9.6 | 22.46 | 1 | 0.73 | 72 | 6.2 | 0.36 | 7199 | 4 | 0.79 | 2 | 17 | 3340 | 12 | 9.5 | 129 |  | 2471 | 61 | 57 | 162 | 59
014D :783025:10:------:-- | 10:0008:000488 | 10:0008 | 21:0137 | 21:0137:000461 | 21:0137:000461:0001:0001:00 |  | 56.2101 | -62.1997 | NGR lake sediment grab sample | <177 micron (NGR) | 28 | 0051:ffc_1 | 488 | 6.32 | 767 | 1.6 | 2.14 | 86 | 12 | 32 | 18 | 3.9 | 3.25 | 18 | 1.61 | 41 | 8.3 | 0.7 | 543 | 3 | 1.94 | 11 | 15 | 1293 | 24 | 11.6 | 287 |  | 4630 | 69 | 25 | 65 | 124
014D :783026:20:783025:10 | 10:0008:000489 | 10:0008 | 21:0137 | 21:0137:000461 | 21:0137:000461:0002:0001:00 |  | 56.2101 | -62.1997 | NGR lake sediment grab sample | <177 micron (NGR) | 28 | 0052:ffc_1 | 489 | 6.15 | 720 | 1.5 | 2.05 | 89 | 13 | 35 | 18 | 4.5 | 3.59 | 22 | 1.52 | 41 | 8.3 | 0.74 | 547 | 1 | 1.84 | 10 | 17 | 1235 | 30 | 11.4 | 275 |  | 4870 | 69 | 25 | 71 | 115
014D :783027:00:------:-- | 10:0008:000490 | 10:0008 | 21:0137 | 21:0137:000462 | 21:0137:000462:0001:0001:00 |  | 56.177 | -62.2052 | NGR lake sediment grab sample | <177 micron (NGR) | 28 | 0103:s__03 | 490 | 4.2 | 282 | 0.6 | 1.29 | 93 | 36 | 18 | 65 | 5.1 | 3.52 | 10 | 0.41 | 50 | 3.1 | 0.41 | 662 | 3 | 0.58 | 3 | 14 | 5333 | 9 | 11.1 | 108 |  | 2841 | 58 | 30 | 157 | 35
014D :783028:00:------:-- | 10:0008:000491 | 10:0008 | 21:0137 | 21:0137:000463 | 21:0137:000463:0001:0001:00 |  | 56.1562 | -62.2399 | NGR lake sediment grab sample | <177 micron (NGR) | 28 | 0104:s__04 | 491 | 4.62 | 511 | 1.1 | 1.37 | 122 | 151 | 27 | 61 | 5.5 | 14.32 | 16 | 1 | 62 | 4.6 | 0.46 | 2149 | 4 | 1.02 | 5 | 21 | 4191 | 14 | 10.6 | 183 |  | 3739 | 66 | 34 | 177 | 69
014D :783029:00:------:-- | 10:0008:000492 | 10:0008 | 21:0137 | 21:0137:000464 | 21:0137:000464:0001:0001:00 |  | 56.1229 | -62.199 | NGR lake sediment grab sample | <177 micron (NGR) | 28 | 0105:s__05 | 492 | 4.76 | 542 | 1.6 | 1.27 | 191 | 20 | 36 | 28 | 6.6 | 6.38 | 15 | 1.05 | 106 | 7.6 | 0.41 | 505 | 5 | 0.97 | 7 | 9 | 2066 | 16 | 9.2 | 162 |  | 2806 | 88 | 40 | 115 | 64
014D :783030:00:------:-- | 10:0008:000493 | 10:0008 | 21:0137 | 21:0137:000465 | 21:0137:000465:0001:0001:00 |  | 56.0765 | -62.1993 | NGR lake sediment grab sample | <177 micron (NGR) | 28 | 0106:s__06 | 493 | 6.64 | 1087 | 2 | 1.96 | 179 | 15 | 34 | 26 | 7 | 5.75 | 21 | 2.39 | 80 | 14.1 | 0.64 | 1632 | 4 | 2.03 | 15 | 13 | 1296 | 25 | 11.2 | 295 |  | 4747 | 64 | 42 | 115 | 157
014D :783031:00:------:-- | 10:0008:000494 | 10:0008 | 21:0137 | 21:0137:000466 | 21:0137:000466:0001:0001:00 |  | 56.0383 | -62.2002 | NGR lake sediment grab sample | <177 micron (NGR) | 28 | 0107:s__07 | 494 | 6.89 | 1338 | 2 | 2.21 | 159 | 5 | 24 | 8 | 7.4 | 4.25 | 22 | 2.72 | 75 | 12.5 | 0.53 | 727 | 1 | 2.23 | 18 | 7 | 1087 | 26 | 11.5 | 302 |  | 5277 | 47 | 43 | 100 | 125
014D :783033:00:------:-- | 10:0008:000495 | 10:0008 | 21:0137 | 21:0137:000467 | 21:0137:000467:0001:0001:00 |  | 56.0139 | -62.2063 | NGR lake sediment grab sample | <177 micron (NGR) | 28 | 0108:s__08 | 495 | 4.84 | 761 | 2.4 | 1.34 | 263 | 6 | 16 | 13 | 12.3 | 3.23 | 15 | 1.52 | 123 | 16.3 | 0.31 | 585 | 5 | 1.12 | 10 | 7 | 1180 | 19 | 7.5 | 159 |  | 3465 | 40 | 71 | 171 | 77
014D :783034:00:------:-- | 10:0008:000496 | 10:0008 | 21:0137 | 21:0137:000468 | 21:0137:000468:0001:0001:00 |  | 56.0108 | -62.1513 | NGR lake sediment grab sample | <177 micron (NGR) | 28 | 0109:s__09 | 496 | 4.65 | 377 | 2.1 | 0.71 | 509 | 35 | 17 | 30 | 25.2 | 16.37 | 14 | 0.59 | 271 | 4.3 | 0.14 | 4246 | 6 | 0.45 | 4 | 6 | 3480 | 16 | 8.7 | 86 |  | 1593 | 45 | 160 | 202 | 36
014D :783035:00:------:-- | 10:0008:000497 | 10:0008 | 21:0137 | 21:0137:000469 | 21:0137:000469:0001:0001:00 |  | 56.0375 | -62.1572 | NGR lake sediment grab sample | <177 micron (NGR) | 28 | 0110:s__10 | 497 | 6.71 | 1200 | 2 | 2.09 | 200 | 11 | 27 | 15 | 7.6 | 5.51 | 19 | 2.48 | 92 | 14.5 | 0.59 | 1950 | 3 | 2.01 | 15 | 9 | 1451 | 25 | 10.6 | 287 |  | 4576 | 59 | 46 | 103 | 111
014D :783036:00:------:-- | 10:0008:000498 | 10:0008 | 21:0137 | 21:0137:000470 | 21:0137:000470:0001:0001:00 |  | 56.089 | -62.2712 | NGR lake sediment grab sample | <177 micron (NGR) | 28 | 0111:s__11 | 498 | 4.13 | 389 | 1.7 | 0.86 | 239 | 30 | 30 | 36 | 8.4 | 11.54 | 13 | 0.71 | 110 | 4.9 | 0.25 | 679 | 12 | 0.68 | 6 | 11 | 2228 | 14 | 8.5 | 120 |  | 2085 | 64 | 52 | 184 | 57
014D :783037:00:------:-- | 10:0008:000499 | 10:0008 | 21:0137 | 21:0137:000471 | 21:0137:000471:0001:0001:00 |  | 56.103 | -62.2857 | NGR lake sediment grab sample | <177 micron (NGR) | 28 | 0112:s__12 | 499 | 5.43 | 751 | 1.8 | 1.54 | 187 | 14 | 32 | 33 | 7.8 | 2.88 | 15 | 1.5 | 99 | 9.5 | 0.44 | 527 | 3 | 1.26 | 12 | 14 | 2013 | 20 | 8.6 | 208 |  | 3423 | 58 | 48 | 122 | 120
014D :783038:00:------:-- | 10:0008:000500 | 10:0008 | 21:0137 | 21:0137:000472 | 21:0137:000472:0001:0001:00 |  | 56.104 | -62.332 | NGR lake sediment grab sample | <177 micron (NGR) | 28 | 0113:s__13 | 500 | 4.41 | 478 | 1.8 | 0.98 | 305 | 51 | 34 | 35 | 9 | 14.74 | 14 | 0.87 | 130 | 7 | 0.32 | 1655 | 11 | 0.85 | 6 | 11 | 2382 | 17 | 7.2 | 144 |  | 2427 | 81 | 53 | 153 | 61
014D :783039:00:------:-- | 10:0008:000501 | 10:0008 | 21:0137 | 21:0137:000473 | 21:0137:000473:0001:0001:00 |  | 56.122 | -62.409 | NGR lake sediment grab sample | <177 micron (NGR) | 28 | 0114:s__14 | 501 | 5.85 | 1014 | 1.8 | 1.53 | 166 | 6 | 22 | 30 | 5.6 | 2.58 | 16 | 2.06 | 87 | 11.1 | 0.4 | 380 | 2 | 1.82 | 10 | 11 | 963 | 23 | 6.5 | 263 |  | 2730 | 47 | 33 | 107 | 90
014D :783040:00:------:-- | 10:0008:000502 | 10:0008 | 21:0137 | 21:0137:000474 | 21:0137:000474:0001:0001:00 |  | 56.1579 | -62.4214 | NGR lake sediment grab sample | <177 micron (NGR) | 28 | 0115:s__15 | 502 | 3.57 | 343 | 1 | 0.85 | 112 | 11 | 28 | 30 | 4.6 | 3.18 | 10 | 0.58 | 54 | 5.9 | 0.32 | 335 | 2 | 0.61 | 5 | 16 | 1578 | 11 | 10.2 | 111 |  | 1870 | 50 | 28 | 136 | 42
014D :783042:70:783043:10 | 10:0008:000503 | 10:0008 | 21:0137 | 21:0137:000475 | 21:0137:000475:0001:0001:00 |  | 56.1709 | -62.4211 | NGR lake sediment grab sample | <177 micron (NGR) | 29 | 0053:ffc_1 | 503 | 4.92 | 521 | 1.5 | 1.41 | 181 | 21 | 32 | 52 | 7.7 | 9.83 | 15 | 0.96 | 89 | 7.7 | 0.42 | 2589 | 3 | 1.02 | 7 | 19 | 3219 | 16 | 15.1 | 171 |  | 3105 | 66 | 50 | 236 | 71
014D :783043:10:------:-- | 10:0008:000504 | 10:0008 | 21:0137 | 21:0137:000476 | 21:0137:000476:0001:0001:00 |  | 56.1745 | -62.4285 | NGR lake sediment grab sample | <177 micron (NGR) | 29 | 0051:ffc_1 | 504 | 4.14 | 424 | 1.1 | 1.15 | 165 | 50 | 27 | 81 | 8.7 | 15.55 | 14 | 0.73 | 86 | 5.8 | 0.37 | 1040 | 3 | 0.78 | 4 | 17 | 4040 | 12 | 19.5 | 135 |  | 2653 | 60 | 56 | 314 | 50
014D :783044:20:783043:10 | 10:0008:000505 | 10:0008 | 21:0137 | 21:0137:000476 | 21:0137:000476:0002:0001:00 |  | 56.1745 | -62.4285 | NGR lake sediment grab sample | <177 micron (NGR) | 29 | 0052:ffc_1 | 505 | 6.29 | 863 | 1.6 | 2.17 | 133 | 25 | 37 | 35 | 5.7 | 6.2 | 17 | 1.8 | 61 | 10.7 | 0.73 | 696 | 2 | 1.95 | 11 | 15 | 2057 | 22 | 12.7 | 299 |  | 4574 | 74 | 36 | 142 | 130
014D :783045:00:------:-- | 10:0008:000506 | 10:0008 | 21:0137 | 21:0137:000477 | 21:0137:000477:0001:0001:00 |  | 56.2008 | -62.422 | NGR lake sediment grab sample | <177 micron (NGR) | 29 | 0101:s__01 | 506 | 4.87 | 599 | 1.2 | 1.55 | 138 | 128 | 25 | 42 | 5.4 | 7.65 | 13 | 1.17 | 66 | 6.3 | 0.52 | 2951 | 2 | 1.29 | 6 | 21 | 2782 | 19 | 10.9 | 205 |  | 3342 | 63 | 35 | 131 | 80
014D :783046:00:------:-- | 10:0008:000507 | 10:0008 | 21:0137 | 21:0137:000478 | 21:0137:000478:0001:0001:00 |  | 56.22 | -62.3813 | NGR lake sediment grab sample | <177 micron (NGR) | 29 | 0102:s__02 | 507 | 6.62 | 919 | 1.8 | 2.08 | 136 | 16 | 48 | 30 | 5.3 | 3.79 | 19 | 1.87 | 68 | 10 | 0.78 | 606 | 2 | 1.99 | 12 | 30 | 1253 | 26 | 11 | 309 |  | 3991 | 75 | 31 | 92 | 128
014D :783047:00:------:-- | 10:0008:000508 | 10:0008 | 21:0137 | 21:0137:000479 | 21:0137:000479:0001:0001:00 |  | 56.2422 | -62.3654 | NGR lake sediment grab sample | <177 micron (NGR) | 29 | 0103:s__03 | 508 | 7.01 | 877 | 1.8 | 1.84 | 213 | 17 | 43 | 37 | 7.2 | 3.81 | 18 | 1.95 | 83 | 13.5 | 0.71 | 567 | 2 | 2.04 | 10 | 16 | 1586 | 24 | 10.2 | 287 |  | 3327 | 72 | 43 | 100 | 101
014D :783048:00:------:-- | 10:0008:000509 | 10:0008 | 21:0137 | 21:0137:000480 | 21:0137:000480:0001:0001:00 |  | 56.2559 | -62.3139 | NGR lake sediment grab sample | <177 micron (NGR) | 29 | 0104:s__04 | 509 | 5.71 | 639 | 2.4 | 1.34 | 302 | 11 | 32 | 38 | 15.7 | 4.23 | 15 | 1.25 | 158 | 10.4 | 0.54 | 513 | 7 | 1.18 | 9 | 14 | 2754 | 21 | 11.2 | 182 |  | 3048 | 67 | 92 | 143 | 77
014D :783049:00:------:-- | 10:0008:000510 | 10:0008 | 21:0137 | 21:0137:000481 | 21:0137:000481:0001:0001:00 |  | 56.3133 | -62.3176 | NGR lake sediment grab sample | <177 micron (NGR) | 29 | 0105:s__05 | 510 | 5.1 | 410 | 2 | 0.93 | 350 | 61 | 30 | 48 | 15.9 | 11.33 | 15 | 0.67 | 155 | 5.5 | 0.3 | 2655 | 11 | 0.66 | 6 | 10 | 3526 | 18 | 8.5 | 118 |  | 2200 | 90 | 98 | 237 | 49
014D :783050:00:------:-- | 10:0008:000511 | 10:0008 | 21:0137 | 21:0137:000482 | 21:0137:000482:0001:0001:00 |  | 56.3127 | -62.2921 | NGR lake sediment grab sample | <177 micron (NGR) | 29 | 0106:s__06 | 511 | 4.7 | 463 | 1.3 | 1.05 | 234 | 69 | 27 | 42 | 10.2 | 5.37 | 13 | 0.74 | 105 | 4.4 | 0.33 | 672 | 4 | 0.78 | 6 | 11 | 2486 | 17 | 7.9 | 129 |  | 2255 | 69 | 63 | 158 | 58
014D :783051:00:------:-- | 10:0008:000512 | 10:0008 | 21:0137 | 21:0137:000483 | 21:0137:000483:0001:0001:00 |  | 56.3216 | -62.2578 | NGR lake sediment grab sample | <177 micron (NGR) | 29 | 0107:s__07 | 512 | 5.12 | 509 | 1.4 | 1.17 | 194 | 38 | 36 | 46 | 8.8 | 7.45 | 14 | 0.96 | 83 | 5.1 | 0.41 | 1554 | 2 | 1 | 8 | 15 | 2672 | 16 | 9.6 | 154 |  | 2779 | 83 | 57 | 153 | 81
014D :783052:00:------:-- | 10:0008:000513 | 10:0008 | 21:0137 | 21:0137:000484 | 21:0137:000484:0001:0001:00 |  | 56.3407 | -62.0778 | NGR lake sediment grab sample | <177 micron (NGR) | 29 | 0108:s__08 | 513 | 6.85 | 955 | 2.1 | 1.91 | 144 | 18 | 48 | 29 | 5.5 | 4.39 | 21 | 2.25 | 70 | 21.2 | 0.96 | 633 | 2 | 1.89 | 15 | 35 | 1093 | 27 | 11.5 | 262 |  | 4256 | 83 | 31 | 118 | 98
014D :783054:00:------:-- | 10:0008:000514 | 10:0008 | 21:0137 | 21:0137:000485 | 21:0137:000485:0001:0001:00 |  | 56.3122 | -62.0462 | NGR lake sediment grab sample | <177 micron (NGR) | 29 | 0109:s__09 | 514 | 5.94 | 834 | 1.6 | 1.89 | 116 | 7 | 35 | 11 | 5.1 | 2.73 | 17 | 1.76 | 55 | 7.9 | 0.57 | 534 | 1 | 1.88 | 12 | 11 | 951 | 20 | 9.1 | 273 |  | 3943 | 65 | 28 | 56 | 169
014D :783055:00:------:-- | 10:0008:000515 | 10:0008 | 21:0137 | 21:0137:000486 | 21:0137:000486:0001:0001:00 |  | 56.3133 | -62.0031 | NGR lake sediment grab sample | <177 micron (NGR) | 29 | 0110:s__10 | 515 | 6.14 | 902 | 1.7 | 2.03 | 104 | 9 | 32 | 11 | 4.6 | 3.08 | 18 | 1.88 | 49 | 6.1 | 0.57 | 857 | 1 | 2.08 | 12 | 10 | 856 | 22 | 10.7 | 298 |  | 3919 | 60 | 26 | 52 | 174
014D :783056:00:------:-- | 10:0008:000516 | 10:0008 | 21:0137 | 21:0137:000487 | 21:0137:000487:0001:0001:00 |  | 56.3259 | -62.0033 | NGR lake sediment grab sample | <177 micron (NGR) | 29 | 0111:s__11 | 516 | 4.06 | 385 | 1.2 | 0.89 | 189 | 43 | 41 | 55 | 6 | 11.55 | 12 | 0.72 | 78 | 5.6 | 0.36 | 2982 | 5 | 0.75 | 5 | 34 | 1401 | 13 | 7.7 | 120 |  | 2027 | 66 | 38 | 111 | 55
014D :783057:00:------:-- | 10:0008:000517 | 10:0008 | 21:0137 | 21:0137:000488 | 21:0137:000488:0001:0001:00 |  | 56.3361 | -62.0242 | NGR lake sediment grab sample | <177 micron (NGR) | 29 | 0112:s__12 | 517 | 6.63 | 930 | 1.9 | 2.1 | 144 | 24 | 42 | 43 | 5.4 | 4.45 | 20 | 2.06 | 70 | 13.4 | 0.79 | 1455 | 4 | 2.09 | 13 | 46 | 1355 | 24 | 12.1 | 303 |  | 4007 | 80 | 35 | 99 | 140
014D :783058:00:------:-- | 10:0008:000518 | 10:0008 | 21:0137 | 21:0137:000489 | 21:0137:000489:0001:0001:00 |  | 56.3739 | -62.0429 | NGR lake sediment grab sample | <177 micron (NGR) | 29 | 0113:s__13 | 518 | 4.16 | 481 | 1.3 | 1.17 | 132 | 6 | 30 | 31 | 5.1 | 2.81 | 12 | 0.91 | 65 | 4.4 | 0.38 | 331 | 2 | 1.03 | 9 | 21 | 865 | 13 | 8.8 | 164 |  | 2635 | 69 | 34 | 89 | 96
014D :783059:00:------:-- | 10:0008:000519 | 10:0008 | 21:0137 | 21:0137:000490 | 21:0137:000490:0001:0001:00 |  | 56.4064 | -62.0138 | NGR lake sediment grab sample | <177 micron (NGR) | 29 | 0114:s__14 | 519 | 5.87 | 730 | 1.5 | 1.89 | 100 | 20 | 35 | 15 | 4 | 5.16 | 17 | 1.48 | 47 | 10.5 | 0.68 | 638 | 3 | 1.76 | 10 | 22 | 1001 | 18 | 9.8 | 268 |  | 3332 | 71 | 25 | 84 | 122
014D :783060:00:------:-- | 10:0008:000520 | 10:0008 | 21:0137 | 21:0137:000491 | 21:0137:000491:0001:0001:00 |  | 56.4195 | -62.1554 | NGR lake sediment grab sample | <177 micron (NGR) | 29 | 0115:s__15 | 520 | 5.8 | 708 | 1.6 | 1.28 | 270 | 11 | 27 | 53 | 12.9 | 4.7 | 16 | 1.12 | 142 | 6.6 | 0.39 | 832 | 3 | 1.01 | 8 | 11 | 2118 | 17 | 10.8 | 165 |  | 2645 | 61 | 82 | 223 | 74
014D :783062:70:783063:10 | 10:0008:000521 | 10:0008 | 21:0137 | 21:0137:000492 | 21:0137:000492:0001:0001:00 |  | 56.4043 | -62.1305 | NGR lake sediment grab sample | <177 micron (NGR) | 30 | 0053:ffc_1 | 521 | 6.31 | 686 | 1.5 | 1.67 | 200 | 40 | 31 | 38 | 9.8 | 7.93 | 16 | 1.33 | 92 | 6.9 | 0.48 | 2871 | 2 | 1.52 | 9 | 14 | 1805 | 19 | 11 | 226 |  | 3194 | 59 | 63 | 135 | 99
014D :783063:10:------:-- | 10:0008:000522 | 10:0008 | 21:0137 | 21:0137:000493 | 21:0137:000493:0001:0001:00 |  | 56.3949 | -62.1364 | NGR lake sediment grab sample | <177 micron (NGR) | 30 | 0051:ffc_1 | 522 | 5.98 | 583 | 1.6 | 1.46 | 210 | 49 | 31 | 35 | 8.9 | 12.13 | 10 | 1.21 | 85 | 7.9 | 0.44 | 7863 | 4 | 1.34 | 7 | 9 | 1557 | 17 | 9.3 | 205 |  | 2624 | 61 | 59 | 143 | 93
014D :783064:20:783063:10 | 10:0008:000523 | 10:0008 | 21:0137 | 21:0137:000493 | 21:0137:000493:0002:0001:00 |  | 56.3949 | -62.1364 | NGR lake sediment grab sample | <177 micron (NGR) | 30 | 0052:ffc_1 | 523 | 6.62 | 652 | 1.6 | 1.77 | 189 | 31 | 30 | 32 | 8.3 | 7.43 | 12 | 1.36 | 77 | 8 | 0.48 | 5137 | 3 | 1.6 | 8 | 9 | 1514 | 18 | 9.7 | 240 |  | 2916 | 61 | 53 | 132 | 103
014D :783065:00:------:-- | 10:0008:000524 | 10:0008 | 21:0137 | 21:0137:000494 | 21:0137:000494:0001:0001:00 |  | 56.3734 | -62.1053 | NGR lake sediment grab sample | <177 micron (NGR) | 30 | 0101:s__01 | 524 | 7.12 | 955 | 2.2 | 1.98 | 138 | 12 | 48 | 23 | 5 | 3.81 | 23 | 2.23 | 66 | 19.5 | 0.94 | 606 | 1 | 1.93 | 16 | 19 | 1049 | 26 | 13.5 | 280 |  | 4347 | 80 | 31 | 109 | 117
014D :783066:00:------:-- | 10:0008:000525 | 10:0008 | 21:0137 | 21:0137:000495 | 21:0137:000495:0001:0001:00 |  | 56.368 | -62.1341 | NGR lake sediment grab sample | <177 micron (NGR) | 30 | 0102:s__02 | 525 | 4.95 | 392 | 2 | 0.97 | 315 | 28 | 23 | 46 | 17.7 | 6.62 | 14 | 0.57 | 154 | 3.8 | 0.23 | 1464 | 5 | 0.62 | 5 | 9 | 2053 | 16 | 7.3 | 105 |  | 1826 | 58 | 112 | 238 | 45
014D :783067:00:------:-- | 10:0008:000526 | 10:0008 | 21:0137 | 21:0137:000496 | 21:0137:000496:0001:0001:00 |  | 56.3768 | -62.2825 | NGR lake sediment grab sample | <177 micron (NGR) | 30 | 0103:s__03 | 526 | 6.14 | 813 | 1.6 | 2.03 | 90 | 10 | 28 | 9 | 3.9 | 3.42 | 14 | 1.72 | 38 | 6.9 | 0.51 | 2226 | 6 | 2.01 | 10 | 9 | 956 | 20 | 9.4 | 276 |  | 3172 | 55 | 23 | 56 | 144
014D :783068:00:------:-- | 10:0008:000527 | 10:0008 | 21:0137 | 21:0137:000497 | 21:0137:000497:0001:0001:00 |  | 56.3925 | -62.3027 | NGR lake sediment grab sample | <177 micron (NGR) | 30 | 0104:s__04 | 527 | 5.34 | 582 | 1.3 | 1.78 | 153 | 17 | 31 | 24 | 6.9 | 4.47 | 17 | 1.03 | 79 | 8.6 | 0.74 | 527 | 2 | 1.19 | 8 | 12 | 1694 | 17 | 14.1 | 174 |  | 3532 | 79 | 40 | 124 | 74
014D :783069:00:------:-- | 10:0008:000528 | 10:0008 | 21:0137 | 21:0137:000498 | 21:0137:000498:0001:0001:00 |  | 56.4225 | -62.3131 | NGR lake sediment grab sample | <177 micron (NGR) | 30 | 0105:s__05 | 528 | 5.65 | 675 | 1.6 | 1.65 | 119 | 29 | 30 | 19 | 5.2 | 4.63 | 17 | 1.42 | 58 | 6.6 | 0.5 | 767 | 1 | 1.54 | 9 | 12 | 1420 | 18 | 9.8 | 224 |  | 2950 | 61 | 32 | 89 | 115
014D :783070:00:------:-- | 10:0008:000529 | 10:0008 | 21:0137 | 21:0137:000499 | 21:0137:000499:0001:0001:00 |  | 56.4789 | -62.2654 | NGR lake sediment grab sample | <177 micron (NGR) | 30 | 0106:s__06 | 529 | 6.68 | 779 | 2.1 | 2.16 | 136 | 17 | 37 | 30 | 5.8 | 3.8 | 19 | 1.72 | 62 | 13.5 | 0.74 | 771 | 2 | 1.84 | 14 | 20 | 1541 | 22 | 11.7 | 262 |  | 3610 | 73 | 35 | 95 | 149
014D :783071:00:------:-- | 10:0008:000530 | 10:0008 | 21:0137 | 21:0137:000500 | 21:0137:000500:0001:0001:00 |  | 56.4852 | -62.3062 | NGR lake sediment grab sample | <177 micron (NGR) | 30 | 0107:s__07 | 530 | 5.31 | 729 | 2.1 | 1.73 | 112 | 12 | 35 | 26 | 5.2 | 3.62 | 18 | 1.55 | 61 | 9 | 0.56 | 424 | 3 | 1.53 | 14 | 18 | 842 | 19 | 10.2 | 226 |  | 3062 | 64 | 35 | 82 | 150
014D :783072:00:------:-- | 10:0008:000531 | 10:0008 | 21:0137 | 21:0137:000501 | 21:0137:000501:0001:0001:00 |  | 56.5426 | -62.3199 | NGR lake sediment grab sample | <177 micron (NGR) | 30 | 0108:s__08 | 531 | 6.21 | 619 | 1.6 | 1.7 | 85 | 16 | 25 | 15 | 4 | 4.35 | 18 | 1.23 | 38 | 6.6 | 0.38 | 662 | 3 | 1.49 | 9 | 10 | 1602 | 17 | 7.6 | 235 |  | 2441 | 48 | 23 | 93 | 85
014D :783073:00:------:-- | 10:0008:000532 | 10:0008 | 21:0137 | 21:0137:000502 | 21:0137:000502:0001:0001:00 |  | 56.563 | -62.3242 | NGR lake sediment grab sample | <177 micron (NGR) | 30 | 0109:s__09 | 532 | 4.81 | 413 | 1.5 | 1.41 | 109 | 26 | 33 | 40 | 5.4 | 3.78 | 11 | 0.8 | 48 | 7.4 | 0.58 | 2079 | 3 | 1.01 | 8 | 16 | 2858 | 13 | 9.3 | 165 |  | 3033 | 56 | 31 | 145 | 80
014D :783074:00:------:-- | 10:0008:000533 | 10:0008 | 21:0137 | 21:0137:000503 | 21:0137:000503:0001:0001:00 |  | 56.5837 | -62.301 | NGR lake sediment grab sample | <177 micron (NGR) | 30 | 0110:s__10 | 533 | 4.94 | 430 | 1.4 | 1.53 | 82 | 12 | 24 | 30 | 4.4 | 2.07 | 12 | 0.83 | 40 | 6.8 | 0.5 | 302 | 1 | 1.1 | 8 | 19 | 1463 | 12 | 7.4 | 183 |  | 2723 | 42 | 26 | 120 | 86
014D :783075:00:------:-- | 10:0008:000534 | 10:0008 | 21:0137 | 21:0137:000504 | 21:0137:000504:0001:0001:00 |  | 56.6399 | -62.2329 | NGR lake sediment grab sample | <177 micron (NGR) | 30 | 0111:s__11 | 534 | 3.29 | 242 | 1.2 | 0.78 | 121 | 11 | 26 | 25 | 4 | 4.37 | 8 | 0.39 | 63 | 4.1 | 0.21 | 247 | 7 | 0.51 | 3 | 11 | 953 | 8 | 5.7 | 88 |  | 1137 | 62 | 24 | 124 | 33
014D :783076:00:------:-- | 10:0008:000535 | 10:0008 | 21:0137 | 21:0137:000505 | 21:0137:000505:0001:0001:00 |  | 56.6654 | -62.1731 | NGR lake sediment grab sample | <177 micron (NGR) | 30 | 0112:s__12 | 535 | 4.26 | 276 | 1.1 | 1.29 | 132 | 23 | 26 | 30 | 0.1 | 4.47 | 1 | 0.57 | 71 | 5.4 | 0.31 | 275 | 11 | 0.79 | 5 | 17 | 815 | 10 | 6.5 | 134 |  | 1620 | 56 | 31 | 124 | 41
014D :783077:00:------:-- | 10:0008:000536 | 10:0008 | 21:0137 | 21:0137:000506 | 21:0137:000506:0001:0001:00 |  | 56.7791 | -62.4666 | NGR lake sediment grab sample | <177 micron (NGR) | 30 | 0113:s__13 | 536 | 6.32 | 549 | 0.9 | 2.04 | 60 | 6 | 29 | 14 | 2.5 | 2.3 | 16 | 1.02 | 30 | 7.2 | 0.46 | 315 | 1 | 1.45 | 6 | 11 | 1316 | 14 | 7.9 | 243 |  | 2752 | 49 | 14 | 73 | 47
014D :783078:00:------:-- | 10:0008:000537 | 10:0008 | 21:0137 | 21:0137:000507 | 21:0137:000507:0001:0001:00 |  | 56.7146 | -62.3931 | NGR lake sediment grab sample | <177 micron (NGR) | 30 | 0114:s__14 | 537 | 8.58 | 826 | 1.2 | 3.22 | 75 | 11 | 35 | 15 | 3.4 | 3.7 | 21 | 1.59 | 35 | 13.1 | 0.83 | 544 | 1 | 2.51 | 10 | 14 | 1226 | 19 | 11.1 | 393 |  | 4652 | 65 | 20 | 80 | 78
014D :783080:00:------:-- | 10:0008:000538 | 10:0008 | 21:0137 | 21:0137:000508 | 21:0137:000508:0001:0001:00 |  | 56.6792 | -62.3612 | NGR lake sediment grab sample | <177 micron (NGR) | 30 | 0115:s__15 | 538 | 5.96 | 601 | 1.3 | 2.08 | 85 | 7 | 30 | 9 | 3.4 | 2.34 | 14 | 1.22 | 38 | 6 | 0.5 | 368 | 1 | 1.74 | 7 | 11 | 701 | 16 | 7.9 | 277 |  | 2318 | 51 | 22 | 68 | 97
014D :783082:70:783083:10 | 10:0008:000539 | 10:0008 | 21:0137 | 21:0137:000509 | 21:0137:000509:0001:0001:00 |  | 56.6799 | -62.342 | NGR lake sediment grab sample | <177 micron (NGR) | 31 | 0053:ffc_1 | 539 | 5.62 | 584 | 1.4 | 1.87 | 99 | 9 | 31 | 13 | 4.1 | 2.15 | 13 | 1.16 | 49 | 6.6 | 0.48 | 356 | 1 | 1.52 | 7 | 15 | 627 | 14 | 8.3 | 250 |  | 2159 | 51 | 28 | 99 | 75
014D :783083:10:------:-- | 10:0008:000540 | 10:0008 | 21:0137 | 21:0137:000510 | 21:0137:000510:0001:0001:00 |  | 56.685 | -62.3418 | NGR lake sediment grab sample | <177 micron (NGR) | 31 | 0051:ffc_1 | 540 | 7.64 | 960 | 1.8 | 2.59 | 114 | 14 | 47 | 37 | 4.8 | 4.63 | 21 | 2.01 | 54 | 12.3 | 0.77 | 823 | 3 | 2.29 | 12 | 23 | 1200 | 22 | 13 | 366 |  | 3607 | 78 | 29 | 81 | 118
014D :783084:20:783083:10 | 10:0008:000541 | 10:0008 | 21:0137 | 21:0137:000510 | 21:0137:000510:0002:0001:00 |  | 56.685 | -62.3418 | NGR lake sediment grab sample | <177 micron (NGR) | 31 | 0052:ffc_1 | 541 | 5.23 | 409 | 1.6 | 1.28 | 141 | 13 | 35 | 36 | 5.9 | 5.35 | 13 | 0.8 | 60 | 6.6 | 0.35 | 565 | 6 | 0.99 | 5 | 15 | 1838 | 12 | 7.8 | 167 |  | 1839 | 73 | 39 | 121 | 53
014D :783086:00:------:-- | 10:0008:000542 | 10:0008 | 21:0137 | 21:0137:000511 | 21:0137:000511:0001:0001:00 |  | 56.6566 | -62.3301 | NGR lake sediment grab sample | <177 micron (NGR) | 31 | 0101:s__01 | 542 | 3.36 | 157 | 1.3 | 0.58 | 78 | 13 | 22 | 25 | 4.1 | 4.81 | 8 | 0.21 | 35 | 2.6 | 0.13 | 537 | 4 | 0.3 | 2 | 11 | 978 | 6 | 4.1 | 61 |  | 896 | 50 | 28 | 104 | 20
014D :783087:00:------:-- | 10:0008:000543 | 10:0008 | 21:0137 | 21:0137:000512 | 21:0137:000512:0001:0001:00 |  | 56.6421 | -62.3256 | NGR lake sediment grab sample | <177 micron (NGR) | 31 | 0102:s__02 | 543 | 4.24 | 272 | 1.2 | 0.99 | 148 | 13 | 33 | 30 | 5.2 | 5.43 | 8 | 0.51 | 68 | 5.4 | 0.3 | 238 | 10 | 0.7 | 3 | 15 | 1569 | 10 | 6.3 | 109 |  | 1464 | 60 | 36 | 118 | 39
014D :783088:00:------:-- | 10:0008:000544 | 10:0008 | 21:0137 | 21:0137:000513 | 21:0137:000513:0001:0001:00 |  | 56.5858 | -62.3853 | NGR lake sediment grab sample | <177 micron (NGR) | 31 | 0103:s__03 | 544 | 6.5 | 707 | 2.6 | 1.84 | 186 | 15 | 37 | 28 | 8.4 | 2.77 | 15 | 1.49 | 80 | 13.1 | 0.7 | 558 | 2 | 1.68 | 12 | 17 | 1497 | 21 | 10.9 | 235 |  | 3145 | 58 | 50 | 109 | 127
014D :783089:00:------:-- | 10:0008:000545 | 10:0008 | 21:0137 | 21:0137:000514 | 21:0137:000514:0001:0001:00 |  | 56.5709 | -62.3785 | NGR lake sediment grab sample | <177 micron (NGR) | 31 | 0104:s__04 | 545 | 7.84 | 808 | 2 | 2.57 | 96 | 11 | 36 | 13 | 4.9 | 3.14 | 18 | 1.77 | 39 | 12.7 | 0.92 | 620 | 1 | 2.45 | 13 | 15 | 1002 | 23 | 10.9 | 346 |  | 4593 | 59 | 26 | 80 | 148
014D :783090:00:------:-- | 10:0008:000546 | 10:0008 | 21:0137 | 21:0137:000515 | 21:0137:000515:0001:0001:00 |  | 56.5425 | -62.3752 | NGR lake sediment grab sample | <177 micron (NGR) | 31 | 0105:s__05 | 546 | 4.88 | 282 | 1.5 | 1.14 | 80 | 6 | 19 | 30 | 4.7 | 2.02 | 10 | 0.57 | 43 | 6 | 0.27 | 171 | 1 | 0.77 | 5 | 12 | 2398 | 11 | 5.8 | 119 |  | 1451 | 36 | 27 | 98 | 55
014D :783091:00:------:-- | 10:0008:000547 | 10:0008 | 21:0137 | 21:0137:000516 | 21:0137:000516:0001:0001:00 |  | 56.4923 | -62.3614 | NGR lake sediment grab sample | <177 micron (NGR) | 31 | 0106:s__06 | 547 | 6.55 | 936 | 1.9 | 1.87 | 70 | 12 | 21 | 11 | 2.9 | 2.61 | 16 | 2.04 | 30 | 9.1 | 0.48 | 406 | 2 | 2.3 | 9 | 28 | 502 | 19 | 8.1 | 284 |  | 2403 | 36 | 22 | 63 | 108
014D :783092:00:------:-- | 10:0008:000548 | 10:0008 | 21:0137 | 21:0137:000517 | 21:0137:000517:0001:0001:00 |  | 56.4781 | -62.3334 | NGR lake sediment grab sample | <177 micron (NGR) | 31 | 0107:s__07 | 548 | 6.23 | 545 | 1.5 | 1.68 | 140 | 44 | 36 | 45 | 6.9 | 5.73 | 13 | 1.13 | 60 | 8.7 | 0.59 | 1108 | 3 | 1.39 | 8 | 37 | 1570 | 16 | 11.6 | 197 |  | 2572 | 62 | 41 | 161 | 100
014D :783093:00:------:-- | 10:0008:000549 | 10:0008 | 21:0137 | 21:0137:000518 | 21:0137:000518:0001:0001:00 |  | 56.4244 | -62.364 | NGR lake sediment grab sample | <177 micron (NGR) | 31 | 0108:s__08 | 549 | 6.19 | 839 | 1.6 | 1.93 | 123 | 9 | 27 | 11 | 5.5 | 2.88 | 15 | 1.63 | 55 | 13.2 | 0.75 | 500 | 1 | 1.89 | 11 | 14 | 826 | 20 | 10.2 | 241 |  | 3625 | 48 | 31 | 87 | 101
014D :783094:00:------:-- | 10:0008:000550 | 10:0008 | 21:0137 | 21:0137:000519 | 21:0137:000519:0001:0001:00 |  | 56.4126 | -62.3691 | NGR lake sediment grab sample | <177 micron (NGR) | 31 | 0109:s__09 | 550 | 5.97 | 707 | 1.5 | 1.97 | 93 | 8 | 35 | 13 | 4 | 2.46 | 15 | 1.47 | 47 | 9.3 | 0.68 | 449 | 1 | 1.82 | 11 | 13 | 937 | 19 | 10.8 | 253 |  | 3652 | 59 | 28 | 85 | 150
014D :783095:00:------:-- | 10:0008:000551 | 10:0008 | 21:0137 | 21:0137:000520 | 21:0137:000520:0001:0001:00 |  | 56.3776 | -62.3783 | NGR lake sediment grab sample | <177 micron (NGR) | 31 | 0110:s__10 | 551 | 5.8 | 504 | 1.4 | 1.71 | 125 | 11 | 28 | 23 | 5.9 | 3.19 | 12 | 1.12 | 57 | 11.7 | 0.53 | 431 | 4 | 1.41 | 7 | 14 | 1379 | 15 | 8.8 | 199 |  | 2392 | 53 | 33 | 121 | 88
014D :783096:00:------:-- | 10:0008:000552 | 10:0008 | 21:0137 | 21:0137:000521 | 21:0137:000521:0001:0001:00 |  | 56.3756 | -62.3319 | NGR lake sediment grab sample | <177 micron (NGR) | 31 | 0111:s__11 | 552 | 5.08 | 526 | 1.4 | 1.49 | 171 | 20 | 26 | 21 | 6.4 | 4.12 | 13 | 0.97 | 86 | 7.3 | 0.41 | 1006 | 3 | 1.24 | 7 | 12 | 1250 | 15 | 8.8 | 186 |  | 2478 | 54 | 39 | 131 | 94
014D :783097:00:------:-- | 10:0008:000553 | 10:0008 | 21:0137 | 21:0137:000522 | 21:0137:000522:0001:0001:00 |  | 56.3502 | -62.3405 | NGR lake sediment grab sample | <177 micron (NGR) | 31 | 0112:s__12 | 553 | 4.81 | 558 | 1.4 | 1.46 | 106 | 10 | 25 | 15 | 5.1 | 2.56 | 14 | 1.11 | 56 | 7.5 | 0.47 | 593 | 2 | 1.32 | 9 | 11 | 1198 | 16 | 9.4 | 192 |  | 2873 | 54 | 31 | 111 | 117
014D :783098:00:------:-- | 10:0008:000554 | 10:0008 | 21:0137 | 21:0137:000523 | 21:0137:000523:0001:0001:00 |  | 56.3425 | -62.3732 | NGR lake sediment grab sample | <177 micron (NGR) | 31 | 0113:s__13 | 554 | 6.61 | 1219 | 1.9 | 2.2 | 126 | 8 | 23 | 8 | 7.6 | 4.9 | 20 | 2.07 | 64 | 9.9 | 0.59 | 738 | 2 | 2.18 | 16 | 7 | 1180 | 23 | 14.4 | 294 |  | 5514 | 49 | 44 | 120 | 122
014D :783099:00:------:-- | 10:0008:000555 | 10:0008 | 21:0137 | 21:0137:000524 | 21:0137:000524:0001:0001:00 |  | 56.296 | -62.359 | NGR lake sediment grab sample | <177 micron (NGR) | 31 | 0114:s__14 | 555 | 6.86 | 890 | 1.8 | 2.42 | 115 | 10 | 41 | 14 | 4.8 | 3.35 | 20 | 1.93 | 59 | 11.5 | 0.81 | 610 | 1 | 2.23 | 12 | 15 | 945 | 23 | 12.4 | 339 |  | 3928 | 69 | 29 | 73 | 155
014D :783100:00:------:-- | 10:0008:000556 | 10:0008 | 21:0137 | 21:0137:000525 | 21:0137:000525:0001:0001:00 |  | 56.2768 | -62.3558 | NGR lake sediment grab sample | <177 micron (NGR) | 31 | 0115:s__15 | 556 | 4.18 | 461 | 2.4 | 0.71 | 633 | 24 | 20 | 30 | 27.1 | 7.03 | 14 | 0.75 | 303 | 7.9 | 0.23 | 1211 | 15 | 0.64 | 7 | 8 | 2628 | 17 | 7.5 | 92 |  | 1863 | 39 | 146 | 172 | 42
014D :783102:00:------:-- | 10:0008:000557 | 10:0008 | 21:0137 | 21:0137:000526 | 21:0137:000526:0001:0001:00 |  | 56.2391 | -62.4512 | NGR lake sediment grab sample | <177 micron (NGR) | 32 | 0101:s__01 | 557 | 5.8 | 670 | 1.9 | 1.52 | 304 | 17 | 39 | 29 | 10.9 | 4.98 | 18 | 1.3 | 120 | 8.5 | 0.54 | 581 | 4 | 1.44 | 8 | 13 | 1565 | 19 | 10.6 | 224 |  | 3060 | 69 | 62 | 139 | 104
014D :783104:00:------:-- | 10:0008:000558 | 10:0008 | 21:0137 | 21:0137:000527 | 21:0137:000527:0001:0001:00 |  | 56.2182 | -62.4945 | NGR lake sediment grab sample | <177 micron (NGR) | 32 | 0102:s__02 | 558 | 6.72 | 892 | 1.6 | 2.22 | 98 | 10 | 34 | 11 | 4.1 | 2.95 | 20 | 1.88 | 41 | 9.9 | 0.75 | 590 | 1 | 2.23 | 9 | 13 | 801 | 23 | 11.6 | 333 |  | 3634 | 60 | 23 | 61 | 153
014D :783105:70:783106:10 | 10:0008:000559 | 10:0008 | 21:0137 | 21:0137:000528 | 21:0137:000528:0001:0001:00 |  | 56.1763 | -62.4955 | NGR lake sediment grab sample | <177 micron (NGR) | 32 | 0053:ffc_1 | 559 | 3.85 | 329 | 1.1 | 0.95 | 149 | 38 | 18 | 35 | 6.7 | 11.85 | 11 | 0.54 | 66 | 5.6 | 0.28 | 1294 | 4 | 0.63 | 2 | 14 | 1579 | 9 | 10.3 | 101 |  | 2157 | 45 | 42 | 222 | 43
014D :783106:10:------:-- | 10:0008:000560 | 10:0008 | 21:0137 | 21:0137:000529 | 21:0137:000529:0001:0001:00 |  | 56.1673 | -62.498 | NGR lake sediment grab sample | <177 micron (NGR) | 32 | 0051:ffc_1 | 560 | 4.18 | 453 | 1.2 | 1.35 | 159 | 15 | 24 | 38 | 8.3 | 4.15 | 13 | 0.8 | 77 | 7.2 | 0.5 | 437 | 3 | 0.91 | 7 | 14 | 1703 | 12 | 13.9 | 141 |  | 3319 | 57 | 50 | 178 | 60
014D :783107:20:783106:10 | 10:0008:000561 | 10:0008 | 21:0137 | 21:0137:000529 | 21:0137:000529:0002:0001:00 |  | 56.1673 | -62.498 | NGR lake sediment grab sample | <177 micron (NGR) | 32 | 0052:ffc_1 | 561 | 3.83 | 398 | 1.1 | 1.18 | 169 | 17 | 21 | 42 | 8.5 | 3.95 | 11 | 0.67 | 80 | 6.3 | 0.42 | 403 | 3 | 0.76 | 5 | 15 | 1514 | 11 | 13.3 | 121 |  | 2832 | 52 | 53 | 186 | 52
014D :783108:00:------:-- | 10:0008:000562 | 10:0008 | 21:0137 | 21:0137:000530 | 21:0137:000530:0001:0001:00 |  | 56.1363 | -62.5057 | NGR lake sediment grab sample | <177 micron (NGR) | 32 | 0103:s__03 | 562 | 3.75 | 354 | 2.1 | 0.74 | 328 | 7 | 24 | 32 | 12 | 4.17 | 10 | 0.49 | 138 | 6.3 | 0.23 | 565 | 10 | 0.51 | 5 | 9 | 1592 | 13 | 6.7 | 93 |  | 1638 | 62 | 72 | 190 | 44
014D :783109:00:------:-- | 10:0008:000563 | 10:0008 | 21:0137 | 21:0137:000531 | 21:0137:000531:0001:0001:00 |  | 56.1156 | -62.4314 | NGR lake sediment grab sample | <177 micron (NGR) | 32 | 0104:s__04 | 563 | 5 | 542 | 1.9 | 1.37 | 271 | 17 | 33 | 32 | 9.1 | 4.53 | 13 | 1.01 | 112 | 11.6 | 0.42 | 569 | 11 | 1.02 | 7 | 15 | 2007 | 16 | 9.3 | 173 |  | 2686 | 81 | 51 | 182 | 66
014D :783110:00:------:-- | 10:0008:000564 | 10:0008 | 21:0137 | 21:0137:000532 | 21:0137:000532:0001:0001:00 |  | 56.0883 | -62.4279 | NGR lake sediment grab sample | <177 micron (NGR) | 32 | 0105:s__05 | 564 | 4.98 | 726 | 1.5 | 1.48 | 160 | 8 | 31 | 21 | 5.7 | 2.37 | 15 | 1.43 | 78 | 12.3 | 0.53 | 458 | 3 | 1.38 | 11 | 12 | 999 | 18 | 9.8 | 212 |  | 3284 | 56 | 33 | 105 | 84
014D :783111:00:------:-- | 10:0008:000565 | 10:0008 | 21:0137 | 21:0137:000533 | 21:0137:000533:0001:0001:00 |  | 56.0846 | -62.3643 | NGR lake sediment grab sample | <177 micron (NGR) | 32 | 0106:s__06 | 565 | 4.36 | 585 | 1.7 | 0.82 | 223 | 6 | 20 | 21 | 7.6 | 3.54 | 12 | 1.18 | 101 | 7 | 0.22 | 318 | 8 | 0.94 | 7 | 10 | 833 | 15 | 6.9 | 129 |  | 1887 | 45 | 43 | 139 | 56
014D :783112:00:------:-- | 10:0008:000566 | 10:0008 | 21:0137 | 21:0137:000534 | 21:0137:000534:0001:0001:00 |  | 56.0896 | -62.3277 | NGR lake sediment grab sample | <177 micron (NGR) | 32 | 0107:s__07 | 566 | 3.66 | 466 | 1.2 | 0.96 | 193 | 14 | 22 | 21 | 6.6 | 3.81 | 10 | 0.87 | 92 | 6.2 | 0.28 | 316 | 5 | 0.83 | 7 | 11 | 1065 | 13 | 6.8 | 136 |  | 2082 | 46 | 37 | 117 | 58
014D :783113:00:------:-- | 10:0008:000567 | 10:0008 | 21:0137 | 21:0137:000535 | 21:0137:000535:0001:0001:00 |  | 56.0524 | -62.3145 | NGR lake sediment grab sample | <177 micron (NGR) | 32 | 0108:s__08 | 567 | 5.97 | 728 | 2.3 | 1.24 | 403 | 15 | 24 | 27 | 18.1 | 7.98 | 17 | 1.54 | 191 | 11.5 | 0.34 | 2498 | 11 | 1.26 | 11 | 8 | 2237 | 22 | 8.9 | 168 |  | 3259 | 48 | 107 | 175 | 96
014D :783114:00:------:-- | 10:0008:000568 | 10:0008 | 21:0137 | 21:0137:000536 | 21:0137:000536:0001:0001:00 |  | 56.0465 | -62.2724 | NGR lake sediment grab sample | <177 micron (NGR) | 32 | 0109:s__09 | 568 | 6.02 | 790 | 2 | 1.42 | 372 | 25 | 29 | 29 | 15.3 | 7.93 | 15 | 1.54 | 157 | 14.6 | 0.49 | 4889 | 9 | 1.36 | 10 | 10 | 2400 | 21 | 10 | 202 |  | 3793 | 58 | 90 | 164 | 104
014D :783115:00:------:-- | 10:0008:000569 | 10:0008 | 21:0137 | 21:0137:000537 | 21:0137:000537:0001:0001:00 |  | 56.0079 | -62.2649 | NGR lake sediment grab sample | <177 micron (NGR) | 32 | 0110:s__10 | 569 | 6.35 | 1128 | 2 | 1.76 | 154 | 7 | 23 | 8 | 7.7 | 4.25 | 19 | 2.27 | 74 | 21 | 0.51 | 610 | 2 | 1.89 | 21 | 7 | 831 | 24 | 11.3 | 244 |  | 5725 | 45 | 43 | 148 | 128
014D :783116:00:------:-- | 10:0008:000570 | 10:0008 | 21:0137 | 21:0137:000538 | 21:0137:000538:0001:0001:00 |  | 56.0999 | -62.6572 | NGR lake sediment grab sample | <177 micron (NGR) | 32 | 0111:s__11 | 570 | 3.65 | 484 | 1.4 | 1.09 | 200 | 41 | 29 | 30 | 5.6 | 5.48 | 11 | 0.68 | 94 | 9.5 | 0.32 | 689 | 28 | 0.69 | 5 | 18 | 1406 | 11 | 7.5 | 123 |  | 1821 | 80 | 33 | 160 | 47
014D :783117:00:------:-- | 10:0008:000571 | 10:0008 | 21:0137 | 21:0137:000539 | 21:0137:000539:0001:0001:00 |  | 56.1389 | -62.6744 | NGR lake sediment grab sample | <177 micron (NGR) | 32 | 0112:s__12 | 571 | 7.31 | 918 | 1.9 | 2.58 | 136 | 15 | 50 | 22 | 5.3 | 3.98 | 19 | 2.11 | 58 | 16.3 | 0.99 | 1205 | 1 | 2.3 | 13 | 18 | 1262 | 22 | 14.1 | 333 |  | 4545 | 80 | 29 | 72 | 148
014D :783118:00:------:-- | 10:0008:000572 | 10:0008 | 21:0137 | 21:0137:000540 | 21:0137:000540:0001:0001:00 |  | 56.1702 | -62.6706 | NGR lake sediment grab sample | <177 micron (NGR) | 32 | 0113:s__13 | 572 | 4.09 | 561 | 1.3 | 1.22 | 133 | 8 | 29 | 24 | 5.2 | 2 | 13 | 1.01 | 70 | 9.7 | 0.44 | 336 | 6 | 1.02 | 8 | 12 | 1074 | 13 | 8.2 | 167 |  | 2387 | 57 | 31 | 75 | 65
014D :783119:00:------:-- | 10:0008:000573 | 10:0008 | 21:0137 | 21:0137:000541 | 21:0137:000541:0001:0001:00 |  | 56.1981 | -62.677 | NGR lake sediment grab sample | <177 micron (NGR) | 32 | 0114:s__14 | 573 | 4.44 | 464 | 1.3 | 0.98 | 231 | 26 | 32 | 48 | 5.2 | 5.19 | 12 | 0.85 | 119 | 7.8 | 0.39 | 1038 | 6 | 0.84 | 6 | 19 | 1692 | 15 | 9 | 136 |  | 2055 | 54 | 30 | 114 | 60
014D :783120:00:------:-- | 10:0008:000574 | 10:0008 | 21:0137 | 21:0137:000542 | 21:0137:000542:0001:0001:00 |  | 56.2314 | -62.6544 | NGR lake sediment grab sample | <177 micron (NGR) | 32 | 0115:s__15 | 574 | 5.41 | 690 | 1.5 | 1.58 | 217 | 15 | 40 | 45 | 5.6 | 3.61 | 16 | 1.33 | 107 | 12.2 | 0.63 | 437 | 6 | 1.47 | 8 | 28 | 1244 | 17 | 10.4 | 240 |  | 2732 | 74 | 32 | 125 | 85
014D :783122:70:783123:10 | 10:0008:000575 | 10:0008 | 21:0137 | 21:0137:000543 | 21:0137:000543:0001:0001:00 |  | 56.2598 | -62.6799 | NGR lake sediment grab sample | <177 micron (NGR) | 33 | 0053:ffc_1 | 575 | 4.08 | 479 | 1.2 | 1.3 | 170 | 11 | 32 | 47 | 5.5 | 1.75 | 12 | 0.8 | 86 | 9.4 | 0.5 | 330 | 2 | 1 | 6 | 24 | 785 | 14 | 8.1 | 169 |  | 2055 | 44 | 29 | 130 | 61
014D :783123:10:------:-- | 10:0008:000576 | 10:0008 | 21:0137 | 21:0137:000544 | 21:0137:000544:0001:0001:00 |  | 56.2664 | -62.6684 | NGR lake sediment grab sample | <177 micron (NGR) | 33 | 0051:ffc_1 | 576 | 5.2 | 577 | 1.5 | 1.48 | 194 | 23 | 41 | 50 | 6.2 | 5.67 | 13 | 1.09 | 98 | 8.2 | 0.48 | 1445 | 18 | 1.27 | 7 | 17 | 2411 | 17 | 9.2 | 200 |  | 2334 | 80 | 34 | 150 | 74
014D :783124:20:783123:10 | 10:0008:000577 | 10:0008 | 21:0137 | 21:0137:000544 | 21:0137:000544:0002:0001:00 |  | 56.2664 | -62.6684 | NGR lake sediment grab sample | <177 micron (NGR) | 33 | 0052:ffc_1 | 577 | 5.2 | 935 | 1.4 | 1.54 | 181 | 69 | 35 | 42 | 4.9 | 7.01 | 3 | 1.18 | 85 | 8.4 | 0.5 | 16303 | 13 | 1.41 | 6 | 23 | 1793 | 19 | 9 | 218 |  | 2347 | 71 | 30 | 150 | 78
014D :783125:00:------:-- | 10:0008:000578 | 10:0008 | 21:0137 | 21:0137:000545 | 21:0137:000545:0001:0001:00 |  | 56.2704 | -62.6379 | NGR lake sediment grab sample | <177 micron (NGR) | 33 | 0101:s__01 | 578 | 5.71 | 766 | 1.6 | 1.78 | 156 | 11 | 42 | 35 | 5.2 | 3.12 | 15 | 1.48 | 85 | 11.1 | 0.68 | 471 | 5 | 1.66 | 8 | 18 | 1051 | 21 | 10.6 | 261 |  | 2986 | 70 | 28 | 124 | 97
014D :783126:00:------:-- | 10:0008:000579 | 10:0008 | 21:0137 | 21:0137:000546 | 21:0137:000546:0001:0001:00 |  | 56.3065 | -62.616 | NGR lake sediment grab sample | <177 micron (NGR) | 33 | 0102:s__02 | 579 | 6.04 | 746 | 1.7 | 1.86 | 143 | 12 | 41 | 33 | 5.7 | 3.48 | 17 | 1.54 | 68 | 10.7 | 0.65 | 482 | 3 | 1.76 | 9 | 17 | 1098 | 19 | 10.7 | 259 |  | 3037 | 68 | 29 | 97 | 106
014D :783127:00:------:-- | 10:0008:000580 | 10:0008 | 21:0137 | 21:0137:000547 | 21:0137:000547:0001:0001:00 |  | 56.3337 | -62.662 | NGR lake sediment grab sample | <177 micron (NGR) | 33 | 0103:s__03 | 580 | 5.93 | 698 | 1.7 | 1.66 | 145 | 14 | 44 | 37 | 5.6 | 4.22 | 17 | 1.44 | 65 | 10.1 | 0.63 | 512 | 4 | 1.67 | 8 | 17 | 1224 | 19 | 10.6 | 246 |  | 2881 | 76 | 30 | 107 | 107
014D :783128:00:------:-- | 10:0008:000581 | 10:0008 | 21:0137 | 21:0137:000548 | 21:0137:000548:0001:0001:00 |  | 56.3443 | -62.6385 | NGR lake sediment grab sample | <177 micron (NGR) | 33 | 0104:s__04 | 581 | 5.26 | 550 | 2 | 1.37 | 248 | 34 | 40 | 43 | 9.9 | 4.93 | 10 | 1.1 | 104 | 14.1 | 0.48 | 2391 | 6 | 1.27 | 8 | 13 | 1797 | 16 | 9.1 | 189 |  | 2448 | 69 | 60 | 136 | 94
014D :783129:00:------:-- | 10:0008:000582 | 10:0008 | 21:0137 | 21:0137:000549 | 21:0137:000549:0001:0001:00 |  | 56.3642 | -62.6193 | NGR lake sediment grab sample | <177 micron (NGR) | 33 | 0105:s__05 | 582 | 6.43 | 827 | 1.9 | 2.07 | 117 | 11 | 38 | 17 | 6.1 | 3.67 | 19 | 1.85 | 57 | 9.6 | 0.63 | 951 | 3 | 2.09 | 11 | 13 | 943 | 23 | 10.8 | 290 |  | 3364 | 61 | 30 | 69 | 151
014D :783130:00:------:-- | 10:0008:000583 | 10:0008 | 21:0137 | 21:0137:000550 | 21:0137:000550:0001:0001:00 |  | 56.3637 | -62.5691 | NGR lake sediment grab sample | <177 micron (NGR) | 33 | 0106:s__06 | 583 | 6.1 | 830 | 2 | 1.83 | 157 | 10 | 35 | 22 | 7.2 | 2.41 | 15 | 1.77 | 71 | 9.3 | 0.56 | 488 | 8 | 1.87 | 10 | 14 | 812 | 19 | 10.6 | 261 |  | 3101 | 62 | 41 | 126 | 131
014D :783131:00:------:-- | 10:0008:000584 | 10:0008 | 21:0137 | 21:0137:000551 | 21:0137:000551:0001:0001:00 |  | 56.4082 | -62.5465 | NGR lake sediment grab sample | <177 micron (NGR) | 33 | 0107:s__07 | 584 | 6 | 701 | 2.4 | 1.52 | 366 | 13 | 32 | 32 | 12.5 | 3.06 | 10 | 1.53 | 129 | 10.4 | 0.51 | 1035 | 7 | 1.68 | 10 | 10 | 1771 | 19 | 9.9 | 227 |  | 2927 | 60 | 69 | 118 | 107
014D :783132:00:------:-- | 10:0008:000585 | 10:0008 | 21:0137 | 21:0137:000552 | 21:0137:000552:0001:0001:00 |  | 56.4248 | -62.553 | NGR lake sediment grab sample | <177 micron (NGR) | 33 | 0108:s__08 | 585 | 5.71 | 651 | 2.1 | 1.48 | 265 | 16 | 32 | 29 | 8 | 4.3 | 12 | 1.37 | 143 | 7.4 | 0.44 | 514 | 10 | 1.57 | 9 | 10 | 1137 | 17 | 8.5 | 219 |  | 2517 | 57 | 49 | 72 | 115
014D :783133:00:------:-- | 10:0008:000586 | 10:0008 | 21:0137 | 21:0137:000553 | 21:0137:000553:0001:0001:00 |  | 56.4587 | -62.5423 | NGR lake sediment grab sample | <177 micron (NGR) | 33 | 0109:s__09 | 586 | 6.25 | 781 | 2 | 1.68 | 230 | 20 | 33 | 22 | 9.3 | 5.16 | 14 | 1.8 | 79 | 11.1 | 0.56 | 1490 | 3 | 1.88 | 13 | 10 | 1293 | 20 | 10.2 | 251 |  | 3001 | 59 | 53 | 102 | 156
014D :783134:00:------:-- | 10:0008:000587 | 10:0008 | 21:0137 | 21:0137:000554 | 21:0137:000554:0001:0001:00 |  | 56.4829 | -62.539 | NGR lake sediment grab sample | <177 micron (NGR) | 33 | 0110:s__10 | 587 | 5.61 | 734 | 1.9 | 1.64 | 227 | 6 | 27 | 19 | 9.8 | 2.82 | 12 | 1.5 | 127 | 10.3 | 0.51 | 506 | 3 | 1.62 | 12 | 8 | 1410 | 20 | 9.8 | 218 |  | 3210 | 50 | 59 | 97 | 130
014D :783136:00:------:-- | 10:0008:000588 | 10:0008 | 21:0137 | 21:0137:000555 | 21:0137:000555:0001:0001:00 |  | 56.4706 | -62.6189 | NGR lake sediment grab sample | <177 micron (NGR) | 33 | 0111:s__11 | 588 | 5.37 | 691 | 1.8 | 1.42 | 279 | 6 | 30 | 23 | 10.4 | 2.23 | 11 | 1.37 | 152 | 10.9 | 0.47 | 412 | 3 | 1.46 | 11 | 9 | 1484 | 20 | 9.2 | 192 |  | 2816 | 52 | 63 | 91 | 118
014D :783137:00:------:-- | 10:0008:000589 | 10:0008 | 21:0137 | 21:0137:000556 | 21:0137:000556:0001:0001:00 |  | 56.4448 | -62.6077 | NGR lake sediment grab sample | <177 micron (NGR) | 33 | 0112:s__12 | 589 | 5.83 | 752 | 2 | 1.82 | 151 | 9 | 33 | 17 | 6.1 | 3.04 | 14 | 1.71 | 75 | 11 | 0.54 | 464 | 4 | 1.83 | 11 | 11 | 1020 | 21 | 9.6 | 241 |  | 2987 | 59 | 36 | 65 | 135
014D :783138:00:------:-- | 10:0008:000590 | 10:0008 | 21:0137 | 21:0137:000557 | 21:0137:000557:0001:0001:00 |  | 56.4005 | -62.6261 | NGR lake sediment grab sample | <177 micron (NGR) | 33 | 0113:s__13 | 590 | 4.75 | 604 | 4.1 | 1.29 | 301 | 9 | 32 | 59 | 17 | 2.34 | 10 | 1.16 | 159 | 8.9 | 0.44 | 354 | 5 | 1.27 | 8 | 18 | 923 | 16 | 9 | 180 |  | 2203 | 54 | 117 | 152 | 97
014D :783139:00:------:-- | 10:0008:000591 | 10:0008 | 21:0137 | 21:0137:000558 | 21:0137:000558:0001:0001:00 |  | 56.4007 | -62.651 | NGR lake sediment grab sample | <177 micron (NGR) | 33 | 0114:s__14 | 591 | 4.91 | 661 | 2.4 | 1.4 | 215 | 7 | 26 | 26 | 11.4 | 1.68 | 11 | 1.4 | 113 | 8.4 | 0.42 | 362 | 1 | 1.51 | 8 | 13 | 583 | 16 | 8.1 | 204 |  | 2215 | 42 | 72 | 85 | 94
014D :783140:00:------:-- | 10:0008:000592 | 10:0008 | 21:0137 | 21:0137:000559 | 21:0137:000559:0001:0001:00 |  | 56.3628 | -62.6803 | NGR lake sediment grab sample | <177 micron (NGR) | 33 | 0115:s__15 | 592 | 4.9 | 596 | 1.6 | 1.29 | 151 | 13 | 43 | 36 | 6.7 | 3.23 | 11 | 1.1 | 72 | 7.9 | 0.5 | 450 | 3 | 1.25 | 8 | 19 | 1529 | 16 | 9.2 | 186 |  | 2613 | 69 | 39 | 96 | 90
014D :783142:00:------:-- | 10:0008:000593 | 10:0008 | 21:0137 | 21:0137:000560 | 21:0137:000560:0001:0001:00 |  | 56.3134 | -62.6741 | NGR lake sediment grab sample | <177 micron (NGR) | 34 | 0101:s__01 | 593 | 5.67 | 665 | 1.7 | 1.82 | 149 | 18 | 38 | 32 | 4.8 | 3.33 | 11 | 1.36 | 67 | 9.8 | 0.62 | 633 | 3 | 1.6 | 8 | 20 | 1208 | 18 | 9.8 | 238 |  | 2878 | 64 | 27 | 132 | 112
014D :783143:00:------:-- | 10:0008:000594 | 10:0008 | 21:0137 | 21:0137:000561 | 21:0137:000561:0001:0001:00 |  | 56.2904 | -62.7173 | NGR lake sediment grab sample | <177 micron (NGR) | 34 | 0102:s__02 | 594 | 6 | 777 | 1.7 | 1.66 | 146 | 25 | 44 | 35 | 4.5 | 5.71 | 17 | 1.54 | 68 | 10.6 | 0.66 | 1800 | 2 | 1.72 | 10 | 20 | 1583 | 49 | 10.8 | 259 |  | 3106 | 74 | 27 | 118 | 106
014D :783144:70:783145:10 | 10:0008:000595 | 10:0008 | 21:0137 | 21:0137:000562 | 21:0137:000562:0001:0001:00 |  | 56.2781 | -62.7293 | NGR lake sediment grab sample | <177 micron (NGR) | 34 | 0053:ffc_1 | 595 | 5.59 | 638 | 1.5 | 1.72 | 96 | 11 | 37 | 24 | 3.2 | 2.37 | 14 | 1.32 | 56 | 11.4 | 0.66 | 478 | 3 | 1.74 | 8 | 15 | 732 | 19 | 9 | 262 |  | 2760 | 59 | 19 | 78 | 94
014D :783145:10:------:-- | 10:0008:000596 | 10:0008 | 21:0137 | 21:0137:000563 | 21:0137:000563:0001:0001:00 |  | 56.2683 | -62.7302 | NGR lake sediment grab sample | <177 micron (NGR) | 34 | 0051:ffc_1 | 596 | 5.44 | 582 | 1.5 | 1.44 | 185 | 20 | 43 | 47 | 4.8 | 4.98 | 15 | 1.14 | 82 | 11.5 | 0.59 | 516 | 19 | 1.35 | 8 | 19 | 1722 | 21 | 9.9 | 209 |  | 2647 | 73 | 29 | 131 | 81
014D :783146:20:783145:10 | 10:0008:000597 | 10:0008 | 21:0137 | 21:0137:000563 | 21:0137:000563:0002:0001:00 |  | 56.2683 | -62.7302 | NGR lake sediment grab sample | <177 micron (NGR) | 34 | 0052:ffc_1 | 597 | 6.13 | 702 | 1.6 | 1.9 | 167 | 19 | 45 | 47 | 5 | 3.81 | 16 | 1.5 | 74 | 12.9 | 0.7 | 574 | 9 | 1.76 | 9 | 20 | 1424 | 23 | 11 | 266 |  | 3052 | 74 | 29 | 113 | 112
014D :783147:00:------:-- | 10:0008:000598 | 10:0008 | 21:0137 | 21:0137:000564 | 21:0137:000564:0001:0001:00 |  | 56.238 | -62.7049 | NGR lake sediment grab sample | <177 micron (NGR) | 34 | 0103:s__03 | 598 | 4.99 | 543 | 1.2 | 1.47 | 141 | 19 | 37 | 31 | 4 | 4.16 | 15 | 1.04 | 70 | 7.8 | 0.51 | 405 | 7 | 1.28 | 7 | 15 | 1314 | 15 | 8.7 | 208 |  | 2412 | 74 | 22 | 94 | 76
014D :783148:00:------:-- | 10:0008:000599 | 10:0008 | 21:0137 | 21:0137:000565 | 21:0137:000565:0001:0001:00 |  | 56.193 | -62.7254 | NGR lake sediment grab sample | <177 micron (NGR) | 34 | 0104:s__04 | 599 | 3.76 | 409 | 1.2 | 0.86 | 159 | 43 | 37 | 42 | 5.6 | 8.16 | 11 | 0.65 | 80 | 7 | 0.32 | 702 | 21 | 0.63 | 5 | 24 | 2943 | 12 | 8 | 114 |  | 1792 | 74 | 35 | 150 | 44
014D :783150:00:------:-- | 10:0008:000600 | 10:0008 | 21:0137 | 21:0137:000566 | 21:0137:000566:0001:0001:00 |  | 56.1851 | -62.7278 | NGR lake sediment grab sample | <177 micron (NGR) | 34 | 0105:s__05 | 600 | 3.55 | 397 | 1.2 | 0.86 | 191 | 19 | 31 | 46 | 5.5 | 3.98 | 9 | 0.64 | 83 | 7.1 | 0.34 | 562 | 23 | 0.63 | 6 | 21 | 3183 | 13 | 7.9 | 118 |  | 1747 | 63 | 35 | 173 | 46
014D :783151:00:------:-- | 10:0008:000601 | 10:0008 | 21:0137 | 21:0137:000567 | 21:0137:000567:0001:0001:00 |  | 56.1383 | -62.7353 | NGR lake sediment grab sample | <177 micron (NGR) | 34 | 0106:s__06 | 601 | 6.21 | 832 | 1.7 | 2.11 | 129 | 18 | 41 | 22 | 4.6 | 4.04 | 17 | 1.8 | 58 | 13.8 | 0.79 | 747 | 1 | 1.93 | 11 | 17 | 912 | 20 | 11.7 | 282 |  | 3686 | 69 | 27 | 84 | 109
014D :783152:00:------:-- | 10:0008:000602 | 10:0008 | 21:0137 | 21:0137:000568 | 21:0137:000568:0001:0001:00 |  | 56.1002 | -62.7061 | NGR lake sediment grab sample | <177 micron (NGR) | 34 | 0107:s__07 | 602 | 3.49 | 319 | 1.2 | 1.06 | 235 | 9 | 28 | 111 | 7.7 | 1.75 | 8 | 0.28 | 121 | 4 | 0.19 | 315 | 7 | 0.29 | 5 | 14 | 2557 | 14 | 7.5 | 79 |  | 1380 | 52 | 42 | 149 | 24
014D :783153:00:------:-- | 10:0008:000603 | 10:0008 | 21:0137 | 21:0137:000569 | 21:0137:000569:0001:0001:00 |  | 56.0831 | -62.6129 | NGR lake sediment grab sample | <177 micron (NGR) | 34 | 0108:s__08 | 603 | 3.8 | 553 | 1.3 | 1.03 | 270 | 41 | 22 | 24 | 6.5 | 10.14 | 7 | 0.79 | 104 | 9 | 0.28 | 9375 | 47 | 0.8 | 5 | 7 | 2096 | 14 | 6.8 | 137 |  | 2045 | 53 | 49 | 96 | 60
014D :783154:00:------:-- | 10:0008:000604 | 10:0008 | 21:0137 | 21:0137:000570 | 21:0137:000570:0001:0001:00 |  | 56.0788 | -62.5556 | NGR lake sediment grab sample | <177 micron (NGR) | 34 | 0109:s__09 | 604 | 5.18 | 711 | 1.6 | 1.42 | 180 | 7 | 29 | 20 | 6.7 | 2.87 | 16 | 1.32 | 89 | 9.4 | 0.44 | 493 | 5 | 1.33 | 10 | 8 | 1486 | 20 | 9.6 | 211 |  | 3248 | 60 | 37 | 65 | 93
014D :783155:00:------:-- | 10:0008:000605 | 10:0008 | 21:0137 | 21:0137:000571 | 21:0137:000571:0001:0001:00 |  | 56.0487 | -62.5345 | NGR lake sediment grab sample | <177 micron (NGR) | 34 | 0110:s__10 | 605 | 6.91 | 1148 | 2 | 2.18 | 143 | 9 | 29 | 9 | 6 | 3.54 | 20 | 2.43 | 63 | 12.3 | 0.6 | 776 | 1 | 2.25 | 17 | 9 | 1129 | 25 | 11.8 | 318 |  | 4812 | 55 | 33 | 67 | 147
014D :783156:00:------:-- | 10:0008:000606 | 10:0008 | 21:0137 | 21:0137:000572 | 21:0137:000572:0001:0001:00 |  | 56.0477 | -62.5014 | NGR lake sediment grab sample | <177 micron (NGR) | 34 | 0111:s__11 | 606 | 6.98 | 1172 | 1.9 | 2.26 | 140 | 9 | 29 | 7 | 6 | 3.59 | 19 | 2.45 | 63 | 11.4 | 0.58 | 941 | 1 | 2.27 | 16 | 8 | 1194 | 25 | 11.8 | 322 |  | 4667 | 55 | 34 | 67 | 135
014D :783157:00:------:-- | 10:0008:000607 | 10:0008 | 21:0137 | 21:0137:000573 | 21:0137:000573:0001:0001:00 |  | 56.0223 | -62.4601 | NGR lake sediment grab sample | <177 micron (NGR) | 34 | 0112:s__12 | 607 | 5.79 | 675 | 2.1 | 1.25 | 369 | 20 | 29 | 27 | 13.5 | 6.7 | 16 | 1.32 | 128 | 8.2 | 0.37 | 851 | 10 | 1.19 | 11 | 9 | 2212 | 22 | 9.7 | 182 |  | 3435 | 57 | 82 | 137 | 95
014D :783158:00:------:-- | 10:0008:000608 | 10:0008 | 21:0137 | 21:0137:000574 | 21:0137:000574:0001:0001:00 |  | 56.0183 | -62.3995 | NGR lake sediment grab sample | <177 micron (NGR) | 34 | 0113:s__13 | 608 | 5.89 | 894 | 1.9 | 1.61 | 161 | 7 | 27 | 11 | 7.3 | 3 | 18 | 1.85 | 81 | 10.7 | 0.5 | 518 | 2 | 1.66 | 14 | 7 | 1332 | 23 | 10.4 | 241 |  | 4197 | 49 | 41 | 72 | 134
014D :783159:00:------:-- | 10:0008:000609 | 10:0008 | 21:0137 | 21:0137:000575 | 21:0137:000575:0001:0001:00 |  | 56.0129 | -63.4139 | NGR lake sediment grab sample | <177 micron (NGR) | 34 | 0114:s__14 | 609 | 4.92 | 978 | 1.5 | 1.55 | 268 | 91 | 26 | 23 | 3.6 | 5.65 | 1 | 1.28 | 130 | 12 | 0.48 | 30123 | 3 | 1.26 | 10 | 16 | 1768 | 20 | 10.4 | 203 |  | 2736 | 54 | 42 | 124 | 82
014D :783160:00:------:-- | 10:0008:000610 | 10:0008 | 21:0137 | 21:0137:000576 | 21:0137:000576:0001:0001:00 |  | 56.0407 | -63.4402 | NGR lake sediment grab sample | <177 micron (NGR) | 34 | 0115:s__15 | 610 | 5.82 | 678 | 1.8 | 1.54 | 237 | 13 | 37 | 31 | 9.2 | 4.72 | 16 | 1.47 | 114 | 10.6 | 0.55 | 736 | 2 | 1.39 | 10 | 12 | 2747 | 19 | 14.2 | 217 |  | 3178 | 63 | 52 | 109 | 87
014D :783162:70:783163:10 | 10:0008:000611 | 10:0008 | 21:0137 | 21:0137:000577 | 21:0137:000577:0001:0001:00 |  | 56.049 | -63.4754 | NGR lake sediment grab sample | <177 micron (NGR) | 35 | 0053:ffc_1 | 611 | 3.02 | 247 | 1.1 | 0.69 | 271 | 8 | 18 | 65 | 10 | 1.75 | 7 | 0.34 | 167 | 6.1 | 0.24 | 277 | 3 | 0.31 | 4 | 14 | 1851 | 10 | 18.5 | 67 |  | 1538 | 34 | 59 | 116 | 27
014D :783163:10:------:-- | 10:0008:000612 | 10:0008 | 21:0137 | 21:0137:000578 | 21:0137:000578:0001:0001:00 |  | 56.0481 | -63.5004 | NGR lake sediment grab sample | <177 micron (NGR) | 35 | 0051:ffc_1 | 612 | 6.67 | 989 | 2.1 | 2.37 | 194 | 9 | 34 | 11 | 8.2 | 3.9 | 18 | 2.35 | 89 | 16 | 0.72 | 687 | 2 | 2.1 | 17 | 10 | 1395 | 25 | 14.7 | 291 |  | 4699 | 59 | 47 | 83 | 150
014D :783164:20:783163:10 | 10:0008:000613 | 10:0008 | 21:0137 | 21:0137:000578 | 21:0137:000578:0002:0001:00 |  | 56.0481 | -63.5004 | NGR lake sediment grab sample | <177 micron (NGR) | 35 | 0052:ffc_1 | 613 | 6.65 | 988 | 2.1 | 2.26 | 197 | 10 | 32 | 11 | 8.1 | 4.01 | 18 | 2.3 | 87 | 17 | 0.72 | 689 | 2 | 2.1 | 17 | 10 | 1416 | 26 | 14.6 | 289 |  | 4661 | 59 | 46 | 84 | 150
014D :783165:00:------:-- | 10:0008:000614 | 10:0008 | 21:0137 | 21:0137:000579 | 21:0137:000579:0001:0001:00 |  | 56.0972 | -63.503 | NGR lake sediment grab sample | <177 micron (NGR) | 35 | 0101:s__01 | 614 | 2.01 | 145 | 1 | 0.56 | 174 | 8 | 16 | 20 | 5.6 | 3.23 | 4 | 0.17 | 96 | 3.3 | 0.11 | 190 | 12 | 0.19 | 2 | 11 | 1148 | 6 | 4.7 | 54 |  | 598 | 39 | 35 | 137 | 14
014D :783166:00:------:-- | 10:0008:000615 | 10:0008 | 21:0137 | 21:0137:000580 | 21:0137:000580:0001:0001:00 |  | 56.1089 | -63.5491 | NGR lake sediment grab sample | <177 micron (NGR) | 35 | 0102:s__02 | 615 | 3.48 | 366 | 1.4 | 1.01 | 286 | 9 | 27 | 29 | 8.3 | 3.57 | 9 | 0.59 | 137 | 9.6 | 0.3 | 313 | 9 | 0.63 | 5 | 11 | 1945 | 12 | 8.3 | 117 |  | 1638 | 58 | 48 | 120 | 40
014D :783167:00:------:-- | 10:0008:000616 | 10:0008 | 21:0137 | 21:0137:000581 | 21:0137:000581:0001:0001:00 |  | 56.1378 | -63.5002 | NGR lake sediment grab sample | <177 micron (NGR) | 35 | 0103:s__03 | 616 | 1.71 | 222 | 0.5 | 0.74 | 100 | 6 | 21 | 31 | 3.2 | 0.9 | 3 | 0.32 | 50 | 5.9 | 0.22 | 156 | 1 | 0.38 | 3 | 19 | 602 | 6 | 5.2 | 88 |  | 977 | 21 | 19 | 62 | 20
014D :783168:00:------:-- | 10:0008:000617 | 10:0008 | 21:0137 | 21:0137:000582 | 21:0137:000582:0001:0001:00 |  | 56.1433 | -63.5513 | NGR lake sediment grab sample | <177 micron (NGR) | 35 | 0104:s__04 | 617 | 1.77 | 115 | 0.4 | 0.55 | 137 | 7 | 20 | 30 | 4.4 | 0.68 | 3 | 0.13 | 70 | 5.2 | 0.15 | 110 | 4 | 0.14 | 2 | 13 | 584 | 6 | 4.6 | 45 |  | 603 | 24 | 25 | 80 | 10
014D :783169:00:------:-- | 10:0008:000618 | 10:0008 | 21:0137 | 21:0137:000583 | 21:0137:000583:0001:0001:00 |  | 56.1715 | -63.5002 | NGR lake sediment grab sample | <177 micron (NGR) | 35 | 0105:s__05 | 618 | 3.07 | 336 | 1 | 1.08 | 102 | 13 | 26 | 24 | 3.7 | 2.98 | 6 | 0.59 | 57 | 4.4 | 0.27 | 307 | 10 | 0.78 | 4 | 15 | 628 | 10 | 6.6 | 141 |  | 1397 | 61 | 21 | 116 | 61
014D :783170:00:------:-- | 10:0008:000619 | 10:0008 | 21:0137 | 21:0137:000584 | 21:0137:000584:0001:0001:00 |  | 56.1727 | -63.5725 | NGR lake sediment grab sample | <177 micron (NGR) | 35 | 0106:s__06 | 619 | 6.55 | 812 | 2 | 2.29 | 91 | 10 | 41 | 12 | 4.6 | 2.73 | 17 | 1.92 | 39 | 10.8 | 0.72 | 623 | 2 | 2.19 | 15 | 12 | 852 | 23 | 12.6 | 334 |  | 3960 | 65 | 25 | 44 | 220
014D :783171:00:------:-- | 10:0008:000620 | 10:0008 | 21:0137 | 21:0137:000585 | 21:0137:000585:0001:0001:00 |  | 56.2176 | -63.5014 | NGR lake sediment grab sample | <177 micron (NGR) | 35 | 0107:s__07 | 620 | 6.18 | 698 | 1.8 | 1.93 | 121 | 13 | 39 | 25 | 4.2 | 2.85 | 14 | 1.64 | 48 | 12.3 | 0.61 | 627 | 1 | 1.95 | 12 | 14 | 1008 | 20 | 10.7 | 281 |  | 3317 | 59 | 24 | 63 | 157
014D :783173:00:------:-- | 10:0008:000621 | 10:0008 | 21:0137 | 21:0137:000586 | 21:0137:000586:0001:0001:00 |  | 56.2369 | -63.451 | NGR lake sediment grab sample | <177 micron (NGR) | 35 | 0108:s__08 | 621 | 2.74 | 264 | 1.2 | 0.69 | 173 | 7 | 28 | 37 | 4.3 | 2.71 | 7 | 0.48 | 92 | 6.7 | 0.23 | 234 | 11 | 0.51 | 4 | 14 | 1728 | 10 | 5.4 | 93 |  | 1226 | 59 | 24 | 91 | 44
014D :783174:00:------:-- | 10:0008:000622 | 10:0008 | 21:0137 | 21:0137:000587 | 21:0137:000587:0001:0001:00 |  | 56.2433 | -63.3641 | NGR lake sediment grab sample | <177 micron (NGR) | 35 | 0109:s__09 | 622 | 5 | 646 | 1.7 | 1.61 | 81 | 7 | 27 | 16 | 3.4 | 1.64 | 9 | 1.54 | 44 | 11.1 | 0.43 | 338 | 1 | 1.61 | 9 | 13 | 494 | 17 | 7.5 | 243 |  | 2193 | 34 | 20 | 91 | 126
014D :783175:00:------:-- | 10:0008:000623 | 10:0008 | 21:0137 | 21:0137:000588 | 21:0137:000588:0001:0001:00 |  | 56.2793 | -63.3306 | NGR lake sediment grab sample | <177 micron (NGR) | 35 | 0110:s__10 | 623 | 3.13 | 376 | 1.4 | 1.11 | 193 | 10 | 30 | 39 | 5.2 | 1.95 | 7 | 0.73 | 96 | 7.4 | 0.32 | 269 | 5 | 0.85 | 6 | 24 | 885 | 11 | 6.5 | 151 |  | 1649 | 46 | 33 | 222 | 76
014D :783176:00:------:-- | 10:0008:000624 | 10:0008 | 21:0137 | 21:0137:000589 | 21:0137:000589:0001:0001:00 |  | 56.3424 | -63.3715 | NGR lake sediment grab sample | <177 micron (NGR) | 35 | 0111:s__11 | 624 | 2.28 | 252 | 1.5 | 0.77 | 261 | 31 | 25 | 89 | 10.3 | 2.34 | 10 | 0.4 | 161 | 8 | 0.23 | 212 | 9 | 0.46 | 6 | 38 | 728 | 10 | 6.7 | 98 |  | 1175 | 28 | 57 | 382 | 53
014D :783177:00:------:-- | 10:0008:000625 | 10:0008 | 21:0137 | 21:0137:000590 | 21:0137:000590:0001:0001:00 |  | 56.3356 | -63.4118 | NGR lake sediment grab sample | <177 micron (NGR) | 35 | 0112:s__12 | 625 | 3.56 | 335 | 2.6 | 0.82 | 289 | 8 | 23 | 46 | 8.2 | 2.37 | 9 | 0.66 | 130 | 6.6 | 0.23 | 332 | 5 | 0.7 | 9 | 12 | 1466 | 13 | 6.2 | 110 |  | 1444 | 40 | 51 | 183 | 86
014D :783178:00:------:-- | 10:0008:000626 | 10:0008 | 21:0137 | 21:0137:000591 | 21:0137:000591:0001:0001:00 |  | 56.3283 | -63.4906 | NGR lake sediment grab sample | <177 micron (NGR) | 35 | 0113:s__13 | 626 | 4.08 | 521 | 2.4 | 1.06 | 202 | 23 | 30 | 39 | 6.6 | 7.92 | 11 | 1.05 | 112 | 9.7 | 0.38 | 608 | 28 | 0.96 | 11 | 16 | 2849 | 16 | 8 | 151 |  | 2239 | 54 | 41 | 192 | 132
014D :783179:00:------:-- | 10:0008:000627 | 10:0008 | 21:0137 | 21:0137:000592 | 21:0137:000592:0001:0001:00 |  | 56.3234 | -63.5308 | NGR lake sediment grab sample | <177 micron (NGR) | 35 | 0114:s__14 | 627 | 6.05 | 795 | 2.8 | 1.78 | 143 | 8 | 34 | 12 | 7.7 | 2.83 | 16 | 2.03 | 86 | 16.8 | 0.57 | 406 | 6 | 1.92 | 14 | 11 | 628 | 23 | 10.6 | 252 |  | 3565 | 53 | 44 | 67 | 159
014D :783180:00:------:-- | 10:0008:000628 | 10:0008 | 21:0137 | 21:0137:000593 | 21:0137:000593:0001:0001:00 |  | 56.3348 | -63.5821 | NGR lake sediment grab sample | <177 micron (NGR) | 35 | 0115:s__15 | 628 | 7.16 | 973 | 3.4 | 1.8 | 195 | 15 | 52 | 21 | 7 | 4.49 | 20 | 2.48 | 90 | 35.3 | 0.99 | 670 | 3 | 1.98 | 19 | 18 | 774 | 28 | 12.6 | 261 |  | 4026 | 76 | 41 | 115 | 99
014D :783182:00:------:-- | 10:0008:000629 | 10:0008 | 21:0137 | 21:0137:000594 | 21:0137:000594:0001:0001:00 |  | 56.2949 | -63.6106 | NGR lake sediment grab sample | <177 micron (NGR) | 36 | 0101:s__01 | 629 | 2.59 | 236 | 3.4 | 0.47 | 410 | 9 | 15 | 28 | 12.6 | 4.88 | 6 | 0.68 | 223 | 6.4 | 0.15 | 191 | 16 | 0.54 | 3 | 9 | 490 | 13 | 5.5 | 72 |  | 866 | 27 | 78 | 213 | 37
014D :783183:00:------:-- | 10:0008:000630 | 10:0008 | 21:0137 | 21:0137:000595 | 21:0137:000595:0001:0001:00 |  | 56.2754 | -63.66 | NGR lake sediment grab sample | <177 micron (NGR) | 36 | 0102:s__02 | 630 | 5.56 | 764 | 2.6 | 1.69 | 176 | 10 | 32 | 17 | 7.5 | 2.59 | 17 | 2.03 | 92 | 19.2 | 0.58 | 503 | 2 | 1.67 | 19 | 14 | 684 | 21 | 10.7 | 236 |  | 3439 | 46 | 44 | 123 | 169
014D :783184:70:783185:10 | 10:0008:000631 | 10:0008 | 21:0137 | 21:0137:000596 | 21:0137:000596:0001:0001:00 |  | 56.2974 | -63.6619 | NGR lake sediment grab sample | <177 micron (NGR) | 36 | 0053:ffc_1 | 631 | 2.76 | 329 | 3.5 | 0.73 | 279 | 8 | 20 | 27 | 13.8 | 2.37 | 8 | 0.65 | 223 | 10.7 | 0.25 | 288 | 7 | 0.6 | 7 | 11 | 462 | 13 | 7 | 102 |  | 1677 | 34 | 84 | 214 | 55
014D :783185:10:------:-- | 10:0008:000632 | 10:0008 | 21:0137 | 21:0137:000597 | 21:0137:000597:0001:0001:00 |  | 56.3026 | -63.6869 | NGR lake sediment grab sample | <177 micron (NGR) | 36 | 0051:ffc_1 | 632 | 3.79 | 428 | 5.7 | 0.9 | 325 | 10 | 23 | 18 | 13 | 8.86 | 13 | 1.08 | 173 | 15.4 | 0.33 | 463 | 9 | 0.96 | 14 | 8 | 522 | 17 | 9.1 | 135 |  | 2403 | 49 | 86 | 203 | 105
014D :783186:20:783185:10 | 10:0008:000633 | 10:0008 | 21:0137 | 21:0137:000597 | 21:0137:000597:0002:0001:00 |  | 56.3026 | -63.6869 | NGR lake sediment grab sample | <177 micron (NGR) | 36 | 0052:ffc_1 | 633 | 4.95 | 771 | 4.2 | 0.73 | 228 | 7 | 13 | 15 | 8.8 | 4.2 | 16 | 2.35 | 122 | 12.8 | 0.19 | 256 | 7 | 1.51 | 9 | 5 | 334 | 22 | 5.2 | 145 |  | 1359 | 28 | 57 | 136 | 74
014D :783187:00:------:-- | 10:0008:000634 | 10:0008 | 21:0137 | 21:0137:000598 | 21:0137:000598:0001:0001:00 |  | 56.3039 | -63.6973 | NGR lake sediment grab sample | <177 micron (NGR) | 36 | 0103:s__03 | 634 | 4.97 | 679 | 3.7 | 1.1 | 149 | 8 | 19 | 9 | 6.5 | 2.95 | 15 | 1.9 | 76 | 16.4 | 0.31 | 375 | 4 | 1.52 | 12 | 7 | 441 | 20 | 6.8 | 179 |  | 2170 | 32 | 40 | 139 | 109
014D :783188:00:------:-- | 10:0008:000635 | 10:0008 | 21:0137 | 21:0137:000599 | 21:0137:000599:0001:0001:00 |  | 56.2723 | -63.7283 | NGR lake sediment grab sample | <177 micron (NGR) | 36 | 0104:s__04 | 635 | 2.29 | 175 | 5.3 | 0.49 | 576 | 3 | 12 | 37 | 29.2 | 0.6 | 5 | 0.31 | 448 | 4.9 | 0.12 | 96 | 2 | 0.29 | 3 | 9 | 290 | 11 | 6.7 | 59 |  | 695 | 12 | 154 | 176 | 35
014D :783189:00:------:-- | 10:0008:000636 | 10:0008 | 21:0137 | 21:0137:000600 | 21:0137:000600:0001:0001:00 |  | 56.2861 | -63.7894 | NGR lake sediment grab sample | <177 micron (NGR) | 36 | 0105:s__05 | 636 | 1.77 | 216 | 1.2 | 0.59 | 151 | 6 | 16 | 23 | 5.4 | 1.03 | 2 | 0.42 | 85 | 5 | 0.13 | 142 | 9 | 0.41 | 5 | 11 | 592 | 9 | 4.2 | 88 |  | 1023 | 19 | 32 | 239 | 53
014D :783190:00:------:-- | 10:0008:000637 | 10:0008 | 21:0137 | 21:0137:000601 | 21:0137:000601:0001:0001:00 |  | 56.2765 | -63.7977 | NGR lake sediment grab sample | <177 micron (NGR) | 36 | 0106:s__06 | 637 | 1.37 | 193 | 1.3 | 0.56 | 179 | 6 | 10 | 20 | 6.9 | 1.11 | 4 | 0.31 | 121 | 3.8 | 0.11 | 108 | 11 | 0.32 | 4 | 9 | 355 | 7 | 3.5 | 78 |  | 715 | 18 | 43 | 140 | 36
014D :783191:00:------:-- | 10:0008:000638 | 10:0008 | 21:0137 | 21:0137:000602 | 21:0137:000602:0001:0001:00 |  | 56.2732 | -63.8268 | NGR lake sediment grab sample | <177 micron (NGR) | 36 | 0107:s__07 | 638 | 5.28 | 713 | 2.8 | 1.54 | 149 | 6 | 25 | 10 | 6.8 | 2.5 | 17 | 1.85 | 72 | 13.5 | 0.4 | 540 | 4 | 1.7 | 19 | 8 | 631 | 21 | 9.7 | 245 |  | 3470 | 41 | 40 | 83 | 173
014D :783193:00:------:-- | 10:0008:000639 | 10:0008 | 21:0137 | 21:0137:000603 | 21:0137:000603:0001:0001:00 |  | 56.2481 | -63.9009 | NGR lake sediment grab sample | <177 micron (NGR) | 36 | 0108:s__08 | 639 | 2.62 | 325 | 1.6 | 0.81 | 182 | 7 | 20 | 31 | 6.5 | 2.16 | 7 | 0.69 | 98 | 5.7 | 0.21 | 215 | 9 | 0.66 | 7 | 10 | 752 | 13 | 6.5 | 118 |  | 1511 | 32 | 40 | 223 | 56
014D :783194:00:------:-- | 10:0008:000640 | 10:0008 | 21:0137 | 21:0137:000604 | 21:0137:000604:0001:0001:00 |  | 56.2625 | -63.8922 | NGR lake sediment grab sample | <177 micron (NGR) | 36 | 0109:s__09 | 640 | 3.55 | 519 | 2 | 1.08 | 218 | 10 | 20 | 22 | 7.1 | 1.82 | 10 | 1.16 | 107 | 12.7 | 0.3 | 307 | 6 | 0.93 | 10 | 10 | 698 | 15 | 7.5 | 146 |  | 1942 | 28 | 43 | 126 | 57
014D :783195:00:------:-- | 10:0008:000641 | 10:0008 | 21:0137 | 21:0137:000605 | 21:0137:000605:0001:0001:00 |  | 56.2674 | -63.9494 | NGR lake sediment grab sample | <177 micron (NGR) | 36 | 0110:s__10 | 641 | 6.41 | 844 | 2.6 | 1.72 | 117 | 7 | 25 | 9 | 5.1 | 1.9 | 14 | 2.36 | 49 | 12.6 | 0.43 | 379 | 1 | 2.12 | 13 | 7 | 628 | 22 | 9 | 272 |  | 2734 | 37 | 31 | 60 | 119
014D :783196:00:------:-- | 10:0008:000642 | 10:0008 | 21:0137 | 21:0137:000606 | 21:0137:000606:0001:0001:00 |  | 56.2613 | -63.9924 | NGR lake sediment grab sample | <177 micron (NGR) | 36 | 0111:s__11 | 642 | 3.22 | 416 | 2.7 | 0.94 | 253 | 8 | 15 | 15 | 9.2 | 1.65 | 8 | 1.1 | 124 | 9.2 | 0.21 | 253 | 9 | 0.94 | 9 | 6 | 495 | 12 | 6.4 | 136 |  | 1606 | 21 | 57 | 131 | 81
014D :783197:00:------:-- | 10:0008:000643 | 10:0008 | 21:0137 | 21:0137:000607 | 21:0137:000607:0001:0001:00 |  | 56.2854 | -63.994 | NGR lake sediment grab sample | <177 micron (NGR) | 36 | 0112:s__12 | 643 | 2.38 | 321 | 2.8 | 0.75 | 236 | 6 | 18 | 19 | 10.7 | 1.16 | 5 | 0.71 | 134 | 6.2 | 0.15 | 192 | 6 | 0.64 | 6 | 10 | 438 | 10 | 5.5 | 112 |  | 999 | 15 | 68 | 182 | 58
014D :783198:00:------:-- | 10:0008:000644 | 10:0008 | 21:0137 | 21:0137:000608 | 21:0137:000608:0001:0001:00 |  | 56.287 | -63.9768 | NGR lake sediment grab sample | <177 micron (NGR) | 36 | 0113:s__13 | 644 | 5.11 | 713 | 3.8 | 1.32 | 232 | 7 | 25 | 13 | 9.5 | 2.55 | 13 | 1.88 | 114 | 18.1 | 0.4 | 377 | 3 | 1.43 | 13 | 8 | 701 | 21 | 9 | 196 |  | 2420 | 40 | 59 | 113 | 97
014D :783199:00:------:-- | 10:0008:000645 | 10:0008 | 21:0137 | 21:0137:000609 | 21:0137:000609:0001:0001:00 |  | 56.2899 | -63.9103 | NGR lake sediment grab sample | <177 micron (NGR) | 36 | 0114:s__14 | 645 | 4.68 | 621 | 3.2 | 1.2 | 220 | 11 | 21 | 22 | 9.2 | 1.99 | 11 | 1.66 | 110 | 11.9 | 0.32 | 304 | 5 | 1.47 | 10 | 12 | 564 | 18 | 7.6 | 203 |  | 1995 | 32 | 61 | 217 | 93
014D :783200:00:------:-- | 10:0008:000646 | 10:0008 | 21:0137 | 21:0137:000610 | 21:0137:000610:0001:0001:00 |  | 56.3027 | -63.8536 | NGR lake sediment grab sample | <177 micron (NGR) | 36 | 0115:s__15 | 646 | 5.33 | 733 | 3.2 | 1.29 | 250 | 11 | 38 | 19 | 9.5 | 2.88 | 13 | 2.01 | 124 | 27.2 | 0.64 | 428 | 6 | 1.34 | 15 | 14 | 675 | 22 | 11.2 | 190 |  | 3048 | 54 | 53 | 128 | 76
014D :783202:00:------:-- | 10:0008:000647 | 10:0008 | 21:0137 | 21:0137:000611 | 21:0137:000611:0001:0001:00 |  | 56.3345 | -63.7808 | NGR lake sediment grab sample | <177 micron (NGR) | 37 | 0101:s__01 | 647 | 7.05 | 1043 | 3.1 | 1.71 | 106 | 7 | 29 | 6 | 5.4 | 2.57 | 18 | 2.74 | 47 | 15.8 | 0.5 | 451 | 1 | 2.27 | 15 | 8 | 777 | 26 | 10 | 307 |  | 2905 | 45 | 29 | 70 | 93
014D :783203:70:783204:10 | 10:0008:000648 | 10:0008 | 21:0137 | 21:0137:000612 | 21:0137:000612:0001:0001:00 |  | 56.3273 | -63.7043 | NGR lake sediment grab sample | <177 micron (NGR) | 37 | 0053:ffc_1 | 648 | 5.22 | 732 | 5.2 | 1.33 | 127 | 6 | 22 | 6 | 7.3 | 2.37 | 14 | 1.94 | 56 | 16.8 | 0.4 | 402 | 3 | 1.6 | 24 | 6 | 472 | 24 | 7.9 | 223 |  | 2270 | 34 | 46 | 105 | 233
014D :783204:10:------:-- | 10:0008:000649 | 10:0008 | 21:0137 | 21:0137:000613 | 21:0137:000613:0001:0001:00 |  | 56.3371 | -63.706 | NGR lake sediment grab sample | <177 micron (NGR) | 37 | 0051:ffc_1 | 649 | 5.44 | 738 | 6.6 | 1.38 | 154 | 8 | 22 | 7 | 8.4 | 2.41 | 15 | 2.06 | 66 | 17.8 | 0.43 | 489 | 2 | 1.7 | 40 | 6 | 444 | 26 | 8.5 | 225 |  | 2803 | 35 | 54 | 106 | 352
014D :783206:20:783204:10 | 10:0008:000650 | 10:0008 | 21:0137 | 21:0137:000613 | 21:0137:000613:0002:0001:00 |  | 56.3371 | -63.706 | NGR lake sediment grab sample | <177 micron (NGR) | 37 | 0052:ffc_1 | 650 | 5.32 | 739 | 7.1 | 1.25 | 156 | 8 | 23 | 9 | 9.2 | 2.53 | 16 | 2.05 | 72 | 19 | 0.42 | 423 | 2 | 1.61 | 34 | 6 | 442 | 28 | 7.9 | 211 |  | 2481 | 36 | 58 | 114 | 325
014D :783207:00:------:-- | 10:0008:000651 | 10:0008 | 21:0137 | 21:0137:000614 | 21:0137:000614:0001:0001:00 |  | 56.3458 | -63.674 | NGR lake sediment grab sample | <177 micron (NGR) | 37 | 0102:s__02 | 651 | 4.17 | 594 | 5.1 | 0.98 | 173 | 6 | 17 | 12 | 9.1 | 1.8 | 11 | 1.61 | 82 | 12.1 | 0.27 | 307 | 2 | 1.25 | 24 | 6 | 430 | 23 | 5.8 | 174 |  | 1667 | 27 | 57 | 97 | 266
014D :783208:00:------:-- | 10:0008:000652 | 10:0008 | 21:0137 | 21:0137:000615 | 21:0137:000615:0001:0001:00 |  | 56.3558 | -63.6286 | NGR lake sediment grab sample | <177 micron (NGR) | 37 | 0103:s__03 | 652 | 5.51 | 704 | 12.4 | 1.55 | 170 | 10 | 36 | 15 | 12.2 | 3.34 | 15 | 1.82 | 82 | 17.5 | 0.58 | 538 | 5 | 1.54 | 28 | 11 | 807 | 26 | 10.1 | 226 |  | 2990 | 59 | 80 | 120 | 281
014D :783209:00:------:-- | 10:0008:000653 | 10:0008 | 21:0137 | 21:0137:000616 | 21:0137:000616:0001:0001:00 |  | 56.3631 | -63.5446 | NGR lake sediment grab sample | <177 micron (NGR) | 37 | 0104:s__04 | 653 | 5.72 | 737 | 4.4 | 1.57 | 143 | 6 | 27 | 10 | 7.4 | 2.63 | 14 | 1.92 | 67 | 15.5 | 0.49 | 462 | 2 | 1.82 | 26 | 8 | 654 | 25 | 9.1 | 248 |  | 3307 | 43 | 45 | 96 | 323
014D :783210:00:------:-- | 10:0008:000654 | 10:0008 | 21:0137 | 21:0137:000617 | 21:0137:000617:0001:0001:00 |  | 56.3576 | -63.5064 | NGR lake sediment grab sample | <177 micron (NGR) | 37 | 0105:s__05 | 654 | 2.8 | 352 | 2.1 | 0.81 | 178 | 5 | 19 | 25 | 6.4 | 0.99 | 6 | 0.76 | 91 | 8.8 | 0.23 | 183 | 10 | 0.67 | 10 | 9 | 846 | 13 | 5.8 | 117 |  | 1565 | 30 | 38 | 97 | 88
014D :783211:00:------:-- | 10:0008:000655 | 10:0008 | 21:0137 | 21:0137:000618 | 21:0137:000618:0001:0001:00 |  | 56.3613 | -63.439 | NGR lake sediment grab sample | <177 micron (NGR) | 37 | 0106:s__06 | 655 | 1.75 | 223 | 1.2 | 0.65 | 151 | 5 | 16 | 30 | 5.6 | 1.03 | 3 | 0.46 | 90 | 5.8 | 0.17 | 152 | 7 | 0.49 | 7 | 17 | 386 | 7 | 3.9 | 94 |  | 971 | 24 | 35 | 136 | 67
014D :783212:00:------:-- | 10:0008:000656 | 10:0008 | 21:0137 | 21:0137:000619 | 21:0137:000619:0001:0001:00 |  | 56.2096 | -63.3584 | NGR lake sediment grab sample | <177 micron (NGR) | 37 | 0107:s__07 | 656 | 5.93 | 686 | 2.3 | 1.72 | 191 | 21 | 42 | 90 | 6.8 | 3.6 | 16 | 1.73 | 115 | 13.4 | 0.65 | 540 | 16 | 1.76 | 14 | 25 | 1692 | 21 | 11.3 | 260 |  | 3090 | 70 | 38 | 132 | 158
014D :783213:00:------:-- | 10:0008:000657 | 10:0008 | 21:0137 | 21:0137:000620 | 21:0137:000620:0001:0001:00 |  | 56.202 | -63.4205 | NGR lake sediment grab sample | <177 micron (NGR) | 37 | 0108:s__08 | 657 | 2.78 | 155 | 0.9 | 0.4 | 214 | 7 | 23 | 68 | 4.5 | 2.43 | 4 | 0.27 | 94 | 5.2 | 0.18 | 194 | 7 | 0.26 | 3 | 12 | 2749 | 7 | 5.3 | 54 |  | 992 | 39 | 25 | 99 | 23
014D :783214:00:------:-- | 10:0008:000658 | 10:0008 | 21:0137 | 21:0137:000621 | 21:0137:000621:0001:0001:00 |  | 56.1809 | -63.4407 | NGR lake sediment grab sample | <177 micron (NGR) | 37 | 0109:s__09 | 658 | 1.63 | 105 | 0.8 | 0.39 | 230 | 10 | 14 | 33 | 4.2 | 1.36 | 6 | 0.16 | 197 | 2.8 | 0.09 | 128 | 10 | 0.18 | 3 | 8 | 1054 | 6 | 3.5 | 46 |  | 631 | 28 | 20 | 68 | 20
014D :783215:00:------:-- | 10:0008:000659 | 10:0008 | 21:0137 | 21:0137:000622 | 21:0137:000622:0001:0001:00 |  | 56.133 | -63.4152 | NGR lake sediment grab sample | <177 micron (NGR) | 37 | 0110:s__10 | 659 | 1.69 | 182 | 0.6 | 0.66 | 153 | 13 | 20 | 37 | 5 | 1.4 | 3 | 0.3 | 87 | 8.5 | 0.27 | 282 | 5 | 0.31 | 3 | 17 | 663 | 7 | 5.4 | 76 |  | 1179 | 24 | 26 | 78 | 25
014D :783216:00:------:-- | 10:0008:000660 | 10:0008 | 21:0137 | 21:0137:000623 | 21:0137:000623:0001:0001:00 |  | 56.1029 | -63.4171 | NGR lake sediment grab sample | <177 micron (NGR) | 37 | 0111:s__11 | 660 | 1.66 | 211 | 0.6 | 0.69 | 117 | 5 | 17 | 22 | 4.5 | 0.68 | 2 | 0.36 | 62 | 4.2 | 0.18 | 151 | 2 | 0.38 | 3 | 14 | 791 | 6 | 5.3 | 85 |  | 1054 | 18 | 23 | 60 | 28
014D :783217:00:------:-- | 10:0008:000661 | 10:0008 | 21:0137 | 21:0137:000624 | 21:0137:000624:0001:0001:00 |  | 56.0423 | -63.3896 | NGR lake sediment grab sample | <177 micron (NGR) | 37 | 0112:s__12 | 661 | 5.21 | 646 | 1.8 | 1.41 | 272 | 22 | 35 | 26 | 8.8 | 4.85 | 15 | 1.4 | 119 | 11.5 | 0.52 | 1074 | 7 | 1.28 | 9 | 13 | 2415 | 18 | 11.9 | 204 |  | 3020 | 61 | 47 | 136 | 80
014D :783218:00:------:-- | 10:0008:000662 | 10:0008 | 21:0137 | 21:0137:000625 | 21:0137:000625:0001:0001:00 |  | 56.022 | -63.3799 | NGR lake sediment grab sample | <177 micron (NGR) | 37 | 0113:s__13 | 662 | 3.97 | 479 | 1.3 | 1.21 | 224 | 8 | 28 | 18 | 7.6 | 1.96 | 11 | 1.04 | 124 | 11.3 | 0.46 | 371 | 1 | 1.02 | 8 | 11 | 1170 | 14 | 9.3 | 167 |  | 2480 | 40 | 39 | 92 | 72
014D :783219:00:------:-- | 10:0008:000663 | 10:0008 | 21:0137 | 21:0137:000626 | 21:0137:000626:0001:0001:00 |  | 56.4068 | -63.3195 | NGR lake sediment grab sample | <177 micron (NGR) | 37 | 0114:s__14 | 663 | 6.15 | 861 | 3.5 | 1.74 | 133 | 13 | 30 | 22 | 8 | 2.43 | 24 | 2.3 | 67 | 14 | 0.55 | 437 | 2 | 2.07 | 22 | 13 | 662 | 26 | 9.7 | 283 |  | 3064 | 46 | 39 | 73 | 202
014D :783220:00:------:-- | 10:0008:000664 | 10:0008 | 21:0137 | 21:0137:000627 | 21:0137:000627:0001:0001:00 |  | 56.4207 | -63.3156 | NGR lake sediment grab sample | <177 micron (NGR) | 37 | 0115:s__15 | 664 | 5.3 | 674 | 4.3 | 1.56 | 149 | 10 | 30 | 19 | 8.6 | 2.17 | 16 | 1.73 | 72 | 13.3 | 0.49 | 414 | 2 | 1.74 | 20 | 13 | 647 | 20 | 8.3 | 246 |  | 2710 | 40 | 53 | 79 | 273
014D :783222:00:------:-- | 10:0008:000665 | 10:0008 | 21:0137 | 21:0137:000628 | 21:0137:000628:0001:0001:00 |  | 56.453 | -63.3669 | NGR lake sediment grab sample | <177 micron (NGR) | 38 | 0101:s__01 | 665 | 6.34 | 831 | 7 | 1.9 | 171 | 9 | 41 | 26 | 11.7 | 2.56 | 16 | 2.15 | 80 | 18.8 | 0.7 | 516 | 3 | 1.92 | 29 | 15 | 1070 | 28 | 11.1 | 278 |  | 3333 | 62 | 72 | 87 | 297
014D :783224:00:------:-- | 10:0008:000666 | 10:0008 | 21:0137 | 21:0137:000629 | 21:0137:000629:0001:0001:00 |  | 56.4746 | -63.4447 | NGR lake sediment grab sample | <177 micron (NGR) | 38 | 0102:s__02 | 666 | 4.65 | 564 | 5.7 | 1.48 | 153 | 14 | 31 | 37 | 9.2 | 2.19 | 14 | 1.42 | 77 | 14.7 | 0.47 | 428 | 3 | 1.39 | 28 | 17 | 629 | 22 | 7.9 | 211 |  | 2459 | 46 | 62 | 99 | 360
014D :783225:00:------:-- | 10:0008:000667 | 10:0008 | 21:0137 | 21:0137:000630 | 21:0137:000630:0001:0001:00 |  | 56.4622 | -63.4992 | NGR lake sediment grab sample | <177 micron (NGR) | 38 | 0103:s__03 | 667 | 4.87 | 615 | 8.7 | 1.34 | 206 | 7 | 30 | 19 | 13.6 | 2.01 | 8 | 1.66 | 88 | 18 | 0.44 | 383 | 2 | 1.4 | 33 | 12 | 732 | 25 | 8.3 | 205 |  | 2238 | 48 | 92 | 91 | 339
014D :783226:00:------:-- | 10:0008:000668 | 10:0008 | 21:0137 | 21:0137:000631 | 21:0137:000631:0001:0001:00 |  | 56.4572 | -63.5761 | NGR lake sediment grab sample | <177 micron (NGR) | 38 | 0104:s__04 | 668 | 3.08 | 311 | 6.4 | 0.85 | 286 | 9 | 26 | 56 | 14.4 | 1.6 | 6 | 0.68 | 144 | 10 | 0.27 | 274 | 2 | 0.63 | 15 | 20 | 877 | 17 | 6.5 | 110 |  | 1423 | 36 | 101 | 176 | 197
014D :783227:70:783228:10 | 10:0008:000669 | 10:0008 | 21:0137 | 21:0137:000632 | 21:0137:000632:0001:0001:00 |  | 56.4763 | -63.6215 | NGR lake sediment grab sample | <177 micron (NGR) | 38 | 0053:ffc_1 | 669 | 2.69 | 276 | 0.8 | 0.77 | 272 | 6 | 23 | 77 | 4.4 | 1.75 | 8 | 0.53 | 159 | 10.3 | 0.28 | 181 | 3 | 0.49 | 4 | 19 | 699 | 12 | 6.5 | 104 |  | 1170 | 35 | 23 | 103 | 35
014D :783228:10:------:-- | 10:0008:000670 | 10:0008 | 21:0137 | 21:0137:000633 | 21:0137:000633:0001:0001:00 |  | 56.4704 | -63.638 | NGR lake sediment grab sample | <177 micron (NGR) | 38 | 0051:ffc_1 | 670 | 2.06 | 145 | 0.7 | 0.52 | 250 | 6 | 18 | 71 | 3.2 | 1.99 | 8 | 0.26 | 188 | 4.2 | 0.16 | 139 | 8 | 0.24 | 4 | 16 | 1011 | 9 | 5.4 | 64 |  | 728 | 31 | 21 | 114 | 20
014D :783229:20:783228:10 | 10:0008:000671 | 10:0008 | 21:0137 | 21:0137:000633 | 21:0137:000633:0002:0001:00 |  | 56.4704 | -63.638 | NGR lake sediment grab sample | <177 micron (NGR) | 38 | 0052:ffc_1 | 671 | 2.2 | 164 | 0.7 | 0.54 | 249 | 6 | 19 | 69 | 3.4 | 1.94 | 5 | 0.33 | 184 | 4 | 0.18 | 130 | 6 | 0.29 | 3 | 15 | 987 | 8 | 5.6 | 67 |  | 820 | 32 | 22 | 102 | 21
014D :783230:00:------:-- | 10:0008:000672 | 10:0008 | 21:0137 | 21:0137:000634 | 21:0137:000634:0001:0001:00 |  | 56.4634 | -63.7423 | NGR lake sediment grab sample | <177 micron (NGR) | 38 | 0105:s__05 | 672 | 6.71 | 782 | 1.8 | 2.44 | 89 | 12 | 54 | 21 | 3.8 | 3.56 | 15 | 1.91 | 43 | 12.5 | 0.93 | 768 | 2 | 1.97 | 12 | 14 | 1146 | 23 | 14.5 | 307 |  | 4173 | 84 | 24 | 58 | 169
014D :783231:00:------:-- | 10:0008:000673 | 10:0008 | 21:0137 | 21:0137:000635 | 21:0137:000635:0001:0001:00 |  | 56.444 | -63.7904 | NGR lake sediment grab sample | <177 micron (NGR) | 38 | 0106:s__06 | 673 | 6.25 | 748 | 1.7 | 2.19 | 75 | 12 | 56 | 17 | 3.1 | 2.93 | 19 | 1.68 | 45 | 14.3 | 0.94 | 638 | 1 | 1.73 | 10 | 17 | 820 | 20 | 12.8 | 281 |  | 3875 | 76 | 20 | 74 | 130
014D :783232:00:------:-- | 10:0008:000674 | 10:0008 | 21:0137 | 21:0137:000636 | 21:0137:000636:0001:0001:00 |  | 56.4355 | -63.8506 | NGR lake sediment grab sample | <177 micron (NGR) | 38 | 0107:s__07 | 674 | 3.69 | 485 | 1.2 | 1.03 | 159 | 5 | 28 | 32 | 5.7 | 1.34 | 8 | 1.13 | 88 | 11.4 | 0.37 | 286 | 2 | 0.86 | 7 | 13 | 687 | 15 | 8 | 154 |  | 1716 | 37 | 36 | 73 | 62
014D :783233:00:------:-- | 10:0008:000675 | 10:0008 | 21:0137 | 21:0137:000637 | 21:0137:000637:0001:0001:00 |  | 56.4489 | -63.8672 | NGR lake sediment grab sample | <177 micron (NGR) | 38 | 0108:s__08 | 675 | 3.85 | 398 | 1.8 | 0.98 | 163 | 7 | 30 | 29 | 7.4 | 3.04 | 10 | 0.9 | 101 | 7.6 | 0.37 | 341 | 11 | 0.82 | 7 | 10 | 1015 | 18 | 9.2 | 149 |  | 1858 | 55 | 48 | 93 | 80
014D :783234:00:------:-- | 10:0008:000676 | 10:0008 | 21:0137 | 21:0137:000638 | 21:0137:000638:0001:0001:00 |  | 56.4754 | -63.8908 | NGR lake sediment grab sample | <177 micron (NGR) | 38 | 0109:s__09 | 676 | 2.59 | 226 | 1.4 | 0.77 | 171 | 16 | 33 | 38 | 7.3 | 5.28 | 10 | 0.37 | 125 | 6.6 | 0.33 | 291 | 32 | 0.41 | 5 | 15 | 629 | 11 | 8.2 | 99 |  | 1602 | 69 | 49 | 127 | 33
014D :783235:00:------:-- | 10:0008:000677 | 10:0008 | 21:0137 | 21:0137:000639 | 21:0137:000639:0001:0001:00 |  | 56.5008 | -63.9127 | NGR lake sediment grab sample | <177 micron (NGR) | 38 | 0110:s__10 | 677 | 5.58 | 674 | 1.7 | 1.99 | 95 | 13 | 52 | 27 | 3.9 | 3.38 | 18 | 1.53 | 59 | 14 | 0.93 | 606 | 3 | 1.52 | 11 | 18 | 691 | 20 | 13.1 | 262 |  | 3838 | 73 | 25 | 92 | 105
014D :783236:00:------:-- | 10:0008:000678 | 10:0008 | 21:0137 | 21:0137:000640 | 21:0137:000640:0001:0001:00 |  | 56.4939 | -63.9354 | NGR lake sediment grab sample | <177 micron (NGR) | 38 | 0111:s__11 | 678 | 5.36 | 648 | 1.5 | 1.82 | 63 | 9 | 35 | 17 | 2.6 | 2.23 | 14 | 1.48 | 42 | 11.1 | 0.6 | 427 | 3 | 1.54 | 8 | 13 | 650 | 17 | 9.3 | 251 |  | 2477 | 50 | 18 | 79 | 93
014D :783237:00:------:-- | 10:0008:000679 | 10:0008 | 21:0137 | 21:0137:000641 | 21:0137:000641:0001:0001:00 |  | 56.5184 | -63.8945 | NGR lake sediment grab sample | <177 micron (NGR) | 38 | 0112:s__12 | 679 | 5.74 | 682 | 1.5 | 1.95 | 112 | 14 | 57 | 21 | 3.5 | 3.33 | 18 | 1.51 | 64 | 17.3 | 1.03 | 629 | 1 | 1.48 | 12 | 20 | 857 | 22 | 13.2 | 261 |  | 3831 | 80 | 23 | 100 | 89
014D :783238:00:------:-- | 10:0008:000680 | 10:0008 | 21:0137 | 21:0137:000642 | 21:0137:000642:0001:0001:00 |  | 56.4898 | -63.7386 | NGR lake sediment grab sample | <177 micron (NGR) | 38 | 0113:s__13 | 680 | 4.09 | 436 | 1.2 | 1.2 | 156 | 11 | 33 | 75 | 6.2 | 2.38 | 12 | 0.94 | 96 | 8.7 | 0.46 | 364 | 2 | 0.85 | 6 | 21 | 1126 | 16 | 9.7 | 153 |  | 2068 | 55 | 34 | 111 | 77
014D :783239:00:------:-- | 10:0008:000681 | 10:0008 | 21:0137 | 21:0137:000643 | 21:0137:000643:0001:0001:00 |  | 56.494 | -63.6912 | NGR lake sediment grab sample | <177 micron (NGR) | 38 | 0114:s__14 | 681 | 5.98 | 716 | 1.6 | 1.88 | 102 | 11 | 41 | 27 | 4.6 | 3.73 | 22 | 1.65 | 54 | 9.9 | 0.68 | 529 | 1 | 1.65 | 10 | 14 | 1146 | 20 | 11.5 | 268 |  | 3021 | 66 | 22 | 66 | 119
014D :783240:00:------:-- | 10:0008:000682 | 10:0008 | 21:0137 | 21:0137:000644 | 21:0137:000644:0001:0001:00 |  | 56.5185 | -63.6755 | NGR lake sediment grab sample | <177 micron (NGR) | 38 | 0115:s__15 | 682 | 3.45 | 353 | 1.2 | 0.94 | 186 | 8 | 39 | 51 | 6.7 | 2.44 | 11 | 0.7 | 155 | 9.6 | 0.45 | 290 | 5 | 0.67 | 6 | 17 | 981 | 13 | 10 | 126 |  | 1810 | 60 | 42 | 108 | 49
014D :783242:00:------:-- | 10:0008:000683 | 10:0008 | 21:0137 | 21:0137:000645 | 21:0137:000645:0001:0001:00 |  | 56.5024 | -63.6134 | NGR lake sediment grab sample | <177 micron (NGR) | 39 | 0101:s__01 | 683 | 6.04 | 681 | 1.5 | 1.71 | 135 | 24 | 45 | 43 | 3.4 | 5.88 | 16 | 1.61 | 59 | 12.7 | 0.68 | 2777 | 4 | 1.53 | 10 | 17 | 1634 | 19 | 10.7 | 243 |  | 2909 | 74 | 23 | 88 | 91
014D :783243:00:------:-- | 10:0008:000684 | 10:0008 | 21:0137 | 21:0137:000646 | 21:0137:000646:0001:0001:00 |  | 56.4995 | -63.5742 | NGR lake sediment grab sample | <177 micron (NGR) | 39 | 0102:s__02 | 684 | 6.03 | 735 | 1.6 | 1.96 | 93 | 9 | 41 | 18 | 3.6 | 2.69 | 16 | 1.69 | 48 | 12.9 | 0.7 | 480 | 1 | 1.72 | 10 | 16 | 883 | 19 | 10.8 | 269 |  | 3041 | 61 | 21 | 77 | 111
014D :783244:00:------:-- | 10:0008:000685 | 10:0008 | 21:0137 | 21:0137:000647 | 21:0137:000647:0001:0001:00 |  | 56.4966 | -63.4955 | NGR lake sediment grab sample | <177 micron (NGR) | 39 | 0103:s__03 | 685 | 3.21 | 297 | 5.7 | 0.89 | 234 | 10 | 30 | 64 | 15 | 1.99 | 10 | 0.58 | 186 | 7.9 | 0.35 | 321 | 2 | 0.62 | 7 | 17 | 623 | 14 | 8.8 | 115 |  | 1604 | 50 | 89 | 124 | 75
014D :783245:70:783246:10 | 10:0008:000686 | 10:0008 | 21:0137 | 21:0137:000648 | 21:0137:000648:0001:0001:00 |  | 56.4582 | -63.3112 | NGR lake sediment grab sample | <177 micron (NGR) | 39 | 0053:ffc_1 | 686 | 4.49 | 618 | 12.8 | 1.14 | 268 | 19 | 29 | 32 | 17 | 5.98 | 11 | 1.35 | 137 | 11.5 | 0.34 | 2808 | 14 | 1.2 | 22 | 17 | 1511 | 23 | 7.8 | 183 |  | 2089 | 51 | 121 | 132 | 268
014D :783246:10:------:-- | 10:0008:000687 | 10:0008 | 21:0137 | 21:0137:000649 | 21:0137:000649:0001:0001:00 |  | 56.4754 | -63.2955 | NGR lake sediment grab sample | <177 micron (NGR) | 39 | 0051:ffc_1 | 687 | 6.28 | 855 | 5.4 | 1.98 | 145 | 10 | 39 | 17 | 7.7 | 2.65 | 17 | 2.05 | 76 | 16.7 | 0.7 | 509 | 4 | 1.93 | 23 | 16 | 875 | 25 | 10.6 | 289 |  | 3253 | 61 | 51 | 80 | 231
014D :783247:20:783246:10 | 10:0008:000688 | 10:0008 | 21:0137 | 21:0137:000649 | 21:0137:000649:0002:0001:00 |  | 56.4754 | -63.2955 | NGR lake sediment grab sample | <177 micron (NGR) | 39 | 0052:ffc_1 | 688 | 6.4 | 818 | 5.3 | 2.06 | 145 | 11 | 40 | 18 | 7.6 | 2.7 | 18 | 1.98 | 77 | 16.5 | 0.72 | 533 | 4 | 1.95 | 21 | 17 | 848 | 23 | 11 | 299 |  | 3405 | 63 | 53 | 89 | 230
014D :783248:00:------:-- | 10:0008:000689 | 10:0008 | 21:0137 | 21:0137:000650 | 21:0137:000650:0001:0001:00 |  | 56.4013 | -63.2562 | NGR lake sediment grab sample | <177 micron (NGR) | 39 | 0104:s__04 | 689 | 4.5 | 566 | 3.3 | 1.06 | 182 | 6 | 27 | 27 | 6.9 | 3.41 | 13 | 1.36 | 94 | 9.7 | 0.32 | 432 | 8 | 1.24 | 13 | 11 | 1309 | 19 | 7.6 | 177 |  | 2163 | 48 | 42 | 103 | 134
014D :783249:00:------:-- | 10:0008:000690 | 10:0008 | 21:0137 | 21:0137:000651 | 21:0137:000651:0001:0001:00 |  | 56.3773 | -63.2745 | NGR lake sediment grab sample | <177 micron (NGR) | 39 | 0105:s__05 | 690 | 2.98 | 292 | 1.9 | 0.67 | 246 | 6 | 26 | 39 | 7.1 | 3.16 | 9 | 0.62 | 133 | 6.7 | 0.25 | 203 | 11 | 0.58 | 7 | 16 | 1290 | 12 | 6.3 | 98 |  | 1424 | 45 | 43 | 101 | 64
014D :783250:00:------:-- | 10:0008:000691 | 10:0008 | 21:0137 | 21:0137:000652 | 21:0137:000652:0001:0001:00 |  | 56.3021 | -63.2421 | NGR lake sediment grab sample | <177 micron (NGR) | 39 | 0106:s__06 | 691 | 5.01 | 546 | 1.7 | 1.59 | 131 | 11 | 35 | 24 | 4.3 | 2.53 | 14 | 1.37 | 67 | 11.1 | 0.55 | 462 | 2 | 1.62 | 11 | 19 | 698 | 16 | 8.4 | 231 |  | 2908 | 47 | 25 | 76 | 122
014D :783251:00:------:-- | 10:0008:000692 | 10:0008 | 21:0137 | 21:0137:000653 | 21:0137:000653:0001:0001:00 |  | 56.2575 | -63.2525 | NGR lake sediment grab sample | <177 micron (NGR) | 39 | 0107:s__07 | 692 | 6.08 | 747 | 2.1 | 2.01 | 93 | 11 | 36 | 22 | 4.3 | 2.89 | 15 | 1.89 | 47 | 12 | 0.63 | 460 | 2 | 2.07 | 14 | 18 | 675 | 22 | 9.9 | 293 |  | 3009 | 53 | 25 | 61 | 156
014D :783252:00:------:-- | 10:0008:000693 | 10:0008 | 21:0137 | 21:0137:000654 | 21:0137:000654:0001:0001:00 |  | 56.2456 | -63.2654 | NGR lake sediment grab sample | <177 micron (NGR) | 39 | 0108:s__08 | 693 | 6.21 | 744 | 2.1 | 2.08 | 109 | 10 | 41 | 22 | 4.4 | 2.67 | 16 | 1.86 | 46 | 11.4 | 0.69 | 561 | 3 | 2.05 | 16 | 16 | 769 | 22 | 11.4 | 304 |  | 3571 | 63 | 27 | 57 | 195
014D :783253:00:------:-- | 10:0008:000694 | 10:0008 | 21:0137 | 21:0137:000655 | 21:0137:000655:0001:0001:00 |  | 56.2185 | -63.2785 | NGR lake sediment grab sample | <177 micron (NGR) | 39 | 0109:s__09 | 694 | 6.22 | 785 | 2.5 | 1.96 | 129 | 12 | 35 | 22 | 5.5 | 2.85 | 17 | 2.02 | 61 | 12.4 | 0.6 | 559 | 4 | 2.03 | 16 | 24 | 970 | 23 | 10.7 | 282 |  | 3278 | 59 | 32 | 75 | 207
014D :783254:00:------:-- | 10:0008:000695 | 10:0008 | 21:0137 | 21:0137:000656 | 21:0137:000656:0001:0001:00 |  | 56.1587 | -63.319 | NGR lake sediment grab sample | <177 micron (NGR) | 39 | 0110:s__10 | 695 | 1.66 | 219 | 0.5 | 0.61 | 120 | 9 | 19 | 38 | 3.7 | 1.06 | 4 | 0.33 | 109 | 6.8 | 0.19 | 143 | 10 | 0.34 | 3 | 17 | 440 | 8 | 4.2 | 72 |  | 919 | 24 | 20 | 64 | 26
014D :783255:00:------:-- | 10:0008:000696 | 10:0008 | 21:0137 | 21:0137:000657 | 21:0137:000657:0001:0001:00 |  | 56.1381 | -63.3208 | NGR lake sediment grab sample | <177 micron (NGR) | 39 | 0111:s__11 | 696 | 2.07 | 229 | 0.7 | 0.63 | 144 | 6 | 22 | 29 | 4.4 | 1.28 | 7 | 0.42 | 73 | 9.8 | 0.27 | 184 | 3 | 0.37 | 4 | 16 | 1010 | 7 | 5.4 | 81 |  | 1247 | 30 | 23 | 56 | 29
014D :783256:00:------:-- | 10:0008:000697 | 10:0008 | 21:0137 | 21:0137:000658 | 21:0137:000658:0001:0001:00 |  | 56.0391 | -63.2334 | NGR lake sediment grab sample | <177 micron (NGR) | 39 | 0112:s__12 | 697 | 5.02 | 505 | 1.7 | 1.03 | 449 | 46 | 37 | 46 | 11.9 | 12.08 | 14 | 0.96 | 202 | 10.4 | 0.4 | 2402 | 8 | 0.83 | 7 | 17 | 4023 | 18 | 11.5 | 158 |  | 2334 | 75 | 69 | 148 | 55
014D :783258:00:------:-- | 10:0008:000698 | 10:0008 | 21:0137 | 21:0137:000659 | 21:0137:000659:0001:0001:00 |  | 56.0099 | -63.1868 | NGR lake sediment grab sample | <177 micron (NGR) | 39 | 0113:s__13 | 698 | 4.01 | 587 | 1.5 | 0.93 | 291 | 24 | 25 | 27 | 8.6 | 6.44 | 10 | 0.86 | 131 | 10 | 0.31 | 3886 | 22 | 0.76 | 7 | 11 | 2742 | 13 | 9.6 | 129 |  | 2143 | 55 | 51 | 191 | 53
014D :783259:00:------:-- | 10:0008:000699 | 10:0008 | 21:0137 | 21:0137:000660 | 21:0137:000660:0001:0001:00 |  | 56.0081 | -63.1355 | NGR lake sediment grab sample | <177 micron (NGR) | 39 | 0114:s__14 | 699 | 3.92 | 577 | 1.5 | 1.01 | 227 | 9 | 24 | 23 | 8.7 | 3.83 | 10 | 1.02 | 119 | 10.3 | 0.33 | 1418 | 15 | 0.88 | 8 | 9 | 2099 | 14 | 10.4 | 145 |  | 2314 | 51 | 50 | 133 | 55
014D :783260:00:------:-- | 10:0008:000700 | 10:0008 | 21:0137 | 21:0137:000661 | 21:0137:000661:0001:0001:00 |  | 56.0452 | -63.1662 | NGR lake sediment grab sample | <177 micron (NGR) | 39 | 0115:s__15 | 700 | 2.31 | 260 | 3.6 | 0.67 | 284 | 6 | 22 | 27 | 9.8 | 1.59 | 7 | 0.54 | 153 | 6.8 | 0.22 | 195 | 10 | 0.5 | 8 | 15 | 814 | 11 | 5.1 | 99 |  | 1145 | 32 | 62 | 64 | 96
014D :783262:00:------:-- | 10:0008:000701 | 10:0008 | 21:0137 | 21:0137:000662 | 21:0137:000662:0001:0001:00 |  | 56.4643 | -63.2883 | NGR lake sediment grab sample | <177 micron (NGR) | 40 | 0101:s__01 | 701 | 2.22 | 246 | 3.4 | 0.63 | 271 | 6 | 20 | 27 | 9.6 | 1.5 | 6 | 0.51 | 149 | 6.8 | 0.21 | 187 | 10 | 0.46 | 8 | 15 | 772 | 11 | 5.1 | 95 |  | 1090 | 31 | 60 | 62 | 93
014D :783263:00:------:-- | 10:0008:000702 | 10:0008 | 21:0137 | 21:0137:000663 | 21:0137:000663:0001:0001:00 |  | 56.5455 | -63.3427 | NGR lake sediment grab sample | <177 micron (NGR) | 40 | 0102:s__02 | 702 | 6.04 | 684 | 1.4 | 2 | 142 | 12 | 44 | 24 | 3.6 | 2.93 | 18 | 1.55 | 75 | 12.4 | 0.77 | 501 | 2 | 1.85 | 8 | 19 | 766 | 18 | 10.5 | 284 |  | 3057 | 68 | 20 | 80 | 110
014D :783264:00:------:-- | 10:0008:000703 | 10:0008 | 21:0137 | 21:0137:000664 | 21:0137:000664:0001:0001:00 |  | 56.5387 | -63.3685 | NGR lake sediment grab sample | <177 micron (NGR) | 40 | 0103:s__03 | 703 | 4.24 | 451 | 1.2 | 1.21 | 173 | 12 | 43 | 39 | 4 | 3.27 | 15 | 0.98 | 94 | 12 | 0.6 | 413 | 3 | 1.05 | 7 | 21 | 1080 | 15 | 9.1 | 177 |  | 2431 | 70 | 23 | 79 | 68
014D :783265:70:783266:10 | 10:0008:000704 | 10:0008 | 21:0137 | 21:0137:000665 | 21:0137:000665:0001:0001:00 |  | 56.5335 | -63.4345 | NGR lake sediment grab sample | <177 micron (NGR) | 40 | 0053:ffc_1 | 704 | 5.91 | 633 | 1.4 | 1.87 | 148 | 13 | 47 | 26 | 3.8 | 3.31 | 17 | 1.41 | 79 | 14.6 | 0.85 | 507 | 1 | 1.71 | 8 | 22 | 661 | 18 | 10.9 | 259 |  | 3315 | 72 | 21 | 72 | 97
014D :783266:10:------:-- | 10:0008:000705 | 10:0008 | 21:0137 | 21:0137:000666 | 21:0137:000666:0001:0001:00 |  | 56.5291 | -63.4511 | NGR lake sediment grab sample | <177 micron (NGR) | 40 | 0051:ffc_1 | 705 | 5.66 | 612 | 1.4 | 1.85 | 129 | 16 | 46 | 35 | 3.6 | 3.33 | 17 | 1.38 | 77 | 14.8 | 0.82 | 517 | 2 | 1.61 | 8 | 24 | 595 | 17 | 11.1 | 252 |  | 3152 | 71 | 22 | 81 | 96
014D :783267:20:783266:10 | 10:0008:000706 | 10:0008 | 21:0137 | 21:0137:000666 | 21:0137:000666:0002:0001:00 |  | 56.5291 | -63.4511 | NGR lake sediment grab sample | <177 micron (NGR) | 40 | 0052:ffc_1 | 706 | 5.74 | 618 | 1.4 | 1.91 | 140 | 16 | 46 | 34 | 3.5 | 3.29 | 15 | 1.41 | 78 | 15 | 0.85 | 524 | 2 | 1.62 | 8 | 24 | 603 | 16 | 11.3 | 255 |  | 3201 | 72 | 22 | 79 | 100
014D :783268:00:------:-- | 10:0008:000707 | 10:0008 | 21:0137 | 21:0137:000667 | 21:0137:000667:0001:0001:00 |  | 56.5214 | -63.4834 | NGR lake sediment grab sample | <177 micron (NGR) | 40 | 0104:s__04 | 707 | 5.11 | 557 | 1.3 | 1.58 | 117 | 13 | 43 | 45 | 3.5 | 2.87 | 15 | 1.27 | 58 | 12.3 | 0.65 | 470 | 1 | 1.4 | 7 | 22 | 732 | 16 | 10.4 | 228 |  | 2743 | 67 | 21 | 82 | 93
014D :783269:00:------:-- | 10:0008:000708 | 10:0008 | 21:0137 | 21:0137:000668 | 21:0137:000668:0001:0001:00 |  | 56.5251 | -63.5507 | NGR lake sediment grab sample | <177 micron (NGR) | 40 | 0105:s__05 | 708 | 6.36 | 789 | 1.6 | 1.97 | 96 | 11 | 39 | 50 | 3.5 | 2.61 | 17 | 1.87 | 52 | 15 | 0.74 | 493 | 2 | 1.9 | 9 | 19 | 752 | 20 | 10.8 | 287 |  | 2933 | 64 | 20 | 62 | 96
014D :783270:00:------:-- | 10:0008:000709 | 10:0008 | 21:0137 | 21:0137:000669 | 21:0137:000669:0001:0001:00 |  | 56.5233 | -63.5972 | NGR lake sediment grab sample | <177 micron (NGR) | 40 | 0106:s__06 | 709 | 4.69 | 448 | 1.1 | 1.18 | 132 | 9 | 38 | 54 | 3.9 | 2.37 | 14 | 0.99 | 71 | 11.1 | 0.51 | 338 | 1 | 1.01 | 6 | 20 | 1615 | 15 | 8.9 | 168 |  | 2262 | 60 | 22 | 70 | 58
014D :783271:00:------:-- | 10:0008:000710 | 10:0008 | 21:0137 | 21:0137:000670 | 21:0137:000670:0001:0001:00 |  | 56.5542 | -63.7284 | NGR lake sediment grab sample | <177 micron (NGR) | 40 | 0107:s__07 | 710 | 6.43 | 748 | 1.6 | 2.15 | 75 | 17 | 48 | 13 | 3 | 3.25 | 18 | 1.73 | 35 | 14 | 0.9 | 580 | 1 | 1.85 | 9 | 16 | 468 | 19 | 12.1 | 294 |  | 3530 | 70 | 17 | 66 | 106
014D :783272:00:------:-- | 10:0008:000711 | 10:0008 | 21:0137 | 21:0137:000671 | 21:0137:000671:0001:0001:00 |  | 56.5379 | -63.7415 | NGR lake sediment grab sample | <177 micron (NGR) | 40 | 0108:s__08 | 711 | 3.61 | 365 | 1 | 0.95 | 128 | 9 | 34 | 42 | 3.8 | 3.45 | 9 | 0.8 | 66 | 9.1 | 0.43 | 320 | 2 | 0.73 | 5 | 17 | 1029 | 12 | 8 | 134 |  | 1694 | 54 | 23 | 99 | 45
014D :783273:00:------:-- | 10:0008:000712 | 10:0008 | 21:0137 | 21:0137:000672 | 21:0137:000672:0001:0001:00 |  | 56.5239 | -63.7754 | NGR lake sediment grab sample | <177 micron (NGR) | 40 | 0109:s__09 | 712 | 5.68 | 747 | 1.6 | 1.94 | 94 | 11 | 37 | 54 | 5.1 | 2.31 | 16 | 1.77 | 80 | 13.3 | 0.71 | 454 | 4 | 1.62 | 8 | 16 | 637 | 19 | 11.1 | 261 |  | 2802 | 52 | 30 | 63 | 89
014D :783274:00:------:-- | 10:0008:000713 | 10:0008 | 21:0137 | 21:0137:000673 | 21:0137:000673:0001:0001:00 |  | 56.558 | -63.7969 | NGR lake sediment grab sample | <177 micron (NGR) | 40 | 0110:s__10 | 713 | 6.84 | 863 | 1.7 | 2.49 | 70 | 14 | 40 | 13 | 3.4 | 3.13 | 19 | 1.98 | 37 | 16.5 | 0.99 | 652 | 2 | 1.96 | 12 | 18 | 842 | 21 | 13.4 | 308 |  | 4081 | 67 | 21 | 86 | 124
014D :783276:00:------:-- | 10:0008:000714 | 10:0008 | 21:0137 | 21:0137:000674 | 21:0137:000674:0001:0001:00 |  | 56.5807 | -63.9211 | NGR lake sediment grab sample | <177 micron (NGR) | 40 | 0111:s__11 | 714 | 3.54 | 320 | 1.1 | 0.85 | 207 | 9 | 38 | 46 | 8.5 | 2.49 | 17 | 0.62 | 120 | 12.6 | 0.49 | 335 | 3 | 0.6 | 7 | 18 | 1966 | 17 | 8.5 | 104 |  | 1866 | 57 | 31 | 75 | 44
014D :783277:00:------:-- | 10:0008:000715 | 10:0008 | 21:0137 | 21:0137:000675 | 21:0137:000675:0001:0001:00 |  | 56.5669 | -63.9283 | NGR lake sediment grab sample | <177 micron (NGR) | 40 | 0112:s__12 | 715 | 4.82 | 607 | 1.5 | 1.2 | 182 | 9 | 38 | 34 | 5.5 | 2.31 | 11 | 1.44 | 92 | 18.4 | 0.58 | 393 | 2 | 1.07 | 8 | 18 | 785 | 19 | 8.8 | 174 |  | 2168 | 55 | 32 | 79 | 62
014D :783278:00:------:-- | 10:0008:000716 | 10:0008 | 21:0137 | 21:0137:000676 | 21:0137:000676:0001:0001:00 |  | 56.5555 | -63.9545 | NGR lake sediment grab sample | <177 micron (NGR) | 40 | 0113:s__13 | 716 | 3 | 257 | 1.1 | 0.67 | 344 | 7 | 27 | 48 | 11.5 | 1.64 | 7 | 0.5 | 180 | 9.7 | 0.29 | 242 | 4 | 0.38 | 4 | 16 | 1319 | 13 | 7.4 | 81 |  | 1233 | 37 | 63 | 75 | 36
014D :783279:00:------:-- | 10:0008:000717 | 10:0008 | 21:0137 | 21:0137:000677 | 21:0137:000677:0001:0001:00 |  | 56.5851 | -63.9665 | NGR lake sediment grab sample | <177 micron (NGR) | 40 | 0114:s__14 | 717 | 6.11 | 750 | 1.6 | 2.17 | 100 | 10 | 49 | 16 | 4.6 | 2.67 | 15 | 1.71 | 64 | 15 | 0.91 | 564 | 1 | 1.7 | 10 | 17 | 795 | 20 | 13.2 | 281 |  | 3818 | 65 | 26 | 63 | 108
014D :783280:00:------:-- | 10:0008:000718 | 10:0008 | 21:0137 | 21:0137:000678 | 21:0137:000678:0001:0001:00 |  | 56.6104 | -63.9975 | NGR lake sediment grab sample | <177 micron (NGR) | 40 | 0115:s__15 | 718 | 3.81 | 395 | 1.2 | 1.16 | 186 | 12 | 34 | 43 | 5.3 | 2.76 | 12 | 0.94 | 108 | 13.3 | 0.55 | 390 | 3 | 0.92 | 7 | 21 | 807 | 15 | 9.1 | 157 |  | 2191 | 52 | 30 | 102 | 72
014D :783282:00:------:-- | 10:0008:000719 | 10:0008 | 21:0137 | 21:0137:000679 | 21:0137:000679:0001:0001:00 |  | 56.6322 | -63.9758 | NGR lake sediment grab sample | <177 micron (NGR) | 41 | 0101:s__01 | 719 | 6.3 | 745 | 1.6 | 1.48 | 183 | 16 | 62 | 82 | 5.2 | 3.62 | 20 | 1.86 | 99 | 35.9 | 1.15 | 583 | 1 | 1.27 | 12 | 38 | 645 | 23 | 13.2 | 199 |  | 3637 | 76 | 30 | 125 | 116
014D :783283:00:------:-- | 10:0008:000720 | 10:0008 | 21:0137 | 21:0137:000680 | 21:0137:000680:0001:0001:00 |  | 56.6132 | -63.9221 | NGR lake sediment grab sample | <177 micron (NGR) | 41 | 0102:s__02 | 720 | 4.96 | 574 | 1.4 | 1.46 | 138 | 10 | 42 | 35 | 4.5 | 2.88 | 14 | 1.37 | 71 | 14.8 | 0.64 | 451 | 2 | 1.25 | 8 | 21 | 875 | 17 | 10.3 | 196 |  | 2489 | 61 | 26 | 92 | 108
014D :783284:70:783285:10 | 10:0008:000721 | 10:0008 | 21:0137 | 21:0137:000681 | 21:0137:000681:0001:0001:00 |  | 56.6022 | -63.8703 | NGR lake sediment grab sample | <177 micron (NGR) | 41 | 0053:ffc_1 | 721 | 6.58 | 765 | 1.8 | 2.04 | 103 | 10 | 48 | 13 | 3.9 | 2.76 | 16 | 1.98 | 48 | 13.9 | 0.85 | 578 | 1 | 1.79 | 12 | 14 | 849 | 23 | 12.5 | 285 |  | 3327 | 67 | 23 | 56 | 203
014D :783285:10:------:-- | 10:0008:000722 | 10:0008 | 21:0137 | 21:0137:000682 | 21:0137:000682:0001:0001:00 |  | 56.6038 | -63.8438 | NGR lake sediment grab sample | <177 micron (NGR) | 41 | 0051:ffc_1 | 722 | 5.79 | 719 | 1.5 | 1.69 | 126 | 11 | 43 | 26 | 4.3 | 2.44 | 14 | 1.8 | 65 | 17.2 | 0.76 | 511 | 1 | 1.6 | 10 | 18 | 711 | 20 | 11.4 | 253 |  | 3039 | 60 | 25 | 84 | 115
014D :783286:20:783285:10 | 10:0008:000723 | 10:0008 | 21:0137 | 21:0137:000682 | 21:0137:000682:0002:0001:00 |  | 56.6038 | -63.8438 | NGR lake sediment grab sample | <177 micron (NGR) | 41 | 0052:ffc_1 | 723 | 5.7 | 705 | 1.5 | 1.66 | 124 | 11 | 43 | 25 | 4 | 2.45 | 16 | 1.77 | 62 | 16.9 | 0.74 | 495 | 1 | 1.59 | 11 | 17 | 699 | 19 | 11.1 | 246 |  | 2955 | 59 | 24 | 83 | 111
014D :783287:00:------:-- | 10:0008:000724 | 10:0008 | 21:0137 | 21:0137:000683 | 21:0137:000683:0001:0001:00 |  | 56.5825 | -63.8071 | NGR lake sediment grab sample | <177 micron (NGR) | 41 | 0103:s__03 | 724 | 5.14 | 611 | 1.3 | 1.34 | 127 | 11 | 44 | 26 | 3.8 | 3.84 | 17 | 1.54 | 66 | 14.9 | 0.67 | 470 | 2 | 1.26 | 9 | 18 | 1027 | 16 | 10.4 | 201 |  | 2608 | 62 | 23 | 80 | 67
014D :783288:00:------:-- | 10:0008:000725 | 10:0008 | 21:0137 | 21:0137:000684 | 21:0137:000684:0001:0001:00 |  | 56.5919 | -63.6706 | NGR lake sediment grab sample | <177 micron (NGR) | 41 | 0104:s__04 | 725 | 5.2 | 650 | 1.4 | 1.3 | 131 | 9 | 40 | 26 | 4.4 | 2.67 | 14 | 1.58 | 68 | 14.8 | 0.64 | 394 | 1 | 1.26 | 9 | 18 | 905 | 16 | 9.9 | 206 |  | 2516 | 59 | 25 | 81 | 66
014D :783289:00:------:-- | 10:0008:000726 | 10:0008 | 21:0137 | 21:0137:000685 | 21:0137:000685:0001:0001:00 |  | 56.5895 | -63.6342 | NGR lake sediment grab sample | <177 micron (NGR) | 41 | 0105:s__05 | 726 | 4.41 | 487 | 1.3 | 1.02 | 209 | 9 | 34 | 46 | 5.7 | 2.41 | 11 | 1.11 | 110 | 11.6 | 0.49 | 320 | 2 | 0.91 | 7 | 21 | 963 | 14 | 8.6 | 158 |  | 1966 | 53 | 34 | 83 | 50
014D :783291:00:------:-- | 10:0008:000727 | 10:0008 | 21:0137 | 21:0137:000686 | 21:0137:000686:0001:0001:00 |  | 56.5584 | -63.5466 | NGR lake sediment grab sample | <177 micron (NGR) | 41 | 0106:s__06 | 727 | 5.69 | 677 | 1.5 | 1.76 | 130 | 9 | 31 | 25 | 4.1 | 2.18 | 13 | 1.52 | 71 | 9.8 | 0.58 | 421 | 1 | 1.69 | 7 | 17 | 693 | 16 | 9.8 | 274 |  | 2396 | 44 | 25 | 89 | 95
014D :783292:00:------:-- | 10:0008:000728 | 10:0008 | 21:0137 | 21:0137:000687 | 21:0137:000687:0001:0001:00 |  | 56.5575 | -63.5035 | NGR lake sediment grab sample | <177 micron (NGR) | 41 | 0107:s__07 | 728 | 6.53 | 775 | 1.6 | 2.3 | 72 | 10 | 42 | 13 | 3 | 2.63 | 16 | 1.79 | 36 | 13.3 | 0.85 | 560 | 1 | 2.02 | 10 | 14 | 769 | 19 | 11.4 | 308 |  | 3439 | 65 | 18 | 51 | 131
014D :783293:00:------:-- | 10:0008:000729 | 10:0008 | 21:0137 | 21:0137:000688 | 21:0137:000688:0001:0001:00 |  | 56.5544 | -63.4446 | NGR lake sediment grab sample | <177 micron (NGR) | 41 | 0108:s__08 | 729 | 5.55 | 637 | 1.3 | 1.6 | 125 | 12 | 44 | 27 | 3.8 | 2.77 | 15 | 1.46 | 75 | 14 | 0.74 | 470 | 2 | 1.58 | 8 | 19 | 871 | 18 | 10.5 | 246 |  | 2817 | 65 | 22 | 77 | 82
014D :783294:00:------:-- | 10:0008:000730 | 10:0008 | 21:0137 | 21:0137:000689 | 21:0137:000689:0001:0001:00 |  | 56.5678 | -63.3705 | NGR lake sediment grab sample | <177 micron (NGR) | 41 | 0109:s__09 | 730 | 4.16 | 563 | 1 | 1.24 | 170 | 8 | 39 | 40 | 3.9 | 1.71 | 11 | 1.17 | 92 | 10.9 | 0.56 | 337 | 1 | 1.08 | 7 | 23 | 807 | 13 | 8.5 | 188 |  | 2226 | 43 | 19 | 74 | 51
014D :783295:00:------:-- | 10:0008:000731 | 10:0008 | 21:0137 | 21:0137:000690 | 21:0137:000690:0001:0001:00 |  | 56.5428 | -63.2757 | NGR lake sediment grab sample | <177 micron (NGR) | 41 | 0110:s__10 | 731 | 6.37 | 683 | 1.4 | 1.98 | 112 | 9 | 45 | 18 | 2.8 | 2.31 | 18 | 1.57 | 54 | 10.4 | 0.82 | 544 | 1 | 2.1 | 8 | 15 | 708 | 18 | 10.3 | 320 |  | 3199 | 56 | 17 | 53 | 125
014D :783296:00:------:-- | 10:0008:000732 | 10:0008 | 21:0137 | 21:0137:000691 | 21:0137:000691:0001:0001:00 |  | 56.459 | -63.1758 | NGR lake sediment grab sample | <177 micron (NGR) | 41 | 0111:s__11 | 732 | 4.17 | 589 | 3.9 | 1.25 | 124 | 8 | 21 | 15 | 8.1 | 1.39 | 11 | 1.41 | 64 | 10.6 | 0.33 | 306 | 1 | 1.39 | 17 | 12 | 416 | 15 | 6 | 201 |  | 1827 | 24 | 49 | 62 | 244
014D :783297:00:------:-- | 10:0008:000733 | 10:0008 | 21:0137 | 21:0137:000692 | 21:0137:000692:0001:0001:00 |  | 56.5652 | -63.2456 | NGR lake sediment grab sample | <177 micron (NGR) | 41 | 0112:s__12 | 733 | 5.13 | 570 | 1.2 | 1.49 | 182 | 11 | 36 | 38 | 3.5 | 3.36 | 13 | 1.29 | 92 | 8.4 | 0.56 | 426 | 2 | 1.47 | 7 | 15 | 1188 | 15 | 8.5 | 235 |  | 2318 | 56 | 22 | 76 | 88
014D :783298:00:------:-- | 10:0008:000734 | 10:0008 | 21:0137 | 21:0137:000693 | 21:0137:000693:0001:0001:00 |  | 56.5885 | -63.2763 | NGR lake sediment grab sample | <177 micron (NGR) | 41 | 0113:s__13 | 734 | 4.11 | 428 | 1.2 | 1.19 | 203 | 8 | 28 | 40 | 4 | 1.75 | 11 | 0.96 | 138 | 8 | 0.41 | 324 | 7 | 1.2 | 4 | 14 | 488 | 12 | 7.4 | 190 |  | 1644 | 40 | 25 | 56 | 55
014D :783299:00:------:-- | 10:0008:000735 | 10:0008 | 21:0137 | 21:0137:000694 | 21:0137:000694:0001:0001:00 |  | 56.5826 | -63.3179 | NGR lake sediment grab sample | <177 micron (NGR) | 41 | 0114:s__14 | 735 | 6.14 | 619 | 1.3 | 2 | 114 | 12 | 46 | 25 | 3 | 2.87 | 16 | 1.48 | 61 | 15 | 0.84 | 539 | 2 | 1.89 | 7 | 18 | 469 | 16 | 10.6 | 272 |  | 3015 | 65 | 19 | 77 | 81
014D :783300:00:------:-- | 10:0008:000736 | 10:0008 | 21:0137 | 21:0137:000695 | 21:0137:000695:0001:0001:00 |  | 56.606 | -63.3713 | NGR lake sediment grab sample | <177 micron (NGR) | 41 | 0115:s__15 | 736 | 4.55 | 453 | 1.1 | 1.43 | 135 | 10 | 37 | 33 | 4.3 | 2.25 | 12 | 1.05 | 97 | 12.3 | 0.58 | 383 | 4 | 1.22 | 5 | 16 | 615 | 13 | 8.8 | 194 |  | 2214 | 48 | 26 | 79 | 61
014D :783302:00:------:-- | 10:0008:000737 | 10:0008 | 21:0137 | 21:0137:000696 | 21:0137:000696:0001:0001:00 |  | 56.6059 | -63.4374 | NGR lake sediment grab sample | <177 micron (NGR) | 42 | 0101:s__01 | 737 | 6.49 | 791 | 1.5 | 1.91 | 108 | 10 | 46 | 36 | 3.6 | 2.67 | 16 | 2.05 | 48 | 17 | 0.77 | 507 | 3 | 1.7 | 9 | 20 | 836 | 19 | 11 | 255 |  | 3110 | 65 | 21 | 77 | 102
014D :783303:70:783304:10 | 10:0008:000738 | 10:0008 | 21:0137 | 21:0137:000697 | 21:0137:000697:0001:0001:00 |  | 56.5892 | -63.4936 | NGR lake sediment grab sample | <177 micron (NGR) | 42 | 0053:ffc_1 | 738 | 6.23 | 790 | 1.5 | 1.89 | 98 | 10 | 49 | 13 | 3.3 | 2.48 | 16 | 1.91 | 45 | 18.5 | 0.83 | 484 | 1 | 1.62 | 9 | 17 | 729 | 20 | 11.3 | 259 |  | 3163 | 59 | 19 | 78 | 81
014D :783304:10:------:-- | 10:0008:000739 | 10:0008 | 21:0137 | 21:0137:000698 | 21:0137:000698:0001:0001:00 |  | 56.5819 | -63.4986 | NGR lake sediment grab sample | <177 micron (NGR) | 42 | 0051:ffc_1 | 739 | 7.03 | 791 | 1.5 | 2.35 | 70 | 12 | 47 | 14 | 3 | 2.86 | 16 | 1.98 | 34 | 16 | 0.9 | 548 | 1 | 1.99 | 10 | 17 | 900 | 21 | 11.9 | 298 |  | 3409 | 65 | 18 | 70 | 112
014D :783305:20:783304:10 | 10:0008:000740 | 10:0008 | 21:0137 | 21:0137:000698 | 21:0137:000698:0002:0001:00 |  | 56.5819 | -63.4986 | NGR lake sediment grab sample | <177 micron (NGR) | 42 | 0052:ffc_1 | 740 | 7.21 | 805 | 1.6 | 2.36 | 69 | 12 | 47 | 16 | 3.1 | 2.93 | 16 | 2.07 | 32 | 18.4 | 0.94 | 600 | 1 | 2.02 | 10 | 19 | 936 | 20 | 12.4 | 303 |  | 3604 | 65 | 18 | 69 | 110
014D :783306:00:------:-- | 10:0008:000741 | 10:0008 | 21:0137 | 21:0137:000699 | 21:0137:000699:0001:0001:00 |  | 56.598 | -63.555 | NGR lake sediment grab sample | <177 micron (NGR) | 42 | 0102:s__02 | 741 | 6.51 | 842 | 1.5 | 1.84 | 101 | 14 | 63 | 19 | 3.4 | 3.1 | 18 | 2.07 | 50 | 25.7 | 0.98 | 535 | 1 | 1.46 | 11 | 22 | 720 | 20 | 13.9 | 245 |  | 3628 | 81 | 21 | 98 | 62
014D :783307:00:------:-- | 10:0008:000742 | 10:0008 | 21:0137 | 21:0137:000700 | 21:0137:000700:0001:0001:00 |  | 56.6209 | -63.6169 | NGR lake sediment grab sample | <177 micron (NGR) | 42 | 0103:s__03 | 742 | 5.64 | 638 | 1.4 | 1.78 | 79 | 11 | 40 | 22 | 3.1 | 2.77 | 14 | 1.56 | 39 | 14 | 0.72 | 493 | 2 | 1.43 | 8 | 16 | 691 | 17 | 10.6 | 230 |  | 2822 | 58 | 18 | 73 | 77
014D :783308:00:------:-- | 10:0008:000743 | 10:0008 | 21:0137 | 21:0137:000701 | 21:0137:000701:0001:0001:00 |  | 56.6324 | -63.6567 | NGR lake sediment grab sample | <177 micron (NGR) | 42 | 0104:s__04 | 743 | 6.17 | 752 | 1.5 | 1.75 | 98 | 11 | 53 | 21 | 3.6 | 2.68 | 15 | 1.98 | 50 | 20.8 | 0.88 | 521 | 1 | 1.42 | 10 | 19 | 814 | 20 | 12.3 | 223 |  | 3251 | 64 | 21 | 78 | 87
014D :783309:00:------:-- | 10:0008:000744 | 10:0008 | 21:0137 | 21:0137:000702 | 21:0137:000702:0001:0001:00 |  | 56.6199 | -63.7342 | NGR lake sediment grab sample | <177 micron (NGR) | 42 | 0105:s__05 | 744 | 5.98 | 712 | 1.5 | 1.64 | 93 | 9 | 35 | 16 | 3.2 | 1.94 | 14 | 1.94 | 45 | 13.7 | 0.61 | 423 | 1 | 1.62 | 8 | 14 | 622 | 18 | 9.1 | 243 |  | 2433 | 48 | 19 | 82 | 92
014D :783310:00:------:-- | 10:0008:000745 | 10:0008 | 21:0137 | 21:0137:000703 | 21:0137:000703:0001:0001:00 |  | 56.6236 | -63.7747 | NGR lake sediment grab sample | <177 micron (NGR) | 42 | 0106:s__06 | 745 | 6.16 | 701 | 1.4 | 1.96 | 102 | 10 | 41 | 21 | 3.6 | 2.28 | 15 | 1.74 | 54 | 16 | 0.73 | 455 | 1 | 1.71 | 9 | 18 | 720 | 18 | 10.7 | 259 |  | 2722 | 52 | 22 | 87 | 94
014D :783311:00:------:-- | 10:0008:000746 | 10:0008 | 21:0137 | 21:0137:000704 | 21:0137:000704:0001:0001:00 |  | 56.6257 | -63.8403 | NGR lake sediment grab sample | <177 micron (NGR) | 42 | 0107:s__07 | 746 | 5.73 | 681 | 1.4 | 1.83 | 107 | 11 | 41 | 27 | 3.8 | 2.31 | 14 | 1.78 | 56 | 16.9 | 0.7 | 457 | 1 | 1.63 | 9 | 20 | 675 | 17 | 10.3 | 253 |  | 2819 | 53 | 22 | 83 | 108
014D :783313:00:------:-- | 10:0008:000747 | 10:0008 | 21:0137 | 21:0137:000705 | 21:0137:000705:0001:0001:00 |  | 56.6562 | -63.8414 | NGR lake sediment grab sample | <177 micron (NGR) | 42 | 0108:s__08 | 747 | 5.17 | 594 | 1.3 | 1.43 | 143 | 11 | 45 | 36 | 4.4 | 2.55 | 13 | 1.48 | 75 | 19.5 | 0.7 | 441 | 1 | 1.22 | 8 | 23 | 721 | 15 | 10.3 | 193 |  | 2533 | 55 | 25 | 104 | 75
014D :783314:00:------:-- | 10:0008:000748 | 10:0008 | 21:0137 | 21:0137:000706 | 21:0137:000706:0001:0001:00 |  | 56.6667 | -63.9013 | NGR lake sediment grab sample | <177 micron (NGR) | 42 | 0109:s__09 | 748 | 4.57 | 493 | 1.2 | 1.48 | 158 | 12 | 43 | 37 | 4.6 | 2.43 | 12 | 1.13 | 85 | 13.6 | 0.7 | 423 | 1 | 1.12 | 7 | 23 | 837 | 14 | 10.6 | 194 |  | 2413 | 52 | 27 | 119 | 100
014D :783315:00:------:-- | 10:0008:000749 | 10:0008 | 21:0137 | 21:0137:000707 | 21:0137:000707:0001:0001:00 |  | 56.6662 | -63.976 | NGR lake sediment grab sample | <177 micron (NGR) | 42 | 0110:s__10 | 749 | 5.78 | 615 | 1.6 | 1.87 | 111 | 10 | 43 | 17 | 3.9 | 3.07 | 14 | 1.59 | 52 | 13.4 | 0.77 | 545 | 1 | 1.63 | 9 | 15 | 660 | 19 | 11.5 | 249 |  | 2695 | 58 | 24 | 70 | 167
014D :783316:00:------:-- | 10:0008:000750 | 10:0008 | 21:0137 | 21:0137:000708 | 21:0137:000708:0001:0001:00 |  | 56.691 | -63.9888 | NGR lake sediment grab sample | <177 micron (NGR) | 42 | 0111:s__11 | 750 | 4.5 | 410 | 1.2 | 1.29 | 188 | 10 | 40 | 42 | 5.1 | 3.29 | 11 | 1.06 | 111 | 11.1 | 0.59 | 396 | 3 | 1.05 | 7 | 18 | 1209 | 15 | 9.9 | 171 |  | 2112 | 54 | 30 | 93 | 79
014D :783317:00:------:-- | 10:0008:000751 | 10:0008 | 21:0137 | 21:0137:000709 | 21:0137:000709:0001:0001:00 |  | 56.7269 | -63.9634 | NGR lake sediment grab sample | <177 micron (NGR) | 42 | 0112:s__12 | 751 | 6.91 | 745 | 1.5 | 2.44 | 79 | 13 | 56 | 13 | 3.2 | 3.01 | 17 | 1.97 | 36 | 17.4 | 1.09 | 572 | 1 | 2.13 | 11 | 22 | 655 | 21 | 13 | 312 |  | 3529 | 68 | 18 | 74 | 109
014D :783318:00:------:-- | 10:0008:000752 | 10:0008 | 21:0137 | 21:0137:000710 | 21:0137:000710:0001:0001:00 |  | 56.6881 | -63.9217 | NGR lake sediment grab sample | <177 micron (NGR) | 42 | 0113:s__13 | 752 | 5.25 | 543 | 1.4 | 1.57 | 153 | 12 | 38 | 32 | 5 | 3.29 | 14 | 1.37 | 79 | 14.1 | 0.7 | 436 | 1 | 1.31 | 8 | 21 | 930 | 18 | 11 | 212 |  | 2518 | 57 | 27 | 82 | 109
014D :783319:00:------:-- | 10:0008:000753 | 10:0008 | 21:0137 | 21:0137:000711 | 21:0137:000711:0001:0001:00 |  | 56.6973 | -63.8312 | NGR lake sediment grab sample | <177 micron (NGR) | 42 | 0114:s__14 | 753 | 6.8 | 782 | 1.6 | 2.07 | 128 | 13 | 61 | 51 | 4 | 3.21 | 17 | 1.99 | 70 | 21.8 | 1.08 | 595 | 2 | 1.81 | 10 | 27 | 999 | 22 | 13.1 | 271 |  | 3494 | 81 | 24 | 92 | 104
014D :783320:00:------:-- | 10:0008:000754 | 10:0008 | 21:0137 | 21:0137:000712 | 21:0137:000712:0001:0001:00 |  | 56.6783 | -63.8001 | NGR lake sediment grab sample | <177 micron (NGR) | 42 | 0115:s__15 | 754 | 5.01 | 537 | 1.2 | 1.57 | 189 | 10 | 37 | 31 | 4.8 | 2.19 | 13 | 1.2 | 98 | 14.7 | 0.71 | 393 | 1 | 1.28 | 7 | 22 | 759 | 14 | 10 | 211 |  | 2416 | 46 | 26 | 92 | 70
014D :783322:70:783323:10 | 10:0008:000755 | 10:0008 | 21:0137 | 21:0137:000713 | 21:0137:000713:0001:0001:00 |  | 56.6519 | -63.7015 | NGR lake sediment grab sample | <177 micron (NGR) | 43 | 0053:ffc_1 | 755 | 5.1 | 642 | 1.3 | 1.49 | 119 | 13 | 52 | 34 | 3.9 | 3.18 | 13 | 1.55 | 64 | 19.1 | 0.81 | 466 | 1 | 1.09 | 9 | 23 | 888 | 17 | 11.4 | 183 |  | 2733 | 68 | 24 | 102 | 65
014D :783323:10:------:-- | 10:0008:000756 | 10:0008 | 21:0137 | 21:0137:000714 | 21:0137:000714:0001:0001:00 |  | 56.6456 | -63.6672 | NGR lake sediment grab sample | <177 micron (NGR) | 43 | 0051:ffc_1 | 756 | 6.39 | 789 | 1.7 | 1.79 | 110 | 14 | 46 | 31 | 3.7 | 3.97 | 16 | 2.1 | 51 | 18.4 | 0.9 | 556 | 1 | 1.59 | 10 | 20 | 793 | 22 | 12.7 | 249 |  | 3367 | 73 | 21 | 78 | 106
014D :783324:20:783323:10 | 10:0008:000757 | 10:0008 | 21:0137 | 21:0137:000714 | 21:0137:000714:0002:0001:00 |  | 56.6456 | -63.6672 | NGR lake sediment grab sample | <177 micron (NGR) | 43 | 0052:ffc_1 | 757 | 6.06 | 732 | 1.6 | 1.48 | 133 | 14 | 57 | 44 | 3.9 | 5.11 | 17 | 1.97 | 65 | 21.6 | 0.87 | 518 | 3 | 1.37 | 10 | 22 | 920 | 21 | 12.3 | 213 |  | 3210 | 81 | 24 | 91 | 86
014D :783325:00:------:-- | 10:0008:000758 | 10:0008 | 21:0137 | 21:0137:000715 | 21:0137:000715:0001:0001:00 |  | 56.6546 | -63.6255 | NGR lake sediment grab sample | <177 micron (NGR) | 43 | 0101:s__01 | 758 | 6.3 | 787 | 1.6 | 1.71 | 109 | 13 | 54 | 31 | 3.6 | 2.91 | 16 | 2.03 | 51 | 22.1 | 0.91 | 541 | 2 | 1.55 | 11 | 23 | 1101 | 21 | 12.5 | 242 |  | 3295 | 75 | 21 | 85 | 79
014D :783326:00:------:-- | 10:0008:000759 | 10:0008 | 21:0137 | 21:0137:000716 | 21:0137:000716:0001:0001:00 |  | 56.629 | -63.5584 | NGR lake sediment grab sample | <177 micron (NGR) | 43 | 0102:s__02 | 759 | 5.56 | 722 | 1.5 | 1.47 | 124 | 13 | 50 | 33 | 4.1 | 2.92 | 14 | 1.79 | 60 | 18.6 | 0.77 | 488 | 2 | 1.28 | 10 | 21 | 888 | 19 | 11.6 | 215 |  | 3019 | 71 | 24 | 90 | 77
014D :783327:00:------:-- | 10:0008:000760 | 10:0008 | 21:0137 | 21:0137:000717 | 21:0137:000717:0001:0001:00 |  | 56.6227 | -63.4811 | NGR lake sediment grab sample | <177 micron (NGR) | 43 | 0103:s__03 | 760 | 4.44 | 518 | 1.2 | 1.1 | 136 | 10 | 38 | 37 | 4.1 | 2.87 | 10 | 1.22 | 69 | 15.4 | 0.58 | 368 | 1 | 0.92 | 7 | 19 | 877 | 15 | 9.2 | 158 |  | 2304 | 58 | 26 | 91 | 57
014D :783328:00:------:-- | 10:0008:000761 | 10:0008 | 21:0137 | 21:0137:000718 | 21:0137:000718:0001:0001:00 |  | 56.6408 | -63.4303 | NGR lake sediment grab sample | <177 micron (NGR) | 43 | 0104:s__04 | 761 | 5.72 | 688 | 1.4 | 1.72 | 179 | 13 | 43 | 55 | 4.7 | 2.63 | 13 | 1.69 | 98 | 14.7 | 0.73 | 455 | 6 | 1.53 | 8 | 27 | 848 | 18 | 10.6 | 243 |  | 2739 | 60 | 27 | 85 | 101
014D :783329:00:------:-- | 10:0008:000762 | 10:0008 | 21:0137 | 21:0137:000719 | 21:0137:000719:0001:0001:00 |  | 56.6328 | -63.3933 | NGR lake sediment grab sample | <177 micron (NGR) | 43 | 0105:s__05 | 762 | 4.92 | 577 | 1.4 | 1.32 | 159 | 13 | 43 | 33 | 4.7 | 2.88 | 13 | 1.43 | 77 | 18.8 | 0.72 | 451 | 4 | 1.14 | 8 | 20 | 727 | 17 | 9.8 | 193 |  | 2672 | 61 | 25 | 94 | 74
014D :783330:00:------:-- | 10:0008:000763 | 10:0008 | 21:0137 | 21:0137:000720 | 21:0137:000720:0001:0001:00 |  | 56.6248 | -63.3309 | NGR lake sediment grab sample | <177 micron (NGR) | 43 | 0106:s__06 | 763 | 5.75 | 692 | 1.4 | 1.84 | 87 | 11 | 44 | 19 | 3.2 | 2.72 | 13 | 1.65 | 43 | 12.4 | 0.72 | 464 | 2 | 1.71 | 8 | 17 | 570 | 18 | 10.6 | 271 |  | 2940 | 61 | 18 | 73 | 98
014D :783331:00:------:-- | 10:0008:000764 | 10:0008 | 21:0137 | 21:0137:000721 | 21:0137:000721:0001:0001:00 |  | 56.6366 | -63.2839 | NGR lake sediment grab sample | <177 micron (NGR) | 43 | 0107:s__07 | 764 | 5.09 | 600 | 1.3 | 1.62 | 179 | 13 | 46 | 63 | 5.2 | 2.8 | 15 | 1.35 | 121 | 12.5 | 0.72 | 419 | 5 | 1.36 | 7 | 22 | 834 | 17 | 10.5 | 230 |  | 2658 | 64 | 28 | 92 | 79
014D :783332:00:------:-- | 10:0008:000765 | 10:0008 | 21:0137 | 21:0137:000722 | 21:0137:000722:0001:0001:00 |  | 56.5942 | -63.2175 | NGR lake sediment grab sample | <177 micron (NGR) | 43 | 0108:s__08 | 765 | 5.64 | 614 | 1.4 | 1.81 | 153 | 11 | 43 | 38 | 3.8 | 2.84 | 19 | 1.4 | 84 | 12.1 | 0.82 | 478 | 1 | 1.75 | 9 | 20 | 454 | 18 | 10.2 | 270 |  | 2888 | 59 | 21 | 76 | 93
014D :783333:00:------:-- | 10:0008:000766 | 10:0008 | 21:0137 | 21:0137:000723 | 21:0137:000723:0001:0001:00 |  | 56.5645 | -63.1975 | NGR lake sediment grab sample | <177 micron (NGR) | 43 | 0109:s__09 | 766 | 6.3 | 705 | 1.5 | 2.22 | 127 | 12 | 41 | 31 | 3.9 | 2.4 | 14 | 1.63 | 61 | 9.7 | 0.74 | 529 | 2 | 2.04 | 8 | 17 | 933 | 19 | 10.9 | 316 |  | 3080 | 57 | 22 | 67 | 137
014D :783334:00:------:-- | 10:0008:000767 | 10:0008 | 21:0137 | 21:0137:000724 | 21:0137:000724:0001:0001:00 |  | 56.2465 | -63.2025 | NGR lake sediment grab sample | <177 micron (NGR) | 43 | 0110:s__10 | 767 | 2.06 | 214 | 0.8 | 0.69 | 129 | 10 | 23 | 36 | 3.2 | 1.79 | 5 | 0.36 | 78 | 2.1 | 0.21 | 233 | 11 | 0.4 | 3 | 16 | 1008 | 7 | 4.7 | 87 |  | 905 | 36 | 20 | 75 | 33
014D :783336:00:------:-- | 10:0008:000768 | 10:0008 | 21:0137 | 21:0137:000725 | 21:0137:000725:0001:0001:00 |  | 56.1971 | -63.2089 | NGR lake sediment grab sample | <177 micron (NGR) | 43 | 0111:s__11 | 768 | 2.52 | 237 | 1 | 0.62 | 162 | 13 | 28 | 52 | 4.1 | 4.44 | 7 | 0.38 | 99 | 5.9 | 0.24 | 471 | 20 | 0.44 | 3 | 19 | 1473 | 9 | 6.4 | 86 |  | 1150 | 53 | 24 | 117 | 42
014D :783337:00:------:-- | 10:0008:000769 | 10:0008 | 21:0137 | 21:0137:000726 | 21:0137:000726:0001:0001:00 |  | 56.182 | -63.2347 | NGR lake sediment grab sample | <177 micron (NGR) | 43 | 0112:s__12 | 769 | 3.25 | 216 | 1.5 | 0.63 | 336 | 13 | 28 | 69 | 6.3 | 2.6 | 8 | 0.37 | 149 | 6.3 | 0.21 | 410 | 10 | 0.36 | 4 | 16 | 1871 | 11 | 7.3 | 75 |  | 1231 | 55 | 33 | 90 | 42
014D :783338:00:------:-- | 10:0008:000770 | 10:0008 | 21:0137 | 21:0137:000727 | 21:0137:000727:0001:0001:00 |  | 56.1449 | -63.2533 | NGR lake sediment grab sample | <177 micron (NGR) | 43 | 0113:s__13 | 770 | 1.85 | 183 | 0.8 | 0.7 | 113 | 12 | 21 | 29 | 4 | 1.76 | 7 | 0.29 | 61 | 5.9 | 0.22 | 182 | 4 | 0.29 | 3 | 32 | 756 | 5 | 4.8 | 74 |  | 1008 | 28 | 23 | 89 | 25
014D :783339:00:------:-- | 10:0008:000771 | 10:0008 | 21:0137 | 21:0137:000728 | 21:0137:000728:0001:0001:00 |  | 56.129 | -63.1918 | NGR lake sediment grab sample | <177 micron (NGR) | 43 | 0114:s__14 | 771 | 4.65 | 577 | 1.4 | 1.56 | 145 | 13 | 32 | 38 | 5.3 | 2.82 | 13 | 1.45 | 77 | 12.3 | 0.54 | 423 | 6 | 1.46 | 9 | 22 | 695 | 16 | 9.5 | 224 |  | 2614 | 42 | 30 | 80 | 79
014D :783340:00:------:-- | 10:0008:000772 | 10:0008 | 21:0137 | 21:0137:000729 | 21:0137:000729:0001:0001:00 |  | 56.0591 | -63.1684 | NGR lake sediment grab sample | <177 micron (NGR) | 43 | 0115:s__15 | 772 | 3.15 | 377 | 1.1 | 0.77 | 164 | 22 | 34 | 32 | 5 | 7.94 | 9 | 0.65 | 97 | 6.7 | 0.31 | 745 | 29 | 0.58 | 4 | 21 | 2795 | 10 | 8.4 | 109 |  | 1605 | 57 | 31 | 135 | 42
014D :783342:00:------:-- | 10:0008:000773 | 10:0008 | 21:0137 | 21:0137:000730 | 21:0137:000730:0001:0001:00 |  | 56.0389 | -63.0858 | NGR lake sediment grab sample | <177 micron (NGR) | 44 | 0101:s__01 | 773 | 2.55 | 413 | 0.8 | 1.05 | 132 | 10 | 21 | 13 | 4.3 | 1.49 | 8 | 0.7 | 66 | 7.1 | 0.28 | 291 | 4 | 0.66 | 5 | 10 | 773 | 8 | 6.7 | 130 |  | 1571 | 29 | 24 | 99 | 39
014D :783343:00:------:-- | 10:0008:000774 | 10:0008 | 21:0137 | 21:0137:000731 | 21:0137:000731:0001:0001:00 |  | 56.0251 | -63.0731 | NGR lake sediment grab sample | <177 micron (NGR) | 44 | 0102:s__02 | 774 | 2.21 | 290 | 0.7 | 0.72 | 108 | 9 | 22 | 15 | 3.5 | 2.09 | 8 | 0.5 | 53 | 7.8 | 0.27 | 255 | 10 | 0.43 | 4 | 11 | 630 | 7 | 5.6 | 94 |  | 1279 | 37 | 20 | 90 | 29
014D :783344:00:------:-- | 10:0008:000775 | 10:0008 | 21:0137 | 21:0137:000732 | 21:0137:000732:0001:0001:00 |  | 56.1144 | -62.8858 | NGR lake sediment grab sample | <177 micron (NGR) | 44 | 0103:s__03 | 775 | 3.39 | 495 | 1 | 1.07 | 135 | 8 | 21 | 27 | 5 | 2.34 | 11 | 0.88 | 64 | 9 | 0.34 | 697 | 10 | 0.75 | 8 | 8 | 1528 | 14 | 7.8 | 132 |  | 2622 | 42 | 30 | 71 | 53
014D :783345:00:------:-- | 10:0008:000776 | 10:0008 | 21:0137 | 21:0137:000733 | 21:0137:000733:0001:0001:00 |  | 56.1444 | -62.9249 | NGR lake sediment grab sample | <177 micron (NGR) | 44 | 0104:s__04 | 776 | 4.21 | 504 | 1.3 | 1.29 | 165 | 15 | 38 | 29 | 5.2 | 2.91 | 13 | 0.92 | 85 | 9.5 | 0.46 | 625 | 18 | 0.94 | 8 | 12 | 1708 | 14 | 8.6 | 160 |  | 2512 | 90 | 29 | 102 | 71
014D :783346:70:783347:10 | 10:0008:000777 | 10:0008 | 21:0137 | 21:0137:000734 | 21:0137:000734:0001:0001:00 |  | 56.1465 | -62.956 | NGR lake sediment grab sample | <177 micron (NGR) | 44 | 0053:ffc_1 | 777 | 3.06 | 398 | 0.9 | 1.1 | 111 | 12 | 28 | 21 | 3.6 | 2.33 | 9 | 0.75 | 57 | 9.3 | 0.38 | 399 | 20 | 0.77 | 6 | 12 | 834 | 12 | 6.7 | 142 |  | 1882 | 58 | 19 | 66 | 61
014D :783347:10:------:-- | 10:0008:000778 | 10:0008 | 21:0137 | 21:0137:000735 | 21:0137:000735:0001:0001:00 |  | 56.1413 | -62.9538 | NGR lake sediment grab sample | <177 micron (NGR) | 44 | 0051:ffc_1 | 778 | 4.5 | 578 | 1.4 | 1.36 | 183 | 11 | 33 | 52 | 5.5 | 4.27 | 15 | 1.11 | 107 | 7.9 | 0.51 | 427 | 30 | 1.19 | 7 | 14 | 1251 | 17 | 8.8 | 193 |  | 2472 | 73 | 30 | 118 | 87
014D :783349:20:783347:10 | 10:0008:000779 | 10:0008 | 21:0137 | 21:0137:000735 | 21:0137:000735:0002:0001:00 |  | 56.1413 | -62.9538 | NGR lake sediment grab sample | <177 micron (NGR) | 44 | 0052:ffc_1 | 779 | 4.36 | 532 | 1.4 | 1.32 | 194 | 12 | 31 | 51 | 5.3 | 4.34 | 14 | 0.98 | 112 | 7.6 | 0.48 | 455 | 36 | 1.13 | 7 | 14 | 1272 | 14 | 8.9 | 189 |  | 2451 | 75 | 31 | 123 | 86
014D :783350:00:------:-- | 10:0008:000780 | 10:0008 | 21:0137 | 21:0137:000736 | 21:0137:000736:0001:0001:00 |  | 56.1526 | -63.0118 | NGR lake sediment grab sample | <177 micron (NGR) | 44 | 0105:s__05 | 780 | 3.99 | 429 | 1.3 | 1.13 | 195 | 10 | 31 | 54 | 5.5 | 2.02 | 11 | 0.87 | 93 | 11.2 | 0.41 | 485 | 11 | 0.82 | 8 | 16 | 2102 | 14 | 8.4 | 143 |  | 2221 | 56 | 32 | 101 | 70
014D :783351:00:------:-- | 10:0008:000781 | 10:0008 | 21:0137 | 21:0137:000737 | 21:0137:000737:0001:0001:00 |  | 56.1859 | -63.0371 | NGR lake sediment grab sample | <177 micron (NGR) | 44 | 0106:s__06 | 781 | 4.25 | 387 | 1.1 | 1.2 | 233 | 14 | 35 | 58 | 4 | 2.67 | 11 | 0.75 | 114 | 7.4 | 0.45 | 459 | 4 | 0.89 | 7 | 16 | 1558 | 13 | 7.2 | 175 |  | 2204 | 62 | 21 | 91 | 64
014D :783352:00:------:-- | 10:0008:000782 | 10:0008 | 21:0137 | 21:0137:000738 | 21:0137:000738:0001:0001:00 |  | 56.1937 | -63.0331 | NGR lake sediment grab sample | <177 micron (NGR) | 44 | 0107:s__07 | 782 | 3.04 | 197 | 0.9 | 0.64 | 234 | 8 | 25 | 62 | 4.4 | 3.56 | 9 | 0.29 | 126 | 4.2 | 0.19 | 191 | 8 | 0.28 | 4 | 12 | 1872 | 8 | 5.8 | 68 |  | 1120 | 49 | 24 | 80 | 23
014D :783353:00:------:-- | 10:0008:000783 | 10:0008 | 21:0137 | 21:0137:000739 | 21:0137:000739:0001:0001:00 |  | 56.2329 | -63.0029 | NGR lake sediment grab sample | <177 micron (NGR) | 44 | 0108:s__08 | 783 | 2.87 | 253 | 1 | 0.77 | 264 | 15 | 26 | 58 | 5.3 | 3.51 | 10 | 0.4 | 138 | 6 | 0.23 | 564 | 18 | 0.44 | 4 | 14 | 2806 | 8 | 5.9 | 87 |  | 1142 | 59 | 29 | 106 | 38
014D :783354:00:------:-- | 10:0008:000784 | 10:0008 | 21:0137 | 21:0137:000740 | 21:0137:000740:0001:0001:00 |  | 56.3954 | -63.0427 | NGR lake sediment grab sample | <177 micron (NGR) | 44 | 0109:s__09 | 784 | 6.68 | 852 | 2.7 | 1.95 | 177 | 12 | 36 | 36 | 7.3 | 3.5 | 19 | 2.21 | 82 | 16.6 | 0.62 | 632 | 6 | 2.12 | 17 | 14 | 1325 | 26 | 10.8 | 292 |  | 3357 | 60 | 37 | 74 | 181
014D :783355:00:------:-- | 10:0008:000785 | 10:0008 | 21:0137 | 21:0137:000741 | 21:0137:000741:0001:0001:00 |  | 56.428 | -63.0436 | NGR lake sediment grab sample | <177 micron (NGR) | 44 | 0110:s__10 | 785 | 6.15 | 798 | 2.2 | 1.95 | 109 | 10 | 33 | 23 | 3.9 | 2.35 | 17 | 1.91 | 49 | 12.3 | 0.63 | 442 | 3 | 2 | 14 | 14 | 662 | 20 | 9.4 | 303 |  | 2878 | 49 | 26 | 61 | 164
014D :783356:00:------:-- | 10:0008:000786 | 10:0008 | 21:0137 | 21:0137:000742 | 21:0137:000742:0001:0001:00 |  | 56.4721 | -63.0116 | NGR lake sediment grab sample | <177 micron (NGR) | 44 | 0111:s__11 | 786 | 3.99 | 544 | 2.7 | 1.49 | 185 | 12 | 29 | 57 | 8.6 | 2 | 12 | 1.2 | 101 | 11 | 0.5 | 357 | 2 | 1.17 | 14 | 16 | 503 | 16 | 7.5 | 189 |  | 2093 | 38 | 56 | 87 | 171
014D :783357:00:------:-- | 10:0008:000787 | 10:0008 | 21:0137 | 21:0137:000743 | 21:0137:000743:0001:0001:00 |  | 56.4837 | -63.0359 | NGR lake sediment grab sample | <177 micron (NGR) | 44 | 0112:s__12 | 787 | 4.56 | 514 | 8.7 | 1.22 | 393 | 21 | 34 | 73 | 17.2 | 3.92 | 14 | 1.11 | 157 | 9.9 | 0.4 | 433 | 6 | 1.06 | 16 | 20 | 1116 | 21 | 7.7 | 172 |  | 1968 | 64 | 111 | 137 | 199
014D :783358:00:------:-- | 10:0008:000788 | 10:0008 | 21:0137 | 21:0137:000744 | 21:0137:000744:0001:0001:00 |  | 56.5298 | -63.0482 | NGR lake sediment grab sample | <177 micron (NGR) | 44 | 0113:s__13 | 788 | 4.69 | 590 | 2.3 | 1.54 | 153 | 13 | 37 | 84 | 7.1 | 3.15 | 14 | 1.31 | 90 | 11.8 | 0.66 | 523 | 3 | 1.26 | 12 | 18 | 915 | 19 | 11.1 | 202 |  | 2504 | 61 | 47 | 154 | 123
014D :783359:00:------:-- | 10:0008:000789 | 10:0008 | 21:0137 | 21:0137:000745 | 21:0137:000745:0001:0001:00 |  | 56.5501 | -63.0492 | NGR lake sediment grab sample | <177 micron (NGR) | 44 | 0114:s__14 | 789 | 5.65 | 724 | 1.6 | 2.15 | 155 | 15 | 39 | 116 | 5.7 | 2.99 | 17 | 1.55 | 101 | 10.4 | 0.86 | 530 | 3 | 1.81 | 10 | 23 | 791 | 19 | 12.1 | 275 |  | 3013 | 64 | 36 | 122 | 133
014D :783360:00:------:-- | 10:0008:000790 | 10:0008 | 21:0137 | 21:0137:000746 | 21:0137:000746:0001:0001:00 |  | 56.5885 | -63.0432 | NGR lake sediment grab sample | <177 micron (NGR) | 44 | 0115:s__15 | 790 | 6.91 | 872 | 1.7 | 2.21 | 108 | 12 | 39 | 25 | 3.5 | 2.91 | 18 | 1.89 | 44 | 9.8 | 0.75 | 551 | 1 | 2.21 | 10 | 19 | 858 | 22 | 10.7 | 357 |  | 3171 | 62 | 19 | 80 | 136
014D :783362:70:783363:10 | 10:0008:000791 | 10:0008 | 21:0137 | 21:0137:000747 | 21:0137:000747:0001:0001:00 |  | 56.6185 | -63.0985 | NGR lake sediment grab sample | <177 micron (NGR) | 45 | 0053:ffc_1 | 791 | 4.26 | 464 | 1.2 | 1.35 | 166 | 12 | 37 | 63 | 5.9 | 3.99 | 14 | 0.9 | 97 | 7.5 | 0.58 | 396 | 4 | 1.02 | 6 | 19 | 1238 | 14 | 11.1 | 177 |  | 2151 | 60 | 39 | 123 | 67
014D :783363:10:------:-- | 10:0008:000792 | 10:0008 | 21:0137 | 21:0137:000748 | 21:0137:000748:0001:0001:00 |  | 56.6212 | -63.0496 | NGR lake sediment grab sample | <177 micron (NGR) | 45 | 0051:ffc_1 | 792 | 5.94 | 697 | 1.3 | 2.1 | 97 | 11 | 42 | 18 | 3 | 2.51 | 16 | 1.47 | 49 | 10.8 | 0.85 | 513 | 1 | 1.83 | 8 | 15 | 935 | 19 | 10.4 | 294 |  | 3168 | 60 | 17 | 65 | 116
014D :783364:20:783363:10 | 10:0008:000793 | 10:0008 | 21:0137 | 21:0137:000748 | 21:0137:000748:0002:0001:00 |  | 56.6212 | -63.0496 | NGR lake sediment grab sample | <177 micron (NGR) | 45 | 0052:ffc_1 | 793 | 6.46 | 741 | 1.4 | 2.26 | 79 | 10 | 38 | 12 | 2.8 | 2.61 | 16 | 1.6 | 36 | 10.7 | 0.9 | 561 | 1 | 2.08 | 9 | 14 | 708 | 21 | 10.9 | 329 |  | 3385 | 56 | 16 | 57 | 147
014D :783365:00:------:-- | 10:0008:000794 | 10:0008 | 21:0137 | 21:0137:000749 | 21:0137:000749:0001:0001:00 |  | 56.7041 | -63.0681 | NGR lake sediment grab sample | <177 micron (NGR) | 45 | 0101:s__01 | 794 | 4.35 | 621 | 0.9 | 1.07 | 116 | 20 | 54 | 78 | 5.7 | 3.17 | 16 | 0.94 | 74 | 12.3 | 1.01 | 408 | 1 | 0.76 | 6 | 42 | 499 | 14 | 14.7 | 125 |  | 2811 | 68 | 34 | 180 | 43
014D :783367:00:------:-- | 10:0008:000795 | 10:0008 | 21:0137 | 21:0137:000750 | 21:0137:000750:0001:0001:00 |  | 56.1794 | -62.7932 | NGR lake sediment grab sample | <177 micron (NGR) | 45 | 0102:s__02 | 795 | 6.36 | 817 | 2 | 1.76 | 105 | 26 | 39 | 31 | 4 | 5.96 | 16 | 1.9 | 43 | 14.6 | 0.64 | 765 | 14 | 1.85 | 10 | 25 | 1278 | 22 | 10.5 | 269 |  | 3108 | 69 | 25 | 144 | 107
014D :783368:00:------:-- | 10:0008:000796 | 10:0008 | 21:0137 | 21:0137:000751 | 21:0137:000751:0001:0001:00 |  | 56.2009 | -62.7902 | NGR lake sediment grab sample | <177 micron (NGR) | 45 | 0103:s__03 | 796 | 6.05 | 804 | 1.6 | 1.99 | 133 | 36 | 45 | 29 | 4.7 | 4.24 | 15 | 1.69 | 59 | 14.3 | 0.7 | 842 | 8 | 1.74 | 10 | 25 | 1824 | 21 | 11.1 | 271 |  | 3337 | 80 | 27 | 109 | 110
014D :783369:00:------:-- | 10:0008:000797 | 10:0008 | 21:0137 | 21:0137:000752 | 21:0137:000752:0001:0001:00 |  | 56.735 | -63.2561 | NGR lake sediment grab sample | <177 micron (NGR) | 45 | 0104:s__04 | 797 | 5.17 | 506 | 1 | 1.36 | 143 | 19 | 58 | 74 | 4.3 | 4.18 | 15 | 1 | 67 | 14.8 | 1.11 | 549 | 1 | 1.03 | 8 | 30 | 1203 | 15 | 15.6 | 176 |  | 3367 | 98 | 26 | 108 | 64
014D :783370:00:------:-- | 10:0008:000798 | 10:0008 | 21:0137 | 21:0137:000753 | 21:0137:000753:0001:0001:00 |  | 56.7312 | -63.3243 | NGR lake sediment grab sample | <177 micron (NGR) | 45 | 0105:s__05 | 798 | 6.27 | 604 | 1.3 | 1.26 | 247 | 18 | 68 | 82 | 5.3 | 3.98 | 20 | 1.24 | 111 | 21.7 | 1.22 | 502 | 1 | 0.97 | 10 | 29 | 1519 | 20 | 15.4 | 172 |  | 4039 | 107 | 28 | 116 | 66
014D :783371:00:------:-- | 10:0008:000799 | 10:0008 | 21:0137 | 21:0137:000754 | 21:0137:000754:0001:0001:00 |  | 56.7293 | -63.3598 | NGR lake sediment grab sample | <177 micron (NGR) | 45 | 0106:s__06 | 799 | 5.64 | 540 | 1.3 | 1.45 | 220 | 17 | 65 | 89 | 4.8 | 4.24 | 17 | 1.1 | 106 | 18.8 | 1.11 | 534 | 2 | 1.12 | 9 | 29 | 1938 | 18 | 14 | 196 |  | 3635 | 98 | 27 | 129 | 71
014D :783372:00:------:-- | 10:0008:000800 | 10:0008 | 21:0137 | 21:0137:000755 | 21:0137:000755:0001:0001:00 |  | 56.719 | -63.4496 | NGR lake sediment grab sample | <177 micron (NGR) | 45 | 0107:s__07 | 800 | 3.98 | 420 | 1.3 | 0.79 | 573 | 13 | 54 | 57 | 8.5 | 2.57 | 13 | 0.7 | 288 | 18 | 0.77 | 309 | 5 | 0.49 | 7 | 29 | 1356 | 15 | 10.9 | 144 |  | 3207 | 75 | 42 | 109 | 36
014D :783373:00:------:-- | 10:0008:000801 | 10:0008 | 21:0137 | 21:0137:000756 | 21:0137:000756:0001:0001:00 |  | 56.2533 | -62.7784 | NGR lake sediment grab sample | <177 micron (NGR) | 45 | 0108:s__08 | 801 | 1.6 | 198 | 0.5 | 0.72 | 101 | 39 | 17 | 64 | 4.3 | 3.33 | 4 | 0.22 | 54 | 3.2 | 0.23 | 135 | 6 | 0.25 | 2 | 46 | 530 | 6 | 7.2 | 72 |  | 795 | 19 | 25 | 126 | 23
014D :783374:00:------:-- | 10:0008:000802 | 10:0008 | 21:0137 | 21:0137:000757 | 21:0137:000757:0001:0001:00 |  | 56.6881 | -63.5769 | NGR lake sediment grab sample | <177 micron (NGR) | 45 | 0109:s__09 | 802 | 5.47 | 625 | 1.4 | 1.73 | 109 | 16 | 52 | 33 | 4 | 3.53 | 15 | 1.52 | 50 | 16 | 0.85 | 530 | 2 | 1.37 | 8 | 22 | 759 | 20 | 12 | 223 |  | 3005 | 71 | 22 | 98 | 83
014D :783375:00:------:-- | 10:0008:000803 | 10:0008 | 21:0137 | 21:0137:000758 | 21:0137:000758:0001:0001:00 |  | 56.6807 | -63.5944 | NGR lake sediment grab sample | <177 micron (NGR) | 45 | 0110:s__10 | 803 | 7.01 | 846 | 1.8 | 2.44 | 100 | 15 | 61 | 23 | 4.1 | 2.94 | 18 | 2.11 | 44 | 17.2 | 1.03 | 612 | 1 | 1.94 | 11 | 21 | 936 | 23 | 14 | 300 |  | 3658 | 77 | 22 | 76 | 122
014D :783376:00:------:-- | 10:0008:000804 | 10:0008 | 21:0137 | 21:0137:000759 | 21:0137:000759:0001:0001:00 |  | 56.6855 | -63.6934 | NGR lake sediment grab sample | <177 micron (NGR) | 45 | 0111:s__11 | 804 | 6.62 | 774 | 1.6 | 1.72 | 107 | 14 | 58 | 39 | 3 | 3.15 | 14 | 1.99 | 53 | 24.3 | 1.01 | 530 | 1 | 1.52 | 11 | 25 | 790 | 20 | 12.6 | 230 |  | 3372 | 79 | 22 | 98 | 80
014D :783377:00:------:-- | 10:0008:000805 | 10:0008 | 21:0137 | 21:0137:000760 | 21:0137:000760:0001:0001:00 |  | 56.6857 | -63.7115 | NGR lake sediment grab sample | <177 micron (NGR) | 45 | 0112:s__12 | 805 | 5.92 | 680 | 1.4 | 1.52 | 129 | 12 | 53 | 52 | 3.8 | 2.92 | 11 | 1.64 | 66 | 23 | 0.89 | 431 | 2 | 1.3 | 8 | 24 | 859 | 19 | 11.6 | 197 |  | 2920 | 73 | 24 | 90 | 71
014D :783378:00:------:-- | 10:0008:000806 | 10:0008 | 21:0137 | 21:0137:000761 | 21:0137:000761:0001:0001:00 |  | 56.7189 | -63.6903 | NGR lake sediment grab sample | <177 micron (NGR) | 45 | 0113:s__13 | 806 | 6.68 | 596 | 1.3 | 2.28 | 98 | 17 | 51 | 42 | 2.4 | 3.29 | 14 | 1.41 | 56 | 25.9 | 1.18 | 600 | 2 | 1.95 | 9 | 25 | 1111 | 21 | 11 | 275 |  | 3878 | 74 | 17 | 93 | 96
014D :783379:00:------:-- | 10:0008:000807 | 10:0008 | 21:0137 | 21:0137:000762 | 21:0137:000762:0001:0001:00 |  | 56.723 | -63.7264 | NGR lake sediment grab sample | <177 micron (NGR) | 45 | 0114:s__14 | 807 | 6.86 | 596 | 1.3 | 2.58 | 98 | 18 | 58 | 38 | 2.8 | 4.11 | 13 | 1.41 | 57 | 24.2 | 1.31 | 691 | 2 | 2.01 | 9 | 26 | 1342 | 18 | 11.7 | 281 |  | 6065 | 91 | 19 | 99 | 97
014D :783380:00:------:-- | 10:0008:000808 | 10:0008 | 21:0137 | 21:0137:000763 | 21:0137:000763:0001:0001:00 |  | 56.7294 | -63.7834 | NGR lake sediment grab sample | <177 micron (NGR) | 45 | 0115:s__15 | 808 | 6.94 | 652 | 1.4 | 2.53 | 101 | 17 | 53 | 29 | 2.6 | 3.21 | 15 | 1.61 | 53 | 22.5 | 1.14 | 615 | 1 | 2.03 | 8 | 22 | 1032 | 20 | 11.5 | 284 |  | 3504 | 72 | 17 | 82 | 102
014D :783382:70:783383:10 | 10:0008:000809 | 10:0008 | 21:0137 | 21:0137:000764 | 21:0137:000764:0001:0001:00 |  | 56.7227 | -63.8502 | NGR lake sediment grab sample | <177 micron (NGR) | 46 | 0053:ffc_1 | 809 | 5.99 | 611 | 1.4 | 1.77 | 132 | 10 | 43 | 29 | 3.1 | 2.48 | 12 | 1.54 | 63 | 14.5 | 0.69 | 446 | 2 | 1.6 | 7 | 17 | 772 | 18 | 10.4 | 240 |  | 2468 | 59 | 23 | 112 | 109
014D :783383:10:------:-- | 10:0008:000810 | 10:0008 | 21:0137 | 21:0137:000765 | 21:0137:000765:0001:0001:00 |  | 56.7291 | -63.8609 | NGR lake sediment grab sample | <177 micron (NGR) | 46 | 0051:ffc_1 | 810 | 4.79 | 551 | 1.2 | 1.4 | 112 | 10 | 39 | 37 | 2.7 | 2.17 | 11 | 1.37 | 57 | 13.8 | 0.62 | 400 | 2 | 1.24 | 8 | 18 | 599 | 16 | 9.4 | 196 |  | 2236 | 53 | 19 | 82 | 66
014D :783384:20:783383:10 | 10:0008:000811 | 10:0008 | 21:0137 | 21:0137:000765 | 21:0137:000765:0002:0001:00 |  | 56.7291 | -63.8609 | NGR lake sediment grab sample | <177 micron (NGR) | 46 | 0052:ffc_1 | 811 | 4.82 | 549 | 1.2 | 1.39 | 117 | 11 | 40 | 38 | 2.8 | 2.18 | 10 | 1.36 | 58 | 13.6 | 0.61 | 396 | 2 | 1.24 | 7 | 18 | 553 | 15 | 9.4 | 196 |  | 2215 | 53 | 19 | 89 | 60
014D :783385:00:------:-- | 10:0008:000812 | 10:0008 | 21:0137 | 21:0137:000766 | 21:0137:000766:0001:0001:00 |  | 56.7218 | -63.8947 | NGR lake sediment grab sample | <177 micron (NGR) | 46 | 0101:s__01 | 812 | 5.51 | 565 | 1.2 | 1.69 | 109 | 7 | 28 | 21 | 2.7 | 1.71 | 11 | 1.39 | 54 | 11.6 | 0.53 | 369 | 1 | 1.6 | 5 | 12 | 887 | 15 | 8.2 | 238 |  | 1849 | 39 | 18 | 57 | 78
014D :783387:00:------:-- | 10:0008:000813 | 10:0008 | 21:0137 | 21:0137:000767 | 21:0137:000767:0001:0001:00 |  | 56.7443 | -63.9636 | NGR lake sediment grab sample | <177 micron (NGR) | 46 | 0102:s__02 | 813 | 6.11 | 708 | 1.4 | 1.89 | 105 | 11 | 43 | 18 | 2.6 | 3.27 | 16 | 1.74 | 54 | 13.1 | 0.8 | 492 | 1 | 1.82 | 7 | 19 | 498 | 19 | 9.7 | 283 |  | 2453 | 60 | 15 | 67 | 86
014D :783388:00:------:-- | 10:0008:000814 | 10:0008 | 21:0137 | 21:0137:000768 | 21:0137:000768:0001:0001:00 |  | 56.7595 | -63.9279 | NGR lake sediment grab sample | <177 micron (NGR) | 46 | 0103:s__03 | 814 | 6.17 | 652 | 1.5 | 1.77 | 107 | 10 | 35 | 26 | 3 | 2.34 | 17 | 1.66 | 65 | 18.8 | 0.79 | 415 | 1 | 1.75 | 7 | 18 | 879 | 19 | 9 | 261 |  | 2599 | 54 | 17 | 70 | 73
014D :783389:00:------:-- | 10:0008:000815 | 10:0008 | 21:0137 | 21:0137:000769 | 21:0137:000769:0001:0001:00 |  | 56.7983 | -63.9456 | NGR lake sediment grab sample | <177 micron (NGR) | 46 | 0104:s__04 | 815 | 5.14 | 509 | 1.2 | 1.39 | 203 | 11 | 53 | 48 | 5.1 | 2.81 | 15 | 1.43 | 109 | 22.9 | 0.85 | 450 | 1 | 1.16 | 9 | 25 | 1193 | 15 | 10.3 | 191 |  | 2736 | 66 | 30 | 106 | 65
014D :783390:00:------:-- | 10:0008:000816 | 10:0008 | 21:0137 | 21:0137:000770 | 21:0137:000770:0001:0001:00 |  | 56.8073 | -63.9581 | NGR lake sediment grab sample | <177 micron (NGR) | 46 | 0105:s__05 | 816 | 8.23 | 892 | 1.7 | 2.07 | 113 | 19 | 75 | 42 | 3.8 | 4.12 | 24 | 2.74 | 53 | 41.5 | 1.43 | 718 | 2 | 1.94 | 14 | 32 | 835 | 27 | 14.5 | 288 |  | 4415 | 98 | 20 | 107 | 93
014D :783391:00:------:-- | 10:0008:000817 | 10:0008 | 21:0137 | 21:0137:000771 | 21:0137:000771:0001:0001:00 |  | 56.8463 | -63.9884 | NGR lake sediment grab sample | <177 micron (NGR) | 46 | 0106:s__06 | 817 | 6.78 | 718 | 1.4 | 2.22 | 118 | 14 | 64 | 23 | 3.4 | 3.47 | 20 | 1.9 | 61 | 18.7 | 1.07 | 551 | 1 | 1.92 | 10 | 26 | 877 | 20 | 12.5 | 281 |  | 3345 | 84 | 19 | 92 | 57
014D :783392:00:------:-- | 10:0008:000818 | 10:0008 | 21:0137 | 21:0137:000772 | 21:0137:000772:0001:0001:00 |  | 56.8514 | -63.9159 | NGR lake sediment grab sample | <177 micron (NGR) | 46 | 0107:s__07 | 818 | 4.44 | 375 | 1.1 | 1.35 | 216 | 11 | 45 | 51 | 4.7 | 4.07 | 13 | 0.86 | 114 | 9.9 | 0.61 | 378 | 3 | 1.04 | 6 | 23 | 1119 | 12 | 10.2 | 168 |  | 2067 | 66 | 26 | 121 | 68
014D :783393:00:------:-- | 10:0008:000819 | 10:0008 | 21:0137 | 21:0137:000773 | 21:0137:000773:0001:0001:00 |  | 56.8306 | -63.9095 | NGR lake sediment grab sample | <177 micron (NGR) | 46 | 0108:s__08 | 819 | 5.71 | 588 | 1.3 | 1.76 | 143 | 12 | 49 | 33 | 4 | 3.41 | 15 | 1.49 | 75 | 13.8 | 0.8 | 513 | 3 | 1.55 | 8 | 22 | 1198 | 17 | 11 | 240 |  | 2653 | 67 | 22 | 113 | 73
014D :783394:00:------:-- | 10:0008:000820 | 10:0008 | 21:0137 | 21:0137:000774 | 21:0137:000774:0001:0001:00 |  | 56.8493 | -63.8531 | NGR lake sediment grab sample | <177 micron (NGR) | 46 | 0109:s__09 | 820 | 5.96 | 585 | 1.3 | 2.05 | 120 | 11 | 40 | 25 | 3.6 | 2.67 | 10 | 1.42 | 63 | 12.5 | 0.8 | 471 | 1 | 1.77 | 7 | 19 | 961 | 17 | 11.2 | 260 |  | 2532 | 59 | 20 | 74 | 93
014D :783395:00:------:-- | 10:0008:000821 | 10:0008 | 21:0137 | 21:0137:000775 | 21:0137:000775:0001:0001:00 |  | 56.8322 | -63.8561 | NGR lake sediment grab sample | <177 micron (NGR) | 46 | 0110:s__10 | 821 | 6.79 | 725 | 1.5 | 2.03 | 106 | 22 | 57 | 18 | 3.4 | 2.84 | 19 | 2 | 55 | 26.5 | 1.03 | 529 | 1 | 1.89 | 11 | 21 | 761 | 22 | 11.8 | 279 |  | 3409 | 69 | 19 | 89 | 78
014D :783396:00:------:-- | 10:0008:000822 | 10:0008 | 21:0137 | 21:0137:000776 | 21:0137:000776:0001:0001:00 |  | 56.7874 | -63.8933 | NGR lake sediment grab sample | <177 micron (NGR) | 46 | 0111:s__11 | 822 | 5.69 | 625 | 1.4 | 1.85 | 138 | 68 | 37 | 26 | 3.8 | 3.35 | 15 | 1.45 | 72 | 12.1 | 0.7 | 445 | 1 | 1.65 | 8 | 18 | 810 | 18 | 10.3 | 257 |  | 2511 | 57 | 22 | 84 | 79
014D :783397:00:------:-- | 10:0008:000823 | 10:0008 | 21:0137 | 21:0137:000777 | 21:0137:000777:0001:0001:00 |  | 56.7854 | -63.8754 | NGR lake sediment grab sample | <177 micron (NGR) | 46 | 0112:s__12 | 823 | 4.78 | 500 | 1.1 | 1.62 | 164 | 8 | 38 | 34 | 4 | 1.91 | 13 | 1.1 | 93 | 9.5 | 0.58 | 357 | 1 | 1.37 | 6 | 20 | 943 | 14 | 9.4 | 220 |  | 2024 | 45 | 23 | 76 | 94
014D :783398:00:------:-- | 10:0008:000824 | 10:0008 | 21:0137 | 21:0137:000778 | 21:0137:000778:0001:0001:00 |  | 56.7635 | -63.8674 | NGR lake sediment grab sample | <177 micron (NGR) | 46 | 0113:s__13 | 824 | 5.71 | 621 | 1.5 | 1.82 | 144 | 10 | 41 | 28 | 4.4 | 2.37 | 16 | 1.46 | 73 | 14.6 | 0.73 | 433 | 1 | 1.6 | 9 | 19 | 1087 | 19 | 10.9 | 244 |  | 2742 | 52 | 24 | 81 | 94
014D :783399:00:------:-- | 10:0008:000825 | 10:0008 | 21:0137 | 21:0137:000779 | 21:0137:000779:0001:0001:00 |  | 56.7702 | -63.9644 | NGR lake sediment grab sample | <177 micron (NGR) | 46 | 0114:s__14 | 825 | 6.24 | 727 | 1.4 | 1.88 | 101 | 11 | 46 | 29 | 3.3 | 2.43 | 18 | 1.87 | 56 | 20.3 | 0.87 | 454 | 1 | 1.75 | 10 | 22 | 562 | 20 | 11.2 | 259 |  | 3105 | 61 | 18 | 96 | 70
014D :783400:00:------:-- | 10:0008:000826 | 10:0008 | 21:0137 | 21:0137:000780 | 21:0137:000780:0001:0001:00 |  | 56.7432 | -63.7457 | NGR lake sediment grab sample | <177 micron (NGR) | 46 | 0115:s__15 | 826 | 5.67 | 681 | 1.4 | 1.21 | 164 | 17 | 56 | 86 | 4.9 | 3.45 | 19 | 1.62 | 93 | 36.7 | 1.1 | 464 | 3 | 0.97 | 10 | 35 | 490 | 18 | 12.8 | 158 |  | 3553 | 78 | 26 | 136 | 52
014D :783403:10:------:-- | 10:0008:000827 | 10:0008 | 21:0137 | 21:0137:000782 | 21:0137:000782:0001:0001:00 |  | 56.7571 | -63.6902 | NGR lake sediment grab sample | <177 micron (NGR) | 47 | 0071:ff__1 | 827 | 4.68 | 462 | 1.2 | 1.31 | 140 | 9 | 42 | 50 | 4 | 2.35 | 13 | 1.07 | 75 | 14.3 | 0.58 | 343 | 2 | 1.09 | 6 | 24 | 763 | 14 | 9.5 | 174 |  | 2114 | 53 | 24 | 93 | 63
014D :783404:20:783403:10 | 10:0008:000828 | 10:0008 | 21:0137 | 21:0137:000782 | 21:0137:000782:0002:0001:00 |  | 56.7571 | -63.6902 | NGR lake sediment grab sample | <177 micron (NGR) | 47 | 0072:ff__1 | 828
014D :783406:00:------:-- | 10:0008:000829 | 10:0008 | 21:0137 | 21:0137:000784 | 21:0137:000784:0001:0001:00 |  | 56.7316 | -63.569 | NGR lake sediment grab sample | <177 micron (NGR) | 47 | 0101:s__01 | 829 | 4.07 | 443 | 1 | 1.22 | 151 | 9 | 36 | 53 | 4.3 | 1.91 | 11 | 0.95 | 86 | 14.9 | 0.56 | 313 | 1 | 0.95 | 6 | 23 | 687 | 15 | 9.4 | 158 |  | 2145 | 47 | 23 | 94 | 61
014D :783408:00:------:-- | 10:0008:000830 | 10:0008 | 21:0137 | 21:0137:000786 | 21:0137:000786:0001:0001:00 |  | 56.7851 | -63.6141 | NGR lake sediment grab sample | <177 micron (NGR) | 47 | 0102:s__02 | 830 | 4.26 | 404 | 0.9 | 0.89 | 140 | 14 | 50 | 82 | 4.2 | 3.22 | 14 | 1.02 | 70 | 26.4 | 0.84 | 329 | 2 | 0.67 | 6 | 39 | 868 | 12 | 9.8 | 110 |  | 2507 | 60 | 23 | 166 | 31
014D :783410:00:------:-- | 10:0008:000831 | 10:0008 | 21:0137 | 21:0137:000788 | 21:0137:000788:0001:0001:00 |  | 56.7956 | -63.7153 | NGR lake sediment grab sample | <177 micron (NGR) | 47 | 0103:s__03 | 831 | 4.41 | 356 | 1.1 | 1.39 | 182 | 9 | 36 | 41 | 4.5 | 1.91 | 11 | 0.86 | 88 | 13.9 | 0.58 | 329 | 1 | 1.1 | 6 | 20 | 826 | 12 | 9 | 167 |  | 2016 | 48 | 27 | 100 | 68
014D :783414:00:------:-- | 10:0008:000832 | 10:0008 | 21:0137 | 21:0137:000791 | 21:0137:000791:0001:0001:00 |  | 56.854 | -63.7934 | NGR lake sediment grab sample | <177 micron (NGR) | 47 | 0104:s__04 | 832 | 7.73 | 836 | 1.6 | 2.42 | 95 | 14 | 59 | 28 | 2.8 | 2.86 | 20 | 2.31 | 43 | 23 | 1.06 | 541 | 1 | 2.25 | 10 | 25 | 1004 | 21 | 12.6 | 310 |  | 3324 | 75 | 18 | 78 | 85
014D :783415:00:------:-- | 10:0008:000833 | 10:0008 | 21:0137 | 21:0137:000792 | 21:0137:000792:0001:0001:00 |  | 56.8774 | -63.8337 | NGR lake sediment grab sample | <177 micron (NGR) | 47 | 0105:s__05 | 833 | 4.84 | 492 | 1 | 1.71 | 155 | 11 | 43 | 51 | 3.8 | 1.93 | 12 | 1.13 | 99 | 13.1 | 0.71 | 385 | 2 | 1.39 | 6 | 25 | 703 | 13 | 10.2 | 205 |  | 2210 | 55 | 22 | 93 | 63
014D :783417:00:------:-- | 10:0008:000834 | 10:0008 | 21:0137 | 21:0137:000794 | 21:0137:000794:0001:0001:00 |  | 56.9237 | -63.8887 | NGR lake sediment grab sample | <177 micron (NGR) | 47 | 0106:s__06 | 834 | 5.77 | 511 | 1.1 | 1.96 | 112 | 9 | 46 | 44 | 3 | 3.19 | 16 | 1.2 | 51 | 12.9 | 0.73 | 390 | 2 | 1.68 | 5 | 22 | 1132 | 14 | 10 | 234 |  | 2188 | 62 | 17 | 84 | 57
014D :783418:00:------:-- | 10:0008:000835 | 10:0008 | 21:0137 | 21:0137:000795 | 21:0137:000795:0001:0001:00 |  | 56.9496 | -63.8684 | NGR lake sediment grab sample | <177 micron (NGR) | 47 | 0107:s__07 | 835 | 6.03 | 550 | 1.2 | 2.05 | 112 | 10 | 50 | 44 | 3.1 | 3.02 | 15 | 1.23 | 55 | 12.4 | 0.75 | 413 | 2 | 1.77 | 6 | 25 | 1181 | 16 | 10.9 | 259 |  | 2310 | 63 | 19 | 86 | 61
014D :783419:00:------:-- | 10:0008:000836 | 10:0008 | 21:0137 | 21:0137:000796 | 21:0137:000796:0001:0001:00 |  | 56.9543 | -63.8883 | NGR lake sediment grab sample | <177 micron (NGR) | 47 | 0108:s__08 | 836 | 4.58 | 335 | 1 | 1.24 | 183 | 9 | 37 | 69 | 3.5 | 2.89 | 12 | 0.7 | 93 | 10.1 | 0.52 | 315 | 4 | 0.92 | 4 | 20 | 1993 | 10 | 10.1 | 146 |  | 1752 | 53 | 24 | 82 | 42
014D :783422:00:------:-- | 10:0008:000837 | 10:0008 | 21:0137 | 21:0137:000798 | 21:0137:000798:0001:0001:00 |  | 56.984 | -63.8457 | NGR lake sediment grab sample | <177 micron (NGR) | 48 | 0101:s__01 | 837 | 5.87 | 545 | 1.1 | 2.25 | 96 | 12 | 39 | 32 | 3 | 2.53 | 13 | 1.17 | 44 | 11.6 | 0.71 | 424 | 2 | 1.82 | 6 | 22 | 787 | 14 | 9.8 | 270 |  | 2013 | 52 | 18 | 88 | 65
014D :783424:70:783425:10 | 10:0008:000838 | 10:0008 | 21:0137 | 21:0137:000799 | 21:0137:000799:0001:0001:00 |  | 56.9933 | -63.8039 | NGR lake sediment grab sample | <177 micron (NGR) | 48 | 0053:ffc_1 | 838 | 6.86 | 572 | 0.9 | 2.63 | 173 | 7 | 28 | 15 | 1.5 | 1.8 | 1 | 1.37 | 47 | 13.4 | 0.6 | 599 | 1 | 2.22 | 1 | 13 | 887 | 11 | 13.8 | 342 |  | 1929 | 38 | 18 | 50 | 61
014D :783425:10:------:-- | 10:0008:000839 | 10:0008 | 21:0137 | 21:0137:000800 | 21:0137:000800:0001:0001:00 |  | 56.9823 | -63.7826 | NGR lake sediment grab sample | <177 micron (NGR) | 48 | 0051:ffc_1 | 839 | 4.57 | 377 | 0.8 | 1.45 | 96 | 8 | 43 | 53 | 3.3 | 2.27 | 12 | 0.84 | 47 | 9.8 | 0.53 | 325 | 2 | 1.14 | 4 | 20 | 2317 | 11 | 9.2 | 166 |  | 1829 | 53 | 17 | 99 | 41
014D :783426:20:783425:10 | 10:0008:000840 | 10:0008 | 21:0137 | 21:0137:000800 | 21:0137:000800:0002:0001:00 |  | 56.9823 | -63.7826 | NGR lake sediment grab sample | <177 micron (NGR) | 48 | 0052:ffc_1 | 840 | 4.57 | 376 | 0.8 | 1.39 | 94 | 8 | 39 | 53 | 2.9 | 2.05 | 11 | 0.85 | 43 | 10 | 0.52 | 320 | 1 | 1.11 | 4 | 20 | 2226 | 10 | 8.9 | 160 |  | 1810 | 50 | 16 | 83 | 39
014D :783427:00:------:-- | 10:0008:000841 | 10:0008 | 21:0137 | 21:0137:000801 | 21:0137:000801:0001:0001:00 |  | 56.9698 | -63.7479 | NGR lake sediment grab sample | <177 micron (NGR) | 48 | 0102:s__02 | 841 | 6.69 | 621 | 1.1 | 2.32 | 79 | 11 | 50 | 33 | 2.3 | 2.21 | 16 | 1.46 | 33 | 18.8 | 0.88 | 435 | 1 | 2.01 | 6 | 28 | 722 | 15 | 11.3 | 277 |  | 2915 | 55 | 15 | 82 | 52
014D :783428:00:------:-- | 10:0008:000842 | 10:0008 | 21:0137 | 21:0137:000802 | 21:0137:000802:0001:0001:00 |  | 56.9542 | -63.7157 | NGR lake sediment grab sample | <177 micron (NGR) | 48 | 0103:s__03 | 842 | 5.31 | 479 | 1 | 1.8 | 117 | 11 | 47 | 40 | 3.2 | 4.17 | 14 | 1.21 | 56 | 14 | 0.77 | 451 | 1 | 1.43 | 6 | 23 | 892 | 12 | 10.6 | 209 |  | 2546 | 64 | 20 | 110 | 67
014D :783429:00:------:-- | 10:0008:000843 | 10:0008 | 21:0137 | 21:0137:000803 | 21:0137:000803:0001:0001:00 |  | 56.945 | -63.7794 | NGR lake sediment grab sample | <177 micron (NGR) | 48 | 0104:s__04 | 843 | 7.62 | 770 | 1.4 | 2.57 | 91 | 13 | 53 | 26 | 2.5 | 3.21 | 15 | 2.05 | 34 | 21.7 | 1.04 | 585 | 2 | 2.34 | 8 | 23 | 801 | 21 | 12 | 317 |  | 3255 | 71 | 16 | 74 | 75
014D :783430:00:------:-- | 10:0008:000844 | 10:0008 | 21:0137 | 21:0137:000804 | 21:0137:000804:0001:0001:00 |  | 56.9178 | -63.7829 | NGR lake sediment grab sample | <177 micron (NGR) | 48 | 0105:s__05 | 844 | 7.31 | 784 | 1.5 | 2.62 | 104 | 12 | 68 | 15 | 2.7 | 3.01 | 15 | 1.95 | 45 | 17 | 1.3 | 608 | 1 | 2.24 | 9 | 20 | 1089 | 21 | 12.9 | 342 |  | 3398 | 71 | 20 | 75 | 90
014D :783431:00:------:-- | 10:0008:000845 | 10:0008 | 21:0137 | 21:0137:000805 | 21:0137:000805:0001:0001:00 |  | 56.9066 | -63.7311 | NGR lake sediment grab sample | <177 micron (NGR) | 48 | 0106:s__06 | 845 | 5.51 | 635 | 1.2 | 1.45 | 170 | 15 | 70 | 97 | 3 | 3.23 | 16 | 1.48 | 89 | 24.8 | 1.22 | 480 | 3 | 1.22 | 13 | 39 | 1063 | 16 | 11.3 | 195 |  | 3306 | 75 | 22 | 128 | 55
014D :783432:00:------:-- | 10:0008:000846 | 10:0008 | 21:0137 | 21:0137:000806 | 21:0137:000806:0001:0001:00 |  | 56.8854 | -63.7368 | NGR lake sediment grab sample | <177 micron (NGR) | 48 | 0107:s__07 | 846 | 4.62 | 499 | 1.1 | 1.34 | 235 | 11 | 52 | 52 | 6.4 | 2.39 | 10 | 1.07 | 111 | 17.2 | 0.83 | 383 | 1 | 1.07 | 5 | 27 | 1491 | 13 | 9.7 | 186 |  | 2355 | 49 | 28 | 101 | 51
014D :783433:00:------:-- | 10:0008:000847 | 10:0008 | 21:0137 | 21:0137:000807 | 21:0137:000807:0001:0001:00 |  | 56.8588 | -63.712 | NGR lake sediment grab sample | <177 micron (NGR) | 48 | 0108:s__08 | 847 | 6.73 | 701 | 1.5 | 2.11 | 98 | 9 | 46 | 19 | 2.3 | 2.59 | 16 | 1.77 | 43 | 13.3 | 0.86 | 449 | 1 | 2.15 | 8 | 15 | 724 | 18 | 9.2 | 314 |  | 2369 | 48 | 17 | 64 | 87
014D :783434:00:------:-- | 10:0008:000848 | 10:0008 | 21:0137 | 21:0137:000808 | 21:0137:000808:0001:0001:00 |  | 56.8291 | -63.7457 | NGR lake sediment grab sample | <177 micron (NGR) | 48 | 0109:s__09 | 848 | 4.99 | 525 | 1.1 | 1.46 | 174 | 10 | 49 | 38 | 2.9 | 2.38 | 11 | 1.38 | 85 | 17.9 | 0.82 | 408 | 1 | 1.27 | 6 | 23 | 1046 | 13 | 9 | 195 |  | 2459 | 47 | 21 | 93 | 52
014D :783435:00:------:-- | 10:0008:000849 | 10:0008 | 21:0137 | 21:0137:000809 | 21:0137:000809:0001:0001:00 |  | 56.8184 | -63.6952 | NGR lake sediment grab sample | <177 micron (NGR) | 48 | 0110:s__10 | 849 | 7.57 | 693 | 1.3 | 2.21 | 57 | 8 | 36 | 11 | 1.4 | 2.36 | 14 | 1.81 | 19 | 14.7 | 0.7 | 502 | 1 | 2.53 | 3 | 11 | 692 | 17 | 8.2 | 340 |  | 2087 | 39 | 11 | 42 | 69
014D :783436:00:------:-- | 10:0008:000850 | 10:0008 | 21:0137 | 21:0137:000810 | 21:0137:000810:0001:0001:00 |  | 56.8238 | -63.6276 | NGR lake sediment grab sample | <177 micron (NGR) | 48 | 0111:s__11 | 850 | 6.79 | 652 | 1.3 | 2.2 | 135 | 12 | 60 | 48 | 4.6 | 2.61 | 16 | 1.68 | 53 | 17.5 | 1.1 | 514 | 2 | 2.11 | 7 | 25 | 814 | 19 | 11.5 | 295 |  | 3125 | 63 | 20 | 76 | 113
014D :783437:00:------:-- | 10:0008:000851 | 10:0008 | 21:0137 | 21:0137:000811 | 21:0137:000811:0001:0001:00 |  | 56.8177 | -63.5534 | NGR lake sediment grab sample | <177 micron (NGR) | 48 | 0112:s__12 | 851 | 6.87 | 642 | 1.4 | 2.19 | 75 | 11 | 46 | 16 | 2.9 | 2.33 | 17 | 1.59 | 34 | 16.6 | 0.96 | 502 | 1 | 2.26 | 8 | 17 | 425 | 19 | 9.7 | 321 |  | 2722 | 49 | 15 | 82 | 107
014D :783438:00:------:-- | 10:0008:000852 | 10:0008 | 21:0137 | 21:0137:000812 | 21:0137:000812:0001:0001:00 |  | 56.7941 | -63.5498 | NGR lake sediment grab sample | <177 micron (NGR) | 48 | 0113:s__13 | 852 | 6.08 | 550 | 1.1 | 1.65 | 137 | 11 | 59 | 50 | 2.4 | 3.35 | 15 | 1.38 | 67 | 23.7 | 1.12 | 471 | 1 | 1.52 | 9 | 27 | 1714 | 16 | 10.6 | 222 |  | 3120 | 64 | 18 | 107 | 68
014D :783439:00:------:-- | 10:0008:000853 | 10:0008 | 21:0137 | 21:0137:000813 | 21:0137:000813:0001:0001:00 |  | 56.7746 | -63.4954 | NGR lake sediment grab sample | <177 micron (NGR) | 48 | 0114:s__14 | 853 | 4.58 | 400 | 1.1 | 0.73 | 462 | 12 | 66 | 89 | 5.8 | 3.46 | 13 | 0.78 | 166 | 20.3 | 0.79 | 336 | 4 | 0.61 | 6 | 37 | 2222 | 14 | 11.2 | 112 |  | 2469 | 74 | 34 | 143 | 42
014D :783440:00:------:-- | 10:0008:000854 | 10:0008 | 21:0137 | 21:0137:000814 | 21:0137:000814:0001:0001:00 |  | 56.7503 | -63.4902 | NGR lake sediment grab sample | <177 micron (NGR) | 48 | 0115:s__15 | 854 | 5.53 | 484 | 1.1 | 1.4 | 222 | 16 | 61 | 49 | 4.3 | 3.41 | 17 | 1 | 104 | 20.7 | 0.94 | 440 | 2 | 1.22 | 8 | 34 | 1202 | 16 | 11.6 | 190 |  | 3363 | 83 | 24 | 114 | 63
014D :783442:00:------:-- | 10:0008:000855 | 10:0008 | 21:0137 | 21:0137:000815 | 21:0137:000815:0001:0001:00 |  | 56.7316 | -63.5133 | NGR lake sediment grab sample | <177 micron (NGR) | 49 | 0101:s__01 | 855 | 4.42 | 422 | 0.9 | 1.28 | 192 | 8 | 41 | 47 | 4 | 1.73 | 11 | 0.85 | 100 | 13.9 | 0.64 | 289 | 1 | 0.97 | 6 | 26 | 1333 | 14 | 10 | 161 |  | 2289 | 43 | 21 | 82 | 52
014D :783443:70:783444:10 | 10:0008:000856 | 10:0008 | 21:0137 | 21:0137:000816 | 21:0137:000816:0001:0001:00 |  | 56.6149 | -63.0151 | NGR lake sediment grab sample | <177 micron (NGR) | 49 | 0053:ffc_1 | 856 | 4.92 | 639 | 1.2 | 1.87 | 125 | 11 | 32 | 35 | 4 | 2.09 | 12 | 1.24 | 70 | 7.2 | 0.65 | 409 | 1 | 1.57 | 7 | 20 | 658 | 15 | 9.7 | 260 |  | 2473 | 46 | 23 | 115 | 88
014D :783444:10:------:-- | 10:0008:000857 | 10:0008 | 21:0137 | 21:0137:000817 | 21:0137:000817:0001:0001:00 |  | 56.6242 | -63.028 | NGR lake sediment grab sample | <177 micron (NGR) | 49 | 0051:ffc_1 | 857 | 3.95 | 390 | 1.2 | 1.1 | 247 | 22 | 36 | 79 | 6.5 | 6.22 | 12 | 0.7 | 124 | 5.7 | 0.44 | 601 | 4 | 0.81 | 5 | 33 | 1621 | 12 | 10.9 | 137 |  | 1757 | 60 | 42 | 255 | 51
014D :783445:20:783444:10 | 10:0008:000858 | 10:0008 | 21:0137 | 21:0137:000817 | 21:0137:000817:0002:0001:00 |  | 56.6242 | -63.028 | NGR lake sediment grab sample | <177 micron (NGR) | 49 | 0052:ffc_1 | 858 | 4.52 | 485 | 1.3 | 1.26 | 265 | 10 | 37 | 88 | 6.6 | 3.36 | 11 | 0.92 | 126 | 7 | 0.5 | 401 | 5 | 1.05 | 6 | 25 | 1615 | 14 | 11.2 | 171 |  | 1973 | 62 | 42 | 203 | 61
014D :783446:00:------:-- | 10:0008:000859 | 10:0008 | 21:0137 | 21:0137:000818 | 21:0137:000818:0001:0001:00 |  | 56.6196 | -62.9851 | NGR lake sediment grab sample | <177 micron (NGR) | 49 | 0102:s__02 | 859 | 4.28 | 467 | 1.2 | 1.45 | 175 | 14 | 42 | 54 | 4.5 | 4.64 | 13 | 0.86 | 94 | 7.2 | 0.6 | 386 | 2 | 1.08 | 6 | 24 | 1279 | 14 | 9.7 | 181 |  | 2259 | 73 | 28 | 134 | 71
014D :783447:00:------:-- | 10:0008:000860 | 10:0008 | 21:0137 | 21:0137:000819 | 21:0137:000819:0001:0001:00 |  | 56.6009 | -62.9635 | NGR lake sediment grab sample | <177 micron (NGR) | 49 | 0103:s__03 | 860 | 4.69 | 535 | 1.5 | 1.52 | 189 | 15 | 38 | 55 | 5.1 | 4.75 | 13 | 1.04 | 103 | 6.7 | 0.54 | 354 | 2 | 1.26 | 7 | 28 | 1056 | 16 | 9.3 | 218 |  | 2159 | 65 | 32 | 156 | 88
014D :783448:00:------:-- | 10:0008:000861 | 10:0008 | 21:0137 | 21:0137:000820 | 21:0137:000820:0001:0001:00 |  | 56.5627 | -62.9717 | NGR lake sediment grab sample | <177 micron (NGR) | 49 | 0104:s__04 | 861 | 2.61 | 339 | 0.9 | 1.21 | 239 | 12 | 26 | 170 | 10.2 | 1.79 | 7 | 0.56 | 226 | 6.1 | 0.47 | 272 | 6 | 0.67 | 5 | 35 | 627 | 10 | 10.6 | 120 |  | 1574 | 32 | 60 | 176 | 50
014D :783449:00:------:-- | 10:0008:000862 | 10:0008 | 21:0137 | 21:0137:000821 | 21:0137:000821:0001:0001:00 |  | 56.5363 | -62.948 | NGR lake sediment grab sample | <177 micron (NGR) | 49 | 0105:s__05 | 862 | 5.86 | 735 | 2.5 | 1.7 | 302 | 38 | 55 | 76 | 9.1 | 7.19 | 16 | 1.55 | 126 | 17.1 | 0.96 | 1612 | 8 | 1.34 | 14 | 25 | 2776 | 24 | 13.6 | 192 |  | 3662 | 97 | 57 | 190 | 106
014D :783450:00:------:-- | 10:0008:000863 | 10:0008 | 21:0137 | 21:0137:000822 | 21:0137:000822:0001:0001:00 |  | 56.4835 | -62.9683 | NGR lake sediment grab sample | <177 micron (NGR) | 49 | 0106:s__06 | 863 | 5.46 | 719 | 4.6 | 1.74 | 179 | 10 | 36 | 33 | 8.2 | 2.7 | 12 | 1.56 | 87 | 13.6 | 0.62 | 2720 | 3 | 1.66 | 19 | 13 | 1156 | 23 | 8.6 | 232 |  | 2588 | 61 | 58 | 76 | 210
014D :783451:00:------:-- | 10:0008:000864 | 10:0008 | 21:0137 | 21:0137:000823 | 21:0137:000823:0001:0001:00 |  | 56.4728 | -62.9746 | NGR lake sediment grab sample | <177 micron (NGR) | 49 | 0107:s__07 | 864 | 5.25 | 615 | 3.1 | 1.53 | 158 | 12 | 35 | 44 | 7.7 | 2.19 | 14 | 1.42 | 78 | 10.4 | 0.49 | 375 | 3 | 1.43 | 18 | 16 | 1428 | 21 | 9.2 | 201 |  | 2522 | 57 | 49 | 234 | 172
014D :783452:00:------:-- | 10:0008:000865 | 10:0008 | 21:0137 | 21:0137:000824 | 21:0137:000824:0001:0001:00 |  | 56.4395 | -62.955 | NGR lake sediment grab sample | <177 micron (NGR) | 49 | 0108:s__08 | 865 | 3.95 | 444 | 2.3 | 1.22 | 180 | 11 | 30 | 34 | 6.8 | 5.44 | 12 | 0.98 | 92 | 7.2 | 0.34 | 449 | 18 | 1.04 | 9 | 12 | 1335 | 15 | 7.4 | 150 |  | 1853 | 68 | 44 | 139 | 104
014D :783453:00:------:-- | 10:0008:000866 | 10:0008 | 21:0137 | 21:0137:000825 | 21:0137:000825:0001:0001:00 |  | 56.4013 | -62.9781 | NGR lake sediment grab sample | <177 micron (NGR) | 49 | 0109:s__09 | 866 | 5.67 | 584 | 1.9 | 1.83 | 122 | 10 | 29 | 16 | 4 | 2.21 | 12 | 1.46 | 56 | 13.2 | 0.65 | 518 | 1 | 1.91 | 9 | 12 | 718 | 17 | 8.2 | 256 |  | 2713 | 46 | 23 | 68 | 127
014D :783454:00:------:-- | 10:0008:000867 | 10:0008 | 21:0137 | 21:0137:000826 | 21:0137:000826:0001:0001:00 |  | 56.3671 | -62.964 | NGR lake sediment grab sample | <177 micron (NGR) | 49 | 0110:s__10 | 867 | 5.51 | 760 | 1.6 | 1.72 | 103 | 8 | 28 | 15 | 3.7 | 1.91 | 13 | 1.58 | 49 | 9.3 | 0.51 | 357 | 1 | 1.88 | 9 | 12 | 568 | 16 | 7.6 | 269 |  | 2195 | 38 | 21 | 56 | 95
014D :783455:00:------:-- | 10:0008:000868 | 10:0008 | 21:0137 | 21:0137:000827 | 21:0137:000827:0001:0001:00 |  | 56.3645 | -63.0275 | NGR lake sediment grab sample | <177 micron (NGR) | 49 | 0111:s__11 | 868 | 6.47 | 795 | 2 | 2.13 | 125 | 9 | 34 | 36 | 4.5 | 2.19 | 16 | 2.05 | 60 | 11.4 | 0.66 | 457 | 2 | 2.17 | 13 | 16 | 795 | 21 | 9.8 | 296 |  | 2985 | 52 | 27 | 66 | 144
014D :783456:00:------:-- | 10:0008:000869 | 10:0008 | 21:0137 | 21:0137:000828 | 21:0137:000828:0001:0001:00 |  | 56.3409 | -63.0233 | NGR lake sediment grab sample | <177 micron (NGR) | 49 | 0112:s__12 | 869 | 5.76 | 674 | 1.8 | 1.73 | 146 | 13 | 26 | 24 | 4.1 | 2.5 | 15 | 1.68 | 74 | 16.7 | 0.66 | 417 | 1 | 1.89 | 9 | 17 | 503 | 18 | 8.3 | 253 |  | 2503 | 45 | 23 | 83 | 76
014D :783457:00:------:-- | 10:0008:000870 | 10:0008 | 21:0137 | 21:0137:000829 | 21:0137:000829:0001:0001:00 |  | 56.3157 | -63.0235 | NGR lake sediment grab sample | <177 micron (NGR) | 49 | 0113:s__13 | 870 | 4.72 | 492 | 1.5 | 1.57 | 128 | 11 | 32 | 29 | 4 | 2.63 | 13 | 1.23 | 66 | 10.2 | 0.52 | 402 | 2 | 1.49 | 8 | 16 | 784 | 13 | 7.9 | 216 |  | 2304 | 47 | 25 | 72 | 96
014D :783458:00:------:-- | 10:0008:000871 | 10:0008 | 21:0137 | 21:0137:000830 | 21:0137:000830:0001:0001:00 |  | 56.2607 | -63.0166 | NGR lake sediment grab sample | <177 micron (NGR) | 49 | 0114:s__14 | 871 | 2.54 | 190 | 0.9 | 0.68 | 209 | 41 | 23 | 58 | 6 | 6.44 | 8 | 0.34 | 122 | 4.2 | 0.22 | 339 | 34 | 0.41 | 3 | 15 | 1600 | 8 | 5.8 | 75 |  | 1049 | 40 | 37 | 109 | 35
014D :783459:00:------:-- | 10:0008:000872 | 10:0008 | 21:0137 | 21:0137:000831 | 21:0137:000831:0001:0001:00 |  | 56.2102 | -62.9767 | NGR lake sediment grab sample | <177 micron (NGR) | 49 | 0115:s__15 | 872 | 5.23 | 559 | 1.3 | 1.7 | 146 | 21 | 34 | 39 | 4.2 | 4.52 | 16 | 1.21 | 73 | 6.9 | 0.59 | 598 | 3 | 1.57 | 7 | 15 | 1135 | 16 | 9.3 | 229 |  | 2761 | 60 | 25 | 70 | 95
014D :783462:00:------:-- | 10:0008:000873 | 10:0008 | 21:0137 | 21:0137:000832 | 21:0137:000832:0001:0001:00 |  | 56.1848 | -62.9707 | NGR lake sediment grab sample | <177 micron (NGR) | 50 | 0101:s__01 | 873 | 4.87 | 546 | 1.4 | 1.43 | 283 | 13 | 47 | 58 | 6.6 | 3.25 | 13 | 1.15 | 140 | 12.6 | 0.88 | 457 | 5 | 1.16 | 10 | 18 | 2005 | 16 | 10.8 | 184 |  | 3200 | 70 | 37 | 90 | 77
014D :783463:00:------:-- | 10:0008:000874 | 10:0008 | 21:0137 | 21:0137:000833 | 21:0137:000833:0001:0001:00 |  | 56.2822 | -62.7881 | NGR lake sediment grab sample | <177 micron (NGR) | 50 | 0102:s__02 | 874 | 4.09 | 433 | 1.2 | 1.19 | 160 | 18 | 37 | 60 | 4.6 | 4.64 | 11 | 0.82 | 85 | 8.3 | 0.49 | 347 | 7 | 1 | 7 | 20 | 948 | 14 | 8.8 | 158 |  | 2068 | 65 | 30 | 199 | 67
014D :783464:00:------:-- | 10:0008:000875 | 10:0008 | 21:0137 | 21:0137:000834 | 21:0137:000834:0001:0001:00 |  | 56.2834 | -62.8425 | NGR lake sediment grab sample | <177 micron (NGR) | 50 | 0103:s__03 | 875 | 4.8 | 400 | 1.9 | 1.36 | 203 | 16 | 47 | 70 | 6 | 13.03 | 13 | 0.81 | 119 | 7.6 | 0.43 | 505 | 57 | 1.06 | 4 | 15 | 1575 | 17 | 8.5 | 177 |  | 1809 | 114 | 38 | 227 | 78
014D :783466:00:------:-- | 10:0008:000876 | 10:0008 | 21:0137 | 21:0137:000835 | 21:0137:000835:0001:0001:00 |  | 56.3028 | -62.8337 | NGR lake sediment grab sample | <177 micron (NGR) | 50 | 0104:s__04 | 876 | 4.28 | 476 | 1.2 | 1.58 | 102 | 25 | 31 | 26 | 3.2 | 3.9 | 10 | 0.98 | 50 | 7 | 0.4 | 359 | 8 | 1.21 | 7 | 13 | 1600 | 14 | 7.4 | 199 |  | 2012 | 63 | 19 | 66 | 74
014D :783467:00:------:-- | 10:0008:000877 | 10:0008 | 21:0137 | 21:0137:000836 | 21:0137:000836:0001:0001:00 |  | 56.3138 | -62.8024 | NGR lake sediment grab sample | <177 micron (NGR) | 50 | 0105:s__05 | 877 | 2.77 | 533 | 1 | 0.82 | 160 | 34 | 25 | 40 | 4 | 8.59 | 6 | 0.47 | 79 | 5.7 | 0.26 | 5675 | 25 | 0.58 | 3 | 21 | 3196 | 9 | 5.7 | 105 |  | 1169 | 54 | 28 | 156 | 37
014D :783468:00:------:-- | 10:0008:000878 | 10:0008 | 21:0137 | 21:0137:000837 | 21:0137:000837:0001:0001:00 |  | 56.3263 | -62.7818 | NGR lake sediment grab sample | <177 micron (NGR) | 50 | 0106:s__06 | 878 | 5.52 | 604 | 1.8 | 1.5 | 189 | 66 | 44 | 61 | 5.2 | 6.09 | 11 | 1.11 | 91 | 9.2 | 0.58 | 5968 | 8 | 1.29 | 8 | 22 | 2274 | 26 | 9.6 | 191 |  | 2580 | 76 | 35 | 150 | 85
014D :783469:00:------:-- | 10:0008:000879 | 10:0008 | 21:0137 | 21:0137:000838 | 21:0137:000838:0001:0001:00 |  | 56.3242 | -62.741 | NGR lake sediment grab sample | <177 micron (NGR) | 50 | 0107:s__07 | 879 | 5.55 | 631 | 2.3 | 1.64 | 115 | 10 | 23 | 21 | 3.3 | 2.67 | 13 | 1.37 | 56 | 7.6 | 0.46 | 370 | 3 | 1.8 | 6 | 11 | 726 | 17 | 7.4 | 244 |  | 1946 | 42 | 20 | 72 | 78
014D :783470:70:783471:10 | 10:0008:000880 | 10:0008 | 21:0137 | 21:0137:000839 | 21:0137:000839:0001:0001:00 |  | 56.3976 | -62.813 | NGR lake sediment grab sample | <177 micron (NGR) | 50 | 0053:ffc_1 | 880 | 6.06 | 719 | 2 | 1.75 | 136 | 31 | 36 | 52 | 5.1 | 3.67 | 15 | 1.7 | 65 | 11.1 | 0.61 | 521 | 5 | 1.86 | 10 | 23 | 1177 | 19 | 10.3 | 245 |  | 2655 | 60 | 31 | 167 | 122
014D :783471:10:------:-- | 10:0008:000881 | 10:0008 | 21:0137 | 21:0137:000840 | 21:0137:000840:0001:0001:00 |  | 56.3886 | -62.7856 | NGR lake sediment grab sample | <177 micron (NGR) | 50 | 0051:ffc_1 | 881 | 4.42 | 476 | 1.8 | 1.04 | 410 | 76 | 37 | 106 | 10 | 8.14 | 10 | 0.74 | 165 | 8.5 | 0.4 | 1861 | 18 | 0.78 | 7 | 31 | 4245 | 17 | 9 | 125 |  | 2078 | 71 | 62 | 263 | 62
014D :783472:20:783471:10 | 10:0008:000882 | 10:0008 | 21:0137 | 21:0137:000840 | 21:0137:000840:0002:0001:00 |  | 56.3886 | -62.7856 | NGR lake sediment grab sample | <177 micron (NGR) | 50 | 0052:ffc_1 | 882 | 4.77 | 514 | 1.9 | 1.21 | 379 | 63 | 38 | 99 | 9.6 | 6.85 | 11 | 0.88 | 157 | 11.1 | 0.42 | 2018 | 23 | 0.93 | 8 | 32 | 3978 | 18 | 9.1 | 146 |  | 2139 | 72 | 58 | 249 | 72
014D :783473:00:------:-- | 10:0008:000883 | 10:0008 | 21:0137 | 21:0137:000841 | 21:0137:000841:0001:0001:00 |  | 56.3729 | -62.7848 | NGR lake sediment grab sample | <177 micron (NGR) | 50 | 0108:s__08 | 883 | 4.77 | 582 | 1.7 | 1.38 | 247 | 30 | 41 | 70 | 7.8 | 6.53 | 13 | 0.98 | 122 | 9.5 | 0.48 | 612 | 26 | 1.07 | 8 | 22 | 3148 | 19 | 9.7 | 168 |  | 2329 | 75 | 47 | 149 | 81
014D :783474:00:------:-- | 10:0008:000884 | 10:0008 | 21:0137 | 21:0137:000842 | 21:0137:000842:0001:0001:00 |  | 56.3806 | -62.7334 | NGR lake sediment grab sample | <177 micron (NGR) | 50 | 0109:s__09 | 884 | 4.79 | 582 | 1.6 | 1.38 | 209 | 42 | 34 | 58 | 7.3 | 4.91 | 12 | 1.13 | 87 | 8.6 | 0.47 | 1245 | 7 | 1.33 | 8 | 18 | 1692 | 17 | 8.7 | 190 |  | 2362 | 61 | 48 | 109 | 102
014D :783475:00:------:-- | 10:0008:000885 | 10:0008 | 21:0137 | 21:0137:000843 | 21:0137:000843:0001:0001:00 |  | 56.3983 | -62.7247 | NGR lake sediment grab sample | <177 micron (NGR) | 50 | 0110:s__10 | 885 | 4.02 | 479 | 2.8 | 1.15 | 295 | 8 | 32 | 45 | 16.4 | 2.09 | 9 | 0.86 | 159 | 8.3 | 0.44 | 301 | 3 | 0.98 | 7 | 17 | 944 | 15 | 8.7 | 143 |  | 1886 | 46 | 102 | 124 | 69
014D :783476:00:------:-- | 10:0008:000886 | 10:0008 | 21:0137 | 21:0137:000844 | 21:0137:000844:0001:0001:00 |  | 56.434 | -62.6752 | NGR lake sediment grab sample | <177 micron (NGR) | 50 | 0111:s__11 | 886 | 5.47 | 557 | 2.7 | 1.22 | 520 | 19 | 33 | 56 | 18.6 | 6.18 | 15 | 1.13 | 238 | 7.3 | 0.38 | 480 | 15 | 1.2 | 9 | 11 | 2401 | 19 | 9 | 160 |  | 2213 | 59 | 123 | 139 | 94
014D :783477:00:------:-- | 10:0008:000887 | 10:0008 | 21:0137 | 21:0137:000845 | 21:0137:000845:0001:0001:00 |  | 56.4445 | -62.7345 | NGR lake sediment grab sample | <177 micron (NGR) | 50 | 0112:s__12 | 887 | 6.05 | 932 | 2.5 | 1.79 | 203 | 12 | 28 | 27 | 8.1 | 3.66 | 13 | 1.78 | 101 | 10.4 | 0.62 | 499 | 6 | 1.84 | 10 | 14 | 911 | 21 | 9.1 | 262 |  | 2815 | 56 | 51 | 119 | 111
014D :783478:00:------:-- | 10:0008:000888 | 10:0008 | 21:0137 | 21:0137:000846 | 21:0137:000846:0001:0001:00 |  | 56.4464 | -62.7846 | NGR lake sediment grab sample | <177 micron (NGR) | 50 | 0113:s__13 | 888 | 5.32 | 643 | 2.6 | 1.37 | 265 | 50 | 34 | 48 | 8.3 | 7.93 | 11 | 1.39 | 105 | 9.9 | 0.5 | 5636 | 4 | 1.37 | 12 | 13 | 1582 | 19 | 8.8 | 196 |  | 2499 | 57 | 54 | 116 | 131
014D :783479:00:------:-- | 10:0008:000889 | 10:0008 | 21:0137 | 21:0137:000847 | 21:0137:000847:0001:0001:00 |  | 56.4561 | -62.778 | NGR lake sediment grab sample | <177 micron (NGR) | 50 | 0114:s__14 | 889 | 4.95 | 496 | 3.4 | 1.02 | 450 | 56 | 36 | 67 | 16 | 9.38 | 14 | 0.96 | 191 | 8.4 | 0.38 | 1433 | 10 | 0.91 | 8 | 23 | 2648 | 17 | 8.9 | 136 |  | 2049 | 66 | 100 | 210 | 97
014D :783480:00:------:-- | 10:0008:000890 | 10:0008 | 21:0137 | 21:0137:000848 | 21:0137:000848:0001:0001:00 |  | 56.4842 | -62.7493 | NGR lake sediment grab sample | <177 micron (NGR) | 50 | 0115:s__15 | 890 | 5.64 | 480 | 3.1 | 1.03 | 771 | 9 | 35 | 57 | 29.2 | 3.85 | 15 | 0.76 | 459 | 8 | 0.33 | 352 | 30 | 0.68 | 8 | 12 | 2637 | 21 | 8.4 | 117 |  | 2002 | 56 | 175 | 124 | 69
014D :783482:00:------:-- | 10:0008:000891 | 10:0008 | 21:0137 | 21:0137:000849 | 21:0137:000849:0001:0001:00 |  | 56.4884 | -62.7745 | NGR lake sediment grab sample | <177 micron (NGR) | 51 | 0101:s__01 | 891 | 5.92 | 1012 | 2.8 | 1.43 | 370 | 15 | 34 | 27 | 13.9 | 5.1 | 17 | 1.9 | 199 | 8.9 | 0.58 | 613 | 9 | 1.41 | 10 | 11 | 1540 | 25 | 8.7 | 225 |  | 2946 | 59 | 81 | 105 | 89
014D :783483:00:------:-- | 10:0008:000892 | 10:0008 | 21:0137 | 21:0137:000850 | 21:0137:000850:0001:0001:00 |  | 56.5417 | -62.7845 | NGR lake sediment grab sample | <177 micron (NGR) | 51 | 0102:s__02 | 892 | 5.98 | 774 | 3 | 1.5 | 368 | 23 | 41 | 67 | 14.6 | 5.03 | 16 | 1.59 | 163 | 16.7 | 0.72 | 762 | 5 | 1.27 | 14 | 36 | 2390 | 26 | 12.7 | 185 |  | 3103 | 74 | 86 | 189 | 114
014D :783484:70:783485:10 | 10:0008:000893 | 10:0008 | 21:0137 | 21:0137:000851 | 21:0137:000851:0001:0001:00 |  | 56.5571 | -62.7981 | NGR lake sediment grab sample | <177 micron (NGR) | 51 | 0053:ffc_1 | 893 | 5.88 | 841 | 2 | 1.67 | 124 | 25 | 33 | 28 | 4.7 | 3.38 | 14 | 1.73 | 50 | 9.8 | 0.67 | 1128 | 2 | 1.73 | 10 | 29 | 866 | 20 | 9.8 | 235 |  | 2799 | 58 | 31 | 135 | 112
014D :783485:10:------:-- | 10:0008:000894 | 10:0008 | 21:0137 | 21:0137:000852 | 21:0137:000852:0001:0001:00 |  | 56.5706 | -62.7892 | NGR lake sediment grab sample | <177 micron (NGR) | 51 | 0051:ffc_1 | 894 | 5.09 | 590 | 2.7 | 1.26 | 177 | 24 | 41 | 87 | 7.2 | 4.76 | 12 | 1.16 | 76 | 9.3 | 0.56 | 716 | 2 | 1.09 | 8 | 61 | 1434 | 16 | 10.5 | 151 |  | 2413 | 70 | 47 | 257 | 85
014D :783486:20:783485:10 | 10:0008:000895 | 10:0008 | 21:0137 | 21:0137:000852 | 21:0137:000852:0002:0001:00 |  | 56.5706 | -62.7892 | NGR lake sediment grab sample | <177 micron (NGR) | 51 | 0052:ffc_1 | 895 | 5.21 | 603 | 2.8 | 1.37 | 172 | 18 | 41 | 86 | 7.6 | 4.19 | 14 | 1.19 | 77 | 9.9 | 0.59 | 610 | 2 | 1.1 | 8 | 54 | 1453 | 16 | 10.8 | 156 |  | 2484 | 71 | 47 | 244 | 84
014D :783487:00:------:-- | 10:0008:000896 | 10:0008 | 21:0137 | 21:0137:000853 | 21:0137:000853:0001:0001:00 |  | 56.599 | -62.7916 | NGR lake sediment grab sample | <177 micron (NGR) | 51 | 0103:s__03 | 896 | 6.61 | 884 | 2.1 | 2.16 | 121 | 16 | 47 | 44 | 5.3 | 3.64 | 14 | 1.87 | 55 | 9.9 | 0.84 | 620 | 2 | 2.06 | 11 | 33 | 964 | 20 | 12.5 | 276 |  | 3386 | 77 | 32 | 137 | 136
014D :783488:00:------:-- | 10:0008:000897 | 10:0008 | 21:0137 | 21:0137:000854 | 21:0137:000854:0001:0001:00 |  | 56.6153 | -62.7863 | NGR lake sediment grab sample | <177 micron (NGR) | 51 | 0104:s__04 | 897 | 4.09 | 512 | 1.4 | 1.29 | 103 | 20 | 37 | 36 | 4.1 | 2.35 | 13 | 0.98 | 48 | 8.8 | 0.62 | 354 | 1 | 1.07 | 7 | 41 | 709 | 14 | 8.9 | 159 |  | 2494 | 55 | 26 | 120 | 71
014D :783489:00:------:-- | 10:0008:000898 | 10:0008 | 21:0137 | 21:0137:000855 | 21:0137:000855:0001:0001:00 |  | 56.6758 | -62.7669 | NGR lake sediment grab sample | <177 micron (NGR) | 51 | 0105:s__05 | 898 | 5.62 | 599 | 1.4 | 1.37 | 213 | 43 | 46 | 47 | 6.6 | 9.91 | 22 | 1.17 | 107 | 10.6 | 0.63 | 1883 | 3 | 1.1 | 9 | 20 | 2089 | 18 | 11.9 | 185 |  | 2902 | 69 | 38 | 141 | 67
014D :783490:00:------:-- | 10:0008:000899 | 10:0008 | 21:0137 | 21:0137:000856 | 21:0137:000856:0001:0001:00 |  | 56.6691 | -62.8438 | NGR lake sediment grab sample | <177 micron (NGR) | 51 | 0106:s__06 | 899 | 7.65 | 876 | 2.2 | 2.17 | 113 | 24 | 58 | 53 | 5.4 | 4.8 | 21 | 2.11 | 44 | 18.9 | 1.05 | 922 | 5 | 2.02 | 12 | 40 | 1115 | 25 | 13.4 | 301 |  | 4011 | 89 | 28 | 142 | 133
014D :783491:00:------:-- | 10:0008:000900 | 10:0008 | 21:0137 | 21:0137:000857 | 21:0137:000857:0001:0001:00 |  | 56.6795 | -62.8659 | NGR lake sediment grab sample | <177 micron (NGR) | 51 | 0107:s__07 | 900 | 7.45 | 849 | 2.4 | 2.15 | 141 | 50 | 58 | 59 | 6.3 | 4.54 | 22 | 2 | 56 | 22.1 | 1.01 | 2307 | 4 | 2.01 | 11 | 55 | 1410 | 25 | 13.7 | 293 |  | 3800 | 89 | 36 | 172 | 116
014D :783492:00:------:-- | 10:0008:000901 | 10:0008 | 21:0137 | 21:0137:000858 | 21:0137:000858:0001:0001:00 |  | 56.7545 | -63.39 | NGR lake sediment grab sample | <177 micron (NGR) | 51 | 0108:s__08 | 901 | 4.56 | 477 | 1.4 | 1.12 | 345 | 17 | 74 | 46 | 6.4 | 3.6 | 15 | 0.97 | 160 | 23.1 | 0.94 | 439 | 2 | 0.7 | 11 | 45 | 691 | 22 | 12.3 | 154 |  | 3824 | 79 | 29 | 131 | 53
014D :783493:00:------:-- | 10:0008:000902 | 10:0008 | 21:0137 | 21:0137:000859 | 21:0137:000859:0001:0001:00 |  | 56.78 | -63.4304 | NGR lake sediment grab sample | <177 micron (NGR) | 51 | 0109:s__09 | 902 | 5.04 | 496 | 1.5 | 1.26 | 286 | 12 | 47 | 43 | 8.6 | 2.52 | 16 | 1.01 | 151 | 20.8 | 0.74 | 357 | 1 | 1.03 | 10 | 30 | 633 | 17 | 10.9 | 173 |  | 2883 | 57 | 44 | 113 | 70
014D :783494:00:------:-- | 10:0008:000903 | 10:0008 | 21:0137 | 21:0137:000860 | 21:0137:000860:0001:0001:00 |  | 56.8171 | -63.4506 | NGR lake sediment grab sample | <177 micron (NGR) | 51 | 0110:s__10 | 903 | 7.49 | 610 | 1.2 | 2.65 | 63 | 8 | 30 | 13 | 2.2 | 2.04 | 20 | 1.39 | 29 | 13.6 | 0.71 | 414 | 1 | 2.69 | 6 | 14 | 552 | 18 | 8.3 | 361 |  | 2027 | 44 | 11 | 45 | 57
014D :783495:00:------:-- | 10:0008:000904 | 10:0008 | 21:0137 | 21:0137:000861 | 21:0137:000861:0001:0001:00 |  | 56.8229 | -63.479 | NGR lake sediment grab sample | <177 micron (NGR) | 51 | 0111:s__11 | 904 | 7.47 | 644 | 1.2 | 2.48 | 80 | 9 | 33 | 13 | 2.3 | 2.18 | 17 | 1.45 | 37 | 16.8 | 0.77 | 435 | 1 | 2.61 | 6 | 17 | 312 | 17 | 8.8 | 348 |  | 2410 | 46 | 11 | 57 | 58
014D :783497:00:------:-- | 10:0008:000905 | 10:0008 | 21:0137 | 21:0137:000862 | 21:0137:000862:0001:0001:00 |  | 56.8482 | -63.4849 | NGR lake sediment grab sample | <177 micron (NGR) | 51 | 0112:s__12 | 905 | 6.6 | 570 | 1.2 | 2.22 | 89 | 10 | 41 | 26 | 2.7 | 2.35 | 19 | 1.33 | 49 | 16.5 | 0.79 | 455 | 1 | 2.13 | 7 | 21 | 441 | 17 | 9.8 | 304 |  | 2608 | 57 | 16 | 79 | 71
014D :783498:00:------:-- | 10:0008:000906 | 10:0008 | 21:0137 | 21:0137:000863 | 21:0137:000863:0001:0001:00 |  | 56.8514 | -63.5345 | NGR lake sediment grab sample | <177 micron (NGR) | 51 | 0113:s__13 | 906 | 6.57 | 693 | 1.5 | 2.14 | 216 | 13 | 44 | 34 | 5.4 | 3.03 | 17 | 1.51 | 131 | 15 | 0.81 | 444 | 2 | 2.02 | 8 | 24 | 850 | 20 | 10.8 | 316 |  | 2681 | 60 | 27 | 81 | 72
014D :783499:00:------:-- | 10:0008:000907 | 10:0008 | 21:0137 | 21:0137:000864 | 21:0137:000864:0001:0001:00 |  | 56.8486 | -63.614 | NGR lake sediment grab sample | <177 micron (NGR) | 51 | 0114:s__14 | 907 | 7.03 | 682 | 1.4 | 2.35 | 80 | 11 | 44 | 43 | 3.1 | 2.69 | 20 | 1.51 | 41 | 15.2 | 0.83 | 463 | 1 | 2.33 | 8 | 23 | 660 | 19 | 10.2 | 336 |  | 2886 | 64 | 16 | 76 | 100
014D :783500:00:------:-- | 10:0008:000908 | 10:0008 | 21:0137 | 21:0137:000865 | 21:0137:000865:0001:0001:00 |  | 56.8626 | -63.6655 | NGR lake sediment grab sample | <177 micron (NGR) | 51 | 0115:s__15 | 908 | 6.78 | 741 | 1.6 | 2.26 | 105 | 10 | 46 | 24 | 3.9 | 3.05 | 17 | 1.67 | 50 | 14.4 | 0.87 | 492 | 1 | 2.04 | 9 | 21 | 1071 | 22 | 11.5 | 315 |  | 3068 | 67 | 20 | 70 | 93
014D :783502:70:783503:10 | 10:0008:000909 | 10:0008 | 21:0137 | 21:0137:000866 | 21:0137:000866:0001:0001:00 |  | 56.8756 | -63.6704 | NGR lake sediment grab sample | <177 micron (NGR) | 52 | 0053:ffc_1 | 909 | 7.34 | 842 | 1.7 | 2.47 | 99 | 11 | 47 | 11 | 3.9 | 2.59 | 16 | 2.01 | 44 | 18.2 | 0.93 | 518 | 1 | 2.28 | 10 | 18 | 748 | 23 | 11.3 | 333 |  | 3197 | 62 | 18 | 68 | 90
014D :783503:10:------:-- | 10:0008:000910 | 10:0008 | 21:0137 | 21:0137:000867 | 21:0137:000867:0001:0001:00 |  | 56.8882 | -63.6672 | NGR lake sediment grab sample | <177 micron (NGR) | 52 | 0051:ffc_1 | 910 | 6.26 | 699 | 1.5 | 1.98 | 141 | 12 | 50 | 29 | 4.5 | 2.96 | 16 | 1.66 | 67 | 17.5 | 0.86 | 485 | 1 | 1.76 | 10 | 23 | 810 | 21 | 10.8 | 267 |  | 3049 | 67 | 23 | 87 | 101
014D :783504:20:783503:10 | 10:0008:000911 | 10:0008 | 21:0137 | 21:0137:000867 | 21:0137:000867:0002:0001:00 |  | 56.8882 | -63.6672 | NGR lake sediment grab sample | <177 micron (NGR) | 52 | 0052:ffc_1 | 911 | 5.86 | 684 | 1.5 | 1.83 | 141 | 11 | 50 | 29 | 4 | 3.14 | 19 | 1.65 | 69 | 15.9 | 0.8 | 486 | 1 | 1.63 | 10 | 23 | 915 | 19 | 10.9 | 263 |  | 2995 | 68 | 24 | 93 | 95
014D :783505:00:------:-- | 10:0008:000912 | 10:0008 | 21:0137 | 21:0137:000868 | 21:0137:000868:0001:0001:00 |  | 56.9176 | -63.6338 | NGR lake sediment grab sample | <177 micron (NGR) | 52 | 0101:s__01 | 912 | 7.84 | 908 | 1.8 | 2.73 | 91 | 16 | 58 | 27 | 3.7 | 3.45 | 20 | 2.27 | 46 | 21.5 | 1.14 | 627 | 1 | 2.33 | 12 | 28 | 931 | 24 | 13.5 | 347 |  | 3993 | 79 | 20 | 76 | 119
014D :783507:00:------:-- | 10:0008:000913 | 10:0008 | 21:0137 | 21:0137:000869 | 21:0137:000869:0001:0001:00 |  | 56.9277 | -63.6558 | NGR lake sediment grab sample | <177 micron (NGR) | 52 | 0102:s__02 | 913 | 4.96 | 532 | 1.2 | 1.58 | 162 | 11 | 47 | 39 | 4.3 | 2.84 | 13 | 1.17 | 78 | 17.5 | 0.77 | 443 | 1 | 1.27 | 8 | 27 | 1214 | 15 | 10.2 | 211 |  | 2811 | 61 | 25 | 94 | 71
014D :783508:00:------:-- | 10:0008:000914 | 10:0008 | 21:0137 | 21:0137:000870 | 21:0137:000870:0001:0001:00 |  | 56.9397 | -63.6394 | NGR lake sediment grab sample | <177 micron (NGR) | 52 | 0103:s__03 | 914 | 5.7 | 611 | 1.3 | 2 | 136 | 13 | 54 | 28 | 4 | 3 | 17 | 1.38 | 68 | 21.7 | 0.96 | 541 | 1 | 1.62 | 9 | 26 | 720 | 18 | 11.1 | 259 |  | 3254 | 68 | 23 | 103 | 83
014D :783509:00:------:-- | 10:0008:000915 | 10:0008 | 21:0137 | 21:0137:000871 | 21:0137:000871:0001:0001:00 |  | 56.9545 | -63.6716 | NGR lake sediment grab sample | <177 micron (NGR) | 52 | 0104:s__04 | 915 | 7.23 | 746 | 1.5 | 2.67 | 64 | 10 | 39 | 10 | 2.9 | 2.35 | 20 | 1.65 | 30 | 13.4 | 0.79 | 494 | 1 | 2.46 | 7 | 16 | 651 | 20 | 10.2 | 360 |  | 2522 | 48 | 16 | 59 | 120
014D :783510:00:------:-- | 10:0008:000916 | 10:0008 | 21:0137 | 21:0137:000872 | 21:0137:000872:0001:0001:00 |  | 56.9739 | -63.6785 | NGR lake sediment grab sample | <177 micron (NGR) | 52 | 0105:s__05 | 916 | 7.6 | 786 | 1.5 | 2.73 | 74 | 13 | 52 | 13 | 3 | 3.05 | 18 | 1.81 | 36 | 17.3 | 0.99 | 583 | 1 | 2.45 | 9 | 21 | 585 | 22 | 12.1 | 358 |  | 3292 | 67 | 16 | 72 | 85
014D :783511:00:------:-- | 10:0008:000917 | 10:0008 | 21:0137 | 21:0137:000873 | 21:0137:000873:0001:0001:00 |  | 56.9911 | -63.6218 | NGR lake sediment grab sample | <177 micron (NGR) | 52 | 0106:s__06 | 917 | 5.58 | 627 | 1.2 | 1.78 | 147 | 14 | 56 | 33 | 4.1 | 2.92 | 15 | 1.4 | 74 | 19.9 | 0.95 | 500 | 1 | 1.46 | 10 | 28 | 690 | 16 | 11.6 | 234 |  | 3348 | 68 | 22 | 114 | 65
014D :783512:00:------:-- | 10:0008:000918 | 10:0008 | 21:0137 | 21:0137:000874 | 21:0137:000874:0001:0001:00 |  | 56.9969 | -63.5618 | NGR lake sediment grab sample | <177 micron (NGR) | 52 | 0107:s__07 | 918 | 4.43 | 417 | 1 | 1.34 | 217 | 10 | 44 | 61 | 4.6 | 2.87 | 13 | 0.78 | 114 | 11.3 | 0.56 | 331 | 4 | 1.03 | 5 | 25 | 1111 | 12 | 8.8 | 179 |  | 1980 | 65 | 25 | 90 | 49
014D :783513:00:------:-- | 10:0008:000919 | 10:0008 | 21:0137 | 21:0137:000875 | 21:0137:000875:0001:0001:00 |  | 56.9787 | -63.5044 | NGR lake sediment grab sample | <177 micron (NGR) | 52 | 0108:s__08 | 919 | 7.39 | 803 | 1.6 | 2.77 | 101 | 13 | 53 | 12 | 3.4 | 3.11 | 20 | 1.75 | 44 | 15.4 | 1.01 | 612 | 1 | 2.29 | 11 | 21 | 909 | 19 | 12.9 | 352 |  | 3544 | 69 | 20 | 76 | 139
014D :783514:00:------:-- | 10:0008:000920 | 10:0008 | 21:0137 | 21:0137:000876 | 21:0137:000876:0001:0001:00 |  | 56.9733 | -63.4624 | NGR lake sediment grab sample | <177 micron (NGR) | 52 | 0109:s__09 | 920 | 6.61 | 716 | 1.5 | 1.92 | 194 | 15 | 65 | 37 | 4.7 | 5.06 | 16 | 1.61 | 88 | 18.6 | 0.98 | 544 | 1 | 1.7 | 10 | 27 | 1435 | 20 | 12.7 | 262 |  | 3580 | 87 | 26 | 113 | 72
014D :783515:00:------:-- | 10:0008:000921 | 10:0008 | 21:0137 | 21:0137:000877 | 21:0137:000877:0001:0001:00 |  | 56.9474 | -63.4363 | NGR lake sediment grab sample | <177 micron (NGR) | 52 | 0110:s__10 | 921 | 6.23 | 735 | 1.5 | 2.11 | 140 | 11 | 45 | 26 | 4.2 | 2.61 | 17 | 1.62 | 71 | 17.9 | 0.83 | 460 | 1 | 1.77 | 9 | 22 | 746 | 19 | 10.9 | 279 |  | 2997 | 58 | 22 | 89 | 82
014D :783516:00:------:-- | 10:0008:000922 | 10:0008 | 21:0137 | 21:0137:000878 | 21:0137:000878:0001:0001:00 |  | 56.9176 | -63.4585 | NGR lake sediment grab sample | <177 micron (NGR) | 52 | 0111:s__11 | 922 | 7.61 | 858 | 1.7 | 2.57 | 110 | 16 | 56 | 38 | 3.5 | 3.63 | 20 | 2.13 | 56 | 24 | 1.12 | 606 | 1 | 2.26 | 11 | 29 | 923 | 24 | 12.8 | 320 |  | 3932 | 78 | 20 | 99 | 105
014D :783517:00:------:-- | 10:0008:000923 | 10:0008 | 21:0137 | 21:0137:000879 | 21:0137:000879:0001:0001:00 |  | 56.9234 | -63.5154 | NGR lake sediment grab sample | <177 micron (NGR) | 52 | 0112:s__12 | 923 | 7.34 | 821 | 1.6 | 2.47 | 92 | 11 | 48 | 22 | 3.2 | 3.15 | 19 | 1.88 | 46 | 19.1 | 0.92 | 514 | 1 | 2.29 | 9 | 21 | 1290 | 21 | 11.4 | 330 |  | 3182 | 64 | 17 | 72 | 83
014D :783518:00:------:-- | 10:0008:000924 | 10:0008 | 21:0137 | 21:0137:000880 | 21:0137:000880:0001:0001:00 |  | 56.9445 | -63.5165 | NGR lake sediment grab sample | <177 micron (NGR) | 52 | 0113:s__13 | 924 | 5.96 | 617 | 1.3 | 2.1 | 134 | 12 | 51 | 32 | 3.5 | 3.44 | 17 | 1.37 | 68 | 14.7 | 0.79 | 488 | 2 | 1.76 | 8 | 24 | 883 | 18 | 10.8 | 270 |  | 2775 | 68 | 21 | 96 | 87
014D :783519:00:------:-- | 10:0008:000925 | 10:0008 | 21:0137 | 21:0137:000881 | 21:0137:000881:0001:0001:00 |  | 56.9515 | -63.5443 | NGR lake sediment grab sample | <177 micron (NGR) | 52 | 0114:s__14 | 925 | 6.71 | 680 | 1.4 | 2.6 | 89 | 12 | 42 | 17 | 3.4 | 2.89 | 19 | 1.47 | 44 | 15 | 0.88 | 509 | 1 | 2.17 | 8 | 20 | 856 | 19 | 10.8 | 318 |  | 2962 | 62 | 16 | 79 | 89
014D :783520:00:------:-- | 10:0008:000926 | 10:0008 | 21:0137 | 21:0137:000882 | 21:0137:000882:0001:0001:00 |  | 56.9265 | -63.5629 | NGR lake sediment grab sample | <177 micron (NGR) | 52 | 0115:s__15 | 926 | 4.92 | 534 | 1.1 | 1.67 | 112 | 10 | 47 | 34 | 3.4 | 2.23 | 16 | 1.03 | 60 | 14.7 | 0.69 | 372 | 1 | 1.39 | 7 | 24 | 770 | 14 | 9 | 221 |  | 2547 | 58 | 18 | 87 | 58
014D :783522:70:783523:10 | 10:0008:000927 | 10:0008 | 21:0137 | 21:0137:000883 | 21:0137:000883:0001:0001:00 |  | 56.8818 | -63.6311 | NGR lake sediment grab sample | <177 micron (NGR) | 53 | 0053:ffc_1 | 927 | 7.23 | 732 | 1.6 | 2.7 | 64 | 11 | 41 | 12 | 2.7 | 2.73 | 16 | 1.64 | 30 | 14.3 | 0.84 | 521 | 1 | 2.44 | 8 | 18 | 547 | 20 | 10.7 | 347 |  | 2908 | 57 | 15 | 64 | 109
014D :783523:10:------:-- | 10:0008:000928 | 10:0008 | 21:0137 | 21:0137:000884 | 21:0137:000884:0001:0001:00 |  | 56.8787 | -63.6033 | NGR lake sediment grab sample | <177 micron (NGR) | 53 | 0051:ffc_1 | 928 | 6.6 | 663 | 1.5 | 2.36 | 79 | 11 | 40 | 23 | 2.5 | 2.98 | 15 | 1.47 | 41 | 14.7 | 0.73 | 448 | 1 | 2.18 | 7 | 19 | 643 | 17 | 9.6 | 314 |  | 2578 | 58 | 16 | 75 | 68
014D :783524:20:783523:10 | 10:0008:000929 | 10:0008 | 21:0137 | 21:0137:000884 | 21:0137:000884:0002:0001:00 |  | 56.8787 | -63.6033 | NGR lake sediment grab sample | <177 micron (NGR) | 53 | 0052:ffc_1 | 929 | 6.67 | 686 | 1.4 | 2.37 | 80 | 10 | 41 | 22 | 2.6 | 2.82 | 17 | 1.54 | 39 | 14 | 0.72 | 443 | 2 | 2.26 | 6 | 18 | 603 | 19 | 9.5 | 336 |  | 2446 | 58 | 15 | 70 | 72
014D :783525:00:------:-- | 10:0008:000930 | 10:0008 | 21:0137 | 21:0137:000885 | 21:0137:000885:0001:0001:00 |  | 56.8896 | -63.5625 | NGR lake sediment grab sample | <177 micron (NGR) | 53 | 0101:s__01 | 930 | 5.64 | 586 | 1.3 | 2 | 133 | 11 | 47 | 29 | 3.8 | 2.78 | 19 | 1.25 | 65 | 15.5 | 0.79 | 464 | 1 | 1.66 | 8 | 23 | 817 | 18 | 10.4 | 263 |  | 2851 | 61 | 21 | 82 | 82
014D :783526:00:------:-- | 10:0008:000931 | 10:0008 | 21:0137 | 21:0137:000886 | 21:0137:000886:0001:0001:00 |  | 56.8907 | -63.4936 | NGR lake sediment grab sample | <177 micron (NGR) | 53 | 0102:s__02 | 931 | 8.07 | 851 | 1.5 | 2.79 | 74 | 15 | 53 | 23 | 3.3 | 3.65 | 23 | 1.99 | 34 | 19.9 | 1.07 | 575 | 1 | 2.5 | 10 | 27 | 958 | 21 | 12.2 | 353 |  | 3805 | 75 | 16 | 75 | 113
014D :783527:00:------:-- | 10:0008:000932 | 10:0008 | 21:0137 | 21:0137:000887 | 21:0137:000887:0001:0001:00 |  | 56.8799 | -63.4482 | NGR lake sediment grab sample | <177 micron (NGR) | 53 | 0103:s__03 | 932 | 5.73 | 581 | 1.6 | 1.87 | 140 | 15 | 47 | 62 | 4.1 | 3.12 | 16 | 1.31 | 75 | 18.2 | 0.87 | 466 | 3 | 1.62 | 8 | 33 | 837 | 16 | 10.2 | 246 |  | 2928 | 66 | 25 | 147 | 75
014D :783528:00:------:-- | 10:0008:000933 | 10:0008 | 21:0137 | 21:0137:000888 | 21:0137:000888:0001:0001:00 |  | 56.8606 | -63.4342 | NGR lake sediment grab sample | <177 micron (NGR) | 53 | 0104:s__04 | 933 | 5.78 | 570 | 1.4 | 2.05 | 157 | 11 | 51 | 47 | 4.3 | 2.63 | 17 | 1.1 | 90 | 15.1 | 0.83 | 425 | 1 | 1.83 | 6 | 28 | 996 | 17 | 11 | 291 |  | 2706 | 68 | 25 | 112 | 80
014D :783529:00:------:-- | 10:0008:000934 | 10:0008 | 21:0137 | 21:0137:000889 | 21:0137:000889:0001:0001:00 |  | 56.8221 | -63.3944 | NGR lake sediment grab sample | <177 micron (NGR) | 53 | 0105:s__05 | 934 | 7.18 | 660 | 1.5 | 2.49 | 67 | 14 | 40 | 20 | 2.5 | 2.86 | 20 | 1.35 | 36 | 14.8 | 0.83 | 437 | 1 | 2.57 | 6 | 22 | 296 | 20 | 9.4 | 374 |  | 2553 | 55 | 13 | 102 | 79
014D :783530:00:------:-- | 10:0008:000935 | 10:0008 | 21:0137 | 21:0137:000890 | 21:0137:000890:0001:0001:00 |  | 56.8099 | -62.6704 | NGR lake sediment grab sample | <177 micron (NGR) | 53 | 0106:s__06 | 935 | 2.75 | 277 | 0.7 | 0.75 | 85 | 9 | 16 | 42 | 7.4 | 1.78 | 7 | 0.31 | 54 | 3.9 | 0.25 | 199 | 2 | 0.39 | 2 | 20 | 1585 | 8 | 12.2 | 91 |  | 1449 | 23 | 42 | 128 | 12
014D :783531:00:------:-- | 10:0008:000936 | 10:0008 | 21:0137 | 21:0137:000891 | 21:0137:000891:0001:0001:00 |  | 56.7919 | -62.6588 | NGR lake sediment grab sample | <177 micron (NGR) | 53 | 0107:s__07 | 936 | 8.46 | 1091 | 1.4 | 2.85 | 102 | 36 | 48 | 31 | 4.9 | 5.83 | 24 | 1.64 | 41 | 11.2 | 0.95 | 2035 | 3 | 2.31 | 13 | 23 | 1836 | 22 | 15.2 | 351 |  | 6525 | 79 | 27 | 140 | 62
014D :783533:00:------:-- | 10:0008:000937 | 10:0008 | 21:0137 | 21:0137:000892 | 21:0137:000892:0001:0001:00 |  | 56.7844 | -62.739 | NGR lake sediment grab sample | <177 micron (NGR) | 53 | 0108:s__08 | 937 | 6.28 | 694 | 1.3 | 1.52 | 121 | 16 | 69 | 61 | 5.3 | 7.34 | 20 | 1.2 | 62 | 11.3 | 0.89 | 410 | 5 | 1.26 | 9 | 37 | 2119 | 21 | 13.2 | 207 |  | 3741 | 87 | 28 | 131 | 58
014D :783534:00:------:-- | 10:0008:000938 | 10:0008 | 21:0137 | 21:0137:000893 | 21:0137:000893:0001:0001:00 |  | 56.7662 | -62.7364 | NGR lake sediment grab sample | <177 micron (NGR) | 53 | 0109:s__09 | 938 | 6.88 | 891 | 1.6 | 2.26 | 160 | 51 | 66 | 70 | 7.8 | 5.2 | 18 | 1.58 | 81 | 13.8 | 1.12 | 680 | 5 | 1.82 | 11 | 61 | 1531 | 21 | 14.9 | 295 |  | 4224 | 94 | 43 | 174 | 73
014D :783535:00:------:-- | 10:0008:000939 | 10:0008 | 21:0137 | 21:0137:000894 | 21:0137:000894:0001:0001:00 |  | 56.7684 | -62.802 | NGR lake sediment grab sample | <177 micron (NGR) | 53 | 0110:s__10 | 939 | 1.97 | 197 | 0.6 | 0.61 | 132 | 9 | 15 | 52 | 7.8 | 1.83 | 4 | 0.22 | 82 | 4.4 | 0.2 | 150 | 3 | 0.24 | 2 | 35 | 841 | 6 | 10.6 | 61 |  | 836 | 20 | 45 | 221 | 11
014D :783536:00:------:-- | 10:0008:000940 | 10:0008 | 21:0137 | 21:0137:000895 | 21:0137:000895:0001:0001:00 |  | 56.7616 | -62.827 | NGR lake sediment grab sample | <177 micron (NGR) | 53 | 0111:s__11 | 940 | 2.22 | 187 | 0.6 | 0.64 | 95 | 7 | 13 | 51 | 7.8 | 1.4 | 8 | 0.2 | 65 | 3.6 | 0.17 | 128 | 2 | 0.24 | 3 | 19 | 1196 | 6 | 10.3 | 62 |  | 868 | 19 | 44 | 159 | 11
014D :783537:00:------:-- | 10:0008:000941 | 10:0008 | 21:0137 | 21:0137:000896 | 21:0137:000896:0001:0001:00 |  | 56.7281 | -62.8493 | NGR lake sediment grab sample | <177 micron (NGR) | 53 | 0112:s__12 | 941 | 7.18 | 938 | 2 | 2.14 | 181 | 38 | 56 | 52 | 9 | 7.95 | 22 | 1.69 | 68 | 12.4 | 0.93 | 1885 | 4 | 1.86 | 14 | 26 | 1853 | 20 | 16.6 | 246 |  | 5326 | 86 | 49 | 147 | 97
014D :783538:00:------:-- | 10:0008:000942 | 10:0008 | 21:0137 | 21:0137:000897 | 21:0137:000897:0001:0001:00 |  | 56.7347 | -62.7948 | NGR lake sediment grab sample | <177 micron (NGR) | 53 | 0113:s__13 | 942 | 5.71 | 442 | 1.7 | 0.93 | 473 | 62 | 53 | 81 | 16.6 | 10.91 | 17 | 0.85 | 161 | 9.4 | 0.5 | 2419 | 16 | 0.79 | 8 | 32 | 2400 | 17 | 13.9 | 112 |  | 2452 | 66 | 86 | 211 | 53
014D :783539:00:------:-- | 10:0008:000943 | 10:0008 | 21:0137 | 21:0137:000898 | 21:0137:000898:0001:0001:00 |  | 56.6972 | -62.7907 | NGR lake sediment grab sample | <177 micron (NGR) | 53 | 0114:s__14 | 943 | 6.39 | 620 | 1.6 | 1.4 | 229 | 32 | 53 | 54 | 8.5 | 6.84 | 19 | 1.29 | 103 | 14.8 | 0.72 | 683 | 5 | 1.17 | 11 | 28 | 2749 | 18 | 12.1 | 183 |  | 3199 | 78 | 46 | 201 | 67
014D :783540:00:------:-- | 10:0008:000944 | 10:0008 | 21:0137 | 21:0137:000899 | 21:0137:000899:0001:0001:00 |  | 56.6911 | -62.7354 | NGR lake sediment grab sample | <177 micron (NGR) | 53 | 0115:s__15 | 944 | 6.57 | 677 | 1.4 | 1.92 | 144 | 11 | 44 | 29 | 5.1 | 2.96 | 14 | 1.35 | 70 | 10.5 | 0.67 | 468 | 1 | 1.54 | 10 | 16 | 2240 | 20 | 10.7 | 251 |  | 3195 | 67 | 28 | 90 | 84
014D :783542:00:------:-- | 10:0008:000945 | 10:0008 | 21:0137 | 21:0137:000900 | 21:0137:000900:0001:0001:00 |  | 56.6654 | -62.7197 | NGR lake sediment grab sample | <177 micron (NGR) | 54 | 0101:s__01 | 945 | 7.23 | 835 | 1.6 | 2.29 | 124 | 23 | 42 | 28 | 4.3 | 4.82 | 20 | 1.83 | 49 | 13.7 | 0.81 | 1728 | 2 | 2.01 | 10 | 17 | 1391 | 22 | 11.6 | 304 |  | 3577 | 73 | 25 | 84 | 106
014D :783543:70:783544:10 | 10:0008:000946 | 10:0008 | 21:0137 | 21:0137:000901 | 21:0137:000901:0001:0001:00 |  | 56.6563 | -62.6716 | NGR lake sediment grab sample | <177 micron (NGR) | 54 | 0053:ffc_1 | 946 | 4.61 | 454 | 1 | 1.34 | 102 | 9 | 28 | 27 | 4.5 | 2.44 | 11 | 0.77 | 51 | 6.7 | 0.45 | 348 | 1 | 0.98 | 6 | 15 | 1941 | 13 | 8.7 | 177 |  | 2375 | 55 | 26 | 100 | 50
014D :783544:10:------:-- | 10:0008:000947 | 10:0008 | 21:0137 | 21:0137:000902 | 21:0137:000902:0001:0001:00 |  | 56.6492 | -62.6655 | NGR lake sediment grab sample | <177 micron (NGR) | 54 | 0051:ffc_1 | 947 | 4.85 | 474 | 0.9 | 1.38 | 79 | 10 | 29 | 31 | 3.8 | 3.65 | 13 | 0.74 | 39 | 6.4 | 0.48 | 386 | 1 | 0.99 | 6 | 12 | 2356 | 12 | 10.3 | 173 |  | 2728 | 62 | 21 | 87 | 43
014D :783545:20:783544:10 | 10:0008:000948 | 10:0008 | 21:0137 | 21:0137:000902 | 21:0137:000902:0002:0001:00 |  | 56.6492 | -62.6655 | NGR lake sediment grab sample | <177 micron (NGR) | 54 | 0052:ffc_1 | 948 | 5.06 | 517 | 1 | 1.34 | 97 | 12 | 32 | 37 | 4.3 | 5.81 | 13 | 0.81 | 47 | 6.7 | 0.5 | 457 | 2 | 1.03 | 6 | 13 | 2466 | 14 | 11 | 185 |  | 2622 | 67 | 25 | 115 | 54
014D :783546:00:------:-- | 10:0008:000949 | 10:0008 | 21:0137 | 21:0137:000903 | 21:0137:000903:0001:0001:00 |  | 56.6229 | -62.7068 | NGR lake sediment grab sample | <177 micron (NGR) | 54 | 0102:s__02 | 949 | 6.96 | 1018 | 2 | 2.27 | 162 | 28 | 49 | 44 | 5 | 5.13 | 17 | 1.94 | 69 | 12.3 | 0.83 | 1494 | 2 | 2.08 | 12 | 22 | 1315 | 22 | 12.7 | 301 |  | 3746 | 83 | 36 | 122 | 152
014D :783547:00:------:-- | 10:0008:000950 | 10:0008 | 21:0137 | 21:0137:000904 | 21:0137:000904:0001:0001:00 |  | 56.6182 | -62.6808 | NGR lake sediment grab sample | <177 micron (NGR) | 54 | 0103:s__03 | 950 | 5.92 | 853 | 2.1 | 1.76 | 201 | 41 | 50 | 39 | 7.5 | 9.92 | 17 | 1.49 | 87 | 7.1 | 0.72 | 1762 | 2 | 1.54 | 11 | 17 | 1547 | 20 | 11.7 | 231 |  | 3369 | 86 | 46 | 124 | 133
014D :783548:00:------:-- | 10:0008:000951 | 10:0008 | 21:0137 | 21:0137:000905 | 21:0137:000905:0001:0001:00 |  | 56.6014 | -62.7116 | NGR lake sediment grab sample | <177 micron (NGR) | 54 | 0104:s__04 | 951 | 5.78 | 737 | 2.5 | 1.6 | 207 | 36 | 58 | 75 | 9.1 | 5.53 | 14 | 1.32 | 95 | 7.6 | 0.69 | 683 | 2 | 1.3 | 10 | 50 | 2227 | 21 | 13.5 | 203 |  | 3130 | 90 | 54 | 157 | 103
014D :783549:00:------:-- | 10:0008:000952 | 10:0008 | 21:0137 | 21:0137:000906 | 21:0137:000906:0001:0001:00 |  | 56.5979 | -62.6796 | NGR lake sediment grab sample | <177 micron (NGR) | 54 | 0105:s__05 | 952 | 5.06 | 604 | 1.7 | 1.35 | 137 | 22 | 100 | 57 | 6.7 | 3.4 | 14 | 1.1 | 64 | 8.2 | 0.85 | 577 | 2 | 1.07 | 9 | 44 | 1761 | 17 | 13.4 | 171 |  | 2968 | 82 | 38 | 135 | 97
014D :783550:00:------:-- | 10:0008:000953 | 10:0008 | 21:0137 | 21:0137:000907 | 21:0137:000907:0001:0001:00 |  | 56.5652 | -62.6792 | NGR lake sediment grab sample | <177 micron (NGR) | 54 | 0106:s__06 | 953 | 5.62 | 814 | 3.3 | 1.53 | 290 | 25 | 42 | 50 | 13.3 | 5.42 | 17 | 1.44 | 153 | 12.8 | 0.65 | 1448 | 5 | 1.29 | 15 | 32 | 2172 | 23 | 12.9 | 194 |  | 3322 | 74 | 82 | 220 | 130
014D :783551:00:------:-- | 10:0008:000954 | 10:0008 | 21:0137 | 21:0137:000908 | 21:0137:000908:0001:0001:00 |  | 56.5581 | -62.7314 | NGR lake sediment grab sample | <177 micron (NGR) | 54 | 0107:s__07 | 954 | 6.01 | 925 | 3.3 | 1.64 | 258 | 15 | 42 | 38 | 11.7 | 5.14 | 20 | 1.71 | 118 | 15.8 | 0.72 | 749 | 4 | 1.59 | 16 | 24 | 1314 | 24 | 13 | 226 |  | 3727 | 74 | 69 | 186 | 142
014D :783552:00:------:-- | 10:0008:000955 | 10:0008 | 21:0137 | 21:0137:000909 | 21:0137:000909:0001:0001:00 |  | 56.5388 | -62.7241 | NGR lake sediment grab sample | <177 micron (NGR) | 54 | 0108:s__08 | 955 | 6.23 | 903 | 3.8 | 1.93 | 264 | 20 | 40 | 29 | 12.2 | 5.57 | 20 | 1.71 | 135 | 14 | 0.76 | 737 | 3 | 1.66 | 20 | 16 | 1689 | 25 | 11.7 | 240 |  | 4052 | 71 | 73 | 132 | 184
014D :783553:00:------:-- | 10:0008:000956 | 10:0008 | 21:0137 | 21:0137:000910 | 21:0137:000910:0001:0001:00 |  | 56.5355 | -62.6809 | NGR lake sediment grab sample | <177 micron (NGR) | 54 | 0109:s__09 | 956 | 6.2 | 786 | 3.5 | 1.43 | 364 | 28 | 33 | 32 | 14.5 | 3.93 | 17 | 1.67 | 123 | 14.2 | 0.48 | 843 | 5 | 1.54 | 13 | 12 | 1691 | 22 | 9.6 | 198 |  | 2701 | 53 | 83 | 151 | 144
014D :783554:00:------:-- | 10:0008:000957 | 10:0008 | 21:0137 | 21:0137:000911 | 21:0137:000911:0001:0001:00 |  | 56.514 | -62.6709 | NGR lake sediment grab sample | <177 micron (NGR) | 54 | 0110:s__10 | 957 | 3.71 | 463 | 3.1 | 0.81 | 253 | 5 | 21 | 40 | 13.9 | 2.72 | 10 | 0.48 | 149 | 4.9 | 0.2 | 219 | 9 | 0.48 | 7 | 9 | 1442 | 13 | 6.1 | 97 |  | 1468 | 40 | 82 | 119 | 59
014D :783555:00:------:-- | 10:0008:000958 | 10:0008 | 21:0137 | 21:0137:000912 | 21:0137:000912:0001:0001:00 |  | 56.4734 | -62.7343 | NGR lake sediment grab sample | <177 micron (NGR) | 54 | 0111:s__11 | 958 | 5.71 | 740 | 3.2 | 1.65 | 279 | 11 | 23 | 42 | 11.3 | 2.3 | 13 | 1.58 | 137 | 11.3 | 0.37 | 782 | 6 | 1.76 | 10 | 12 | 655 | 20 | 6.8 | 228 |  | 2112 | 37 | 63 | 144 | 142
014D :783556:00:------:-- | 10:0008:000959 | 10:0008 | 21:0137 | 21:0137:000913 | 21:0137:000913:0001:0001:00 |  | 56.4734 | -62.6933 | NGR lake sediment grab sample | <177 micron (NGR) | 54 | 0112:s__12 | 959 | 5.14 | 668 | 3 | 1.25 | 339 | 50 | 35 | 40 | 14.9 | 8.83 | 13 | 1.1 | 163 | 9.7 | 0.41 | 3318 | 6 | 1.13 | 12 | 15 | 2120 | 22 | 8.8 | 174 |  | 2708 | 64 | 93 | 215 | 125
014D :783558:00:------:-- | 10:0008:000960 | 10:0008 | 21:0137 | 21:0137:000914 | 21:0137:000914:0001:0001:00 |  | 56.4882 | -62.6063 | NGR lake sediment grab sample | <177 micron (NGR) | 54 | 0113:s__13 | 960 | 3.61 | 438 | 2.9 | 0.86 | 496 | 12 | 24 | 41 | 17.4 | 3.29 | 9 | 0.75 | 288 | 6.8 | 0.29 | 328 | 9 | 0.72 | 8 | 15 | 911 | 17 | 7.2 | 120 |  | 1686 | 45 | 111 | 159 | 81
014D :783559:00:------:-- | 10:0008:000961 | 10:0008 | 21:0137 | 21:0137:000915 | 21:0137:000915:0001:0001:00 |  | 56.5374 | -62.5931 | NGR lake sediment grab sample | <177 micron (NGR) | 54 | 0114:s__14 | 961 | 6.04 | 789 | 3.8 | 1.82 | 274 | 28 | 100 | 47 | 13.6 | 5.67 | 20 | 1.61 | 118 | 12 | 0.9 | 764 | 4 | 1.53 | 18 | 29 | 1902 | 24 | 11.9 | 246 |  | 3135 | 68 | 81 | 183 | 197
014D :783560:00:------:-- | 10:0008:000962 | 10:0008 | 21:0137 | 21:0137:000916 | 21:0137:000916:0001:0001:00 |  | 56.5605 | -62.6308 | NGR lake sediment grab sample | <177 micron (NGR) | 54 | 0115:s__15 | 962 | 6.6 | 1086 | 2.8 | 2.04 | 183 | 15 | 44 | 27 | 8 | 3.45 | 18 | 2.15 | 78 | 14.2 | 0.76 | 652 | 2 | 2.02 | 19 | 19 | 1113 | 26 | 12.5 | 291 |  | 4077 | 72 | 48 | 112 | 184
014D :783562:00:------:-- | 10:0008:000963 | 10:0008 | 21:0137 | 21:0137:000917 | 21:0137:000917:0001:0001:00 |  | 56.6012 | -62.6261 | NGR lake sediment grab sample | <177 micron (NGR) | 55 | 0101:s__01 | 963 | 5.12 | 753 | 1.5 | 1.6 | 136 | 13 | 41 | 56 | 8.3 | 5.44 | 14 | 1.28 | 74 | 9.5 | 0.68 | 619 | 3 | 1.24 | 12 | 14 | 2246 | 17 | 13.2 | 188 |  | 3666 | 62 | 50 | 165 | 91
014D :783563:00:------:-- | 10:0008:000964 | 10:0008 | 21:0137 | 21:0137:000918 | 21:0137:000918:0001:0001:00 |  | 56.758 | -62.5797 | NGR lake sediment grab sample | <177 micron (NGR) | 55 | 0102:s__02 | 964 | 6.08 | 715 | 1 | 1.88 | 101 | 12 | 31 | 26 | 5.3 | 4.37 | 14 | 1.19 | 42 | 7.9 | 0.49 | 458 | 2 | 1.39 | 9 | 24 | 1191 | 14 | 9.5 | 226 |  | 3315 | 52 | 29 | 136 | 39
014D :783565:00:------:-- | 10:0008:000965 | 10:0008 | 21:0137 | 21:0137:000919 | 21:0137:000919:0001:0001:00 |  | 56.7317 | -62.5313 | NGR lake sediment grab sample | <177 micron (NGR) | 55 | 0103:s__03 | 965 | 5.76 | 547 | 0.9 | 2.02 | 67 | 6 | 25 | 10 | 2.9 | 2 | 10 | 0.98 | 29 | 6.1 | 0.45 | 332 | 1 | 1.45 | 7 | 8 | 949 | 15 | 7 | 271 |  | 2876 | 44 | 14 | 40 | 54
014D :783566:00:------:-- | 10:0008:000966 | 10:0008 | 21:0137 | 21:0137:000920 | 21:0137:000920:0001:0001:00 |  | 56.7368 | -62.4819 | NGR lake sediment grab sample | <177 micron (NGR) | 55 | 0104:s__04 | 966 | 6.1 | 461 | 1 | 1.73 | 91 | 12 | 30 | 24 | 4.3 | 3.24 | 15 | 0.82 | 46 | 6 | 0.41 | 1153 | 2 | 1.18 | 6 | 10 | 1904 | 14 | 7.3 | 214 |  | 2341 | 53 | 24 | 72 | 49
014D :783567:70:783568:10 | 10:0008:000967 | 10:0008 | 21:0137 | 21:0137:000921 | 21:0137:000921:0001:0001:00 |  | 56.7009 | -62.4761 | NGR lake sediment grab sample | <177 micron (NGR) | 55 | 0053:ffc_1 | 967 | 7.16 | 519 | 1 | 1.75 | 94 | 19 | 28 | 25 | 4.4 | 6.43 | 16 | 0.9 | 43 | 7.6 | 0.45 | 718 | 2 | 1.39 | 6 | 10 | 2706 | 14 | 7.9 | 233 |  | 2820 | 59 | 25 | 107 | 48
014D :783568:10:------:-- | 10:0008:000968 | 10:0008 | 21:0137 | 21:0137:000922 | 21:0137:000922:0001:0001:00 |  | 56.6986 | -62.4991 | NGR lake sediment grab sample | <177 micron (NGR) | 55 | 0051:ffc_1 | 968 | 6.57 | 408 | 0.9 | 1.48 | 86 | 6 | 25 | 20 | 4.3 | 2.2 | 14 | 0.71 | 41 | 6.5 | 0.37 | 304 | 1 | 1.1 | 5 | 9 | 2394 | 13 | 7 | 198 |  | 2242 | 50 | 23 | 60 | 42
014D :783569:20:783568:10 | 10:0008:000969 | 10:0008 | 21:0137 | 21:0137:000922 | 21:0137:000922:0002:0001:00 |  | 56.6986 | -62.4991 | NGR lake sediment grab sample | <177 micron (NGR) | 55 | 0052:ffc_1 | 969 | 6.71 | 401 | 0.9 | 1.52 | 79 | 6 | 25 | 20 | 4.4 | 2.49 | 13 | 0.7 | 42 | 7 | 0.37 | 296 | 1 | 1.14 | 4 | 9 | 2376 | 15 | 6.8 | 199 |  | 2224 | 50 | 22 | 61 | 39
014D :783570:00:------:-- | 10:0008:000970 | 10:0008 | 21:0137 | 21:0137:000923 | 21:0137:000923:0001:0001:00 |  | 56.7123 | -62.4494 | NGR lake sediment grab sample | <177 micron (NGR) | 55 | 0105:s__05 | 970 | 5.44 | 456 | 0.9 | 1.52 | 95 | 12 | 24 | 24 | 4.7 | 6.06 | 12 | 0.68 | 39 | 5.6 | 0.37 | 430 | 2 | 1.09 | 4 | 11 | 1877 | 13 | 7.5 | 204 |  | 2482 | 54 | 26 | 92 | 39
014D :783571:00:------:-- | 10:0008:000971 | 10:0008 | 21:0137 | 21:0137:000924 | 21:0137:000924:0001:0001:00 |  | 56.6968 | -62.4266 | NGR lake sediment grab sample | <177 micron (NGR) | 55 | 0106:s__06 | 971 | 6.22 | 491 | 1.1 | 1.43 | 129 | 26 | 31 | 31 | 5.5 | 7.62 | 11 | 0.8 | 53 | 6.3 | 0.43 | 745 | 3 | 1.1 | 5 | 13 | 2570 | 15 | 8.2 | 197 |  | 2562 | 64 | 30 | 111 | 52
014D :783572:00:------:-- | 10:0008:000972 | 10:0008 | 21:0137 | 21:0137:000925 | 21:0137:000925:0001:0001:00 |  | 56.663 | -62.438 | NGR lake sediment grab sample | <177 micron (NGR) | 55 | 0107:s__07 | 972 | 7.65 | 882 | 1.6 | 2.54 | 103 | 14 | 39 | 21 | 4.3 | 3.28 | 22 | 1.75 | 37 | 10.9 | 0.79 | 644 | 3 | 2.36 | 10 | 18 | 1193 | 22 | 10.9 | 361 |  | 3508 | 65 | 23 | 70 | 114
014D :783573:00:------:-- | 10:0008:000973 | 10:0008 | 21:0137 | 21:0137:000926 | 21:0137:000926:0001:0001:00 |  | 56.6676 | -62.36 | NGR lake sediment grab sample | <177 micron (NGR) | 55 | 0108:s__08 | 973 | 6.55 | 684 | 1.4 | 2.17 | 90 | 27 | 36 | 16 | 4.4 | 5.04 | 16 | 1.29 | 36 | 7.5 | 0.63 | 1004 | 1 | 1.85 | 8 | 13 | 1160 | 18 | 9 | 301 |  | 3151 | 55 | 23 | 64 | 95
014D :783574:00:------:-- | 10:0008:000974 | 10:0008 | 21:0137 | 21:0137:000927 | 21:0137:000927:0001:0001:00 |  | 56.6849 | -62.032 | NGR lake sediment grab sample | <177 micron (NGR) | 55 | 0109:s__09 | 974 | 7.41 | 732 | 1.3 | 2.59 | 87 | 8 | 31 | 8 | 3.9 | 2.49 | 12 | 1.33 | 31 | 7.5 | 0.64 | 445 | 1 | 2.19 | 8 | 10 | 840 | 19 | 8.7 | 370 |  | 3372 | 48 | 19 | 49 | 84
014D :783575:00:------:-- | 10:0008:000975 | 10:0008 | 21:0137 | 21:0137:000928 | 21:0137:000928:0001:0001:00 |  | 56.7096 | -62.0268 | NGR lake sediment grab sample | <177 micron (NGR) | 55 | 0110:s__10 | 975 | 7.86 | 676 | 1.3 | 2.56 | 85 | 10 | 31 | 12 | 4 | 4.13 | 13 | 1.27 | 30 | 7.6 | 0.62 | 493 | 1 | 2.13 | 6 | 12 | 1141 | 17 | 8.3 | 354 |  | 3327 | 52 | 21 | 56 | 74
014D :783576:00:------:-- | 10:0008:000976 | 10:0008 | 21:0137 | 21:0137:000929 | 21:0137:000929:0001:0001:00 |  | 56.7544 | -62.0348 | NGR lake sediment grab sample | <177 micron (NGR) | 55 | 0111:s__11 | 976 | 7.23 | 481 | 0.8 | 2.03 | 62 | 7 | 26 | 15 | 3.2 | 1.78 | 15 | 0.85 | 22 | 7.1 | 0.45 | 308 | 1 | 1.56 | 6 | 10 | 1934 | 16 | 6.3 | 286 |  | 2630 | 43 | 15 | 57 | 43
014D :783577:00:------:-- | 10:0008:000977 | 10:0008 | 21:0137 | 21:0137:000930 | 21:0137:000930:0001:0001:00 |  | 56.7891 | -62.0381 | NGR lake sediment grab sample | <177 micron (NGR) | 55 | 0112:s__12 | 977 | 4.69 | 310 | 0.6 | 1.56 | 59 | 7 | 22 | 14 | 3 | 2.35 | 8 | 0.44 | 23 | 4.2 | 0.29 | 329 | 2 | 1.05 | 3 | 9 | 1054 | 8 | 5 | 211 |  | 2158 | 45 | 16 | 68 | 20
014D :783578:00:------:-- | 10:0008:000978 | 10:0008 | 21:0137 | 21:0137:000931 | 21:0137:000931:0001:0001:00 |  | 56.795 | -62.0737 | NGR lake sediment grab sample | <177 micron (NGR) | 55 | 0113:s__13 | 978 | 6.83 | 560 | 0.8 | 2.54 | 55 | 8 | 26 | 11 | 3.2 | 2.09 | 19 | 0.9 | 19 | 7.1 | 0.58 | 386 | 1 | 1.78 | 5 | 10 | 1702 | 14 | 7.8 | 323 |  | 3505 | 40 | 13 | 58 | 46
014D :783579:00:------:-- | 10:0008:000979 | 10:0008 | 21:0137 | 21:0137:000932 | 21:0137:000932:0001:0001:00 |  | 56.8277 | -62.0274 | NGR lake sediment grab sample | <177 micron (NGR) | 55 | 0114:s__14 | 979 | 4.57 | 502 | 0.7 | 1.56 | 66 | 13 | 37 | 17 | 3.1 | 3.02 | 14 | 0.88 | 26 | 14.1 | 0.57 | 408 | 2 | 1.06 | 6 | 17 | 849 | 11 | 7.7 | 202 |  | 2535 | 56 | 15 | 85 | 21
014D :783580:00:------:-- | 10:0008:000980 | 10:0008 | 21:0137 | 21:0137:000933 | 21:0137:000933:0001:0001:00 |  | 56.8491 | -62.0307 | NGR lake sediment grab sample | <177 micron (NGR) | 55 | 0115:s__15 | 980 | 8.1 | 632 | 0.8 | 2.83 | 70 | 10 | 31 | 18 | 3.8 | 2.63 | 17 | 1.07 | 25 | 5.7 | 0.58 | 481 | 1 | 2.01 | 7 | 11 | 1525 | 16 | 8.1 | 355 |  | 3466 | 47 | 17 | 57 | 43
014D :783582:00:------:-- | 10:0008:000981 | 10:0008 | 21:0137 | 21:0137:000934 | 21:0137:000934:0001:0001:00 |  | 56.8913 | -62.0044 | NGR lake sediment grab sample | <177 micron (NGR) | 56 | 0101:s__01 | 981 | 5.92 | 489 | 0.8 | 1.94 | 92 | 13 | 36 | 26 | 3.8 | 2.79 | 16 | 0.74 | 44 | 5.4 | 0.54 | 387 | 1 | 1.31 | 6 | 20 | 1378 | 13 | 8.3 | 262 |  | 3114 | 53 | 19 | 81 | 39
014D :783584:00:------:-- | 10:0008:000982 | 10:0008 | 21:0137 | 21:0137:000935 | 21:0137:000935:0001:0001:00 |  | 56.8922 | -62.1315 | NGR lake sediment grab sample | <177 micron (NGR) | 56 | 0102:s__02 | 982 | 9.78 | 642 | 0.8 | 3.88 | 44 | 13 | 33 | 20 | 2.6 | 2.97 | 22 | 1.17 | 21 | 10.6 | 0.97 | 440 | 1 | 2.46 | 9 | 31 | 781 | 17 | 7.9 | 482 |  | 4083 | 48 | 13 | 57 | 48
014D :783585:00:------:-- | 10:0008:000983 | 10:0008 | 21:0137 | 21:0137:000936 | 21:0137:000936:0001:0001:00 |  | 56.9117 | -62.1552 | NGR lake sediment grab sample | <177 micron (NGR) | 56 | 0103:s__03 | 983 | 7.66 | 648 | 0.9 | 2.43 | 71 | 12 | 36 | 21 | 4.1 | 3.92 | 18 | 1.15 | 34 | 8.5 | 0.68 | 441 | 1 | 1.79 | 8 | 16 | 1696 | 16 | 9.5 | 317 |  | 3751 | 62 | 20 | 85 | 54
014D :783586:70:783587:10 | 10:0008:000984 | 10:0008 | 21:0137 | 21:0137:000937 | 21:0137:000937:0001:0001:00 |  | 56.9125 | -62.2129 | NGR lake sediment grab sample | <177 micron (NGR) | 56 | 0053:ffc_1 | 984 | 8.2 | 646 | 1 | 2.47 | 79 | 13 | 37 | 19 | 4.5 | 3.45 | 22 | 1.13 | 38 | 7.3 | 0.68 | 448 | 1 | 1.86 | 9 | 14 | 1739 | 18 | 9.6 | 324 |  | 4050 | 60 | 23 | 82 | 60
014D :783587:10:------:-- | 10:0008:000985 | 10:0008 | 21:0137 | 21:0137:000938 | 21:0137:000938:0001:0001:00 |  | 56.9053 | -62.174 | NGR lake sediment grab sample | <177 micron (NGR) | 56 | 0051:ffc_1 | 985 | 7.95 | 612 | 0.9 | 2.48 | 80 | 21 | 36 | 25 | 4.4 | 3.31 | 21 | 1.05 | 39 | 7.4 | 0.65 | 503 | 3 | 1.78 | 8 | 16 | 1771 | 17 | 9.3 | 324 |  | 3698 | 63 | 22 | 92 | 52
014D :783588:20:783587:10 | 10:0008:000986 | 10:0008 | 21:0137 | 21:0137:000938 | 21:0137:000938:0002:0001:00 |  | 56.9053 | -62.174 | NGR lake sediment grab sample | <177 micron (NGR) | 56 | 0052:ffc_1 | 986 | 8.26 | 700 | 1 | 2.72 | 84 | 19 | 41 | 21 | 4.5 | 3.88 | 23 | 1.26 | 37 | 7.8 | 0.74 | 971 | 2 | 2.05 | 10 | 17 | 1443 | 17 | 10.4 | 344 |  | 4560 | 71 | 22 | 87 | 65
014D :783589:00:------:-- | 10:0008:000987 | 10:0008 | 21:0137 | 21:0137:000939 | 21:0137:000939:0001:0001:00 |  | 56.9131 | -62.2535 | NGR lake sediment grab sample | <177 micron (NGR) | 56 | 0104:s__04 | 987 | 8.26 | 677 | 0.9 | 3.02 | 61 | 10 | 40 | 15 | 3.2 | 3.17 | 22 | 1.15 | 27 | 7.5 | 0.81 | 507 | 1 | 2.24 | 10 | 15 | 814 | 16 | 10 | 393 |  | 4628 | 61 | 17 | 76 | 67
014D :783590:00:------:-- | 10:0008:000988 | 10:0008 | 21:0137 | 21:0137:000940 | 21:0137:000940:0001:0001:00 |  | 56.8934 | -62.2402 | NGR lake sediment grab sample | <177 micron (NGR) | 56 | 0105:s__05 | 988 | 6.8 | 587 | 0.7 | 2.13 | 59 | 17 | 46 | 56 | 3.3 | 4.61 | 20 | 0.78 | 27 | 5.8 | 0.65 | 410 | 1 | 1.44 | 6 | 32 | 1504 | 14 | 8.8 | 285 |  | 3381 | 74 | 15 | 80 | 39
014D :783591:00:------:-- | 10:0008:000989 | 10:0008 | 21:0137 | 21:0137:000941 | 21:0137:000941:0001:0001:00 |  | 56.8914 | -62.2113 | NGR lake sediment grab sample | <177 micron (NGR) | 56 | 0106:s__06 | 989 | 8.56 | 854 | 1.1 | 3.06 | 72 | 14 | 42 | 12 | 4 | 3.45 | 26 | 1.62 | 34 | 9.9 | 0.84 | 646 | 1 | 2.5 | 11 | 17 | 983 | 19 | 11.2 | 382 |  | 5010 | 68 | 19 | 74 | 80
014D :783592:00:------:-- | 10:0008:000990 | 10:0008 | 21:0137 | 21:0137:000942 | 21:0137:000942:0001:0001:00 |  | 56.8599 | -62.2064 | NGR lake sediment grab sample | <177 micron (NGR) | 56 | 0107:s__07 | 990 | 6.28 | 485 | 0.9 | 1.81 | 72 | 14 | 33 | 31 | 3.6 | 5.04 | 15 | 0.79 | 35 | 4.7 | 0.43 | 465 | 3 | 1.33 | 7 | 24 | 1319 | 12 | 7.6 | 239 |  | 2915 | 61 | 21 | 96 | 41
014D :783593:00:------:-- | 10:0008:000991 | 10:0008 | 21:0137 | 21:0137:000943 | 21:0137:000943:0001:0001:00 |  | 56.8649 | -62.2343 | NGR lake sediment grab sample | <177 micron (NGR) | 56 | 0108:s__08 | 991 | 8.15 | 748 | 1 | 3.23 | 60 | 8 | 38 | 12 | 3.5 | 3.72 | 20 | 1.32 | 28 | 6 | 0.73 | 540 | 1 | 2.37 | 12 | 12 | 975 | 17 | 10.3 | 385 |  | 5066 | 63 | 19 | 66 | 83
014D :783594:00:------:-- | 10:0008:000992 | 10:0008 | 21:0137 | 21:0137:000944 | 21:0137:000944:0001:0001:00 |  | 56.8932 | -62.3041 | NGR lake sediment grab sample | <177 micron (NGR) | 56 | 0109:s__09 | 992 | 7.05 | 535 | 0.9 | 2.21 | 72 | 23 | 38 | 48 | 4 | 4.37 | 17 | 0.9 | 36 | 6.9 | 0.61 | 528 | 1 | 1.63 | 7 | 27 | 1162 | 15 | 8.7 | 295 |  | 3523 | 52 | 22 | 91 | 42
014D :783595:00:------:-- | 10:0008:000993 | 10:0008 | 21:0137 | 21:0137:000945 | 21:0137:000945:0001:0001:00 |  | 56.8668 | -62.3621 | NGR lake sediment grab sample | <177 micron (NGR) | 56 | 0110:s__10 | 993 | 7.5 | 799 | 1.2 | 2.51 | 93 | 15 | 55 | 33 | 5 | 4.71 | 23 | 1.39 | 45 | 9.1 | 1.02 | 556 | 1 | 1.96 | 11 | 34 | 1144 | 18 | 12.6 | 321 |  | 4773 | 78 | 26 | 103 | 64
014D :783596:00:------:-- | 10:0008:000994 | 10:0008 | 21:0137 | 21:0137:000946 | 21:0137:000946:0001:0001:00 |  | 56.8734 | -62.3932 | NGR lake sediment grab sample | <177 micron (NGR) | 56 | 0111:s__11 | 994 | 5.2 | 488 | 0.8 | 1.42 | 87 | 38 | 31 | 27 | 4.3 | 7.99 | 10 | 0.69 | 45 | 4.9 | 0.41 | 4948 | 2 | 0.98 | 8 | 12 | 2462 | 12 | 7.8 | 179 |  | 2920 | 53 | 25 | 106 | 38
014D :783597:00:------:-- | 10:0008:000995 | 10:0008 | 21:0137 | 21:0137:000947 | 21:0137:000947:0001:0001:00 |  | 56.8657 | -62.4419 | NGR lake sediment grab sample | <177 micron (NGR) | 56 | 0112:s__12 | 995 | 7.92 | 840 | 1 | 3.13 | 56 | 7 | 33 | 6 | 3.4 | 3.31 | 23 | 1.37 | 29 | 7.7 | 0.82 | 592 | 1 | 2.37 | 13 | 8 | 1019 | 17 | 11 | 378 |  | 6192 | 53 | 18 | 81 | 73
014D :783598:00:------:-- | 10:0008:000996 | 10:0008 | 21:0137 | 21:0137:000948 | 21:0137:000948:0001:0001:00 |  | 56.8954 | -62.4921 | NGR lake sediment grab sample | <177 micron (NGR) | 56 | 0113:s__13 | 996 | 6.68 | 731 | 1 | 2.16 | 94 | 11 | 37 | 20 | 4.7 | 3.4 | 21 | 1.32 | 42 | 9.9 | 0.69 | 449 | 1 | 1.65 | 9 | 16 | 1632 | 14 | 10.5 | 266 |  | 3947 | 60 | 25 | 96 | 44
014D :783599:00:------:-- | 10:0008:000997 | 10:0008 | 21:0137 | 21:0137:000949 | 21:0137:000949:0001:0001:00 |  | 56.8776 | -62.4555 | NGR lake sediment grab sample | <177 micron (NGR) | 56 | 0114:s__14 | 997 | 2.68 | 201 | 0.5 | 0.73 | 81 | 5 | 12 | 17 | 4.1 | 1.16 | 9 | 0.23 | 39 | 2 | 0.15 | 183 | 2 | 0.37 | 2 | 11 | 606 | 5 | 4.3 | 84 |  | 1108 | 24 | 21 | 121 | 11
014D :783600:00:------:-- | 10:0008:000998 | 10:0008 | 21:0137 | 21:0137:000950 | 21:0137:000950:0001:0001:00 |  | 56.9111 | -62.4134 | NGR lake sediment grab sample | <177 micron (NGR) | 56 | 0115:s__15 | 998 | 4.94 | 439 | 0.8 | 1.37 | 106 | 27 | 28 | 34 | 5.4 | 5.78 | 12 | 0.61 | 48 | 5.3 | 0.41 | 555 | 2 | 0.9 | 5 | 20 | 1998 | 11 | 8.2 | 166 |  | 2660 | 50 | 29 | 136 | 24
014D :783603:00:------:-- | 10:0008:000999 | 10:0008 | 21:0137 | 21:0137:000951 | 21:0137:000951:0001:0001:00 |  | 56.9446 | -62.4128 | NGR lake sediment grab sample | <177 micron (NGR) | 57 | 0101:s__01 | 999 | 9.25 | 778 | 0.9 | 3.2 | 66 | 17 | 46 | 16 | 3.9 | 4.55 | 22 | 1.23 | 35 | 9.1 | 0.83 | 1649 | 1 | 2.38 | 10 | 15 | 1404 | 17 | 10 | 408 |  | 4339 | 60 | 22 | 92 | 42
014D :783604:00:------:-- | 10:0008:001000 | 10:0008 | 21:0137 | 21:0137:000952 | 21:0137:000952:0001:0001:00 |  | 56.9623 | -62.4885 | NGR lake sediment grab sample | <177 micron (NGR) | 57 | 0102:s__02 | 1000 | 8.37 | 555 | 0.7 | 2.67 | 55 | 7 | 36 | 11 | 2.9 | 1.9 | 19 | 0.97 | 33 | 13.1 | 0.54 | 243 | 1 | 2.09 | 7 | 12 | 540 | 15 | 6.4 | 390 |  | 2398 | 40 | 15 | 57 | 21
014D :783605:00:------:-- | 10:0008:001001 | 10:0008 | 21:0137 | 21:0137:000953 | 21:0137:000953:0001:0001:00 |  | 56.9693 | -62.5039 | NGR lake sediment grab sample | <177 micron (NGR) | 57 | 0103:s__03 | 1001 | 8.33 | 707 | 0.9 | 2.22 | 97 | 11 | 46 | 23 | 4.6 | 3.29 | 21 | 1.17 | 46 | 12.2 | 0.71 | 445 | 4 | 1.83 | 7 | 21 | 1938 | 16 | 10.6 | 325 |  | 3044 | 57 | 24 | 104 | 40
014D :783606:00:------:-- | 10:0008:001002 | 10:0008 | 21:0137 | 21:0137:000954 | 21:0137:000954:0001:0001:00 |  | 56.9969 | -62.4121 | NGR lake sediment grab sample | <177 micron (NGR) | 57 | 0104:s__04 | 1002 | 8.21 | 603 | 0.7 | 3.14 | 53 | 35 | 36 | 34 | 3.2 | 4.64 | 22 | 0.8 | 26 | 8 | 0.75 | 688 | 1 | 1.91 | 6 | 34 | 1315 | 15 | 9.1 | 400 |  | 3752 | 68 | 16 | 87 | 30
014D :783607:00:------:-- | 10:0008:001003 | 10:0008 | 21:0137 | 21:0137:000955 | 21:0137:000955:0001:0001:00 |  | 56.9904 | -62.3691 | NGR lake sediment grab sample | <177 micron (NGR) | 57 | 0105:s__05 | 1003 | 7.93 | 808 | 0.9 | 3.2 | 61 | 9 | 35 | 10 | 3.9 | 3.43 | 22 | 1.19 | 34 | 7.1 | 0.8 | 527 | 1 | 2.24 | 11 | 11 | 1258 | 16 | 10.5 | 395 |  | 5573 | 61 | 21 | 88 | 48
014D :783608:00:------:-- | 10:0008:001004 | 10:0008 | 21:0137 | 21:0137:000956 | 21:0137:000956:0001:0001:00 |  | 56.9644 | -62.3525 | NGR lake sediment grab sample | <177 micron (NGR) | 57 | 0106:s__06 | 1004 | 6.73 | 674 | 0.8 | 2.05 | 74 | 13 | 38 | 22 | 4 | 3.91 | 17 | 0.98 | 34 | 8.6 | 0.6 | 477 | 1 | 1.54 | 8 | 18 | 1475 | 14 | 9.5 | 271 |  | 3810 | 60 | 22 | 109 | 32
014D :783609:00:------:-- | 10:0008:001005 | 10:0008 | 21:0137 | 21:0137:000957 | 21:0137:000957:0001:0001:00 |  | 56.9555 | -62.3139 | NGR lake sediment grab sample | <177 micron (NGR) | 57 | 0107:s__07 | 1005 | 8.71 | 679 | 0.8 | 3.4 | 44 | 9 | 29 | 11 | 3 | 3.02 | 20 | 0.99 | 23 | 6.7 | 0.82 | 471 | 1 | 2.36 | 8 | 13 | 951 | 15 | 9.3 | 426 |  | 4631 | 55 | 14 | 58 | 42
014D :783610:70:783611:10 | 10:0008:001006 | 10:0008 | 21:0137 | 21:0137:000958 | 21:0137:000958:0001:0001:00 |  | 56.9704 | -62.2602 | NGR lake sediment grab sample | <177 micron (NGR) | 57 | 0053:ffc_1 | 1006 | 5.62 | 433 | 0.6 | 1.8 | 52 | 9 | 29 | 22 | 2.9 | 1.75 | 13 | 0.58 | 26 | 5 | 0.48 | 278 | 1 | 1.2 | 5 | 20 | 870 | 10 | 6.8 | 253 |  | 2677 | 48 | 15 | 52 | 29
014D :783611:10:------:-- | 10:0008:001007 | 10:0008 | 21:0137 | 21:0137:000959 | 21:0137:000959:0001:0001:00 |  | 56.9886 | -62.2451 | NGR lake sediment grab sample | <177 micron (NGR) | 57 | 0051:ffc_1 | 1007 | 7.89 | 667 | 0.8 | 2.97 | 65 | 15 | 30 | 13 | 3.2 | 4.03 | 21 | 0.97 | 31 | 7.5 | 0.62 | 832 | 2 | 2.03 | 8 | 14 | 1355 | 14 | 8.4 | 383 |  | 4307 | 54 | 18 | 81 | 40
014D :783612:20:783611:10 | 10:0008:001008 | 10:0008 | 21:0137 | 21:0137:000959 | 21:0137:000959:0002:0001:00 |  | 56.9886 | -62.2451 | NGR lake sediment grab sample | <177 micron (NGR) | 57 | 0052:ffc_1 | 1008 | 7.93 | 681 | 0.8 | 3.06 | 70 | 14 | 33 | 13 | 4.3 | 3.78 | 22 | 1.01 | 33 | 7.5 | 0.66 | 611 | 3 | 2.1 | 9 | 14 | 1198 | 16 | 8.8 | 392 |  | 4613 | 56 | 18 | 82 | 43
014D :783613:00:------:-- | 10:0008:001009 | 10:0008 | 21:0137 | 21:0137:000960 | 21:0137:000960:0001:0001:00 |  | 56.9888 | -62.206 | NGR lake sediment grab sample | <177 micron (NGR) | 57 | 0108:s__08 | 1009 | 8.6 | 864 | 1 | 3 | 87 | 16 | 43 | 19 | 3.7 | 5.11 | 23 | 1.4 | 40 | 13.7 | 0.92 | 1097 | 1 | 2.28 | 11 | 19 | 1310 | 17 | 11.4 | 401 |  | 5352 | 71 | 22 | 111 | 43
014D :783614:00:------:-- | 10:0008:001010 | 10:0008 | 21:0137 | 21:0137:000961 | 21:0137:000961:0001:0001:00 |  | 56.998 | -62.1154 | NGR lake sediment grab sample | <177 micron (NGR) | 57 | 0109:s__09 | 1010 | 6.6 | 604 | 0.8 | 2.05 | 86 | 32 | 40 | 24 | 2.8 | 8.9 | 19 | 0.98 | 42 | 13.5 | 0.68 | 4246 | 6 | 1.49 | 8 | 19 | 4737 | 14 | 8.1 | 299 |  | 3419 | 65 | 17 | 105 | 36
014D :783615:00:------:-- | 10:0008:001011 | 10:0008 | 21:0137 | 21:0137:000962 | 21:0137:000962:0001:0001:00 |  | 56.9875 | -62.0701 | NGR lake sediment grab sample | <177 micron (NGR) | 57 | 0110:s__10 | 1011 | 7.73 | 709 | 0.9 | 2.75 | 78 | 18 | 41 | 17 | 3.5 | 4.77 | 22 | 1.21 | 37 | 13.2 | 0.78 | 1057 | 1 | 1.99 | 8 | 18 | 3187 | 15 | 9.1 | 366 |  | 3977 | 64 | 18 | 97 | 46
014D :783616:00:------:-- | 10:0008:001012 | 10:0008 | 21:0137 | 21:0137:000963 | 21:0137:000963:0001:0001:00 |  | 56.971 | -62.0155 | NGR lake sediment grab sample | <177 micron (NGR) | 57 | 0111:s__11 | 1012 | 6.04 | 588 | 1.1 | 2.24 | 81 | 16 | 61 | 30 | 5.1 | 2.59 | 13 | 0.85 | 44 | 10.7 | 0.81 | 399 | 1 | 1.58 | 7 | 50 | 1105 | 15 | 8.2 | 353 |  | 3214 | 48 | 30 | 81 | 39
014D :783617:00:------:-- | 10:0008:001013 | 10:0008 | 21:0137 | 21:0137:000964 | 21:0137:000964:0001:0001:00 |  | 56.948 | -62.0277 | NGR lake sediment grab sample | <177 micron (NGR) | 57 | 0112:s__12 | 1013 | 6.25 | 573 | 0.7 | 1.99 | 60 | 9 | 35 | 26 | 2.7 | 1.79 | 19 | 0.8 | 32 | 7 | 0.51 | 306 | 2 | 1.5 | 6 | 18 | 1611 | 13 | 6.4 | 289 |  | 2885 | 38 | 12 | 82 | 34
014D :783618:00:------:-- | 10:0008:001014 | 10:0008 | 21:0137 | 21:0137:000965 | 21:0137:000965:0001:0001:00 |  | 56.9602 | -62.0783 | NGR lake sediment grab sample | <177 micron (NGR) | 57 | 0113:s__13 | 1014 | 7.12 | 617 | 0.8 | 2.66 | 62 | 13 | 41 | 13 | 2.3 | 3.56 | 19 | 0.98 | 34 | 9.6 | 0.75 | 453 | 2 | 1.91 | 7 | 16 | 2259 | 13 | 8.2 | 354 |  | 3788 | 66 | 16 | 78 | 43
014D :783619:00:------:-- | 10:0008:001015 | 10:0008 | 21:0137 | 21:0137:000966 | 21:0137:000966:0001:0001:00 |  | 56.9217 | -62.0827 | NGR lake sediment grab sample | <177 micron (NGR) | 57 | 0114:s__14 | 1015 | 7.88 | 598 | 0.8 | 2.42 | 66 | 11 | 27 | 13 | 3.3 | 2.85 | 17 | 0.85 | 30 | 6.9 | 0.6 | 381 | 1 | 1.7 | 8 | 15 | 1457 | 15 | 8.2 | 319 |  | 3362 | 60 | 15 | 64 | 38
014D :783620:00:------:-- | 10:0008:001016 | 10:0008 | 21:0137 | 21:0137:000967 | 21:0137:000967:0001:0001:00 |  | 56.9344 | -62.1334 | NGR lake sediment grab sample | <177 micron (NGR) | 57 | 0115:s__15 | 1016 | 7.96 | 552 | 0.7 | 3.08 | 43 | 9 | 28 | 16 | 2.3 | 2.32 | 25 | 0.77 | 21 | 6.3 | 0.65 | 407 | 1 | 2.07 | 8 | 22 | 1243 | 14 | 8.3 | 404 |  | 4253 | 59 | 13 | 55 | 38
014D :783622:00:------:-- | 10:0008:001017 | 10:0008 | 21:0137 | 21:0137:000968 | 21:0137:000968:0001:0001:00 |  | 56.9376 | -62.1741 | NGR lake sediment grab sample | <177 micron (NGR) | 58 | 0101:s__01 | 1017 | 9.83 | 881 | 1.1 | 3.35 | 67 | 14 | 37 | 15 | 3.3 | 3.81 | 22 | 1.46 | 32 | 11 | 0.9 | 619 | 1 | 2.58 | 11 | 15 | 1027 | 20 | 10.5 | 475 |  | 5442 | 64 | 18 | 80 | 53
014D :783623:00:------:-- | 10:0008:001018 | 10:0008 | 21:0137 | 21:0137:000969 | 21:0137:000969:0001:0001:00 |  | 56.9376 | -62.2358 | NGR lake sediment grab sample | <177 micron (NGR) | 58 | 0102:s__02 | 1018 | 7.82 | 687 | 0.9 | 2.6 | 54 | 10 | 35 | 17 | 3.3 | 2.97 | 18 | 1.11 | 32 | 7.5 | 0.75 | 483 | 1 | 2.05 | 10 | 17 | 717 | 16 | 9.6 | 379 |  | 4386 | 55 | 18 | 81 | 57
014D :783625:00:------:-- | 10:0008:001019 | 10:0008 | 21:0137 | 21:0137:000970 | 21:0137:000970:0001:0001:00 |  | 56.928 | -62.3154 | NGR lake sediment grab sample | <177 micron (NGR) | 58 | 0103:s__03 | 1019 | 7.58 | 541 | 0.9 | 2.1 | 79 | 34 | 41 | 33 | 4.2 | 7.39 | 18 | 0.82 | 40 | 7 | 0.63 | 2419 | 2 | 1.44 | 7 | 19 | 2017 | 14 | 8.7 | 271 |  | 3125 | 63 | 25 | 94 | 45
014D :783626:00:------:-- | 10:0008:001020 | 10:0008 | 21:0137 | 21:0137:000971 | 21:0137:000971:0001:0001:00 |  | 56.9142 | -62.3496 | NGR lake sediment grab sample | <177 micron (NGR) | 58 | 0104:s__04 | 1020 | 5.95 | 541 | 0.8 | 1.84 | 65 | 8 | 38 | 25 | 2.8 | 2.14 | 16 | 0.86 | 32 | 7.8 | 0.56 | 351 | 1 | 1.3 | 5 | 19 | 1514 | 12 | 8.1 | 258 |  | 2966 | 55 | 17 | 58 | 41
014D :783627:00:------:-- | 10:0008:001021 | 10:0008 | 21:0137 | 21:0137:000972 | 21:0137:000972:0001:0001:00 |  | 56.7797 | -62.6208 | NGR lake sediment grab sample | <177 micron (NGR) | 58 | 0105:s__05 | 1021 | 5.77 | 586 | 1.1 | 1.43 | 103 | 28 | 39 | 31 | 5.4 | 6.75 | 13 | 0.94 | 46 | 11.5 | 0.6 | 888 | 2 | 1.04 | 8 | 21 | 1734 | 14 | 10.5 | 186 |  | 3352 | 66 | 29 | 139 | 43
014D :783628:70:783629:10 | 10:0008:001022 | 10:0008 | 21:0137 | 21:0137:000973 | 21:0137:000973:0001:0001:00 |  | 56.7674 | -62.6266 | NGR lake sediment grab sample | <177 micron (NGR) | 58 | 0053:ffc_1 | 1022 | 5.52 | 549 | 1 | 1.6 | 76 | 7 | 29 | 29 | 4.1 | 3.02 | 18 | 0.8 | 35 | 6.1 | 0.46 | 344 | 2 | 1.1 | 7 | 13 | 2076 | 13 | 8.4 | 211 |  | 3008 | 48 | 20 | 73 | 43
014D :783629:10:------:-- | 10:0008:001023 | 10:0008 | 21:0137 | 21:0137:000974 | 21:0137:000974:0001:0001:00 |  | 56.7679 | -62.5987 | NGR lake sediment grab sample | <177 micron (NGR) | 58 | 0051:ffc_1 | 1023 | 7.36 | 930 | 1.4 | 2.18 | 109 | 16 | 54 | 23 | 5 | 5.18 | 22 | 1.81 | 55 | 23.9 | 1.13 | 584 | 2 | 1.81 | 13 | 24 | 1411 | 21 | 13.2 | 276 |  | 4748 | 94 | 25 | 131 | 52
014D :783630:20:783629:10 | 10:0008:001024 | 10:0008 | 21:0137 | 21:0137:000974 | 21:0137:000974:0002:0001:00 |  | 56.7679 | -62.5987 | NGR lake sediment grab sample | <177 micron (NGR) | 58 | 0052:ffc_1 | 1024 | 7.28 | 930 | 1.5 | 2.15 | 108 | 16 | 55 | 25 | 4.8 | 5.43 | 25 | 1.86 | 53 | 22.3 | 1.16 | 584 | 1 | 1.79 | 13 | 25 | 1447 | 20 | 13.2 | 276 |  | 4779 | 96 | 26 | 139 | 53
014D :783631:00:------:-- | 10:0008:001025 | 10:0008 | 21:0137 | 21:0137:000975 | 21:0137:000975:0001:0001:00 |  | 56.7656 | -62.6732 | NGR lake sediment grab sample | <177 micron (NGR) | 58 | 0106:s__06 | 1025 | 6.16 | 535 | 1.2 | 1.11 | 189 | 137 | 39 | 93 | 9.1 | 14.26 | 11 | 0.77 | 81 | 6.5 | 0.46 | 9093 | 4 | 0.81 | 5 | 27 | 2975 | 15 | 12.3 | 141 |  | 2779 | 61 | 58 | 150 | 32
014D :783632:00:------:-- | 10:0008:001026 | 10:0008 | 21:0137 | 21:0137:000976 | 21:0137:000976:0001:0001:00 |  | 56.7368 | -62.7261 | NGR lake sediment grab sample | <177 micron (NGR) | 58 | 0107:s__07 | 1026 | 7.51 | 1048 | 1.6 | 2.12 | 171 | 52 | 61 | 65 | 6.8 | 10.22 | 25 | 1.7 | 86 | 16.3 | 1.21 | 3403 | 3 | 1.7 | 11 | 32 | 2089 | 22 | 15.3 | 292 |  | 4655 | 104 | 38 | 153 | 59
014D :783633:00:------:-- | 10:0008:001027 | 10:0008 | 21:0137 | 21:0137:000977 | 21:0137:000977:0001:0001:00 |  | 56.7248 | -62.6811 | NGR lake sediment grab sample | <177 micron (NGR) | 58 | 0108:s__08 | 1027 | 4.61 | 410 | 0.9 | 1.22 | 103 | 7 | 25 | 18 | 3.9 | 2.44 | 9 | 0.65 | 54 | 6.8 | 0.36 | 272 | 2 | 0.83 | 6 | 11 | 1279 | 12 | 6.4 | 166 |  | 1965 | 45 | 22 | 68 | 36
014D :783634:00:------:-- | 10:0008:001028 | 10:0008 | 21:0137 | 21:0137:000978 | 21:0137:000978:0001:0001:00 |  | 56.7068 | -62.6813 | NGR lake sediment grab sample | <177 micron (NGR) | 58 | 0109:s__09 | 1028 | 6.68 | 745 | 1.4 | 2.16 | 91 | 8 | 42 | 14 | 3.7 | 2.61 | 19 | 1.42 | 43 | 9.8 | 0.74 | 475 | 1 | 1.81 | 10 | 13 | 1358 | 20 | 10.1 | 305 |  | 3513 | 62 | 19 | 60 | 95
014D :783635:00:------:-- | 10:0008:001029 | 10:0008 | 21:0137 | 21:0137:000979 | 21:0137:000979:0001:0001:00 |  | 56.6856 | -62.6009 | NGR lake sediment grab sample | <177 micron (NGR) | 58 | 0110:s__10 | 1029 | 6.06 | 542 | 1.1 | 1.62 | 94 | 17 | 29 | 18 | 4.2 | 5.48 | 14 | 0.95 | 44 | 6.8 | 0.5 | 608 | 1 | 1.37 | 7 | 10 | 2091 | 16 | 8.1 | 242 |  | 2899 | 57 | 24 | 76 | 67
014D :783636:00:------:-- | 10:0008:001030 | 10:0008 | 21:0137 | 21:0137:000980 | 21:0137:000980:0001:0001:00 |  | 56.661 | -62.5583 | NGR lake sediment grab sample | <177 micron (NGR) | 58 | 0111:s__11 | 1030 | 4.97 | 646 | 1 | 1.47 | 96 | 9 | 27 | 20 | 4.2 | 2.48 | 12 | 0.9 | 45 | 7.3 | 0.5 | 434 | 1 | 1.23 | 7 | 14 | 1517 | 13 | 9.3 | 221 |  | 2918 | 49 | 25 | 105 | 62
014D :783637:00:------:-- | 10:0008:001031 | 10:0008 | 21:0137 | 21:0137:000981 | 21:0137:000981:0001:0001:00 |  | 56.656 | -62.6062 | NGR lake sediment grab sample | <177 micron (NGR) | 58 | 0112:s__12 | 1031 | 7.17 | 1000 | 1.3 | 2.37 | 87 | 15 | 36 | 21 | 4.3 | 4.4 | 21 | 1.46 | 41 | 9.6 | 0.84 | 711 | 1 | 2.03 | 10 | 13 | 1816 | 18 | 12.8 | 330 |  | 4739 | 68 | 24 | 101 | 90
014D :783638:00:------:-- | 10:0008:001032 | 10:0008 | 21:0137 | 21:0137:000982 | 21:0137:000982:0001:0001:00 |  | 56.6161 | -62.587 | NGR lake sediment grab sample | <177 micron (NGR) | 58 | 0113:s__13 | 1032 | 4.09 | 531 | 1.7 | 1.1 | 455 | 7 | 34 | 63 | 17.5 | 4.28 | 12 | 0.81 | 276 | 6.2 | 0.44 | 393 | 7 | 0.85 | 9 | 13 | 1627 | 16 | 12.6 | 140 |  | 2352 | 52 | 97 | 276 | 79
014D :783639:00:------:-- | 10:0008:001033 | 10:0008 | 21:0137 | 21:0137:000983 | 21:0137:000983:0001:0001:00 |  | 56.6127 | -62.5732 | NGR lake sediment grab sample | <177 micron (NGR) | 58 | 0114:s__14 | 1033 | 4.58 | 722 | 1.7 | 1.18 | 209 | 7 | 35 | 43 | 11.5 | 3.36 | 14 | 1.15 | 113 | 8.1 | 0.49 | 443 | 5 | 1.13 | 11 | 15 | 1212 | 17 | 12 | 173 |  | 2617 | 50 | 65 | 191 | 90
014D :783640:00:------:-- | 10:0008:001034 | 10:0008 | 21:0137 | 21:0137:000984 | 21:0137:000984:0001:0001:00 |  | 56.6027 | -62.5593 | NGR lake sediment grab sample | <177 micron (NGR) | 58 | 0115:s__15 | 1034 | 5.36 | 828 | 1.8 | 1.39 | 149 | 11 | 33 | 34 | 7.4 | 4.26 | 14 | 1.41 | 74 | 8.3 | 0.57 | 480 | 3 | 1.37 | 12 | 14 | 1422 | 18 | 10.6 | 193 |  | 3057 | 55 | 44 | 157 | 92
014D :783642:00:------:-- | 10:0008:001035 | 10:0008 | 21:0137 | 21:0137:000985 | 21:0137:000985:0001:0001:00 |  | 56.5664 | -62.5391 | NGR lake sediment grab sample | <177 micron (NGR) | 59 | 0101:s__01 | 1035 | 6.88 | 873 | 2.2 | 2.12 | 121 | 17 | 44 | 28 | 6.2 | 3.76 | 18 | 1.94 | 48 | 14.2 | 0.92 | 686 | 2 | 1.9 | 16 | 25 | 1060 | 23 | 12.2 | 251 |  | 4311 | 75 | 35 | 139 | 168
014D :783643:70:783644:10 | 10:0008:001036 | 10:0008 | 21:0137 | 21:0137:000986 | 21:0137:000986:0001:0001:00 |  | 56.5438 | -62.566 | NGR lake sediment grab sample | <177 micron (NGR) | 59 | 0053:ffc_1 | 1036 | 6.97 | 886 | 3.6 | 1.83 | 162 | 43 | 38 | 57 | 7.9 | 5.34 | 17 | 1.94 | 71 | 13.6 | 0.64 | 1832 | 2 | 1.85 | 21 | 30 | 1187 | 25 | 11.2 | 268 |  | 3248 | 63 | 50 | 126 | 207
014D :783644:10:------:-- | 10:0008:001037 | 10:0008 | 21:0137 | 21:0137:000987 | 21:0137:000987:0001:0001:00 |  | 56.5382 | -62.5554 | NGR lake sediment grab sample | <177 micron (NGR) | 59 | 0051:ffc_1 | 1037 | 3.64 | 200 | 0.7 | 0.44 | 53 | 2 | 33 | 122 | 3.7 | 14.71 | 9 | 0.41 | 16 | 5.2 | 0.3 | 200 | 7 | 0.39 | 2 | 7 | 758 | 10 | 12.8 | 63 |  | 1123 | 52 | 13 | 48 | 40
014D :783645:20:783644:10 | 10:0008:001038 | 10:0008 | 21:0137 | 21:0137:000987 | 21:0137:000987:0002:0001:00 |  | 56.5382 | -62.5554 | NGR lake sediment grab sample | <177 micron (NGR) | 59 | 0052:ffc_1 | 1038 | 4.27 | 243 | 1 | 0.58 | 72 | 5 | 36 | 160 | 4.5 | 11.65 | 11 | 0.49 | 23 | 6.4 | 0.34 | 215 | 11 | 0.46 | 4 | 21 | 869 | 10 | 13 | 81 |  | 1294 | 56 | 17 | 71 | 48
014D :783646:00:------:-- | 10:0008:001039 | 10:0008 | 21:0137 | 21:0137:000988 | 21:0137:000988:0001:0001:00 |  | 56.5433 | -62.5159 | NGR lake sediment grab sample | <177 micron (NGR) | 59 | 0102:s__02 | 1039 | 6.28 | 260 | 1.9 | 0.53 | 133 | 18 | 31 | 303 | 7.3 | 5.05 | 9 | 0.52 | 62 | 5.6 | 0.26 | 189 | 3 | 0.48 | 6 | 52 | 1263 | 15 | 11.6 | 79 |  | 1243 | 38 | 45 | 98 | 64
014D :783647:00:------:-- | 10:0008:001040 | 10:0008 | 21:0137 | 21:0137:000989 | 21:0137:000989:0001:0001:00 |  | 56.4968 | -62.4872 | NGR lake sediment grab sample | <177 micron (NGR) | 59 | 0103:s__03 | 1040 | 6.76 | 929 | 3.3 | 1.83 | 175 | 23 | 47 | 35 | 6.2 | 4.89 | 19 | 2.17 | 77 | 23.9 | 1.07 | 798 | 2 | 1.77 | 21 | 26 | 920 | 27 | 11.9 | 269 |  | 4029 | 89 | 36 | 121 | 170
014D :783648:00:------:-- | 10:0008:001041 | 10:0008 | 21:0137 | 21:0137:000990 | 21:0137:000990:0001:0001:00 |  | 56.486 | -62.4628 | NGR lake sediment grab sample | <177 micron (NGR) | 59 | 0104:s__04 | 1041 | 6.15 | 1137 | 1.9 | 1.88 | 141 | 5 | 22 | 10 | 7.3 | 3.04 | 18 | 1.98 | 70 | 11 | 0.52 | 495 | 1 | 2.03 | 15 | 6 | 771 | 21 | 10.2 | 249 |  | 3904 | 47 | 44 | 100 | 135
014D :783649:00:------:-- | 10:0008:001042 | 10:0008 | 21:0137 | 21:0137:000991 | 21:0137:000991:0001:0001:00 |  | 56.5149 | -62.4619 | NGR lake sediment grab sample | <177 micron (NGR) | 59 | 0105:s__05 | 1042 | 6.62 | 793 | 3.1 | 1.94 | 168 | 35 | 36 | 28 | 7.6 | 6.45 | 15 | 1.67 | 72 | 12 | 0.75 | 2483 | 1 | 1.8 | 18 | 16 | 1270 | 25 | 11.9 | 261 |  | 4403 | 77 | 48 | 91 | 197
014D :783650:00:------:-- | 10:0008:001043 | 10:0008 | 21:0137 | 21:0137:000992 | 21:0137:000992:0001:0001:00 |  | 56.5632 | -62.4492 | NGR lake sediment grab sample | <177 micron (NGR) | 59 | 0106:s__06 | 1043 | 6.03 | 750 | 2.4 | 1.61 | 139 | 16 | 31 | 22 | 7.7 | 5.03 | 14 | 1.54 | 65 | 9.5 | 0.57 | 895 | 1 | 1.55 | 16 | 12 | 1626 | 21 | 10.1 | 226 |  | 3503 | 59 | 45 | 88 | 175
014D :783651:00:------:-- | 10:0008:001044 | 10:0008 | 21:0137 | 21:0137:000993 | 21:0137:000993:0001:0001:00 |  | 56.5619 | -62.4802 | NGR lake sediment grab sample | <177 micron (NGR) | 59 | 0107:s__07 | 1044 | 6.99 | 731 | 1.8 | 1.83 | 85 | 6 | 26 | 14 | 4.4 | 2.48 | 16 | 1.55 | 43 | 16.7 | 0.62 | 424 | 1 | 2.02 | 13 | 9 | 1262 | 20 | 8.1 | 266 |  | 3384 | 47 | 26 | 64 | 123
014D :783652:00:------:-- | 10:0008:001045 | 10:0008 | 21:0137 | 21:0137:000994 | 21:0137:000994:0001:0001:00 |  | 56.5937 | -62.4297 | NGR lake sediment grab sample | <177 micron (NGR) | 59 | 0108:s__08 | 1045 | 6.81 | 1017 | 2.8 | 1.96 | 176 | 15 | 31 | 21 | 7.8 | 3.86 | 20 | 1.98 | 75 | 10.9 | 0.76 | 563 | 1 | 1.94 | 17 | 15 | 1255 | 24 | 11.7 | 291 |  | 3965 | 68 | 47 | 94 | 174
014D :783654:00:------:-- | 10:0008:001046 | 10:0008 | 21:0137 | 21:0137:000995 | 21:0137:000995:0001:0001:00 |  | 56.5991 | -62.4972 | NGR lake sediment grab sample | <177 micron (NGR) | 59 | 0109:s__09 | 1046 | 5.43 | 736 | 2.5 | 1.53 | 147 | 13 | 36 | 23 | 6.9 | 5.17 | 16 | 1.39 | 73 | 7.5 | 0.62 | 636 | 2 | 1.31 | 13 | 13 | 1527 | 20 | 10.5 | 213 |  | 3487 | 68 | 42 | 99 | 129
014D :783655:00:------:-- | 10:0008:001047 | 10:0008 | 21:0137 | 21:0137:000996 | 21:0137:000996:0001:0001:00 |  | 56.6445 | -62.5067 | NGR lake sediment grab sample | <177 micron (NGR) | 59 | 0110:s__10 | 1047 | 6.95 | 742 | 1.3 | 2.3 | 75 | 7 | 27 | 13 | 3.1 | 3.45 | 17 | 1.45 | 36 | 8.9 | 0.59 | 447 | 1 | 2.01 | 9 | 10 | 883 | 19 | 8.4 | 352 |  | 3018 | 51 | 18 | 54 | 100
014D :783656:00:------:-- | 10:0008:001048 | 10:0008 | 21:0137 | 21:0137:000997 | 21:0137:000997:0001:0001:00 |  | 56.6746 | -62.4947 | NGR lake sediment grab sample | <177 micron (NGR) | 59 | 0111:s__11 | 1048 | 5.35 | 562 | 1.2 | 1.4 | 132 | 7 | 27 | 28 | 4.7 | 2.77 | 15 | 1.01 | 65 | 7.1 | 0.48 | 372 | 1 | 1.19 | 7 | 14 | 2135 | 17 | 9.1 | 219 |  | 2585 | 56 | 28 | 61 | 71
014D :783657:00:------:-- | 10:0008:001049 | 10:0008 | 21:0137 | 21:0137:000998 | 21:0137:000998:0001:0001:00 |  | 56.693 | -62.5529 | NGR lake sediment grab sample | <177 micron (NGR) | 59 | 0112:s__12 | 1049 | 7.21 | 773 | 1.4 | 2.07 | 119 | 18 | 35 | 26 | 5.1 | 3.65 | 19 | 1.53 | 60 | 14.7 | 0.81 | 596 | 1 | 1.84 | 9 | 17 | 1898 | 19 | 11.4 | 302 |  | 3700 | 66 | 29 | 115 | 88
014D :783658:00:------:-- | 10:0008:001050 | 10:0008 | 21:0137 | 21:0137:000999 | 21:0137:000999:0001:0001:00 |  | 56.7173 | -62.5977 | NGR lake sediment grab sample | <177 micron (NGR) | 59 | 0113:s__13 | 1050 | 7.89 | 909 | 1.5 | 2.87 | 102 | 14 | 43 | 21 | 4.5 | 4 | 20 | 1.87 | 51 | 15.3 | 0.96 | 682 | 1 | 2.35 | 12 | 16 | 1366 | 24 | 12.6 | 377 |  | 4290 | 75 | 26 | 80 | 105
014D :783659:00:------:-- | 10:0008:001051 | 10:0008 | 21:0137 | 21:0137:001000 | 21:0137:001000:0001:0001:00 |  | 56.03 | -62.9474 | NGR lake sediment grab sample | <177 micron (NGR) | 59 | 0114:s__14 | 1051 | 2.3 | 374 | 1 | 1.02 | 144 | 5 | 19 | 20 | 4.4 | 1.31 | 9 | 0.58 | 73 | 7.4 | 0.25 | 252 | 7 | 0.55 | 7 | 9 | 1176 | 13 | 6.3 | 133 |  | 1730 | 35 | 26 | 61 | 46
014D :783660:00:------:-- | 10:0008:001052 | 10:0008 | 21:0137 | 21:0137:001001 | 21:0137:001001:0001:0001:00 |  | 56.0174 | -62.9709 | NGR lake sediment grab sample | <177 micron (NGR) | 59 | 0115:s__15 | 1052 | 2 | 296 | 0.7 | 0.75 | 136 | 6 | 16 | 15 | 4.6 | 1.51 | 9 | 0.48 | 70 | 6.4 | 0.2 | 206 | 9 | 0.49 | 5 | 9 | 999 | 7 | 5.1 | 101 |  | 1473 | 33 | 26 | 59 | 35
023G :781002:00:------:-- | 10:0009:000001 | 10:0009 | 21:0138 | 21:0138:000001 | 21:0138:000001:0001:0001:00 |  | 53.8 | -66.0486 | NGR lake sediment grab sample | <177 micron (NGR) | 132 | 0101:s__01 | 1 | 1.14 | 669 | 0.4 | 1.05 | 20 | 3 | 39 | 17 | 3.4 | 0.9 | 3 | 0.22 | 17 | 2.8 | 0.17 | 152 | 2 | 0.22 | 1 | 7 | 373 | 5 | 4.3 | 59 |  | 372 | 13 | 27 | 43 | 31
023G :781003:70:781004:10 | 10:0009:000002 | 10:0009 | 21:0138 | 21:0138:000002 | 21:0138:000002:0001:0001:00 |  | 53.8008 | -66.0727 | NGR lake sediment grab sample | <177 micron (NGR) | 132 | 0053:ffc_1 | 2 | 0.88 | 247 | 0.4 | 1.1 | 24 | 3 | 23 | 34 | 2.8 | 1.78 | 1 | 0.2 | 11 | 3.6 | 0.2 | 98 | 22 | 0.16 | 1 | 8 | 388 | 4 | 3.2 | 54 |  | 296 | 11 | 22 | 62 | 39
023G :781004:10:------:-- | 10:0009:000003 | 10:0009 | 21:0138 | 21:0138:000003 | 21:0138:000003:0001:0001:00 |  | 53.8042 | -66.0851 | NGR lake sediment grab sample | <177 micron (NGR) | 132 | 0051:ffc_1 | 3 | 2.89 | 386 | 0.8 | 0.91 | 45 | 8 | 48 | 18 | 2.9 | 2.32 | 6 | 0.84 | 22 | 7 | 0.39 | 510 | 3 | 0.85 | 3 | 12 | 620 | 10 | 5.5 | 126 |  | 1012 | 30 | 20 | 87 | 72
023G :781005:20:781004:10 | 10:0009:000004 | 10:0009 | 21:0138 | 21:0138:000003 | 21:0138:000003:0002:0001:00 |  | 53.8042 | -66.0851 | NGR lake sediment grab sample | <177 micron (NGR) | 132 | 0052:ffc_1 | 4 | 2.91 | 814 | 0.8 | 0.92 | 44 | 8 | 46 | 18 | 2.7 | 2.37 | 8 | 0.89 | 21 | 7.1 | 0.4 | 496 | 4 | 0.87 | 3 | 12 | 638 | 11 | 5.3 | 131 |  | 1004 | 30 | 19 | 87 | 72
023G :781006:00:------:-- | 10:0009:000005 | 10:0009 | 21:0138 | 21:0138:000004 | 21:0138:000004:0001:0001:00 |  | 53.7883 | -66.1439 | NGR lake sediment grab sample | <177 micron (NGR) | 132 | 0102:s__02 | 5 | 5.16 | 776 | 1.4 | 0.94 | 69 | 13 | 82 | 19 | 3.8 | 5.13 | 27 | 1.63 | 36 | 16.3 | 0.78 | 740 | 5 | 1.31 | 6 | 21 | 636 | 18 | 8.9 | 195 |  | 1863 | 58 | 28 | 106 | 111
023G :781007:00:------:-- | 10:0009:000006 | 10:0009 | 21:0138 | 21:0138:000005 | 21:0138:000005:0001:0001:00 |  | 53.7897 | -66.2029 | NGR lake sediment grab sample | <177 micron (NGR) | 132 | 0103:s__03 | 6 | 1.48 | 385 | 0.5 | 0.76 | 38 | 6 | 66 | 18 | 2.1 | 1.83 | 5 | 0.34 | 19 | 6.6 | 0.28 | 131 | 3 | 0.21 | 2 | 15 | 264 | 6 | 4 | 55 |  | 509 | 22 | 13 | 90 | 35
023G :781008:00:------:-- | 10:0009:000007 | 10:0009 | 21:0138 | 21:0138:000006 | 21:0138:000006:0001:0001:00 |  | 53.7991 | -66.2756 | NGR lake sediment grab sample | <177 micron (NGR) | 132 | 0104:s__04 | 7 | 2.1 | 620 | 0.6 | 0.87 | 32 | 5 | 59 | 24 | 1.9 | 1.51 | 7 | 0.66 | 16 | 8.2 | 0.41 | 151 | 6 | 0.51 | 3 | 11 | 325 | 8 | 4.8 | 93 |  | 875 | 26 | 14 | 49 | 51
023G :781009:00:------:-- | 10:0009:000008 | 10:0009 | 21:0138 | 21:0138:000007 | 21:0138:000007:0001:0001:00 |  | 53.7792 | -66.3191 | NGR lake sediment grab sample | <177 micron (NGR) | 132 | 0105:s__05 | 8 | 3.12 | 522 | 1 | 0.56 | 44 | 9 | 52 | 17 | 1.8 | 26.08 | 19 | 1.04 | 21 | 12.2 | 0.5 | 1022 | 23 | 0.68 | 3 | 12 | 559 | 11 | 5.3 | 105 |  | 1306 | 42 | 14 | 77 | 85
023G :781010:00:------:-- | 10:0009:000009 | 10:0009 | 21:0138 | 21:0138:000008 | 21:0138:000008:0001:0001:00 |  | 53.7867 | -66.3542 | NGR lake sediment grab sample | <177 micron (NGR) | 132 | 0106:s__06 | 9 | 6.25 | 715 | 2.3 | 1.26 | 120 | 17 | 123 | 23 | 4.1 | 9.61 | 20 | 2.23 | 60 | 25.8 | 1.1 | 748 | 12 | 1.46 | 10 | 26 | 424 | 22 | 11.5 | 208 |  | 2501 | 82 | 29 | 152 | 152
023G :781011:00:------:-- | 10:0009:000010 | 10:0009 | 21:0138 | 21:0138:000009 | 21:0138:000009:0001:0001:00 |  | 53.7967 | -66.4045 | NGR lake sediment grab sample | <177 micron (NGR) | 132 | 0107:s__07 | 10 | 8.16 | 836 | 1.9 | 1.02 | 90 | 16 | 117 | 45 | 3.6 | 3.76 | 22 | 2.75 | 42 | 28.2 | 1.42 | 526 | 1 | 2.04 | 12 | 39 | 936 | 34 | 12.9 | 286 |  | 3465 | 84 | 21 | 119 | 187
023G :781012:00:------:-- | 10:0009:000011 | 10:0009 | 21:0138 | 21:0138:000010 | 21:0138:000010:0001:0001:00 |  | 53.7865 | -66.4866 | NGR lake sediment grab sample | <177 micron (NGR) | 132 | 0108:s__08 | 11 | 7.21 | 878 | 1.3 | 1.42 | 132 | 23 | 124 | 62 | 4.2 | 5.8 | 22 | 2.04 | 77 | 19.9 | 1.18 | 1491 | 6 | 1.99 | 6 | 68 | 1396 | 22 | 14.9 | 313 |  | 2814 | 96 | 28 | 133 | 93
023G :781014:00:------:-- | 10:0009:000012 | 10:0009 | 21:0138 | 21:0138:000011 | 21:0138:000011:0001:0001:00 |  | 53.7761 | -66.5153 | NGR lake sediment grab sample | <177 micron (NGR) | 132 | 0109:s__09 | 12 | 4.18 | 483 | 0.7 | 1.23 | 50 | 10 | 93 | 16 | 1.6 | 3.04 | 9 | 1.07 | 23 | 8.4 | 0.68 | 565 | 3 | 1.26 | 3 | 25 | 518 | 12 | 7.7 | 225 |  | 1373 | 57 | 10 | 83 | 53
023G :781015:00:------:-- | 10:0009:000013 | 10:0009 | 21:0138 | 21:0138:000012 | 21:0138:000012:0001:0001:00 |  | 53.8048 | -66.5308 | NGR lake sediment grab sample | <177 micron (NGR) | 132 | 0110:s__10 | 13 | 5.77 | 591 | 0.8 | 1.5 | 62 | 14 | 87 | 19 | 1.7 | 2.9 | 14 | 1.67 | 31 | 12.3 | 0.92 | 590 | 1 | 1.91 | 4 | 30 | 597 | 17 | 8.1 | 313 |  | 1810 | 52 | 10 | 73 | 66
023G :781016:00:------:-- | 10:0009:000014 | 10:0009 | 21:0138 | 21:0138:000013 | 21:0138:000013:0001:0001:00 |  | 53.8467 | -66.5336 | NGR lake sediment grab sample | <177 micron (NGR) | 132 | 0111:s__11 | 14 | 1.05 | 124 | 0.2 | 0.76 | 21 | 7 | 35 | 27 | 1.3 | 0.81 | 6 | 0.15 | 11 | 2.7 | 0.18 | 132 | 6 | 0.22 | 1 | 42 | 463 | 4 | 4.1 | 80 |  | 353 | 12 | 7 | 48 | 11
023G :781017:00:------:-- | 10:0009:000015 | 10:0009 | 21:0138 | 21:0138:000014 | 21:0138:000014:0001:0001:00 |  | 53.8889 | -66.5603 | NGR lake sediment grab sample | <177 micron (NGR) | 132 | 0112:s__12 | 15 | 0.82 | 61 | 0.1 | 0.45 | 17 | 13 | 17 | 18 | 1.1 | 1.09 | 4 | 0.05 | 7 | 1.4 | 0.11 | 37 | 4 | 0.06 | 1 | 29 | 311 | 3 | 2.7 | 39 |  | 217 | 6 | 6 | 27 | 3
023G :781018:00:------:-- | 10:0009:000016 | 10:0009 | 21:0138 | 21:0138:000015 | 21:0138:000015:0001:0001:00 |  | 53.9098 | -66.5594 | NGR lake sediment grab sample | <177 micron (NGR) | 132 | 0113:s__13 | 16 | 3.78 | 345 | 0.6 | 1.43 | 48 | 11 | 68 | 23 | 1.7 | 2.44 | 10 | 0.66 | 21 | 8 | 0.5 | 245 | 5 | 0.84 | 2 | 22 | 1651 | 11 | 6.1 | 220 |  | 1150 | 49 | 9 | 57 | 34
023G :781019:00:------:-- | 10:0009:000017 | 10:0009 | 21:0138 | 21:0138:000016 | 21:0138:000016:0001:0001:00 |  | 53.9452 | -66.5386 | NGR lake sediment grab sample | <177 micron (NGR) | 132 | 0114:s__14 | 17 | 1.21 | 89 | 0.3 | 0.72 | 36 | 19 | 48 | 43 | 2.4 | 0.78 | 6 | 0.14 | 21 | 3.6 | 0.18 | 117 | 7 | 0.2 | 1 | 49 | 502 | 6 | 7.7 | 68 |  | 459 | 17 | 14 | 103 | 12
023G :781020:00:------:-- | 10:0009:000018 | 10:0009 | 21:0138 | 21:0138:000017 | 21:0138:000017:0001:0001:00 |  | 53.9781 | -66.5383 | NGR lake sediment grab sample | <177 micron (NGR) | 132 | 0115:s__15 | 18 | 1.01 | 106 | 0.2 | 0.65 | 19 | 8 | 30 | 19 | 1.2 | 0.66 | 4 | 0.11 | 9 | 2.2 | 0.14 | 106 | 4 | 0.16 | 1 | 24 | 504 | 4 | 3.3 | 110 |  | 308 | 19 | 6 | 53 | 8
023G :781022:00:------:-- | 10:0009:000019 | 10:0009 | 21:0138 | 21:0138:000018 | 21:0138:000018:0001:0001:00 |  | 53.8635 | -66.4017 | NGR lake sediment grab sample | <177 micron (NGR) | 133 | 0101:s__01 | 19 | 5.8 | 630 | 1.5 | 1.18 | 77 | 13 | 91 | 26 | 3 | 5.35 | 15 | 1.82 | 40 | 17.3 | 0.9 | 782 | 8 | 1.58 | 7 | 26 | 675 | 19 | 9.3 | 254 |  | 2450 | 59 | 20 | 104 | 122
023G :781023:70:781024:10 | 10:0009:000020 | 10:0009 | 21:0138 | 21:0138:000019 | 21:0138:000019:0001:0001:00 |  | 53.8706 | -66.3733 | NGR lake sediment grab sample | <177 micron (NGR) | 133 | 0053:ffc_1 | 20 | 0.91 | 189 | 0.4 | 0.53 | 23 | 6 | 19 | 27 | 1.2 | 0.77 | 1 | 0.08 | 11 | 2.4 | 0.06 | 126 | 3 | 0.06 | 1 | 23 | 562 | 5 | 2.6 | 49 |  | 255 | 11 | 8 | 123 | 12
023G :781024:10:------:-- | 10:0009:000021 | 10:0009 | 21:0138 | 21:0138:000020 | 21:0138:000020:0001:0001:00 |  | 53.8601 | -66.3558 | NGR lake sediment grab sample | <177 micron (NGR) | 133 | 0051:ffc_1 | 21 | 1.24 | 86 | 0.4 | 3.23 | 26 | 4 | 88 | 48 | 2.5 | 2.85 | 6 | 0.32 | 14 | 4.3 | 0.28 | 119 | 7 | 0.24 | 2 | 15 | 381 | 7 | 4.9 | 70 |  | 429 | 19 | 19 | 98 | 36
023G :781025:20:781024:10 | 10:0009:000022 | 10:0009 | 21:0138 | 21:0138:000020 | 21:0138:000020:0002:0001:00 |  | 53.8601 | -66.3558 | NGR lake sediment grab sample | <177 micron (NGR) | 133 | 0052:ffc_1 | 22 | 1.31 | 142 | 0.5 | 1.77 | 25 | 4 | 83 | 45 | 2.4 | 2.73 | 1 | 0.34 | 15 | 4.6 | 0.29 | 113 | 6 | 0.27 | 2 | 15 | 395 | 8 | 4.8 | 64 |  | 468 | 18 | 18 | 98 | 38
023G :781026:00:------:-- | 10:0009:000023 | 10:0009 | 21:0138 | 21:0138:000021 | 21:0138:000021:0001:0001:00 |  | 53.833 | -66.3526 | NGR lake sediment grab sample | <177 micron (NGR) | 133 | 0102:s__02 | 23 | 1.89 | 419 | 0.5 | 0.97 | 29 | 5 | 37 | 28 | 1.4 | 1.8 | 10 | 0.55 | 14 | 6.2 | 0.39 | 198 | 4 | 0.48 | 2 | 13 | 469 | 8 | 3.7 | 96 |  | 698 | 21 | 9 | 73 | 39
023G :781028:00:------:-- | 10:0009:000024 | 10:0009 | 21:0138 | 21:0138:000022 | 21:0138:000022:0001:0001:00 |  | 53.8484 | -66.304 | NGR lake sediment grab sample | <177 micron (NGR) | 133 | 0103:s__03 | 24 | 0.57 | 358 | 0.3 | 1.04 | 13 | 3 | 11 | 29 | 1.6 | 0.53 | 4 | 0.09 | 7 | 1.8 | 0.1 | 140 | 4 | 0.06 | 1 | 10 | 744 | 4 | 2.6 | 21 |  | 181 | 9 | 10 | 113 | 18
023G :781029:00:------:-- | 10:0009:000025 | 10:0009 | 21:0138 | 21:0138:000023 | 21:0138:000023:0001:0001:00 |  | 53.8137 | -66.3018 | NGR lake sediment grab sample | <177 micron (NGR) | 133 | 0104:s__04 | 25 | 3.51 | 693 | 0.8 | 0.94 | 46 | 12 | 65 | 14 | 2 | 2.58 | 12 | 1.06 | 21 | 11.8 | 0.54 | 713 | 3 | 0.89 | 4 | 16 | 504 | 12 | 6 | 151 |  | 1189 | 39 | 13 | 115 | 68
023G :781030:00:------:-- | 10:0009:000026 | 10:0009 | 21:0138 | 21:0138:000024 | 21:0138:000024:0001:0001:00 |  | 53.819 | -66.2643 | NGR lake sediment grab sample | <177 micron (NGR) | 133 | 0105:s__05 | 26 | 0.8 | 484 | 0.3 | 0.88 | 13 | 3 | 22 | 30 | 1.8 | 0.54 | 4 | 0.21 | 9 | 4.2 | 0.18 | 102 | 5 | 0.09 | 1 | 8 | 416 | 4 | 3.1 | 31 |  | 291 | 11 | 12 | 76 | 20
023G :781031:00:------:-- | 10:0009:000027 | 10:0009 | 21:0138 | 21:0138:000025 | 21:0138:000025:0001:0001:00 |  | 53.8283 | -66.2117 | NGR lake sediment grab sample | <177 micron (NGR) | 133 | 0106:s__06 | 27 | 0.96 | 278 | 0.2 | 0.71 | 23 | 5 | 32 | 16 | 1.7 | 0.71 | 4 | 0.16 | 8 | 3.1 | 0.19 | 87 | 2 | 0.2 | 2 | 20 | 432 | 6 | 2.7 | 72 |  | 369 | 12 | 5 | 71 | 12
023G :781032:00:------:-- | 10:0009:000028 | 10:0009 | 21:0138 | 21:0138:000026 | 21:0138:000026:0001:0001:00 |  | 53.7765 | -66.1584 | NGR lake sediment grab sample | <177 micron (NGR) | 133 | 0107:s__07 | 28 | 3.95 | 522 | 2 | 0.44 | 95 | 25 | 86 | 30 | 3.7 | 24.93 | 20 | 1.52 | 49 | 24.6 | 0.71 | 1170 | 36 | 0.48 | 5 | 25 | 1258 | 18 | 8.7 | 61 |  | 1678 | 76 | 27 | 169 | 131
023G :781033:00:------:-- | 10:0009:000029 | 10:0009 | 21:0138 | 21:0138:000027 | 21:0138:000027:0001:0001:00 |  | 53.7498 | -66.1948 | NGR lake sediment grab sample | <177 micron (NGR) | 133 | 0108:s__08 | 29 | 5.39 | 532 | 1.8 | 1.09 | 102 | 14 | 78 | 24 | 3.9 | 8.34 | 18 | 1.87 | 52 | 18.9 | 0.92 | 1222 | 41 | 1.38 | 7 | 23 | 587 | 20 | 10.5 | 199 |  | 2078 | 64 | 26 | 119 | 123
023G :781034:00:------:-- | 10:0009:000030 | 10:0009 | 21:0138 | 21:0138:000028 | 21:0138:000028:0001:0001:00 |  | 53.7445 | -66.1882 | NGR lake sediment grab sample | <177 micron (NGR) | 133 | 0109:s__09 | 30 | 0.97 | 185 | 1.1 | 0.51 | 84 | 4 | 21 | 22 | 2.6 | 35.51 | 12 | 0.29 | 47 | 4.8 | 0.17 | 977 | 28 | 0.12 | 1 | 8 | 571 | 4 | 3.1 | 26 |  | 356 | 24 | 20 | 97 | 39
023G :781035:00:------:-- | 10:0009:000031 | 10:0009 | 21:0138 | 21:0138:000029 | 21:0138:000029:0001:0001:00 |  | 53.7323 | -66.1572 | NGR lake sediment grab sample | <177 micron (NGR) | 133 | 0110:s__10 | 31 | 1.77 | 270 | 0.8 | 0.56 | 27 | 5 | 39 | 21 | 1.5 | 2.75 | 7 | 0.57 | 12 | 11 | 0.31 | 155 | 17 | 0.28 | 3 | 12 | 485 | 9 | 3.3 | 52 |  | 710 | 30 | 9 | 616 | 46
023G :781036:00:------:-- | 10:0009:000032 | 10:0009 | 21:0138 | 21:0138:000030 | 21:0138:000030:0001:0001:00 |  | 53.7055 | -66.1393 | NGR lake sediment grab sample | <177 micron (NGR) | 133 | 0111:s__11 | 32 | 3.36 | 635 | 0.9 | 0.82 | 56 | 10 | 50 | 40 | 3.8 | 1.66 | 13 | 1.07 | 49 | 15.3 | 0.51 | 206 | 3 | 0.79 | 4 | 25 | 510 | 27 | 7.5 | 121 |  | 1063 | 28 | 25 | 354 | 63
023G :781037:00:------:-- | 10:0009:000033 | 10:0009 | 21:0138 | 21:0138:000031 | 21:0138:000031:0001:0001:00 |  | 53.694 | -66.1902 | NGR lake sediment grab sample | <177 micron (NGR) | 133 | 0112:s__12 | 33 | 1.31 | 297 | 0.5 | 0.63 | 34 | 6 | 31 | 28 | 2.6 | 1.06 | 4 | 0.21 | 30 | 4.9 | 0.2 | 208 | 4 | 0.16 | 1 | 22 | 611 | 8 | 4.1 | 42 |  | 393 | 18 | 17 | 202 | 24
023G :781038:00:------:-- | 10:0009:000034 | 10:0009 | 21:0138 | 21:0138:000032 | 21:0138:000032:0001:0001:00 |  | 53.6722 | -66.1955 | NGR lake sediment grab sample | <177 micron (NGR) | 133 | 0113:s__13 | 34 | 2.58 | 462 | 0.7 | 0.77 | 44 | 7 | 42 | 25 | 2.9 | 1.63 | 8 | 0.7 | 34 | 9.2 | 0.38 | 242 | 2 | 0.63 | 3 | 24 | 479 | 10 | 5.8 | 104 |  | 834 | 24 | 18 | 201 | 42
023G :781039:00:------:-- | 10:0009:000035 | 10:0009 | 21:0138 | 21:0138:000033 | 21:0138:000033:0001:0001:00 |  | 53.6541 | -66.1585 | NGR lake sediment grab sample | <177 micron (NGR) | 133 | 0114:s__14 | 35 | 0.82 | 222 | 0.3 | 0.59 | 27 | 4 | 21 | 28 | 2.7 | 0.73 | 1 | 0.12 | 28 | 2.9 | 0.14 | 97 | 2 | 0.1 | 1 | 29 | 397 | 6 | 3.7 | 38 |  | 255 | 8 | 15 | 181 | 18
023G :781040:00:------:-- | 10:0009:000036 | 10:0009 | 21:0138 | 21:0138:000034 | 21:0138:000034:0001:0001:00 |  | 53.6333 | -66.1723 | NGR lake sediment grab sample | <177 micron (NGR) | 133 | 0115:s__15 | 36 | 2.34 | 546 | 1 | 0.67 | 55 | 14 | 58 | 60 | 4.4 | 3.05 | 2 | 0.26 | 39 | 5.1 | 0.2 | 1032 | 10 | 0.19 | 2 | 90 | 1412 | 10 | 8.6 | 53 |  | 546 | 33 | 30 | 191 | 29
023G :781042:00:------:-- | 10:0009:000037 | 10:0009 | 21:0138 | 21:0138:000035 | 21:0138:000035:0001:0001:00 |  | 53.6019 | -66.1971 | NGR lake sediment grab sample | <177 micron (NGR) | 134 | 0101:s__01 | 37 | 3.16 | 864 | 1.2 | 0.94 | 84 | 19 | 64 | 61 | 6.9 | 3.9 | 1 | 0.56 | 69 | 8.6 | 0.42 | 1418 | 4 | 0.27 | 3 | 46 | 3626 | 12 | 9.2 | 64 |  | 872 | 49 | 50 | 202 | 68
023G :781043:00:------:-- | 10:0009:000038 | 10:0009 | 21:0138 | 21:0138:000036 | 21:0138:000036:0001:0001:00 |  | 53.5891 | -66.2349 | NGR lake sediment grab sample | <177 micron (NGR) | 134 | 0102:s__02 | 38 | 0.36 | 96 | 0.1 | 0.55 | 9 | 2 | 7 | 23 | 1.7 | 0.24 | 1 | 0.03 | 30 | 0.8 | 0.05 | 61 | 2 | 0.02 | 1 | 27 | 208 | 9 | 1.6 | 33 |  | 100 | 2 | 8 | 1516 | 5
023G :781044:00:------:-- | 10:0009:000039 | 10:0009 | 21:0138 | 21:0138:000037 | 21:0138:000037:0001:0001:00 |  | 53.5756 | -66.2272 | NGR lake sediment grab sample | <177 micron (NGR) | 134 | 0103:s__03 | 39 | 3.75 | 810 | 1 | 0.98 | 75 | 7 | 60 | 37 | 3.8 | 3 | 3 | 0.84 | 57 | 10.1 | 0.42 | 2274 | 6 | 0.72 | 4 | 32 | 1767 | 15 | 8.3 | 139 |  | 1109 | 39 | 26 | 187 | 61
023G :781045:00:------:-- | 10:0009:000040 | 10:0009 | 21:0138 | 21:0138:000038 | 21:0138:000038:0001:0001:00 |  | 53.5506 | -66.27 | NGR lake sediment grab sample | <177 micron (NGR) | 134 | 0104:s__04 | 40 | 3.84 | 483 | 0.7 | 1.01 | 49 | 8 | 51 | 16 | 2.2 | 1.74 | 5 | 1.16 | 33 | 8.1 | 0.45 | 296 | 2 | 1.2 | 4 | 23 | 498 | 14 | 5.7 | 218 |  | 1322 | 31 | 11 | 72 | 59
023G :781046:70:781047:10 | 10:0009:000041 | 10:0009 | 21:0138 | 21:0138:000039 | 21:0138:000039:0001:0001:00 |  | 53.5369 | -66.2561 | NGR lake sediment grab sample | <177 micron (NGR) | 134 | 0053:ffc_1 | 41 | 1.64 | 216 | 0.4 | 0.82 | 44 | 6 | 30 | 25 | 1.9 | 1.24 | 2 | 0.39 | 30 | 4.4 | 0.21 | 230 | 2 | 0.42 | 2 | 26 | 330 | 8 | 3.4 | 107 |  | 547 | 16 | 10 | 84 | 30
023G :781047:10:------:-- | 10:0009:000042 | 10:0009 | 21:0138 | 21:0138:000040 | 21:0138:000040:0001:0001:00 |  | 53.5279 | -66.2451 | NGR lake sediment grab sample | <177 micron (NGR) | 134 | 0051:ffc_1 | 42 | 1.23 | 166 | 0.3 | 0.67 | 40 | 5 | 24 | 21 | 1.6 | 1.58 | 1 | 0.25 | 26 | 4.6 | 0.16 | 159 | 3 | 0.26 | 1 | 21 | 305 | 6 | 2.9 | 79 |  | 421 | 14 | 8 | 83 | 22
023G :781048:20:781047:10 | 10:0009:000043 | 10:0009 | 21:0138 | 21:0138:000040 | 21:0138:000040:0002:0001:00 |  | 53.5279 | -66.2451 | NGR lake sediment grab sample | <177 micron (NGR) | 134 | 0052:ffc_1 | 43 | 1.28 | 168 | 0.3 | 0.69 | 45 | 5 | 25 | 21 | 1.6 | 1.48 | 1 | 0.25 | 27 | 4.7 | 0.16 | 160 | 3 | 0.26 | 1 | 21 | 316 | 7 | 2.9 | 79 |  | 423 | 14 | 8 | 88 | 23
023G :781049:00:------:-- | 10:0009:000044 | 10:0009 | 21:0138 | 21:0138:000041 | 21:0138:000041:0001:0001:00 |  | 53.5161 | -66.2376 | NGR lake sediment grab sample | <177 micron (NGR) | 134 | 0105:s__05 | 44 | 1.07 | 150 | 0.3 | 0.65 | 39 | 3 | 26 | 23 | 1.7 | 1.33 | 1 | 0.23 | 26 | 5.1 | 0.14 | 88 | 2 | 0.21 | 1 | 22 | 253 | 6 | 3.1 | 69 |  | 377 | 11 | 8 | 64 | 20
023G :781050:00:------:-- | 10:0009:000045 | 10:0009 | 21:0138 | 21:0138:000042 | 21:0138:000042:0001:0001:00 |  | 53.5227 | -66.272 | NGR lake sediment grab sample | <177 micron (NGR) | 134 | 0106:s__06 | 45 | 0.88 | 104 | 0.2 | 0.54 | 70 | 4 | 29 | 25 | 2 | 1.04 | 1 | 0.17 | 42 | 4.5 | 0.13 | 89 | 2 | 0.12 | 1 | 21 | 260 | 7 | 2.5 | 50 |  | 304 | 11 | 10 | 89 | 20
023G :781051:00:------:-- | 10:0009:000046 | 10:0009 | 21:0138 | 21:0138:000043 | 21:0138:000043:0001:0001:00 |  | 53.5159 | -66.2673 | NGR lake sediment grab sample | <177 micron (NGR) | 134 | 0107:s__07 | 46 | 1.2 | 173 | 0.4 | 0.6 | 47 | 17 | 24 | 21 | 1.5 | 5.83 | 3 | 0.26 | 26 | 3.4 | 0.13 | 400 | 31 | 0.24 | 1 | 32 | 337 | 5 | 2.2 | 76 |  | 365 | 18 | 9 | 246 | 22
023G :781052:00:------:-- | 10:0009:000047 | 10:0009 | 21:0138 | 21:0138:000044 | 21:0138:000044:0001:0001:00 |  | 53.5001 | -66.3308 | NGR lake sediment grab sample | <177 micron (NGR) | 134 | 0108:s__08 | 47 | 7.23 | 843 | 1.5 | 1.47 | 101 | 18 | 117 | 26 | 3.4 | 4.25 | 20 | 2.16 | 53 | 18.9 | 1.08 | 1255 | 3 | 2.19 | 8 | 57 | 1070 | 22 | 11.4 | 330 |  | 3128 | 80 | 20 | 133 | 104
023G :781053:00:------:-- | 10:0009:000048 | 10:0009 | 21:0138 | 21:0138:000045 | 21:0138:000045:0001:0001:00 |  | 53.5213 | -66.337 | NGR lake sediment grab sample | <177 micron (NGR) | 134 | 0109:s__09 | 48 | 1.4 | 153 | 0.4 | 0.74 | 47 | 7 | 34 | 34 | 2.5 | 1.71 | 1 | 0.23 | 51 | 3.5 | 0.18 | 295 | 4 | 0.23 | 1 | 31 | 274 | 6 | 3.7 | 80 |  | 429 | 17 | 13 | 121 | 24
023G :781054:00:------:-- | 10:0009:000049 | 10:0009 | 21:0138 | 21:0138:000046 | 21:0138:000046:0001:0001:00 |  | 53.5124 | -66.3748 | NGR lake sediment grab sample | <177 micron (NGR) | 134 | 0110:s__10 | 49 | 1.55 | 193 | 0.4 | 0.63 | 32 | 7 | 36 | 23 | 1.2 | 1.64 | 1 | 0.35 | 21 | 6 | 0.25 | 254 | 3 | 0.37 | 2 | 32 | 285 | 7 | 3.4 | 90 |  | 664 | 20 | 7 | 125 | 23
023G :781055:00:------:-- | 10:0009:000050 | 10:0009 | 21:0138 | 21:0138:000047 | 21:0138:000047:0001:0001:00 |  | 53.5302 | -66.4065 | NGR lake sediment grab sample | <177 micron (NGR) | 134 | 0111:s__11 | 50 | 5.68 | 632 | 1.3 | 1.25 | 103 | 16 | 111 | 29 | 3.6 | 4.36 | 14 | 1.51 | 46 | 16.8 | 0.98 | 1107 | 3 | 1.66 | 9 | 45 | 1111 | 18 | 10.9 | 244 |  | 3804 | 83 | 20 | 126 | 90
023G :781056:00:------:-- | 10:0009:000051 | 10:0009 | 21:0138 | 21:0138:000048 | 21:0138:000048:0001:0001:00 |  | 53.5662 | -66.3915 | NGR lake sediment grab sample | <177 micron (NGR) | 134 | 0112:s__12 | 51 | 1.26 | 151 | 0.3 | 0.62 | 19 | 10 | 28 | 17 | 1.1 | 2.06 | 1 | 0.22 | 11 | 2 | 0.12 | 384 | 4 | 0.26 | 1 | 24 | 314 | 5 | 2.5 | 81 |  | 330 | 15 | 6 | 106 | 15
023G :781057:00:------:-- | 10:0009:000052 | 10:0009 | 21:0138 | 21:0138:000049 | 21:0138:000049:0001:0001:00 |  | 53.5665 | -66.367 | NGR lake sediment grab sample | <177 micron (NGR) | 134 | 0113:s__13 | 52 | 3.14 | 375 | 0.6 | 1.08 | 46 | 8 | 66 | 26 | 2.1 | 2.15 | 7 | 0.82 | 32 | 8.4 | 0.43 | 303 | 5 | 0.91 | 3 | 33 | 428 | 11 | 5.7 | 183 |  | 1078 | 34 | 12 | 113 | 48
023G :781059:00:------:-- | 10:0009:000053 | 10:0009 | 21:0138 | 21:0138:000050 | 21:0138:000050:0001:0001:00 |  | 53.5995 | -66.3274 | NGR lake sediment grab sample | <177 micron (NGR) | 134 | 0114:s__14 | 53 | 4.36 | 649 | 1.1 | 0.95 | 76 | 11 | 68 | 29 | 3.2 | 3.52 | 12 | 1.13 | 46 | 11.4 | 0.55 | 1113 | 7 | 1.04 | 4 | 29 | 1237 | 15 | 8.5 | 178 |  | 1394 | 46 | 19 | 130 | 65
023G :781060:00:------:-- | 10:0009:000054 | 10:0009 | 21:0138 | 21:0138:000051 | 21:0138:000051:0001:0001:00 |  | 53.6055 | -66.2893 | NGR lake sediment grab sample | <177 micron (NGR) | 134 | 0115:s__15 | 54 | 5.79 | 737 | 1.1 | 1.15 | 53 | 7 | 45 | 13 | 2.4 | 2.06 | 10 | 1.86 | 28 | 11.5 | 0.56 | 422 | 2 | 1.98 | 5 | 20 | 474 | 15 | 7.2 | 283 |  | 1644 | 34 | 14 | 78 | 74
023G :781062:00:------:-- | 10:0009:000055 | 10:0009 | 21:0138 | 21:0138:000052 | 21:0138:000052:0001:0001:00 |  | 53.6179 | -66.2747 | NGR lake sediment grab sample | <177 micron (NGR) | 135 | 0101:s__01 | 55 | 2.57 | 400 | 0.5 | 0.76 | 44 | 5 | 38 | 15 | 2.1 | 1.4 | 3 | 0.76 | 24 | 6.9 | 0.35 | 199 | 1 | 0.76 | 3 | 21 | 338 | 10 | 4.7 | 128 |  | 943 | 22 | 11 | 79 | 52
023G :781063:00:------:-- | 10:0009:000056 | 10:0009 | 21:0138 | 21:0138:000053 | 21:0138:000053:0001:0001:00 |  | 53.6359 | -66.2573 | NGR lake sediment grab sample | <177 micron (NGR) | 135 | 0102:s__02 | 56 | 2.38 | 458 | 0.7 | 0.84 | 52 | 10 | 42 | 28 | 3.6 | 2.04 | 5 | 0.59 | 42 | 7.8 | 0.33 | 274 | 4 | 0.59 | 2 | 36 | 423 | 10 | 5.9 | 128 |  | 757 | 24 | 23 | 176 | 50
023G :781064:70:781065:10 | 10:0009:000057 | 10:0009 | 21:0138 | 21:0138:000054 | 21:0138:000054:0001:0001:00 |  | 53.6558 | -66.2562 | NGR lake sediment grab sample | <177 micron (NGR) | 135 | 0053:ffc_1 | 57 | 0.42 | 167 | 0.2 | 0.76 | 21 | 3 | 19 | 28 | 1.7 | 0.32 | 1 | 0.05 | 17 | 1.6 | 0.1 | 72 | 5 | 0.05 | 1 | 37 | 276 | 5 | 2.1 | 33 |  | 186 | 5 | 9 | 104 | 12
023G :781065:10:------:-- | 10:0009:000058 | 10:0009 | 21:0138 | 21:0138:000055 | 21:0138:000055:0001:0001:00 |  | 53.6685 | -66.2669 | NGR lake sediment grab sample | <177 micron (NGR) | 135 | 0051:ffc_1 | 58 | 0.49 | 224 | 0.1 | 0.66 | 11 | 2 | 14 | 20 | 1.4 | 0.24 | 1 | 0.07 | 8 | 1.8 | 0.13 | 43 | 6 | 0.05 | 1 | 22 | 277 | 4 | 1.9 | 28 |  | 184 | 6 | 6 | 55 | 12
023G :781066:20:781065:10 | 10:0009:000059 | 10:0009 | 21:0138 | 21:0138:000055 | 21:0138:000055:0002:0001:00 |  | 53.6685 | -66.2669 | NGR lake sediment grab sample | <177 micron (NGR) | 135 | 0052:ffc_1 | 59 | 0.49 | 229 | 0.1 | 0.64 | 13 | 3 | 15 | 20 | 1.3 | 0.27 | 6 | 0.07 | 8 | 2 | 0.14 | 43 | 6 | 0.05 | 1 | 22 | 288 | 4 | 2 | 27 |  | 220 | 6 | 7 | 55 | 13
023G :781067:00:------:-- | 10:0009:000060 | 10:0009 | 21:0138 | 21:0138:000056 | 21:0138:000056:0001:0001:00 |  | 53.6663 | -66.2854 | NGR lake sediment grab sample | <177 micron (NGR) | 135 | 0103:s__03 | 60 | 2.37 | 417 | 0.6 | 0.78 | 44 | 6 | 39 | 24 | 3.1 | 1.44 | 3 | 0.65 | 37 | 9.2 | 0.35 | 242 | 3 | 0.57 | 3 | 26 | 531 | 10 | 5.5 | 95 |  | 847 | 23 | 19 | 126 | 53
023G :781068:00:------:-- | 10:0009:000061 | 10:0009 | 21:0138 | 21:0138:000057 | 21:0138:000057:0001:0001:00 |  | 53.6857 | -66.2811 | NGR lake sediment grab sample | <177 micron (NGR) | 135 | 0104:s__04 | 61 | 6.55 | 879 | 1.2 | 1.25 | 67 | 9 | 74 | 11 | 2.8 | 3.21 | 11 | 2.06 | 33 | 16.6 | 0.9 | 502 | 1 | 1.99 | 7 | 19 | 494 | 19 | 9.3 | 295 |  | 1947 | 52 | 16 | 92 | 101
023G :781069:00:------:-- | 10:0009:000062 | 10:0009 | 21:0138 | 21:0138:000058 | 21:0138:000058:0001:0001:00 |  | 53.6888 | -66.235 | NGR lake sediment grab sample | <177 micron (NGR) | 135 | 0105:s__05 | 62 | 3.24 | 600 | 0.7 | 0.93 | 46 | 7 | 48 | 27 | 2.3 | 2.03 | 9 | 1 | 24 | 10.1 | 0.54 | 256 | 3 | 0.96 | 4 | 27 | 431 | 11 | 6.3 | 162 |  | 1224 | 33 | 13 | 67 | 66
023G :781070:00:------:-- | 10:0009:000063 | 10:0009 | 21:0138 | 21:0138:000059 | 21:0138:000059:0001:0001:00 |  | 53.7197 | -66.2616 | NGR lake sediment grab sample | <177 micron (NGR) | 135 | 0106:s__06 | 63 | 3.44 | 536 | 1.9 | 0.55 | 99 | 12 | 78 | 27 | 4.6 | 19.22 | 14 | 1.29 | 45 | 21.8 | 0.6 | 549 | 33 | 0.47 | 5 | 23 | 543 | 16 | 8.4 | 58 |  | 1439 | 72 | 30 | 148 | 124
023G :781072:00:------:-- | 10:0009:000064 | 10:0009 | 21:0138 | 21:0138:000060 | 21:0138:000060:0001:0001:00 |  | 53.7374 | -66.2945 | NGR lake sediment grab sample | <177 micron (NGR) | 135 | 0107:s__07 | 64 | 0.65 | 179 | 0.4 | 0.85 | 27 | 5 | 15 | 21 | 1.4 | 1.77 | 1 | 0.17 | 17 | 3.5 | 0.11 | 251 | 13 | 0.11 | 1 | 12 | 288 | 5 | 1.9 | 35 |  | 269 | 11 | 8 | 97 | 22
023G :781073:00:------:-- | 10:0009:000065 | 10:0009 | 21:0138 | 21:0138:000061 | 21:0138:000061:0001:0001:00 |  | 53.7507 | -66.2593 | NGR lake sediment grab sample | <177 micron (NGR) | 135 | 0108:s__08 | 65 | 1.45 | 429 | 0.7 | 0.77 | 35 | 6 | 50 | 37 | 1.7 | 1.48 | 5 | 0.46 | 23 | 12.9 | 0.27 | 89 | 18 | 0.2 | 3 | 21 | 297 | 10 | 3.1 | 46 |  | 657 | 25 | 10 | 153 | 40
023G :781074:00:------:-- | 10:0009:000066 | 10:0009 | 21:0138 | 21:0138:000062 | 21:0138:000062:0001:0001:00 |  | 53.7621 | -66.3228 | NGR lake sediment grab sample | <177 micron (NGR) | 135 | 0109:s__09 | 66 | 2.56 | 911 | 1 | 2.48 | 67 | 33 | 63 | 46 | 0.1 | 8.95 | 9 | 0.75 | 65 | 9.7 | 0.41 | 110002 | 12 | 0.58 | 3 | 29 | 494 | 28 | 5.9 | 102 |  | 921 | 54 | 30 | 336 | 54
023G :781075:00:------:-- | 10:0009:000067 | 10:0009 | 21:0138 | 21:0138:000063 | 21:0138:000063:0001:0001:00 |  | 53.7522 | -66.3606 | NGR lake sediment grab sample | <177 micron (NGR) | 135 | 0110:s__10 | 67 | 6.23 | 715 | 1.3 | 1.12 | 82 | 14 | 93 | 22 | 2.7 | 5.25 | 20 | 1.91 | 36 | 15.7 | 0.86 | 980 | 8 | 1.8 | 6 | 28 | 948 | 21 | 10.1 | 277 |  | 2246 | 66 | 16 | 97 | 113
023G :781076:00:------:-- | 10:0009:000068 | 10:0009 | 21:0138 | 21:0138:000064 | 21:0138:000064:0001:0001:00 |  | 53.7578 | -66.3974 | NGR lake sediment grab sample | <177 micron (NGR) | 135 | 0111:s__11 | 68 | 5.85 | 1062 | 1.4 | 1.05 | 90 | 18 | 94 | 27 | 2.7 | 9.97 | 21 | 1.57 | 46 | 17.6 | 0.81 | 5419 | 12 | 1.4 | 5 | 33 | 1069 | 21 | 10.4 | 220 |  | 1979 | 71 | 22 | 163 | 98
023G :781077:00:------:-- | 10:0009:000069 | 10:0009 | 21:0138 | 21:0138:000065 | 21:0138:000065:0001:0001:00 |  | 53.8414 | -66.453 | NGR lake sediment grab sample | <177 micron (NGR) | 135 | 0112:s__12 | 69 | 3.64 | 410 | 0.7 | 0.79 | 45 | 10 | 65 | 17 | 1.8 | 2.07 | 12 | 0.96 | 21 | 13.3 | 0.63 | 405 | 2 | 0.87 | 4 | 31 | 571 | 12 | 5.9 | 152 |  | 1411 | 45 | 8 | 101 | 43
023G :781078:00:------:-- | 10:0009:000070 | 10:0009 | 21:0138 | 21:0138:000066 | 21:0138:000066:0001:0001:00 |  | 53.837 | -66.4505 | NGR lake sediment grab sample | <177 micron (NGR) | 135 | 0113:s__13 | 70 | 2.59 | 277 | 0.5 | 0.59 | 30 | 9 | 51 | 16 | 1.7 | 2.1 | 1 | 0.59 | 16 | 8.8 | 0.42 | 245 | 2 | 0.59 | 3 | 27 | 558 | 11 | 4.5 | 108 |  | 995 | 36 | 7 | 90 | 31
023G :781079:00:------:-- | 10:0009:000071 | 10:0009 | 21:0138 | 21:0138:000067 | 21:0138:000067:0001:0001:00 |  | 53.8836 | -66.3678 | NGR lake sediment grab sample | <177 micron (NGR) | 135 | 0114:s__14 | 71 | 1 | 409 | 0.3 | 0.65 | 20 | 4 | 23 | 11 | 1.1 | 2.41 | 1 | 0.22 | 9 | 4.1 | 0.18 | 170 | 11 | 0.18 | 1 | 12 | 333 | 5 | 2.4 | 49 |  | 334 | 13 | 7 | 79 | 21
023G :781080:00:------:-- | 10:0009:000072 | 10:0009 | 21:0138 | 21:0138:000068 | 21:0138:000068:0001:0001:00 |  | 53.8858 | -66.3038 | NGR lake sediment grab sample | <177 micron (NGR) | 135 | 0115:s__15 | 72 | 1.76 | 408 | 0.4 | 0.89 | 25 | 6 | 45 | 17 | 1.6 | 1.27 | 1 | 0.42 | 13 | 4.6 | 0.26 | 183 | 3 | 0.48 | 2 | 19 | 407 | 7 | 3.6 | 98 |  | 575 | 21 | 8 | 86 | 27
023G :781082:00:------:-- | 10:0009:000073 | 10:0009 | 21:0138 | 21:0138:000069 | 21:0138:000069:0001:0001:00 |  | 53.889 | -66.2689 | NGR lake sediment grab sample | <177 micron (NGR) | 136 | 0101:s__01 | 73 | 1.5 | 383 | 0.5 | 0.73 | 24 | 13 | 34 | 21 | 1.7 | 3.78 | 1 | 0.21 | 14 | 2.9 | 0.16 | 280 | 5 | 0.23 | 1 | 31 | 385 | 6 | 3.7 | 71 |  | 382 | 17 | 9 | 115 | 17
023G :781083:00:------:-- | 10:0009:000074 | 10:0009 | 21:0138 | 21:0138:000070 | 21:0138:000070:0001:0001:00 |  | 53.8662 | -66.2453 | NGR lake sediment grab sample | <177 micron (NGR) | 136 | 0102:s__02 | 74 | 0.68 | 222 | 0.2 | 0.69 | 13 | 8 | 26 | 13 | 0.8 | 1.17 | 1 | 0.09 | 7 | 2 | 0.12 | 151 | 2 | 0.1 | 1 | 23 | 304 | 4 | 2 | 40 |  | 209 | 9 | 5 | 84 | 8
023G :781084:70:781085:10 | 10:0009:000075 | 10:0009 | 21:0138 | 21:0138:000071 | 21:0138:000071:0001:0001:00 |  | 53.8728 | -66.2213 | NGR lake sediment grab sample | <177 micron (NGR) | 136 | 0053:ffc_1 | 75 | 0.64 | 227 | 0.2 | 0.71 | 13 | 11 | 25 | 12 | 1 | 1.06 | 1 | 0.07 | 5 | 1.7 | 0.08 | 147 | 5 | 0.06 | 1 | 16 | 400 | 4 | 1.9 | 36 |  | 191 | 12 | 4 | 68 | 7
023G :781085:10:------:-- | 10:0009:000076 | 10:0009 | 21:0138 | 21:0138:000072 | 21:0138:000072:0001:0001:00 |  | 53.8654 | -66.2172 | NGR lake sediment grab sample | <177 micron (NGR) | 136 | 0051:ffc_1 | 76 | 1.26 | 253 | 0.3 | 0.77 | 24 | 6 | 29 | 20 | 1.4 | 1.63 | 1 | 0.21 | 11 | 3.1 | 0.18 | 139 | 5 | 0.23 | 1 | 25 | 417 | 5 | 3.2 | 63 |  | 365 | 13 | 7 | 82 | 16
023G :781086:20:781085:10 | 10:0009:000077 | 10:0009 | 21:0138 | 21:0138:000072 | 21:0138:000072:0002:0001:00 |  | 53.8654 | -66.2172 | NGR lake sediment grab sample | <177 micron (NGR) | 136 | 0052:ffc_1 | 77 | 0.96 | 239 | 0.3 | 0.76 | 21 | 6 | 25 | 18 | 1.3 | 1.37 | 1 | 0.12 | 9 | 2.8 | 0.14 | 127 | 5 | 0.11 | 1 | 23 | 415 | 5 | 2.9 | 47 |  | 280 | 11 | 7 | 79 | 12
023G :781087:00:------:-- | 10:0009:000078 | 10:0009 | 21:0138 | 21:0138:000073 | 21:0138:000073:0001:0001:00 |  | 53.8893 | -66.2211 | NGR lake sediment grab sample | <177 micron (NGR) | 136 | 0103:s__03 | 78 | 1.76 | 285 | 0.5 | 0.77 | 37 | 19 | 41 | 21 | 1.6 | 1.96 | 2 | 0.21 | 14 | 2.8 | 0.15 | 228 | 3 | 0.25 | 1 | 31 | 422 | 7 | 3.7 | 64 |  | 405 | 22 | 8 | 155 | 14
023G :781088:00:------:-- | 10:0009:000079 | 10:0009 | 21:0138 | 21:0138:000074 | 21:0138:000074:0001:0001:00 |  | 53.9114 | -66.2163 | NGR lake sediment grab sample | <177 micron (NGR) | 136 | 0104:s__04 | 79 | 1.88 | 424 | 0.5 | 0.83 | 28 | 10 | 58 | 15 | 2.5 | 1.68 | 1 | 0.32 | 18 | 5.2 | 0.25 | 247 | 2 | 0.39 | 1 | 21 | 387 | 7 | 4.4 | 90 |  | 553 | 25 | 16 | 104 | 28
023G :781089:00:------:-- | 10:0009:000080 | 10:0009 | 21:0138 | 21:0138:000075 | 21:0138:000075:0001:0001:00 |  | 53.9315 | -66.2626 | NGR lake sediment grab sample | <177 micron (NGR) | 136 | 0105:s__05 | 80 | 1.11 | 285 | 0.2 | 0.75 | 20 | 6 | 40 | 18 | 1.2 | 1.13 | 1 | 0.21 | 10 | 3.5 | 0.18 | 98 | 4 | 0.29 | 1 | 24 | 312 | 5 | 2.7 | 83 |  | 366 | 14 | 5 | 73 | 15
023G :781090:00:------:-- | 10:0009:000081 | 10:0009 | 21:0138 | 21:0138:000076 | 21:0138:000076:0001:0001:00 |  | 53.9281 | -66.3271 | NGR lake sediment grab sample | <177 micron (NGR) | 136 | 0106:s__06 | 81 | 0.73 | 468 | 0.3 | 0.76 | 13 | 2 | 13 | 19 | 1 | 0.34 | 1 | 0.15 | 5 | 2.1 | 0.11 | 93 | 2 | 0.12 | 1 | 9 | 486 | 5 | 2.5 | 36 |  | 311 | 9 | 5 | 86 | 13
023G :781092:00:------:-- | 10:0009:000082 | 10:0009 | 21:0138 | 21:0138:000077 | 21:0138:000077:0001:0001:00 |  | 53.9172 | -66.3629 | NGR lake sediment grab sample | <177 micron (NGR) | 136 | 0107:s__07 | 82 | 2.25 | 790 | 1.1 | 1.39 | 48 | 10 | 70 | 97 | 6.5 | 18.22 | 3 | 0.37 | 31 | 6 | 0.34 | 1538 | 32 | 0.32 | 1 | 22 | 1992 | 10 | 9.5 | 118 |  | 578 | 48 | 55 | 169 | 62
023G :781093:00:------:-- | 10:0009:000083 | 10:0009 | 21:0138 | 21:0138:000078 | 21:0138:000078:0001:0001:00 |  | 53.9239 | -66.4192 | NGR lake sediment grab sample | <177 micron (NGR) | 136 | 0108:s__08 | 83 | 2.15 | 236 | 0.7 | 0.68 | 44 | 6 | 38 | 14 | 2.2 | 1.98 | 3 | 0.52 | 24 | 7.1 | 0.3 | 215 | 4 | 0.49 | 2 | 20 | 437 | 10 | 4.4 | 91 |  | 740 | 26 | 12 | 102 | 39
023G :781094:00:------:-- | 10:0009:000084 | 10:0009 | 21:0138 | 21:0138:000079 | 21:0138:000079:0001:0001:00 |  | 53.9111 | -66.4949 | NGR lake sediment grab sample | <177 micron (NGR) | 136 | 0109:s__09 | 84 | 6.79 | 986 | 1.2 | 1.18 | 75 | 28 | 144 | 33 | 1.8 | 6.79 | 15 | 1.7 | 35 | 26 | 1.45 | 6611 | 2 | 1.84 | 4 | 56 | 1677 | 21 | 12.6 | 274 |  | 2670 | 96 | 15 | 110 | 78
023G :781095:00:------:-- | 10:0009:000085 | 10:0009 | 21:0138 | 21:0138:000080 | 21:0138:000080:0001:0001:00 |  | 53.9555 | -66.5132 | NGR lake sediment grab sample | <177 micron (NGR) | 136 | 0110:s__10 | 85 | 1.56 | 96 | 1 | 0.56 | 29 | 28 | 57 | 37 | 1.6 | 17.64 | 7 | 0.12 | 13 | 1.9 | 0.2 | 3071 | 8 | 0.15 | 1 | 58 | 297 | 5 | 5.9 | 34 |  | 331 | 33 | 15 | 144 | 15
023G :781096:00:------:-- | 10:0009:000086 | 10:0009 | 21:0138 | 21:0138:000081 | 21:0138:000081:0001:0001:00 |  | 53.9695 | -66.5123 | NGR lake sediment grab sample | <177 micron (NGR) | 136 | 0111:s__11 | 86 | 3.89 | 313 | 0.8 | 0.94 | 45 | 20 | 89 | 26 | 2.1 | 15.5 | 10 | 0.7 | 21 | 4.8 | 0.52 | 1072 | 5 | 0.93 | 1 | 37 | 1090 | 9 | 8.8 | 157 |  | 969 | 52 | 13 | 148 | 52
023G :781097:00:------:-- | 10:0009:000087 | 10:0009 | 21:0138 | 21:0138:000082 | 21:0138:000082:0001:0001:00 |  | 53.832 | -66.166 | NGR lake sediment grab sample | <177 micron (NGR) | 136 | 0112:s__12 | 87 | 0.63 | 297 | 0.4 | 0.6 | 18 | 4 | 19 | 23 | 2.6 | 1.12 | 1 | 0.07 | 12 | 1.4 | 0.07 | 105 | 3 | 0.04 | 1 | 17 | 402 | 5 | 3.1 | 31 |  | 193 | 9 | 17 | 91 | 15
023G :781098:00:------:-- | 10:0009:000088 | 10:0009 | 21:0138 | 21:0138:000083 | 21:0138:000083:0001:0001:00 |  | 53.8301 | -66.111 | NGR lake sediment grab sample | <177 micron (NGR) | 136 | 0113:s__13 | 88 | 1.28 | 481 | 0.6 | 0.73 | 26 | 5 | 31 | 31 | 5.9 | 1.09 | 1 | 0.33 | 24 | 5.1 | 0.19 | 91 | 6 | 0.16 | 1 | 17 | 472 | 5 | 6.1 | 48 |  | 425 | 15 | 42 | 69 | 51
023G :781099:00:------:-- | 10:0009:000089 | 10:0009 | 21:0138 | 21:0138:000084 | 21:0138:000084:0001:0001:00 |  | 53.8291 | -66.0487 | NGR lake sediment grab sample | <177 micron (NGR) | 136 | 0114:s__14 | 89 | 0.74 | 293 | 0.3 | 0.81 | 13 | 1 | 15 | 19 | 1.8 | 0.49 | 1 | 0.2 | 11 | 2.9 | 0.14 | 43 | 5 | 0.11 | 1 | 9 | 340 | 4 | 2.4 | 41 |  | 213 | 5 | 13 | 30 | 21
023G :781100:00:------:-- | 10:0009:000090 | 10:0009 | 21:0138 | 21:0138:000085 | 21:0138:000085:0001:0001:00 |  | 53.6279 | -66.0108 | NGR lake sediment grab sample | <177 micron (NGR) | 136 | 0115:s__15 | 90 | 2.55 | 769 | 0.8 | 0.85 | 53 | 8 | 44 | 32 | 4.4 | 3.13 | 4 | 0.33 | 41 | 5.2 | 0.25 | 1115 | 5 | 0.3 | 2 | 27 | 2076 | 9 | 7.2 | 65 |  | 615 | 28 | 26 | 148 | 34
023G :781102:70:781103:10 | 10:0009:000091 | 10:0009 | 21:0138 | 21:0138:000086 | 21:0138:000086:0001:0001:00 |  | 53.619 | -66.0152 | NGR lake sediment grab sample | <177 micron (NGR) | 137 | 0053:ffc_1 | 91 | 1.06 | 268 | 0.3 | 0.63 | 27 | 4 | 19 | 18 | 2.4 | 1.63 | 1 | 0.21 | 21 | 4 | 0.18 | 277 | 3 | 0.22 | 1 | 24 | 320 | 7 | 3.9 | 50 |  | 418 | 10 | 13 | 67 | 26
023G :781103:10:------:-- | 10:0009:000092 | 10:0009 | 21:0138 | 21:0138:000087 | 21:0138:000087:0001:0001:00 |  | 53.6043 | -66.0127 | NGR lake sediment grab sample | <177 micron (NGR) | 137 | 0051:ffc_1 | 92 | 5.84 | 754 | 1.1 | 1.15 | 82 | 10 | 58 | 24 | 3.5 | 3.03 | 9 | 1.86 | 46 | 14.9 | 0.75 | 539 | 4 | 1.97 | 7 | 25 | 672 | 22 | 8.5 | 254 |  | 2492 | 45 | 20 | 114 | 126
023G :781104:20:781103:10 | 10:0009:000093 | 10:0009 | 21:0138 | 21:0138:000087 | 21:0138:000087:0002:0001:00 |  | 53.6043 | -66.0127 | NGR lake sediment grab sample | <177 micron (NGR) | 137 | 0052:ffc_1 | 93 | 4.68 | 596 | 1.1 | 0.93 | 65 | 9 | 50 | 26 | 3 | 2.6 | 17 | 1.46 | 41 | 17.2 | 0.63 | 419 | 5 | 1.52 | 6 | 25 | 597 | 17 | 7.2 | 173 |  | 1878 | 40 | 19 | 126 | 91
023G :781105:00:------:-- | 10:0009:000094 | 10:0009 | 21:0138 | 21:0138:000088 | 21:0138:000088:0001:0001:00 |  | 53.5957 | -66.0603 | NGR lake sediment grab sample | <177 micron (NGR) | 137 | 0101:s__01 | 94 | 2.13 | 465 | 0.7 | 0.77 | 59 | 13 | 49 | 31 | 3.2 | 2.69 | 10 | 0.46 | 52 | 9.8 | 0.3 | 800 | 6 | 0.34 | 2 | 32 | 412 | 10 | 6.2 | 64 |  | 742 | 27 | 23 | 328 | 42
023G :781106:00:------:-- | 10:0009:000095 | 10:0009 | 21:0138 | 21:0138:000089 | 21:0138:000089:0001:0001:00 |  | 53.5783 | -66.0444 | NGR lake sediment grab sample | <177 micron (NGR) | 137 | 0102:s__02 | 95 | 5.44 | 755 | 1.3 | 0.94 | 78 | 11 | 65 | 25 | 3.4 | 4.98 | 19 | 1.55 | 47 | 28 | 0.82 | 745 | 9 | 1.45 | 8 | 30 | 664 | 22 | 8.5 | 151 |  | 2514 | 60 | 21 | 201 | 108
023G :781107:00:------:-- | 10:0009:000096 | 10:0009 | 21:0138 | 21:0138:000090 | 21:0138:000090:0001:0001:00 |  | 53.5734 | -66.0717 | NGR lake sediment grab sample | <177 micron (NGR) | 137 | 0103:s__03 | 96 | 5.87 | 709 | 1.3 | 1.05 | 83 | 28 | 67 | 32 | 2.9 | 5.81 | 21 | 1.95 | 41 | 19.9 | 0.82 | 602 | 18 | 1.83 | 7 | 96 | 734 | 22 | 8.5 | 216 |  | 2577 | 60 | 18 | 212 | 126
023G :781108:00:------:-- | 10:0009:000097 | 10:0009 | 21:0138 | 21:0138:000091 | 21:0138:000091:0001:0001:00 |  | 53.536 | -66.0612 | NGR lake sediment grab sample | <177 micron (NGR) | 137 | 0104:s__04 | 97 | 1.13 | 244 | 0.3 | 0.7 | 34 | 4 | 40 | 25 | 1.7 | 0.75 | 7 | 0.25 | 25 | 5.9 | 0.19 | 108 | 5 | 0.22 | 1 | 20 | 468 | 4 | 3.3 | 71 |  | 509 | 16 | 9 | 59 | 22
023G :781109:00:------:-- | 10:0009:000098 | 10:0009 | 21:0138 | 21:0138:000092 | 21:0138:000092:0001:0001:00 |  | 53.547 | -66.0248 | NGR lake sediment grab sample | <177 micron (NGR) | 137 | 0105:s__05 | 98 | 1.19 | 246 | 0.3 | 1.01 | 47 | 7 | 45 | 30 | 1.9 | 0.79 | 9 | 0.21 | 29 | 6.2 | 0.29 | 140 | 5 | 0.22 | 3 | 27 | 599 | 5 | 4.3 | 66 |  | 1091 | 21 | 11 | 85 | 29
023G :781110:00:------:-- | 10:0009:000099 | 10:0009 | 21:0138 | 21:0138:000093 | 21:0138:000093:0001:0001:00 |  | 53.5185 | -66.0256 | NGR lake sediment grab sample | <177 micron (NGR) | 137 | 0106:s__06 | 99 | 0.8 | 183 | 0.1 | 0.86 | 20 | 5 | 29 | 20 | 0.9 | 1.76 | 8 | 0.1 | 11 | 4.6 | 0.22 | 178 | 10 | 0.16 | 1 | 37 | 303 | 3 | 2.6 | 89 |  | 424 | 20 | 5 | 90 | 9
023G :781111:00:------:-- | 10:0009:000100 | 10:0009 | 21:0138 | 21:0138:000094 | 21:0138:000094:0001:0001:00 |  | 53.5122 | -66.0653 | NGR lake sediment grab sample | <177 micron (NGR) | 137 | 0107:s__07 | 100 | 6.59 | 865 | 1.2 | 1.47 | 84 | 11 | 89 | 24 | 2.9 | 3.44 | 19 | 2.12 | 40 | 12.7 | 0.88 | 1455 | 6 | 2.3 | 8 | 30 | 902 | 19 | 9.2 | 321 |  | 2992 | 59 | 17 | 66 | 125
023G :781112:00:------:-- | 10:0009:000101 | 10:0009 | 21:0138 | 21:0138:000095 | 21:0138:000095:0001:0001:00 |  | 53.5138 | -66.1305 | NGR lake sediment grab sample | <177 micron (NGR) | 137 | 0108:s__08 | 101 | 4.89 | 555 | 1.1 | 1.27 | 59 | 10 | 74 | 29 | 2.3 | 3.19 | 14 | 1.45 | 31 | 16.9 | 0.77 | 492 | 2 | 1.75 | 7 | 36 | 551 | 14 | 8.4 | 258 |  | 2408 | 57 | 15 | 88 | 59
023G :781113:00:------:-- | 10:0009:000102 | 10:0009 | 21:0138 | 21:0138:000096 | 21:0138:000096:0001:0001:00 |  | 53.5254 | -66.1597 | NGR lake sediment grab sample | <177 micron (NGR) | 137 | 0109:s__09 | 102 | 1.94 | 278 | 0.6 | 0.91 | 68 | 7 | 51 | 34 | 2.6 | 1.37 | 10 | 0.43 | 38 | 11.5 | 0.45 | 240 | 6 | 0.44 | 5 | 34 | 688 | 9 | 5.3 | 88 |  | 1719 | 36 | 15 | 106 | 44
023G :781114:00:------:-- | 10:0009:000103 | 10:0009 | 21:0138 | 21:0138:000097 | 21:0138:000097:0001:0001:00 |  | 53.5362 | -66.145 | NGR lake sediment grab sample | <177 micron (NGR) | 137 | 0110:s__10 | 103 | 2.63 | 425 | 0.7 | 1.13 | 59 | 9 | 58 | 31 | 2.8 | 2.66 | 13 | 0.71 | 40 | 12.5 | 0.45 | 364 | 8 | 0.65 | 4 | 39 | 421 | 10 | 6.1 | 129 |  | 1180 | 38 | 18 | 127 | 50
023G :781115:00:------:-- | 10:0009:000104 | 10:0009 | 21:0138 | 21:0138:000098 | 21:0138:000098:0001:0001:00 |  | 53.5551 | -66.1601 | NGR lake sediment grab sample | <177 micron (NGR) | 137 | 0111:s__11 | 104 | 1.4 | 246 | 0.4 | 0.9 | 63 | 5 | 31 | 40 | 2 | 2.76 | 10 | 0.37 | 47 | 8.8 | 0.28 | 246 | 27 | 0.32 | 2 | 40 | 354 | 9 | 3.8 | 84 |  | 582 | 17 | 13 | 100 | 31
023G :781116:00:------:-- | 10:0009:000105 | 10:0009 | 21:0138 | 21:0138:000099 | 21:0138:000099:0001:0001:00 |  | 53.5805 | -66.123 | NGR lake sediment grab sample | <177 micron (NGR) | 137 | 0112:s__12 | 105 | 2.01 | 396 | 0.5 | 0.98 | 57 | 7 | 30 | 37 | 1.5 | 2.4 | 10 | 0.61 | 33 | 7.6 | 0.31 | 837 | 33 | 0.58 | 2 | 26 | 545 | 19 | 3.7 | 129 |  | 788 | 20 | 10 | 221 | 39
023G :781117:00:------:-- | 10:0009:000106 | 10:0009 | 21:0138 | 21:0138:000100 | 21:0138:000100:0001:0001:00 |  | 53.6126 | -66.1131 | NGR lake sediment grab sample | <177 micron (NGR) | 137 | 0113:s__13 | 106 | 4.76 | 883 | 1.6 | 0.81 | 126 | 23 | 68 | 82 | 7 | 4 | 12 | 0.9 | 75 | 17.4 | 0.55 | 3318 | 6 | 0.34 | 4 | 55 | 3760 | 24 | 11.2 | 60 |  | 1268 | 68 | 52 | 411 | 91
023G :781118:00:------:-- | 10:0009:000107 | 10:0009 | 21:0138 | 21:0138:000101 | 21:0138:000101:0001:0001:00 |  | 53.625 | -66.1545 | NGR lake sediment grab sample | <177 micron (NGR) | 137 | 0114:s__14 | 107 | 1.67 | 337 | 0.5 | 1.09 | 60 | 9 | 36 | 78 | 4.9 | 1.14 | 9 | 0.23 | 57 | 3.4 | 0.34 | 322 | 46 | 0.21 | 1 | 44 | 593 | 24 | 7.3 | 86 |  | 430 | 13 | 33 | 675 | 32
023G :781119:00:------:-- | 10:0009:000108 | 10:0009 | 21:0138 | 21:0138:000102 | 21:0138:000102:0001:0001:00 |  | 53.6587 | -66.0419 | NGR lake sediment grab sample | <177 micron (NGR) | 137 | 0115:s__15 | 108 | 1.58 | 363 | 0.5 | 0.72 | 47 | 12 | 29 | 46 | 4.2 | 0.91 | 8 | 0.11 | 55 | 3 | 0.15 | 194 | 4 | 0.08 | 1 | 27 | 791 | 10 | 4.7 | 29 |  | 341 | 20 | 29 | 207 | 19
023G :781122:00:------:-- | 10:0009:000109 | 10:0009 | 21:0138 | 21:0138:000103 | 21:0138:000103:0001:0001:00 |  | 53.6492 | -66.0915 | NGR lake sediment grab sample | <177 micron (NGR) | 138 | 0101:s__01 | 109 | 1.38 | 273 | 0.4 | 0.95 | 62 | 16 | 36 | 79 | 4.8 | 0.75 | 7 | 0.12 | 51 | 3.3 | 0.26 | 78 | 3 | 0.11 | 1 | 71 | 675 | 5 | 5.3 | 41 |  | 444 | 10 | 32 | 170 | 22
023G :781123:00:------:-- | 10:0009:000110 | 10:0009 | 21:0138 | 21:0138:000104 | 21:0138:000104:0001:0001:00 |  | 53.66 | -66.0743 | NGR lake sediment grab sample | <177 micron (NGR) | 138 | 0102:s__02 | 110 | 0.73 | 234 | 0.2 | 0.61 | 34 | 4 | 24 | 20 | 1.9 | 0.51 | 7 | 0.12 | 25 | 2.9 | 0.14 | 89 | 5 | 0.1 | 1 | 18 | 480 | 4 | 2.9 | 33 |  | 316 | 10 | 12 | 94 | 14
023G :781124:00:------:-- | 10:0009:000111 | 10:0009 | 21:0138 | 21:0138:000105 | 21:0138:000105:0001:0001:00 |  | 53.6982 | -66.0526 | NGR lake sediment grab sample | <177 micron (NGR) | 138 | 0103:s__03 | 111 | 1.43 | 363 | 0.4 | 0.74 | 28 | 3 | 29 | 15 | 1.4 | 1.1 | 9 | 0.38 | 15 | 7.5 | 0.26 | 124 | 4 | 0.3 | 2 | 13 | 308 | 7 | 3.7 | 66 |  | 570 | 15 | 10 | 61 | 35
023G :781125:00:------:-- | 10:0009:000112 | 10:0009 | 21:0138 | 21:0138:000106 | 21:0138:000106:0001:0001:00 |  | 53.7048 | -66.0627 | NGR lake sediment grab sample | <177 micron (NGR) | 138 | 0104:s__04 | 112 | 2.39 | 411 | 0.9 | 0.73 | 50 | 8 | 57 | 25 | 2.1 | 2.12 | 13 | 0.76 | 23 | 13.9 | 0.53 | 155 | 3 | 0.43 | 4 | 18 | 461 | 15 | 5.9 | 72 |  | 1133 | 32 | 15 | 102 | 65
023G :781126:00:------:-- | 10:0009:000113 | 10:0009 | 21:0138 | 21:0138:000107 | 21:0138:000107:0001:0001:00 |  | 53.7468 | -66.014 | NGR lake sediment grab sample | <177 micron (NGR) | 138 | 0105:s__05 | 113 | 5.44 | 856 | 1.8 | 0.8 | 78 | 19 | 88 | 21 | 4.3 | 6.85 | 20 | 1.71 | 40 | 23.5 | 0.89 | 1140 | 6 | 1.19 | 7 | 24 | 621 | 18 | 10 | 148 |  | 2176 | 70 | 31 | 136 | 122
023G :781127:00:------:-- | 10:0009:000114 | 10:0009 | 21:0138 | 21:0138:000108 | 21:0138:000108:0001:0001:00 |  | 53.7416 | -66.0707 | NGR lake sediment grab sample | <177 micron (NGR) | 138 | 0106:s__06 | 114 | 6.3 | 463 | 1.9 | 0.89 | 107 | 18 | 83 | 18 | 3.9 | 9.2 | 25 | 2.23 | 50 | 23.6 | 1.01 | 900 | 16 | 1.67 | 9 | 26 | 562 | 19 | 11.7 | 212 |  | 2613 | 71 | 26 | 87 | 128
023G :781128:00:------:-- | 10:0009:000115 | 10:0009 | 21:0138 | 21:0138:000109 | 21:0138:000109:0001:0001:00 |  | 53.7568 | -66.0538 | NGR lake sediment grab sample | <177 micron (NGR) | 138 | 0107:s__07 | 115 | 5.39 | 800 | 1.6 | 0.85 | 74 | 18 | 84 | 19 | 4.1 | 6.84 | 17 | 1.7 | 38 | 20.3 | 0.83 | 1003 | 6 | 1.26 | 7 | 23 | 631 | 16 | 9.5 | 165 |  | 2002 | 66 | 30 | 132 | 111
023G :781129:70:781131:10 | 10:0009:000116 | 10:0009 | 21:0138 | 21:0138:000110 | 21:0138:000110:0001:0001:00 |  | 53.7681 | -66.0736 | NGR lake sediment grab sample | <177 micron (NGR) | 138 | 0053:ffc_1 | 116 | 0.68 | 301 | 0.2 | 0.77 | 14 | 2 | 12 | 16 | 1.2 | 0.74 | 11 | 0.15 | 7 | 3.2 | 0.15 | 68 | 5 | 0.1 | 1 | 9 | 322 | 4 | 2.1 | 39 |  | 266 | 8 | 7 | 63 | 19
023G :781131:10:------:-- | 10:0009:000117 | 10:0009 | 21:0138 | 21:0138:000111 | 21:0138:000111:0001:0001:00 |  | 53.7713 | -66.0777 | NGR lake sediment grab sample | <177 micron (NGR) | 138 | 0051:ffc_1 | 117 | 0.77 | 594 | 0.3 | 0.87 | 17 | 2 | 12 | 17 | 1.1 | 0.65 | 8 | 0.17 | 8 | 3.3 | 0.16 | 94 | 4 | 0.12 | 1 | 8 | 486 | 3 | 2.1 | 47 |  | 294 | 9 | 7 | 67 | 20
023G :781132:20:781131:10 | 10:0009:000118 | 10:0009 | 21:0138 | 21:0138:000111 | 21:0138:000111:0002:0001:00 |  | 53.7713 | -66.0777 | NGR lake sediment grab sample | <177 micron (NGR) | 138 | 0052:ffc_1 | 118 | 0.73 | 228 | 0.3 | 0.91 | 16 | 2 | 11 | 17 | 1.2 | 0.44 | 8 | 0.16 | 7 | 3.3 | 0.16 | 106 | 7 | 0.11 | 1 | 8 | 495 | 4 | 2 | 60 |  | 262 | 9 | 9 | 60 | 18
023G :781133:00:------:-- | 10:0009:000119 | 10:0009 | 21:0138 | 21:0138:000112 | 21:0138:000112:0001:0001:00 |  | 53.8646 | -66.0442 | NGR lake sediment grab sample | <177 micron (NGR) | 138 | 0108:s__08 | 119 | 6.71 | 774 | 1 | 0.98 | 74 | 7 | 69 | 16 | 2.2 | 1.99 | 18 | 2.18 | 34 | 13.8 | 0.81 | 330 | 1 | 2.07 | 7 | 18 | 1488 | 19 | 8.9 | 272 |  | 2575 | 51 | 13 | 53 | 136
023G :781134:00:------:-- | 10:0009:000120 | 10:0009 | 21:0138 | 21:0138:000113 | 21:0138:000113:0001:0001:00 |  | 53.9528 | -66.3298 | NGR lake sediment grab sample | <177 micron (NGR) | 138 | 0109:s__09 | 120 | 0.95 | 438 | 0.4 | 0.59 | 21 | 3 | 27 | 14 | 1.2 | 1.05 | 8 | 0.19 | 8 | 4 | 0.19 | 74 | 6 | 0.13 | 1 | 11 | 383 | 3 | 2.9 | 38 |  | 317 | 20 | 8 | 64 | 20
023G :781135:00:------:-- | 10:0009:000121 | 10:0009 | 21:0138 | 21:0138:000114 | 21:0138:000114:0001:0001:00 |  | 53.9443 | -66.2839 | NGR lake sediment grab sample | <177 micron (NGR) | 138 | 0110:s__10 | 121 | 0.84 | 199 | 0.2 | 0.65 | 22 | 6 | 30 | 18 | 1.1 | 0.71 | 13 | 0.11 | 11 | 2.7 | 0.11 | 69 | 2 | 0.1 | 1 | 22 | 330 | 3 | 2.7 | 44 |  | 263 | 10 | 7 | 75 | 10
023G :781136:00:------:-- | 10:0009:000122 | 10:0009 | 21:0138 | 21:0138:000115 | 21:0138:000115:0001:0001:00 |  | 53.9468 | -66.1924 | NGR lake sediment grab sample | <177 micron (NGR) | 138 | 0111:s__11 | 122 | 0.75 | 292 | 0.2 | 0.69 | 22 | 10 | 43 | 15 | 1 | 1.14 | 9 | 0.08 | 9 | 1.8 | 0.1 | 112 | 2 | 0.09 | 1 | 22 | 272 | 3 | 2.2 | 45 |  | 198 | 11 | 7 | 96 | 8
023G :781137:00:------:-- | 10:0009:000123 | 10:0009 | 21:0138 | 21:0138:000116 | 21:0138:000116:0001:0001:00 |  | 53.9571 | -66.1787 | NGR lake sediment grab sample | <177 micron (NGR) | 138 | 0112:s__12 | 123 | 0.6 | 393 | 0.2 | 0.57 | 18 | 3 | 44 | 8 | 0.8 | 0.6 | 8 | 0.08 | 7 | 1.9 | 0.08 | 49 | 1 | 0.07 | 1 | 10 | 218 | 3 | 1.6 | 30 |  | 181 | 7 | 5 | 63 | 8
023G :781138:00:------:-- | 10:0009:000124 | 10:0009 | 21:0138 | 21:0138:000117 | 21:0138:000117:0001:0001:00 |  | 53.9537 | -66.1262 | NGR lake sediment grab sample | <177 micron (NGR) | 138 | 0113:s__13 | 124 | 1.07 | 361 | 0.3 | 0.63 | 27 | 3 | 40 | 27 | 2.9 | 1.57 | 10 | 0.2 | 16 | 4.5 | 0.17 | 104 | 6 | 0.21 | 1 | 15 | 247 | 4 | 4.4 | 72 |  | 310 | 9 | 20 | 58 | 18
023G :781139:00:------:-- | 10:0009:000125 | 10:0009 | 21:0138 | 21:0138:000118 | 21:0138:000118:0001:0001:00 |  | 53.9383 | -66.1274 | NGR lake sediment grab sample | <177 micron (NGR) | 138 | 0114:s__14 | 125 | 0.53 | 386 | 0.2 | 0.59 | 13 | 2 | 19 | 25 | 3.8 | 0.33 | 7 | 0.05 | 15 | 1.2 | 0.07 | 52 | 3 | 0.04 | 1 | 13 | 338 | 2 | 3.5 | 28 |  | 156 | 7 | 26 | 49 | 13
023G :781140:00:------:-- | 10:0009:000126 | 10:0009 | 21:0138 | 21:0138:000119 | 21:0138:000119:0001:0001:00 |  | 53.9143 | -66.1716 | NGR lake sediment grab sample | <177 micron (NGR) | 138 | 0115:s__15 | 126 | 1.2 | 403 | 0.3 | 0.73 | 26 | 4 | 61 | 10 | 2 | 0.65 | 8 | 0.21 | 15 | 4.1 | 0.16 | 121 | 2 | 0.23 | 1 | 13 | 371 | 4 | 3.3 | 62 |  | 353 | 14 | 15 | 56 | 20
023G :781142:70:781143:10 | 10:0009:000127 | 10:0009 | 21:0138 | 21:0138:000120 | 21:0138:000120:0001:0001:00 |  | 53.9026 | -66.1778 | NGR lake sediment grab sample | <177 micron (NGR) | 139 | 0053:ffc_1 | 127 | 1.14 | 172 | 0.3 | 0.73 | 26 | 14 | 29 | 17 | 0.9 | 1.01 | 8 | 0.08 | 9 | 2.3 | 0.13 | 178 | 3 | 0.09 | 1 | 25 | 465 | 4 | 3.1 | 41 |  | 259 | 12 | 6 | 86 | 8
023G :781143:10:------:-- | 10:0009:000128 | 10:0009 | 21:0138 | 21:0138:000121 | 21:0138:000121:0001:0001:00 |  | 53.8886 | -66.1689 | NGR lake sediment grab sample | <177 micron (NGR) | 139 | 0051:ffc_1 | 128 | 4.32 | 589 | 0.8 | 1.04 | 51 | 11 | 61 | 22 | 1.9 | 2.81 | 16 | 1.18 | 23 | 7.8 | 0.5 | 338 | 7 | 1.35 | 3 | 28 | 510 | 13 | 6.8 | 213 |  | 1126 | 37 | 11 | 83 | 52
023G :781144:20:781143:10 | 10:0009:000129 | 10:0009 | 21:0138 | 21:0138:000121 | 21:0138:000121:0002:0001:00 |  | 53.8886 | -66.1689 | NGR lake sediment grab sample | <177 micron (NGR) | 139 | 0052:ffc_1 | 129 | 6.79 | 853 | 1 | 1.34 | 77 | 13 | 89 | 21 | 2.2 | 2.94 | 19 | 2.02 | 36 | 11.6 | 0.89 | 416 | 4 | 2.21 | 5 | 29 | 572 | 20 | 9.7 | 323 |  | 2185 | 56 | 14 | 62 | 99
023G :781145:00:------:-- | 10:0009:000130 | 10:0009 | 21:0138 | 21:0138:000122 | 21:0138:000122:0001:0001:00 |  | 53.8633 | -66.1406 | NGR lake sediment grab sample | <177 micron (NGR) | 139 | 0101:s__01 | 130 | 2.62 | 733 | 1.2 | 0.68 | 47 | 8 | 57 | 24 | 7.6 | 3.66 | 10 | 0.45 | 42 | 8.7 | 0.26 | 544 | 5 | 0.31 | 1 | 17 | 1080 | 7 | 7.8 | 64 |  | 656 | 39 | 56 | 116 | 47
023G :781146:00:------:-- | 10:0009:000131 | 10:0009 | 21:0138 | 21:0138:000123 | 21:0138:000123:0001:0001:00 |  | 53.9099 | -66.0803 | NGR lake sediment grab sample | <177 micron (NGR) | 139 | 0102:s__02 | 131 | 2.7 | 573 | 1.1 | 0.37 | 45 | 9 | 59 | 25 | 3.2 | 1.45 | 11 | 0.55 | 23 | 8.7 | 0.33 | 199 | 1 | 0.26 | 2 | 20 | 1464 | 9 | 6.3 | 52 |  | 821 | 38 | 19 | 97 | 37
023G :781147:00:------:-- | 10:0009:000132 | 10:0009 | 21:0138 | 21:0138:000124 | 21:0138:000124:0001:0001:00 |  | 53.9072 | -66.0439 | NGR lake sediment grab sample | <177 micron (NGR) | 139 | 0103:s__03 | 132 | 6.04 | 619 | 1.5 | 0.42 | 69 | 9 | 97 | 57 | 4.8 | 2.31 | 20 | 1.89 | 35 | 19.8 | 0.84 | 241 | 2 | 0.8 | 4 | 35 | 2283 | 17 | 11.3 | 121 |  | 1906 | 63 | 32 | 128 | 92
023G :781148:00:------:-- | 10:0009:000133 | 10:0009 | 21:0138 | 21:0138:000125 | 21:0138:000125:0001:0001:00 |  | 53.9262 | -66.0224 | NGR lake sediment grab sample | <177 micron (NGR) | 139 | 0104:s__04 | 133 | 3.48 | 591 | 1.4 | 0.41 | 72 | 9 | 48 | 26 | 4.7 | 1.72 | 14 | 0.89 | 37 | 13.2 | 0.4 | 252 | 1 | 0.36 | 2 | 25 | 1363 | 9 | 6.7 | 68 |  | 940 | 34 | 28 | 133 | 59
023G :781149:00:------:-- | 10:0009:000134 | 10:0009 | 21:0138 | 21:0138:000126 | 21:0138:000126:0001:0001:00 |  | 53.9824 | -66.0721 | NGR lake sediment grab sample | <177 micron (NGR) | 139 | 0105:s__05 | 134 | 1.83 | 516 | 0.5 | 0.62 | 28 | 4 | 43 | 47 | 3.1 | 1.23 | 10 | 0.48 | 18 | 5.8 | 0.3 | 116 | 6 | 0.46 | 1 | 16 | 218 | 5 | 6 | 82 |  | 576 | 18 | 24 | 53 | 33
023G :781150:00:------:-- | 10:0009:000135 | 10:0009 | 21:0138 | 21:0138:000127 | 21:0138:000127:0001:0001:00 |  | 53.992 | -66.0944 | NGR lake sediment grab sample | <177 micron (NGR) | 139 | 0106:s__06 | 135 | 0.59 | 252 | 0.1 | 0.77 | 16 | 1 | 18 | 25 | 1 | 1.5 | 12 | 0.1 | 8 | 2.2 | 0.13 | 93 | 9 | 0.09 | 1 | 20 | 302 | 2 | 2.2 | 67 |  | 231 | 6 | 6 | 49 | 9
023G :781151:00:------:-- | 10:0009:000136 | 10:0009 | 21:0138 | 21:0138:000128 | 21:0138:000128:0001:0001:00 |  | 53.982 | -66.1575 | NGR lake sediment grab sample | <177 micron (NGR) | 139 | 0107:s__07 | 136 | 1.54 | 445 | 0.3 | 0.87 | 24 | 3 | 36 | 21 | 1 | 0.65 | 15 | 0.35 | 10 | 5.7 | 0.27 | 123 | 2 | 0.36 | 2 | 15 | 492 | 6 | 4 | 73 |  | 744 | 20 | 6 | 131 | 26
023G :781152:00:------:-- | 10:0009:000137 | 10:0009 | 21:0138 | 21:0138:000129 | 21:0138:000129:0001:0001:00 |  | 53.9902 | -66.1995 | NGR lake sediment grab sample | <177 micron (NGR) | 139 | 0108:s__08 | 137 | 2.75 | 740 | 0.5 | 1.05 | 43 | 7 | 68 | 11 | 2.2 | 1.21 | 6 | 0.71 | 21 | 6.4 | 0.39 | 313 | 2 | 0.8 | 2 | 12 | 481 | 10 | 5.6 | 153 |  | 790 | 35 | 15 | 61 | 47
023G :781153:00:------:-- | 10:0009:000138 | 10:0009 | 21:0138 | 21:0138:000130 | 21:0138:000130:0001:0001:00 |  | 53.9885 | -66.2521 | NGR lake sediment grab sample | <177 micron (NGR) | 139 | 0109:s__09 | 138 | 1.24 | 244 | 0.3 | 0.59 | 32 | 7 | 24 | 19 | 1.2 | 1.28 | 7 | 0.19 | 14 | 2.2 | 0.12 | 197 | 2 | 0.19 | 1 | 19 | 526 | 6 | 2.7 | 57 |  | 373 | 15 | 6 | 87 | 15
023G :781154:00:------:-- | 10:0009:000139 | 10:0009 | 21:0138 | 21:0138:000131 | 21:0138:000131:0001:0001:00 |  | 53.983 | -66.3416 | NGR lake sediment grab sample | <177 micron (NGR) | 139 | 0110:s__10 | 139 | 1.16 | 414 | 0.4 | 0.72 | 25 | 3 | 21 | 29 | 1.7 | 0.69 | 9 | 0.31 | 12 | 6 | 0.27 | 86 | 3 | 0.23 | 1 | 14 | 400 | 5 | 3.6 | 53 |  | 404 | 14 | 11 | 51 | 27
023G :781155:00:------:-- | 10:0009:000140 | 10:0009 | 21:0138 | 21:0138:000132 | 21:0138:000132:0001:0001:00 |  | 53.9907 | -66.4164 | NGR lake sediment grab sample | <177 micron (NGR) | 139 | 0111:s__11 | 140 | 1.33 | 152 | 0.9 | 0.82 | 49 | 7 | 25 | 29 | 3.5 | 1.73 | 7 | 0.32 | 46 | 4.7 | 0.16 | 164 | 2 | 0.31 | 1 | 21 | 267 | 8 | 3.6 | 72 |  | 399 | 12 | 27 | 235 | 31
023G :781156:00:------:-- | 10:0009:000141 | 10:0009 | 21:0138 | 21:0138:000133 | 21:0138:000133:0001:0001:00 |  | 53.9772 | -66.3842 | NGR lake sediment grab sample | <177 micron (NGR) | 139 | 0112:s__12 | 141 | 0.89 | 400 | 0.3 | 0.73 | 23 | 3 | 25 | 25 | 1.5 | 1.38 | 7 | 0.25 | 11 | 5.1 | 0.19 | 98 | 5 | 0.17 | 1 | 15 | 414 | 5 | 2.9 | 67 |  | 313 | 10 | 11 | 111 | 25
023G :781157:00:------:-- | 10:0009:000142 | 10:0009 | 21:0138 | 21:0138:000134 | 21:0138:000134:0001:0001:00 |  | 53.9664 | -66.363 | NGR lake sediment grab sample | <177 micron (NGR) | 139 | 0113:s__13 | 142 | 1.21 | 345 | 0.5 | 0.76 | 29 | 6 | 32 | 44 | 2.7 | 1.64 | 13 | 0.27 | 15 | 4.2 | 0.22 | 136 | 5 | 0.25 | 1 | 24 | 403 | 5 | 5.1 | 83 |  | 404 | 18 | 21 | 81 | 31
023G :781158:00:------:-- | 10:0009:000143 | 10:0009 | 21:0138 | 21:0138:000135 | 21:0138:000135:0001:0001:00 |  | 53.9506 | -66.4328 | NGR lake sediment grab sample | <177 micron (NGR) | 139 | 0114:s__14 | 143 | 4.56 | 421 | 1.4 | 1.02 | 75 | 14 | 80 | 32 | 3.6 | 5.32 | 18 | 1.39 | 38 | 17.5 | 0.7 | 394 | 5 | 1.08 | 6 | 30 | 604 | 15 | 7.9 | 177 |  | 1682 | 44 | 23 | 245 | 96
023G :781160:00:------:-- | 10:0009:000144 | 10:0009 | 21:0138 | 21:0138:000136 | 21:0138:000136:0001:0001:00 |  | 53.8796 | -66.5815 | NGR lake sediment grab sample | <177 micron (NGR) | 139 | 0115:s__15 | 144 | 1.38 | 120 | 0.3 | 0.27 | 21 | 4 | 28 | 24 | 1 | 0.46 | 6 | 0.13 | 9 | 2 | 0.11 | 71 | 2 | 0.16 | 1 | 11 | 655 | 5 | 3.1 | 44 |  | 456 | 21 | 5 | 32 | 9
023G :781162:70:781163:10 | 10:0009:000145 | 10:0009 | 21:0138 | 21:0138:000137 | 21:0138:000137:0001:0001:00 |  | 53.8792 | -66.6464 | NGR lake sediment grab sample | <177 micron (NGR) | 140 | 0053:ffc_1 | 145 | 2.42 | 129 | 0.5 | 0.42 | 36 | 63 | 80 | 32 | 1.5 | 5.47 | 8 | 0.09 | 13 | 2 | 0.14 | 1461 | 20 | 0.11 | 1 | 86 | 1975 | 5 | 6.8 | 42 |  | 424 | 74 | 11 | 120 | 7
023G :781163:10:------:-- | 10:0009:000146 | 10:0009 | 21:0138 | 21:0138:000138 | 21:0138:000138:0001:0001:00 |  | 53.8681 | -66.6575 | NGR lake sediment grab sample | <177 micron (NGR) | 140 | 0051:ffc_1 | 146 | 3.04 | 145 | 0.6 | 0.54 | 42 | 20 | 73 | 40 | 2.4 | 3.58 | 14 | 0.12 | 16 | 1.8 | 0.12 | 567 | 19 | 0.13 | 1 | 23 | 1660 | 7 | 6.5 | 55 |  | 577 | 67 | 14 | 100 | 7
023G :781164:20:781163:10 | 10:0009:000147 | 10:0009 | 21:0138 | 21:0138:000138 | 21:0138:000138:0002:0001:00 |  | 53.8681 | -66.6575 | NGR lake sediment grab sample | <177 micron (NGR) | 140 | 0052:ffc_1 | 147 | 3.14 | 143 | 0.6 | 0.53 | 47 | 33 | 72 | 40 | 2.2 | 4.85 | 19 | 0.11 | 17 | 1.9 | 0.11 | 1173 | 23 | 0.12 | 1 | 29 | 1721 | 7 | 7 | 52 |  | 561 | 71 | 14 | 127 | 8
023G :781165:00:------:-- | 10:0009:000148 | 10:0009 | 21:0138 | 21:0138:000139 | 21:0138:000139:0001:0001:00 |  | 53.8819 | -66.6842 | NGR lake sediment grab sample | <177 micron (NGR) | 140 | 0101:s__01 | 148 | 1.87 | 96 | 0.3 | 0.52 | 32 | 10 | 44 | 28 | 1.7 | 0.97 | 9 | 0.11 | 13 | 2 | 0.11 | 128 | 5 | 0.13 | 1 | 24 | 673 | 5 | 4.2 | 63 |  | 437 | 31 | 9 | 67 | 7
023G :781167:00:------:-- | 10:0009:000149 | 10:0009 | 21:0138 | 21:0138:000140 | 21:0138:000140:0001:0001:00 |  | 53.8982 | -66.7051 | NGR lake sediment grab sample | <177 micron (NGR) | 140 | 0102:s__02 | 149 | 5.93 | 536 | 0.9 | 1.04 | 67 | 34 | 82 | 23 | 2.4 | 2.99 | 14 | 1.25 | 29 | 9.1 | 0.67 | 630 | 3 | 1.51 | 3 | 30 | 1554 | 16 | 9.1 | 253 |  | 1697 | 71 | 13 | 103 | 62
023G :781168:00:------:-- | 10:0009:000150 | 10:0009 | 21:0138 | 21:0138:000141 | 21:0138:000141:0001:0001:00 |  | 53.9093 | -66.7737 | NGR lake sediment grab sample | <177 micron (NGR) | 140 | 0103:s__03 | 150 | 5.89 | 513 | 1 | 1.01 | 69 | 22 | 100 | 26 | 2.6 | 3.07 | 14 | 1.19 | 30 | 10.1 | 0.67 | 554 | 3 | 1.39 | 3 | 29 | 1713 | 16 | 9.3 | 242 |  | 1751 | 87 | 14 | 108 | 49
023G :781169:00:------:-- | 10:0009:000151 | 10:0009 | 21:0138 | 21:0138:000142 | 21:0138:000142:0001:0001:00 |  | 53.9058 | -66.8153 | NGR lake sediment grab sample | <177 micron (NGR) | 140 | 0104:s__04 | 151 | 5.49 | 167 | 1.1 | 0.56 | 80 | 51 | 107 | 120 | 5.4 | 9.39 | 11 | 0.17 | 32 | 3.9 | 0.19 | 822 | 31 | 0.12 | 1 | 33 | 4802 | 15 | 10.7 | 60 |  | 1409 | 106 | 31 | 156 | 10
023G :781170:00:------:-- | 10:0009:000152 | 10:0009 | 21:0138 | 21:0138:000143 | 21:0138:000143:0001:0001:00 |  | 53.9069 | -66.8646 | NGR lake sediment grab sample | <177 micron (NGR) | 140 | 0105:s__05 | 152 | 5.44 | 467 | 0.9 | 0.86 | 60 | 29 | 87 | 25 | 2.4 | 3.86 | 13 | 1.03 | 28 | 9.5 | 0.63 | 644 | 4 | 1.21 | 3 | 38 | 1406 | 14 | 8.9 | 204 |  | 1648 | 74 | 13 | 112 | 52
023G :781171:00:------:-- | 10:0009:000153 | 10:0009 | 21:0138 | 21:0138:000144 | 21:0138:000144:0001:0001:00 |  | 53.912 | -66.9152 | NGR lake sediment grab sample | <177 micron (NGR) | 140 | 0106:s__06 | 153 | 4.25 | 256 | 0.7 | 0.64 | 55 | 23 | 97 | 52 | 3.3 | 3.98 | 14 | 0.35 | 26 | 8.3 | 0.38 | 351 | 9 | 0.31 | 3 | 38 | 2128 | 13 | 8.8 | 86 |  | 1506 | 83 | 19 | 124 | 16
023G :781172:00:------:-- | 10:0009:000154 | 10:0009 | 21:0138 | 21:0138:000145 | 21:0138:000145:0001:0001:00 |  | 53.9188 | -66.9619 | NGR lake sediment grab sample | <177 micron (NGR) | 140 | 0107:s__07 | 154 | 2.03 | 165 | 0.4 | 0.54 | 42 | 21 | 63 | 52 | 2.6 | 1.06 | 10 | 0.19 | 22 | 6 | 0.27 | 112 | 5 | 0.17 | 2 | 55 | 576 | 6 | 7.4 | 67 |  | 877 | 29 | 14 | 109 | 8
023G :781173:00:------:-- | 10:0009:000155 | 10:0009 | 21:0138 | 21:0138:000146 | 21:0138:000146:0001:0001:00 |  | 53.9298 | -66.9658 | NGR lake sediment grab sample | <177 micron (NGR) | 140 | 0108:s__08 | 155 | 3.52 | 275 | 0.7 | 0.53 | 53 | 20 | 94 | 83 | 4.6 | 4.34 | 12 | 0.23 | 35 | 4.9 | 0.25 | 247 | 14 | 0.19 | 2 | 33 | 2082 | 9 | 11.4 | 67 |  | 985 | 61 | 27 | 107 | 12
023G :781174:00:------:-- | 10:0009:000156 | 10:0009 | 21:0138 | 21:0138:000147 | 21:0138:000147:0001:0001:00 |  | 53.9491 | -66.9351 | NGR lake sediment grab sample | <177 micron (NGR) | 140 | 0109:s__09 | 156 | 0.93 | 172 | 0.2 | 0.69 | 23 | 11 | 42 | 42 | 1.4 | 0.46 | 5 | 0.1 | 10 | 3.9 | 0.18 | 57 | 7 | 0.09 | 1 | 47 | 577 | 3 | 6.3 | 74 |  | 572 | 19 | 8 | 86 | 4
023G :781175:00:------:-- | 10:0009:000157 | 10:0009 | 21:0138 | 21:0138:000148 | 21:0138:000148:0001:0001:00 |  | 53.9725 | -66.9415 | NGR lake sediment grab sample | <177 micron (NGR) | 140 | 0110:s__10 | 157 | 4.4 | 313 | 0.6 | 0.66 | 57 | 88 | 92 | 76 | 2 | 7.04 | 14 | 0.34 | 26 | 8.8 | 0.36 | 4053 | 25 | 0.27 | 2 | 100 | 2833 | 12 | 10.9 | 80 |  | 1330 | 93 | 18 | 193 | 12
023G :781176:00:------:-- | 10:0009:000158 | 10:0009 | 21:0138 | 21:0138:000149 | 21:0138:000149:0001:0001:00 |  | 53.9686 | -66.9669 | NGR lake sediment grab sample | <177 micron (NGR) | 140 | 0111:s__11 | 158 | 1.18 | 89 | 0.2 | 0.51 | 24 | 11 | 37 | 38 | 1.7 | 0.79 | 7 | 0.08 | 11 | 2.7 | 0.14 | 61 | 5 | 0.07 | 1 | 37 | 375 | 4 | 5.4 | 57 |  | 463 | 24 | 9 | 76 | 3
023G :781177:00:------:-- | 10:0009:000159 | 10:0009 | 21:0138 | 21:0138:000150 | 21:0138:000150:0001:0001:00 |  | 53.9979 | -66.9833 | NGR lake sediment grab sample | <177 micron (NGR) | 140 | 0112:s__12 | 159 | 2.77 | 103 | 0.4 | 0.48 | 46 | 15 | 65 | 56 | 2.9 | 1.22 | 9 | 0.15 | 21 | 3.6 | 0.19 | 101 | 3 | 0.15 | 2 | 53 | 750 | 7 | 7.7 | 55 |  | 726 | 28 | 16 | 107 | 9
023G :781178:00:------:-- | 10:0009:000160 | 10:0009 | 21:0138 | 21:0138:000151 | 21:0138:000151:0001:0001:00 |  | 53.9927 | -66.8612 | NGR lake sediment grab sample | <177 micron (NGR) | 140 | 0113:s__13 | 160 | 4.11 | 233 | 0.6 | 0.52 | 49 | 56 | 95 | 45 | 2.7 | 5.37 | 10 | 0.4 | 23 | 6 | 0.35 | 786 | 11 | 0.44 | 2 | 51 | 2016 | 10 | 9.4 | 91 |  | 1112 | 73 | 15 | 124 | 20
023G :781179:00:------:-- | 10:0009:000161 | 10:0009 | 21:0138 | 21:0138:000152 | 21:0138:000152:0001:0001:00 |  | 53.9733 | -66.7864 | NGR lake sediment grab sample | <177 micron (NGR) | 140 | 0114:s__14 | 161 | 4.42 | 366 | 0.6 | 0.89 | 62 | 29 | 124 | 82 | 3.8 | 3.03 | 13 | 0.67 | 29 | 10.1 | 0.59 | 343 | 6 | 0.75 | 3 | 70 | 2477 | 13 | 13.4 | 158 |  | 1508 | 74 | 21 | 122 | 33
023G :781180:00:------:-- | 10:0009:000162 | 10:0009 | 21:0138 | 21:0138:000153 | 21:0138:000153:0001:0001:00 |  | 53.9615 | -66.8018 | NGR lake sediment grab sample | <177 micron (NGR) | 140 | 0115:s__15 | 162 | 5.31 | 489 | 0.7 | 1.05 | 58 | 20 | 81 | 22 | 2.1 | 2.43 | 12 | 1.11 | 28 | 8.2 | 0.64 | 572 | 6 | 1.43 | 2 | 39 | 1357 | 14 | 9.2 | 240 |  | 1368 | 56 | 12 | 107 | 65
023G :781182:00:------:-- | 10:0009:000163 | 10:0009 | 21:0138 | 21:0138:000154 | 21:0138:000154:0001:0001:00 |  | 53.9593 | -66.8678 | NGR lake sediment grab sample | <177 micron (NGR) | 141 | 0101:s__01 | 163 | 2.62 | 159 | 0.4 | 0.5 | 39 | 16 | 62 | 33 | 2 | 1.94 | 5 | 0.27 | 19 | 5 | 0.27 | 200 | 5 | 0.3 | 2 | 33 | 1271 | 7 | 6.3 | 73 |  | 818 | 41 | 11 | 71 | 16
023G :781183:00:------:-- | 10:0009:000164 | 10:0009 | 21:0138 | 21:0138:000155 | 21:0138:000155:0001:0001:00 |  | 53.9384 | -66.8675 | NGR lake sediment grab sample | <177 micron (NGR) | 141 | 0102:s__02 | 164 | 4.19 | 294 | 0.7 | 0.63 | 52 | 46 | 85 | 61 | 2.7 | 3.53 | 10 | 0.51 | 26 | 7.1 | 0.38 | 1389 | 13 | 0.54 | 2 | 51 | 2307 | 13 | 10.6 | 113 |  | 1215 | 70 | 17 | 134 | 26
023G :781184:00:------:-- | 10:0009:000165 | 10:0009 | 21:0138 | 21:0138:000156 | 21:0138:000156:0001:0001:00 |  | 53.9315 | -66.8122 | NGR lake sediment grab sample | <177 micron (NGR) | 141 | 0103:s__03 | 165 | 3.71 | 270 | 0.6 | 0.97 | 51 | 115 | 79 | 67 | 2.5 | 6.93 | 7 | 0.24 | 24 | 7.7 | 0.31 | 2592 | 23 | 0.32 | 1 | 106 | 3235 | 9 | 10.5 | 174 |  | 849 | 82 | 17 | 191 | 14
023G :781186:00:------:-- | 10:0009:000166 | 10:0009 | 21:0138 | 21:0138:000157 | 21:0138:000157:0001:0001:00 |  | 53.9311 | -66.7601 | NGR lake sediment grab sample | <177 micron (NGR) | 141 | 0104:s__04 | 166 | 5.07 | 454 | 0.8 | 0.89 | 58 | 32 | 104 | 33 | 2.6 | 4.33 | 13 | 0.99 | 28 | 10.4 | 0.64 | 528 | 7 | 1.09 | 3 | 37 | 1803 | 14 | 9.4 | 188 |  | 1771 | 83 | 13 | 106 | 45
023G :781187:70:781188:10 | 10:0009:000167 | 10:0009 | 21:0138 | 21:0138:000158 | 21:0138:000158:0001:0001:00 |  | 53.9303 | -66.7218 | NGR lake sediment grab sample | <177 micron (NGR) | 141 | 0053:ffc_1 | 167 | 2.07 | 164 | 0.3 | 0.6 | 31 | 10 | 44 | 28 | 1.6 | 0.81 | 6 | 0.27 | 15 | 3.3 | 0.22 | 116 | 6 | 0.36 | 1 | 26 | 584 | 6 | 4.7 | 87 |  | 560 | 28 | 8 | 60 | 17
023G :781188:10:------:-- | 10:0009:000168 | 10:0009 | 21:0138 | 21:0138:000159 | 21:0138:000159:0001:0001:00 |  | 53.9338 | -66.707 | NGR lake sediment grab sample | <177 micron (NGR) | 141 | 0051:ffc_1 | 168 | 1.78 | 70 | 0.3 | 0.43 | 22 | 16 | 36 | 30 | 1.7 | 3.27 | 2 | 0.05 | 11 | 1.1 | 0.07 | 79 | 5 | 0.05 | 1 | 25 | 422 | 5 | 4.3 | 44 |  | 312 | 42 | 10 | 52 | 4
023G :781189:20:781188:10 | 10:0009:000169 | 10:0009 | 21:0138 | 21:0138:000159 | 21:0138:000159:0002:0001:00 |  | 53.9338 | -66.707 | NGR lake sediment grab sample | <177 micron (NGR) | 141 | 0052:ffc_1 | 169 | 1.79 | 72 | 0.3 | 0.43 | 24 | 17 | 38 | 31 | 1.8 | 3.1 | 5 | 0.05 | 11 | 1 | 0.07 | 87 | 5 | 0.05 | 1 | 25 | 432 | 6 | 4.5 | 44 |  | 323 | 43 | 10 | 53 | 4
023G :781190:00:------:-- | 10:0009:000170 | 10:0009 | 21:0138 | 21:0138:000160 | 21:0138:000160:0001:0001:00 |  | 53.9161 | -66.6722 | NGR lake sediment grab sample | <177 micron (NGR) | 141 | 0105:s__05 | 170 | 2.61 | 184 | 0.5 | 0.58 | 33 | 36 | 64 | 35 | 1.9 | 2.85 | 6 | 0.26 | 15 | 3.3 | 0.22 | 558 | 30 | 0.35 | 1 | 39 | 1392 | 8 | 6.8 | 84 |  | 565 | 63 | 11 | 105 | 17
023G :781191:00:------:-- | 10:0009:000171 | 10:0009 | 21:0138 | 21:0138:000161 | 21:0138:000161:0001:0001:00 |  | 53.8902 | -66.487 | NGR lake sediment grab sample | <177 micron (NGR) | 141 | 0106:s__06 | 171 | 5.56 | 603 | 1 | 0.97 | 88 | 36 | 99 | 29 | 2.6 | 6.1 | 13 | 1.24 | 40 | 12.5 | 0.77 | 2469 | 5 | 1.33 | 4 | 41 | 1445 | 17 | 10.1 | 221 |  | 1855 | 80 | 17 | 130 | 66
023G :781192:00:------:-- | 10:0009:000172 | 10:0009 | 21:0138 | 21:0138:000162 | 21:0138:000162:0001:0001:00 |  | 53.917 | -66.5883 | NGR lake sediment grab sample | <177 micron (NGR) | 141 | 0107:s__07 | 172 | 5.49 | 537 | 0.8 | 1.06 | 69 | 32 | 92 | 18 | 2.3 | 3.63 | 14 | 1.24 | 30 | 8.9 | 0.74 | 768 | 3 | 1.47 | 3 | 32 | 1118 | 16 | 9 | 254 |  | 1701 | 69 | 13 | 90 | 71
023G :781193:00:------:-- | 10:0009:000173 | 10:0009 | 21:0138 | 21:0138:000163 | 21:0138:000163:0001:0001:00 |  | 53.9604 | -66.6041 | NGR lake sediment grab sample | <177 micron (NGR) | 141 | 0108:s__08 | 173 | 6.91 | 711 | 1 | 1.39 | 56 | 17 | 135 | 20 | 2 | 3.05 | 19 | 1.89 | 27 | 17 | 1.39 | 510 | 2 | 2.23 | 4 | 53 | 528 | 20 | 12 | 342 |  | 2410 | 64 | 12 | 72 | 92
023G :781194:00:------:-- | 10:0009:000174 | 10:0009 | 21:0138 | 21:0138:000164 | 21:0138:000164:0001:0001:00 |  | 53.9698 | -66.6059 | NGR lake sediment grab sample | <177 micron (NGR) | 141 | 0109:s__09 | 174 | 4.61 | 383 | 0.8 | 1.01 | 64 | 30 | 108 | 39 | 2.7 | 3.12 | 11 | 0.89 | 33 | 12 | 0.78 | 336 | 7 | 1.05 | 3 | 65 | 718 | 14 | 10.1 | 182 |  | 1511 | 55 | 16 | 140 | 53
023G :781195:00:------:-- | 10:0009:000175 | 10:0009 | 21:0138 | 21:0138:000165 | 21:0138:000165:0001:0001:00 |  | 53.9669 | -66.6409 | NGR lake sediment grab sample | <177 micron (NGR) | 141 | 0110:s__10 | 175 | 1.34 | 131 | 0.3 | 0.51 | 22 | 13 | 45 | 19 | 1 | 3.59 | 8 | 0.23 | 9 | 4.4 | 0.27 | 119 | 41 | 0.32 | 1 | 41 | 402 | 5 | 3.6 | 75 |  | 441 | 35 | 5 | 70 | 19
023G :781196:00:------:-- | 10:0009:000176 | 10:0009 | 21:0138 | 21:0138:000166 | 21:0138:000166:0001:0001:00 |  | 53.9607 | -66.6556 | NGR lake sediment grab sample | <177 micron (NGR) | 141 | 0111:s__11 | 176 | 0.96 | 114 | 0.2 | 0.51 | 29 | 10 | 28 | 30 | 2 | 0.44 | 3 | 0.05 | 12 | 1.4 | 0.08 | 47 | 5 | 0.07 | 1 | 31 | 415 | 5 | 4.3 | 53 |  | 253 | 15 | 9 | 69 | 5
023G :781197:00:------:-- | 10:0009:000177 | 10:0009 | 21:0138 | 21:0138:000167 | 21:0138:000167:0001:0001:00 |  | 53.9743 | -66.6878 | NGR lake sediment grab sample | <177 micron (NGR) | 141 | 0112:s__12 | 177 | 3.51 | 334 | 0.6 | 0.83 | 55 | 9 | 94 | 43 | 2 | 1.16 | 8 | 0.72 | 24 | 7 | 0.58 | 201 | 2 | 0.81 | 2 | 58 | 1247 | 13 | 7.8 | 167 |  | 1093 | 37 | 12 | 97 | 44
023G :781198:00:------:-- | 10:0009:000178 | 10:0009 | 21:0138 | 21:0138:000168 | 21:0138:000168:0001:0001:00 |  | 53.9967 | -66.7121 | NGR lake sediment grab sample | <177 micron (NGR) | 141 | 0113:s__13 | 178 | 3.09 | 353 | 0.4 | 0.79 | 48 | 20 | 57 | 20 | 1.8 | 1.66 | 8 | 0.57 | 20 | 4.7 | 0.38 | 239 | 5 | 0.77 | 1 | 36 | 529 | 9 | 6.3 | 161 |  | 792 | 35 | 10 | 91 | 36
023G :783002:00:------:-- | 10:0009:000179 | 10:0009 | 21:0138 | 21:0138:000169 | 21:0138:000169:0001:0001:00 |  | 53.8777 | -66.4072 | NGR lake sediment grab sample | <177 micron (NGR) | 142 | 0101:s__01 | 179 | 2.55 | 322 | 0.9 | 0.82 | 44 | 9 | 61 | 26 | 2 | 3.13 | 8 | 0.65 | 20 | 8.3 | 0.35 | 832 | 11 | 0.54 | 3 | 21 | 642 | 10 | 5 | 103 |  | 862 | 34 | 13 | 119 | 46
023G :783003:00:------:-- | 10:0009:000180 | 10:0009 | 21:0138 | 21:0138:000170 | 21:0138:000170:0001:0001:00 |  | 53.8196 | -66.4559 | NGR lake sediment grab sample | <177 micron (NGR) | 142 | 0102:s__02 | 180 | 5.51 | 792 | 1.2 | 1.06 | 115 | 19 | 98 | 30 | 3.2 | 7.05 | 16 | 1.51 | 53 | 16.5 | 0.86 | 4894 | 4 | 1.38 | 7 | 45 | 1149 | 18 | 10.7 | 214 |  | 2637 | 78 | 22 | 135 | 92
023G :783004:00:------:-- | 10:0009:000181 | 10:0009 | 21:0138 | 21:0138:000171 | 21:0138:000171:0001:0001:00 |  | 53.7671 | -66.4715 | NGR lake sediment grab sample | <177 micron (NGR) | 142 | 0103:s__03 | 181 | 8.12 | 932 | 1.3 | 1.7 | 106 | 18 | 124 | 35 | 3 | 3.9 | 20 | 2.52 | 51 | 19.8 | 1.36 | 610 | 3 | 2.61 | 7 | 43 | 911 | 26 | 12.8 | 402 |  | 3231 | 89 | 17 | 81 | 116
023G :783005:00:------:-- | 10:0009:000182 | 10:0009 | 21:0138 | 21:0138:000172 | 21:0138:000172:0001:0001:00 |  | 53.732 | -66.4377 | NGR lake sediment grab sample | <177 micron (NGR) | 142 | 0104:s__04 | 182 | 6.31 | 796 | 1.3 | 1.36 | 114 | 18 | 104 | 23 | 3.4 | 5.35 | 15 | 1.79 | 51 | 15.9 | 0.96 | 1987 | 2 | 1.83 | 8 | 41 | 930 | 19 | 11.4 | 280 |  | 3216 | 77 | 21 | 121 | 105
023G :783006:00:------:-- | 10:0009:000183 | 10:0009 | 21:0138 | 21:0138:000173 | 21:0138:000173:0001:0001:00 |  | 53.7208 | -66.384 | NGR lake sediment grab sample | <177 micron (NGR) | 142 | 0105:s__05 | 183 | 3.4 | 383 | 0.8 | 1.11 | 47 | 10 | 57 | 24 | 1.8 | 2.76 | 9 | 0.81 | 23 | 8.9 | 0.45 | 1150 | 6 | 0.87 | 3 | 21 | 724 | 13 | 5.8 | 161 |  | 1058 | 35 | 12 | 109 | 48
023G :783007:00:------:-- | 10:0009:000184 | 10:0009 | 21:0138 | 21:0138:000174 | 21:0138:000174:0001:0001:00 |  | 53.6927 | -66.3776 | NGR lake sediment grab sample | <177 micron (NGR) | 142 | 0106:s__06 | 184 | 1.76 | 168 | 0.5 | 0.84 | 30 | 9 | 41 | 33 | 1.7 | 2.21 | 6 | 0.33 | 16 | 5.9 | 0.25 | 555 | 7 | 0.28 | 2 | 21 | 1059 | 8 | 3.7 | 72 |  | 550 | 19 | 10 | 107 | 25
023G :783008:70:783009:10 | 10:0009:000185 | 10:0009 | 21:0138 | 21:0138:000175 | 21:0138:000175:0001:0001:00 |  | 53.6685 | -66.3765 | NGR lake sediment grab sample | <177 micron (NGR) | 142 | 0053:ffc_1 | 185 | 1.99 | 259 | 0.5 | 1.12 | 41 | 9 | 44 | 40 | 2.4 | 2.27 | 7 | 0.51 | 25 | 7.2 | 0.33 | 540 | 8 | 0.47 | 2 | 30 | 562 | 8 | 5 | 110 |  | 727 | 20 | 15 | 130 | 34
023G :783009:10:------:-- | 10:0009:000186 | 10:0009 | 21:0138 | 21:0138:000176 | 21:0138:000176:0001:0001:00 |  | 53.6601 | -66.3531 | NGR lake sediment grab sample | <177 micron (NGR) | 142 | 0051:ffc_1 | 186 | 1.41 | 281 | 0.4 | 0.88 | 34 | 7 | 28 | 21 | 1.6 | 1.76 | 4 | 0.35 | 17 | 4.8 | 0.22 | 1174 | 8 | 0.34 | 2 | 15 | 426 | 7 | 3.2 | 88 |  | 480 | 15 | 10 | 110 | 25
023G :783010:20:783009:10 | 10:0009:000187 | 10:0009 | 21:0138 | 21:0138:000176 | 21:0138:000176:0002:0001:00 |  | 53.6601 | -66.3531 | NGR lake sediment grab sample | <177 micron (NGR) | 142 | 0052:ffc_1 | 187 | 1.48 | 326 | 0.5 | 0.84 | 32 | 7 | 30 | 17 | 1.8 | 1.52 | 4 | 0.33 | 19 | 5.8 | 0.22 | 1627 | 6 | 0.31 | 2 | 14 | 460 | 8 | 3.5 | 78 |  | 489 | 16 | 11 | 115 | 27
023G :783012:00:------:-- | 10:0009:000188 | 10:0009 | 21:0138 | 21:0138:000177 | 21:0138:000177:0001:0001:00 |  | 53.638 | -66.359 | NGR lake sediment grab sample | <177 micron (NGR) | 142 | 0107:s__07 | 188 | 1.63 | 235 | 0.4 | 0.72 | 36 | 5 | 32 | 23 | 2 | 1.42 | 5 | 0.38 | 23 | 5.9 | 0.25 | 254 | 3 | 0.36 | 2 | 23 | 395 | 8 | 4 | 85 |  | 566 | 17 | 11 | 115 | 26
023G :783013:00:------:-- | 10:0009:000189 | 10:0009 | 21:0138 | 21:0138:000178 | 21:0138:000178:0001:0001:00 |  | 53.6266 | -66.4007 | NGR lake sediment grab sample | <177 micron (NGR) | 142 | 0108:s__08 | 189 | 0.94 | 105 | 0.3 | 0.52 | 21 | 8 | 25 | 19 | 1 | 1.35 | 3 | 0.11 | 10 | 1.7 | 0.1 | 308 | 4 | 0.12 | 1 | 21 | 358 | 4 | 2.9 | 55 |  | 230 | 14 | 7 | 80 | 12
023G :783014:00:------:-- | 10:0009:000190 | 10:0009 | 21:0138 | 21:0138:000179 | 21:0138:000179:0001:0001:00 |  | 53.6552 | -66.4041 | NGR lake sediment grab sample | <177 micron (NGR) | 142 | 0109:s__09 | 190 | 2.14 | 213 | 0.6 | 0.6 | 49 | 8 | 38 | 25 | 2.1 | 1.78 | 6 | 0.45 | 25 | 6.1 | 0.26 | 272 | 4 | 0.4 | 2 | 22 | 463 | 10 | 4.7 | 88 |  | 691 | 26 | 12 | 96 | 33
023G :783015:00:------:-- | 10:0009:000191 | 10:0009 | 21:0138 | 21:0138:000180 | 21:0138:000180:0001:0001:00 |  | 53.679 | -66.4213 | NGR lake sediment grab sample | <177 micron (NGR) | 142 | 0110:s__10 | 191 | 2.17 | 209 | 0.6 | 0.55 | 63 | 8 | 39 | 30 | 2.4 | 1.15 | 4 | 0.4 | 31 | 5.5 | 0.21 | 349 | 3 | 0.35 | 2 | 28 | 517 | 9 | 4.7 | 84 |  | 691 | 23 | 14 | 125 | 33
023G :783016:00:------:-- | 10:0009:000192 | 10:0009 | 21:0138 | 21:0138:000181 | 21:0138:000181:0001:0001:00 |  | 53.6823 | -66.4755 | NGR lake sediment grab sample | <177 micron (NGR) | 142 | 0111:s__11 | 192 | 5.08 | 1060 | 1.1 | 0.89 | 101 | 21 | 99 | 44 | 2.6 | 10.47 | 14 | 1.12 | 55 | 14 | 0.66 | 9824 | 11 | 1.04 | 3 | 52 | 2306 | 17 | 12.7 | 181 |  | 1775 | 79 | 22 | 173 | 56
023G :783017:00:------:-- | 10:0009:000193 | 10:0009 | 21:0138 | 21:0138:000182 | 21:0138:000182:0001:0001:00 |  | 53.6605 | -66.4641 | NGR lake sediment grab sample | <177 micron (NGR) | 142 | 0112:s__12 | 193 | 7.64 | 886 | 1.4 | 1.64 | 97 | 22 | 116 | 30 | 3 | 4.54 | 22 | 2.41 | 45 | 20.7 | 1.43 | 906 | 2 | 2.39 | 9 | 47 | 935 | 25 | 12.2 | 361 |  | 3744 | 90 | 16 | 87 | 110
023G :783018:00:------:-- | 10:0009:000194 | 10:0009 | 21:0138 | 21:0138:000183 | 21:0138:000183:0001:0001:00 |  | 53.6359 | -66.4708 | NGR lake sediment grab sample | <177 micron (NGR) | 142 | 0113:s__13 | 194 | 2.76 | 337 | 0.6 | 0.91 | 38 | 9 | 51 | 25 | 1.6 | 2.45 | 8 | 0.71 | 19 | 8.2 | 0.5 | 473 | 5 | 0.75 | 3 | 30 | 429 | 11 | 5.6 | 148 |  | 1157 | 34 | 9 | 88 | 37
023G :783019:00:------:-- | 10:0009:000195 | 10:0009 | 21:0138 | 21:0138:000184 | 21:0138:000184:0001:0001:00 |  | 53.6053 | -66.447 | NGR lake sediment grab sample | <177 micron (NGR) | 142 | 0114:s__14 | 195 | 7.43 | 826 | 1.3 | 1.74 | 88 | 17 | 120 | 25 | 3.1 | 4.21 | 19 | 2.28 | 45 | 16.5 | 1.24 | 647 | 5 | 2.43 | 10 | 39 | 846 | 23 | 11.6 | 363 |  | 3784 | 83 | 17 | 73 | 122
023G :783020:00:------:-- | 10:0009:000196 | 10:0009 | 21:0138 | 21:0138:000185 | 21:0138:000185:0001:0001:00 |  | 53.6021 | -66.427 | NGR lake sediment grab sample | <177 micron (NGR) | 142 | 0115:s__15 | 196 | 6.17 | 722 | 1.2 | 1.41 | 82 | 12 | 89 | 15 | 2.9 | 3.7 | 17 | 1.78 | 43 | 13.9 | 0.86 | 839 | 2 | 1.94 | 7 | 29 | 667 | 17 | 9.9 | 306 |  | 2923 | 60 | 17 | 106 | 100
023G :783022:00:------:-- | 10:0009:000197 | 10:0009 | 21:0138 | 21:0138:000186 | 21:0138:000186:0001:0001:00 |  | 53.5698 | -66.4321 | NGR lake sediment grab sample | <177 micron (NGR) | 143 | 0101:s__01 | 197 | 3.21 | 395 | 0.7 | 0.86 | 61 | 10 | 63 | 23 | 2.1 | 1.97 | 9 | 0.86 | 31 | 8.1 | 0.49 | 478 | 5 | 0.86 | 4 | 27 | 453 | 11 | 6.3 | 165 |  | 1623 | 41 | 12 | 84 | 46
023G :783023:00:------:-- | 10:0009:000198 | 10:0009 | 21:0138 | 21:0138:000187 | 21:0138:000187:0001:0001:00 |  | 53.5415 | -66.4428 | NGR lake sediment grab sample | <177 micron (NGR) | 143 | 0102:s__02 | 198 | 6.93 | 776 | 1.3 | 1.38 | 78 | 16 | 98 | 17 | 2.7 | 4.46 | 19 | 2.06 | 37 | 18.1 | 0.97 | 885 | 2 | 2.06 | 7 | 32 | 787 | 22 | 10.5 | 327 |  | 2746 | 74 | 15 | 105 | 108
023G :783024:00:------:-- | 10:0009:000199 | 10:0009 | 21:0138 | 21:0138:000188 | 21:0138:000188:0001:0001:00 |  | 53.5075 | -66.4756 | NGR lake sediment grab sample | <177 micron (NGR) | 143 | 0103:s__03 | 199 | 0.67 | 77 | 0.1 | 0.67 | 18 | 5 | 15 | 10 | 0.5 | 0.83 | 4 | 0.1 | 5 | 1.5 | 0.08 | 258 | 4 | 0.11 | 1 | 14 | 268 | 4 | 1.2 | 59 |  | 206 | 10 | 3 | 81 | 8
023G :783025:70:783026:10 | 10:0009:000200 | 10:0009 | 21:0138 | 21:0138:000189 | 21:0138:000189:0001:0001:00 |  | 53.5058 | -66.4997 | NGR lake sediment grab sample | <177 micron (NGR) | 143 | 0053:ffc_1 | 200 | 0.9 | 96 | 0.2 | 1.02 | 28 | 4 | 19 | 21 | 1.2 | 3.43 | 3 | 0.18 | 17 | 4.1 | 0.15 | 276 | 73 | 0.2 | 1 | 24 | 317 | 6 | 2.3 | 92 |  | 302 | 9 | 6 | 113 | 15
023G :783026:10:------:-- | 10:0009:000201 | 10:0009 | 21:0138 | 21:0138:000190 | 21:0138:000190:0001:0001:00 |  | 53.5049 | -66.511 | NGR lake sediment grab sample | <177 micron (NGR) | 143 | 0051:ffc_1 | 201 | 6.31 | 718 | 1.2 | 1.81 | 84 | 12 | 85 | 35 | 2.6 | 4.94 | 17 | 2.12 | 43 | 17.5 | 0.97 | 620 | 16 | 2.03 | 6 | 33 | 677 | 23 | 9.2 | 336 |  | 2235 | 61 | 15 | 135 | 93
023G :783027:20:783026:10 | 10:0009:000202 | 10:0009 | 21:0138 | 21:0138:000190 | 21:0138:000190:0002:0001:00 |  | 53.5049 | -66.511 | NGR lake sediment grab sample | <177 micron (NGR) | 143 | 0052:ffc_1 | 202 | 3.92 | 453 | 0.8 | 1.41 | 68 | 9 | 59 | 36 | 2.2 | 4.42 | 11 | 1.24 | 40 | 11.4 | 0.6 | 432 | 18 | 1.2 | 3 | 33 | 542 | 16 | 6.3 | 229 |  | 1397 | 38 | 13 | 156 | 59
023G :783028:00:------:-- | 10:0009:000203 | 10:0009 | 21:0138 | 21:0138:000191 | 21:0138:000191:0001:0001:00 |  | 53.5239 | -66.5262 | NGR lake sediment grab sample | <177 micron (NGR) | 143 | 0104:s__04 | 203 | 0.84 | 77 | 0.4 | 0.57 | 53 | 8 | 21 | 32 | 1.6 | 1.49 | 3 | 0.13 | 29 | 2.6 | 0.09 | 199 | 7 | 0.11 | 1 | 23 | 334 | 11 | 2.6 | 43 |  | 297 | 15 | 9 | 144 | 17
023G :783029:00:------:-- | 10:0009:000204 | 10:0009 | 21:0138 | 21:0138:000192 | 21:0138:000192:0001:0001:00 |  | 53.5276 | -66.5436 | NGR lake sediment grab sample | <177 micron (NGR) | 143 | 0105:s__05 | 204 | 0.54 | 50 | 0.3 | 0.7 | 40 | 4 | 15 | 26 | 0.9 | 2.33 | 2 | 0.07 | 23 | 2.2 | 0.07 | 100 | 20 | 0.06 | 1 | 30 | 223 | 9 | 1.8 | 41 |  | 181 | 6 | 7 | 250 | 11
023G :783030:00:------:-- | 10:0009:000205 | 10:0009 | 21:0138 | 21:0138:000193 | 21:0138:000193:0001:0001:00 |  | 53.514 | -66.6043 | NGR lake sediment grab sample | <177 micron (NGR) | 143 | 0106:s__06 | 205 | 1.15 | 114 | 0.2 | 0.67 | 26 | 3 | 40 | 30 | 1.2 | 2.67 | 1 | 0.2 | 37 | 4.3 | 0.19 | 107 | 5 | 0.25 | 1 | 26 | 203 | 5 | 3.6 | 76 |  | 378 | 10 | 9 | 290 | 14
023G :783031:00:------:-- | 10:0009:000206 | 10:0009 | 21:0138 | 21:0138:000194 | 21:0138:000194:0001:0001:00 |  | 53.5047 | -66.6408 | NGR lake sediment grab sample | <177 micron (NGR) | 143 | 0107:s__07 | 206 | 1.16 | 94 | 0.2 | 0.73 | 33 | 11 | 51 | 42 | 2.3 | 1 | 1 | 0.12 | 16 | 2.7 | 0.13 | 98 | 9 | 0.14 | 1 | 37 | 552 | 6 | 7.2 | 67 |  | 387 | 16 | 12 | 92 | 8
023G :783032:00:------:-- | 10:0009:000207 | 10:0009 | 21:0138 | 21:0138:000195 | 21:0138:000195:0001:0001:00 |  | 53.5513 | -66.6157 | NGR lake sediment grab sample | <177 micron (NGR) | 143 | 0108:s__08 | 207 | 1.64 | 193 | 0.4 | 0.73 | 30 | 5 | 41 | 15 | 1.4 | 1.22 | 4 | 0.39 | 18 | 7 | 0.29 | 144 | 4 | 0.45 | 1 | 20 | 279 | 8 | 5.4 | 103 |  | 528 | 13 | 8 | 82 | 18
023G :783033:00:------:-- | 10:0009:000208 | 10:0009 | 21:0138 | 21:0138:000196 | 21:0138:000196:0001:0001:00 |  | 53.5653 | -66.5785 | NGR lake sediment grab sample | <177 micron (NGR) | 143 | 0109:s__09 | 208 | 1.33 | 126 | 0.5 | 0.75 | 40 | 9 | 45 | 51 | 2 | 2.12 | 3 | 0.22 | 29 | 3.8 | 0.16 | 236 | 11 | 0.24 | 1 | 39 | 282 | 8 | 6.1 | 74 |  | 351 | 20 | 12 | 446 | 17
023G :783034:00:------:-- | 10:0009:000209 | 10:0009 | 21:0138 | 21:0138:000197 | 21:0138:000197:0001:0001:00 |  | 53.5692 | -66.5359 | NGR lake sediment grab sample | <177 micron (NGR) | 143 | 0110:s__10 | 209 | 0.62 | 49 | 0.3 | 0.67 | 18 | 1 | 25 | 16 | 0.6 | 26.56 | 9 | 0.09 | 7 | 1.7 | 0.12 | 1261 | 29 | 0.07 | 1 | 7 | 250 | 4 | 1.1 | 39 |  | 211 | 18 | 5 | 77 | 12
023G :783035:00:------:-- | 10:0009:000210 | 10:0009 | 21:0138 | 21:0138:000198 | 21:0138:000198:0001:0001:00 |  | 53.5765 | -66.568 | NGR lake sediment grab sample | <177 micron (NGR) | 143 | 0111:s__11 | 210 | 3.26 | 293 | 0.7 | 0.98 | 49 | 12 | 82 | 27 | 2.3 | 2.12 | 9 | 0.68 | 32 | 8.2 | 0.44 | 442 | 7 | 0.77 | 2 | 28 | 583 | 11 | 8.7 | 160 |  | 919 | 46 | 14 | 164 | 32
023G :783036:00:------:-- | 10:0009:000211 | 10:0009 | 21:0138 | 21:0138:000199 | 21:0138:000199:0001:0001:00 |  | 53.5825 | -66.6052 | NGR lake sediment grab sample | <177 micron (NGR) | 143 | 0112:s__12 | 211 | 1.98 | 258 | 0.5 | 0.91 | 28 | 14 | 99 | 22 | 1.2 | 7.03 | 10 | 0.37 | 12 | 5.6 | 0.39 | 2348 | 6 | 0.43 | 1 | 19 | 831 | 7 | 6.3 | 88 |  | 708 | 75 | 8 | 112 | 24
023G :783038:00:------:-- | 10:0009:000212 | 10:0009 | 21:0138 | 21:0138:000200 | 21:0138:000200:0001:0001:00 |  | 53.6133 | -66.5758 | NGR lake sediment grab sample | <177 micron (NGR) | 143 | 0113:s__13 | 212 | 3.26 | 281 | 0.8 | 0.85 | 58 | 20 | 73 | 20 | 2.6 | 3.36 | 8 | 0.56 | 27 | 6.9 | 0.38 | 691 | 4 | 0.69 | 1 | 25 | 657 | 12 | 8.8 | 133 |  | 833 | 45 | 14 | 113 | 26
023G :783039:00:------:-- | 10:0009:000213 | 10:0009 | 21:0138 | 21:0138:000201 | 21:0138:000201:0001:0001:00 |  | 53.6007 | -66.5219 | NGR lake sediment grab sample | <177 micron (NGR) | 143 | 0114:s__14 | 213 | 1.52 | 175 | 0.4 | 0.64 | 26 | 6 | 60 | 8 | 0.8 | 1.5 | 5 | 0.39 | 11 | 4.1 | 0.24 | 217 | 9 | 0.42 | 1 | 11 | 285 | 7 | 2.8 | 105 |  | 530 | 21 | 4 | 84 | 22
023G :783040:00:------:-- | 10:0009:000214 | 10:0009 | 21:0138 | 21:0138:000202 | 21:0138:000202:0001:0001:00 |  | 53.6113 | -66.5142 | NGR lake sediment grab sample | <177 micron (NGR) | 143 | 0115:s__15 | 214 | 2.69 | 287 | 0.5 | 0.47 | 38 | 4 | 50 | 23 | 1.4 | 0.87 | 10 | 0.62 | 16 | 5.7 | 0.23 | 167 | 3 | 0.52 | 3 | 17 | 1183 | 12 | 5 | 109 |  | 1050 | 29 | 7 | 50 | 36
023G :783042:00:------:-- | 10:0009:000215 | 10:0009 | 21:0138 | 21:0138:000203 | 21:0138:000203:0001:0001:00 |  | 53.6688 | -66.5051 | NGR lake sediment grab sample | <177 micron (NGR) | 144 | 0101:s__01 | 215 | 5.89 | 765 | 1.1 | 1.31 | 91 | 21 | 111 | 31 | 3.1 | 6.45 | 15 | 1.44 | 49 | 14.4 | 0.87 | 3418 | 2 | 1.46 | 4 | 45 | 1396 | 19 | 12.5 | 250 |  | 1906 | 78 | 20 | 167 | 68
023G :783043:70:783044:10 | 10:0009:000216 | 10:0009 | 21:0138 | 21:0138:000204 | 21:0138:000204:0001:0001:00 |  | 53.6613 | -66.5518 | NGR lake sediment grab sample | <177 micron (NGR) | 144 | 0053:ffc_1 | 216 | 0.79 | 78 | 0.2 | 1.13 | 13 | 3 | 33 | 19 | 0.1 | 23.29 | 11 | 0.14 | 6 | 2.3 | 0.26 | 6281 | 2 | 0.16 | 1 | 10 | 282 | 3 | 2.8 | 34 |  | 307 | 21 | 6 | 63 | 11
023G :783044:10:------:-- | 10:0009:000217 | 10:0009 | 21:0138 | 21:0138:000205 | 21:0138:000205:0001:0001:00 |  | 53.6653 | -66.5597 | NGR lake sediment grab sample | <177 micron (NGR) | 144 | 0051:ffc_1 | 217 | 1.25 | 54 | 0.3 | 1.1 | 41 | 19 | 66 | 26 | 2.4 | 1.41 | 4 | 0.07 | 20 | 3 | 0.2 | 400 | 2 | 0.1 | 1 | 29 | 455 | 4 | 6.5 | 45 |  | 369 | 19 | 14 | 96 | 7
023G :783045:20:783044:10 | 10:0009:000218 | 10:0009 | 21:0138 | 21:0138:000205 | 21:0138:000205:0002:0001:00 |  | 53.6653 | -66.5597 | NGR lake sediment grab sample | <177 micron (NGR) | 144 | 0052:ffc_1 | 218 | 1.27 | 56 | 0.3 | 1.15 | 44 | 20 | 66 | 26 | 2.5 | 1.34 | 4 | 0.07 | 20 | 2.9 | 0.2 | 352 | 2 | 0.1 | 1 | 30 | 456 | 4 | 6.6 | 46 |  | 375 | 19 | 14 | 95 | 7
023G :783046:00:------:-- | 10:0009:000219 | 10:0009 | 21:0138 | 21:0138:000206 | 21:0138:000206:0001:0001:00 |  | 53.6619 | -66.6127 | NGR lake sediment grab sample | <177 micron (NGR) | 144 | 0102:s__02 | 219 | 0.78 | 66 | 0.2 | 0.32 | 21 | 3 | 29 | 19 | 1.1 | 0.26 | 2 | 0.05 | 5 | 1.7 | 0.08 | 43 | 2 | 0.04 | 1 | 10 | 494 | 4 | 3.1 | 25 |  | 279 | 18 | 4 | 25 | 3
023G :783047:00:------:-- | 10:0009:000220 | 10:0009 | 21:0138 | 21:0138:000207 | 21:0138:000207:0001:0001:00 |  | 53.6895 | -66.6323 | NGR lake sediment grab sample | <177 micron (NGR) | 144 | 0103:s__03 | 220 | 4.51 | 303 | 1.1 | 0.46 | 81 | 134 | 144 | 88 | 3.9 | 12.01 | 14 | 0.18 | 30 | 3.9 | 0.22 | 6038 | 10 | 0.19 | 1 | 116 | 3634 | 13 | 12.4 | 55 |  | 1108 | 93 | 26 | 199 | 12
023G :783048:00:------:-- | 10:0009:000221 | 10:0009 | 21:0138 | 21:0138:000208 | 21:0138:000208:0001:0001:00 |  | 53.6786 | -66.5562 | NGR lake sediment grab sample | <177 micron (NGR) | 144 | 0104:s__04 | 221 | 1.16 | 57 | 0.3 | 0.51 | 22 | 6 | 68 | 26 | 1.6 | 17.62 | 8 | 0.07 | 9 | 2.7 | 0.17 | 568 | 2 | 0.11 | 1 | 16 | 833 | 3 | 5.1 | 22 |  | 286 | 24 | 9 | 63 | 7
023G :783049:00:------:-- | 10:0009:000222 | 10:0009 | 21:0138 | 21:0138:000209 | 21:0138:000209:0001:0001:00 |  | 53.6931 | -66.5325 | NGR lake sediment grab sample | <177 micron (NGR) | 144 | 0105:s__05 | 222 | 0.22 | 21 | 0.1 | 35.82 | 9 | 1 | 6 | 2 | 0.1 | 0.27 | 1 | 0.03 | 10 | 0.1 | 0.76 | 172 | 1 | 0.03 | 15 | 2 | 44 | 1 | 0.7 | 53 |  | 73 | 5 | 1 | 7 | 2
023G :783050:00:------:-- | 10:0009:000223 | 10:0009 | 21:0138 | 21:0138:000210 | 21:0138:000210:0001:0001:00 |  | 53.7189 | -66.5477 | NGR lake sediment grab sample | <177 micron (NGR) | 144 | 0106:s__06 | 223 | 0.43 | 36 | 0.1 | 0.61 | 9 | 3 | 24 | 15 | 0.6 | 0.36 | 1 | 0.03 | 2 | 1 | 0.11 | 195 | 2 | 0.04 | 1 | 10 | 220 | 2 | 2.6 | 14 |  | 123 | 6 | 3 | 25 | 3
023G :783051:00:------:-- | 10:0009:000224 | 10:0009 | 21:0138 | 21:0138:000211 | 21:0138:000211:0001:0001:00 |  | 53.725 | -66.5541 | NGR lake sediment grab sample | <177 micron (NGR) | 144 | 0107:s__07 | 224 | 0.88 | 87 | 0.2 | 0.54 | 14 | 5 | 31 | 34 | 1.5 | 1.09 | 3 | 0.14 | 8 | 2.6 | 0.16 | 63 | 2 | 0.2 | 1 | 16 | 210 | 4 | 5.5 | 42 |  | 234 | 10 | 8 | 38 | 7
023G :783052:00:------:-- | 10:0009:000225 | 10:0009 | 21:0138 | 21:0138:000212 | 21:0138:000212:0001:0001:00 |  | 53.7468 | -66.534 | NGR lake sediment grab sample | <177 micron (NGR) | 144 | 0108:s__08 | 225 | 1.33 | 148 | 0.2 | 0.95 | 19 | 3 | 40 | 17 | 1 | 1.72 | 5 | 0.26 | 6 | 2.9 | 0.3 | 114 | 2 | 0.34 | 1 | 12 | 341 | 5 | 3.4 | 68 |  | 405 | 15 | 5 | 61 | 15
023G :783053:00:------:-- | 10:0009:000226 | 10:0009 | 21:0138 | 21:0138:000213 | 21:0138:000213:0001:0001:00 |  | 53.7445 | -66.5605 | NGR lake sediment grab sample | <177 micron (NGR) | 144 | 0109:s__09 | 226 | 2.14 | 79 | 0.7 | 0.36 | 62 | 29 | 106 | 45 | 3.4 | 9.58 | 8 | 0.06 | 26 | 2 | 0.11 | 808 | 7 | 0.08 | 1 | 37 | 508 | 6 | 14.2 | 31 |  | 299 | 83 | 21 | 99 | 9
023G :783054:00:------:-- | 10:0009:000227 | 10:0009 | 21:0138 | 21:0138:000214 | 21:0138:000214:0001:0001:00 |  | 53.7488 | -66.6387 | NGR lake sediment grab sample | <177 micron (NGR) | 144 | 0110:s__10 | 227 | 6.39 | 506 | 1 | 1.16 | 83 | 73 | 127 | 57 | 3.2 | 7.74 | 18 | 1 | 39 | 11.1 | 0.54 | 5607 | 10 | 1.19 | 3 | 84 | 2256 | 17 | 12.5 | 230 |  | 1650 | 179 | 23 | 160 | 49
023G :783055:00:------:-- | 10:0009:000228 | 10:0009 | 21:0138 | 21:0138:000215 | 21:0138:000215:0001:0001:00 |  | 53.7278 | -66.6524 | NGR lake sediment grab sample | <177 micron (NGR) | 144 | 0111:s__11 | 228 | 4.11 | 136 | 1 | 0.46 | 75 | 58 | 118 | 90 | 4.7 | 8.48 | 7 | 0.16 | 30 | 2.8 | 0.16 | 1328 | 6 | 0.2 | 1 | 51 | 3446 | 10 | 13.2 | 57 |  | 807 | 84 | 27 | 174 | 14
023G :783056:00:------:-- | 10:0009:000229 | 10:0009 | 21:0138 | 21:0138:000216 | 21:0138:000216:0001:0001:00 |  | 53.7574 | -66.6987 | NGR lake sediment grab sample | <177 micron (NGR) | 144 | 0112:s__12 | 229 | 3.19 | 243 | 0.6 | 0.66 | 47 | 12 | 69 | 24 | 2.4 | 1.8 | 10 | 0.42 | 22 | 4.8 | 0.32 | 244 | 4 | 0.52 | 2 | 22 | 1566 | 10 | 6.4 | 113 |  | 1003 | 51 | 12 | 72 | 25
023G :783057:00:------:-- | 10:0009:000230 | 10:0009 | 21:0138 | 21:0138:000217 | 21:0138:000217:0001:0001:00 |  | 53.7736 | -66.6866 | NGR lake sediment grab sample | <177 micron (NGR) | 144 | 0113:s__13 | 230 | 1.02 | 82 | 0.2 | 0.43 | 21 | 6 | 26 | 18 | 1.4 | 0.39 | 2 | 0.08 | 9 | 2.1 | 0.14 | 47 | 6 | 0.09 | 1 | 21 | 574 | 4 | 3 | 47 |  | 393 | 16 | 6 | 32 | 4
023G :783058:00:------:-- | 10:0009:000231 | 10:0009 | 21:0138 | 21:0138:000218 | 21:0138:000218:0001:0001:00 |  | 53.7936 | -66.6328 | NGR lake sediment grab sample | <177 micron (NGR) | 144 | 0114:s__14 | 231 | 6.11 | 446 | 1.1 | 1.08 | 99 | 31 | 116 | 94 | 4.4 | 4.04 | 14 | 0.85 | 47 | 6.8 | 0.46 | 912 | 3 | 1.02 | 3 | 35 | 3083 | 18 | 13.2 | 200 |  | 1465 | 84 | 25 | 101 | 48
023G :783059:00:------:-- | 10:0009:000232 | 10:0009 | 21:0138 | 21:0138:000219 | 21:0138:000219:0001:0001:00 |  | 53.7989 | -66.5835 | NGR lake sediment grab sample | <177 micron (NGR) | 144 | 0115:s__15 | 232 | 4.01 | 422 | 0.7 | 0.86 | 50 | 22 | 63 | 18 | 1.9 | 3.1 | 13 | 0.87 | 25 | 6.8 | 0.46 | 421 | 7 | 1.15 | 2 | 23 | 759 | 12 | 7.1 | 208 |  | 1002 | 53 | 10 | 60 | 41
023G :783062:00:------:-- | 10:0009:000233 | 10:0009 | 21:0138 | 21:0138:000220 | 21:0138:000220:0001:0001:00 |  | 53.8061 | -66.5944 | NGR lake sediment grab sample | <177 micron (NGR) | 145 | 0101:s__01 | 233 | 5.93 | 638 | 0.8 | 1.29 | 58 | 17 | 71 | 14 | 1.8 | 2.51 | 16 | 1.48 | 29 | 11.3 | 0.79 | 402 | 2 | 1.98 | 3 | 24 | 595 | 17 | 9 | 325 |  | 1658 | 51 | 10 | 60 | 54
023G :783063:00:------:-- | 10:0009:000234 | 10:0009 | 21:0138 | 21:0138:000221 | 21:0138:000221:0001:0001:00 |  | 53.8022 | -66.6336 | NGR lake sediment grab sample | <177 micron (NGR) | 145 | 0102:s__02 | 234 | 3.06 | 112 | 0.6 | 0.45 | 73 | 15 | 92 | 90 | 3.4 | 2.12 | 4 | 0.09 | 39 | 1.4 | 0.09 | 217 | 4 | 0.11 | 1 | 30 | 681 | 7 | 12 | 40 |  | 446 | 41 | 18 | 93 | 8
023G :783064:00:------:-- | 10:0009:000235 | 10:0009 | 21:0138 | 21:0138:000222 | 21:0138:000222:0001:0001:00 |  | 53.8015 | -66.6885 | NGR lake sediment grab sample | <177 micron (NGR) | 145 | 0103:s__03 | 235 | 0.96 | 119 | 0.2 | 0.31 | 15 | 3 | 27 | 14 | 1.3 | 0.38 | 5 | 0.07 | 9 | 1.3 | 0.08 | 44 | 2 | 0.08 | 1 | 11 | 430 | 5 | 2.5 | 43 |  | 364 | 24 | 5 | 28 | 4
023G :783065:70:783066:10 | 10:0009:000236 | 10:0009 | 21:0138 | 21:0138:000223 | 21:0138:000223:0001:0001:00 |  | 53.7948 | -66.7404 | NGR lake sediment grab sample | <177 micron (NGR) | 145 | 0053:ffc_1 | 236 | 5.54 | 597 | 0.9 | 1.12 | 75 | 33 | 95 | 51 | 3.4 | 4.26 | 11 | 1.29 | 38 | 9.1 | 0.71 | 450 | 8 | 1.61 | 3 | 59 | 1065 | 17 | 12.7 | 274 |  | 1674 | 79 | 19 | 106 | 65
023G :783066:10:------:-- | 10:0009:000237 | 10:0009 | 21:0138 | 21:0138:000224 | 21:0138:000224:0001:0001:00 |  | 53.7707 | -66.7447 | NGR lake sediment grab sample | <177 micron (NGR) | 145 | 0051:ffc_1 | 237 | 1.17 | 80 | 0.2 | 0.43 | 18 | 8 | 42 | 25 | 1.8 | 0.69 | 3 | 0.06 | 12 | 1.8 | 0.11 | 76 | 3 | 0.08 | 1 | 27 | 576 | 5 | 4.8 | 47 |  | 337 | 26 | 9 | 56 | 5
023G :783067:20:783066:10 | 10:0009:000238 | 10:0009 | 21:0138 | 21:0138:000224 | 21:0138:000224:0002:0001:00 |  | 53.7707 | -66.7447 | NGR lake sediment grab sample | <177 micron (NGR) | 145 | 0052:ffc_1 | 238 | 1.04 | 112 | 0.2 | 0.43 | 19 | 7 | 38 | 23 | 1.7 | 0.58 | 1 | 0.06 | 10 | 1.9 | 0.1 | 65 | 3 | 0.08 | 1 | 27 | 455 | 4 | 4.5 | 52 |  | 336 | 22 | 8 | 55 | 5
023G :783068:00:------:-- | 10:0009:000239 | 10:0009 | 21:0138 | 21:0138:000225 | 21:0138:000225:0001:0001:00 |  | 53.7534 | -66.7378 | NGR lake sediment grab sample | <177 micron (NGR) | 145 | 0104:s__04 | 239 | 3.83 | 261 | 0.8 | 0.52 | 53 | 49 | 87 | 31 | 2.8 | 7.6 | 11 | 0.38 | 25 | 5.3 | 0.29 | 1339 | 9 | 0.47 | 2 | 29 | 2053 | 11 | 8.2 | 100 |  | 1119 | 83 | 16 | 123 | 21
023G :783069:00:------:-- | 10:0009:000240 | 10:0009 | 21:0138 | 21:0138:000226 | 21:0138:000226:0001:0001:00 |  | 53.7189 | -66.7336 | NGR lake sediment grab sample | <177 micron (NGR) | 145 | 0105:s__05 | 240 | 3.98 | 318 | 0.8 | 0.78 | 61 | 12 | 71 | 26 | 3.1 | 1.85 | 9 | 0.59 | 29 | 6.2 | 0.37 | 278 | 3 | 0.8 | 2 | 32 | 1335 | 11 | 7.3 | 164 |  | 975 | 40 | 15 | 94 | 30
023G :783070:00:------:-- | 10:0009:000241 | 10:0009 | 21:0138 | 21:0138:000227 | 21:0138:000227:0001:0001:00 |  | 53.7064 | -66.7029 | NGR lake sediment grab sample | <177 micron (NGR) | 145 | 0106:s__06 | 241 | 5.42 | 299 | 1.3 | 0.84 | 73 | 55 | 104 | 43 | 3.9 | 6.99 | 11 | 0.55 | 33 | 6.8 | 0.37 | 1735 | 11 | 0.71 | 2 | 46 | 2751 | 14 | 11.2 | 147 |  | 1236 | 100 | 23 | 167 | 29
023G :783071:00:------:-- | 10:0009:000242 | 10:0009 | 21:0138 | 21:0138:000228 | 21:0138:000228:0001:0001:00 |  | 53.6884 | -66.7021 | NGR lake sediment grab sample | <177 micron (NGR) | 145 | 0107:s__07 | 242 | 2.88 | 183 | 0.6 | 0.68 | 44 | 9 | 56 | 28 | 2.5 | 1.41 | 7 | 0.29 | 23 | 4 | 0.22 | 138 | 3 | 0.42 | 2 | 28 | 731 | 9 | 6.5 | 105 |  | 715 | 32 | 12 | 63 | 20
023G :783072:00:------:-- | 10:0009:000243 | 10:0009 | 21:0138 | 21:0138:000229 | 21:0138:000229:0001:0001:00 |  | 53.657 | -66.6983 | NGR lake sediment grab sample | <177 micron (NGR) | 145 | 0108:s__08 | 243 | 6.65 | 398 | 1.5 | 0.82 | 90 | 36 | 129 | 82 | 4.3 | 5.44 | 13 | 0.69 | 39 | 9.5 | 0.41 | 1397 | 5 | 0.84 | 3 | 50 | 2973 | 18 | 14.3 | 160 |  | 1520 | 109 | 24 | 181 | 35
023G :783073:00:------:-- | 10:0009:000244 | 10:0009 | 21:0138 | 21:0138:000230 | 21:0138:000230:0001:0001:00 |  | 53.6284 | -66.6892 | NGR lake sediment grab sample | <177 micron (NGR) | 145 | 0109:s__09 | 244 | 2.99 | 177 | 0.8 | 0.49 | 43 | 22 | 72 | 34 | 2.6 | 2.81 | 7 | 0.18 | 19 | 3.2 | 0.16 | 341 | 4 | 0.24 | 1 | 27 | 1083 | 7 | 6.9 | 71 |  | 553 | 54 | 14 | 104 | 10
023G :783074:00:------:-- | 10:0009:000245 | 10:0009 | 21:0138 | 21:0138:000231 | 21:0138:000231:0001:0001:00 |  | 53.5998 | -66.6923 | NGR lake sediment grab sample | <177 micron (NGR) | 145 | 0110:s__10 | 245 | 7.5 | 788 | 1.1 | 1.42 | 63 | 22 | 120 | 22 | 2.3 | 3.8 | 18 | 2.15 | 30 | 17.2 | 1.04 | 977 | 1 | 2.49 | 3 | 39 | 1094 | 21 | 10.6 | 372 |  | 2052 | 74 | 12 | 78 | 71
023G :783075:00:------:-- | 10:0009:000246 | 10:0009 | 21:0138 | 21:0138:000232 | 21:0138:000232:0001:0001:00 |  | 53.5478 | -66.6924 | NGR lake sediment grab sample | <177 micron (NGR) | 145 | 0111:s__11 | 246 | 6.05 | 507 | 1.2 | 1.32 | 68 | 23 | 92 | 37 | 3 | 3.12 | 15 | 1.2 | 36 | 10.5 | 0.66 | 711 | 3 | 1.51 | 3 | 44 | 1544 | 17 | 11.7 | 278 |  | 1602 | 63 | 16 | 162 | 36
023G :783076:00:------:-- | 10:0009:000247 | 10:0009 | 21:0138 | 21:0138:000233 | 21:0138:000233:0001:0001:00 |  | 53.5335 | -66.6833 | NGR lake sediment grab sample | <177 micron (NGR) | 145 | 0112:s__12 | 247 | 2.47 | 95 | 0.5 | 0.64 | 42 | 14 | 79 | 35 | 2.5 | 1.39 | 7 | 0.12 | 20 | 3.2 | 0.16 | 156 | 2 | 0.15 | 1 | 35 | 713 | 6 | 7.4 | 60 |  | 573 | 41 | 13 | 131 | 7
023G :783077:00:------:-- | 10:0009:000248 | 10:0009 | 21:0138 | 21:0138:000234 | 21:0138:000234:0001:0001:00 |  | 53.5064 | -66.7132 | NGR lake sediment grab sample | <177 micron (NGR) | 145 | 0113:s__13 | 248 | 2.74 | 90 | 0.6 | 0.53 | 44 | 15 | 71 | 35 | 3 | 2.02 | 5 | 0.08 | 21 | 2.1 | 0.11 | 181 | 2 | 0.08 | 1 | 24 | 1539 | 8 | 5.6 | 39 |  | 613 | 50 | 15 | 73 | 4
023G :783079:00:------:-- | 10:0009:000249 | 10:0009 | 21:0138 | 21:0138:000235 | 21:0138:000235:0001:0001:00 |  | 53.5023 | -66.7489 | NGR lake sediment grab sample | <177 micron (NGR) | 145 | 0114:s__14 | 249 | 5.59 | 486 | 1.1 | 1.06 | 84 | 19 | 105 | 63 | 4.2 | 2.41 | 11 | 1.05 | 44 | 11.3 | 0.64 | 537 | 3 | 1.24 | 3 | 53 | 1376 | 16 | 13.4 | 233 |  | 1483 | 58 | 23 | 130 | 43
023G :783080:00:------:-- | 10:0009:000250 | 10:0009 | 21:0138 | 21:0138:000236 | 21:0138:000236:0001:0001:00 |  | 53.501 | -66.7791 | NGR lake sediment grab sample | <177 micron (NGR) | 145 | 0115:s__15 | 250 | 1.24 | 107 | 0.2 | 0.34 | 18 | 4 | 31 | 21 | 1.4 | 0.37 | 4 | 0.08 | 11 | 2.8 | 0.12 | 51 | 1 | 0.08 | 1 | 18 | 462 | 5 | 3.6 | 47 |  | 382 | 13 | 6 | 40 | 4
023G :783082:70:783083:10 | 10:0009:000251 | 10:0009 | 21:0138 | 21:0138:000237 | 21:0138:000237:0001:0001:00 |  | 53.5084 | -66.7853 | NGR lake sediment grab sample | <177 micron (NGR) | 146 | 0053:ffc_1 | 251 | 6 | 432 | 1.2 | 0.98 | 76 | 24 | 110 | 35 | 3.3 | 3.88 | 13 | 0.96 | 37 | 11.6 | 0.62 | 677 | 5 | 1.16 | 3 | 42 | 1835 | 16 | 10.8 | 216 |  | 1534 | 78 | 18 | 152 | 41
023G :783083:10:------:-- | 10:0009:000252 | 10:0009 | 21:0138 | 21:0138:000238 | 21:0138:000238:0001:0001:00 |  | 53.5204 | -66.7585 | NGR lake sediment grab sample | <177 micron (NGR) | 146 | 0051:ffc_1 | 252 | 5.59 | 420 | 1 | 1.01 | 77 | 27 | 107 | 31 | 3.2 | 3.41 | 14 | 0.9 | 36 | 11.9 | 0.66 | 633 | 3 | 1.14 | 3 | 44 | 1407 | 14 | 10 | 210 |  | 1632 | 58 | 17 | 134 | 42
023G :783084:20:783083:10 | 10:0009:000253 | 10:0009 | 21:0138 | 21:0138:000238 | 21:0138:000238:0002:0001:00 |  | 53.5204 | -66.7585 | NGR lake sediment grab sample | <177 micron (NGR) | 146 | 0052:ffc_1 | 253 | 5.82 | 480 | 1 | 1.13 | 76 | 27 | 111 | 28 | 3 | 3.65 | 17 | 1.06 | 36 | 13.4 | 0.77 | 623 | 3 | 1.32 | 3 | 44 | 1296 | 16 | 10.1 | 239 |  | 1886 | 62 | 16 | 141 | 42
023G :783085:00:------:-- | 10:0009:000254 | 10:0009 | 21:0138 | 21:0138:000239 | 21:0138:000239:0001:0001:00 |  | 53.5379 | -66.7806 | NGR lake sediment grab sample | <177 micron (NGR) | 146 | 0101:s__01 | 254 | 6.24 | 542 | 1.1 | 1.32 | 65 | 25 | 85 | 18 | 2.3 | 3.17 | 14 | 1.26 | 31 | 9.8 | 0.74 | 567 | 2 | 1.72 | 3 | 34 | 1220 | 15 | 9.5 | 308 |  | 1657 | 58 | 14 | 123 | 52
023G :783086:00:------:-- | 10:0009:000255 | 10:0009 | 21:0138 | 21:0138:000240 | 21:0138:000240:0001:0001:00 |  | 53.5425 | -66.8313 | NGR lake sediment grab sample | <177 micron (NGR) | 146 | 0102:s__02 | 255 | 3.84 | 312 | 0.8 | 0.73 | 49 | 15 | 90 | 20 | 2.7 | 2.21 | 9 | 0.59 | 24 | 10.2 | 0.5 | 243 | 1 | 0.72 | 2 | 30 | 1331 | 10 | 7.9 | 149 |  | 1161 | 47 | 13 | 88 | 25
023G :783087:00:------:-- | 10:0009:000256 | 10:0009 | 21:0138 | 21:0138:000241 | 21:0138:000241:0001:0001:00 |  | 53.511 | -66.8305 | NGR lake sediment grab sample | <177 micron (NGR) | 146 | 0103:s__03 | 256 | 3.41 | 195 | 0.8 | 0.62 | 56 | 18 | 66 | 30 | 3.4 | 1.57 | 9 | 0.31 | 29 | 5.8 | 0.31 | 251 | 2 | 0.38 | 1 | 35 | 744 | 9 | 7.3 | 101 |  | 819 | 39 | 17 | 129 | 14
023G :783088:00:------:-- | 10:0009:000257 | 10:0009 | 21:0138 | 21:0138:000242 | 21:0138:000242:0001:0001:00 |  | 53.522 | -66.8802 | NGR lake sediment grab sample | <177 micron (NGR) | 146 | 0104:s__04 | 257 | 3.48 | 143 | 0.8 | 0.92 | 58 | 11 | 71 | 32 | 4 | 1.54 | 7 | 0.22 | 30 | 3.2 | 0.3 | 81 | 1 | 0.26 | 2 | 31 | 1779 | 9 | 7.4 | 104 |  | 708 | 33 | 20 | 81 | 12
023G :783089:00:------:-- | 10:0009:000258 | 10:0009 | 21:0138 | 21:0138:000243 | 21:0138:000243:0001:0001:00 |  | 53.5368 | -66.9018 | NGR lake sediment grab sample | <177 micron (NGR) | 146 | 0105:s__05 | 258 | 3.84 | 109 | 0.9 | 0.34 | 66 | 5 | 59 | 42 | 4.6 | 0.9 | 6 | 0.1 | 33 | 3.6 | 0.15 | 51 | 1 | 0.08 | 2 | 31 | 1273 | 8 | 7.6 | 48 |  | 618 | 19 | 23 | 74 | 6
023G :783090:00:------:-- | 10:0009:000259 | 10:0009 | 21:0138 | 21:0138:000244 | 21:0138:000244:0001:0001:00 |  | 53.536 | -66.9692 | NGR lake sediment grab sample | <177 micron (NGR) | 146 | 0106:s__06 | 259 | 3.12 | 147 | 0.7 | 0.36 | 39 | 6 | 60 | 43 | 2.4 | 1.02 | 5 | 0.16 | 19 | 3.1 | 0.17 | 104 | 1 | 0.18 | 1 | 24 | 1069 | 8 | 6.5 | 64 |  | 657 | 37 | 12 | 86 | 9
023G :783091:00:------:-- | 10:0009:000260 | 10:0009 | 21:0138 | 21:0138:000245 | 21:0138:000245:0001:0001:00 |  | 53.5212 | -66.9703 | NGR lake sediment grab sample | <177 micron (NGR) | 146 | 0107:s__07 | 260 | 6.06 | 224 | 1.6 | 0.52 | 72 | 56 | 112 | 61 | 4.1 | 9.07 | 12 | 0.25 | 31 | 4.6 | 0.23 | 2742 | 2 | 0.26 | 1 | 40 | 3418 | 12 | 12 | 86 |  | 1135 | 100 | 25 | 207 | 14
023G :783092:00:------:-- | 10:0009:000261 | 10:0009 | 21:0138 | 21:0138:000246 | 21:0138:000246:0001:0001:00 |  | 53.5076 | -66.9863 | NGR lake sediment grab sample | <177 micron (NGR) | 146 | 0108:s__08 | 261 | 3.97 | 257 | 0.8 | 0.74 | 45 | 6 | 72 | 27 | 2.4 | 2.08 | 9 | 0.39 | 22 | 4.7 | 0.36 | 230 | 1 | 0.48 | 2 | 20 | 2294 | 10 | 7 | 127 |  | 1029 | 46 | 12 | 72 | 19
023G :783094:00:------:-- | 10:0009:000262 | 10:0009 | 21:0138 | 21:0138:000247 | 21:0138:000247:0001:0001:00 |  | 53.5303 | -66.9985 | NGR lake sediment grab sample | <177 micron (NGR) | 146 | 0109:s__09 | 262 | 5.52 | 224 | 1.4 | 0.55 | 74 | 63 | 116 | 60 | 3.7 | 7.31 | 12 | 0.26 | 30 | 4.5 | 0.24 | 2173 | 4 | 0.31 | 2 | 46 | 2578 | 12 | 11.7 | 91 |  | 972 | 86 | 22 | 176 | 17
023G :783095:00:------:-- | 10:0009:000263 | 10:0009 | 21:0138 | 21:0138:000248 | 21:0138:000248:0001:0001:00 |  | 53.572 | -66.988 | NGR lake sediment grab sample | <177 micron (NGR) | 146 | 0110:s__10 | 263 | 4.07 | 300 | 0.8 | 0.71 | 53 | 12 | 77 | 19 | 2.5 | 1.59 | 7 | 0.59 | 26 | 5.5 | 0.38 | 236 | 1 | 0.81 | 2 | 23 | 1201 | 11 | 6.9 | 164 |  | 938 | 37 | 12 | 74 | 35
023G :783096:00:------:-- | 10:0009:000264 | 10:0009 | 21:0138 | 21:0138:000249 | 21:0138:000249:0001:0001:00 |  | 53.5794 | -66.9295 | NGR lake sediment grab sample | <177 micron (NGR) | 146 | 0111:s__11 | 264 | 5.18 | 450 | 1.4 | 0.91 | 85 | 60 | 112 | 54 | 5.6 | 6.41 | 10 | 0.36 | 39 | 9.3 | 0.48 | 1442 | 4 | 0.32 | 2 | 50 | 2665 | 13 | 14.1 | 113 |  | 1206 | 88 | 32 | 159 | 19
023G :783097:00:------:-- | 10:0009:000265 | 10:0009 | 21:0138 | 21:0138:000250 | 21:0138:000250:0001:0001:00 |  | 53.5713 | -66.906 | NGR lake sediment grab sample | <177 micron (NGR) | 146 | 0112:s__12 | 265 | 2.86 | 163 | 0.9 | 0.35 | 47 | 15 | 63 | 29 | 3.3 | 2.68 | 7 | 0.11 | 21 | 2.7 | 0.13 | 333 | 2 | 0.12 | 1 | 25 | 1086 | 7 | 6.9 | 57 |  | 525 | 49 | 17 | 99 | 8
023G :783098:00:------:-- | 10:0009:000266 | 10:0009 | 21:0138 | 21:0138:000251 | 21:0138:000251:0001:0001:00 |  | 53.5668 | -66.8362 | NGR lake sediment grab sample | <177 micron (NGR) | 146 | 0113:s__13 | 266 | 7.32 | 569 | 1.6 | 0.9 | 86 | 33 | 148 | 92 | 4.4 | 4.42 | 21 | 1.23 | 38 | 26.1 | 1.33 | 603 | 1 | 1.14 | 4 | 67 | 2425 | 21 | 17.2 | 210 |  | 2735 | 103 | 22 | 150 | 47
023G :783099:00:------:-- | 10:0009:000267 | 10:0009 | 21:0138 | 21:0138:000252 | 21:0138:000252:0001:0001:00 |  | 53.5696 | -66.7881 | NGR lake sediment grab sample | <177 micron (NGR) | 146 | 0114:s__14 | 267 | 3.22 | 237 | 0.6 | 0.67 | 41 | 10 | 66 | 23 | 2.2 | 1.43 | 11 | 0.38 | 19 | 5.7 | 0.33 | 178 | 1 | 0.52 | 2 | 27 | 1029 | 10 | 6.6 | 126 |  | 894 | 34 | 10 | 76 | 21
023G :783100:00:------:-- | 10:0009:000268 | 10:0009 | 21:0138 | 21:0138:000253 | 21:0138:000253:0001:0001:00 |  | 53.5645 | -66.7405 | NGR lake sediment grab sample | <177 micron (NGR) | 146 | 0115:s__15 | 268 | 2.74 | 151 | 0.5 | 0.43 | 33 | 10 | 82 | 27 | 2.2 | 2.54 | 7 | 0.18 | 18 | 3.8 | 0.2 | 342 | 2 | 0.23 | 1 | 18 | 2425 | 8 | 6.6 | 65 |  | 749 | 74 | 11 | 77 | 10
023G :783102:00:------:-- | 10:0009:000269 | 10:0009 | 21:0138 | 21:0138:000254 | 21:0138:000254:0001:0001:00 |  | 53.5839 | -66.7183 | NGR lake sediment grab sample | <177 micron (NGR) | 147 | 0101:s__01 | 269 | 7.07 | 669 | 1.1 | 1.41 | 61 | 23 | 100 | 17 | 2.3 | 3.61 | 17 | 1.92 | 30 | 15.7 | 1.01 | 647 | 2 | 2.22 | 3 | 43 | 1162 | 20 | 9.8 | 337 |  | 1853 | 72 | 11 | 100 | 60
023G :783103:00:------:-- | 10:0009:000270 | 10:0009 | 21:0138 | 21:0138:000255 | 21:0138:000255:0001:0001:00 |  | 53.6315 | -66.7218 | NGR lake sediment grab sample | <177 micron (NGR) | 147 | 0102:s__02 | 270 | 2.5 | 214 | 0.4 | 0.53 | 30 | 16 | 61 | 16 | 1.5 | 1.93 | 7 | 0.33 | 15 | 5.6 | 0.37 | 141 | 2 | 0.43 | 1 | 22 | 1090 | 7 | 4.7 | 92 |  | 760 | 47 | 7 | 62 | 16
023G :783104:00:------:-- | 10:0009:000271 | 10:0009 | 21:0138 | 21:0138:000256 | 21:0138:000256:0001:0001:00 |  | 53.656 | -66.7281 | NGR lake sediment grab sample | <177 micron (NGR) | 147 | 0103:s__03 | 271 | 4.91 | 345 | 1.1 | 0.73 | 57 | 28 | 98 | 35 | 2.6 | 3.61 | 12 | 0.65 | 27 | 7.7 | 0.37 | 1141 | 4 | 0.84 | 2 | 28 | 2941 | 15 | 8.1 | 162 |  | 1260 | 91 | 14 | 97 | 29
023G :783105:70:783106:10 | 10:0009:000272 | 10:0009 | 21:0138 | 21:0138:000257 | 21:0138:000257:0001:0001:00 |  | 53.6711 | -66.7455 | NGR lake sediment grab sample | <177 micron (NGR) | 147 | 0053:ffc_1 | 272 | 3.48 | 104 | 1.2 | 0.33 | 83 | 12 | 79 | 44 | 4 | 3.93 | 5 | 0.08 | 38 | 3 | 0.1 | 258 | 4 | 0.09 | 1 | 23 | 1857 | 8 | 8.4 | 40 |  | 619 | 47 | 21 | 69 | 8
023G :783106:10:------:-- | 10:0009:000273 | 10:0009 | 21:0138 | 21:0138:000258 | 21:0138:000258:0001:0001:00 |  | 53.6877 | -66.7504 | NGR lake sediment grab sample | <177 micron (NGR) | 147 | 0051:ffc_1 | 273 | 3.82 | 233 | 1.3 | 0.63 | 83 | 44 | 79 | 49 | 4 | 2.69 | 8 | 0.35 | 44 | 6.9 | 0.25 | 297 | 11 | 0.41 | 2 | 44 | 1652 | 9 | 11 | 92 |  | 830 | 37 | 22 | 102 | 19
023G :783107:20:783106:10 | 10:0009:000274 | 10:0009 | 21:0138 | 21:0138:000258 | 21:0138:000258:0002:0001:00 |  | 53.6877 | -66.7504 | NGR lake sediment grab sample | <177 micron (NGR) | 147 | 0052:ffc_1 | 274 | 2.78 | 145 | 1.1 | 0.34 | 67 | 12 | 66 | 41 | 3.7 | 2.03 | 6 | 0.16 | 38 | 4.4 | 0.15 | 296 | 7 | 0.16 | 2 | 30 | 1061 | 7 | 10 | 50 |  | 647 | 35 | 20 | 73 | 10
023G :783108:00:------:-- | 10:0009:000275 | 10:0009 | 21:0138 | 21:0138:000259 | 21:0138:000259:0001:0001:00 |  | 53.7038 | -66.779 | NGR lake sediment grab sample | <177 micron (NGR) | 147 | 0104:s__04 | 275 | 3.65 | 235 | 0.9 | 0.65 | 101 | 16 | 54 | 26 | 3.8 | 1.46 | 8 | 0.41 | 49 | 5.4 | 0.26 | 212 | 3 | 0.53 | 2 | 32 | 698 | 10 | 7.2 | 120 |  | 914 | 26 | 18 | 83 | 24
023G :783109:00:------:-- | 10:0009:000276 | 10:0009 | 21:0138 | 21:0138:000260 | 21:0138:000260:0001:0001:00 |  | 53.7403 | -66.7833 | NGR lake sediment grab sample | <177 micron (NGR) | 147 | 0105:s__05 | 276 | 2.05 | 115 | 0.4 | 0.52 | 34 | 8 | 39 | 25 | 2.2 | 0.76 | 6 | 0.09 | 15 | 1.9 | 0.14 | 92 | 2 | 0.11 | 1 | 28 | 625 | 5 | 4.8 | 73 |  | 453 | 21 | 11 | 47 | 7
023G :783110:00:------:-- | 10:0009:000277 | 10:0009 | 21:0138 | 21:0138:000261 | 21:0138:000261:0001:0001:00 |  | 53.7731 | -66.7844 | NGR lake sediment grab sample | <177 micron (NGR) | 147 | 0106:s__06 | 277 | 3 | 185 | 0.6 | 0.39 | 45 | 36 | 87 | 34 | 2.8 | 3.46 | 8 | 0.25 | 19 | 4.4 | 0.27 | 499 | 6 | 0.3 | 2 | 38 | 1316 | 8 | 7.1 | 74 |  | 887 | 63 | 15 | 92 | 17
023G :783111:00:------:-- | 10:0009:000278 | 10:0009 | 21:0138 | 21:0138:000262 | 21:0138:000262:0001:0001:00 |  | 53.8151 | -66.8125 | NGR lake sediment grab sample | <177 micron (NGR) | 147 | 0107:s__07 | 278 | 7.09 | 734 | 1.1 | 1.54 | 82 | 34 | 83 | 8 | 2.1 | 4.06 | 19 | 1.72 | 40 | 10.2 | 0.99 | 1998 | 1 | 2.51 | 5 | 24 | 838 | 21 | 11.6 | 397 |  | 2437 | 63 | 14 | 75 | 118
023G :783112:00:------:-- | 10:0009:000279 | 10:0009 | 21:0138 | 21:0138:000263 | 21:0138:000263:0001:0001:00 |  | 53.8188 | -66.7291 | NGR lake sediment grab sample | <177 micron (NGR) | 147 | 0108:s__08 | 279 | 7.81 | 958 | 1.1 | 1.58 | 81 | 25 | 73 | 31 | 2.6 | 3.35 | 19 | 2.05 | 40 | 14.6 | 1.08 | 487 | 3 | 2.52 | 5 | 59 | 910 | 24 | 11.3 | 396 |  | 2612 | 72 | 13 | 96 | 92
023G :783114:00:------:-- | 10:0009:000280 | 10:0009 | 21:0138 | 21:0138:000264 | 21:0138:000264:0001:0001:00 |  | 53.8458 | -66.6922 | NGR lake sediment grab sample | <177 micron (NGR) | 147 | 0109:s__09 | 280 | 7.4 | 597 | 1.2 | 1.21 | 86 | 42 | 99 | 60 | 3.3 | 3.38 | 18 | 1.38 | 38 | 9.3 | 0.64 | 1215 | 3 | 1.68 | 3 | 59 | 2191 | 22 | 12.6 | 292 |  | 1746 | 91 | 19 | 152 | 73
023G :783115:00:------:-- | 10:0009:000281 | 10:0009 | 21:0138 | 21:0138:000265 | 21:0138:000265:0001:0001:00 |  | 53.847 | -66.5943 | NGR lake sediment grab sample | <177 micron (NGR) | 147 | 0110:s__10 | 281 | 1.16 | 104 | 0.2 | 0.56 | 21 | 4 | 23 | 24 | 1.2 | 0.25 | 1 | 0.06 | 10 | 1.2 | 0.09 | 45 | 2 | 0.08 | 1 | 20 | 373 | 4 | 3.5 | 53 |  | 344 | 14 | 7 | 51 | 4
023G :783116:00:------:-- | 10:0009:000282 | 10:0009 | 21:0138 | 21:0138:000266 | 21:0138:000266:0001:0001:00 |  | 53.8492 | -66.6608 | NGR lake sediment grab sample | <177 micron (NGR) | 147 | 0111:s__11 | 282 | 1.85 | 78 | 0.5 | 0.43 | 26 | 13 | 45 | 30 | 2.1 | 1.69 | 2 | 0.04 | 15 | 1.2 | 0.07 | 120 | 5 | 0.05 | 1 | 20 | 675 | 5 | 5.6 | 38 |  | 292 | 42 | 11 | 55 | 4
023G :783117:00:------:-- | 10:0009:000283 | 10:0009 | 21:0138 | 21:0138:000267 | 21:0138:000267:0001:0001:00 |  | 53.8457 | -66.7445 | NGR lake sediment grab sample | <177 micron (NGR) | 147 | 0112:s__12 | 283 | 3.6 | 200 | 0.8 | 0.6 | 55 | 24 | 75 | 45 | 3.2 | 4.31 | 11 | 0.2 | 25 | 3.7 | 0.2 | 543 | 12 | 0.24 | 2 | 26 | 1769 | 11 | 7.7 | 67 |  | 849 | 80 | 17 | 102 | 13
023G :783118:00:------:-- | 10:0009:000284 | 10:0009 | 21:0138 | 21:0138:000268 | 21:0138:000268:0001:0001:00 |  | 53.8372 | -66.8139 | NGR lake sediment grab sample | <177 micron (NGR) | 147 | 0113:s__13 | 284 | 3.37 | 186 | 0.7 | 0.42 | 57 | 22 | 130 | 46 | 3.6 | 9.32 | 12 | 0.22 | 26 | 5.5 | 0.35 | 344 | 5 | 0.28 | 1 | 35 | 1407 | 9 | 13.3 | 63 |  | 1049 | 122 | 19 | 117 | 20
023G :783119:00:------:-- | 10:0009:000285 | 10:0009 | 21:0138 | 21:0138:000269 | 21:0138:000269:0001:0001:00 |  | 53.828 | -66.8703 | NGR lake sediment grab sample | <177 micron (NGR) | 147 | 0114:s__14 | 285 | 1.7 | 184 | 0.3 | 0.46 | 35 | 12 | 48 | 31 | 2.4 | 1.1 | 5 | 0.17 | 17 | 4.2 | 0.22 | 106 | 3 | 0.17 | 2 | 31 | 405 | 6 | 6.4 | 67 |  | 731 | 33 | 12 | 77 | 11
023G :783120:00:------:-- | 10:0009:000286 | 10:0009 | 21:0138 | 21:0138:000270 | 21:0138:000270:0001:0001:00 |  | 53.8126 | -66.8757 | NGR lake sediment grab sample | <177 micron (NGR) | 147 | 0115:s__15 | 286 | 2.38 | 162 | 0.6 | 0.35 | 46 | 16 | 61 | 43 | 2.9 | 2.58 | 4 | 0.12 | 19 | 2.5 | 0.13 | 288 | 10 | 0.15 | 1 | 25 | 1313 | 7 | 8.9 | 53 |  | 509 | 42 | 16 | 78 | 11
023G :783122:00:------:-- | 10:0009:000287 | 10:0009 | 21:0138 | 21:0138:000271 | 21:0138:000271:0001:0001:00 |  | 53.7814 | -66.8701 | NGR lake sediment grab sample | <177 micron (NGR) | 148 | 0101:s__01 | 287 | 7.65 | 841 | 1.2 | 1.5 | 84 | 49 | 115 | 36 | 2.7 | 4.9 | 20 | 1.95 | 37 | 16.4 | 1.16 | 2125 | 2 | 2.47 | 5 | 43 | 1042 | 23 | 13.8 | 402 |  | 2736 | 84 | 17 | 108 | 114
023G :783123:00:------:-- | 10:0009:000288 | 10:0009 | 21:0138 | 21:0138:000272 | 21:0138:000272:0001:0001:00 |  | 53.7384 | -66.864 | NGR lake sediment grab sample | <177 micron (NGR) | 148 | 0102:s__02 | 288 | 4.33 | 371 | 0.8 | 0.75 | 60 | 17 | 79 | 20 | 2.9 | 2.42 | 13 | 0.71 | 29 | 8.4 | 0.48 | 351 | 2 | 0.95 | 2 | 31 | 1049 | 13 | 7.9 | 182 |  | 1267 | 46 | 15 | 85 | 43
023G :783124:70:783125:10 | 10:0009:000289 | 10:0009 | 21:0138 | 21:0138:000273 | 21:0138:000273:0001:0001:00 |  | 53.7209 | -66.8735 | NGR lake sediment grab sample | <177 micron (NGR) | 148 | 0053:ffc_1 | 289 | 5.94 | 601 | 1.1 | 1.11 | 62 | 17 | 77 | 15 | 2.5 | 3.2 | 15 | 1.37 | 28 | 10.8 | 0.65 | 407 | 1 | 1.89 | 3 | 27 | 1028 | 16 | 8 | 313 |  | 1458 | 59 | 12 | 89 | 52
023G :783125:10:------:-- | 10:0009:000290 | 10:0009 | 21:0138 | 21:0138:000274 | 21:0138:000274:0001:0001:00 |  | 53.7064 | -66.8701 | NGR lake sediment grab sample | <177 micron (NGR) | 148 | 0051:ffc_1 | 290 | 3.45 | 240 | 0.8 | 0.52 | 63 | 14 | 92 | 48 | 3.8 | 2.03 | 8 | 0.36 | 29 | 7.6 | 0.35 | 207 | 1 | 0.43 | 2 | 41 | 954 | 9 | 10 | 106 |  | 1074 | 46 | 22 | 97 | 21
023G :783126:20:783125:10 | 10:0009:000291 | 10:0009 | 21:0138 | 21:0138:000274 | 21:0138:000274:0002:0001:00 |  | 53.7064 | -66.8701 | NGR lake sediment grab sample | <177 micron (NGR) | 148 | 0052:ffc_1 | 291 | 3.2 | 226 | 0.7 | 0.48 | 54 | 12 | 81 | 39 | 3.2 | 1.87 | 7 | 0.34 | 25 | 7 | 0.32 | 193 | 1 | 0.39 | 2 | 35 | 808 | 9 | 9 | 100 |  | 996 | 42 | 19 | 92 | 19
023G :783127:00:------:-- | 10:0009:000292 | 10:0009 | 21:0138 | 21:0138:000275 | 21:0138:000275:0001:0001:00 |  | 53.6871 | -66.8595 | NGR lake sediment grab sample | <177 micron (NGR) | 148 | 0103:s__03 | 292 | 4.48 | 373 | 0.9 | 0.69 | 59 | 21 | 103 | 27 | 2.9 | 3.84 | 13 | 0.71 | 26 | 11.1 | 0.6 | 454 | 2 | 0.86 | 3 | 30 | 1555 | 13 | 9.1 | 169 |  | 1482 | 78 | 14 | 101 | 33
023G :783128:00:------:-- | 10:0009:000293 | 10:0009 | 21:0138 | 21:0138:000276 | 21:0138:000276:0001:0001:00 |  | 53.6395 | -66.85 | NGR lake sediment grab sample | <177 micron (NGR) | 148 | 0104:s__04 | 293 | 5.78 | 331 | 1.5 | 0.65 | 77 | 60 | 107 | 46 | 3.8 | 7.3 | 15 | 0.61 | 32 | 8.3 | 0.41 | 2334 | 5 | 0.73 | 2 | 46 | 3283 | 15 | 11.5 | 146 |  | 1309 | 118 | 22 | 169 | 30
023G :783129:00:------:-- | 10:0009:000294 | 10:0009 | 21:0138 | 21:0138:000277 | 21:0138:000277:0001:0001:00 |  | 53.6686 | -66.8068 | NGR lake sediment grab sample | <177 micron (NGR) | 148 | 0105:s__05 | 294 | 4.94 | 276 | 1.2 | 0.48 | 69 | 42 | 133 | 45 | 3.5 | 10.16 | 14 | 0.46 | 29 | 9.9 | 0.44 | 1767 | 5 | 0.52 | 2 | 35 | 2514 | 15 | 11.6 | 106 |  | 1377 | 125 | 21 | 131 | 21
023G :783130:00:------:-- | 10:0009:000295 | 10:0009 | 21:0138 | 21:0138:000278 | 21:0138:000278:0001:0001:00 |  | 53.6552 | -66.8125 | NGR lake sediment grab sample | <177 micron (NGR) | 148 | 0106:s__06 | 295 | 4.73 | 429 | 0.8 | 0.85 | 72 | 15 | 128 | 27 | 3.2 | 3.15 | 15 | 1.01 | 32 | 13.9 | 0.78 | 264 | 1 | 1.12 | 2 | 41 | 1315 | 13 | 10.2 | 199 |  | 1574 | 64 | 17 | 106 | 51
023G :783131:00:------:-- | 10:0009:000296 | 10:0009 | 21:0138 | 21:0138:000279 | 21:0138:000279:0001:0001:00 |  | 53.6264 | -66.7904 | NGR lake sediment grab sample | <177 micron (NGR) | 148 | 0107:s__07 | 296 | 3.17 | 181 | 0.6 | 0.66 | 53 | 15 | 68 | 29 | 3 | 1.19 | 6 | 0.29 | 23 | 5.6 | 0.27 | 132 | 2 | 0.34 | 1 | 34 | 815 | 9 | 7.3 | 114 |  | 729 | 30 | 15 | 91 | 13
023G :783132:00:------:-- | 10:0009:000297 | 10:0009 | 21:0138 | 21:0138:000280 | 21:0138:000280:0001:0001:00 |  | 53.6166 | -66.8458 | NGR lake sediment grab sample | <177 micron (NGR) | 148 | 0108:s__08 | 297 | 6.39 | 286 | 1.8 | 0.74 | 98 | 91 | 130 | 55 | 4.7 | 9.05 | 14 | 0.55 | 36 | 9.3 | 0.53 | 1482 | 3 | 0.58 | 2 | 62 | 4343 | 16 | 13.8 | 136 |  | 1354 | 132 | 27 | 204 | 25
023G :783133:00:------:-- | 10:0009:000298 | 10:0009 | 21:0138 | 21:0138:000281 | 21:0138:000281:0001:0001:00 |  | 53.615 | -66.9226 | NGR lake sediment grab sample | <177 micron (NGR) | 148 | 0109:s__09 | 298 | 3.52 | 171 | 1.2 | 0.33 | 60 | 17 | 89 | 59 | 3.1 | 3.1 | 6 | 0.1 | 21 | 2.3 | 0.11 | 210 | 1 | 0.11 | 1 | 25 | 1143 | 9 | 9 | 49 |  | 510 | 55 | 16 | 65 | 7
023G :783134:00:------:-- | 10:0009:000299 | 10:0009 | 21:0138 | 21:0138:000282 | 21:0138:000282:0001:0001:00 |  | 53.615 | -66.9743 | NGR lake sediment grab sample | <177 micron (NGR) | 148 | 0110:s__10 | 299 | 3.97 | 336 | 0.9 | 0.69 | 56 | 10 | 96 | 21 | 2.5 | 2.4 | 13 | 0.74 | 25 | 8.7 | 0.56 | 230 | 1 | 0.87 | 2 | 26 | 1500 | 11 | 7.8 | 163 |  | 1260 | 61 | 12 | 70 | 33
023G :783136:00:------:-- | 10:0009:000300 | 10:0009 | 21:0138 | 21:0138:000283 | 21:0138:000283:0001:0001:00 |  | 53.6224 | -66.9851 | NGR lake sediment grab sample | <177 micron (NGR) | 148 | 0111:s__11 | 300 | 5.84 | 564 | 1.1 | 1.12 | 71 | 21 | 95 | 18 | 2.2 | 3.41 | 15 | 1.48 | 31 | 10.5 | 0.79 | 944 | 1 | 1.76 | 3 | 29 | 1206 | 18 | 9.1 | 296 |  | 1700 | 63 | 12 | 74 | 67
023G :783137:00:------:-- | 10:0009:000301 | 10:0009 | 21:0138 | 21:0138:000284 | 21:0138:000284:0001:0001:00 |  | 53.6424 | -66.9872 | NGR lake sediment grab sample | <177 micron (NGR) | 148 | 0112:s__12 | 301 | 2.56 | 214 | 0.6 | 0.39 | 40 | 8 | 79 | 23 | 2.2 | 2.03 | 6 | 0.3 | 18 | 6.1 | 0.34 | 145 | 2 | 0.36 | 1 | 25 | 1157 | 7 | 5.6 | 80 |  | 882 | 55 | 11 | 65 | 17
023G :783138:00:------:-- | 10:0009:000302 | 10:0009 | 21:0138 | 21:0138:000285 | 21:0138:000285:0001:0001:00 |  | 53.6315 | -66.9611 | NGR lake sediment grab sample | <177 micron (NGR) | 148 | 0113:s__13 | 302 | 1.99 | 122 | 0.7 | 0.3 | 39 | 7 | 47 | 28 | 2.3 | 0.93 | 5 | 0.07 | 13 | 2.3 | 0.11 | 90 | 1 | 0.07 | 1 | 22 | 862 | 8 | 5.7 | 44 |  | 389 | 26 | 12 | 46 | 6
023G :783139:00:------:-- | 10:0009:000303 | 10:0009 | 21:0138 | 21:0138:000286 | 21:0138:000286:0001:0001:00 |  | 53.6492 | -66.8772 | NGR lake sediment grab sample | <177 micron (NGR) | 148 | 0114:s__14 | 303 | 5.75 | 322 | 1.4 | 0.57 | 88 | 42 | 154 | 71 | 4.8 | 7.91 | 17 | 0.57 | 33 | 11 | 0.47 | 1490 | 4 | 0.54 | 2 | 54 | 3746 | 16 | 14.2 | 119 |  | 1545 | 122 | 26 | 173 | 30
023G :783140:00:------:-- | 10:0009:000304 | 10:0009 | 21:0138 | 21:0138:000287 | 21:0138:000287:0001:0001:00 |  | 53.6704 | -66.9027 | NGR lake sediment grab sample | <177 micron (NGR) | 148 | 0115:s__15 | 304 | 7.38 | 663 | 1.4 | 1.15 | 86 | 34 | 122 | 64 | 3.5 | 6.57 | 19 | 1.81 | 30 | 20.3 | 0.91 | 1354 | 2 | 2.02 | 3 | 41 | 1891 | 21 | 13.4 | 317 |  | 1914 | 85 | 19 | 91 | 60
023G :783142:00:------:-- | 10:0009:000305 | 10:0009 | 21:0138 | 21:0138:000288 | 21:0138:000288:0001:0001:00 |  | 53.6668 | -66.9729 | NGR lake sediment grab sample | <177 micron (NGR) | 149 | 0101:s__01 | 305 | 3.18 | 236 | 0.7 | 0.41 | 51 | 14 | 80 | 28 | 3.1 | 1.9 | 7 | 0.3 | 21 | 9.8 | 0.41 | 212 | 1 | 0.25 | 2 | 29 | 2030 | 10 | 7.5 | 75 |  | 1103 | 51 | 15 | 70 | 13
023G :783144:00:------:-- | 10:0009:000306 | 10:0009 | 21:0138 | 21:0138:000289 | 21:0138:000289:0001:0001:00 |  | 53.6865 | -66.9906 | NGR lake sediment grab sample | <177 micron (NGR) | 149 | 0102:s__02 | 306 | 2.53 | 221 | 0.7 | 0.4 | 49 | 10 | 60 | 25 | 2.7 | 1.13 | 6 | 0.21 | 19 | 4.8 | 0.21 | 195 | 1 | 0.24 | 1 | 23 | 783 | 8 | 6.1 | 78 |  | 620 | 33 | 13 | 60 | 13
023G :783145:00:------:-- | 10:0009:000307 | 10:0009 | 21:0138 | 21:0138:000290 | 21:0138:000290:0001:0001:00 |  | 53.7024 | -66.9687 | NGR lake sediment grab sample | <177 micron (NGR) | 149 | 0103:s__03 | 307 | 3.93 | 296 | 0.7 | 0.55 | 54 | 12 | 83 | 27 | 3 | 2 | 8 | 0.56 | 23 | 5.9 | 0.36 | 231 | 1 | 0.61 | 2 | 29 | 1399 | 11 | 7.1 | 127 |  | 1170 | 48 | 15 | 89 | 29
023G :783146:00:------:-- | 10:0009:000308 | 10:0009 | 21:0138 | 21:0138:000291 | 21:0138:000291:0001:0001:00 |  | 53.6926 | -66.9929 | NGR lake sediment grab sample | <177 micron (NGR) | 149 | 0104:s__04 | 308 | 6.94 | 744 | 1.1 | 1.29 | 68 | 18 | 113 | 50 | 3.1 | 2.88 | 18 | 1.91 | 33 | 17.5 | 1.08 | 386 | 1 | 1.98 | 5 | 45 | 1321 | 22 | 11.7 | 339 |  | 2482 | 76 | 16 | 95 | 66
023G :783147:00:------:-- | 10:0009:000309 | 10:0009 | 21:0138 | 21:0138:000292 | 21:0138:000292:0001:0001:00 |  | 53.7608 | -66.9805 | NGR lake sediment grab sample | <177 micron (NGR) | 149 | 0105:s__05 | 309 | 5.72 | 511 | 1.1 | 1 | 88 | 39 | 102 | 40 | 3.7 | 3.54 | 11 | 1.2 | 38 | 12.5 | 0.79 | 610 | 2 | 1.43 | 3 | 45 | 1216 | 17 | 11.7 | 255 |  | 1719 | 77 | 20 | 127 | 52
023G :783148:00:------:-- | 10:0009:000310 | 10:0009 | 21:0138 | 21:0138:000293 | 21:0138:000293:0001:0001:00 |  | 53.7533 | -66.9979 | NGR lake sediment grab sample | <177 micron (NGR) | 149 | 0106:s__06 | 310 | 1.55 | 135 | 0.4 | 0.39 | 29 | 6 | 25 | 24 | 1.7 | 0.58 | 3 | 0.1 | 12 | 2.4 | 0.12 | 48 | 1 | 0.09 | 1 | 17 | 544 | 5 | 4 | 57 |  | 535 | 20 | 7 | 35 | 5
023G :783149:70:783150:10 | 10:0009:000311 | 10:0009 | 21:0138 | 21:0138:000294 | 21:0138:000294:0001:0001:00 |  | 53.7403 | -66.9671 | NGR lake sediment grab sample | <177 micron (NGR) | 149 | 0053:ffc_1 | 311 | 3.78 | 233 | 0.8 | 0.46 | 51 | 11 | 72 | 37 | 2.7 | 1.9 | 7 | 0.34 | 21 | 4.8 | 0.27 | 167 | 1 | 0.37 | 2 | 23 | 1521 | 10 | 7 | 91 |  | 1026 | 52 | 14 | 60 | 15
023G :783150:10:------:-- | 10:0009:000312 | 10:0009 | 21:0138 | 21:0138:000295 | 21:0138:000295:0001:0001:00 |  | 53.7486 | -66.9541 | NGR lake sediment grab sample | <177 micron (NGR) | 149 | 0051:ffc_1 | 312 | 3.34 | 196 | 0.7 | 0.49 | 56 | 18 | 69 | 28 | 3 | 2.42 | 4 | 0.3 | 24 | 5 | 0.3 | 288 | 2 | 0.36 | 2 | 28 | 1263 | 9 | 6.5 | 96 |  | 957 | 44 | 15 | 79 | 18
023G :783151:20:783150:10 | 10:0009:000313 | 10:0009 | 21:0138 | 21:0138:000295 | 21:0138:000295:0002:0001:00 |  | 53.7486 | -66.9541 | NGR lake sediment grab sample | <177 micron (NGR) | 149 | 0052:ffc_1 | 313 | 3.24 | 178 | 0.7 | 0.45 | 55 | 18 | 70 | 29 | 3 | 2.49 | 8 | 0.25 | 24 | 0.1 | 0.27 | 288 | 2 | 0.29 | 1 | 26 | 1332 | 9 | 6.4 | 89 |  | 924 | 46 | 15 | 75 | 15
023G :783152:00:------:-- | 10:0009:000314 | 10:0009 | 21:0138 | 21:0138:000296 | 21:0138:000296:0001:0001:00 |  | 53.7355 | -66.9236 | NGR lake sediment grab sample | <177 micron (NGR) | 149 | 0107:s__07 | 314 | 3.78 | 292 | 0.6 | 0.6 | 59 | 11 | 69 | 27 | 2.6 | 1.9 | 10 | 0.56 | 25 | 6.4 | 0.4 | 167 | 1 | 0.62 | 2 | 32 | 1050 | 10 | 6.7 | 135 |  | 1149 | 36 | 13 | 70 | 29
023G :783153:00:------:-- | 10:0009:000315 | 10:0009 | 21:0138 | 21:0138:000297 | 21:0138:000297:0001:0001:00 |  | 53.7179 | -66.9114 | NGR lake sediment grab sample | <177 micron (NGR) | 149 | 0108:s__08 | 315 | 5.86 | 552 | 1.1 | 1.21 | 72 | 21 | 93 | 22 | 2.7 | 3.08 | 13 | 1.35 | 33 | 11 | 0.78 | 493 | 1 | 1.72 | 3 | 33 | 1287 | 18 | 10.3 | 300 |  | 1654 | 64 | 16 | 96 | 66
023G :783154:00:------:-- | 10:0009:000316 | 10:0009 | 21:0138 | 21:0138:000298 | 21:0138:000298:0001:0001:00 |  | 53.7615 | -66.8944 | NGR lake sediment grab sample | <177 micron (NGR) | 149 | 0109:s__09 | 316 | 3.71 | 266 | 0.8 | 0.51 | 59 | 32 | 78 | 23 | 2.6 | 3.03 | 8 | 0.5 | 23 | 6.3 | 0.37 | 677 | 3 | 0.6 | 2 | 29 | 1258 | 11 | 7.4 | 118 |  | 1061 | 59 | 14 | 90 | 26
023G :783155:00:------:-- | 10:0009:000317 | 10:0009 | 21:0138 | 21:0138:000299 | 21:0138:000299:0001:0001:00 |  | 53.8096 | -66.937 | NGR lake sediment grab sample | <177 micron (NGR) | 149 | 0110:s__10 | 317 | 3.19 | 245 | 0.7 | 0.48 | 53 | 13 | 72 | 30 | 2.7 | 2.82 | 7 | 0.41 | 21 | 4.5 | 0.3 | 337 | 6 | 0.48 | 1 | 23 | 1275 | 8 | 8.3 | 101 |  | 823 | 60 | 15 | 89 | 24
023G :783156:00:------:-- | 10:0009:000318 | 10:0009 | 21:0138 | 21:0138:000300 | 21:0138:000300:0001:0001:00 |  | 53.8136 | -66.96 | NGR lake sediment grab sample | <177 micron (NGR) | 149 | 0111:s__11 | 318 | 2.97 | 163 | 0.8 | 0.41 | 49 | 17 | 76 | 45 | 3.1 | 5.06 | 6 | 0.18 | 22 | 3.4 | 0.2 | 506 | 9 | 0.2 | 1 | 22 | 2440 | 9 | 8.4 | 66 |  | 675 | 72 | 18 | 102 | 12
023G :783157:00:------:-- | 10:0009:000319 | 10:0009 | 21:0138 | 21:0138:000301 | 21:0138:000301:0001:0001:00 |  | 53.8269 | -66.9832 | NGR lake sediment grab sample | <177 micron (NGR) | 149 | 0112:s__12 | 319 | 1.71 | 161 | 0.3 | 0.35 | 28 | 7 | 39 | 17 | 1.5 | 0.77 | 5 | 0.18 | 12 | 3.8 | 0.19 | 92 | 2 | 0.19 | 1 | 18 | 734 | 6 | 3.9 | 65 |  | 587 | 23 | 7 | 43 | 10
023G :783158:00:------:-- | 10:0009:000320 | 10:0009 | 21:0138 | 21:0138:000302 | 21:0138:000302:0001:0001:00 |  | 53.8639 | -66.9899 | NGR lake sediment grab sample | <177 micron (NGR) | 149 | 0113:s__13 | 320 | 4.36 | 298 | 0.8 | 0.56 | 62 | 46 | 85 | 33 | 2.8 | 6.05 | 10 | 0.55 | 27 | 7.1 | 0.42 | 909 | 8 | 0.61 | 2 | 34 | 1968 | 14 | 8.6 | 121 |  | 1319 | 86 | 16 | 116 | 29
023G :783159:00:------:-- | 10:0009:000321 | 10:0009 | 21:0138 | 21:0138:000303 | 21:0138:000303:0001:0001:00 |  | 53.8578 | -66.9162 | NGR lake sediment grab sample | <177 micron (NGR) | 149 | 0114:s__14 | 321 | 4.4 | 472 | 0.6 | 0.89 | 56 | 14 | 54 | 19 | 2 | 1.64 | 12 | 1 | 26 | 7.7 | 0.53 | 282 | 2 | 1.17 | 3 | 22 | 818 | 15 | 6.9 | 220 |  | 1415 | 44 | 9 | 55 | 57
023G :783160:00:------:-- | 10:0009:000322 | 10:0009 | 21:0138 | 21:0138:000304 | 21:0138:000304:0001:0001:00 |  | 53.8371 | -66.9174 | NGR lake sediment grab sample | <177 micron (NGR) | 149 | 0115:s__15 | 322 | 2.69 | 235 | 0.5 | 0.47 | 45 | 13 | 58 | 41 | 2 | 1.45 | 7 | 0.32 | 18 | 6.4 | 0.33 | 155 | 6 | 0.3 | 3 | 29 | 692 | 9 | 6.3 | 79 |  | 1041 | 50 | 10 | 80 | 13
023G :783163:00:------:-- | 10:0009:000323 | 10:0009 | 21:0138 | 21:0138:000305 | 21:0138:000305:0001:0001:00 |  | 53.8695 | -66.8472 | NGR lake sediment grab sample | <177 micron (NGR) | 150 | 0101:s__01 | 323 | 4.9 | 448 | 0.9 | 0.75 | 68 | 45 | 86 | 21 | 2.6 | 4.63 | 13 | 0.99 | 28 | 8.7 | 0.58 | 1061 | 3 | 1.13 | 3 | 31 | 1271 | 15 | 8.5 | 196 |  | 1545 | 77 | 13 | 99 | 56
023G :783164:00:------:-- | 10:0009:000324 | 10:0009 | 21:0138 | 21:0138:000306 | 21:0138:000306:0001:0001:00 |  | 53.8769 | -66.7979 | NGR lake sediment grab sample | <177 micron (NGR) | 150 | 0102:s__02 | 324 | 4.86 | 438 | 0.9 | 0.73 | 66 | 36 | 100 | 27 | 2.7 | 5.12 | 14 | 0.89 | 27 | 9.2 | 0.57 | 591 | 4 | 0.96 | 3 | 28 | 1702 | 15 | 8.8 | 173 |  | 1676 | 89 | 14 | 100 | 45
023G :783165:00:------:-- | 10:0009:000325 | 10:0009 | 21:0138 | 21:0138:000307 | 21:0138:000307:0001:0001:00 |  | 53.8635 | -66.7377 | NGR lake sediment grab sample | <177 micron (NGR) | 150 | 0103:s__03 | 325 | 4.26 | 129 | 0.9 | 0.4 | 77 | 19 | 115 | 125 | 4.6 | 4.39 | 6 | 0.17 | 30 | 3.7 | 0.18 | 570 | 14 | 0.17 | 1 | 40 | 2997 | 12 | 13.6 | 51 |  | 854 | 75 | 25 | 116 | 12
023H :781002:70:781003:10 | 10:0009:000326 | 10:0009 | 21:0138 | 21:0138:000308 | 21:0138:000308:0001:0001:00 |  | 53.8616 | -65.8897 | NGR lake sediment grab sample | <177 micron (NGR) | 151 | 0053:ffc_1 | 326 | 4.71 | 662 | 0.7 | 0.73 | 55 | 9 | 58 | 10 | 3.1 | 2.48 |  | 1.41 | 30 | 14.5 | 0.62 | 379 | 1 | 1.06 | 4 | 19 | 950 | 8 | 9 | 157 |  | 1512 | 43 | 20 | 108 | 67
023H :781003:10:------:-- | 10:0009:000327 | 10:0009 | 21:0138 | 21:0138:000309 | 21:0138:000309:0001:0001:00 |  | 53.8651 | -65.8621 | NGR lake sediment grab sample | <177 micron (NGR) | 151 | 0051:ffc_1 | 327 | 4.01 | 226 | 0.9 | 0.97 | 46 | 10 | 76 | 23 | 3 | 6.23 | 5 | 1.06 | 35 | 11.9 | 0.46 | 287 | 8 | 1.03 | 6 | 27 | 476 | 10 | 7.6 | 128 |  | 1507 | 43 | 21 | 252 | 82
023H :781004:20:781003:10 | 10:0009:000328 | 10:0009 | 21:0138 | 21:0138:000309 | 21:0138:000309:0002:0001:00 |  | 53.8651 | -65.8621 | NGR lake sediment grab sample | <177 micron (NGR) | 151 | 0052:ffc_1 | 328 | 4.24 | 277 | 1 | 0.98 | 48 | 9 | 77 | 27 | 3.1 | 6.86 | 4 | 1.17 | 35 | 12.4 | 0.5 | 274 | 9 | 1.13 | 6 | 27 | 453 | 11 | 7.7 | 145 |  | 1603 | 44 | 20 | 247 | 88
023H :781005:00:------:-- | 10:0009:000329 | 10:0009 | 21:0138 | 21:0138:000310 | 21:0138:000310:0001:0001:00 |  | 53.8463 | -65.8371 | NGR lake sediment grab sample | <177 micron (NGR) | 151 | 0101:s__01 | 329 | 4.42 | 617 | 0.8 | 0.73 | 39 | 8 | 51 | 13 | 1.9 | 1.87 | 1 | 1.4 | 24 | 11.8 | 0.48 | 186 | 3 | 1.19 | 6 | 12 | 458 | 12 | 6.6 | 165 |  | 1995 | 39 | 12 | 81 | 95
023H :781007:00:------:-- | 10:0009:000330 | 10:0009 | 21:0138 | 21:0138:000311 | 21:0138:000311:0001:0001:00 |  | 53.8368 | -65.7943 | NGR lake sediment grab sample | <177 micron (NGR) | 151 | 0102:s__02 | 330 | 0.43 | 320 | 0.1 | 0.69 | 4 | 4 | 8 | 4 | 0.4 | 0.37 | 3 | 0.03 | 3 | 0.5 | 0.08 | 55 | 1 | 0.03 | 1 | 22 | 153 | 1 | 1.2 | 40 |  | 79 | 1 | 3 | 68 | 4
023H :781008:00:------:-- | 10:0009:000331 | 10:0009 | 21:0138 | 21:0138:000312 | 21:0138:000312:0001:0001:00 |  | 53.8354 | -65.7134 | NGR lake sediment grab sample | <177 micron (NGR) | 151 | 0103:s__03 | 331 | 3.8 | 444 | 1.3 | 0.42 | 72 | 10 | 52 | 14 | 5.2 | 2.56 | 2 | 0.71 | 53 | 12.5 | 0.33 | 659 | 3 | 0.42 | 3 | 25 | 872 | 10 | 7.2 | 67 |  | 1217 | 36 | 35 | 201 | 62
023H :781009:00:------:-- | 10:0009:000332 | 10:0009 | 21:0138 | 21:0138:000313 | 21:0138:000313:0001:0001:00 |  | 53.8625 | -65.7522 | NGR lake sediment grab sample | <177 micron (NGR) | 151 | 0104:s__04 | 332 | 1.2 | 324 | 0.3 | 0.68 | 31 | 6 | 18 | 24 | 2.5 | 1.09 | 5 | 0.2 | 34 | 1.8 | 0.12 | 93 | 1 | 0.22 | 1 | 21 | 220 | 3 | 3.4 | 55 |  | 303 | 6 | 17 | 82 | 23
023H :781010:00:------:-- | 10:0009:000333 | 10:0009 | 21:0138 | 21:0138:000314 | 21:0138:000314:0001:0001:00 |  | 53.9058 | -65.699 | NGR lake sediment grab sample | <177 micron (NGR) | 151 | 0105:s__05 | 333 | 4.13 | 432 | 1.3 | 0.49 | 59 | 14 | 57 | 23 | 5 | 3.22 | 4 | 0.69 | 43 | 8.1 | 0.29 | 645 | 3 | 0.45 | 3 | 21 | 1986 | 8 | 6.7 | 83 |  | 1059 | 41 | 33 | 160 | 56
023H :781011:00:------:-- | 10:0009:000334 | 10:0009 | 21:0138 | 21:0138:000315 | 21:0138:000315:0001:0001:00 |  | 53.886 | -65.7101 | NGR lake sediment grab sample | <177 micron (NGR) | 151 | 0106:s__06 | 334 | 4.49 | 525 | 1.3 | 0.5 | 66 | 17 | 64 | 23 | 5.3 | 4.03 | 6 | 0.86 | 44 | 11.2 | 0.34 | 566 | 8 | 0.44 | 4 | 21 | 2809 | 10 | 7.1 | 75 |  | 1336 | 45 | 35 | 155 | 75
023H :781012:00:------:-- | 10:0009:000335 | 10:0009 | 21:0138 | 21:0138:000316 | 21:0138:000316:0001:0001:00 |  | 53.874 | -65.6859 | NGR lake sediment grab sample | <177 micron (NGR) | 151 | 0107:s__07 | 335 | 5.01 | 369 | 1.9 | 0.33 | 88 | 4 | 64 | 57 | 10.4 | 0.92 | 6 | 0.25 | 48 | 3.2 | 0.08 | 65 | 1 | 0.09 | 2 | 17 | 4038 | 12 | 9.4 | 41 |  | 944 | 29 | 69 | 94 | 41
023H :781013:00:------:-- | 10:0009:000336 | 10:0009 | 21:0138 | 21:0138:000317 | 21:0138:000317:0001:0001:00 |  | 53.8532 | -65.6649 | NGR lake sediment grab sample | <177 micron (NGR) | 151 | 0108:s__08 | 336 | 2.18 | 430 | 1 | 0.36 | 30 | 5 | 42 | 11 | 4.5 | 0.68 | 4 | 0.74 | 21 | 6.4 | 0.25 | 39 | 1 | 0.13 | 1 | 16 | 911 | 3 | 7.7 | 31 |  | 617 | 22 | 28 | 54 | 53
023H :781014:00:------:-- | 10:0009:000337 | 10:0009 | 21:0138 | 21:0138:000318 | 21:0138:000318:0001:0001:00 |  | 53.8316 | -65.6226 | NGR lake sediment grab sample | <177 micron (NGR) | 151 | 0109:s__09 | 337 | 1.28 | 305 | 0.2 | 0.6 | 23 | 2 | 29 | 12 | 1.9 | 0.39 | 1 | 0.34 | 28 | 4.5 | 0.17 | 56 | 1 | 0.32 | 1 | 15 | 184 | 3 | 3.6 | 51 |  | 484 | 6 | 14 | 82 | 25
023H :781015:00:------:-- | 10:0009:000338 | 10:0009 | 21:0138 | 21:0138:000319 | 21:0138:000319:0001:0001:00 |  | 53.8844 | -65.6343 | NGR lake sediment grab sample | <177 micron (NGR) | 151 | 0110:s__10 | 338 | 2.3 | 269 | 0.8 | 0.22 | 40 | 3 | 18 | 12 | 3.4 | 0.53 | 1 | 0.15 | 35 | 1.1 | 0.04 | 25 | 1 | 0.07 | 1 | 17 | 505 | 3 | 4.1 | 31 |  | 240 | 7 | 21 | 73 | 19
023H :781016:00:------:-- | 10:0009:000339 | 10:0009 | 21:0138 | 21:0138:000320 | 21:0138:000320:0001:0001:00 |  | 53.8927 | -65.6629 | NGR lake sediment grab sample | <177 micron (NGR) | 151 | 0111:s__11 | 339 | 3.59 | 440 | 0.5 | 0.5 | 30 | 3 | 34 | 4 | 1.9 | 0.77 | 4 | 1.09 | 20 | 6.6 | 0.3 | 117 | 1 | 0.95 | 4 | 8 | 398 | 4 | 5.3 | 132 |  | 1474 | 21 | 13 | 28 | 118
023H :781017:00:------:-- | 10:0009:000340 | 10:0009 | 21:0138 | 21:0138:000321 | 21:0138:000321:0001:0001:00 |  | 53.9207 | -65.6347 | NGR lake sediment grab sample | <177 micron (NGR) | 151 | 0112:s__12 | 340 | 3.28 | 417 | 0.9 | 0.64 | 47 | 13 | 49 | 33 | 3.9 | 3.78 | 1 | 0.66 | 40 | 8.6 | 0.44 | 634 | 5 | 0.52 | 4 | 34 | 1646 | 7 | 7.7 | 79 |  | 1533 | 44 | 25 | 142 | 54
023H :781018:00:------:-- | 10:0009:000341 | 10:0009 | 21:0138 | 21:0138:000322 | 21:0138:000322:0001:0001:00 |  | 53.9328 | -65.6525 | NGR lake sediment grab sample | <177 micron (NGR) | 151 | 0113:s__13 | 341 | 2.28 | 341 | 0.5 | 1.06 | 50 | 13 | 37 | 28 | 4.3 | 1.61 | 5 | 0.58 | 54 | 7.7 | 0.4 | 256 | 2 | 0.52 | 3 | 39 | 649 | 5 | 6.5 | 90 |  | 1345 | 20 | 30 | 126 | 51
023H :781019:00:------:-- | 10:0009:000342 | 10:0009 | 21:0138 | 21:0138:000323 | 21:0138:000323:0001:0001:00 |  | 53.9468 | -65.6305 | NGR lake sediment grab sample | <177 micron (NGR) | 151 | 0114:s__14 | 342 | 3.6 | 463 | 0.9 | 0.75 | 52 | 22 | 49 | 40 | 4.1 | 5.23 | 2 | 0.77 | 43 | 7.9 | 0.53 | 880 | 14 | 0.95 | 6 | 56 | 1582 | 9 | 9.5 | 112 |  | 1974 | 49 | 28 | 136 | 68
023H :781020:00:------:-- | 10:0009:000343 | 10:0009 | 21:0138 | 21:0138:000324 | 21:0138:000324:0001:0001:00 |  | 53.9774 | -65.5992 | NGR lake sediment grab sample | <177 micron (NGR) | 151 | 0115:s__15 | 343 | 5.61 | 681 | 1.4 | 0.68 | 62 | 17 | 73 | 18 | 3.8 | 4.85 | 8 | 1.71 | 42 | 19.2 | 0.82 | 836 | 3 | 1.32 | 12 | 32 | 971 | 11 | 10.9 | 156 |  | 3475 | 75 | 22 | 121 | 102
023H :781022:00:------:-- | 10:0009:000344 | 10:0009 | 21:0138 | 21:0138:000325 | 21:0138:000325:0001:0001:00 |  | 53.7665 | -65.911 | NGR lake sediment grab sample | <177 micron (NGR) | 152 | 0101:s__01 | 344 | 1.87 | 427 | 0.4 | 0.95 | 24 | 4 | 42 | 20 | 3 | 1.41 | 1 | 0.5 | 24 | 5 | 0.28 | 149 | 1 | 0.48 | 2 | 22 | 315 | 4 | 5.1 | 89 |  | 654 | 12 | 22 | 79 | 48
023H :781023:70:781024:10 | 10:0009:000345 | 10:0009 | 21:0138 | 21:0138:000326 | 21:0138:000326:0001:0001:00 |  | 53.7524 | -65.8755 | NGR lake sediment grab sample | <177 micron (NGR) | 152 | 0053:ffc_1 | 345 | 4.17 | 662 | 0.7 | 1.09 | 44 | 8 | 54 | 15 | 2.4 | 1.94 | 4 | 1.27 | 28 | 9.1 | 0.52 | 238 | 1 | 1.36 | 4 | 25 | 472 | 8 | 6.4 | 196 |  | 1512 | 29 | 15 | 76 | 81
023H :781024:10:------:-- | 10:0009:000346 | 10:0009 | 21:0138 | 21:0138:000327 | 21:0138:000327:0001:0001:00 |  | 53.7267 | -65.8599 | NGR lake sediment grab sample | <177 micron (NGR) | 152 | 0051:ffc_1 | 346 | 4.96 | 775 | 1.1 | 0.82 | 51 | 9 | 83 | 11 | 3 | 8.17 | 8 | 1.59 | 30 | 15.7 | 0.78 | 722 | 4 | 1.5 | 7 | 19 | 809 | 14 | 9.4 | 207 |  | 1880 | 51 | 19 | 88 | 116
023H :781025:20:781024:10 | 10:0009:000347 | 10:0009 | 21:0138 | 21:0138:000327 | 21:0138:000327:0002:0001:00 |  | 53.7267 | -65.8599 | NGR lake sediment grab sample | <177 micron (NGR) | 152 | 0052:ffc_1 | 347 | 5.05 | 775 | 1.2 | 0.85 | 52 | 10 | 83 | 11 | 3 | 8.35 | 14 | 1.61 | 30 | 15.7 | 0.79 | 803 | 4 | 1.53 | 7 | 18 | 748 | 13 | 9.7 | 213 |  | 1892 | 51 | 19 | 89 | 115
023H :781026:00:------:-- | 10:0009:000348 | 10:0009 | 21:0138 | 21:0138:000328 | 21:0138:000328:0001:0001:00 |  | 53.704 | -65.8662 | NGR lake sediment grab sample | <177 micron (NGR) | 152 | 0102:s__02 | 348 | 1.62 | 334 | 0.5 | 0.22 | 33 | 4 | 48 | 11 | 1.8 | 9.4 | 1 | 0.51 | 19 | 7.2 | 0.25 | 213 | 13 | 0.26 | 4 | 11 | 589 | 11 | 4.6 | 45 |  | 725 | 31 | 12 | 70 | 55
023H :781027:00:------:-- | 10:0009:000349 | 10:0009 | 21:0138 | 21:0138:000329 | 21:0138:000329:0001:0001:00 |  | 53.6988 | -65.8189 | NGR lake sediment grab sample | <177 micron (NGR) | 152 | 0103:s__03 | 349 | 2.82 | 545 | 0.8 | 0.21 | 50 | 7 | 64 | 10 | 2.8 | 15.76 | 3 | 0.97 | 27 | 9.6 | 0.42 | 940 | 5 | 0.92 | 6 | 20 | 461 | 15 | 6.7 | 113 |  | 1170 | 42 | 17 | 92 | 86
023H :781029:00:------:-- | 10:0009:000350 | 10:0009 | 21:0138 | 21:0138:000330 | 21:0138:000330:0001:0001:00 |  | 53.7187 | -65.7862 | NGR lake sediment grab sample | <177 micron (NGR) | 152 | 0104:s__04 | 350 | 7 | 877 | 1.2 | 1.08 | 49 | 9 | 80 | 8 | 2.5 | 3.5 | 14 | 2.19 | 31 | 16.5 | 0.89 | 347 | 3 | 2.04 | 7 | 18 | 380 | 11 | 10.1 | 320 |  | 2396 | 51 | 16 | 61 | 109
023H :781030:00:------:-- | 10:0009:000351 | 10:0009 | 21:0138 | 21:0138:000331 | 21:0138:000331:0001:0001:00 |  | 53.7183 | -65.6905 | NGR lake sediment grab sample | <177 micron (NGR) | 152 | 0105:s__05 | 351 | 3.22 | 552 | 0.6 | 0.51 | 33 | 11 | 48 | 8 | 1.8 | 6.95 | 1 | 1.04 | 19 | 7.9 | 0.43 | 234 | 3 | 1.06 | 5 | 16 | 403 | 10 | 5.1 | 148 |  | 1142 | 26 | 10 | 118 | 72
023H :781031:00:------:-- | 10:0009:000352 | 10:0009 | 21:0138 | 21:0138:000332 | 21:0138:000332:0001:0001:00 |  | 53.7142 | -65.6344 | NGR lake sediment grab sample | <177 micron (NGR) | 152 | 0106:s__06 | 352 | 5.23 | 759 | 1 | 1.02 | 57 | 12 | 64 | 18 | 2.6 | 2.46 | 7 | 1.75 | 36 | 15.6 | 0.74 | 323 | 1 | 1.55 | 7 | 23 | 538 | 12 | 7.8 | 226 |  | 2334 | 43 | 17 | 93 | 110
023H :781032:00:------:-- | 10:0009:000353 | 10:0009 | 21:0138 | 21:0138:000333 | 21:0138:000333:0001:0001:00 |  | 53.6918 | -65.6513 | NGR lake sediment grab sample | <177 micron (NGR) | 152 | 0107:s__07 | 353 | 7.16 | 946 | 1.4 | 1.21 | 62 | 12 | 89 | 9 | 3.3 | 4.11 | 11 | 2.25 | 40 | 18.2 | 0.89 | 647 | 1 | 2.01 | 10 | 20 | 606 | 13 | 10.5 | 317 |  | 2763 | 53 | 20 | 78 | 148
023H :781033:00:------:-- | 10:0009:000354 | 10:0009 | 21:0138 | 21:0138:000334 | 21:0138:000334:0001:0001:00 |  | 53.6726 | -65.6921 | NGR lake sediment grab sample | <177 micron (NGR) | 152 | 0108:s__08 | 354 | 1.14 | 325 | 0.1 | 0.19 | 15 | 1 | 21 | 5 | 0.8 | 0.77 | 2 | 0.32 | 10 | 1.5 | 0.09 | 80 | 1 | 0.28 | 1 | 7 | 442 | 3 | 2.7 | 65 |  | 439 | 12 | 5 | 40 | 25
023H :781034:00:------:-- | 10:0009:000355 | 10:0009 | 21:0138 | 21:0138:000335 | 21:0138:000335:0001:0001:00 |  | 53.6521 | -65.7 | NGR lake sediment grab sample | <177 micron (NGR) | 152 | 0109:s__09 | 355 | 1.37 | 393 | 0.2 | 0.83 | 38 | 9 | 20 | 44 | 1.6 | 1.03 | 1 | 0.36 | 35 | 5.4 | 0.2 | 668 | 13 | 0.3 | 1 | 41 | 512 | 8 | 3 | 68 |  | 537 | 12 | 11 | 186 | 29
023H :781035:00:------:-- | 10:0009:000356 | 10:0009 | 21:0138 | 21:0138:000336 | 21:0138:000336:0001:0001:00 |  | 53.6198 | -65.6413 | NGR lake sediment grab sample | <177 micron (NGR) | 152 | 0110:s__10 | 356 | 1.41 | 432 | 0.2 | 0.74 | 22 | 3 | 22 | 12 | 1.4 | 1.19 | 4 | 0.4 | 19 | 4.6 | 0.23 | 124 | 1 | 0.38 | 2 | 22 | 252 | 4 | 3.4 | 68 |  | 677 | 10 | 10 | 66 | 35
023H :781036:00:------:-- | 10:0009:000357 | 10:0009 | 21:0138 | 21:0138:000337 | 21:0138:000337:0001:0001:00 |  | 53.6348 | -65.6332 | NGR lake sediment grab sample | <177 micron (NGR) | 152 | 0111:s__11 | 357 | 1.01 | 306 | 0.2 | 0.65 | 42 | 5 | 17 | 25 | 2.6 | 0.53 | 2 | 0.18 | 38 | 3.7 | 0.14 | 66 | 1 | 0.14 | 1 | 27 | 331 | 6 | 3.9 | 41 |  | 346 | 6 | 17 | 84 | 23
023H :781037:00:------:-- | 10:0009:000358 | 10:0009 | 21:0138 | 21:0138:000338 | 21:0138:000338:0001:0001:00 |  | 53.608 | -65.6958 | NGR lake sediment grab sample | <177 micron (NGR) | 152 | 0112:s__12 | 358 | 6.51 | 862 | 1.3 | 1.16 | 66 | 14 | 86 | 23 | 3.5 | 4.12 | 11 | 1.97 | 47 | 18 | 0.97 | 645 | 4 | 1.88 | 9 | 32 | 942 | 13 | 10.8 | 261 |  | 3017 | 59 | 22 | 96 | 134
023H :781038:00:------:-- | 10:0009:000359 | 10:0009 | 21:0138 | 21:0138:000339 | 21:0138:000339:0001:0001:00 |  | 53.5894 | -65.6847 | NGR lake sediment grab sample | <177 micron (NGR) | 152 | 0113:s__13 | 359 | 1.44 | 249 | 0.3 | 1.31 | 22 | 10 | 68 | 42 | 1.5 | 1.71 | 3 | 0.34 | 16 | 6.4 | 0.53 | 136 | 9 | 0.33 | 3 | 37 | 664 | 4 | 4.7 | 86 |  | 1305 | 25 | 10 | 87 | 31
023H :781039:00:------:-- | 10:0009:000360 | 10:0009 | 21:0138 | 21:0138:000340 | 21:0138:000340:0001:0001:00 |  | 53.5842 | -65.6442 | NGR lake sediment grab sample | <177 micron (NGR) | 152 | 0114:s__14 | 360 | 3.76 | 571 | 0.9 | 1.21 | 52 | 13 | 107 | 40 | 3.2 | 2.68 | 4 | 1.09 | 38 | 13.6 | 0.87 | 347 | 4 | 1.15 | 9 | 48 | 733 | 8 | 8.9 | 153 |  | 3283 | 48 | 19 | 111 | 94
023H :781040:00:------:-- | 10:0009:000361 | 10:0009 | 21:0138 | 21:0138:000341 | 21:0138:000341:0001:0001:00 |  | 53.5633 | -65.6538 | NGR lake sediment grab sample | <177 micron (NGR) | 152 | 0115:s__15 | 361 | 6.68 | 831 | 1.5 | 1.23 | 81 | 20 | 126 | 19 | 4.4 | 4.44 | 7 | 1.94 | 52 | 22.2 | 1.24 | 689 | 3 | 1.89 | 15 | 53 | 1258 | 11 | 12.6 | 243 |  | 4985 | 83 | 26 | 149 | 141
023H :781042:70:781043:10 | 10:0009:000362 | 10:0009 | 21:0138 | 21:0138:000342 | 21:0138:000342:0001:0001:00 |  | 53.5523 | -65.6053 | NGR lake sediment grab sample | <177 micron (NGR) | 153 | 0053:ffc_1 | 362 | 0.89 | 167 | 0.1 | 0.87 | 28 | 10 | 28 | 34 | 2.1 | 1.73 | 1 | 0.14 | 21 | 5.8 | 0.25 | 122 | 2 | 0.13 | 2 | 58 | 328 | 3 | 3.6 | 38 |  | 655 | 9 | 13 | 123 | 14
023H :781043:10:------:-- | 10:0009:000363 | 10:0009 | 21:0138 | 21:0138:000343 | 21:0138:000343:0001:0001:00 |  | 53.5407 | -65.5809 | NGR lake sediment grab sample | <177 micron (NGR) | 153 | 0051:ffc_1 | 363 | 3.08 | 490 | 0.7 | 1.19 | 42 | 15 | 77 | 48 | 2.7 | 2.33 | 1 | 0.7 | 28 | 8.2 | 0.58 | 323 | 4 | 0.61 | 5 | 63 | 901 | 6 | 7 | 99 |  | 1853 | 44 | 17 | 148 | 53
023H :781044:20:781043:10 | 10:0009:000364 | 10:0009 | 21:0138 | 21:0138:000343 | 21:0138:000343:0002:0001:00 |  | 53.5407 | -65.5809 | NGR lake sediment grab sample | <177 micron (NGR) | 153 | 0052:ffc_1 | 364 | 3.17 | 498 | 0.7 | 1.2 | 42 | 15 | 79 | 50 | 2.7 | 2.45 | 1 | 0.71 | 29 | 8.4 | 0.59 | 333 | 4 | 0.62 | 5 | 64 | 930 | 6 | 7.2 | 102 |  | 1911 | 45 | 18 | 150 | 55
023H :781045:00:------:-- | 10:0009:000365 | 10:0009 | 21:0138 | 21:0138:000344 | 21:0138:000344:0001:0001:00 |  | 53.5204 | -65.6339 | NGR lake sediment grab sample | <177 micron (NGR) | 153 | 0101:s__01 | 365 | 5.98 | 534 | 1.2 | 1.2 | 55 | 11 | 87 | 10 | 3 | 3.19 | 9 | 1.79 | 35 | 16.5 | 0.88 | 401 | 5 | 1.83 | 10 | 23 | 635 | 9 | 11.1 | 230 |  | 4189 | 55 | 20 | 74 | 120
023H :781047:00:------:-- | 10:0009:000366 | 10:0009 | 21:0138 | 21:0138:000345 | 21:0138:000345:0001:0001:00 |  | 53.5028 | -65.6658 | NGR lake sediment grab sample | <177 micron (NGR) | 153 | 0102:s__02 | 366 | 6.15 | 778 | 1.8 | 0.72 | 65 | 13 | 84 | 16 | 4 | 4.11 | 9 | 2.05 | 46 | 25.1 | 0.96 | 342 | 14 | 1.57 | 11 | 49 | 654 | 9 | 11 | 133 |  | 3143 | 65 | 27 | 110 | 131
023H :781048:00:------:-- | 10:0009:000367 | 10:0009 | 21:0138 | 21:0138:000346 | 21:0138:000346:0001:0001:00 |  | 53.5154 | -65.7455 | NGR lake sediment grab sample | <177 micron (NGR) | 153 | 0103:s__03 | 367 | 2.2 | 563 | 0.6 | 1.14 | 24 | 6 | 45 | 11 | 1.5 | 1.13 | 4 | 0.67 | 15 | 14.1 | 0.44 | 92 | 4 | 0.41 | 4 | 14 | 471 | 10 | 4.7 | 54 |  | 1410 | 30 | 10 | 94 | 54
023H :781049:00:------:-- | 10:0009:000368 | 10:0009 | 21:0138 | 21:0138:000347 | 21:0138:000347:0001:0001:00 |  | 53.51 | -65.7875 | NGR lake sediment grab sample | <177 micron (NGR) | 153 | 0104:s__04 | 368 | 2.01 | 342 | 0.3 | 0.87 | 33 | 4 | 38 | 21 | 2.3 | 0.73 | 1 | 0.51 | 32 | 6.8 | 0.32 | 106 | 1 | 0.51 | 2 | 24 | 325 | 4 | 4.8 | 89 |  | 1020 | 16 | 14 | 52 | 38
023H :781050:00:------:-- | 10:0009:000369 | 10:0009 | 21:0138 | 21:0138:000348 | 21:0138:000348:0001:0001:00 |  | 53.5086 | -65.8696 | NGR lake sediment grab sample | <177 micron (NGR) | 153 | 0105:s__05 | 369 | 0.98 | 245 | 0.2 | 0.64 | 80 | 9 | 28 | 23 | 5.1 | 0.66 | 1 | 0.11 | 64 | 2.4 | 0.11 | 102 | 1 | 0.07 | 1 | 28 | 405 | 4 | 4.4 | 39 |  | 418 | 9 | 31 | 94 | 17
023H :781051:00:------:-- | 10:0009:000370 | 10:0009 | 21:0138 | 21:0138:000349 | 21:0138:000349:0001:0001:00 |  | 53.5199 | -65.8968 | NGR lake sediment grab sample | <177 micron (NGR) | 153 | 0106:s__06 | 370 | 1.13 | 302 | 0.2 | 1.12 | 58 | 9 | 35 | 46 | 3.7 | 0.69 | 2 | 0.14 | 49 | 4.1 | 0.19 | 146 | 1 | 0.16 | 1 | 47 | 432 | 4 | 5.4 | 66 |  | 600 | 11 | 22 | 110 | 18
023H :781052:00:------:-- | 10:0009:000371 | 10:0009 | 21:0138 | 21:0138:000350 | 21:0138:000350:0001:0001:00 |  | 53.515 | -65.9892 | NGR lake sediment grab sample | <177 micron (NGR) | 153 | 0107:s__07 | 371 | 2.98 | 185 | 0.6 | 1.81 | 96 | 24 | 95 | 84 | 5.3 | 2.33 | 3 | 0.41 | 85 | 8.4 | 0.4 | 690 | 10 | 0.42 | 3 | 86 | 886 | 6 | 8 | 113 |  | 1049 | 36 | 34 | 208 | 33
023H :781053:00:------:-- | 10:0009:000372 | 10:0009 | 21:0138 | 21:0138:000351 | 21:0138:000351:0001:0001:00 |  | 53.5366 | -65.9663 | NGR lake sediment grab sample | <177 micron (NGR) | 153 | 0108:s__08 | 372 | 0.74 | 216 | 0.1 | 0.92 | 34 | 25 | 20 | 18 | 1.9 | 2.24 | 1 | 0.07 | 22 | 1.8 | 0.11 | 215 | 7 | 0.06 | 1 | 42 | 261 | 3 | 1.8 | 55 |  | 153 | 2 | 11 | 133 | 8
023H :781054:00:------:-- | 10:0009:000373 | 10:0009 | 21:0138 | 21:0138:000352 | 21:0138:000352:0001:0001:00 |  | 53.552 | -65.921 | NGR lake sediment grab sample | <177 micron (NGR) | 153 | 0109:s__09 | 373 | 1.88 | 425 | 0.3 | 0.58 | 60 | 11 | 52 | 62 | 3.2 | 0.47 | 4 | 0.35 | 38 | 3.6 | 0.19 | 78 | 1 | 0.3 | 2 | 53 | 666 | 5 | 6.5 | 78 |  | 734 | 16 | 19 | 125 | 30
023H :781055:00:------:-- | 10:0009:000374 | 10:0009 | 21:0138 | 21:0138:000353 | 21:0138:000353:0001:0001:00 |  | 53.5706 | -65.8555 | NGR lake sediment grab sample | <177 micron (NGR) | 153 | 0110:s__10 | 374 | 1.09 | 267 | 0.3 | 0.98 | 22 | 7 | 33 | 29 | 1.7 | 3.04 | 2 | 0.32 | 17 | 4.5 | 0.27 | 193 | 9 | 0.24 | 2 | 24 | 362 | 5 | 3.5 | 48 |  | 575 | 14 | 13 | 117 | 31
023H :781056:00:------:-- | 10:0009:000375 | 10:0009 | 21:0138 | 21:0138:000354 | 21:0138:000354:0001:0001:00 |  | 53.5557 | -65.8346 | NGR lake sediment grab sample | <177 micron (NGR) | 153 | 0111:s__11 | 375 | 3.3 | 450 | 0.6 | 0.97 | 48 | 14 | 95 | 24 | 3 | 4.34 | 2 | 0.69 | 36 | 14.2 | 0.69 | 503 | 4 | 0.59 | 5 | 54 | 450 | 9 | 8.6 | 106 |  | 1725 | 50 | 19 | 256 | 54
023H :781057:00:------:-- | 10:0009:000376 | 10:0009 | 21:0138 | 21:0138:000355 | 21:0138:000355:0001:0001:00 |  | 53.5477 | -65.8028 | NGR lake sediment grab sample | <177 micron (NGR) | 153 | 0112:s__12 | 376 | 1.41 | 315 | 0.5 | 0.61 | 39 | 9 | 31 | 28 | 2.6 | 3.76 | 1 | 0.28 | 30 | 4.8 | 0.19 | 176 | 5 | 0.16 | 2 | 25 | 384 | 9 | 3.9 | 39 |  | 482 | 23 | 16 | 135 | 31
023H :781058:00:------:-- | 10:0009:000377 | 10:0009 | 21:0138 | 21:0138:000356 | 21:0138:000356:0001:0001:00 |  | 53.5547 | -65.7108 | NGR lake sediment grab sample | <177 micron (NGR) | 153 | 0113:s__13 | 377 | 4.33 | 552 | 1.1 | 1.02 | 91 | 17 | 109 | 40 | 6.2 | 3.94 | 3 | 0.9 | 63 | 13.4 | 0.77 | 791 | 3 | 1.09 | 10 | 50 | 1520 | 9 | 10.3 | 121 |  | 3316 | 58 | 37 | 177 | 74
023H :781059:00:------:-- | 10:0009:000378 | 10:0009 | 21:0138 | 21:0138:000357 | 21:0138:000357:0001:0001:00 |  | 53.5546 | -65.7273 | NGR lake sediment grab sample | <177 micron (NGR) | 153 | 0114:s__14 | 378 | 4.2 | 580 | 0.9 | 1.04 | 78 | 13 | 93 | 38 | 5.2 | 3.54 | 4 | 0.81 | 58 | 15.1 | 0.75 | 379 | 1 | 1.05 | 8 | 42 | 1445 | 8 | 9 | 112 |  | 2732 | 54 | 30 | 163 | 67
023H :781060:00:------:-- | 10:0009:000379 | 10:0009 | 21:0138 | 21:0138:000358 | 21:0138:000358:0001:0001:00 |  | 53.5839 | -65.7396 | NGR lake sediment grab sample | <177 micron (NGR) | 153 | 0115:s__15 | 379 | 1.9 | 267 | 0.7 | 1.34 | 35 | 14 | 90 | 73 | 3.3 | 2.84 | 2 | 0.39 | 30 | 10 | 0.73 | 253 | 4 | 0.38 | 9 | 48 | 622 | 4 | 7.2 | 159 |  | 3151 | 44 | 19 | 94 | 64
023H :781062:00:------:-- | 10:0009:000380 | 10:0009 | 21:0138 | 21:0138:000359 | 21:0138:000359:0001:0001:00 |  | 53.5923 | -65.7885 | NGR lake sediment grab sample | <177 micron (NGR) | 154 | 0101:s__01 | 380 | 2.06 | 397 | 0.5 | 0.93 | 32 | 8 | 58 | 36 | 2.2 | 1.81 | 1 | 0.57 | 23 | 7 | 0.44 | 137 | 5 | 0.49 | 7 | 38 | 472 | 3 | 5.6 | 86 |  | 1871 | 27 | 13 | 69 | 45
023H :781063:00:------:-- | 10:0009:000381 | 10:0009 | 21:0138 | 21:0138:000360 | 21:0138:000360:0001:0001:00 |  | 53.5978 | -65.7926 | NGR lake sediment grab sample | <177 micron (NGR) | 154 | 0102:s__02 | 381 | 3.57 | 693 | 0.9 | 1.18 | 54 | 13 | 83 | 46 | 3.2 | 4.48 | 5 | 0.9 | 36 | 9.5 | 0.65 | 940 | 5 | 1.04 | 9 | 31 | 1638 | 9 | 7.5 | 136 |  | 2320 | 47 | 19 | 130 | 68
023H :781064:00:------:-- | 10:0009:000382 | 10:0009 | 21:0138 | 21:0138:000361 | 21:0138:000361:0001:0001:00 |  | 53.6135 | -65.7747 | NGR lake sediment grab sample | <177 micron (NGR) | 154 | 0103:s__03 | 382 | 2.62 | 453 | 0.8 | 1.46 | 51 | 16 | 127 | 95 | 3.5 | 2.62 | 3 | 0.59 | 45 | 9.6 | 0.87 | 327 | 4 | 0.58 | 10 | 67 | 786 | 6 | 8.6 | 112 |  | 3862 | 52 | 21 | 107 | 75
023H :781065:00:------:-- | 10:0009:000383 | 10:0009 | 21:0138 | 21:0138:000362 | 21:0138:000362:0001:0001:00 |  | 53.6316 | -65.802 | NGR lake sediment grab sample | <177 micron (NGR) | 154 | 0104:s__04 | 383 | 3.27 | 654 | 0.7 | 0.89 | 61 | 11 | 58 | 42 | 3.5 | 2.24 | 3 | 0.79 | 47 | 9.5 | 0.46 | 590 | 5 | 0.68 | 4 | 42 | 1395 | 7 | 7.1 | 109 |  | 1278 | 31 | 23 | 107 | 67
023H :781066:70:781067:10 | 10:0009:000384 | 10:0009 | 21:0138 | 21:0138:000363 | 21:0138:000363:0001:0001:00 |  | 53.6484 | -65.7659 | NGR lake sediment grab sample | <177 micron (NGR) | 154 | 0053:ffc_1 | 384 | 1.74 | 344 | 0.3 | 0.87 | 55 | 6 | 26 | 39 | 2.8 | 0.91 | 1 | 0.48 | 66 | 6.7 | 0.27 | 114 | 1 | 0.41 | 2 | 28 | 476 | 8 | 4 | 84 |  | 706 | 13 | 18 | 93 | 56
023H :781067:10:------:-- | 10:0009:000385 | 10:0009 | 21:0138 | 21:0138:000364 | 21:0138:000364:0001:0001:00 |  | 53.6509 | -65.7754 | NGR lake sediment grab sample | <177 micron (NGR) | 154 | 0051:ffc_1 | 385 | 1.23 | 318 | 0.2 | 0.85 | 56 | 5 | 21 | 42 | 2.5 | 0.88 | 2 | 0.29 | 67 | 5.1 | 0.21 | 101 | 1 | 0.23 | 1 | 31 | 435 | 8 | 3.4 | 68 |  | 462 | 10 | 18 | 98 | 43
023H :781068:20:781067:10 | 10:0009:000386 | 10:0009 | 21:0138 | 21:0138:000364 | 21:0138:000364:0002:0001:00 |  | 53.6509 | -65.7754 | NGR lake sediment grab sample | <177 micron (NGR) | 154 | 0052:ffc_1 | 386 | 1.83 | 343 | 0.3 | 0.86 | 54 | 6 | 27 | 38 | 2.6 | 0.85 | 2 | 0.52 | 64 | 7 | 0.28 | 104 | 1 | 0.44 | 3 | 26 | 485 | 8 | 4 | 86 |  | 754 | 13 | 17 | 86 | 57
023H :781069:00:------:-- | 10:0009:000387 | 10:0009 | 21:0138 | 21:0138:000365 | 21:0138:000365:0001:0001:00 |  | 53.6754 | -65.7848 | NGR lake sediment grab sample | <177 micron (NGR) | 154 | 0105:s__05 | 387 | 6.06 | 752 | 1.2 | 1.28 | 52 | 11 | 85 | 11 | 2.9 | 4.95 | 9 | 1.95 | 32 | 15.8 | 0.91 | 531 | 14 | 1.86 | 8 | 20 | 597 | 11 | 9.8 | 286 |  | 2143 | 51 | 18 | 96 | 127
023H :781070:00:------:-- | 10:0009:000388 | 10:0009 | 21:0138 | 21:0138:000366 | 21:0138:000366:0001:0001:00 |  | 53.6835 | -65.8127 | NGR lake sediment grab sample | <177 micron (NGR) | 154 | 0106:s__06 | 388 | 3.15 | 145 | 0.6 | 1.32 | 33 | 9 | 49 | 7 | 1.8 | 3.67 | 5 | 0.95 | 21 | 11.9 | 0.49 | 326 | 24 | 1.02 | 4 | 19 | 396 | 7 | 5.6 | 162 |  | 1106 | 23 | 12 | 71 | 70
023H :781072:00:------:-- | 10:0009:000389 | 10:0009 | 21:0138 | 21:0138:000367 | 21:0138:000367:0001:0001:00 |  | 53.7586 | -65.9988 | NGR lake sediment grab sample | <177 micron (NGR) | 154 | 0107:s__07 | 389 | 2.28 | 393 | 0.3 | 0.87 | 25 | 8 | 53 | 15 | 1.6 | 1.21 | 4 | 0.53 | 18 | 6.6 | 0.36 | 178 | 2 | 0.53 | 2 | 30 | 488 | 4 | 5.1 | 104 |  | 832 | 19 | 11 | 94 | 34
023H :781073:00:------:-- | 10:0009:000390 | 10:0009 | 21:0138 | 21:0138:000368 | 21:0138:000368:0001:0001:00 |  | 53.7459 | -65.9511 | NGR lake sediment grab sample | <177 micron (NGR) | 154 | 0108:s__08 | 390 | 0.67 | 288 | 0.1 | 0.78 | 10 | 2 | 21 | 7 | 0.8 | 0.68 | 1 | 0.13 | 8 | 2.5 | 0.14 | 58 | 1 | 0.12 | 1 | 17 | 287 | 3 | 2.2 | 51 |  | 207 | 3 | 6 | 67 | 11
023H :781074:00:------:-- | 10:0009:000391 | 10:0009 | 21:0138 | 21:0138:000369 | 21:0138:000369:0001:0001:00 |  | 53.7443 | -65.9611 | NGR lake sediment grab sample | <177 micron (NGR) | 154 | 0109:s__09 | 391 | 0.72 | 230 | 0.1 | 1.13 | 9 | 6 | 18 | 5 | 0.8 | 2.83 | 1 | 0.12 | 5 | 1.9 | 0.14 | 156 | 14 | 0.12 | 1 | 22 | 194 | 3 | 1.8 | 71 |  | 130 | 3 | 5 | 91 | 9
023H :781075:00:------:-- | 10:0009:000392 | 10:0009 | 21:0138 | 21:0138:000370 | 21:0138:000370:0001:0001:00 |  | 53.7091 | -65.9469 | NGR lake sediment grab sample | <177 micron (NGR) | 154 | 0110:s__10 | 392 | 3 | 611 | 1.4 | 1.01 | 57 | 22 | 59 | 137 | 6.4 | 3.94 | 1 | 0.99 | 58 | 15.4 | 0.6 | 20454 | 3 | 0.6 | 4 | 44 | 2525 | 19 | 12.5 | 92 |  | 1228 | 50 | 53 | 169 | 112
023H :781076:00:------:-- | 10:0009:000393 | 10:0009 | 21:0138 | 21:0138:000371 | 21:0138:000371:0001:0001:00 |  | 53.7138 | -65.9638 | NGR lake sediment grab sample | <177 micron (NGR) | 154 | 0111:s__11 | 393 | 4.52 | 271 | 1.9 | 0.65 | 82 | 21 | 101 | 37 | 4.5 | 8.36 | 14 | 1.48 | 52 | 20.5 | 0.84 | 869 | 19 | 1.09 | 7 | 35 | 922 | 23 | 11.5 | 123 |  | 1878 | 82 | 31 | 129 | 126
023H :781077:00:------:-- | 10:0009:000394 | 10:0009 | 21:0138 | 21:0138:000372 | 21:0138:000372:0001:0001:00 |  | 53.6755 | -65.9724 | NGR lake sediment grab sample | <177 micron (NGR) | 154 | 0112:s__12 | 394 | 4.98 | 513 | 1.3 | 0.65 | 62 | 7 | 64 | 21 | 4.2 | 1.71 | 2 | 1.24 | 40 | 10.6 | 0.57 | 263 | 3 | 0.62 | 3 | 18 | 2178 | 10 | 8.5 | 98 |  | 1403 | 52 | 28 | 103 | 88
023H :781078:00:------:-- | 10:0009:000395 | 10:0009 | 21:0138 | 21:0138:000373 | 21:0138:000373:0001:0001:00 |  | 53.6737 | -65.9043 | NGR lake sediment grab sample | <177 micron (NGR) | 154 | 0113:s__13 | 395 | 2.8 | 480 | 0.7 | 1.09 | 32 | 6 | 57 | 14 | 2.1 | 1.35 | 2 | 0.95 | 21 | 13.8 | 0.55 | 117 | 3 | 0.63 | 3 | 13 | 447 | 11 | 5.5 | 81 |  | 1302 | 24 | 15 | 101 | 61
023H :781079:00:------:-- | 10:0009:000396 | 10:0009 | 21:0138 | 21:0138:000374 | 21:0138:000374:0001:0001:00 |  | 53.6672 | -65.8847 | NGR lake sediment grab sample | <177 micron (NGR) | 154 | 0114:s__14 | 396 | 4.54 | 711 | 1.1 | 0.89 | 44 | 8 | 64 | 12 | 2.6 | 2.78 | 4 | 1.49 | 29 | 16.4 | 0.73 | 221 | 5 | 1.29 | 5 | 21 | 383 | 9 | 7.5 | 169 |  | 1701 | 37 | 17 | 81 | 87
023H :781080:00:------:-- | 10:0009:000397 | 10:0009 | 21:0138 | 21:0138:000375 | 21:0138:000375:0001:0001:00 |  | 53.6523 | -65.9029 | NGR lake sediment grab sample | <177 micron (NGR) | 154 | 0115:s__15 | 397 | 4.58 | 816 | 1.2 | 0.79 | 62 | 10 | 67 | 33 | 4.7 | 3.78 | 5 | 1.29 | 51 | 16.1 | 0.68 | 539 | 3 | 1.02 | 5 | 30 | 1871 | 18 | 10.5 | 116 |  | 1632 | 44 | 32 | 172 | 99
023H :781082:00:------:-- | 10:0009:000398 | 10:0009 | 21:0138 | 21:0138:000376 | 21:0138:000376:0001:0001:00 |  | 53.6292 | -65.843 | NGR lake sediment grab sample | <177 micron (NGR) | 155 | 0101:s__01 | 398 | 2.18 | 507 | 0.6 | 1.17 | 34 | 10 | 63 | 62 | 2.5 | 1.72 | 1 | 0.58 | 26 | 6.7 | 0.52 | 312 | 6 | 0.55 | 5 | 42 | 622 | 5 | 6.2 | 112 |  | 1847 | 31 | 17 | 100 | 58
023H :781083:00:------:-- | 10:0009:000399 | 10:0009 | 21:0138 | 21:0138:000377 | 21:0138:000377:0001:0001:00 |  | 53.6103 | -65.9062 | NGR lake sediment grab sample | <177 micron (NGR) | 155 | 0102:s__02 | 399 | 1.17 | 382 | 0.2 | 0.8 | 22 | 6 | 35 | 16 | 1.8 | 0.53 | 1 | 0.17 | 17 | 3.4 | 0.21 | 338 | 1 | 0.14 | 1 | 21 | 949 | 3 | 3.7 | 48 |  | 505 | 9 | 11 | 93 | 22
023H :781084:00:------:-- | 10:0009:000400 | 10:0009 | 21:0138 | 21:0138:000378 | 21:0138:000378:0001:0001:00 |  | 53.604 | -65.8402 | NGR lake sediment grab sample | <177 micron (NGR) | 155 | 0103:s__03 | 400 | 5.86 | 753 | 1.3 | 0.84 | 53 | 8 | 67 | 19 | 3.3 | 2.57 | 5 | 1.94 | 39 | 23.5 | 0.86 | 275 | 2 | 1.49 | 7 | 20 | 895 | 12 | 9.7 | 180 |  | 2613 | 50 | 21 | 116 | 129
023H :781085:70:781086:10 | 10:0009:000401 | 10:0009 | 21:0138 | 21:0138:000379 | 21:0138:000379:0001:0001:00 |  | 53.607 | -65.9519 | NGR lake sediment grab sample | <177 micron (NGR) | 155 | 0053:ffc_1 | 401 | 3.46 | 585 | 0.9 | 0.66 | 50 | 12 | 59 | 28 | 2.4 | 5.11 | 2 | 0.98 | 35 | 14.2 | 0.51 | 1026 | 27 | 0.67 | 4 | 23 | 920 | 15 | 6.6 | 90 |  | 1403 | 42 | 16 | 163 | 73
023H :781086:10:------:-- | 10:0009:000402 | 10:0009 | 21:0138 | 21:0138:000380 | 21:0138:000380:0001:0001:00 |  | 53.6014 | -65.9489 | NGR lake sediment grab sample | <177 micron (NGR) | 155 | 0051:ffc_1 | 402 | 1.24 | 249 | 0.2 | 1.21 | 26 | 3 | 21 | 16 | 1.5 | 1.28 | 1 | 0.31 | 21 | 6.3 | 0.31 | 126 | 85 | 0.27 | 1 | 19 | 324 | 4 | 2.9 | 79 |  | 595 | 9 | 11 | 69 | 28
023H :781087:20:781086:10 | 10:0009:000403 | 10:0009 | 21:0138 | 21:0138:000380 | 21:0138:000380:0002:0001:00 |  | 53.6014 | -65.9489 | NGR lake sediment grab sample | <177 micron (NGR) | 155 | 0052:ffc_1 | 403 | 1.15 | 248 | 0.2 | 1.19 | 26 | 3 | 21 | 20 | 1.4 | 0.68 | 2 | 0.27 | 21 | 7.4 | 0.37 | 117 | 70 | 0.19 | 1 | 22 | 371 | 4 | 2.9 | 74 |  | 567 | 9 | 11 | 86 | 24
023H :781088:00:------:-- | 10:0009:000404 | 10:0009 | 21:0138 | 21:0138:000381 | 21:0138:000381:0001:0001:00 |  | 53.5907 | -65.9238 | NGR lake sediment grab sample | <177 micron (NGR) | 155 | 0104:s__04 | 404 | 2.86 | 208 | 0.9 | 1.22 | 51 | 9 | 62 | 26 | 3.4 | 3.4 | 3 | 0.9 | 35 | 13.5 | 0.68 | 220 | 6 | 0.65 | 10 | 29 | 829 | 7 | 7.8 | 94 |  | 3119 | 46 | 21 | 107 | 96
023H :781090:00:------:-- | 10:0009:000405 | 10:0009 | 21:0138 | 21:0138:000382 | 21:0138:000382:0001:0001:00 |  | 53.5882 | -65.9891 | NGR lake sediment grab sample | <177 micron (NGR) | 155 | 0105:s__05 | 405 | 2.61 | 377 | 0.7 | 0.95 | 51 | 21 | 79 | 36 | 3.6 | 4.96 | 5 | 0.63 | 46 | 13.5 | 0.65 | 402 | 17 | 0.41 | 3 | 45 | 953 | 13 | 8.2 | 68 |  | 1574 | 51 | 22 | 159 | 66
023H :781091:00:------:-- | 10:0009:000406 | 10:0009 | 21:0138 | 21:0138:000383 | 21:0138:000383:0001:0001:00 |  | 53.6254 | -65.9989 | NGR lake sediment grab sample | <177 micron (NGR) | 155 | 0106:s__06 | 406 | 0.71 | 209 | 0.1 | 0.74 | 17 | 3 | 18 | 12 | 2 | 1.12 | 1 | 0.15 | 21 | 2.6 | 0.15 | 192 | 1 | 0.13 | 1 | 27 | 269 | 2 | 3.7 | 50 |  | 262 | 2 | 14 | 53 | 20
023H :781092:00:------:-- | 10:0009:000407 | 10:0009 | 21:0138 | 21:0138:000384 | 21:0138:000384:0001:0001:00 |  | 53.8814 | -65.9661 | NGR lake sediment grab sample | <177 micron (NGR) | 155 | 0107:s__07 | 407 | 4.02 | 683 | 1 | 0.48 | 45 | 9 | 61 | 15 | 4 | 1.37 | 2 | 1.2 | 34 | 14.3 | 0.47 | 275 | 1 | 0.47 | 2 | 23 | 1000 | 6 | 8.1 | 89 |  | 1162 | 29 | 25 | 101 | 81
023H :781093:00:------:-- | 10:0009:000408 | 10:0009 | 21:0138 | 21:0138:000385 | 21:0138:000385:0001:0001:00 |  | 53.8876 | -65.9713 | NGR lake sediment grab sample | <177 micron (NGR) | 155 | 0108:s__08 | 408 | 4.98 | 797 | 1 | 0.72 | 46 | 8 | 62 | 8 | 3.1 | 1.55 | 5 | 1.43 | 30 | 14 | 0.55 | 328 | 1 | 1.1 | 3 | 18 | 1380 | 9 | 7.9 | 169 |  | 1453 | 30 | 20 | 107 | 101
023H :781094:00:------:-- | 10:0009:000409 | 10:0009 | 21:0138 | 21:0138:000386 | 21:0138:000386:0001:0001:00 |  | 53.9441 | -65.971 | NGR lake sediment grab sample | <177 micron (NGR) | 155 | 0109:s__09 | 409 | 3.46 | 752 | 1.1 | 0.89 | 42 | 8 | 65 | 46 | 5.9 | 1.5 | 5 | 1.06 | 50 | 12.4 | 0.45 | 176 | 3 | 0.85 | 3 | 25 | 502 | 6 | 10.5 | 107 |  | 1239 | 27 | 42 | 96 | 85
023H :781095:00:------:-- | 10:0009:000410 | 10:0009 | 21:0138 | 21:0138:000387 | 21:0138:000387:0001:0001:00 |  | 53.9594 | -65.9737 | NGR lake sediment grab sample | <177 micron (NGR) | 155 | 0110:s__10 | 410 | 1.43 | 243 | 1.1 | 0.78 | 24 | 6 | 78 | 66 | 6.2 | 3.84 | 1 | 0.3 | 47 | 4.6 | 0.21 | 175 | 6 | 0.13 | 1 | 23 | 500 | 5 | 9 | 27 |  | 360 | 22 | 50 | 149 | 41
023H :781096:00:------:-- | 10:0009:000411 | 10:0009 | 21:0138 | 21:0138:000388 | 21:0138:000388:0001:0001:00 |  | 53.9966 | -65.9807 | NGR lake sediment grab sample | <177 micron (NGR) | 155 | 0111:s__11 | 411 | 6.42 | 856 | 1.3 | 1.01 | 63 | 11 | 81 | 30 | 3.5 | 3.72 | 8 | 2.01 | 44 | 17 | 0.81 | 505 | 4 | 1.7 | 8 | 27 | 1013 | 15 | 10.7 | 257 |  | 2758 | 59 | 23 | 86 | 118
023H :783003:00:------:-- | 10:0009:000412 | 10:0009 | 21:0138 | 21:0138:000389 | 21:0138:000389:0001:0001:00 |  | 53.999 | -65.5521 | NGR lake sediment grab sample | <177 micron (NGR) | 156 | 0101:s__01 | 412 | 0.76 | 100 | 0.2 | 0.64 | 39 | 3 | 26 | 24 | 3.6 | 0.4 | 1 | 0.14 | 49 | 3 | 0.14 | 48 | 1 | 0.1 | 1 | 18 | 259 | 4 | 2.9 | 31 |  | 310 | 6 | 24 | 93 | 11
023H :783004:00:------:-- | 10:0009:000413 | 10:0009 | 21:0138 | 21:0138:000390 | 21:0138:000390:0001:0001:00 |  | 53.9709 | -65.569 | NGR lake sediment grab sample | <177 micron (NGR) | 156 | 0102:s__02 | 413 | 6.04 | 692 | 1.5 | 0.73 | 68 | 17 | 84 | 26 | 3.4 | 4.59 | 12 | 1.91 | 44 | 22.6 | 0.9 | 739 | 3 | 1.37 | 12 | 39 | 886 | 14 | 11.3 | 166 |  | 4048 | 86 | 21 | 103 | 119
023H :783005:00:------:-- | 10:0009:000414 | 10:0009 | 21:0138 | 21:0138:000391 | 21:0138:000391:0001:0001:00 |  | 53.9498 | -65.5725 | NGR lake sediment grab sample | <177 micron (NGR) | 156 | 0103:s__03 | 414 | 0.73 | 119 | 0.1 | 0.55 | 28 | 7 | 14 | 19 | 2.6 | 0.7 | 1 | 0.04 | 26 | 1.3 | 0.11 | 65 | 1 | 0.03 | 1 | 30 | 380 | 2 | 2.7 | 25 |  | 195 | 2 | 16 | 67 | 8
023H :783006:00:------:-- | 10:0009:000415 | 10:0009 | 21:0138 | 21:0138:000392 | 21:0138:000392:0001:0001:00 |  | 53.9502 | -65.5124 | NGR lake sediment grab sample | <177 micron (NGR) | 156 | 0104:s__04 | 415 | 5.92 | 1067 | 1.7 | 0.39 | 63 | 20 | 88 | 40 | 2.9 | 7.2 | 17 | 1.97 | 43 | 24.2 | 0.94 | 6274 | 4 | 1.16 | 11 | 47 | 1837 | 14 | 11.9 | 124 |  | 3602 | 97 | 22 | 128 | 101
023H :783007:00:------:-- | 10:0009:000416 | 10:0009 | 21:0138 | 21:0138:000393 | 21:0138:000393:0001:0001:00 |  | 53.9074 | -65.5212 | NGR lake sediment grab sample | <177 micron (NGR) | 156 | 0105:s__05 | 416 | 4.43 | 518 | 1 | 0.49 | 72 | 41 | 57 | 46 | 4.9 | 7.46 | 7 | 0.87 | 53 | 11.7 | 0.53 | 3029 | 9 | 0.63 | 5 | 65 | 2142 | 11 | 9.3 | 97 |  | 1963 | 57 | 33 | 179 | 65
023H :783008:00:------:-- | 10:0009:000417 | 10:0009 | 21:0138 | 21:0138:000394 | 21:0138:000394:0001:0001:00 |  | 53.9048 | -65.5605 | NGR lake sediment grab sample | <177 micron (NGR) | 156 | 0106:s__06 | 417 | 1.42 | 195 | 0.2 | 0.58 | 26 | 10 | 18 | 31 | 2.3 | 1.01 | 1 | 0.24 | 24 | 3.4 | 0.18 | 144 | 1 | 0.22 | 1 | 32 | 489 | 2 | 3.6 | 50 |  | 545 | 13 | 15 | 65 | 19
023H :783009:00:------:-- | 10:0009:000418 | 10:0009 | 21:0138 | 21:0138:000395 | 21:0138:000395:0001:0001:00 |  | 53.878 | -65.5575 | NGR lake sediment grab sample | <177 micron (NGR) | 156 | 0107:s__07 | 418 | 3.35 | 382 | 0.8 | 0.6 | 40 | 11 | 47 | 14 | 3.3 | 3.72 | 1 | 0.67 | 29 | 7.9 | 0.41 | 626 | 4 | 0.56 | 3 | 20 | 2120 | 6 | 6.7 | 86 |  | 1754 | 41 | 21 | 106 | 53
023H :783010:00:------:-- | 10:0009:000419 | 10:0009 | 21:0138 | 21:0138:000396 | 21:0138:000396:0001:0001:00 |  | 53.8641 | -65.5143 | NGR lake sediment grab sample | <177 micron (NGR) | 156 | 0108:s__08 | 419 | 0.68 | 92 | 0.1 | 0.36 | 10 | 7 | 17 | 14 | 1.2 | 0.32 | 1 | 0.08 | 10 | 1.3 | 0.13 | 48 | 1 | 0.07 | 1 | 28 | 290 | 1 | 2.2 | 21 |  | 192 | 6 | 9 | 37 | 7
023H :783011:00:------:-- | 10:0009:000420 | 10:0009 | 21:0138 | 21:0138:000397 | 21:0138:000397:0001:0001:00 |  | 53.8596 | -65.5078 | NGR lake sediment grab sample | <177 micron (NGR) | 156 | 0109:s__09 | 420 | 0.94 | 132 | 0.2 | 0.5 | 16 | 16 | 17 | 26 | 2 | 0.65 | 1 | 0.08 | 17 | 1.6 | 0.13 | 85 | 1 | 0.04 | 1 | 40 | 460 | 2 | 3.1 | 29 |  | 165 | 9 | 14 | 62 | 9
023H :783012:70:783013:10 | 10:0009:000421 | 10:0009 | 21:0138 | 21:0138:000398 | 21:0138:000398:0001:0001:00 |  | 53.8513 | -65.5339 | NGR lake sediment grab sample | <177 micron (NGR) | 156 | 0053:ffc_1 | 421 | 0.52 | 116 | 0.1 | 0.67 | 16 | 5 | 14 | 17 | 1.8 | 0.47 | 6 | 0.06 | 16 | 1.6 | 0.08 | 65 | 1 | 0.04 | 1 | 19 | 346 | 1 | 2.7 | 28 |  | 217 | 5 | 11 | 74 | 10
023H :783013:10:------:-- | 10:0009:000422 | 10:0009 | 21:0138 | 21:0138:000399 | 21:0138:000399:0001:0001:00 |  | 53.8332 | -65.5328 | NGR lake sediment grab sample | <177 micron (NGR) | 156 | 0051:ffc_1 | 422 | 0.91 | 193 | 0.3 | 0.71 | 17 | 7 | 24 | 19 | 1.5 | 0.78 | 3 | 0.13 | 14 | 2.2 | 0.13 | 449 | 1 | 0.1 | 1 | 17 | 1015 | 2 | 3.6 | 31 |  | 544 | 15 | 9 | 74 | 18
023H :783014:20:783013:10 | 10:0009:000423 | 10:0009 | 21:0138 | 21:0138:000399 | 21:0138:000399:0002:0001:00 |  | 53.8332 | -65.5328 | NGR lake sediment grab sample | <177 micron (NGR) | 156 | 0052:ffc_1 | 423 | 1.15 | 239 | 0.4 | 0.78 | 19 | 9 | 29 | 21 | 1.6 | 1.04 | 1 | 0.18 | 16 | 2.9 | 0.16 | 482 | 2 | 0.14 | 2 | 18 | 1201 | 3 | 4.2 | 38 |  | 708 | 22 | 11 | 82 | 24
023H :783015:00:------:-- | 10:0009:000424 | 10:0009 | 21:0138 | 21:0138:000400 | 21:0138:000400:0001:0001:00 |  | 53.8222 | -65.544 | NGR lake sediment grab sample | <177 micron (NGR) | 156 | 0110:s__10 | 424 | 1.96 | 292 | 0.7 | 0.53 | 33 | 14 | 41 | 15 | 3.1 | 2.4 | 1 | 0.24 | 32 | 4.1 | 0.21 | 1157 | 2 | 0.17 | 1 | 27 | 1207 | 11 | 4.9 | 38 |  | 714 | 31 | 22 | 151 | 26
023H :783016:00:------:-- | 10:0009:000425 | 10:0009 | 21:0138 | 21:0138:000401 | 21:0138:000401:0001:0001:00 |  | 53.8134 | -65.603 | NGR lake sediment grab sample | <177 micron (NGR) | 156 | 0111:s__11 | 425 | 2.93 | 475 | 1 | 0.58 | 40 | 11 | 60 | 27 | 3.9 | 3.82 | 1 | 0.71 | 61 | 8.6 | 0.36 | 826 | 7 | 0.51 | 3 | 22 | 1076 | 13 | 6.3 | 83 |  | 1109 | 33 | 27 | 196 | 51
023H :783017:00:------:-- | 10:0009:000426 | 10:0009 | 21:0138 | 21:0138:000402 | 21:0138:000402:0001:0001:00 |  | 53.8142 | -65.6433 | NGR lake sediment grab sample | <177 micron (NGR) | 156 | 0112:s__12 | 426 | 2.9 | 508 | 1 | 0.72 | 43 | 8 | 64 | 41 | 3.5 | 2.95 | 1 | 0.8 | 48 | 8.7 | 0.41 | 225 | 7 | 0.58 | 3 | 24 | 460 | 9 | 7.3 | 97 |  | 1358 | 34 | 25 | 195 | 62
023H :783018:00:------:-- | 10:0009:000427 | 10:0009 | 21:0138 | 21:0138:000403 | 21:0138:000403:0001:0001:00 |  | 53.7983 | -65.7144 | NGR lake sediment grab sample | <177 micron (NGR) | 156 | 0113:s__13 | 427 | 3.09 | 507 | 0.6 | 0.72 | 35 | 9 | 50 | 15 | 2.3 | 2.1 | 3 | 0.86 | 24 | 8.4 | 0.42 | 201 | 2 | 0.66 | 3 | 27 | 655 | 9 | 5.5 | 112 |  | 1387 | 29 | 14 | 99 | 60
023H :783019:00:------:-- | 10:0009:000428 | 10:0009 | 21:0138 | 21:0138:000404 | 21:0138:000404:0001:0001:00 |  | 53.8031 | -65.7835 | NGR lake sediment grab sample | <177 micron (NGR) | 156 | 0114:s__14 | 428 | 0.65 | 234 | 0.1 | 0.58 | 15 | 2 | 15 | 15 | 1.2 | 0.42 | 2 | 0.12 | 19 | 2.1 | 0.09 | 37 | 1 | 0.07 | 1 | 18 | 200 | 3 | 1.9 | 32 |  | 143 | 2 | 8 | 62 | 12
023H :783020:00:------:-- | 10:0009:000429 | 10:0009 | 21:0138 | 21:0138:000405 | 21:0138:000405:0001:0001:00 |  | 53.8016 | -65.8392 | NGR lake sediment grab sample | <177 micron (NGR) | 156 | 0115:s__15 | 429 | 1.68 | 381 | 0.5 | 0.9 | 27 | 6 | 49 | 24 | 2.5 | 1.43 | 3 | 0.53 | 25 | 7.5 | 0.3 | 200 | 4 | 0.29 | 1 | 22 | 528 | 5 | 5 | 51 |  | 664 | 20 | 18 | 78 | 39
023H :783022:00:------:-- | 10:0009:000430 | 10:0009 | 21:0138 | 21:0138:000406 | 21:0138:000406:0001:0001:00 |  | 53.817 | -65.8841 | NGR lake sediment grab sample | <177 micron (NGR) | 157 | 0101:s__01 | 430 | 1.01 | 365 | 0.3 | 0.63 | 13 | 5 | 32 | 18 | 2.2 | 0.54 | 1 | 0.17 | 21 | 2.6 | 0.13 | 193 | 1 | 0.11 | 1 | 14 | 566 | 1 | 4.8 | 28 |  | 259 | 9 | 16 | 48 | 19
023H :783024:00:------:-- | 10:0009:000431 | 10:0009 | 21:0138 | 21:0138:000407 | 21:0138:000407:0001:0001:00 |  | 53.8221 | -65.8956 | NGR lake sediment grab sample | <177 micron (NGR) | 157 | 0102:s__02 | 431 | 3.54 | 1555 | 1 | 0.71 | 47 | 13 | 54 | 27 | 3.7 | 4.2 | 1 | 0.64 | 47 | 10.5 | 0.33 | 4761 | 3 | 0.43 | 2 | 29 | 2463 | 7 | 8.3 | 91 |  | 931 | 55 | 30 | 131 | 53
023H :783025:00:------:-- | 10:0009:000432 | 10:0009 | 21:0138 | 21:0138:000408 | 21:0138:000408:0001:0001:00 |  | 53.8266 | -65.9559 | NGR lake sediment grab sample | <177 micron (NGR) | 157 | 0103:s__03 | 432 | 1.77 | 411 | 0.5 | 0.49 | 25 | 6 | 36 | 24 | 4.4 | 0.77 | 1 | 0.51 | 30 | 6.1 | 0.25 | 92 | 1 | 0.11 | 1 | 23 | 374 | 4 | 6.5 | 31 |  | 525 | 14 | 28 | 63 | 39
023H :783026:00:------:-- | 10:0009:000433 | 10:0009 | 21:0138 | 21:0138:000409 | 21:0138:000409:0001:0001:00 |  | 53.8414 | -65.9756 | NGR lake sediment grab sample | <177 micron (NGR) | 157 | 0104:s__04 | 433 | 4.96 | 884 | 1.4 | 0.55 | 43 | 9 | 94 | 21 | 3.7 | 2.71 | 4 | 1.37 | 31 | 17 | 0.63 | 356 | 3 | 0.5 | 3 | 27 | 3494 | 7 | 9.8 | 100 |  | 1557 | 55 | 24 | 111 | 104
023H :783027:70:783028:10 | 10:0009:000434 | 10:0009 | 21:0138 | 21:0138:000410 | 21:0138:000410:0001:0001:00 |  | 53.7762 | -65.8754 | NGR lake sediment grab sample | <177 micron (NGR) | 157 | 0053:ffc_1 | 434 | 5.49 | 721 | 0.9 | 0.94 | 38 | 8 | 55 | 6 | 2.5 | 2.2 | 6 | 1.78 | 28 | 13.2 | 0.69 | 308 | 1 | 1.61 | 4 | 15 | 557 | 7 | 7.8 | 227 |  | 1875 | 34 | 16 | 53 | 82
023H :783028:10:------:-- | 10:0009:000435 | 10:0009 | 21:0138 | 21:0138:000411 | 21:0138:000411:0001:0001:00 |  | 53.7689 | -65.856 | NGR lake sediment grab sample | <177 micron (NGR) | 157 | 0051:ffc_1 | 435 | 2.87 | 564 | 0.5 | 0.82 | 30 | 5 | 40 | 12 | 2.6 | 1.24 | 1 | 0.89 | 26 | 6.7 | 0.37 | 198 | 1 | 0.91 | 2 | 14 | 952 | 5 | 5.8 | 118 |  | 1080 | 19 | 18 | 62 | 64
023H :783029:20:783028:10 | 10:0009:000436 | 10:0009 | 21:0138 | 21:0138:000411 | 21:0138:000411:0002:0001:00 |  | 53.7689 | -65.856 | NGR lake sediment grab sample | <177 micron (NGR) | 157 | 0052:ffc_1 | 436 | 2.94 | 570 | 0.6 | 0.82 | 30 | 6 | 42 | 13 | 2.6 | 1.29 | 1 | 0.91 | 26 | 7 | 0.39 | 224 | 1 | 0.94 | 2 | 14 | 971 | 5 | 5.9 | 121 |  | 1100 | 21 | 18 | 61 | 65
023H :783030:00:------:-- | 10:0009:000437 | 10:0009 | 21:0138 | 21:0138:000412 | 21:0138:000412:0001:0001:00 |  | 53.773 | -65.8059 | NGR lake sediment grab sample | <177 micron (NGR) | 157 | 0105:s__05 | 437 | 3.49 | 585 | 0.6 | 0.96 | 34 | 5 | 45 | 8 | 1.9 | 1.56 | 2 | 1.1 | 23 | 10.3 | 0.45 | 191 | 3 | 1.05 | 3 | 17 | 496 | 7 | 5.4 | 150 |  | 1389 | 22 | 12 | 51 | 60
023H :783031:00:------:-- | 10:0009:000438 | 10:0009 | 21:0138 | 21:0138:000413 | 21:0138:000413:0001:0001:00 |  | 53.77 | -65.7705 | NGR lake sediment grab sample | <177 micron (NGR) | 157 | 0106:s__06 | 438 | 3.92 | 640 | 1 | 0.71 | 52 | 11 | 60 | 22 | 3.2 | 2.71 | 2 | 1.27 | 34 | 14.6 | 0.56 | 293 | 5 | 0.99 | 5 | 21 | 1043 | 14 | 7.6 | 115 |  | 1710 | 42 | 20 | 116 | 93
023H :783032:00:------:-- | 10:0009:000439 | 10:0009 | 21:0138 | 21:0138:000414 | 21:0138:000414:0001:0001:00 |  | 53.7747 | -65.7061 | NGR lake sediment grab sample | <177 micron (NGR) | 157 | 0107:s__07 | 439 | 3.07 | 502 | 0.8 | 0.58 | 38 | 9 | 48 | 13 | 2.3 | 2.54 | 1 | 0.86 | 26 | 10.7 | 0.4 | 210 | 3 | 0.53 | 3 | 21 | 527 | 7 | 5.8 | 88 |  | 1206 | 33 | 15 | 106 | 56
023H :783033:00:------:-- | 10:0009:000440 | 10:0009 | 21:0138 | 21:0138:000415 | 21:0138:000415:0001:0001:00 |  | 53.7745 | -65.6595 | NGR lake sediment grab sample | <177 micron (NGR) | 157 | 0108:s__08 | 440 | 3.83 | 592 | 0.6 | 0.97 | 39 | 6 | 42 | 11 | 2.1 | 1.54 | 3 | 1.18 | 28 | 7.6 | 0.4 | 193 | 1 | 1.2 | 3 | 22 | 428 | 7 | 5.3 | 179 |  | 1524 | 23 | 13 | 68 | 71
023H :783034:00:------:-- | 10:0009:000441 | 10:0009 | 21:0138 | 21:0138:000416 | 21:0138:000416:0001:0001:00 |  | 53.7853 | -65.5953 | NGR lake sediment grab sample | <177 micron (NGR) | 157 | 0109:s__09 | 441 | 3.94 | 571 | 0.7 | 0.87 | 43 | 10 | 48 | 18 | 2.4 | 2.09 | 3 | 1.24 | 31 | 11.3 | 0.51 | 196 | 1 | 1.14 | 4 | 29 | 426 | 8 | 5.8 | 166 |  | 1760 | 29 | 16 | 104 | 69
023H :783035:00:------:-- | 10:0009:000442 | 10:0009 | 21:0138 | 21:0138:000417 | 21:0138:000417:0001:0001:00 |  | 53.7897 | -65.5523 | NGR lake sediment grab sample | <177 micron (NGR) | 157 | 0110:s__10 | 442 | 4.1 | 575 | 0.9 | 0.62 | 53 | 11 | 56 | 19 | 3.2 | 6.14 | 3 | 1.12 | 35 | 10.3 | 0.48 | 698 | 7 | 1.09 | 5 | 24 | 1273 | 10 | 8 | 141 |  | 2054 | 38 | 20 | 145 | 93
023H :783036:00:------:-- | 10:0009:000443 | 10:0009 | 21:0138 | 21:0138:000418 | 21:0138:000418:0001:0001:00 |  | 53.8034 | -65.5159 | NGR lake sediment grab sample | <177 micron (NGR) | 157 | 0111:s__11 | 443 | 0.64 | 149 | 0.1 | 0.52 | 11 | 8 | 15 | 19 | 1.1 | 0.53 | 1 | 0.07 | 9 | 1.4 | 0.14 | 40 | 1 | 0.04 | 1 | 42 | 349 | 2 | 2.3 | 22 |  | 175 | 8 | 7 | 76 | 7
023H :783037:00:------:-- | 10:0009:000444 | 10:0009 | 21:0138 | 21:0138:000419 | 21:0138:000419:0001:0001:00 |  | 53.7697 | -65.5023 | NGR lake sediment grab sample | <177 micron (NGR) | 157 | 0112:s__12 | 444 | 3.52 | 551 | 0.6 | 0.83 | 44 | 8 | 43 | 13 | 2.3 | 1.69 | 6 | 1.05 | 30 | 9.8 | 0.46 | 177 | 3 | 1.02 | 4 | 25 | 464 | 6 | 5.5 | 155 |  | 1699 | 28 | 14 | 86 | 70
023H :783038:00:------:-- | 10:0009:000445 | 10:0009 | 21:0138 | 21:0138:000420 | 21:0138:000420:0001:0001:00 |  | 53.7574 | -65.5055 | NGR lake sediment grab sample | <177 micron (NGR) | 157 | 0113:s__13 | 445 | 6.01 | 862 | 1.4 | 0.92 | 65 | 13 | 83 | 21 | 3.3 | 3.35 | 10 | 1.9 | 42 | 18.5 | 0.81 | 410 | 4 | 1.53 | 8 | 29 | 643 | 14 | 9.2 | 224 |  | 2774 | 56 | 20 | 99 | 112
023H :783039:00:------:-- | 10:0009:000446 | 10:0009 | 21:0138 | 21:0138:000421 | 21:0138:000421:0001:0001:00 |  | 53.727 | -65.5082 | NGR lake sediment grab sample | <177 micron (NGR) | 157 | 0114:s__14 | 446 | 5.65 | 796 | 1.3 | 0.83 | 60 | 14 | 85 | 15 | 3.1 | 3.2 | 9 | 1.81 | 41 | 18.3 | 0.82 | 366 | 4 | 1.47 | 7 | 25 | 505 | 14 | 9.1 | 205 |  | 2671 | 56 | 20 | 96 | 122
023H :783040:00:------:-- | 10:0009:000447 | 10:0009 | 21:0138 | 21:0138:000422 | 21:0138:000422:0001:0001:00 |  | 53.6893 | -65.5093 | NGR lake sediment grab sample | <177 micron (NGR) | 157 | 0115:s__15 | 447 | 1.97 | 142 | 0.4 | 1.35 | 33 | 9 | 27 | 35 | 2.8 | 1.95 | 1 | 0.45 | 27 | 4.4 | 0.33 | 431 | 57 | 0.35 | 1 | 44 | 730 | 6 | 5.3 | 113 |  | 438 | 11 | 21 | 111 | 29
023H :783042:00:------:-- | 10:0009:000448 | 10:0009 | 21:0138 | 21:0138:000423 | 21:0138:000423:0001:0001:00 |  | 53.6717 | -65.5229 | NGR lake sediment grab sample | <177 micron (NGR) | 158 | 0101:s__01 | 448 | 1.43 | 378 | 0.2 | 0.63 | 23 | 4 | 20 | 14 | 2 | 0.95 | 3 | 0.32 | 22 | 3.8 | 0.18 | 109 | 1 | 0.29 | 1 | 26 | 307 | 3 | 3.7 | 54 |  | 508 | 8 | 14 | 129 | 29
023H :783043:00:------:-- | 10:0009:000449 | 10:0009 | 21:0138 | 21:0138:000424 | 21:0138:000424:0001:0001:00 |  | 53.6437 | -65.5165 | NGR lake sediment grab sample | <177 micron (NGR) | 158 | 0102:s__02 | 449 | 1.17 | 382 | 0.2 | 0.65 | 32 | 4 | 19 | 18 | 2 | 1.08 | 4 | 0.26 | 26 | 4.2 | 0.18 | 146 | 1 | 0.21 | 1 | 27 | 281 | 6 | 3.1 | 51 |  | 408 | 7 | 13 | 109 | 27
023H :783044:70:783045:10 | 10:0009:000450 | 10:0009 | 21:0138 | 21:0138:000425 | 21:0138:000425:0001:0001:00 |  | 53.6262 | -65.5042 | NGR lake sediment grab sample | <177 micron (NGR) | 158 | 0053:ffc_1 | 450 | 4.41 | 687 | 0.9 | 0.87 | 48 | 10 | 50 | 21 | 2.8 | 2.04 | 3 | 1.42 | 32 | 13.1 | 0.58 | 242 | 2 | 1.29 | 5 | 27 | 484 | 9 | 6.9 | 162 |  | 1892 | 37 | 18 | 104 | 83
023H :783045:10:------:-- | 10:0009:000451 | 10:0009 | 21:0138 | 21:0138:000426 | 21:0138:000426:0001:0001:00 |  | 53.6208 | -65.5029 | NGR lake sediment grab sample | <177 micron (NGR) | 158 | 0051:ffc_1 | 451 | 2.87 | 552 | 0.6 | 0.77 | 37 | 8 | 40 | 20 | 2.2 | 1.57 | 1 | 0.87 | 26 | 10.6 | 0.42 | 213 | 2 | 0.66 | 3 | 27 | 482 | 7 | 5.5 | 104 |  | 1352 | 28 | 15 | 122 | 63
023H :783046:20:783045:10 | 10:0009:000452 | 10:0009 | 21:0138 | 21:0138:000426 | 21:0138:000426:0002:0001:00 |  | 53.6208 | -65.5029 | NGR lake sediment grab sample | <177 micron (NGR) | 158 | 0052:ffc_1 | 452 | 2.87 | 555 | 0.6 | 0.78 | 37 | 9 | 41 | 21 | 2.3 | 1.54 | 1 | 0.86 | 26 | 10.6 | 0.42 | 223 | 2 | 0.65 | 3 | 28 | 490 | 7 | 5.6 | 102 |  | 1382 | 28 | 15 | 120 | 66
023H :783047:00:------:-- | 10:0009:000453 | 10:0009 | 21:0138 | 21:0138:000427 | 21:0138:000427:0001:0001:00 |  | 53.5948 | -65.5011 | NGR lake sediment grab sample | <177 micron (NGR) | 158 | 0103:s__03 | 453 | 0.88 | 254 | 0.1 | 0.78 | 16 | 1 | 15 | 13 | 1.1 | 1.52 | 2 | 0.22 | 13 | 3 | 0.19 | 65 | 4 | 0.21 | 1 | 17 | 225 | 3 | 2.3 | 60 |  | 340 | 5 | 7 | 84 | 19
023H :783048:00:------:-- | 10:0009:000454 | 10:0009 | 21:0138 | 21:0138:000428 | 21:0138:000428:0001:0001:00 |  | 53.592 | -65.5184 | NGR lake sediment grab sample | <177 micron (NGR) | 158 | 0104:s__04 | 454 | 3.46 | 1043 | 1 | 1.17 | 61 | 17 | 75 | 49 | 2 | 7.56 | 2 | 0.88 | 51 | 11.7 | 0.68 | 11574 | 2 | 0.99 | 7 | 49 | 5062 | 13 | 8.4 | 150 |  | 2048 | 50 | 25 | 148 | 76
023H :783049:00:------:-- | 10:0009:000455 | 10:0009 | 21:0138 | 21:0138:000429 | 21:0138:000429:0001:0001:00 |  | 53.562 | -65.5385 | NGR lake sediment grab sample | <177 micron (NGR) | 158 | 0105:s__05 | 455 | 1 | 327 | 0.2 | 0.91 | 24 | 3 | 25 | 15 | 1.9 | 1.06 | 1 | 0.14 | 22 | 3 | 0.2 | 135 | 1 | 0.14 | 1 | 23 | 245 | 3 | 2.9 | 39 |  | 467 | 6 | 12 | 81 | 23
023H :783050:00:------:-- | 10:0009:000456 | 10:0009 | 21:0138 | 21:0138:000430 | 21:0138:000430:0001:0001:00 |  | 53.5853 | -65.5914 | NGR lake sediment grab sample | <177 micron (NGR) | 158 | 0106:s__06 | 456 | 2.18 | 398 | 0.5 | 0.93 | 31 | 7 | 61 | 25 | 2 | 1.24 | 1 | 0.62 | 24 | 7.9 | 0.49 | 200 | 2 | 0.55 | 5 | 31 | 543 | 6 | 5.5 | 85 |  | 2108 | 33 | 13 | 88 | 57
023H :783052:00:------:-- | 10:0009:000457 | 10:0009 | 21:0138 | 21:0138:000431 | 21:0138:000431:0001:0001:00 |  | 53.6206 | -65.5863 | NGR lake sediment grab sample | <177 micron (NGR) | 158 | 0107:s__07 | 457 | 1.3 | 378 | 0.3 | 0.73 | 39 | 4 | 25 | 39 | 2.1 | 1.05 | 3 | 0.27 | 35 | 5.9 | 0.21 | 117 | 5 | 0.25 | 2 | 31 | 330 | 3 | 4.1 | 53 |  | 464 | 8 | 15 | 114 | 30
023H :783053:00:------:-- | 10:0009:000458 | 10:0009 | 21:0138 | 21:0138:000432 | 21:0138:000432:0001:0001:00 |  | 53.6187 | -65.5528 | NGR lake sediment grab sample | <177 micron (NGR) | 158 | 0108:s__08 | 458 | 0.93 | 302 | 0.1 | 0.79 | 31 | 3 | 15 | 20 | 1.7 | 0.67 | 1 | 0.18 | 25 | 3.6 | 0.16 | 63 | 1 | 0.16 | 2 | 26 | 259 | 3 | 2.7 | 52 |  | 285 | 2 | 11 | 92 | 20
023H :783054:00:------:-- | 10:0009:000459 | 10:0009 | 21:0138 | 21:0138:000433 | 21:0138:000433:0001:0001:00 |  | 53.6511 | -65.6083 | NGR lake sediment grab sample | <177 micron (NGR) | 158 | 0109:s__09 | 459 | 5.65 | 792 | 1.2 | 0.88 | 59 | 11 | 78 | 12 | 2.8 | 3.31 | 10 | 1.75 | 39 | 19.9 | 0.82 | 296 | 3 | 1.49 | 8 | 26 | 540 | 8 | 9.2 | 190 |  | 2671 | 55 | 18 | 129 | 114
023H :783055:00:------:-- | 10:0009:000460 | 10:0009 | 21:0138 | 21:0138:000434 | 21:0138:000434:0001:0001:00 |  | 53.6753 | -65.6062 | NGR lake sediment grab sample | <177 micron (NGR) | 158 | 0110:s__10 | 460 | 6.53 | 1107 | 1.4 | 1.01 | 64 | 15 | 81 | 8 | 3 | 7.76 | 17 | 2.11 | 37 | 14.5 | 0.73 | 3190 | 6 | 1.95 | 8 | 26 | 644 | 12 | 9.8 | 302 |  | 2482 | 54 | 21 | 77 | 144
023H :783056:00:------:-- | 10:0009:000461 | 10:0009 | 21:0138 | 21:0138:000435 | 21:0138:000435:0001:0001:00 |  | 53.715 | -65.579 | NGR lake sediment grab sample | <177 micron (NGR) | 158 | 0111:s__11 | 461 | 6.83 | 1001 | 1.7 | 0.99 | 71 | 15 | 90 | 15 | 3.4 | 4.99 | 13 | 2.21 | 44 | 22 | 1.01 | 964 | 4 | 1.81 | 10 | 29 | 739 | 12 | 11.2 | 265 |  | 2932 | 65 | 23 | 108 | 146
023H :783057:00:------:-- | 10:0009:000462 | 10:0009 | 21:0138 | 21:0138:000436 | 21:0138:000436:0001:0001:00 |  | 53.7208 | -65.5312 | NGR lake sediment grab sample | <177 micron (NGR) | 158 | 0112:s__12 | 462 | 5.21 | 715 | 1 | 1 | 52 | 10 | 75 | 21 | 2.3 | 2.9 | 7 | 1.65 | 32 | 14.2 | 0.77 | 322 | 3 | 1.46 | 6 | 28 | 529 | 8 | 8.9 | 222 |  | 2305 | 49 | 16 | 91 | 116
023H :783058:00:------:-- | 10:0009:000463 | 10:0009 | 21:0138 | 21:0138:000437 | 21:0138:000437:0001:0001:00 |  | 53.7397 | -65.5361 | NGR lake sediment grab sample | <177 micron (NGR) | 158 | 0113:s__13 | 463 | 6.13 | 801 | 1.2 | 0.97 | 60 | 13 | 74 | 12 | 2.7 | 3.36 | 6 | 1.91 | 37 | 15.3 | 0.74 | 534 | 3 | 1.76 | 8 | 20 | 438 | 10 | 9.5 | 261 |  | 2741 | 51 | 19 | 66 | 122
023H :783059:00:------:-- | 10:0009:000464 | 10:0009 | 21:0138 | 21:0138:000438 | 21:0138:000438:0001:0001:00 |  | 53.7419 | -65.6181 | NGR lake sediment grab sample | <177 micron (NGR) | 158 | 0114:s__14 | 464 | 7.36 | 990 | 1.9 | 1.02 | 84 | 21 | 104 | 38 | 4 | 4.69 | 18 | 2.41 | 53 | 25.2 | 1.17 | 716 | 7 | 1.89 | 11 | 47 | 830 | 18 | 12.1 | 271 |  | 3354 | 78 | 26 | 116 | 154
023H :783060:00:------:-- | 10:0009:000465 | 10:0009 | 21:0138 | 21:0138:000439 | 21:0138:000439:0001:0001:00 |  | 53.7423 | -65.653 | NGR lake sediment grab sample | <177 micron (NGR) | 158 | 0115:s__15 | 465 | 5.8 | 1177 | 1.6 | 0.65 | 78 | 18 | 88 | 27 | 4 | 9.05 | 21 | 1.93 | 48 | 20.5 | 0.89 | 4453 | 5 | 1.48 | 9 | 35 | 1420 | 19 | 10.7 | 205 |  | 2515 | 72 | 26 | 121 | 125
023H :783062:00:------:-- | 10:0009:000466 | 10:0009 | 21:0138 | 21:0138:000440 | 21:0138:000440:0001:0001:00 |  | 53.7498 | -65.7031 | NGR lake sediment grab sample | <177 micron (NGR) | 159 | 0101:s__01 | 466 | 5.45 | 893 | 1.2 | 0.8 | 61 | 14 | 64 | 20 | 2.9 | 4.16 | 9 | 1.82 | 38 | 15.6 | 0.7 | 1364 | 3 | 1.62 | 9 | 21 | 777 | 11 | 9.1 | 206 |  | 2532 | 50 | 20 | 78 | 136
023H :783063:00:------:-- | 10:0009:000467 | 10:0009 | 21:0138 | 21:0138:000441 | 21:0138:000441:0001:0001:00 |  | 53.7563 | -65.7851 | NGR lake sediment grab sample | <177 micron (NGR) | 159 | 0102:s__02 | 467 | 0.61 | 276 | 0.1 | 0.72 | 12 | 2 | 14 | 18 | 1.2 | 0.97 | 1 | 0.11 | 10 | 1.9 | 0.1 | 95 | 1 | 0.07 | 1 | 19 | 342 | 3 | 2.6 | 40 |  | 139 | 1 | 9 | 98 | 14
023H :783064:00:------:-- | 10:0009:000468 | 10:0009 | 21:0138 | 21:0138:000442 | 21:0138:000442:0001:0001:00 |  | 53.7521 | -65.8204 | NGR lake sediment grab sample | <177 micron (NGR) | 159 | 0103:s__03 | 468 | 2.21 | 474 | 0.4 | 0.9 | 26 | 4 | 32 | 17 | 2.5 | 1 | 3 | 0.68 | 24 | 5.8 | 0.32 | 151 | 1 | 0.64 | 2 | 20 | 526 | 2 | 5.5 | 91 |  | 880 | 14 | 19 | 77 | 54
023H :783065:00:------:-- | 10:0009:000469 | 10:0009 | 21:0138 | 21:0138:000443 | 21:0138:000443:0001:0001:00 |  | 53.9966 | -65.714 | NGR lake sediment grab sample | <177 micron (NGR) | 159 | 0104:s__04 | 469 | 1.32 | 96 | 0.6 | 0.81 | 52 | 10 | 19 | 10 | 2 | 1.26 | 1 | 0.16 | 43 | 4.9 | 0.16 | 154 | 1 | 0.06 | 2 | 22 | 305 | 3 | 2.3 | 33 |  | 266 | 9 | 12 | 150 | 16
023H :783066:00:------:-- | 10:0009:000470 | 10:0009 | 21:0138 | 21:0138:000444 | 21:0138:000444:0001:0001:00 |  | 53.9731 | -65.6846 | NGR lake sediment grab sample | <177 micron (NGR) | 159 | 0105:s__05 | 470 | 0.75 | 91 | 0.3 | 0.64 | 31 | 9 | 13 | 14 | 3 | 1.44 | 2 | 0.09 | 46 | 2.5 | 0.17 | 78 | 1 | 0.09 | 1 | 38 | 228 | 2 | 2.6 | 30 |  | 341 | 2 | 21 | 85 | 15
023H :783067:00:------:-- | 10:0009:000471 | 10:0009 | 21:0138 | 21:0138:000445 | 21:0138:000445:0001:0001:00 |  | 53.9748 | -65.7128 | NGR lake sediment grab sample | <177 micron (NGR) | 159 | 0106:s__06 | 471 | 1.92 | 232 | 0.9 | 1.15 | 53 | 17 | 39 | 34 | 4.3 | 1.62 | 1 | 0.32 | 54 | 5.2 | 0.41 | 353 | 3 | 0.34 | 3 | 35 | 890 | 4 | 5.7 | 71 |  | 1176 | 19 | 31 | 133 | 36
023H :783068:00:------:-- | 10:0009:000472 | 10:0009 | 21:0138 | 21:0138:000446 | 21:0138:000446:0001:0001:00 |  | 53.9449 | -65.7317 | NGR lake sediment grab sample | <177 micron (NGR) | 159 | 0107:s__07 | 472 | 3.48 | 507 | 1.6 | 0.37 | 49 | 9 | 53 | 29 | 4.2 | 1.62 | 4 | 0.87 | 37 | 13.9 | 0.42 | 138 | 1 | 0.17 | 2 | 27 | 759 | 8 | 7.1 | 34 |  | 853 | 35 | 26 | 148 | 57
023H :783069:70:783070:10 | 10:0009:000473 | 10:0009 | 21:0138 | 21:0138:000447 | 21:0138:000447:0001:0001:00 |  | 53.9414 | -65.7704 | NGR lake sediment grab sample | <177 micron (NGR) | 159 | 0053:ffc_1 | 473 | 5.29 | 662 | 2.4 | 0.2 | 102 | 15 | 89 | 70 | 7.3 | 5.31 | 7 | 1.3 | 64 | 20.1 | 0.55 | 563 | 7 | 0.3 | 4 | 44 | 3136 | 13 | 11.5 | 51 |  | 1431 | 68 | 49 | 228 | 120
023H :783070:10:------:-- | 10:0009:000474 | 10:0009 | 21:0138 | 21:0138:000448 | 21:0138:000448:0001:0001:00 |  | 53.9343 | -65.7516 | NGR lake sediment grab sample | <177 micron (NGR) | 159 | 0051:ffc_1 | 474 | 4.24 | 577 | 2 | 0.13 | 74 | 19 | 65 | 47 | 7.3 | 6.87 | 6 | 0.94 | 53 | 12.4 | 0.38 | 761 | 3 | 0.3 | 4 | 33 | 2820 | 9 | 9.9 | 50 |  | 1088 | 44 | 50 | 201 | 81
023H :783071:20:783070:10 | 10:0009:000475 | 10:0009 | 21:0138 | 21:0138:000448 | 21:0138:000448:0002:0001:00 |  | 53.9343 | -65.7516 | NGR lake sediment grab sample | <177 micron (NGR) | 159 | 0052:ffc_1 | 475 | 5.84 | 795 | 2.6 | 0.14 | 89 | 18 | 101 | 81 | 8.8 | 6.37 | 12 | 1.49 | 67 | 21.7 | 0.65 | 1297 | 5 | 0.4 | 5 | 45 | 2953 | 12 | 13.5 | 61 |  | 1635 | 74 | 60 | 231 | 125
023H :783072:00:------:-- | 10:0009:000476 | 10:0009 | 21:0138 | 21:0138:000449 | 21:0138:000449:0001:0001:00 |  | 53.9188 | -65.767 | NGR lake sediment grab sample | <177 micron (NGR) | 159 | 0108:s__08 | 476 | 1.43 | 292 | 0.3 | 0.27 | 23 | 2 | 20 | 14 | 1.3 | 0.37 | 1 | 0.3 | 18 | 4.7 | 0.14 | 55 | 1 | 0.25 | 1 | 10 | 768 | 2 | 3.1 | 38 |  | 557 | 7 | 8 | 37 | 23
023H :783073:00:------:-- | 10:0009:000477 | 10:0009 | 21:0138 | 21:0138:000450 | 21:0138:000450:0001:0001:00 |  | 53.8789 | -65.8411 | NGR lake sediment grab sample | <177 micron (NGR) | 159 | 0109:s__09 | 477 | 1.62 | 294 | 0.4 | 0.95 | 29 | 4 | 31 | 20 | 2.1 | 0.4 | 4 | 0.18 | 22 | 3.7 | 0.17 | 179 | 2 | 0.14 | 1 | 23 | 654 | 2 | 4.3 | 58 |  | 298 | 4 | 14 | 99 | 16
023H :783074:00:------:-- | 10:0009:000478 | 10:0009 | 21:0138 | 21:0138:000451 | 21:0138:000451:0001:0001:00 |  | 53.9125 | -65.8399 | NGR lake sediment grab sample | <177 micron (NGR) | 159 | 0110:s__10 | 478 | 3.92 | 629 | 1 | 0.66 | 50 | 7 | 57 | 25 | 3 | 2.47 | 2 | 1.06 | 38 | 11.6 | 0.48 | 408 | 3 | 0.93 | 5 | 20 | 1179 | 7 | 7.9 | 118 |  | 1652 | 35 | 20 | 103 | 65
023H :783076:00:------:-- | 10:0009:000479 | 10:0009 | 21:0138 | 21:0138:000452 | 21:0138:000452:0001:0001:00 |  | 53.9215 | -65.8222 | NGR lake sediment grab sample | <177 micron (NGR) | 159 | 0111:s__11 | 479 | 0.92 | 230 | 0.2 | 0.59 | 24 | 3 | 18 | 37 | 2.4 | 0.54 | 2 | 0.16 | 29 | 3.2 | 0.13 | 37 | 1 | 0.11 | 1 | 26 | 301 | 2 | 3.5 | 48 |  | 265 | 2 | 16 | 75 | 17
023H :783077:00:------:-- | 10:0009:000480 | 10:0009 | 21:0138 | 21:0138:000453 | 21:0138:000453:0001:0001:00 |  | 53.9685 | -65.8471 | NGR lake sediment grab sample | <177 micron (NGR) | 159 | 0112:s__12 | 480 | 5.61 | 1042 | 1.5 | 0.68 | 73 | 15 | 78 | 47 | 4.3 | 5.85 | 6 | 1.66 | 54 | 18.1 | 0.71 | 2656 | 11 | 1.41 | 8 | 39 | 1974 | 11 | 11.3 | 182 |  | 2532 | 56 | 31 | 137 | 102
023H :783078:00:------:-- | 10:0009:000481 | 10:0009 | 21:0138 | 21:0138:000454 | 21:0138:000454:0001:0001:00 |  | 53.9812 | -65.7962 | NGR lake sediment grab sample | <177 micron (NGR) | 159 | 0113:s__13 | 481 | 1.2 | 181 | 0.5 | 0.62 | 37 | 5 | 24 | 53 | 5.8 | 0.67 | 1 | 0.18 | 68 | 3.5 | 0.12 | 61 | 1 | 0.12 | 1 | 21 | 452 | 4 | 6.3 | 29 |  | 283 | 4 | 43 | 99 | 23
023H :783079:00:------:-- | 10:0009:000482 | 10:0009 | 21:0138 | 21:0138:000455 | 21:0138:000455:0001:0001:00 |  | 53.9924 | -65.7738 | NGR lake sediment grab sample | <177 micron (NGR) | 159 | 0114:s__14 | 482 | 3.05 | 377 | 1.2 | 0.92 | 63 | 12 | 40 | 37 | 4.2 | 2.55 | 2 | 0.79 | 62 | 8.2 | 0.32 | 634 | 5 | 0.67 | 3 | 30 | 735 | 10 | 6.8 | 96 |  | 1179 | 24 | 30 | 176 | 52
023H :783080:00:------:-- | 10:0009:000483 | 10:0009 | 21:0138 | 21:0138:000456 | 21:0138:000456:0001:0001:00 |  | 53.9937 | -65.8247 | NGR lake sediment grab sample | <177 micron (NGR) | 159 | 0115:s__15 | 483 | 0.58 | 103 | 0.1 | 0.76 | 19 | 4 | 18 | 15 | 1.1 | 0.97 | 2 | 0.07 | 16 | 2 | 0.07 | 41 | 1 | 0.04 | 1 | 16 | 287 | 3 | 1.5 | 28 |  | 98 | 1 | 8 | 103 | 8
023H :783082:00:------:-- | 10:0009:000484 | 10:0009 | 21:0138 | 21:0138:000457 | 21:0138:000457:0001:0001:00 |  | 53.9873 | -65.874 | NGR lake sediment grab sample | <177 micron (NGR) | 160 | 0101:s__01 | 484 | 6.72 | 883 | 1.4 | 0.96 | 68 | 15 | 86 | 24 | 3.1 | 4.28 | 10 | 2.15 | 42 | 20.3 | 0.96 | 519 | 6 | 1.87 | 10 | 30 | 665 | 11 | 10.8 | 259 |  | 3485 | 69 | 20 | 82 | 122
023H :783083:00:------:-- | 10:0009:000485 | 10:0009 | 21:0138 | 21:0138:000458 | 21:0138:000458:0001:0001:00 |  | 53.9727 | -65.9091 | NGR lake sediment grab sample | <177 micron (NGR) | 160 | 0102:s__02 | 485 | 6.67 | 811 | 1.1 | 1.02 | 60 | 9 | 72 | 14 | 2.6 | 2.91 | 4 | 2.12 | 37 | 15.8 | 0.8 | 359 | 2 | 2.02 | 9 | 17 | 426 | 9 | 10.4 | 287 |  | 2885 | 55 | 17 | 52 | 120
023H :783084:00:------:-- | 10:0009:000486 | 10:0009 | 21:0138 | 21:0138:000459 | 21:0138:000459:0001:0001:00 |  | 53.96 | -65.9268 | NGR lake sediment grab sample | <177 micron (NGR) | 160 | 0103:s__03 | 486 | 4.6 | 1525 | 1.4 | 0.47 | 65 | 15 | 63 | 27 | 4.3 | 7.78 | 10 | 1.13 | 44 | 12.5 | 0.46 | 11572 | 5 | 0.92 | 4 | 30 | 1998 | 11 | 10.8 | 116 |  | 1527 | 48 | 32 | 144 | 79
023H :783085:00:------:-- | 10:0009:000487 | 10:0009 | 21:0138 | 21:0138:000460 | 21:0138:000460:0001:0001:00 |  | 53.941 | -65.9289 | NGR lake sediment grab sample | <177 micron (NGR) | 160 | 0104:s__04 | 487 | 1.6 | 346 | 0.4 | 0.74 | 19 | 4 | 42 | 8 | 1.2 | 1.45 | 1 | 0.53 | 14 | 5.3 | 0.26 | 137 | 3 | 0.44 | 2 | 17 | 285 | 4 | 3.1 | 73 |  | 685 | 12 | 9 | 107 | 35
023H :783086:00:------:-- | 10:0009:000488 | 10:0009 | 21:0138 | 21:0138:000461 | 21:0138:000461:0001:0001:00 |  | 53.9274 | -65.9057 | NGR lake sediment grab sample | <177 micron (NGR) | 160 | 0105:s__05 | 488 | 4.16 | 699 | 1.1 | 0.75 | 52 | 11 | 64 | 19 | 3.8 | 4.08 | 2 | 1.23 | 39 | 12.4 | 0.51 | 421 | 10 | 1.08 | 5 | 46 | 463 | 6 | 9.4 | 147 |  | 1608 | 37 | 26 | 105 | 88
023H :783088:70:783089:10 | 10:0009:000489 | 10:0009 | 21:0138 | 21:0138:000462 | 21:0138:000462:0001:0001:00 |  | 53.9114 | -65.8843 | NGR lake sediment grab sample | <177 micron (NGR) | 160 | 0053:ffc_1 | 489 | 1.64 | 501 | 0.3 | 0.84 | 21 | 4 | 29 | 6 | 1.3 | 1.6 | 4 | 0.45 | 17 | 4.5 | 0.22 | 144 | 1 | 0.41 | 2 | 14 | 317 | 3 | 3.7 | 70 |  | 595 | 12 | 10 | 78 | 34
023H :783089:10:------:-- | 10:0009:000490 | 10:0009 | 21:0138 | 21:0138:000463 | 21:0138:000463:0001:0001:00 |  | 53.9038 | -65.9044 | NGR lake sediment grab sample | <177 micron (NGR) | 160 | 0051:ffc_1 | 490 | 1.06 | 394 | 0.2 | 0.76 | 16 | 2 | 21 | 17 | 1.2 | 0.74 | 3 | 0.25 | 14 | 3.2 | 0.14 | 67 | 1 | 0.21 | 1 | 16 | 340 | 3 | 2.9 | 53 |  | 326 | 3 | 9 | 73 | 19
023H :783090:20:783089:10 | 10:0009:000491 | 10:0009 | 21:0138 | 21:0138:000463 | 21:0138:000463:0002:0001:00 |  | 53.9038 | -65.9044 | NGR lake sediment grab sample | <177 micron (NGR) | 160 | 0052:ffc_1 | 491 | 1.01 | 399 | 0.2 | 0.76 | 16 | 3 | 20 | 17 | 1.2 | 0.71 | 4 | 0.23 | 13 | 3 | 0.14 | 69 | 1 | 0.17 | 1 | 17 | 345 | 3 | 2.9 | 50 |  | 313 | 4 | 9 | 73 | 18
023H :783091:00:------:-- | 10:0009:000492 | 10:0009 | 21:0138 | 21:0138:000464 | 21:0138:000464:0001:0001:00 |  | 53.8781 | -65.942 | NGR lake sediment grab sample | <177 micron (NGR) | 160 | 0106:s__06 | 492 | 1.44 | 388 | 0.3 | 0.63 | 22 | 6 | 26 | 11 | 1.5 | 0.61 | 3 | 0.26 | 17 | 4.7 | 0.16 | 157 | 1 | 0.07 | 1 | 19 | 379 | 1 | 3.2 | 36 |  | 332 | 7 | 10 | 57 | 17
023H :783092:00:------:-- | 10:0009:000493 | 10:0009 | 21:0138 | 21:0138:000465 | 21:0138:000465:0001:0001:00 |  | 53.8991 | -65.9353 | NGR lake sediment grab sample | <177 micron (NGR) | 160 | 0107:s__07 | 493 | 2.48 | 445 | 0.6 | 0.73 | 38 | 5 | 40 | 15 | 2.8 | 1.62 | 1 | 0.7 | 33 | 8.3 | 0.33 | 175 | 2 | 0.53 | 3 | 22 | 338 | 5 | 6.8 | 84 |  | 938 | 17 | 19 | 61 | 55
023I :781002:00:------:-- | 10:0009:000494 | 10:0009 | 21:0138 | 21:0138:000466 | 21:0138:000466:0001:0001:00 |  | 54.7418 | -65.9719 | NGR lake sediment grab sample | <177 micron (NGR) | 161 | 0101:s__01 | 494
023I :781004:00:------:-- | 10:0009:000495 | 10:0009 | 21:0138 | 21:0138:000467 | 21:0138:000467:0001:0001:00 |  | 54.748 | -65.9543 | NGR lake sediment grab sample | <177 micron (NGR) | 161 | 0102:s__02 | 495
023I :781005:00:------:-- | 10:0009:000496 | 10:0009 | 21:0138 | 21:0138:000468 | 21:0138:000468:0001:0001:00 |  | 54.751 | -65.8738 | NGR lake sediment grab sample | <177 micron (NGR) | 161 | 0103:s__03 | 496 | 1.58 | 126 | 0.4 | 1.06 | 35 | 17 | 34 | 52 | 2.9 | 2.21 | 1 | 0.25 | 25 | 2.7 | 0.32 | 465 | 1 | 0.2 | 2 | 46 | 792 | 3 | 5.5 | 50 |  | 601 | 23 | 20 | 176 | 32
023I :781006:70:781007:10 | 10:0009:000497 | 10:0009 | 21:0138 | 21:0138:000469 | 21:0138:000469:0001:0001:00 |  | 54.7516 | -65.8124 | NGR lake sediment grab sample | <177 micron (NGR) | 161 | 0053:ffc_1 | 497
023I :781007:10:------:-- | 10:0009:000498 | 10:0009 | 21:0138 | 21:0138:000470 | 21:0138:000470:0001:0001:00 |  | 54.7534 | -65.8233 | NGR lake sediment grab sample | <177 micron (NGR) | 161 | 0051:ffc_1 | 498
023I :781008:20:781007:10 | 10:0009:000499 | 10:0009 | 21:0138 | 21:0138:000470 | 21:0138:000470:0002:0001:00 |  | 54.7534 | -65.8233 | NGR lake sediment grab sample | <177 micron (NGR) | 161 | 0052:ffc_1 | 499 | 3.5 | 169 | 1 | 0.72 | 82 | 14 | 58 | 105 | 5.4 | 3.87 | 6 | 0.6 | 92 | 7.5 | 0.52 | 295 | 3 | 0.44 | 3 | 74 | 1406 | 4 | 10 | 44 |  | 1270 | 54 | 34 | 170 | 53
023I :781009:00:------:-- | 10:0009:000500 | 10:0009 | 21:0138 | 21:0138:000471 | 21:0138:000471:0001:0001:00 |  | 54.7443 | -65.7885 | NGR lake sediment grab sample | <177 micron (NGR) | 161 | 0104:s__04 | 500 | 2.03 | 179 | 0.5 | 1.09 | 30 | 12 | 44 | 82 | 2.3 | 2.15 | 3 | 0.43 | 28 | 3.5 | 0.5 | 260 | 2 | 0.46 | 2 | 61 | 557 | 4 | 7 | 68 |  | 1176 | 40 | 16 | 115 | 38
023I :781010:00:------:-- | 10:0009:000501 | 10:0009 | 21:0138 | 21:0138:000472 | 21:0138:000472:0001:0001:00 |  | 54.7473 | -65.7323 | NGR lake sediment grab sample | <177 micron (NGR) | 161 | 0105:s__05 | 501
023I :781011:00:------:-- | 10:0009:000502 | 10:0009 | 21:0138 | 21:0138:000473 | 21:0138:000473:0001:0001:00 |  | 54.7125 | -65.7066 | NGR lake sediment grab sample | <177 micron (NGR) | 161 | 0106:s__06 | 502 | 4 | 328 | 1 | 0.32 | 48 | 7 | 65 | 39 | 3.1 | 2.25 | 5 | 1 | 30 | 13.3 | 0.55 | 169 | 2 | 0.51 | 5 | 33 | 850 | 7 | 9.3 | 47 |  | 2007 | 76 | 19 | 97 | 72
023I :781012:00:------:-- | 10:0009:000503 | 10:0009 | 21:0138 | 21:0138:000474 | 21:0138:000474:0001:0001:00 |  | 54.6988 | -65.6456 | NGR lake sediment grab sample | <177 micron (NGR) | 161 | 0107:s__07 | 503 | 4.22 | 383 | 1.1 | 0.69 | 43 | 17 | 64 | 31 | 2.4 | 5.64 | 12 | 1.22 | 27 | 15.4 | 0.81 | 458 | 5 | 0.78 | 8 | 37 | 1119 | 11 | 10.5 | 81 |  | 2414 | 86 | 17 | 161 | 79
023I :781013:00:------:-- | 10:0009:000504 | 10:0009 | 21:0138 | 21:0138:000475 | 21:0138:000475:0001:0001:00 |  | 54.7011 | -65.5924 | NGR lake sediment grab sample | <177 micron (NGR) | 161 | 0108:s__08 | 504 | 3.91 | 349 | 1 | 0.75 | 42 | 12 | 72 | 32 | 2.4 | 3.22 | 10 | 1.04 | 27 | 12.8 | 0.79 | 396 | 2 | 0.74 | 6 | 38 | 981 | 6 | 10.1 | 85 |  | 2381 | 76 | 17 | 130 | 71
023I :781014:00:------:-- | 10:0009:000505 | 10:0009 | 21:0138 | 21:0138:000476 | 21:0138:000476:0001:0001:00 |  | 54.7221 | -65.6011 | NGR lake sediment grab sample | <177 micron (NGR) | 161 | 0109:s__09 | 505 | 4.78 | 416 | 1.3 | 0.74 | 46 | 15 | 73 | 29 | 2.8 | 3.49 | 9 | 1.38 | 32 | 18.9 | 0.86 | 322 | 3 | 0.91 | 8 | 40 | 441 | 6 | 11.3 | 89 |  | 2763 | 90 | 19 | 151 | 92
023I :781015:00:------:-- | 10:0009:000506 | 10:0009 | 21:0138 | 21:0138:000477 | 21:0138:000477:0001:0001:00 |  | 54.719 | -65.5658 | NGR lake sediment grab sample | <177 micron (NGR) | 161 | 0110:s__10 | 506 | 3.92 | 336 | 1 | 0.67 | 37 | 12 | 59 | 24 | 2.4 | 4.04 | 10 | 1.12 | 25 | 12.8 | 0.7 | 295 | 3 | 0.81 | 7 | 34 | 898 | 6 | 9.5 | 86 |  | 2393 | 77 | 17 | 130 | 78
023I :781016:00:------:-- | 10:0009:000507 | 10:0009 | 21:0138 | 21:0138:000478 | 21:0138:000478:0001:0001:00 |  | 54.6885 | -65.5347 | NGR lake sediment grab sample | <177 micron (NGR) | 161 | 0111:s__11 | 507 | 4.39 | 396 | 1 | 0.92 | 43 | 14 | 76 | 35 | 2.4 | 3.75 | 4 | 1.04 | 28 | 11.2 | 0.82 | 392 | 3 | 1.01 | 6 | 40 | 885 | 5 | 10.9 | 122 |  | 2565 | 80 | 17 | 135 | 69
023I :781017:00:------:-- | 10:0009:000508 | 10:0009 | 21:0138 | 21:0138:000479 | 21:0138:000479:0001:0001:00 |  | 54.6942 | -65.5098 | NGR lake sediment grab sample | <177 micron (NGR) | 161 | 0112:s__12 | 508 | 3.76 | 336 | 0.8 | 0.76 | 41 | 12 | 71 | 37 | 2.4 | 3.17 | 6 | 0.88 | 28 | 10.9 | 0.73 | 357 | 2 | 0.76 | 5 | 40 | 974 | 5 | 9.8 | 90 |  | 2194 | 71 | 16 | 122 | 59
023I :781018:00:------:-- | 10:0009:000509 | 10:0009 | 21:0138 | 21:0138:000480 | 21:0138:000480:0001:0001:00 |  | 54.7175 | -65.4731 | NGR lake sediment grab sample | <177 micron (NGR) | 161 | 0113:s__13 | 509 | 3.14 | 318 | 0.6 | 0.87 | 36 | 14 | 64 | 47 | 2.1 | 2.87 | 6 | 0.72 | 26 | 9.2 | 0.71 | 445 | 1 | 0.62 | 5 | 49 | 732 | 6 | 8.3 | 85 |  | 1891 | 57 | 14 | 130 | 50
023I :781019:00:------:-- | 10:0009:000510 | 10:0009 | 21:0138 | 21:0138:000481 | 21:0138:000481:0001:0001:00 |  | 54.7083 | -65.4378 | NGR lake sediment grab sample | <177 micron (NGR) | 161 | 0114:s__14 | 510 | 2.05 | 188 | 0.4 | 0.79 | 31 | 9 | 47 | 34 | 2 | 2.48 | 3 | 0.39 | 23 | 4.9 | 0.5 | 254 | 1 | 0.3 | 2 | 34 | 1117 | 4 | 6 | 62 |  | 1072 | 33 | 13 | 87 | 30
023I :781020:00:------:-- | 10:0009:000511 | 10:0009 | 21:0138 | 21:0138:000482 | 21:0138:000482:0001:0001:00 |  | 54.7106 | -65.3797 | NGR lake sediment grab sample | <177 micron (NGR) | 161 | 0115:s__15 | 511 | 3.01 | 313 | 0.5 | 0.99 | 51 | 17 | 61 | 45 | 2.9 | 2.35 | 3 | 0.56 | 34 | 6.7 | 0.65 | 288 | 1 | 0.63 | 4 | 45 | 723 | 3 | 9.4 | 95 |  | 1765 | 54 | 17 | 94 | 41
023I :781022:00:------:-- | 10:0009:000512 | 10:0009 | 21:0138 | 21:0138:000483 | 21:0138:000483:0001:0001:00 |  | 54.695 | -65.2027 | NGR lake sediment grab sample | <177 micron (NGR) | 162 | 0101:s__01 | 512
023I :781023:00:------:-- | 10:0009:000513 | 10:0009 | 21:0138 | 21:0138:000484 | 21:0138:000484:0001:0001:00 |  | 54.7169 | -65.1992 | NGR lake sediment grab sample | <177 micron (NGR) | 162 | 0102:s__02 | 513 | 3.27 | 326 | 0.8 | 0.75 | 73 | 35 | 66 | 31 | 3.1 | 5.66 | 2 | 0.42 | 45 | 3.8 | 0.56 | 829 | 3 | 0.58 | 3 | 36 | 2419 | 4 | 10.5 | 112 |  | 1571 | 70 | 20 | 158 | 31
023I :781024:00:------:-- | 10:0009:000514 | 10:0009 | 21:0138 | 21:0138:000485 | 21:0138:000485:0001:0001:00 |  | 54.7453 | -65.2233 | NGR lake sediment grab sample | <177 micron (NGR) | 162 | 0103:s__03 | 514
023I :781025:00:------:-- | 10:0009:000515 | 10:0009 | 21:0138 | 21:0138:000486 | 21:0138:000486:0001:0001:00 |  | 54.7495 | -65.2716 | NGR lake sediment grab sample | <177 micron (NGR) | 162 | 0104:s__04 | 515 | 3.02 | 296 | 0.6 | 0.71 | 45 | 16 | 72 | 47 | 2.2 | 3.26 | 5 | 0.56 | 30 | 7.5 | 0.69 | 405 | 1 | 0.48 | 3 | 45 | 1718 | 4 | 9 | 78 |  | 1789 | 63 | 15 | 117 | 38
023I :781026:00:------:-- | 10:0009:000516 | 10:0009 | 21:0138 | 21:0138:000487 | 21:0138:000487:0001:0001:00 |  | 54.7386 | -65.3203 | NGR lake sediment grab sample | <177 micron (NGR) | 162 | 0105:s__05 | 516
023I :781027:00:------:-- | 10:0009:000517 | 10:0009 | 21:0138 | 21:0138:000488 | 21:0138:000488:0001:0001:00 |  | 54.7198 | -65.2793 | NGR lake sediment grab sample | <177 micron (NGR) | 162 | 0106:s__06 | 517 | 3.08 | 258 | 0.6 | 0.73 | 43 | 22 | 67 | 52 | 1.9 | 4.04 | 5 | 0.46 | 27 | 6.2 | 0.66 | 499 | 2 | 0.5 | 3 | 46 | 2269 | 4 | 8.4 | 79 |  | 1786 | 58 | 12 | 126 | 33
023I :781028:00:------:-- | 10:0009:000518 | 10:0009 | 21:0138 | 21:0138:000489 | 21:0138:000489:0001:0001:00 |  | 54.7009 | -65.3016 | NGR lake sediment grab sample | <177 micron (NGR) | 162 | 0107:s__07 | 518 | 2.84 | 270 | 0.5 | 0.51 | 35 | 16 | 64 | 37 | 1.6 | 4.05 | 7 | 0.53 | 23 | 7.3 | 0.59 | 355 | 2 | 0.41 | 4 | 42 | 1234 | 6 | 7.8 | 61 |  | 1576 | 56 | 11 | 125 | 33
023I :781029:00:------:-- | 10:0009:000519 | 10:0009 | 21:0138 | 21:0138:000490 | 21:0138:000490:0001:0001:00 |  | 54.6912 | -65.364 | NGR lake sediment grab sample | <177 micron (NGR) | 162 | 0108:s__08 | 519
023I :781030:70:781031:10 | 10:0009:000520 | 10:0009 | 21:0138 | 21:0138:000491 | 21:0138:000491:0001:0001:00 |  | 54.6802 | -65.4443 | NGR lake sediment grab sample | <177 micron (NGR) | 162 | 0053:ffc_1 | 520
023I :781031:10:------:-- | 10:0009:000521 | 10:0009 | 21:0138 | 21:0138:000492 | 21:0138:000492:0001:0001:00 |  | 54.6804 | -65.4564 | NGR lake sediment grab sample | <177 micron (NGR) | 162 | 0051:ffc_1 | 521 | 2.43 | 249 | 0.5 | 0.62 | 49 | 18 | 53 | 50 | 2.6 | 3.83 | 2 | 0.42 | 39 | 5.5 | 0.44 | 335 | 1 | 0.34 | 3 | 57 | 782 | 4 | 6.9 | 57 |  | 1235 | 43 | 18 | 179 | 38
023I :781032:20:781031:10 | 10:0009:000522 | 10:0009 | 21:0138 | 21:0138:000492 | 21:0138:000492:0002:0001:00 |  | 54.6804 | -65.4564 | NGR lake sediment grab sample | <177 micron (NGR) | 162 | 0052:ffc_1 | 522 | 2.44 | 251 | 0.5 | 0.65 | 46 | 17 | 53 | 50 | 2.6 | 3.74 | 6 | 0.42 | 37 | 5.3 | 0.45 | 332 | 2 | 0.35 | 3 | 55 | 739 | 4 | 6.9 | 60 |  | 1269 | 43 | 17 | 170 | 39
023I :781033:00:------:-- | 10:0009:000523 | 10:0009 | 21:0138 | 21:0138:000493 | 21:0138:000493:0001:0001:00 |  | 54.6638 | -65.5633 | NGR lake sediment grab sample | <177 micron (NGR) | 162 | 0109:s__09 | 523 | 2.36 | 240 | 0.6 | 0.73 | 28 | 14 | 44 | 29 | 1.6 | 2.83 | 1 | 0.56 | 18 | 4.9 | 0.42 | 327 | 3 | 0.41 | 3 | 34 | 782 | 5 | 6 | 63 |  | 1227 | 39 | 12 | 122 | 39
023I :781034:00:------:-- | 10:0009:000524 | 10:0009 | 21:0138 | 21:0138:000494 | 21:0138:000494:0001:0001:00 |  | 54.6574 | -65.5782 | NGR lake sediment grab sample | <177 micron (NGR) | 162 | 0110:s__10 | 524 | 5.45 | 517 | 1.2 | 1.01 | 52 | 18 | 88 | 34 | 2.9 | 4.18 | 11 | 1.45 | 35 | 18.5 | 1.04 | 540 | 2 | 1.22 | 8 | 41 | 533 | 4 | 12.9 | 136 |  | 3403 | 100 | 18 | 133 | 93
023I :781036:00:------:-- | 10:0009:000525 | 10:0009 | 21:0138 | 21:0138:000495 | 21:0138:000495:0001:0001:00 |  | 54.6447 | -65.6691 | NGR lake sediment grab sample | <177 micron (NGR) | 162 | 0111:s__11 | 525
023I :781037:00:------:-- | 10:0009:000526 | 10:0009 | 21:0138 | 21:0138:000496 | 21:0138:000496:0001:0001:00 |  | 54.6536 | -65.7217 | NGR lake sediment grab sample | <177 micron (NGR) | 162 | 0112:s__12 | 526 | 5.44 | 708 | 1.7 | 0.47 | 68 | 31 | 92 | 91 | 3.8 | 9.62 | 17 | 1.52 | 48 | 23.4 | 0.97 | 4613 | 6 | 0.85 | 8 | 96 | 2066 | 12 | 14.5 | 98 |  | 2915 | 109 | 27 | 227 | 99
023I :781038:00:------:-- | 10:0009:000527 | 10:0009 | 21:0138 | 21:0138:000497 | 21:0138:000497:0001:0001:00 |  | 54.6857 | -65.7307 | NGR lake sediment grab sample | <177 micron (NGR) | 162 | 0113:s__13 | 527
023I :781039:00:------:-- | 10:0009:000528 | 10:0009 | 21:0138 | 21:0138:000498 | 21:0138:000498:0001:0001:00 |  | 54.6885 | -65.7619 | NGR lake sediment grab sample | <177 micron (NGR) | 162 | 0114:s__14 | 528
023I :781040:00:------:-- | 10:0009:000529 | 10:0009 | 21:0138 | 21:0138:000499 | 21:0138:000499:0001:0001:00 |  | 54.6993 | -65.7857 | NGR lake sediment grab sample | <177 micron (NGR) | 162 | 0115:s__15 | 529 | 6.08 | 581 | 1.8 | 0.63 | 69 | 37 | 110 | 98 | 3.9 | 9.17 | 21 | 1.54 | 45 | 27.4 | 1.18 | 4403 | 5 | 0.95 | 9 | 104 | 1539 | 12 | 17.2 | 95 |  | 3461 | 129 | 28 | 258 | 100
023I :781042:00:------:-- | 10:0009:000530 | 10:0009 | 21:0138 | 21:0138:000500 | 21:0138:000500:0001:0001:00 |  | 54.705 | -65.8488 | NGR lake sediment grab sample | <177 micron (NGR) | 163 | 0101:s__01 | 530
023I :781043:00:------:-- | 10:0009:000531 | 10:0009 | 21:0138 | 21:0138:000501 | 21:0138:000501:0001:0001:00 |  | 54.7166 | -65.8824 | NGR lake sediment grab sample | <177 micron (NGR) | 163 | 0102:s__02 | 531 | 3.19 | 214 | 1 | 0.45 | 58 | 17 | 61 | 195 | 4.9 | 3.03 | 6 | 0.84 | 49 | 15.3 | 0.56 | 216 | 3 | 0.37 | 3 | 85 | 703 | 13 | 9.1 | 44 |  | 1255 | 57 | 33 | 462 | 69
023I :781044:00:------:-- | 10:0009:000532 | 10:0009 | 21:0138 | 21:0138:000502 | 21:0138:000502:0001:0001:00 |  | 54.7156 | -65.9261 | NGR lake sediment grab sample | <177 micron (NGR) | 163 | 0103:s__03 | 532
023I :781046:00:------:-- | 10:0009:000533 | 10:0009 | 21:0138 | 21:0138:000503 | 21:0138:000503:0001:0001:00 |  | 54.7092 | -65.9785 | NGR lake sediment grab sample | <177 micron (NGR) | 163 | 0104:s__04 | 533 | 3.45 | 270 | 0.8 | 0.73 | 30 | 15 | 61 | 32 | 1.9 | 3.27 | 7 | 0.96 | 19 | 13.2 | 0.73 | 391 | 3 | 0.61 | 6 | 43 | 653 | 7 | 8.7 | 75 |  | 2193 | 77 | 13 | 143 | 60
023I :781047:00:------:-- | 10:0009:000534 | 10:0009 | 21:0138 | 21:0138:000504 | 21:0138:000504:0001:0001:00 |  | 54.6648 | -65.9883 | NGR lake sediment grab sample | <177 micron (NGR) | 163 | 0105:s__05 | 534 | 2.67 | 160 | 0.9 | 0.28 | 59 | 20 | 44 | 133 | 3.4 | 5.09 | 4 | 0.43 | 39 | 4.7 | 0.26 | 219 | 8 | 0.22 | 2 | 59 | 599 | 9 | 6.2 | 50 |  | 903 | 46 | 25 | 357 | 47
023I :781048:00:------:-- | 10:0009:000535 | 10:0009 | 21:0138 | 21:0138:000505 | 21:0138:000505:0001:0001:00 |  | 54.6452 | -65.9911 | NGR lake sediment grab sample | <177 micron (NGR) | 163 | 0106:s__06 | 535 | 3.57 | 251 | 0.9 | 0.5 | 38 | 11 | 60 | 72 | 3 | 3.94 | 5 | 0.91 | 29 | 13.9 | 0.61 | 354 | 4 | 0.59 | 5 | 49 | 1184 | 6 | 9.1 | 64 |  | 1901 | 66 | 20 | 252 | 70
023I :781049:00:------:-- | 10:0009:000536 | 10:0009 | 21:0138 | 21:0138:000506 | 21:0138:000506:0001:0001:00 |  | 54.6363 | -65.9261 | NGR lake sediment grab sample | <177 micron (NGR) | 163 | 0107:s__07 | 536
023I :781050:00:------:-- | 10:0009:000537 | 10:0009 | 21:0138 | 21:0138:000507 | 21:0138:000507:0001:0001:00 |  | 54.6735 | -65.9474 | NGR lake sediment grab sample | <177 micron (NGR) | 163 | 0108:s__08 | 537 | 2.46 | 171 | 0.6 | 0.44 | 45 | 10 | 45 | 123 | 3.5 | 1.53 | 5 | 0.59 | 48 | 12.1 | 0.41 | 113 | 1 | 0.21 | 2 | 54 | 319 | 13 | 6.6 | 49 |  | 919 | 38 | 23 | 287 | 61
023I :781051:00:------:-- | 10:0009:000538 | 10:0009 | 21:0138 | 21:0138:000508 | 21:0138:000508:0001:0001:00 |  | 54.6892 | -65.8566 | NGR lake sediment grab sample | <177 micron (NGR) | 163 | 0109:s__09 | 538 | 2.71 | 202 | 0.9 | 0.34 | 30 | 10 | 46 | 33 | 3.6 | 2.43 | 2 | 0.64 | 25 | 8 | 0.37 | 472 | 4 | 0.27 | 3 | 43 | 429 | 7 | 7.5 | 33 |  | 1160 | 73 | 24 | 191 | 56
023I :781052:70:781053:10 | 10:0009:000539 | 10:0009 | 21:0138 | 21:0138:000509 | 21:0138:000509:0001:0001:00 |  | 54.6928 | -65.8193 | NGR lake sediment grab sample | <177 micron (NGR) | 163 | 0053:ffc_1 | 539 | 3.29 | 273 | 1 | 0.68 | 54 | 16 | 53 | 95 | 4 | 2.93 | 4 | 0.81 | 62 | 13.8 | 0.47 | 150 | 2 | 0.32 | 3 | 92 | 498 | 12 | 8.5 | 47 |  | 1055 | 47 | 27 | 275 | 67
023I :781053:10:------:-- | 10:0009:000540 | 10:0009 | 21:0138 | 21:0138:000510 | 21:0138:000510:0001:0001:00 |  | 54.6755 | -65.8423 | NGR lake sediment grab sample | <177 micron (NGR) | 163 | 0051:ffc_1 | 540
023I :781054:20:781053:10 | 10:0009:000541 | 10:0009 | 21:0138 | 21:0138:000510 | 21:0138:000510:0002:0001:00 |  | 54.6755 | -65.8423 | NGR lake sediment grab sample | <177 micron (NGR) | 163 | 0052:ffc_1 | 541 | 4.34 | 369 | 1.5 | 0.21 | 49 | 32 | 71 | 82 | 4.5 | 6.5 | 7 | 1.34 | 36 | 20.6 | 0.66 | 2542 | 7 | 0.32 | 6 | 74 | 3136 | 11 | 11.5 | 41 |  | 1770 | 72 | 31 | 189 | 108
023I :781055:00:------:-- | 10:0009:000542 | 10:0009 | 21:0138 | 21:0138:000511 | 21:0138:000511:0001:0001:00 |  | 54.6609 | -65.8808 | NGR lake sediment grab sample | <177 micron (NGR) | 163 | 0110:s__10 | 542 | 2.91 | 154 | 1.3 | 0.46 | 54 | 31 | 46 | 56 | 4.6 | 1.81 | 1 | 0.65 | 50 | 12.7 | 0.32 | 96 | 2 | 0.14 | 2 | 90 | 442 | 14 | 6.3 | 43 |  | 885 | 48 | 33 | 159 | 61
023I :781056:00:------:-- | 10:0009:000543 | 10:0009 | 21:0138 | 21:0138:000512 | 21:0138:000512:0001:0001:00 |  | 54.6575 | -65.8368 | NGR lake sediment grab sample | <177 micron (NGR) | 163 | 0111:s__11 | 543 | 4.23 | 335 | 1.4 | 0.36 | 42 | 9 | 68 | 52 | 2.9 | 3.06 | 5 | 1.16 | 30 | 17.9 | 0.66 | 301 | 3 | 0.45 | 6 | 31 | 1661 | 9 | 9.9 | 53 |  | 1801 | 73 | 19 | 130 | 71
023I :781057:00:------:-- | 10:0009:000544 | 10:0009 | 21:0138 | 21:0138:000513 | 21:0138:000513:0001:0001:00 |  | 54.6665 | -65.745 | NGR lake sediment grab sample | <177 micron (NGR) | 163 | 0112:s__12 | 544 | 5.51 | 667 | 1.8 | 0.37 | 69 | 35 | 99 | 118 | 4.5 | 10.82 | 17 | 1.47 | 51 | 23.3 | 0.97 | 7195 | 7 | 0.72 | 7 | 108 | 2191 | 17 | 15.5 | 77 |  | 2712 | 114 | 31 | 267 | 97
023I :781058:00:------:-- | 10:0009:000545 | 10:0009 | 21:0138 | 21:0138:000514 | 21:0138:000514:0001:0001:00 |  | 54.6344 | -65.7328 | NGR lake sediment grab sample | <177 micron (NGR) | 163 | 0113:s__13 | 545 | 3.83 | 305 | 1.2 | 0.34 | 45 | 17 | 62 | 39 | 3.3 | 3.15 | 6 | 0.95 | 32 | 16.9 | 0.53 | 328 | 2 | 0.29 | 5 | 56 | 1138 | 6 | 8.8 | 41 |  | 1550 | 69 | 21 | 175 | 73
023I :781059:00:------:-- | 10:0009:000546 | 10:0009 | 21:0138 | 21:0138:000515 | 21:0138:000515:0001:0001:00 |  | 54.6369 | -65.6726 | NGR lake sediment grab sample | <177 micron (NGR) | 163 | 0114:s__14 | 546 | 6.41 | 540 | 1.6 | 0.75 | 55 | 24 | 119 | 61 | 3 | 4.19 | 18 | 1.83 | 35 | 28.5 | 1.34 | 429 | 2 | 0.95 | 11 | 59 | 417 | 7 | 15.3 | 95 |  | 4107 | 135 | 18 | 138 | 97
023I :781060:00:------:-- | 10:0009:000547 | 10:0009 | 21:0138 | 21:0138:000516 | 21:0138:000516:0001:0001:00 |  | 54.6284 | -65.5841 | NGR lake sediment grab sample | <177 micron (NGR) | 163 | 0115:s__15 | 547 | 2.94 | 270 | 0.7 | 0.83 | 45 | 11 | 57 | 63 | 3 | 1.97 | 5 | 0.74 | 35 | 9.2 | 0.56 | 206 | 2 | 0.49 | 5 | 43 | 740 | 4 | 8.2 | 58 |  | 1552 | 52 | 18 | 144 | 52
023I :781062:00:------:-- | 10:0009:000548 | 10:0009 | 21:0138 | 21:0138:000517 | 21:0138:000517:0001:0001:00 |  | 54.6235 | -65.5302 | NGR lake sediment grab sample | <177 micron (NGR) | 164 | 0101:s__01 | 548
023I :781063:00:------:-- | 10:0009:000549 | 10:0009 | 21:0138 | 21:0138:000518 | 21:0138:000518:0001:0001:00 |  | 54.653 | -65.4082 | NGR lake sediment grab sample | <177 micron (NGR) | 164 | 0102:s__02 | 549 | 1.45 | 208 | 0.4 | 0.47 | 35 | 14 | 29 | 33 | 1.9 | 2.98 | 3 | 0.18 | 30 | 1.8 | 0.24 | 761 | 1 | 0.11 | 1 | 34 | 528 | 4 | 3.6 | 48 |  | 473 | 23 | 12 | 144 | 22
023I :781064:00:------:-- | 10:0009:000550 | 10:0009 | 21:0138 | 21:0138:000519 | 21:0138:000519:0001:0001:00 |  | 54.6758 | -65.3871 | NGR lake sediment grab sample | <177 micron (NGR) | 164 | 0103:s__03 | 550 | 5.72 | 560 | 1 | 2.05 | 40 | 16 | 86 | 21 | 2.3 | 3.79 | 13 | 1.1 | 26 | 8.5 | 1.13 | 572 | 2 | 1.73 | 6 | 32 | 842 | 3 | 13.5 | 302 |  | 3582 | 96 | 15 | 95 | 65
023I :781066:00:------:-- | 10:0009:000551 | 10:0009 | 21:0138 | 21:0138:000520 | 21:0138:000520:0001:0001:00 |  | 54.6642 | -65.3319 | NGR lake sediment grab sample | <177 micron (NGR) | 164 | 0104:s__04 | 551 | 5.41 | 506 | 1 | 1.68 | 47 | 20 | 91 | 28 | 2.7 | 4.1 | 13 | 1.07 | 30 | 11.3 | 1.11 | 635 | 2 | 1.36 | 7 | 40 | 910 | 3 | 14 | 220 |  | 3375 | 99 | 17 | 125 | 68
023I :781067:00:------:-- | 10:0009:000552 | 10:0009 | 21:0138 | 21:0138:000521 | 21:0138:000521:0001:0001:00 |  | 54.6738 | -65.2728 | NGR lake sediment grab sample | <177 micron (NGR) | 164 | 0105:s__05 | 552 | 2.61 | 297 | 0.5 | 0.74 | 53 | 20 | 66 | 62 | 2.4 | 2.35 | 5 | 0.45 | 36 | 6.1 | 0.59 | 319 | 1 | 0.41 | 3 | 51 | 1414 | 3 | 8 | 72 |  | 1584 | 52 | 14 | 147 | 34
023I :781068:00:------:-- | 10:0009:000553 | 10:0009 | 21:0138 | 21:0138:000522 | 21:0138:000522:0001:0001:00 |  | 54.6846 | -65.2723 | NGR lake sediment grab sample | <177 micron (NGR) | 164 | 0106:s__06 | 553
023I :781069:00:------:-- | 10:0009:000554 | 10:0009 | 21:0138 | 21:0138:000523 | 21:0138:000523:0001:0001:00 |  | 54.6599 | -65.2296 | NGR lake sediment grab sample | <177 micron (NGR) | 164 | 0107:s__07 | 554 | 2.16 | 341 | 0.4 | 0.72 | 37 | 17 | 51 | 40 | 1.6 | 3 | 2 | 0.29 | 24 | 3.4 | 0.49 | 442 | 1 | 0.38 | 2 | 41 | 2251 | 4 | 6.1 | 77 |  | 1217 | 40 | 11 | 126 | 25
023I :781070:00:------:-- | 10:0009:000555 | 10:0009 | 21:0138 | 21:0138:000524 | 21:0138:000524:0001:0001:00 |  | 54.6445 | -65.1753 | NGR lake sediment grab sample | <177 micron (NGR) | 164 | 0108:s__08 | 555 | 5.82 | 592 | 1.1 | 1.78 | 48 | 20 | 99 | 47 | 2.5 | 4.35 | 15 | 1.29 | 30 | 13.8 | 1.49 | 560 | 2 | 1.44 | 8 | 51 | 722 | 4 | 15.6 | 241 |  | 3789 | 115 | 16 | 104 | 66
023I :781071:00:------:-- | 10:0009:000556 | 10:0009 | 21:0138 | 21:0138:000525 | 21:0138:000525:0001:0001:00 |  | 54.5752 | -65.2778 | NGR lake sediment grab sample | <177 micron (NGR) | 164 | 0109:s__09 | 556 | 2.3 | 235 | 0.5 | 0.65 | 54 | 20 | 49 | 76 | 2.6 | 2.77 | 2 | 0.25 | 34 | 2.3 | 0.32 | 475 | 2 | 0.21 | 2 | 54 | 1374 | 5 | 6.2 | 55 |  | 867 | 36 | 16 | 146 | 30
023I :781072:70:781073:10 | 10:0009:000557 | 10:0009 | 21:0138 | 21:0138:000526 | 21:0138:000526:0001:0001:00 |  | 54.5739 | -65.3349 | NGR lake sediment grab sample | <177 micron (NGR) | 164 | 0053:ffc_1 | 557 | 3.63 | 315 | 0.8 | 0.78 | 49 | 16 | 73 | 40 | 2.5 | 4.67 | 4 | 0.74 | 33 | 10.2 | 0.78 | 513 | 2 | 0.66 | 6 | 41 | 1437 | 5 | 9.9 | 100 |  | 2183 | 72 | 16 | 132 | 49
023I :781073:10:------:-- | 10:0009:000558 | 10:0009 | 21:0138 | 21:0138:000527 | 21:0138:000527:0001:0001:00 |  | 54.5523 | -65.3367 | NGR lake sediment grab sample | <177 micron (NGR) | 164 | 0051:ffc_1 | 558 | 0.74 | 134 | 0.3 | 0.37 | 18 | 5 | 16 | 27 | 1.2 | 2.12 | 1 | 0.1 | 13 | 0.1 | 0.1 | 311 | 1 | 0.07 | 1 | 15 | 628 | 3 | 2.1 | 26 |  | 281 | 11 | 7 | 34 | 15
023I :781074:20:781073:10 | 10:0009:000559 | 10:0009 | 21:0138 | 21:0138:000527 | 21:0138:000527:0002:0001:00 |  | 54.5523 | -65.3367 | NGR lake sediment grab sample | <177 micron (NGR) | 164 | 0052:ffc_1 | 559 | 0.63 | 120 | 0.2 | 0.36 | 15 | 5 | 14 | 23 | 1 | 2.13 | 3 | 0.07 | 11 | 0.1 | 0.09 | 290 | 1 | 0.05 | 1 | 15 | 591 | 4 | 1.7 | 24 |  | 197 | 9 | 6 | 34 | 12
023I :781075:00:------:-- | 10:0009:000560 | 10:0009 | 21:0138 | 21:0138:000528 | 21:0138:000528:0001:0001:00 |  | 54.5583 | -65.3608 | NGR lake sediment grab sample | <177 micron (NGR) | 164 | 0110:s__10 | 560 | 3.96 | 337 | 0.9 | 0.7 | 46 | 16 | 75 | 45 | 2.4 | 5.36 | 8 | 0.91 | 30 | 11.6 | 0.8 | 467 | 2 | 0.71 | 6 | 45 | 1268 | 5 | 10.4 | 91 |  | 2195 | 74 | 17 | 168 | 57
023I :781076:00:------:-- | 10:0009:000561 | 10:0009 | 21:0138 | 21:0138:000529 | 21:0138:000529:0001:0001:00 |  | 54.5305 | -65.38 | NGR lake sediment grab sample | <177 micron (NGR) | 164 | 0111:s__11 | 561
023I :781077:00:------:-- | 10:0009:000562 | 10:0009 | 21:0138 | 21:0138:000530 | 21:0138:000530:0001:0001:00 |  | 54.5402 | -65.4192 | NGR lake sediment grab sample | <177 micron (NGR) | 164 | 0112:s__12 | 562
023I :781078:00:------:-- | 10:0009:000563 | 10:0009 | 21:0138 | 21:0138:000531 | 21:0138:000531:0001:0001:00 |  | 54.5455 | -65.4382 | NGR lake sediment grab sample | <177 micron (NGR) | 164 | 0113:s__13 | 563 | 1.17 | 197 | 0.2 | 0.53 | 12 | 5 | 23 | 12 | 0.6 | 2.38 | 2 | 0.23 | 8 | 0.1 | 0.2 | 224 | 1 | 0.24 | 2 | 18 | 558 | 4 | 2.7 | 52 |  | 650 | 18 | 5 | 81 | 18
023I :781079:00:------:-- | 10:0009:000564 | 10:0009 | 21:0138 | 21:0138:000532 | 21:0138:000532:0001:0001:00 |  | 54.5486 | -65.4601 | NGR lake sediment grab sample | <177 micron (NGR) | 164 | 0114:s__14 | 564
023I :781080:00:------:-- | 10:0009:000565 | 10:0009 | 21:0138 | 21:0138:000533 | 21:0138:000533:0001:0001:00 |  | 54.5307 | -65.4985 | NGR lake sediment grab sample | <177 micron (NGR) | 164 | 0115:s__15 | 565
023I :781082:00:------:-- | 10:0009:000566 | 10:0009 | 21:0138 | 21:0138:000534 | 21:0138:000534:0001:0001:00 |  | 54.5719 | -65.6116 | NGR lake sediment grab sample | <177 micron (NGR) | 165 | 0101:s__01 | 566 | 6.33 | 610 | 2.2 | 0.51 | 79 | 43 | 112 | 115 | 5 | 9.22 | 19 | 1.73 | 58 | 26.2 | 1.15 | 2089 | 9 | 0.89 | 9 | 134 | 1789 | 14 | 17.4 | 92 |  | 3351 | 134 | 35 | 276 | 111
023I :781083:70:781084:10 | 10:0009:000567 | 10:0009 | 21:0138 | 21:0138:000535 | 21:0138:000535:0001:0001:00 |  | 54.5183 | -65.5832 | NGR lake sediment grab sample | <177 micron (NGR) | 165 | 0053:ffc_1 | 567 | 4.87 | 553 | 1.5 | 0.55 | 107 | 20 | 85 | 130 | 6.1 | 7.79 | 11 | 1.02 | 73 | 13.9 | 0.76 | 1649 | 9 | 0.56 | 6 | 103 | 3310 | 10 | 13.6 | 66 |  | 1968 | 76 | 39 | 259 | 80
023I :781084:10:------:-- | 10:0009:000568 | 10:0009 | 21:0138 | 21:0138:000536 | 21:0138:000536:0001:0001:00 |  | 54.529 | -65.6006 | NGR lake sediment grab sample | <177 micron (NGR) | 165 | 0051:ffc_1 | 568 | 4.35 | 118 | 1.2 | 0.45 | 76 | 33 | 74 | 49 | 3.9 | 8.3 | 12 | 1.25 | 54 | 18.6 | 0.75 | 577 | 6 | 0.53 | 6 | 71 | 395 | 7 | 11 | 84 |  | 1869 | 74 | 25 | 138 | 69
023I :781085:20:781084:10 | 10:0009:000569 | 10:0009 | 21:0138 | 21:0138:000536 | 21:0138:000536:0002:0001:00 |  | 54.529 | -65.6006 | NGR lake sediment grab sample | <177 micron (NGR) | 165 | 0052:ffc_1 | 569 | 4.83 | 92 | 1.4 | 0.58 | 83 | 29 | 80 | 52 | 4.1 | 7.46 | 14 | 1.39 | 57 | 20 | 0.83 | 597 | 8 | 0.59 | 6 | 77 | 413 | 7 | 12.2 | 108 |  | 2155 | 81 | 28 | 154 | 77
023I :781086:00:------:-- | 10:0009:000570 | 10:0009 | 21:0138 | 21:0138:000537 | 21:0138:000537:0001:0001:00 |  | 54.5348 | -65.6455 | NGR lake sediment grab sample | <177 micron (NGR) | 165 | 0102:s__02 | 570 | 5.19 | 499 | 1.4 | 0.37 | 81 | 19 | 97 | 70 | 4.6 | 6.27 | 12 | 1.25 | 53 | 18.1 | 0.78 | 1014 | 5 | 0.55 | 7 | 61 | 2408 | 10 | 13.4 | 64 |  | 2319 | 89 | 30 | 234 | 85
023I :781087:00:------:-- | 10:0009:000571 | 10:0009 | 21:0138 | 21:0138:000538 | 21:0138:000538:0001:0001:00 |  | 54.564 | -65.66 | NGR lake sediment grab sample | <177 micron (NGR) | 165 | 0103:s__03 | 571 | 4.25 | 896 | 1.4 | 0.14 | 73 | 43 | 68 | 60 | 3.5 | 13.73 | 16 | 1.14 | 45 | 15.6 | 0.69 | 11985 | 7 | 0.57 | 6 | 80 | 2287 | 17 | 11 | 74 |  | 1840 | 80 | 28 | 233 | 77
023I :781088:00:------:-- | 10:0009:000572 | 10:0009 | 21:0138 | 21:0138:000539 | 21:0138:000539:0001:0001:00 |  | 54.5572 | -65.7141 | NGR lake sediment grab sample | <177 micron (NGR) | 165 | 0104:s__04 | 572 | 3.9 | 359 | 1.1 | 0.6 | 51 | 22 | 57 | 28 | 3.4 | 7.17 | 7 | 0.96 | 36 | 11.9 | 0.53 | 667 | 4 | 0.6 | 5 | 49 | 675 | 8 | 8.5 | 71 |  | 1823 | 60 | 23 | 294 | 74
023I :781089:00:------:-- | 10:0009:000573 | 10:0009 | 21:0138 | 21:0138:000540 | 21:0138:000540:0001:0001:00 |  | 54.5539 | -65.731 | NGR lake sediment grab sample | <177 micron (NGR) | 165 | 0105:s__05 | 573 | 2.55 | 184 | 0.8 | 0.52 | 41 | 16 | 38 | 24 | 2.7 | 7.8 | 4 | 0.48 | 27 | 5 | 0.29 | 391 | 4 | 0.27 | 3 | 40 | 773 | 7 | 5.1 | 51 |  | 838 | 35 | 20 | 259 | 42
023I :781091:00:------:-- | 10:0009:000574 | 10:0009 | 21:0138 | 21:0138:000541 | 21:0138:000541:0001:0001:00 |  | 54.5291 | -65.7283 | NGR lake sediment grab sample | <177 micron (NGR) | 165 | 0106:s__06 | 574 | 2.66 | 295 | 0.7 | 0.47 | 34 | 16 | 42 | 19 | 2.1 | 5.04 | 3 | 0.7 | 22 | 5.6 | 0.37 | 604 | 5 | 0.4 | 5 | 35 | 983 | 7 | 5.7 | 57 |  | 1155 | 39 | 16 | 189 | 49
023I :781092:00:------:-- | 10:0009:000575 | 10:0009 | 21:0138 | 21:0138:000542 | 21:0138:000542:0001:0001:00 |  | 54.5165 | -65.7404 | NGR lake sediment grab sample | <177 micron (NGR) | 165 | 0107:s__07 | 575 | 4.37 | 483 | 1.1 | 0.65 | 58 | 17 | 65 | 23 | 3.8 | 4.77 | 6 | 1.22 | 39 | 13.6 | 0.63 | 533 | 3 | 0.74 | 7 | 38 | 661 | 6 | 10.1 | 85 |  | 2266 | 68 | 27 | 192 | 79
023I :781093:00:------:-- | 10:0009:000576 | 10:0009 | 21:0138 | 21:0138:000543 | 21:0138:000543:0001:0001:00 |  | 54.5213 | -65.8026 | NGR lake sediment grab sample | <177 micron (NGR) | 165 | 0108:s__08 | 576 | 4.86 | 549 | 1.4 | 0.75 | 62 | 14 | 72 | 40 | 4 | 5.45 | 8 | 1.31 | 43 | 12.8 | 0.7 | 653 | 5 | 0.99 | 8 | 36 | 1405 | 8 | 11.7 | 134 |  | 2746 | 81 | 29 | 197 | 91
023I :781094:00:------:-- | 10:0009:000577 | 10:0009 | 21:0138 | 21:0138:000544 | 21:0138:000544:0001:0001:00 |  | 54.5415 | -65.8267 | NGR lake sediment grab sample | <177 micron (NGR) | 165 | 0109:s__09 | 577
023I :781095:00:------:-- | 10:0009:000578 | 10:0009 | 21:0138 | 21:0138:000545 | 21:0138:000545:0001:0001:00 |  | 54.5559 | -65.8505 | NGR lake sediment grab sample | <177 micron (NGR) | 165 | 0110:s__10 | 578
023I :781096:00:------:-- | 10:0009:000579 | 10:0009 | 21:0138 | 21:0138:000546 | 21:0138:000546:0001:0001:00 |  | 54.5595 | -65.9036 | NGR lake sediment grab sample | <177 micron (NGR) | 165 | 0111:s__11 | 579 | 2.86 | 217 | 0.9 | 0.46 | 37 | 10 | 46 | 29 | 2.5 | 2.77 | 3 | 0.84 | 27 | 9.3 | 0.48 | 353 | 2 | 0.5 | 5 | 27 | 924 | 5 | 7.3 | 53 |  | 1521 | 51 | 17 | 112 | 58
023I :781097:00:------:-- | 10:0009:000580 | 10:0009 | 21:0138 | 21:0138:000547 | 21:0138:000547:0001:0001:00 |  | 54.0167 | -65.6087 | NGR lake sediment grab sample | <177 micron (NGR) | 165 | 0112:s__12 | 580
023I :781098:00:------:-- | 10:0009:000581 | 10:0009 | 21:0138 | 21:0138:000548 | 21:0138:000548:0001:0001:00 |  | 54.0153 | -65.5677 | NGR lake sediment grab sample | <177 micron (NGR) | 165 | 0113:s__13 | 581 | 0.9 | 145 | 0.2 | 0.61 | 18 | 4 | 38 | 30 | 2 | 0.51 | 1 | 0.18 | 27 | 1.2 | 0.19 | 69 | 1 | 0.14 | 1 | 21 | 202 | 4 | 3.4 | 51 |  | 364 | 9 | 13 | 61 | 13
023I :781099:00:------:-- | 10:0009:000582 | 10:0009 | 21:0138 | 21:0138:000549 | 21:0138:000549:0001:0001:00 |  | 54.0245 | -65.5501 | NGR lake sediment grab sample | <177 micron (NGR) | 165 | 0114:s__14 | 582 | 2.69 | 308 | 0.6 | 0.97 | 35 | 6 | 38 | 21 | 2.1 | 1.44 | 5 | 0.87 | 28 | 6.3 | 0.46 | 178 | 1 | 0.58 | 5 | 24 | 480 | 6 | 5.5 | 100 |  | 1421 | 29 | 13 | 61 | 50
023I :781100:00:------:-- | 10:0009:000583 | 10:0009 | 21:0138 | 21:0138:000550 | 21:0138:000550:0001:0001:00 |  | 54.0461 | -65.6113 | NGR lake sediment grab sample | <177 micron (NGR) | 165 | 0115:s__15 | 583 | 2.49 | 311 | 0.8 | 1.24 | 72 | 9 | 96 | 38 | 3.3 | 2.72 | 3 | 0.59 | 59 | 4.1 | 0.7 | 356 | 3 | 0.7 | 8 | 43 | 937 | 7 | 7.5 | 133 |  | 1695 | 35 | 20 | 120 | 46
023I :781102:00:------:-- | 10:0009:000584 | 10:0009 | 21:0138 | 21:0138:000551 | 21:0138:000551:0001:0001:00 |  | 54.0941 | -65.5538 | NGR lake sediment grab sample | <177 micron (NGR) | 166 | 0101:s__01 | 584 | 4.99 | 465 | 1.4 | 0.52 | 67 | 12 | 76 | 28 | 3 | 4.71 | 12 | 1.66 | 48 | 15.2 | 0.82 | 475 | 4 | 0.83 | 12 | 30 | 885 | 8 | 10.8 | 96 |  | 3472 | 82 | 19 | 105 | 98
023I :781103:00:------:-- | 10:0009:000585 | 10:0009 | 21:0138 | 21:0138:000552 | 21:0138:000552:0001:0001:00 |  | 54.0854 | -65.565 | NGR lake sediment grab sample | <177 micron (NGR) | 166 | 0102:s__02 | 585 | 0.88 | 150 | 0.2 | 0.85 | 28 | 6 | 32 | 22 | 1.3 | 1.12 | 1 | 0.12 | 20 | 0.1 | 0.18 | 108 | 2 | 0.09 | 1 | 32 | 695 | 3 | 2.9 | 40 |  | 426 | 11 | 8 | 74 | 10
023I :781105:00:------:-- | 10:0009:000586 | 10:0009 | 21:0138 | 21:0138:000553 | 21:0138:000553:0001:0001:00 |  | 54.1435 | -65.5703 | NGR lake sediment grab sample | <177 micron (NGR) | 166 | 0103:s__03 | 586 | 2.37 | 358 | 0.6 | 0.98 | 34 | 11 | 46 | 22 | 1.9 | 2.3 | 3 | 0.63 | 25 | 3.2 | 0.46 | 454 | 2 | 0.5 | 4 | 32 | 382 | 5 | 5.7 | 89 |  | 1299 | 34 | 13 | 111 | 35
023I :781106:70:781107:10 | 10:0009:000587 | 10:0009 | 21:0138 | 21:0138:000554 | 21:0138:000554:0001:0001:00 |  | 54.1593 | -65.5683 | NGR lake sediment grab sample | <177 micron (NGR) | 166 | 0053:ffc_1 | 587
023I :781107:10:------:-- | 10:0009:000588 | 10:0009 | 21:0138 | 21:0138:000555 | 21:0138:000555:0001:0001:00 |  | 54.1671 | -65.5865 | NGR lake sediment grab sample | <177 micron (NGR) | 166 | 0051:ffc_1 | 588 | 2.85 | 383 | 0.7 | 0.86 | 60 | 14 | 76 | 33 | 3.6 | 2.71 | 1 | 0.53 | 41 | 7.1 | 0.67 | 324 | 2 | 0.55 | 4 | 45 | 536 | 5 | 8.1 | 91 |  | 1944 | 52 | 20 | 133 | 41
023I :781108:20:781107:10 | 10:0009:000589 | 10:0009 | 21:0138 | 21:0138:000555 | 21:0138:000555:0002:0001:00 |  | 54.1671 | -65.5865 | NGR lake sediment grab sample | <177 micron (NGR) | 166 | 0052:ffc_1 | 589 | 3.13 | 409 | 0.7 | 0.95 | 59 | 15 | 70 | 32 | 3.4 | 2.89 | 2 | 0.59 | 41 | 7.3 | 0.73 | 353 | 2 | 0.65 | 5 | 42 | 564 | 6 | 8.7 | 105 |  | 2161 | 55 | 20 | 139 | 46
023I :781109:00:------:-- | 10:0009:000590 | 10:0009 | 21:0138 | 21:0138:000556 | 21:0138:000556:0001:0001:00 |  | 54.1794 | -65.6052 | NGR lake sediment grab sample | <177 micron (NGR) | 166 | 0104:s__04 | 590 | 1.36 | 282 | 0.3 | 0.66 | 54 | 8 | 32 | 26 | 3 | 1.03 | 1 | 0.2 | 38 | 3.3 | 0.23 | 171 | 1 | 0.19 | 1 | 32 | 490 | 4 | 4.4 | 55 |  | 666 | 20 | 18 | 94 | 18
023I :781110:00:------:-- | 10:0009:000591 | 10:0009 | 21:0138 | 21:0138:000557 | 21:0138:000557:0001:0001:00 |  | 54.1935 | -65.5809 | NGR lake sediment grab sample | <177 micron (NGR) | 166 | 0105:s__05 | 591 | 2.23 | 328 | 0.6 | 0.62 | 59 | 13 | 47 | 48 | 3.7 | 1.85 | 1 | 0.45 | 46 | 6.4 | 0.28 | 225 | 1 | 0.16 | 2 | 40 | 455 | 5 | 6.6 | 48 |  | 872 | 34 | 21 | 141 | 35
023I :781111:00:------:-- | 10:0009:000592 | 10:0009 | 21:0138 | 21:0138:000558 | 21:0138:000558:0001:0001:00 |  | 54.2056 | -65.4738 | NGR lake sediment grab sample | <177 micron (NGR) | 166 | 0106:s__06 | 592 | 1.38 | 207 | 0.8 | 0.86 | 97 | 9 | 28 | 28 | 7.7 | 1.89 | 1 | 0.24 | 90 | 4.2 | 0.19 | 316 | 2 | 0.11 | 1 | 27 | 796 | 6 | 4.8 | 53 |  | 611 | 21 | 47 | 183 | 24
023I :781112:00:------:-- | 10:0009:000593 | 10:0009 | 21:0138 | 21:0138:000559 | 21:0138:000559:0001:0001:00 |  | 54.2488 | -65.7047 | NGR lake sediment grab sample | <177 micron (NGR) | 166 | 0107:s__07 | 593 | 4.21 | 449 | 1 | 0.64 | 46 | 13 | 75 | 28 | 3 | 4.72 | 5 | 1.22 | 34 | 14.8 | 0.88 | 342 | 3 | 0.68 | 7 | 27 | 1146 | 8 | 10.7 | 104 |  | 2890 | 81 | 18 | 125 | 82
023I :781113:00:------:-- | 10:0009:000594 | 10:0009 | 21:0138 | 21:0138:000560 | 21:0138:000560:0001:0001:00 |  | 54.2369 | -65.767 | NGR lake sediment grab sample | <177 micron (NGR) | 166 | 0108:s__08 | 594 | 2.33 | 440 | 0.6 | 0.73 | 25 | 15 | 71 | 20 | 1.6 | 2.1 | 1 | 0.66 | 17 | 8.2 | 0.52 | 330 | 4 | 0.36 | 4 | 20 | 690 | 5 | 7 | 82 |  | 1602 | 47 | 10 | 99 | 46
023I :781114:00:------:-- | 10:0009:000595 | 10:0009 | 21:0138 | 21:0138:000561 | 21:0138:000561:0001:0001:00 |  | 54.2611 | -65.8367 | NGR lake sediment grab sample | <177 micron (NGR) | 166 | 0109:s__09 | 595 | 2.31 | 414 | 0.6 | 0.68 | 27 | 7 | 49 | 15 | 1.8 | 2.05 | 5 | 0.66 | 20 | 7.8 | 0.41 | 181 | 2 | 0.38 | 4 | 23 | 372 | 5 | 6.2 | 70 |  | 1422 | 37 | 12 | 99 | 48
023I :781115:00:------:-- | 10:0009:000596 | 10:0009 | 21:0138 | 21:0138:000562 | 21:0138:000562:0001:0001:00 |  | 54.2123 | -65.7929 | NGR lake sediment grab sample | <177 micron (NGR) | 166 | 0110:s__10 | 596 | 2.91 | 657 | 1.1 | 0.87 | 51 | 11 | 65 | 28 | 4 | 4.87 | 3 | 0.66 | 49 | 7.3 | 0.45 | 905 | 7 | 0.43 | 5 | 23 | 1671 | 6 | 9.2 | 130 |  | 1527 | 44 | 26 | 159 | 56
023I :781116:00:------:-- | 10:0009:000597 | 10:0009 | 21:0138 | 21:0138:000563 | 21:0138:000563:0001:0001:00 |  | 54.2151 | -65.8168 | NGR lake sediment grab sample | <177 micron (NGR) | 166 | 0111:s__11 | 597 | 0.46 | 101 | 0.1 | 0.83 | 4 | 2 | 9 | 11 | 0.6 | 1.6 | 1 | 0.08 | 4 | 1.2 | 0.13 | 188 | 1 | 0.05 | 1 | 13 | 388 | 2 | 1.5 | 33 |  | 157 | 5 | 3 | 77 | 9
023I :781117:00:------:-- | 10:0009:000598 | 10:0009 | 21:0138 | 21:0138:000564 | 21:0138:000564:0001:0001:00 |  | 54.2865 | -65.8388 | NGR lake sediment grab sample | <177 micron (NGR) | 166 | 0112:s__12 | 598
023I :781118:00:------:-- | 10:0009:000599 | 10:0009 | 21:0138 | 21:0138:000565 | 21:0138:000565:0001:0001:00 |  | 54.2941 | -65.8986 | NGR lake sediment grab sample | <177 micron (NGR) | 166 | 0113:s__13 | 599
023I :781119:00:------:-- | 10:0009:000600 | 10:0009 | 21:0138 | 21:0138:000566 | 21:0138:000566:0001:0001:00 |  | 54.2638 | -65.9254 | NGR lake sediment grab sample | <177 micron (NGR) | 166 | 0114:s__14 | 600 | 5.2 | 395 | 1.5 | 0.33 | 50 | 12 | 84 | 35 | 2.8 | 3.24 | 4 | 1.6 | 32 | 23.3 | 0.75 | 254 | 2 | 0.63 | 9 | 41 | 1007 | 9 | 10 | 71 |  | 2926 | 91 | 17 | 142 | 82
023I :781120:00:------:-- | 10:0009:000601 | 10:0009 | 21:0138 | 21:0138:000567 | 21:0138:000567:0001:0001:00 |  | 54.5983 | -64.2088 | NGR lake sediment grab sample | <177 micron (NGR) | 166 | 0115:s__15 | 601 | 1.51 | 153 | 0.6 | 0.63 | 148 | 8 | 17 | 13 | 6.3 | 0.8 | 1 | 0.19 | 123 | 3.6 | 0.14 | 64 | 2 | 0.24 | 2 | 12 | 347 | 7 | 4.2 | 63 |  | 600 | 13 | 39 | 67 | 15
023I :781122:00:------:-- | 10:0009:000602 | 10:0009 | 21:0138 | 21:0138:000568 | 21:0138:000568:0001:0001:00 |  | 54.5899 | -64.2156 | NGR lake sediment grab sample | <177 micron (NGR) | 167 | 0101:s__01 | 602 | 2.92 | 399 | 0.8 | 1.17 | 86 | 8 | 24 | 6 | 4.2 | 1.07 | 1 | 0.67 | 62 | 8.8 | 0.34 | 191 | 1 | 0.86 | 5 | 9 | 619 | 6 | 5.3 | 181 |  | 1670 | 21 | 26 | 64 | 42
023I :781123:70:781124:10 | 10:0009:000603 | 10:0009 | 21:0138 | 21:0138:000569 | 21:0138:000569:0001:0001:00 |  | 54.5819 | -64.1628 | NGR lake sediment grab sample | <177 micron (NGR) | 167 | 0053:ffc_1 | 603 | 1.18 | 82 | 0.5 | 0.42 | 103 | 5 | 14 | 6 | 3.6 | 0.54 | 1 | 0.09 | 69 | 2.5 | 0.07 | 48 | 1 | 0.08 | 1 | 9 | 1039 | 3 | 1.8 | 36 |  | 366 | 20 | 22 | 53 | 6
023I :781124:10:------:-- | 10:0009:000604 | 10:0009 | 21:0138 | 21:0138:000570 | 21:0138:000570:0001:0001:00 |  | 54.5933 | -64.1599 | NGR lake sediment grab sample | <177 micron (NGR) | 167 | 0051:ffc_1 | 604 | 2.39 | 182 | 1.1 | 0.42 | 248 | 4 | 16 | 7 | 7.9 | 0.83 | 1 | 0.21 | 164 | 4 | 0.1 | 45 | 1 | 0.19 | 3 | 10 | 2164 | 8 | 3.2 | 54 |  | 827 | 18 | 48 | 69 | 12
023I :781125:20:781124:10 | 10:0009:000605 | 10:0009 | 21:0138 | 21:0138:000570 | 21:0138:000570:0002:0001:00 |  | 54.5933 | -64.1599 | NGR lake sediment grab sample | <177 micron (NGR) | 167 | 0052:ffc_1 | 605
023I :781126:00:------:-- | 10:0009:000606 | 10:0009 | 21:0138 | 21:0138:000571 | 21:0138:000571:0001:0001:00 |  | 54.6027 | -64.1541 | NGR lake sediment grab sample | <177 micron (NGR) | 167 | 0102:s__02 | 606 | 6.65 | 973 | 1.6 | 2.42 | 86 | 10 | 48 | 6 | 4 | 3.33 | 14 | 1.58 | 54 | 13.5 | 0.74 | 661 | 5 | 2.22 | 10 | 13 | 989 | 6 | 10.4 | 468 |  | 3559 | 60 | 24 | 83 | 91
023I :781127:00:------:-- | 10:0009:000607 | 10:0009 | 21:0138 | 21:0138:000572 | 21:0138:000572:0001:0001:00 |  | 54.5993 | -64.0802 | NGR lake sediment grab sample | <177 micron (NGR) | 167 | 0103:s__03 | 607 | 4.63 | 547 | 1.5 | 1.37 | 157 | 11 | 25 | 29 | 5.8 | 1.72 | 3 | 1.15 | 151 | 10.1 | 0.31 | 193 | 8 | 1.32 | 7 | 19 | 493 | 5 | 5.7 | 222 |  | 1915 | 44 | 38 | 127 | 38
023I :781128:00:------:-- | 10:0009:000608 | 10:0009 | 21:0138 | 21:0138:000573 | 21:0138:000573:0001:0001:00 |  | 54.5808 | -64.0734 | NGR lake sediment grab sample | <177 micron (NGR) | 167 | 0104:s__04 | 608 | 2.8 | 201 | 1 | 0.69 | 155 | 9 | 24 | 11 | 5.1 | 1.61 | 1 | 0.32 | 108 | 4.1 | 0.18 | 166 | 1 | 0.41 | 3 | 14 | 1501 | 4 | 3.8 | 75 |  | 950 | 56 | 34 | 136 | 23
023I :781129:00:------:-- | 10:0009:000609 | 10:0009 | 21:0138 | 21:0138:000574 | 21:0138:000574:0001:0001:00 |  | 54.5912 | -64.037 | NGR lake sediment grab sample | <177 micron (NGR) | 167 | 0105:s__05 | 609 | 1.83 | 107 | 0.3 | 0.61 | 106 | 5 | 18 | 7 | 3.3 | 0.67 | 1 | 0.16 | 76 | 3.7 | 0.13 | 39 | 1 | 0.17 | 1 | 13 | 1892 | 4 | 2.3 | 46 |  | 544 | 19 | 21 | 68 | 8
023I :781130:00:------:-- | 10:0009:000610 | 10:0009 | 21:0138 | 21:0138:000575 | 21:0138:000575:0001:0001:00 |  | 54.5584 | -64.0528 | NGR lake sediment grab sample | <177 micron (NGR) | 167 | 0106:s__06 | 610
023I :781131:00:------:-- | 10:0009:000611 | 10:0009 | 21:0138 | 21:0138:000576 | 21:0138:000576:0001:0001:00 |  | 54.5366 | -64.0595 | NGR lake sediment grab sample | <177 micron (NGR) | 167 | 0107:s__07 | 611 | 2.22 | 159 | 0.5 | 0.69 | 162 | 13 | 14 | 4 | 4.6 | 1.16 | 1 | 0.23 | 107 | 3.3 | 0.16 | 369 | 1 | 0.34 | 2 | 13 | 540 | 5 | 2.8 | 73 |  | 722 | 26 | 31 | 173 | 17
023I :781132:00:------:-- | 10:0009:000612 | 10:0009 | 21:0138 | 21:0138:000577 | 21:0138:000577:0001:0001:00 |  | 54.5287 | -64.072 | NGR lake sediment grab sample | <177 micron (NGR) | 167 | 0108:s__08 | 612 | 2.84 | 276 | 1 | 1.03 | 153 | 10 | 27 | 11 | 5.9 | 2.52 | 3 | 0.52 | 120 | 5.9 | 0.3 | 194 | 3 | 0.71 | 4 | 17 | 835 | 5 | 5.3 | 137 |  | 1462 | 42 | 37 | 123 | 47
023I :781133:00:------:-- | 10:0009:000613 | 10:0009 | 21:0138 | 21:0138:000578 | 21:0138:000578:0001:0001:00 |  | 54.5132 | -64.0508 | NGR lake sediment grab sample | <177 micron (NGR) | 167 | 0109:s__09 | 613 | 2.8 | 213 | 0.9 | 0.83 | 166 | 10 | 26 | 20 | 6.3 | 2.21 | 2 | 0.35 | 117 | 5.5 | 0.24 | 202 | 3 | 0.48 | 4 | 16 | 1138 | 3 | 4.7 | 99 |  | 1146 | 39 | 38 | 126 | 34
023I :781134:00:------:-- | 10:0009:000614 | 10:0009 | 21:0138 | 21:0138:000579 | 21:0138:000579:0001:0001:00 |  | 54.4856 | -64.0405 | NGR lake sediment grab sample | <177 micron (NGR) | 167 | 0110:s__10 | 614
023I :781135:00:------:-- | 10:0009:000615 | 10:0009 | 21:0138 | 21:0138:000580 | 21:0138:000580:0001:0001:00 |  | 54.4743 | -64.0819 | NGR lake sediment grab sample | <177 micron (NGR) | 167 | 0111:s__11 | 615 | 2.97 | 287 | 0.8 | 0.79 | 177 | 17 | 24 | 6 | 5.8 | 2.53 | 1 | 0.41 | 100 | 5.5 | 0.24 | 486 | 1 | 0.57 | 5 | 14 | 903 | 8 | 4.4 | 113 |  | 1297 | 29 | 34 | 151 | 29
023I :781137:00:------:-- | 10:0009:000616 | 10:0009 | 21:0138 | 21:0138:000581 | 21:0138:000581:0001:0001:00 |  | 54.4775 | -64.1148 | NGR lake sediment grab sample | <177 micron (NGR) | 167 | 0112:s__12 | 616
023I :781138:00:------:-- | 10:0009:000617 | 10:0009 | 21:0138 | 21:0138:000582 | 21:0138:000582:0001:0001:00 |  | 54.4561 | -64.0984 | NGR lake sediment grab sample | <177 micron (NGR) | 167 | 0113:s__13 | 617 | 2.23 | 112 | 0.8 | 0.55 | 174 | 6 | 17 | 9 | 6.1 | 1.83 | 1 | 0.12 | 114 | 2.6 | 0.11 | 103 | 2 | 0.12 | 2 | 13 | 665 | 2 | 3.3 | 45 |  | 487 | 29 | 36 | 113 | 11
023I :781139:00:------:-- | 10:0009:000618 | 10:0009 | 21:0138 | 21:0138:000583 | 21:0138:000583:0001:0001:00 |  | 54.4493 | -64.0215 | NGR lake sediment grab sample | <177 micron (NGR) | 167 | 0114:s__14 | 618 | 1.18 | 69 | 0.2 | 0.48 | 78 | 4 | 12 | 5 | 3.3 | 0.53 | 2 | 0.07 | 54 | 1.3 | 0.09 | 61 | 1 | 0.09 | 1 | 11 | 531 | 2 | 1.9 | 35 |  | 304 | 21 | 19 | 53 | 5
023I :781140:00:------:-- | 10:0009:000619 | 10:0009 | 21:0138 | 21:0138:000584 | 21:0138:000584:0001:0001:00 |  | 54.428 | -64.0337 | NGR lake sediment grab sample | <177 micron (NGR) | 167 | 0115:s__15 | 619 | 1.2 | 144 | 0.1 | 0.53 | 73 | 4 | 5 | 3 | 2.2 | 0.37 | 1 | 0.16 | 48 | 3.1 | 0.12 | 1 | 1 | 0.13 | 3 | 12 | 158 | 7 | 1.6 | 54 |  | 435 | 3 | 15 | 73 | 9
023I :781142:00:------:-- | 10:0009:000620 | 10:0009 | 21:0138 | 21:0138:000585 | 21:0138:000585:0001:0001:00 |  | 54.3856 | -64.0468 | NGR lake sediment grab sample | <177 micron (NGR) | 168 | 0101:s__01 | 620 | 1.4 | 186 | 0.3 | 0.73 | 98 | 8 | 14 | 10 | 4 | 0.73 | 1 | 0.19 | 65 | 4 | 0.14 | 74 | 1 | 0.21 | 2 | 15 | 459 | 2 | 3.6 | 63 |  | 629 | 12 | 22 | 68 | 16
023I :781143:00:------:-- | 10:0009:000621 | 10:0009 | 21:0138 | 21:0138:000586 | 21:0138:000586:0001:0001:00 |  | 54.393 | -64.0583 | NGR lake sediment grab sample | <177 micron (NGR) | 168 | 0102:s__02 | 621 | 0.81 | 100 | 0.2 | 0.55 | 75 | 6 | 11 | 7 | 3.2 | 0.6 | 1 | 0.09 | 55 | 2.4 | 0.09 | 25 | 1 | 0.08 | 1 | 13 | 265 | 1 | 2.8 | 36 |  | 263 | 8 | 19 | 58 | 8
023I :781144:00:------:-- | 10:0009:000622 | 10:0009 | 21:0138 | 21:0138:000587 | 21:0138:000587:0001:0001:00 |  | 54.3557 | -64.0319 | NGR lake sediment grab sample | <177 micron (NGR) | 168 | 0103:s__03 | 622 | 3.79 | 361 | 0.8 | 1.3 | 125 | 11 | 32 | 11 | 5 | 1.91 | 1 | 0.64 | 80 | 5.9 | 0.35 | 363 | 3 | 0.87 | 5 | 17 | 958 | 4 | 5.6 | 175 |  | 1878 | 45 | 31 | 136 | 56
023I :781145:70:781146:10 | 10:0009:000623 | 10:0009 | 21:0138 | 21:0138:000588 | 21:0138:000588:0001:0001:00 |  | 54.3213 | -64.025 | NGR lake sediment grab sample | <177 micron (NGR) | 168 | 0053:ffc_1 | 623 | 2.62 | 254 | 0.5 | 0.94 | 76 | 8 | 24 | 11 | 3.3 | 1.55 | 1 | 0.39 | 55 | 5.2 | 0.25 | 232 | 2 | 0.51 | 3 | 16 | 1097 | 2 | 4.7 | 111 |  | 1260 | 34 | 20 | 97 | 30
023I :781146:10:------:-- | 10:0009:000624 | 10:0009 | 21:0138 | 21:0138:000589 | 21:0138:000589:0001:0001:00 |  | 54.3069 | -64.0076 | NGR lake sediment grab sample | <177 micron (NGR) | 168 | 0051:ffc_1 | 624
023I :781147:20:781146:10 | 10:0009:000625 | 10:0009 | 21:0138 | 21:0138:000589 | 21:0138:000589:0002:0001:00 |  | 54.3069 | -64.0076 | NGR lake sediment grab sample | <177 micron (NGR) | 168 | 0052:ffc_1 | 625 | 2.89 | 205 | 0.5 | 0.7 | 91 | 12 | 24 | 16 | 3.3 | 2.75 | 1 | 0.27 | 57 | 4.3 | 0.21 | 353 | 3 | 0.3 | 3 | 18 | 1679 | 2 | 4.4 | 79 |  | 1021 | 32 | 19 | 116 | 21
023I :781148:00:------:-- | 10:0009:000626 | 10:0009 | 21:0138 | 21:0138:000590 | 21:0138:000590:0001:0001:00 |  | 54.3002 | -64.0094 | NGR lake sediment grab sample | <177 micron (NGR) | 168 | 0104:s__04 | 626 | 1.24 | 151 | 0.2 | 0.59 | 67 | 8 | 11 | 8 | 2 | 0.84 | 1 | 0.12 | 44 | 2.1 | 0.1 | 137 | 1 | 0.14 | 1 | 12 | 367 | 2 | 2.5 | 62 |  | 400 | 12 | 12 | 71 | 10
023I :781150:00:------:-- | 10:0009:000627 | 10:0009 | 21:0138 | 21:0138:000591 | 21:0138:000591:0001:0001:00 |  | 54.296 | -64.0611 | NGR lake sediment grab sample | <177 micron (NGR) | 168 | 0105:s__05 | 627 | 2.07 | 237 | 0.4 | 0.88 | 72 | 11 | 20 | 14 | 2.1 | 1.11 | 2 | 0.32 | 55 | 6.5 | 0.26 | 126 | 1 | 0.33 | 1 | 17 | 850 | 4 | 3.8 | 93 |  | 995 | 26 | 14 | 82 | 17
023I :781151:00:------:-- | 10:0009:000628 | 10:0009 | 21:0138 | 21:0138:000592 | 21:0138:000592:0001:0001:00 |  | 54.2997 | -64.1074 | NGR lake sediment grab sample | <177 micron (NGR) | 168 | 0106:s__06 | 628 | 2.65 | 406 | 0.4 | 0.98 | 28 | 4 | 13 | 7 | 0.8 | 0.86 | 1 | 0.65 | 20 | 2.3 | 0.15 | 106 | 1 | 0.86 | 2 | 8 | 288 | 2 | 2.3 | 179 |  | 865 | 10 | 6 | 41 | 18
023I :781152:00:------:-- | 10:0009:000629 | 10:0009 | 21:0138 | 21:0138:000593 | 21:0138:000593:0001:0001:00 |  | 54.3349 | -64.0786 | NGR lake sediment grab sample | <177 micron (NGR) | 168 | 0107:s__07 | 629 | 1.57 | 185 | 0.3 | 0.63 | 66 | 7 | 15 | 7 | 2.5 | 0.97 | 1 | 0.19 | 44 | 4.1 | 0.15 | 123 | 1 | 0.17 | 2 | 13 | 640 | 2 | 3.2 | 56 |  | 645 | 21 | 15 | 77 | 13
023I :781153:00:------:-- | 10:0009:000630 | 10:0009 | 21:0138 | 21:0138:000594 | 21:0138:000594:0001:0001:00 |  | 54.3466 | -64.0907 | NGR lake sediment grab sample | <177 micron (NGR) | 168 | 0108:s__08 | 630 | 3.43 | 452 | 0.8 | 1.33 | 109 | 16 | 29 | 11 | 4.3 | 1.78 | 5 | 0.64 | 68 | 9.5 | 0.37 | 311 | 3 | 0.78 | 5 | 17 | 908 | 5 | 6.8 | 172 |  | 1859 | 35 | 27 | 121 | 51
023I :781154:00:------:-- | 10:0009:000631 | 10:0009 | 21:0138 | 21:0138:000595 | 21:0138:000595:0001:0001:00 |  | 54.3577 | -64.1118 | NGR lake sediment grab sample | <177 micron (NGR) | 168 | 0109:s__09 | 631 | 6.79 | 885 | 2 | 1.98 | 115 | 20 | 51 | 13 | 5.4 | 5.34 | 17 | 1.62 | 69 | 13.1 | 0.77 | 884 | 5 | 1.78 | 12 | 20 | 1525 | 11 | 11.6 | 359 |  | 4060 | 79 | 32 | 142 | 87
023I :781155:00:------:-- | 10:0009:000632 | 10:0009 | 21:0138 | 21:0138:000596 | 21:0138:000596:0001:0001:00 |  | 54.4257 | -64.0857 | NGR lake sediment grab sample | <177 micron (NGR) | 168 | 0110:s__10 | 632 | 1.5 | 151 | 0.4 | 0.73 | 108 | 8 | 14 | 7 | 4.3 | 0.78 | 1 | 0.19 | 73 | 4.9 | 0.15 | 59 | 1 | 0.19 | 2 | 12 | 432 | 2 | 3 | 49 |  | 586 | 14 | 26 | 73 | 12
023I :781156:00:------:-- | 10:0009:000633 | 10:0009 | 21:0138 | 21:0138:000597 | 21:0138:000597:0001:0001:00 |  | 54.4358 | -64.1139 | NGR lake sediment grab sample | <177 micron (NGR) | 168 | 0111:s__11 | 633 | 2.35 | 261 | 0.6 | 0.63 | 95 | 9 | 19 | 44 | 4.1 | 1 | 1 | 0.37 | 64 | 6.7 | 0.19 | 99 | 1 | 0.42 | 3 | 85 | 650 | 2 | 3.4 | 89 |  | 896 | 23 | 24 | 80 | 16
023I :781157:00:------:-- | 10:0009:000634 | 10:0009 | 21:0138 | 21:0138:000598 | 21:0138:000598:0001:0001:00 |  | 54.4232 | -64.2137 | NGR lake sediment grab sample | <177 micron (NGR) | 168 | 0112:s__12 | 634 | 4.99 | 685 | 1.2 | 1.63 | 78 | 10 | 36 | 9 | 3.7 | 2.61 | 6 | 1.29 | 47 | 9.7 | 0.52 | 376 | 2 | 1.51 | 8 | 16 | 846 | 8 | 8.1 | 284 |  | 2911 | 40 | 22 | 112 | 80
023I :781158:00:------:-- | 10:0009:000635 | 10:0009 | 21:0138 | 21:0138:000599 | 21:0138:000599:0001:0001:00 |  | 54.4384 | -64.2371 | NGR lake sediment grab sample | <177 micron (NGR) | 168 | 0113:s__13 | 635 | 2.63 | 331 | 0.7 | 0.7 | 99 | 12 | 30 | 12 | 3.6 | 3.72 | 2 | 0.46 | 60 | 7.9 | 0.35 | 230 | 2 | 0.49 | 5 | 18 | 837 | 5 | 5.8 | 106 |  | 1784 | 37 | 20 | 179 | 35
023I :781159:00:------:-- | 10:0009:000636 | 10:0009 | 21:0138 | 21:0138:000600 | 21:0138:000600:0001:0001:00 |  | 54.4966 | -64.189 | NGR lake sediment grab sample | <177 micron (NGR) | 168 | 0114:s__14 | 636 | 2.13 | 261 | 0.8 | 0.59 | 129 | 6 | 21 | 10 | 5 | 1.04 | 1 | 0.46 | 86 | 12.3 | 0.26 | 89 | 1 | 0.35 | 5 | 12 | 898 | 4 | 4.2 | 67 |  | 1067 | 15 | 29 | 87 | 17
023I :781160:00:------:-- | 10:0009:000637 | 10:0009 | 21:0138 | 21:0138:000601 | 21:0138:000601:0001:0001:00 |  | 54.512 | -64.1547 | NGR lake sediment grab sample | <177 micron (NGR) | 168 | 0115:s__15 | 637 | 3.38 | 255 | 1.8 | 0.5 | 368 | 17 | 21 | 18 | 12.9 | 3.17 | 1 | 0.31 | 216 | 7.9 | 0.18 | 375 | 2 | 0.22 | 5 | 11 | 1847 | 5 | 5.6 | 58 |  | 973 | 37 | 71 | 136 | 15
023I :781162:70:781163:10 | 10:0009:000638 | 10:0009 | 21:0138 | 21:0138:000602 | 21:0138:000602:0001:0001:00 |  | 54.5472 | -64.1373 | NGR lake sediment grab sample | <177 micron (NGR) | 169 | 0053:ffc_1 | 638 | 2.85 | 251 | 1 | 0.7 | 164 | 7 | 21 | 8 | 6.8 | 1.6 | 1 | 0.43 | 103 | 5.4 | 0.2 | 230 | 2 | 0.55 | 5 | 10 | 1323 | 3 | 4.3 | 103 |  | 1130 | 29 | 39 | 95 | 32
023I :781163:10:------:-- | 10:0009:000639 | 10:0009 | 21:0138 | 21:0138:000603 | 21:0138:000603:0001:0001:00 |  | 54.5578 | -64.1321 | NGR lake sediment grab sample | <177 micron (NGR) | 169 | 0051:ffc_1 | 639 | 1.57 | 157 | 0.6 | 0.6 | 101 | 5 | 18 | 6 | 3.8 | 0.72 | 1 | 0.26 | 68 | 4.7 | 0.15 | 89 | 1 | 0.28 | 3 | 10 | 1413 | 3 | 2.9 | 67 |  | 777 | 24 | 22 | 62 | 16
023I :781164:20:781163:10 | 10:0009:000640 | 10:0009 | 21:0138 | 21:0138:000603 | 21:0138:000603:0002:0001:00 |  | 54.5578 | -64.1321 | NGR lake sediment grab sample | <177 micron (NGR) | 169 | 0052:ffc_1 | 640 | 1.62 | 157 | 0.6 | 0.61 | 98 | 5 | 19 | 6 | 3.7 | 0.74 | 1 | 0.27 | 65 | 4.7 | 0.15 | 88 | 1 | 0.29 | 3 | 11 | 1497 | 4 | 3 | 66 |  | 790 | 27 | 22 | 63 | 17
023I :781165:00:------:-- | 10:0009:000641 | 10:0009 | 21:0138 | 21:0138:000604 | 21:0138:000604:0001:0001:00 |  | 54.5592 | -64.1893 | NGR lake sediment grab sample | <177 micron (NGR) | 169 | 0101:s__01 | 641 | 6.51 | 823 | 1.6 | 1.68 | 89 | 10 | 21 | 4 | 3.9 | 1.93 | 7 | 1.7 | 54 | 12.4 | 0.39 | 426 | 2 | 2.2 | 14 | 8 | 683 | 8 | 5.5 | 345 |  | 2463 | 35 | 24 | 82 | 60
023I :781166:00:------:-- | 10:0009:000642 | 10:0009 | 21:0138 | 21:0138:000605 | 21:0138:000605:0001:0001:00 |  | 54.5687 | -64.2283 | NGR lake sediment grab sample | <177 micron (NGR) | 169 | 0102:s__02 | 642 | 3.12 | 291 | 1.3 | 0.89 | 182 | 8 | 28 | 11 | 7.5 | 1.66 | 1 | 0.57 | 118 | 10.3 | 0.3 | 251 | 2 | 0.61 | 6 | 13 | 1551 | 6 | 6 | 116 |  | 1708 | 39 | 44 | 100 | 52
023I :781167:00:------:-- | 10:0009:000643 | 10:0009 | 21:0138 | 21:0138:000606 | 21:0138:000606:0001:0001:00 |  | 54.554 | -64.2591 | NGR lake sediment grab sample | <177 micron (NGR) | 169 | 0103:s__03 | 643 | 1 | 146 | 0.5 | 0.81 | 133 | 8 | 14 | 9 | 5.4 | 0.98 | 1 | 0.11 | 83 | 2 | 0.12 | 163 | 1 | 0.11 | 1 | 14 | 434 | 3 | 2.9 | 54 |  | 369 | 15 | 34 | 79 | 10
023I :781168:00:------:-- | 10:0009:000644 | 10:0009 | 21:0138 | 21:0138:000607 | 21:0138:000607:0001:0001:00 |  | 54.5447 | -64.2844 | NGR lake sediment grab sample | <177 micron (NGR) | 169 | 0104:s__04 | 644 | 6.84 | 1001 | 2 | 2.68 | 117 | 12 | 54 | 11 | 5.7 | 3.33 | 17 | 1.83 | 72 | 12.1 | 0.84 | 525 | 4 | 2.22 | 14 | 16 | 1589 | 11 | 12.1 | 465 |  | 4300 | 70 | 34 | 89 | 126
023I :781169:00:------:-- | 10:0009:000645 | 10:0009 | 21:0138 | 21:0138:000608 | 21:0138:000608:0001:0001:00 |  | 54.5656 | -64.2953 | NGR lake sediment grab sample | <177 micron (NGR) | 169 | 0105:s__05 | 645 | 4.89 | 842 | 1.5 | 1.57 | 101 | 12 | 26 | 7 | 4.5 | 5.36 | 11 | 1.45 | 62 | 7.9 | 0.43 | 895 | 3 | 1.65 | 11 | 9 | 1521 | 8 | 7.3 | 320 |  | 2768 | 37 | 29 | 146 | 84
023I :781170:00:------:-- | 10:0009:000646 | 10:0009 | 21:0138 | 21:0138:000609 | 21:0138:000609:0001:0001:00 |  | 54.6693 | -64.4708 | NGR lake sediment grab sample | <177 micron (NGR) | 169 | 0106:s__06 | 646 | 4.97 | 691 | 1.7 | 1.56 | 97 | 18 | 51 | 8 | 3.8 | 4.44 | 10 | 1.06 | 65 | 13.9 | 0.63 | 631 | 19 | 1.34 | 7 | 14 | 1169 | 8 | 8.1 | 322 |  | 3029 | 79 | 22 | 164 | 63
023I :781172:00:------:-- | 10:0009:000647 | 10:0009 | 21:0138 | 21:0138:000610 | 21:0138:000610:0001:0001:00 |  | 54.6557 | -64.4907 | NGR lake sediment grab sample | <177 micron (NGR) | 169 | 0107:s__07 | 647 | 6.17 | 857 | 1.6 | 2.12 | 78 | 17 | 55 | 11 | 3.5 | 3.59 | 9 | 1.38 | 51 | 15.2 | 0.81 | 595 | 9 | 1.9 | 9 | 15 | 1237 | 7 | 9.6 | 461 |  | 3908 | 71 | 20 | 125 | 70
023I :781173:00:------:-- | 10:0009:000648 | 10:0009 | 21:0138 | 21:0138:000611 | 21:0138:000611:0001:0001:00 |  | 54.6371 | -64.5256 | NGR lake sediment grab sample | <177 micron (NGR) | 169 | 0108:s__08 | 648 | 5.99 | 855 | 1.7 | 2.18 | 80 | 18 | 48 | 9 | 3.7 | 3.1 | 5 | 1.31 | 62 | 9 | 0.66 | 452 | 12 | 1.81 | 7 | 14 | 1022 | 5 | 8.7 | 470 |  | 2784 | 63 | 23 | 104 | 54
023I :781174:00:------:-- | 10:0009:000649 | 10:0009 | 21:0138 | 21:0138:000612 | 21:0138:000612:0001:0001:00 |  | 54.6464 | -64.5994 | NGR lake sediment grab sample | <177 micron (NGR) | 169 | 0109:s__09 | 649 | 0.79 | 115 | 0.1 | 0.47 | 32 | 6 | 22 | 8 | 1.3 | 0.88 | 1 | 0.11 | 28 | 2.6 | 0.11 | 11 | 1 | 0.1 | 1 | 15 | 264 | 3 | 2.2 | 59 |  | 458 | 16 | 7 | 47 | 6
023I :781175:00:------:-- | 10:0009:000650 | 10:0009 | 21:0138 | 21:0138:000613 | 21:0138:000613:0001:0001:00 |  | 54.6422 | -64.6198 | NGR lake sediment grab sample | <177 micron (NGR) | 169 | 0110:s__10 | 650 | 1.12 | 162 | 0.3 | 0.65 | 52 | 6 | 26 | 5 | 2.3 | 0.56 | 1 | 0.14 | 51 | 3 | 0.19 | 103 | 1 | 0.18 | 2 | 10 | 483 | 1 | 3.9 | 73 |  | 617 | 20 | 13 | 57 | 11
023I :781176:00:------:-- | 10:0009:000651 | 10:0009 | 21:0138 | 21:0138:000614 | 21:0138:000614:0001:0001:00 |  | 54.6327 | -64.6894 | NGR lake sediment grab sample | <177 micron (NGR) | 169 | 0111:s__11 | 651 | 1.85 | 118 | 0.7 | 0.4 | 74 | 11 | 38 | 12 | 3.5 | 4.27 | 1 | 0.17 | 88 | 2.8 | 0.19 | 188 | 12 | 0.22 | 2 | 14 | 1296 | 4 | 5 | 65 |  | 788 | 59 | 18 | 120 | 15
023I :781177:00:------:-- | 10:0009:000652 | 10:0009 | 21:0138 | 21:0138:000615 | 21:0138:000615:0001:0001:00 |  | 54.6272 | -64.7504 | NGR lake sediment grab sample | <177 micron (NGR) | 169 | 0112:s__12 | 652 | 6.62 | 1049 | 1.3 | 2.16 | 71 | 19 | 65 | 17 | 3.3 | 3.86 | 11 | 1.69 | 45 | 10.9 | 0.95 | 442 | 3 | 1.96 | 8 | 24 | 1188 | 5 | 11.6 | 478 |  | 3538 | 81 | 18 | 89 | 66
023I :781178:00:------:-- | 10:0009:000653 | 10:0009 | 21:0138 | 21:0138:000616 | 21:0138:000616:0001:0001:00 |  | 54.6322 | -64.8288 | NGR lake sediment grab sample | <177 micron (NGR) | 169 | 0113:s__13 | 653 | 2.36 | 186 | 1 | 0.45 | 75 | 29 | 37 | 13 | 3 | 5.8 | 5 | 0.2 | 58 | 3.6 | 0.22 | 654 | 10 | 0.26 | 2 | 14 | 1555 | 6 | 6 | 78 |  | 894 | 68 | 18 | 162 | 17
023I :781179:00:------:-- | 10:0009:000654 | 10:0009 | 21:0138 | 21:0138:000617 | 21:0138:000617:0001:0001:00 |  | 54.6331 | -64.9114 | NGR lake sediment grab sample | <177 micron (NGR) | 169 | 0114:s__14 | 654 | 1.75 | 242 | 0.3 | 0.73 | 37 | 7 | 28 | 5 | 1.6 | 1.07 | 1 | 0.28 | 24 | 3.6 | 0.3 | 121 | 1 | 0.43 | 2 | 13 | 737 | 4 | 4.6 | 112 |  | 1064 | 26 | 9 | 49 | 16
023I :781180:00:------:-- | 10:0009:000655 | 10:0009 | 21:0138 | 21:0138:000618 | 21:0138:000618:0001:0001:00 |  | 54.6321 | -64.8944 | NGR lake sediment grab sample | <177 micron (NGR) | 169 | 0115:s__15 | 655 | 4.5 | 541 | 0.9 | 1.58 | 81 | 16 | 64 | 16 | 3.7 | 3.9 | 9 | 0.77 | 50 | 7.5 | 0.73 | 420 | 2 | 1.07 | 5 | 22 | 2011 | 4 | 11.3 | 266 |  | 2600 | 76 | 20 | 109 | 50
023I :781182:00:------:-- | 10:0009:000656 | 10:0009 | 21:0138 | 21:0138:000619 | 21:0138:000619:0001:0001:00 |  | 54.6257 | -64.9856 | NGR lake sediment grab sample | <177 micron (NGR) | 170 | 0101:s__01 | 656 | 0.97 | 138 | 0.1 | 0.54 | 39 | 10 | 24 | 12 | 1.6 | 0.73 | 1 | 0.13 | 28 | 1.8 | 0.17 | 117 | 1 | 0.17 | 1 | 19 | 708 | 2 | 3.6 | 64 |  | 531 | 14 | 9 | 50 | 10
023I :781183:00:------:-- | 10:0009:000657 | 10:0009 | 21:0138 | 21:0138:000620 | 21:0138:000620:0001:0001:00 |  | 54.6135 | -65.0618 | NGR lake sediment grab sample | <177 micron (NGR) | 170 | 0102:s__02 | 657 | 1.1 | 174 | 0.1 | 0.44 | 27 | 7 | 30 | 12 | 1.2 | 0.7 | 1 | 0.15 | 18 | 3.3 | 0.19 | 106 | 1 | 0.09 | 1 | 19 | 543 | 2 | 3 | 47 |  | 575 | 16 | 6 | 52 | 9
023I :781184:00:------:-- | 10:0009:000658 | 10:0009 | 21:0138 | 21:0138:000621 | 21:0138:000621:0001:0001:00 |  | 54.5957 | -65.08 | NGR lake sediment grab sample | <177 micron (NGR) | 170 | 0103:s__03 | 658 | 1.33 | 176 | 0.2 | 0.52 | 32 | 8 | 37 | 12 | 1.4 | 0.95 | 1 | 0.17 | 21 | 4.2 | 0.25 | 116 | 1 | 0.15 | 1 | 20 | 556 | 2 | 3.9 | 70 |  | 737 | 23 | 7 | 63 | 12
023I :781185:00:------:-- | 10:0009:000659 | 10:0009 | 21:0138 | 21:0138:000622 | 21:0138:000622:0001:0001:00 |  | 54.5768 | -65.0884 | NGR lake sediment grab sample | <177 micron (NGR) | 170 | 0104:s__04 | 659 | 1.69 | 186 | 0.2 | 0.66 | 25 | 7 | 39 | 10 | 1.3 | 1.16 | 1 | 0.26 | 17 | 4.5 | 0.31 | 119 | 1 | 0.31 | 2 | 17 | 512 | 2 | 4.4 | 140 |  | 999 | 26 | 7 | 49 | 16
023I :781186:00:------:-- | 10:0009:000660 | 10:0009 | 21:0138 | 21:0138:000623 | 21:0138:000623:0001:0001:00 |  | 54.4628 | -65.2857 | NGR lake sediment grab sample | <177 micron (NGR) | 170 | 0105:s__05 | 660 | 6.08 | 558 | 1.2 | 1.75 | 57 | 21 | 111 | 33 | 3.1 | 4.37 | 15 | 1.18 | 36 | 16.4 | 1.17 | 541 | 2 | 1.47 | 8 | 42 | 651 | 5 | 15.8 | 228 |  | 4020 | 106 | 19 | 112 | 75
023I :781187:00:------:-- | 10:0009:000661 | 10:0009 | 21:0138 | 21:0138:000624 | 21:0138:000624:0001:0001:00 |  | 54.4616 | -65.3535 | NGR lake sediment grab sample | <177 micron (NGR) | 170 | 0106:s__06 | 661
023I :781188:70:781190:10 | 10:0009:000662 | 10:0009 | 21:0138 | 21:0138:000625 | 21:0138:000625:0001:0001:00 |  | 54.4686 | -65.4075 | NGR lake sediment grab sample | <177 micron (NGR) | 170 | 0053:ffc_1 | 662
023I :781190:10:------:-- | 10:0009:000663 | 10:0009 | 21:0138 | 21:0138:000626 | 21:0138:000626:0001:0001:00 |  | 54.4665 | -65.439 | NGR lake sediment grab sample | <177 micron (NGR) | 170 | 0051:ffc_1 | 663
023I :781191:20:781190:10 | 10:0009:000664 | 10:0009 | 21:0138 | 21:0138:000626 | 21:0138:000626:0002:0001:00 |  | 54.4665 | -65.439 | NGR lake sediment grab sample | <177 micron (NGR) | 170 | 0052:ffc_1 | 664
023I :781192:00:------:-- | 10:0009:000665 | 10:0009 | 21:0138 | 21:0138:000627 | 21:0138:000627:0001:0001:00 |  | 54.4652 | -65.4606 | NGR lake sediment grab sample | <177 micron (NGR) | 170 | 0107:s__07 | 665
023I :781193:00:------:-- | 10:0009:000666 | 10:0009 | 21:0138 | 21:0138:000628 | 21:0138:000628:0001:0001:00 |  | 54.4657 | -65.5339 | NGR lake sediment grab sample | <177 micron (NGR) | 170 | 0108:s__08 | 666
023I :781194:00:------:-- | 10:0009:000667 | 10:0009 | 21:0138 | 21:0138:000629 | 21:0138:000629:0001:0001:00 |  | 54.456 | -65.5852 | NGR lake sediment grab sample | <177 micron (NGR) | 170 | 0109:s__09 | 667 | 3.69 | 405 | 0.9 | 0.71 | 50 | 20 | 62 | 23 | 3 | 4.7 | 6 | 0.97 | 33 | 12.8 | 0.56 | 610 | 4 | 0.62 | 5 | 37 | 1098 | 7 | 8.2 | 79 |  | 2050 | 61 | 18 | 201 | 66
023I :781195:00:------:-- | 10:0009:000668 | 10:0009 | 21:0138 | 21:0138:000630 | 21:0138:000630:0001:0001:00 |  | 54.4658 | -65.6306 | NGR lake sediment grab sample | <177 micron (NGR) | 170 | 0110:s__10 | 668
023I :781196:00:------:-- | 10:0009:000669 | 10:0009 | 21:0138 | 21:0138:000631 | 21:0138:000631:0001:0001:00 |  | 54.4711 | -65.6989 | NGR lake sediment grab sample | <177 micron (NGR) | 170 | 0111:s__11 | 669 | 4.49 | 566 | 1.1 | 0.75 | 68 | 16 | 71 | 39 | 4.8 | 3.44 | 8 | 1.28 | 49 | 14.4 | 0.61 | 406 | 3 | 0.91 | 6 | 48 | 503 | 8 | 9.8 | 96 |  | 2480 | 67 | 32 | 171 | 85
023I :781197:00:------:-- | 10:0009:000670 | 10:0009 | 21:0138 | 21:0138:000632 | 21:0138:000632:0001:0001:00 |  | 54.4967 | -65.8693 | NGR lake sediment grab sample | <177 micron (NGR) | 170 | 0112:s__12 | 670 | 4.72 | 724 | 1.8 | 0.62 | 63 | 14 | 77 | 49 | 4.9 | 5.31 | 6 | 1.16 | 47 | 19.7 | 0.66 | 1393 | 7 | 0.57 | 7 | 42 | 2218 | 9 | 11.8 | 77 |  | 2042 | 78 | 32 | 178 | 92
023I :781198:00:------:-- | 10:0009:000671 | 10:0009 | 21:0138 | 21:0138:000633 | 21:0138:000633:0001:0001:00 |  | 54.4865 | -65.9231 | NGR lake sediment grab sample | <177 micron (NGR) | 170 | 0113:s__13 | 671 | 4.65 | 425 | 1.7 | 0.69 | 72 | 20 | 75 | 55 | 4.8 | 6.29 | 13 | 1.23 | 55 | 17.7 | 0.7 | 1996 | 5 | 0.79 | 7 | 58 | 909 | 11 | 11.9 | 83 |  | 2468 | 80 | 33 | 210 | 92
023I :781199:00:------:-- | 10:0009:000672 | 10:0009 | 21:0138 | 21:0138:000634 | 21:0138:000634:0001:0001:00 |  | 54.5033 | -65.9598 | NGR lake sediment grab sample | <177 micron (NGR) | 170 | 0114:s__14 | 672 | 2.56 | 206 | 0.7 | 0.71 | 37 | 9 | 42 | 25 | 2.6 | 2.04 | 2 | 0.64 | 28 | 10.1 | 0.35 | 296 | 1 | 0.43 | 4 | 31 | 571 | 6 | 6.3 | 57 |  | 1349 | 40 | 18 | 154 | 52
023I :781200:00:------:-- | 10:0009:000673 | 10:0009 | 21:0138 | 21:0138:000635 | 21:0138:000635:0001:0001:00 |  | 54.4251 | -64.6768 | NGR lake sediment grab sample | <177 micron (NGR) | 170 | 0115:s__15 | 673 | 1.93 | 195 | 0.4 | 0.58 | 60 | 8 | 31 | 8 | 2 | 1.72 | 1 | 0.24 | 41 | 4.4 | 0.23 | 130 | 2 | 0.26 | 2 | 14 | 1069 | 3 | 4.2 | 81 |  | 1112 | 47 | 12 | 75 | 16
023I :781202:00:------:-- | 10:0009:000674 | 10:0009 | 21:0138 | 21:0138:000636 | 21:0138:000636:0001:0001:00 |  | 54.4139 | -64.6261 | NGR lake sediment grab sample | <177 micron (NGR) | 171 | 0101:s__01 | 674 | 2.02 | 232 | 0.5 | 0.47 | 82 | 15 | 33 | 11 | 2.3 | 3.54 | 1 | 0.21 | 56 | 5.5 | 0.25 | 213 | 2 | 0.2 | 2 | 15 | 1028 | 4 | 4.7 | 65 |  | 1034 | 46 | 12 | 131 | 16
023I :781204:00:------:-- | 10:0009:000675 | 10:0009 | 21:0138 | 21:0138:000637 | 21:0138:000637:0001:0001:00 |  | 54.4154 | -64.6063 | NGR lake sediment grab sample | <177 micron (NGR) | 171 | 0102:s__02 | 675 | 5.31 | 696 | 1.5 | 1.58 | 94 | 16 | 51 | 8 | 3.4 | 4.64 | 12 | 1.1 | 75 | 8.7 | 0.64 | 509 | 6 | 1.45 | 7 | 14 | 1003 | 8 | 8.7 | 379 |  | 3119 | 74 | 19 | 120 | 51
023I :781205:00:------:-- | 10:0009:000676 | 10:0009 | 21:0138 | 21:0138:000638 | 21:0138:000638:0001:0001:00 |  | 54.4402 | -64.5335 | NGR lake sediment grab sample | <177 micron (NGR) | 171 | 0103:s__03 | 676 | 2.04 | 56 | 1.9 | 0.32 | 188 | 6 | 24 | 44 | 9.7 | 2.18 | 1 | 0.08 | 268 | 2.5 | 0.09 | 107 | 9 | 0.08 | 1 | 11 | 1510 | 5 | 8.8 | 31 |  | 362 | 31 | 53 | 88 | 10
023I :781206:00:------:-- | 10:0009:000677 | 10:0009 | 21:0138 | 21:0138:000639 | 21:0138:000639:0001:0001:00 |  | 54.47 | -64.5368 | NGR lake sediment grab sample | <177 micron (NGR) | 171 | 0104:s__04 | 677 | 1.16 | 78 | 0.8 | 0.57 | 81 | 7 | 26 | 19 | 4.7 | 0.71 | 2 | 0.13 | 128 | 4 | 0.17 | 102 | 3 | 0.13 | 1 | 12 | 936 | 3 | 4.5 | 59 |  | 627 | 30 | 29 | 80 | 10
023I :781207:70:781208:10 | 10:0009:000678 | 10:0009 | 21:0138 | 21:0138:000640 | 21:0138:000640:0001:0001:00 |  | 54.5041 | -64.5126 | NGR lake sediment grab sample | <177 micron (NGR) | 171 | 0053:ffc_1 | 678 | 1.91 | 167 | 0.8 | 0.63 | 64 | 9 | 29 | 14 | 3.8 | 1.08 | 1 | 0.24 | 57 | 6.9 | 0.24 | 186 | 4 | 0.27 | 2 | 15 | 1743 | 4 | 4.2 | 76 |  | 977 | 26 | 26 | 129 | 14
023I :781208:10:------:-- | 10:0009:000679 | 10:0009 | 21:0138 | 21:0138:000641 | 21:0138:000641:0001:0001:00 |  | 54.5142 | -64.5092 | NGR lake sediment grab sample | <177 micron (NGR) | 171 | 0051:ffc_1 | 679 | 1.13 | 102 | 0.6 | 0.47 | 40 | 8 | 25 | 8 | 2 | 1.39 | 3 | 0.17 | 42 | 5.3 | 0.2 | 123 | 18 | 0.19 | 1 | 9 | 907 | 2 | 2.8 | 52 |  | 732 | 23 | 14 | 95 | 10
023I :781209:20:781208:10 | 10:0009:000680 | 10:0009 | 21:0138 | 21:0138:000641 | 21:0138:000641:0002:0001:00 |  | 54.5142 | -64.5092 | NGR lake sediment grab sample | <177 micron (NGR) | 171 | 0052:ffc_1 | 680 | 1.21 | 87 | 0.7 | 0.47 | 42 | 8 | 26 | 8 | 2.1 | 1.67 | 1 | 0.19 | 44 | 5.4 | 0.21 | 105 | 22 | 0.2 | 1 | 10 | 952 | 2 | 2.9 | 56 |  | 756 | 25 | 15 | 94 | 12
023I :781210:00:------:-- | 10:0009:000681 | 10:0009 | 21:0138 | 21:0138:000642 | 21:0138:000642:0001:0001:00 |  | 54.5379 | -64.4983 | NGR lake sediment grab sample | <177 micron (NGR) | 171 | 0105:s__05 | 681 | 1.45 | 178 | 0.7 | 0.72 | 46 | 7 | 24 | 5 | 1.9 | 0.88 | 1 | 0.29 | 39 | 5 | 0.23 | 144 | 5 | 0.38 | 2 | 8 | 764 | 2 | 3.1 | 100 |  | 972 | 19 | 13 | 69 | 19
023I :781211:00:------:-- | 10:0009:000682 | 10:0009 | 21:0138 | 21:0138:000643 | 21:0138:000643:0001:0001:00 |  | 54.5537 | -64.5241 | NGR lake sediment grab sample | <177 micron (NGR) | 171 | 0106:s__06 | 682 | 0.81 | 111 | 0.3 | 0.43 | 28 | 3 | 15 | 4 | 1.1 | 0.29 | 1 | 0.14 | 21 | 3.9 | 0.13 | 44 | 1 | 0.12 | 1 | 7 | 395 | 1 | 1.8 | 56 |  | 585 | 9 | 7 | 46 | 6
023I :781212:00:------:-- | 10:0009:000683 | 10:0009 | 21:0138 | 21:0138:000644 | 21:0138:000644:0001:0001:00 |  | 54.5785 | -64.5334 | NGR lake sediment grab sample | <177 micron (NGR) | 171 | 0107:s__07 | 683 | 1.7 | 142 | 1.3 | 0.56 | 74 | 7 | 27 | 9 | 3.1 | 1.43 | 1 | 0.23 | 57 | 5.8 | 0.21 | 202 | 12 | 0.23 | 2 | 12 | 1473 | 3 | 3.3 | 69 |  | 860 | 33 | 20 | 105 | 12
023I :781213:00:------:-- | 10:0009:000684 | 10:0009 | 21:0138 | 21:0138:000645 | 21:0138:000645:0001:0001:00 |  | 54.6021 | -64.5362 | NGR lake sediment grab sample | <177 micron (NGR) | 171 | 0108:s__08 | 684 | 3.81 | 469 | 2.2 | 1.29 | 103 | 16 | 45 | 11 | 4.1 | 2.67 | 4 | 0.71 | 80 | 12.8 | 0.52 | 607 | 16 | 0.9 | 5 | 14 | 1095 | 6 | 6.7 | 241 |  | 2202 | 65 | 27 | 190 | 40
023I :781214:00:------:-- | 10:0009:000685 | 10:0009 | 21:0138 | 21:0138:000646 | 21:0138:000646:0001:0001:00 |  | 54.594 | -64.4834 | NGR lake sediment grab sample | <177 micron (NGR) | 171 | 0109:s__09 | 685 | 2.13 | 130 | 2.1 | 0.46 | 141 | 8 | 23 | 13 | 7.9 | 2.62 | 1 | 0.17 | 118 | 3.9 | 0.13 | 287 | 22 | 0.18 | 2 | 12 | 1128 | 3 | 3.9 | 59 |  | 670 | 35 | 52 | 134 | 11
023I :781215:00:------:-- | 10:0009:000686 | 10:0009 | 21:0138 | 21:0138:000647 | 21:0138:000647:0001:0001:00 |  | 54.6184 | -64.4564 | NGR lake sediment grab sample | <177 micron (NGR) | 171 | 0110:s__10 | 686 | 1.69 | 180 | 0.8 | 0.47 | 106 | 5 | 19 | 10 | 3.4 | 0.86 | 1 | 0.2 | 67 | 8.8 | 0.17 | 93 | 3 | 0.14 | 1 | 14 | 595 | 3 | 2.8 | 58 |  | 817 | 25 | 19 | 68 | 7
023I :781216:00:------:-- | 10:0009:000687 | 10:0009 | 21:0138 | 21:0138:000648 | 21:0138:000648:0001:0001:00 |  | 54.6153 | -64.4425 | NGR lake sediment grab sample | <177 micron (NGR) | 171 | 0111:s__11 | 687 | 1.85 | 166 | 1.4 | 0.44 | 136 | 6 | 21 | 11 | 5.1 | 1.62 | 1 | 0.16 | 89 | 3.3 | 0.12 | 199 | 4 | 0.17 | 1 | 13 | 1267 | 3 | 3.4 | 61 |  | 614 | 29 | 35 | 85 | 10
023I :781217:00:------:-- | 10:0009:000688 | 10:0009 | 21:0138 | 21:0138:000649 | 21:0138:000649:0001:0001:00 |  | 54.6355 | -64.416 | NGR lake sediment grab sample | <177 micron (NGR) | 171 | 0112:s__12 | 688 | 1.08 | 89 | 1.7 | 0.31 | 87 | 4 | 16 | 5 | 3.3 | 1.57 | 1 | 0.08 | 69 | 2.8 | 0.07 | 43 | 4 | 0.07 | 1 | 9 | 406 | 2 | 2 | 42 |  | 301 | 31 | 22 | 67 | 6
023I :781218:00:------:-- | 10:0009:000689 | 10:0009 | 21:0138 | 21:0138:000650 | 21:0138:000650:0001:0001:00 |  | 54.6633 | -64.3936 | NGR lake sediment grab sample | <177 micron (NGR) | 171 | 0113:s__13 | 689 | 0.97 | 140 | 0.4 | 0.38 | 68 | 8 | 16 | 10 | 1.5 | 0.98 | 1 | 0.13 | 35 | 5.8 | 0.14 | 74 | 6 | 0.1 | 2 | 11 | 348 | 3 | 2.3 | 47 |  | 633 | 21 | 9 | 61 | 9
023I :781219:00:------:-- | 10:0009:000690 | 10:0009 | 21:0138 | 21:0138:000651 | 21:0138:000651:0001:0001:00 |  | 54.7152 | -64.3686 | NGR lake sediment grab sample | <177 micron (NGR) | 171 | 0114:s__14 | 690 | 2.53 | 214 | 0.9 | 0.71 | 173 | 27 | 49 | 38 | 5.3 | 5.1 | 2 | 0.26 | 123 | 8.9 | 0.36 | 581 | 10 | 0.34 | 3 | 35 | 847 | 6 | 7.1 | 94 |  | 1326 | 61 | 32 | 199 | 26
023I :781220:00:------:-- | 10:0009:000691 | 10:0009 | 21:0138 | 21:0138:000652 | 21:0138:000652:0001:0001:00 |  | 54.7489 | -64.3647 | NGR lake sediment grab sample | <177 micron (NGR) | 171 | 0115:s__15 | 691 | 3.23 | 397 | 0.9 | 1.19 | 112 | 18 | 69 | 19 | 3.8 | 5.27 | 10 | 0.61 | 73 | 13.3 | 0.66 | 540 | 5 | 0.75 | 5 | 28 | 717 | 5 | 8 | 185 |  | 2192 | 61 | 23 | 130 | 37
023I :781222:00:------:-- | 10:0009:000692 | 10:0009 | 21:0138 | 21:0138:000653 | 21:0138:000653:0001:0001:00 |  | 54.7471 | -64.313 | NGR lake sediment grab sample | <177 micron (NGR) | 172 | 0101:s__01 | 692 | 2.27 | 200 | 1 | 0.51 | 137 | 10 | 34 | 18 | 4.9 | 2.11 | 1 | 0.2 | 90 | 6.8 | 0.18 | 184 | 18 | 0.15 | 2 | 17 | 819 | 3 | 4.1 | 57 |  | 790 | 48 | 26 | 119 | 9
023I :781223:00:------:-- | 10:0009:000693 | 10:0009 | 21:0138 | 21:0138:000654 | 21:0138:000654:0001:0001:00 |  | 54.703 | -64.315 | NGR lake sediment grab sample | <177 micron (NGR) | 172 | 0102:s__02 | 693 | 1.3 | 124 | 0.5 | 0.47 | 129 | 5 | 20 | 14 | 4.5 | 0.89 | 1 | 0.12 | 93 | 4.6 | 0.1 | 78 | 3 | 0.1 | 1 | 14 | 399 | 3 | 3 | 45 |  | 469 | 20 | 25 | 58 | 8
023I :781224:00:------:-- | 10:0009:000694 | 10:0009 | 21:0138 | 21:0138:000655 | 21:0138:000655:0001:0001:00 |  | 54.7107 | -64.2134 | NGR lake sediment grab sample | <177 micron (NGR) | 172 | 0103:s__03 | 694 | 3.26 | 313 | 1.2 | 0.56 | 281 | 11 | 35 | 25 | 7.3 | 2.75 | 4 | 0.34 | 139 | 17.3 | 0.25 | 442 | 11 | 0.28 | 4 | 16 | 2063 | 6 | 4.6 | 78 |  | 1372 | 63 | 44 | 113 | 18
023I :781225:00:------:-- | 10:0009:000695 | 10:0009 | 21:0138 | 21:0138:000656 | 21:0138:000656:0001:0001:00 |  | 54.696 | -64.2453 | NGR lake sediment grab sample | <177 micron (NGR) | 172 | 0104:s__04 | 695 | 1.92 | 220 | 0.6 | 0.7 | 114 | 17 | 28 | 17 | 3.2 | 3.44 | 1 | 0.27 | 75 | 5.8 | 0.25 | 225 | 11 | 0.34 | 3 | 19 | 600 | 4 | 4.4 | 92 |  | 1053 | 46 | 19 | 129 | 23
023I :781226:00:------:-- | 10:0009:000696 | 10:0009 | 21:0138 | 21:0138:000657 | 21:0138:000657:0001:0001:00 |  | 54.6676 | -64.2432 | NGR lake sediment grab sample | <177 micron (NGR) | 172 | 0105:s__05 | 696 | 0.54 | 51 | 0.2 | 0.41 | 44 | 2 | 8 | 4 | 1.7 | 0.25 | 1 | 0.08 | 32 | 1.9 | 0.06 | 20 | 1 | 0.05 | 1 | 6 | 652 | 1 | 1.1 | 29 |  | 227 | 8 | 11 | 43 | 3
023I :781227:00:------:-- | 10:0009:000697 | 10:0009 | 21:0138 | 21:0138:000658 | 21:0138:000658:0001:0001:00 |  | 54.6642 | -64.1846 | NGR lake sediment grab sample | <177 micron (NGR) | 172 | 0106:s__06 | 697 | 2.76 | 410 | 1 | 0.79 | 96 | 8 | 37 | 11 | 4 | 1.67 | 3 | 0.66 | 70 | 21.9 | 0.4 | 164 | 7 | 0.55 | 5 | 17 | 532 | 6 | 7.5 | 107 |  | 1893 | 32 | 23 | 97 | 26
023I :781228:00:------:-- | 10:0009:000698 | 10:0009 | 21:0138 | 21:0138:000659 | 21:0138:000659:0001:0001:00 |  | 54.6673 | -64.1549 | NGR lake sediment grab sample | <177 micron (NGR) | 172 | 0107:s__07 | 698 | 1.21 | 230 | 0.3 | 0.71 | 77 | 6 | 18 | 12 | 2.6 | 1.28 | 1 | 0.24 | 51 | 12.6 | 0.19 | 57 | 23 | 0.13 | 2 | 17 | 257 | 3 | 3.8 | 42 |  | 682 | 12 | 14 | 79 | 7
023I :781229:70:781230:10 | 10:0009:000699 | 10:0009 | 21:0138 | 21:0138:000660 | 21:0138:000660:0001:0001:00 |  | 54.6369 | -64.1515 | NGR lake sediment grab sample | <177 micron (NGR) | 172 | 0053:ffc_1 | 699 | 1.97 | 244 | 0.6 | 0.74 | 124 | 6 | 23 | 11 | 3.9 | 1.25 | 1 | 0.37 | 86 | 9.3 | 0.24 | 182 | 2 | 0.32 | 3 | 16 | 974 | 4 | 4.9 | 75 |  | 1088 | 24 | 22 | 97 | 19
023I :781230:10:------:-- | 10:0009:000700 | 10:0009 | 21:0138 | 21:0138:000661 | 21:0138:000661:0001:0001:00 |  | 54.6473 | -64.1417 | NGR lake sediment grab sample | <177 micron (NGR) | 172 | 0051:ffc_1 | 700 | 2.54 | 391 | 0.7 | 0.71 | 144 | 8 | 27 | 11 | 4.9 | 1.73 | 1 | 0.59 | 105 | 14.5 | 0.32 | 152 | 1 | 0.45 | 3 | 19 | 853 | 4 | 7.9 | 84 |  | 1407 | 23 | 26 | 124 | 22
023I :781232:20:781230:10 | 10:0009:000701 | 10:0009 | 21:0138 | 21:0138:000661 | 21:0138:000661:0002:0001:00 |  | 54.6473 | -64.1417 | NGR lake sediment grab sample | <177 micron (NGR) | 172 | 0052:ffc_1 | 701 | 2.4 | 366 | 0.8 | 0.65 | 132 | 7 | 29 | 16 | 4.3 | 1.78 | 1 | 0.58 | 94 | 14.6 | 0.31 | 203 | 7 | 0.41 | 5 | 17 | 1003 | 5 | 7.5 | 80 |  | 1403 | 28 | 24 | 114 | 21
023I :781233:00:------:-- | 10:0009:000702 | 10:0009 | 21:0138 | 21:0138:000662 | 21:0138:000662:0001:0001:00 |  | 54.6353 | -64.1778 | NGR lake sediment grab sample | <177 micron (NGR) | 172 | 0108:s__08 | 702 | 1.59 | 222 | 0.5 | 0.55 | 108 | 7 | 22 | 10 | 3.2 | 1.03 | 1 | 0.3 | 76 | 8.4 | 0.2 | 134 | 1 | 0.21 | 3 | 15 | 432 | 3 | 4.2 | 56 |  | 884 | 22 | 18 | 86 | 12
023I :781234:00:------:-- | 10:0009:000703 | 10:0009 | 21:0138 | 21:0138:000663 | 21:0138:000663:0001:0001:00 |  | 54.6503 | -64.2325 | NGR lake sediment grab sample | <177 micron (NGR) | 172 | 0109:s__09 | 703 | 5.2 | 862 | 1.3 | 1.7 | 110 | 10 | 39 | 9 | 4 | 2.56 | 6 | 1.36 | 73 | 14.3 | 0.55 | 382 | 7 | 1.54 | 8 | 14 | 860 | 14 | 8.3 | 338 |  | 2624 | 52 | 24 | 100 | 56
023I :781235:00:------:-- | 10:0009:000704 | 10:0009 | 21:0138 | 21:0138:000664 | 21:0138:000664:0001:0001:00 |  | 54.5752 | -64.3764 | NGR lake sediment grab sample | <177 micron (NGR) | 172 | 0110:s__10 | 704 | 0.84 | 169 | 1.2 | 0.53 | 150 | 4 | 7 | 9 | 8.7 | 0.18 | 1 | 0.06 | 101 | 1.6 | 0.04 | 28 | 1 | 0.05 | 1 | 10 | 265 | 2 | 2.7 | 29 |  | 184 | 2 | 51 | 122 | 6
023I :781236:00:------:-- | 10:0009:000705 | 10:0009 | 21:0138 | 21:0138:000665 | 21:0138:000665:0001:0001:00 |  | 54.5334 | -64.3988 | NGR lake sediment grab sample | <177 micron (NGR) | 172 | 0111:s__11 | 705 | 1 | 156 | 2.7 | 0.54 | 103 | 6 | 11 | 9 | 7.7 | 0.4 | 1 | 0.11 | 92 | 3.4 | 0.09 | 31 | 1 | 0.08 | 1 | 12 | 418 | 2 | 2.4 | 47 |  | 425 | 7 | 49 | 83 | 7
023I :781237:00:------:-- | 10:0009:000706 | 10:0009 | 21:0138 | 21:0138:000666 | 21:0138:000666:0001:0001:00 |  | 54.5244 | -64.4203 | NGR lake sediment grab sample | <177 micron (NGR) | 172 | 0112:s__12 | 706 | 0.77 | 155 | 0.8 | 0.66 | 63 | 4 | 14 | 7 | 2.8 | 0.64 | 1 | 0.14 | 51 | 6.4 | 0.13 | 35 | 6 | 0.09 | 1 | 9 | 261 | 2 | 2.3 | 41 |  | 528 | 9 | 18 | 57 | 6
023I :781238:00:------:-- | 10:0009:000707 | 10:0009 | 21:0138 | 21:0138:000667 | 21:0138:000667:0001:0001:00 |  | 54.5176 | -64.4692 | NGR lake sediment grab sample | <177 micron (NGR) | 172 | 0113:s__13 | 707 | 1.77 | 79 | 2.9 | 0.28 | 90 | 6 | 15 | 19 | 7.9 | 5.45 | 1 | 0.08 | 199 | 2.3 | 0.07 | 82 | 34 | 0.08 | 1 | 8 | 1038 | 3 | 4 | 45 |  | 359 | 22 | 49 | 109 | 9
023I :781239:00:------:-- | 10:0009:000708 | 10:0009 | 21:0138 | 21:0138:000668 | 21:0138:000668:0001:0001:00 |  | 54.4934 | -64.4755 | NGR lake sediment grab sample | <177 micron (NGR) | 172 | 0114:s__14 | 708 | 1.14 | 106 | 0.4 | 0.46 | 52 | 6 | 16 | 11 | 3.4 | 0.57 | 1 | 0.11 | 45 | 2.3 | 0.1 | 118 | 1 | 0.12 | 1 | 11 | 1387 | 2 | 3 | 46 |  | 574 | 19 | 21 | 90 | 7
023I :781240:00:------:-- | 10:0009:000709 | 10:0009 | 21:0138 | 21:0138:000669 | 21:0138:000669:0001:0001:00 |  | 54.4542 | -64.4908 | NGR lake sediment grab sample | <177 micron (NGR) | 172 | 0115:s__15 | 709 | 1.48 | 116 | 0.7 | 0.66 | 147 | 17 | 35 | 22 | 5.2 | 1.95 | 2 | 0.2 | 154 | 7.3 | 0.27 | 179 | 4 | 0.2 | 2 | 22 | 754 | 4 | 5.5 | 78 |  | 1004 | 35 | 31 | 112 | 14
023I :781242:00:------:-- | 10:0009:000710 | 10:0009 | 21:0138 | 21:0138:000670 | 21:0138:000670:0001:0001:00 |  | 54.4235 | -64.5027 | NGR lake sediment grab sample | <177 micron (NGR) | 173 | 0101:s__01 | 710 | 2.03 | 104 | 0.6 | 0.46 | 136 | 6 | 20 | 20 | 3.2 | 1.75 | 1 | 0.09 | 97 | 2.2 | 0.1 | 84 | 1 | 0.09 | 1 | 13 | 1658 | 3 | 3.5 | 46 |  | 538 | 29 | 17 | 58 | 7
023I :781243:00:------:-- | 10:0009:000711 | 10:0009 | 21:0138 | 21:0138:000671 | 21:0138:000671:0001:0001:00 |  | 54.4041 | -64.398 | NGR lake sediment grab sample | <177 micron (NGR) | 173 | 0102:s__02 | 711 | 0.96 | 89 | 0.2 | 0.45 | 47 | 9 | 12 | 17 | 1.4 | 0.8 | 1 | 0.04 | 31 | 3.9 | 0.14 | 67 | 2 | 0.01 | 1 | 17 | 388 | 1 | 2.8 | 40 |  | 446 | 12 | 12 | 53 | 5
023I :781244:00:------:-- | 10:0009:000712 | 10:0009 | 21:0138 | 21:0138:000672 | 21:0138:000672:0001:0001:00 |  | 54.3836 | -64.4323 | NGR lake sediment grab sample | <177 micron (NGR) | 173 | 0103:s__03 | 712 | 1.44 | 78 | 0.9 | 0.42 | 97 | 8 | 14 | 27 | 2.9 | 1.19 | 1 | 0.06 | 59 | 4.5 | 0.14 | 105 | 3 | 0.04 | 1 | 13 | 571 | 6 | 3.9 | 54 |  | 520 | 26 | 17 | 84 | 6
023I :781245:00:------:-- | 10:0009:000713 | 10:0009 | 21:0138 | 21:0138:000673 | 21:0138:000673:0001:0001:00 |  | 54.3771 | -64.5168 | NGR lake sediment grab sample | <177 micron (NGR) | 173 | 0104:s__04 | 713 | 1.46 | 160 | 0.4 | 0.5 | 100 | 6 | 25 | 15 | 3.3 | 0.83 | 1 | 0.17 | 92 | 5.6 | 0.21 | 99 | 1 | 0.16 | 1 | 14 | 496 | 2 | 4.4 | 60 |  | 839 | 23 | 17 | 55 | 12
023I :781246:00:------:-- | 10:0009:000714 | 10:0009 | 21:0138 | 21:0138:000674 | 21:0138:000674:0001:0001:00 |  | 54.3926 | -64.5785 | NGR lake sediment grab sample | <177 micron (NGR) | 173 | 0105:s__05 | 714 | 3.94 | 424 | 1.3 | 1.28 | 140 | 15 | 53 | 17 | 4.4 | 4.31 | 6 | 0.65 | 129 | 7.5 | 0.53 | 349 | 6 | 0.78 | 4 | 20 | 1139 | 6 | 9.1 | 226 |  | 2050 | 71 | 26 | 133 | 44
023I :781247:00:------:-- | 10:0009:000715 | 10:0009 | 21:0138 | 21:0138:000675 | 21:0138:000675:0001:0001:00 |  | 54.4148 | -64.7538 | NGR lake sediment grab sample | <177 micron (NGR) | 173 | 0106:s__06 | 715 | 5.95 | 886 | 1.2 | 1.91 | 73 | 17 | 50 | 6 | 2.6 | 4.47 | 13 | 1.34 | 44 | 8.1 | 0.73 | 524 | 2 | 1.8 | 7 | 14 | 1065 | 8 | 9.3 | 457 |  | 3133 | 64 | 15 | 102 | 58
023I :781248:70:781249:10 | 10:0009:000716 | 10:0009 | 21:0138 | 21:0138:000676 | 21:0138:000676:0001:0001:00 |  | 54.3914 | -64.8357 | NGR lake sediment grab sample | <177 micron (NGR) | 173 | 0053:ffc_1 | 716 | 2.56 | 307 | 0.5 | 0.76 | 37 | 4 | 46 | 16 | 1.5 | 0.97 | 3 | 0.46 | 22 | 3.7 | 0.36 | 155 | 1 | 0.57 | 4 | 14 | 958 | 5 | 6.3 | 137 |  | 2087 | 34 | 9 | 42 | 32
023I :781249:10:------:-- | 10:0009:000717 | 10:0009 | 21:0138 | 21:0138:000677 | 21:0138:000677:0001:0001:00 |  | 54.3871 | -64.8648 | NGR lake sediment grab sample | <177 micron (NGR) | 173 | 0051:ffc_1 | 717 | 1.97 | 175 | 0.4 | 0.56 | 61 | 11 | 37 | 17 | 2.4 | 2.01 | 1 | 0.2 | 36 | 3.1 | 0.23 | 254 | 2 | 0.24 | 2 | 21 | 1914 | 3 | 5.5 | 74 |  | 857 | 42 | 14 | 81 | 15
023I :781250:20:781249:10 | 10:0009:000718 | 10:0009 | 21:0138 | 21:0138:000677 | 21:0138:000677:0002:0001:00 |  | 54.3871 | -64.8648 | NGR lake sediment grab sample | <177 micron (NGR) | 173 | 0052:ffc_1 | 718 | 1.94 | 180 | 0.4 | 0.52 | 62 | 11 | 33 | 22 | 3.1 | 2.2 | 3 | 0.15 | 31 | 4 | 0.24 | 285 | 2 | 0.16 | 1 | 23 | 1946 | 4 | 5.4 | 74 |  | 934 | 42 | 14 | 85 | 17
023I :781251:00:------:-- | 10:0009:000719 | 10:0009 | 21:0138 | 21:0138:000678 | 21:0138:000678:0001:0001:00 |  | 54.3814 | -64.8937 | NGR lake sediment grab sample | <177 micron (NGR) | 173 | 0107:s__07 | 719 | 2 | 192 | 0.4 | 0.4 | 56 | 9 | 34 | 16 | 1.8 | 2.27 | 1 | 0.14 | 21 | 4.6 | 0.23 | 285 | 2 | 0.13 | 2 | 15 | 1782 | 4 | 4.4 | 62 |  | 881 | 45 | 10 | 79 | 15
023I :781252:00:------:-- | 10:0009:000720 | 10:0009 | 21:0138 | 21:0138:000679 | 21:0138:000679:0001:0001:00 |  | 54.365 | -64.9582 | NGR lake sediment grab sample | <177 micron (NGR) | 173 | 0108:s__08 | 720 | 1.18 | 148 | 0.2 | 0.52 | 36 | 5 | 27 | 12 | 1.5 | 0.84 | 1 | 0.1 | 20 | 2.9 | 0.18 | 103 | 2 | 0.14 | 2 | 15 | 875 | 2 | 3.7 | 73 |  | 693 | 27 | 9 | 47 | 13
023I :781254:00:------:-- | 10:0009:000721 | 10:0009 | 21:0138 | 21:0138:000680 | 21:0138:000680:0001:0001:00 |  | 54.3319 | -64.9459 | NGR lake sediment grab sample | <177 micron (NGR) | 173 | 0109:s__09 | 721 | 5.77 | 804 | 1.1 | 2.31 | 61 | 12 | 62 | 6 | 2.8 | 2.32 | 11 | 1.16 | 38 | 8.9 | 0.89 | 501 | 2 | 1.79 | 6 | 17 | 1092 | 6 | 10.8 | 448 |  | 3451 | 57 | 16 | 74 | 66
023I :781255:00:------:-- | 10:0009:000722 | 10:0009 | 21:0138 | 21:0138:000681 | 21:0138:000681:0001:0001:00 |  | 54.3369 | -64.9382 | NGR lake sediment grab sample | <177 micron (NGR) | 173 | 0110:s__10 | 722 | 1.18 | 163 | 0.2 | 0.77 | 36 | 5 | 30 | 10 | 1.5 | 0.65 | 1 | 0.18 | 24 | 3 | 0.21 | 77 | 2 | 0.22 | 1 | 16 | 548 | 2 | 4 | 79 |  | 734 | 22 | 9 | 45 | 13
023I :781256:00:------:-- | 10:0009:000723 | 10:0009 | 21:0138 | 21:0138:000682 | 21:0138:000682:0001:0001:00 |  | 54.3432 | -65.0087 | NGR lake sediment grab sample | <177 micron (NGR) | 173 | 0111:s__11 | 723
023I :781257:00:------:-- | 10:0009:000724 | 10:0009 | 21:0138 | 21:0138:000683 | 21:0138:000683:0001:0001:00 |  | 54.3465 | -65.0746 | NGR lake sediment grab sample | <177 micron (NGR) | 173 | 0112:s__12 | 724 | 5.04 | 529 | 1 | 1.51 | 60 | 24 | 92 | 24 | 2.8 | 5.28 | 12 | 0.94 | 36 | 13 | 1.03 | 1630 | 1 | 1.12 | 6 | 34 | 1348 | 5 | 13.7 | 225 |  | 3162 | 90 | 18 | 125 | 57
023I :781258:00:------:-- | 10:0009:000725 | 10:0009 | 21:0138 | 21:0138:000684 | 21:0138:000684:0001:0001:00 |  | 54.3347 | -65.1144 | NGR lake sediment grab sample | <177 micron (NGR) | 173 | 0113:s__13 | 725 | 2.14 | 251 | 0.4 | 0.62 | 58 | 14 | 45 | 31 | 2.5 | 2.04 | 3 | 0.27 | 38 | 4.9 | 0.32 | 270 | 1 | 0.31 | 2 | 37 | 1156 | 3 | 6.3 | 80 |  | 1013 | 33 | 15 | 99 | 20
023I :781259:00:------:-- | 10:0009:000726 | 10:0009 | 21:0138 | 21:0138:000685 | 21:0138:000685:0001:0001:00 |  | 54.3322 | -65.195 | NGR lake sediment grab sample | <177 micron (NGR) | 173 | 0114:s__14 | 726 | 2.83 | 240 | 0.6 | 0.69 | 43 | 15 | 64 | 43 | 2.2 | 3.56 | 3 | 0.42 | 28 | 8.8 | 0.55 | 377 | 1 | 0.45 | 4 | 43 | 1888 | 4 | 7.6 | 75 |  | 1577 | 52 | 13 | 131 | 34
023I :781260:00:------:-- | 10:0009:000727 | 10:0009 | 21:0138 | 21:0138:000686 | 21:0138:000686:0001:0001:00 |  | 54.3513 | -65.2544 | NGR lake sediment grab sample | <177 micron (NGR) | 173 | 0115:s__15 | 727 | 7.34 | 711 | 1.5 | 1.99 | 59 | 24 | 129 | 46 | 3 | 5.48 | 18 | 1.7 | 36 | 22 | 1.65 | 596 | 1 | 1.79 | 10 | 45 | 659 | 10 | 17.8 | 291 |  | 4730 | 136 | 17 | 93 | 81
023I :781263:00:------:-- | 10:0009:000728 | 10:0009 | 21:0138 | 21:0138:000687 | 21:0138:000687:0001:0001:00 |  | 54.3788 | -65.3238 | NGR lake sediment grab sample | <177 micron (NGR) | 174 | 0101:s__01 | 728 | 2.17 | 357 | 0.4 | 1.13 | 30 | 17 | 40 | 17 | 1.5 | 5.08 | 4 | 0.42 | 18 | 6.1 | 0.52 | 667 | 3 | 0.56 | 3 | 22 | 1172 | 7 | 5.3 | 127 |  | 1547 | 38 | 8 | 143 | 28
023I :781264:00:------:-- | 10:0009:000729 | 10:0009 | 21:0138 | 21:0138:000688 | 21:0138:000688:0001:0001:00 |  | 54.3642 | -65.3684 | NGR lake sediment grab sample | <177 micron (NGR) | 174 | 0102:s__02 | 729 | 4.81 | 459 | 0.9 | 1.14 | 47 | 16 | 90 | 27 | 2.6 | 3.78 | 6 | 1.1 | 33 | 16 | 0.92 | 421 | 1 | 1.06 | 6 | 42 | 591 | 5 | 12.4 | 134 |  | 3024 | 86 | 16 | 121 | 67
023I :781265:00:------:-- | 10:0009:000730 | 10:0009 | 21:0138 | 21:0138:000689 | 21:0138:000689:0001:0001:00 |  | 54.4023 | -65.3644 | NGR lake sediment grab sample | <177 micron (NGR) | 174 | 0103:s__03 | 730
023I :781266:00:------:-- | 10:0009:000731 | 10:0009 | 21:0138 | 21:0138:000690 | 21:0138:000690:0001:0001:00 |  | 54.4138 | -65.3941 | NGR lake sediment grab sample | <177 micron (NGR) | 174 | 0104:s__04 | 731 | 3.32 | 325 | 0.7 | 0.87 | 42 | 16 | 66 | 48 | 2.3 | 2.59 | 2 | 0.72 | 29 | 11.5 | 0.58 | 356 | 1 | 0.58 | 4 | 49 | 708 | 6 | 8.5 | 88 |  | 1800 | 57 | 14 | 96 | 43
023I :781267:00:------:-- | 10:0009:000732 | 10:0009 | 21:0138 | 21:0138:000691 | 21:0138:000691:0001:0001:00 |  | 54.4004 | -65.4875 | NGR lake sediment grab sample | <177 micron (NGR) | 174 | 0105:s__05 | 732 | 4.84 | 133 | 1.4 | 1.01 | 70 | 22 | 85 | 56 | 4 | 7.95 | 14 | 1.3 | 45 | 18.9 | 0.78 | 2114 | 4 | 0.65 | 6 | 53 | 3710 | 10 | 11.3 | 95 |  | 2173 | 86 | 25 | 184 | 75
023I :781268:70:781269:10 | 10:0009:000733 | 10:0009 | 21:0138 | 21:0138:000692 | 21:0138:000692:0001:0001:00 |  | 54.4044 | -65.5069 | NGR lake sediment grab sample | <177 micron (NGR) | 174 | 0053:ffc_1 | 733 | 5.17 | 503 | 1.3 | 0.69 | 53 | 16 | 84 | 29 | 2.9 | 4.34 | 10 | 1.53 | 34 | 20.3 | 0.82 | 490 | 4 | 0.88 | 8 | 38 | 769 | 7 | 11.3 | 100 |  | 2894 | 84 | 18 | 132 | 86
023I :781269:10:------:-- | 10:0009:000734 | 10:0009 | 21:0138 | 21:0138:000693 | 21:0138:000693:0001:0001:00 |  | 54.4117 | -65.543 | NGR lake sediment grab sample | <177 micron (NGR) | 174 | 0051:ffc_1 | 734 | 4.17 | 472 | 1 | 0.65 | 44 | 13 | 65 | 14 | 2.4 | 3.52 | 3 | 1.18 | 28 | 15 | 0.6 | 441 | 1 | 0.87 | 7 | 31 | 738 | 7 | 8.8 | 94 |  | 2447 | 67 | 16 | 136 | 77
023I :781270:20:781269:10 | 10:0009:000735 | 10:0009 | 21:0138 | 21:0138:000693 | 21:0138:000693:0002:0001:00 |  | 54.4117 | -65.543 | NGR lake sediment grab sample | <177 micron (NGR) | 174 | 0052:ffc_1 | 735 | 4.14 | 464 | 0.9 | 0.68 | 44 | 12 | 63 | 14 | 2.4 | 3.4 | 2 | 1.17 | 28 | 15 | 0.6 | 418 | 1 | 0.83 | 6 | 29 | 697 | 6 | 8.7 | 98 |  | 2336 | 66 | 15 | 132 | 76
023I :781271:00:------:-- | 10:0009:000736 | 10:0009 | 21:0138 | 21:0138:000694 | 21:0138:000694:0001:0001:00 |  | 54.3879 | -65.5824 | NGR lake sediment grab sample | <177 micron (NGR) | 174 | 0106:s__06 | 736 | 4.02 | 471 | 1 | 0.7 | 44 | 16 | 62 | 20 | 2.5 | 4.89 | 6 | 1.23 | 28 | 14.1 | 0.65 | 366 | 5 | 0.77 | 7 | 29 | 1205 | 6 | 8.9 | 88 |  | 2119 | 71 | 15 | 137 | 74
023I :781272:00:------:-- | 10:0009:000737 | 10:0009 | 21:0138 | 21:0138:000695 | 21:0138:000695:0001:0001:00 |  | 54.4061 | -65.6495 | NGR lake sediment grab sample | <177 micron (NGR) | 174 | 0107:s__07 | 737
023I :781273:00:------:-- | 10:0009:000738 | 10:0009 | 21:0138 | 21:0138:000696 | 21:0138:000696:0001:0001:00 |  | 54.4 | -65.686 | NGR lake sediment grab sample | <177 micron (NGR) | 174 | 0108:s__08 | 738
023I :781274:00:------:-- | 10:0009:000739 | 10:0009 | 21:0138 | 21:0138:000697 | 21:0138:000697:0001:0001:00 |  | 54.402 | -65.7655 | NGR lake sediment grab sample | <177 micron (NGR) | 174 | 0109:s__09 | 739 | 4.58 | 576 | 1.1 | 0.86 | 60 | 14 | 67 | 27 | 3.6 | 3.92 | 4 | 1.33 | 41 | 12.2 | 0.6 | 495 | 2 | 1.16 | 8 | 25 | 543 | 8 | 10.4 | 150 |  | 3194 | 70 | 23 | 174 | 104
023I :781275:00:------:-- | 10:0009:000740 | 10:0009 | 21:0138 | 21:0138:000698 | 21:0138:000698:0001:0001:00 |  | 54.2701 | -65.6375 | NGR lake sediment grab sample | <177 micron (NGR) | 174 | 0110:s__10 | 740 | 6 | 671 | 1.5 | 0.81 | 70 | 17 | 99 | 41 | 3.9 | 5.36 | 13 | 1.89 | 48 | 17.8 | 0.94 | 616 | 3 | 1.21 | 10 | 40 | 719 | 7 | 13.9 | 145 |  | 3643 | 102 | 24 | 126 | 108
023I :781276:00:------:-- | 10:0009:000741 | 10:0009 | 21:0138 | 21:0138:000699 | 21:0138:000699:0001:0001:00 |  | 54.2866 | -65.6073 | NGR lake sediment grab sample | <177 micron (NGR) | 174 | 0111:s__11 | 741 | 3.38 | 342 | 1.1 | 0.34 | 73 | 12 | 69 | 47 | 4.7 | 5.9 | 4 | 0.75 | 57 | 8.9 | 0.44 | 722 | 4 | 0.4 | 4 | 39 | 1607 | 8 | 9.9 | 52 |  | 1445 | 53 | 31 | 188 | 55
023I :781277:00:------:-- | 10:0009:000742 | 10:0009 | 21:0138 | 21:0138:000700 | 21:0138:000700:0001:0001:00 |  | 54.2976 | -65.592 | NGR lake sediment grab sample | <177 micron (NGR) | 174 | 0112:s__12 | 742 | 3.45 | 339 | 1 | 0.4 | 62 | 16 | 63 | 38 | 3.8 | 6.12 | 3 | 0.7 | 43 | 9 | 0.47 | 847 | 4 | 0.48 | 4 | 35 | 1784 | 7 | 9.3 | 67 |  | 1527 | 58 | 22 | 184 | 53
023I :781278:00:------:-- | 10:0009:000743 | 10:0009 | 21:0138 | 21:0138:000701 | 21:0138:000701:0001:0001:00 |  | 54.2992 | -65.5117 | NGR lake sediment grab sample | <177 micron (NGR) | 174 | 0113:s__13 | 743 | 5.58 | 650 | 1.3 | 0.81 | 59 | 17 | 98 | 23 | 3 | 5.04 | 9 | 1.66 | 37 | 19.7 | 1.03 | 607 | 2 | 1.01 | 9 | 39 | 598 | 5 | 13.4 | 115 |  | 3413 | 101 | 18 | 131 | 86
023I :781279:00:------:-- | 10:0009:000744 | 10:0009 | 21:0138 | 21:0138:000702 | 21:0138:000702:0001:0001:00 |  | 54.3035 | -65.4545 | NGR lake sediment grab sample | <177 micron (NGR) | 174 | 0114:s__14 | 744 | 2.39 | 314 | 0.5 | 0.2 | 68 | 8 | 43 | 42 | 2.9 | 1.89 | 11 | 0.33 | 41 | 12.3 | 0.37 | 183 | 1 | 0.07 | 2 | 36 | 580 | 5 | 5.6 | 22 |  | 970 | 34 | 14 | 99 | 33
023I :781280:00:------:-- | 10:0009:000745 | 10:0009 | 21:0138 | 21:0138:000703 | 21:0138:000703:0001:0001:00 |  | 54.3306 | -65.5149 | NGR lake sediment grab sample | <177 micron (NGR) | 174 | 0115:s__15 | 745 | 2.16 | 257 | 0.5 | 0.25 | 93 | 7 | 39 | 36 | 3.9 | 1.78 | 1 | 0.34 | 68 | 6.1 | 0.22 | 160 | 1 | 0.13 | 2 | 36 | 780 | 4 | 5.5 | 25 |  | 685 | 25 | 21 | 96 | 30
023I :781282:10:------:-- | 10:0009:000746 | 10:0009 | 21:0138 | 21:0138:000704 | 21:0138:000704:0001:0001:00 |  | 54.3297 | -65.5582 | NGR lake sediment grab sample | <177 micron (NGR) | 175 | 0051:ffc_1 | 746 | 4.95 | 562 | 1.3 | 0.89 | 64 | 15 | 81 | 37 | 3.9 | 5.14 | 12 | 1.27 | 44 | 13.4 | 0.72 | 663 | 4 | 1.06 | 8 | 40 | 1085 | 7 | 12.1 | 136 |  | 2975 | 82 | 25 | 166 | 98
023I :781283:20:781282:10 | 10:0009:000747 | 10:0009 | 21:0138 | 21:0138:000704 | 21:0138:000704:0002:0001:00 |  | 54.3297 | -65.5582 | NGR lake sediment grab sample | <177 micron (NGR) | 175 | 0052:ffc_1 | 747 | 5.05 | 568 | 1.2 | 0.87 | 65 | 14 | 78 | 38 | 3.8 | 5.32 | 9 | 1.33 | 44 | 14.2 | 0.73 | 660 | 4 | 1.15 | 8 | 38 | 1043 | 5 | 11.9 | 140 |  | 2972 | 76 | 24 | 156 | 93
023I :781285:70:781282:10 | 10:0009:000748 | 10:0009 | 21:0138 | 21:0138:000705 | 21:0138:000705:0001:0001:00 |  | 54.3281 | -65.5941 | NGR lake sediment grab sample | <177 micron (NGR) | 175 | 0053:ffc_1 | 748 | 0.61 | 223 | 0.2 | 0.27 | 9 | 3 | 11 | 6 | 0.6 | 1.28 | 1 | 0.14 | 6 | 1.1 | 0.08 | 143 | 1 | 0.08 | 1 | 11 | 531 | 4 | 1.4 | 20 |  | 268 | 7 | 3 | 26 | 11
023I :781286:00:------:-- | 10:0009:000749 | 10:0009 | 21:0138 | 21:0138:000706 | 21:0138:000706:0001:0001:00 |  | 54.3324 | -65.6204 | NGR lake sediment grab sample | <177 micron (NGR) | 175 | 0101:s__01 | 749 | 4.62 | 495 | 1.2 | 0.86 | 56 | 14 | 76 | 34 | 3.8 | 4.26 | 4 | 1.26 | 41 | 13.4 | 0.7 | 489 | 3 | 1.08 | 7 | 30 | 896 | 6 | 10.9 | 135 |  | 2909 | 74 | 24 | 133 | 87
023I :783002:70:783003:10 | 10:0009:000750 | 10:0009 | 21:0138 | 21:0138:000707 | 21:0138:000707:0001:0001:00 |  | 54.5764 | -65.8886 | NGR lake sediment grab sample | <177 micron (NGR) | 176 | 0053:ffc_1 | 750 | 2.63 | 193 | 0.8 | 0.48 | 33 | 9 | 41 | 26 | 2.5 | 2.29 | 1 | 0.76 | 24 | 11.5 | 0.4 | 251 | 1 | 0.43 | 4 | 29 | 701 | 4 | 6.4 | 46 |  | 1351 | 48 | 16 | 148 | 56
023I :783003:10:------:-- | 10:0009:000751 | 10:0009 | 21:0138 | 21:0138:000708 | 21:0138:000708:0001:0001:00 |  | 54.5756 | -65.8683 | NGR lake sediment grab sample | <177 micron (NGR) | 176 | 0051:ffc_1 | 751 | 4.18 | 809 | 1.5 | 0.21 | 57 | 24 | 57 | 57 | 9.3 | 13.31 | 1 | 1.22 | 35 | 20.2 | 0.6 | 36207 | 17 | 0.59 | 7 | 53 | 3874 | 16 | 10.8 | 98 |  | 1791 | 80 | 26 | 185 | 90
023I :783004:20:783003:10 | 10:0009:000752 | 10:0009 | 21:0138 | 21:0138:000708 | 21:0138:000708:0002:0001:00 |  | 54.5756 | -65.8683 | NGR lake sediment grab sample | <177 micron (NGR) | 176 | 0052:ffc_1 | 752 | 4.46 | 824 | 1.7 | 0.25 | 62 | 28 | 62 | 60 | 6.7 | 14.76 | 3 | 1.31 | 39 | 20.7 | 0.65 | 23696 | 15 | 0.65 | 7 | 60 | 4287 | 16 | 11.6 | 104 |  | 2017 | 80 | 28 | 204 | 95
023I :783005:00:------:-- | 10:0009:000753 | 10:0009 | 21:0138 | 21:0138:000709 | 21:0138:000709:0001:0001:00 |  | 54.5761 | -65.7963 | NGR lake sediment grab sample | <177 micron (NGR) | 176 | 0101:s__01 | 753 | 5.22 | 505 | 1.3 | 0.78 | 55 | 13 | 76 | 20 | 3.7 | 5 | 8 | 1.53 | 35 | 20.9 | 0.77 | 466 | 3 | 1.1 | 9 | 32 | 515 | 4 | 11.8 | 111 |  | 3246 | 92 | 22 | 188 | 105
023I :783006:00:------:-- | 10:0009:000754 | 10:0009 | 21:0138 | 21:0138:000710 | 21:0138:000710:0001:0001:00 |  | 54.5829 | -65.7548 | NGR lake sediment grab sample | <177 micron (NGR) | 176 | 0102:s__02 | 754 | 3.28 | 268 | 0.9 | 0.53 | 48 | 13 | 49 | 32 | 3.1 | 2.76 | 1 | 0.83 | 31 | 13.1 | 0.43 | 325 | 2 | 0.48 | 5 | 40 | 674 | 5 | 7.4 | 53 |  | 1605 | 54 | 20 | 143 | 59
023I :783007:00:------:-- | 10:0009:000755 | 10:0009 | 21:0138 | 21:0138:000711 | 21:0138:000711:0001:0001:00 |  | 54.5823 | -65.7054 | NGR lake sediment grab sample | <177 micron (NGR) | 176 | 0103:s__03 | 755 | 4.63 | 401 | 1.2 | 0.54 | 46 | 10 | 66 | 26 | 3.1 | 4.75 | 6 | 1.28 | 29 | 17.2 | 0.63 | 450 | 4 | 0.93 | 7 | 32 | 807 | 5 | 9.8 | 89 |  | 2542 | 75 | 20 | 180 | 85
023I :783008:00:------:-- | 10:0009:000756 | 10:0009 | 21:0138 | 21:0138:000712 | 21:0138:000712:0001:0001:00 |  | 54.5842 | -65.6597 | NGR lake sediment grab sample | <177 micron (NGR) | 176 | 0104:s__04 | 756 | 5.88 | 615 | 2 | 0.42 | 82 | 43 | 93 | 68 | 5.5 | 10.32 | 21 | 1.66 | 50 | 26.7 | 0.92 | 3702 | 6 | 0.85 | 9 | 101 | 1346 | 13 | 14.6 | 92 |  | 2969 | 114 | 32 | 259 | 109
023I :783009:00:------:-- | 10:0009:000757 | 10:0009 | 21:0138 | 21:0138:000713 | 21:0138:000713:0001:0001:00 |  | 54.589 | -65.6126 | NGR lake sediment grab sample | <177 micron (NGR) | 176 | 0105:s__05 | 757
023I :783010:00:------:-- | 10:0009:000758 | 10:0009 | 21:0138 | 21:0138:000714 | 21:0138:000714:0001:0001:00 |  | 54.585 | -65.5187 | NGR lake sediment grab sample | <177 micron (NGR) | 176 | 0106:s__06 | 758
023I :783011:00:------:-- | 10:0009:000759 | 10:0009 | 21:0138 | 21:0138:000715 | 21:0138:000715:0001:0001:00 |  | 54.5799 | -65.4954 | NGR lake sediment grab sample | <177 micron (NGR) | 176 | 0107:s__07 | 759 | 2.54 | 276 | 0.6 | 0.48 | 46 | 11 | 49 | 33 | 3.2 | 3.3 | 5 | 0.48 | 34 | 10.4 | 0.39 | 346 | 1 | 0.36 | 3 | 37 | 968 | 3 | 6.7 | 48 |  | 1237 | 42 | 19 | 135 | 39
023I :783012:00:------:-- | 10:0009:000760 | 10:0009 | 21:0138 | 21:0138:000716 | 21:0138:000716:0001:0001:00 |  | 54.5901 | -65.3996 | NGR lake sediment grab sample | <177 micron (NGR) | 176 | 0108:s__08 | 760 | 2.33 | 246 | 0.5 | 0.66 | 45 | 12 | 56 | 49 | 2.3 | 1.92 | 1 | 0.43 | 30 | 9 | 0.41 | 240 | 1 | 0.31 | 2 | 45 | 830 | 6 | 6.3 | 54 |  | 1163 | 41 | 13 | 125 | 30
023I :783014:00:------:-- | 10:0009:000761 | 10:0009 | 21:0138 | 21:0138:000717 | 21:0138:000717:0001:0001:00 |  | 54.592 | -65.373 | NGR lake sediment grab sample | <177 micron (NGR) | 176 | 0109:s__09 | 761 | 2.94 | 312 | 0.6 | 0.62 | 43 | 16 | 60 | 34 | 2.1 | 4.28 | 3 | 0.57 | 28 | 10.4 | 0.53 | 486 | 2 | 0.49 | 4 | 44 | 812 | 5 | 7.7 | 71 |  | 1560 | 50 | 13 | 133 | 39
023I :783015:00:------:-- | 10:0009:000762 | 10:0009 | 21:0138 | 21:0138:000718 | 21:0138:000718:0001:0001:00 |  | 54.5888 | -65.3107 | NGR lake sediment grab sample | <177 micron (NGR) | 176 | 0110:s__10 | 762 | 3.6 | 370 | 0.7 | 1.15 | 37 | 15 | 70 | 29 | 2.1 | 4.95 | 8 | 0.74 | 22 | 9.9 | 0.75 | 523 | 3 | 0.86 | 5 | 31 | 682 | 6 | 9.7 | 136 |  | 2443 | 76 | 12 | 109 | 48
023I :783016:00:------:-- | 10:0009:000763 | 10:0009 | 21:0138 | 21:0138:000719 | 21:0138:000719:0001:0001:00 |  | 54.5874 | -65.2464 | NGR lake sediment grab sample | <177 micron (NGR) | 176 | 0111:s__11 | 763
023I :783017:00:------:-- | 10:0009:000764 | 10:0009 | 21:0138 | 21:0138:000720 | 21:0138:000720:0001:0001:00 |  | 54.5981 | -65.1831 | NGR lake sediment grab sample | <177 micron (NGR) | 176 | 0112:s__12 | 764 | 6.35 | 656 | 1.2 | 2.21 | 63 | 21 | 119 | 39 | 3.4 | 4.22 | 17 | 1.24 | 39 | 15.3 | 1.39 | 553 | 2 | 1.61 | 8 | 45 | 921 | 2 | 17.6 | 304 |  | 4140 | 123 | 20 | 122 | 75
023I :783018:00:------:-- | 10:0009:000765 | 10:0009 | 21:0138 | 21:0138:000721 | 21:0138:000721:0001:0001:00 |  | 54.6104 | -65.1711 | NGR lake sediment grab sample | <177 micron (NGR) | 176 | 0113:s__13 | 765 | 3.52 | 355 | 0.7 | 0.91 | 62 | 43 | 68 | 22 | 2.8 | 5.12 | 6 | 0.5 | 39 | 7.4 | 0.61 | 1380 | 4 | 0.71 | 3 | 34 | 1689 | 3 | 10.1 | 132 |  | 1963 | 73 | 16 | 174 | 37
023I :783019:00:------:-- | 10:0009:000766 | 10:0009 | 21:0138 | 21:0138:000722 | 21:0138:000722:0001:0001:00 |  | 54.5769 | -65.1626 | NGR lake sediment grab sample | <177 micron (NGR) | 176 | 0114:s__14 | 766 | 3.44 | 369 | 0.6 | 1.3 | 44 | 10 | 62 | 14 | 2.2 | 2.46 | 3 | 0.55 | 27 | 6.7 | 0.66 | 332 | 1 | 0.93 | 4 | 24 | 1167 | 6 | 8.7 | 195 |  | 2162 | 54 | 13 | 113 | 38
023I :783020:00:------:-- | 10:0009:000767 | 10:0009 | 21:0138 | 21:0138:000723 | 21:0138:000723:0001:0001:00 |  | 54.5665 | -65.2013 | NGR lake sediment grab sample | <177 micron (NGR) | 176 | 0115:s__15 | 767 | 1.64 | 232 | 0.3 | 0.55 | 30 | 16 | 35 | 25 | 1.2 | 6.91 | 2 | 0.21 | 17 | 5.1 | 0.29 | 548 | 3 | 0.25 | 1 | 25 | 1184 | 4 | 4.2 | 72 |  | 946 | 50 | 9 | 137 | 21
023I :783022:00:------:-- | 10:0009:000768 | 10:0009 | 21:0138 | 21:0138:000724 | 21:0138:000724:0001:0001:00 |  | 54.5293 | -65.2107 | NGR lake sediment grab sample | <177 micron (NGR) | 177 | 0101:s__01 | 768 | 3.12 | 333 | 0.6 | 0.92 | 44 | 21 | 70 | 35 | 2.4 | 4.38 | 5 | 0.57 | 29 | 9.3 | 0.72 | 460 | 2 | 0.71 | 4 | 41 | 1165 | 4 | 9.6 | 125 |  | 2065 | 64 | 14 | 163 | 40
023I :783024:00:------:-- | 10:0009:000769 | 10:0009 | 21:0138 | 21:0138:000725 | 21:0138:000725:0001:0001:00 |  | 54.5211 | -65.2584 | NGR lake sediment grab sample | <177 micron (NGR) | 177 | 0102:s__02 | 769 | 5.31 | 516 | 1 | 1.74 | 51 | 19 | 90 | 25 | 2.9 | 4.15 | 5 | 0.99 | 33 | 12.2 | 1.02 | 521 | 2 | 1.45 | 6 | 35 | 1018 | 2 | 14 | 252 |  | 3259 | 90 | 17 | 133 | 58
023I :783025:00:------:-- | 10:0009:000770 | 10:0009 | 21:0138 | 21:0138:000726 | 21:0138:000726:0001:0001:00 |  | 54.4656 | -65.2472 | NGR lake sediment grab sample | <177 micron (NGR) | 177 | 0103:s__03 | 770 | 5.48 | 503 | 1 | 1.61 | 57 | 15 | 97 | 25 | 3.2 | 3.65 | 14 | 1 | 35 | 13.5 | 1.06 | 520 | 2 | 1.36 | 7 | 34 | 806 | 1 | 15.1 | 219 |  | 3544 | 99 | 18 | 112 | 68
023I :783026:00:------:-- | 10:0009:000771 | 10:0009 | 21:0138 | 21:0138:000727 | 21:0138:000727:0001:0001:00 |  | 54.4457 | -65.2406 | NGR lake sediment grab sample | <177 micron (NGR) | 177 | 0104:s__04 | 771 | 3.05 | 363 | 0.6 | 1 | 41 | 14 | 65 | 28 | 1.8 | 4.21 | 4 | 0.58 | 24 | 8.8 | 0.63 | 629 | 2 | 0.64 | 4 | 32 | 712 | 5 | 8.1 | 114 |  | 2066 | 59 | 11 | 111 | 39
023I :783027:70:783028:10 | 10:0009:000772 | 10:0009 | 21:0138 | 21:0138:000728 | 21:0138:000728:0001:0001:00 |  | 54.4086 | -65.2403 | NGR lake sediment grab sample | <177 micron (NGR) | 177 | 0053:ffc_1 | 772 | 4.33 | 424 | 0.9 | 1.27 | 46 | 19 | 86 | 31 | 2.4 | 4.78 | 6 | 0.85 | 28 | 12.4 | 0.93 | 472 | 2 | 1.06 | 6 | 41 | 1063 | 4 | 11.6 | 168 |  | 2954 | 89 | 14 | 142 | 54
023I :783028:10:------:-- | 10:0009:000773 | 10:0009 | 21:0138 | 21:0138:000729 | 21:0138:000729:0001:0001:00 |  | 54.3885 | -65.2318 | NGR lake sediment grab sample | <177 micron (NGR) | 177 | 0051:ffc_1 | 773 | 0.68 | 151 | 0.2 | 0.56 | 11 | 3 | 14 | 12 | 0.2 | 1.15 | 1 | 0.09 | 5 | 1.9 | 0.14 | 257 | 1 | 0.09 | 1 | 9 | 639 | 4 | 1.7 | 42 |  | 474 | 11 | 3 | 49 | 9
023I :783029:20:783028:10 | 10:0009:000774 | 10:0009 | 21:0138 | 21:0138:000729 | 21:0138:000729:0002:0001:00 |  | 54.3885 | -65.2318 | NGR lake sediment grab sample | <177 micron (NGR) | 177 | 0052:ffc_1 | 774 | 1.18 | 195 | 0.2 | 0.69 | 13 | 4 | 27 | 9 | 0.8 | 1.19 | 1 | 0.22 | 9 | 2.9 | 0.25 | 228 | 1 | 0.24 | 1 | 12 | 586 | 3 | 3.2 | 57 |  | 837 | 19 | 4 | 52 | 15
023I :783030:00:------:-- | 10:0009:000775 | 10:0009 | 21:0138 | 21:0138:000730 | 21:0138:000730:0001:0001:00 |  | 54.3713 | -65.232 | NGR lake sediment grab sample | <177 micron (NGR) | 177 | 0105:s__05 | 775 | 5.9 | 570 | 1 | 2.09 | 39 | 17 | 85 | 16 | 2.2 | 4.68 | 14 | 1.01 | 23 | 11.3 | 1.13 | 624 | 2 | 1.76 | 7 | 29 | 695 | 2 | 13.1 | 321 |  | 3550 | 92 | 13 | 123 | 59
023I :783031:00:------:-- | 10:0009:000776 | 10:0009 | 21:0138 | 21:0138:000731 | 21:0138:000731:0001:0001:00 |  | 54.3767 | -65.193 | NGR lake sediment grab sample | <177 micron (NGR) | 177 | 0106:s__06 | 776 | 2.93 | 261 | 0.6 | 0.58 | 48 | 14 | 67 | 35 | 2.1 | 3.91 | 2 | 0.49 | 30 | 9.5 | 0.59 | 362 | 2 | 0.44 | 4 | 37 | 2099 | 3 | 8.3 | 71 |  | 1749 | 58 | 13 | 220 | 32
023I :783032:00:------:-- | 10:0009:000777 | 10:0009 | 21:0138 | 21:0138:000732 | 21:0138:000732:0001:0001:00 |  | 54.4103 | -65.1772 | NGR lake sediment grab sample | <177 micron (NGR) | 177 | 0107:s__07 | 777 | 3.17 | 296 | 0.6 | 0.7 | 52 | 16 | 67 | 33 | 2.2 | 4.18 | 5 | 0.53 | 31 | 9.7 | 0.63 | 468 | 2 | 0.55 | 4 | 36 | 2070 | 3 | 9 | 91 |  | 1885 | 62 | 14 | 218 | 34
023I :783033:00:------:-- | 10:0009:000778 | 10:0009 | 21:0138 | 21:0138:000733 | 21:0138:000733:0001:0001:00 |  | 54.4382 | -65.1809 | NGR lake sediment grab sample | <177 micron (NGR) | 177 | 0108:s__08 | 778 | 1.44 | 297 | 0.2 | 0.39 | 36 | 13 | 27 | 30 | 1.5 | 4.6 | 1 | 0.08 | 22 | 1.5 | 0.12 | 407 | 1 | 0.06 | 2 | 28 | 3305 | 3 | 3.3 | 51 |  | 368 | 18 | 8 | 90 | 11
023I :783034:00:------:-- | 10:0009:000779 | 10:0009 | 21:0138 | 21:0138:000734 | 21:0138:000734:0001:0001:00 |  | 54.4687 | -65.1957 | NGR lake sediment grab sample | <177 micron (NGR) | 177 | 0109:s__09 | 779 | 4.72 | 445 | 0.9 | 1.25 | 60 | 19 | 90 | 29 | 3 | 4.98 | 9 | 0.86 | 37 | 13.1 | 0.94 | 1503 | 2 | 1.07 | 6 | 36 | 1019 | 3 | 13.7 | 174 |  | 3020 | 93 | 18 | 128 | 59
023I :783035:00:------:-- | 10:0009:000780 | 10:0009 | 21:0138 | 21:0138:000735 | 21:0138:000735:0001:0001:00 |  | 54.4911 | -65.1898 | NGR lake sediment grab sample | <177 micron (NGR) | 177 | 0110:s__10 | 780 | 4.36 | 414 | 0.9 | 1.14 | 59 | 16 | 88 | 34 | 3.1 | 4.11 | 7 | 0.79 | 39 | 12.8 | 0.89 | 992 | 2 | 0.99 | 6 | 37 | 978 | 4 | 13 | 161 |  | 2768 | 84 | 18 | 125 | 53
023I :783036:00:------:-- | 10:0009:000781 | 10:0009 | 21:0138 | 21:0138:000736 | 21:0138:000736:0001:0001:00 |  | 54.4905 | -65.1395 | NGR lake sediment grab sample | <177 micron (NGR) | 177 | 0111:s__11 | 781 | 4.82 | 517 | 0.9 | 1.6 | 56 | 21 | 88 | 21 | 2.8 | 3.75 | 11 | 0.89 | 34 | 12.2 | 0.99 | 492 | 2 | 1.19 | 6 | 36 | 1023 | 2 | 12.9 | 234 |  | 3050 | 87 | 17 | 112 | 55
023I :783037:00:------:-- | 10:0009:000782 | 10:0009 | 21:0138 | 21:0138:000737 | 21:0138:000737:0001:0001:00 |  | 54.4656 | -65.1567 | NGR lake sediment grab sample | <177 micron (NGR) | 177 | 0112:s__12 | 782
023I :783038:00:------:-- | 10:0009:000783 | 10:0009 | 21:0138 | 21:0138:000738 | 21:0138:000738:0001:0001:00 |  | 54.4268 | -65.1602 | NGR lake sediment grab sample | <177 micron (NGR) | 177 | 0113:s__13 | 783 | 3.27 | 494 | 0.6 | 0.68 | 62 | 21 | 52 | 55 | 1.9 | 11.49 | 10 | 0.27 | 31 | 8 | 0.42 | 725 | 1 | 0.25 | 2 | 43 | 2527 | 3 | 6.7 | 70 |  | 1211 | 47 | 13 | 187 | 28
023I :783039:00:------:-- | 10:0009:000784 | 10:0009 | 21:0138 | 21:0138:000739 | 21:0138:000739:0001:0001:00 |  | 54.3958 | -65.1479 | NGR lake sediment grab sample | <177 micron (NGR) | 177 | 0114:s__14 | 784 | 5.34 | 587 | 1 | 1.86 | 51 | 18 | 84 | 14 | 2.7 | 4.15 | 7 | 0.99 | 31 | 11 | 1 | 684 | 2 | 1.45 | 6 | 28 | 1224 | 4 | 12.8 | 301 |  | 3342 | 85 | 16 | 111 | 61
023I :783040:00:------:-- | 10:0009:000785 | 10:0009 | 21:0138 | 21:0138:000740 | 21:0138:000740:0001:0001:00 |  | 54.3654 | -65.1306 | NGR lake sediment grab sample | <177 micron (NGR) | 177 | 0115:s__15 | 785 | 2.69 | 271 | 0.5 | 0.6 | 51 | 14 | 58 | 36 | 2.1 | 2.68 | 4 | 0.35 | 30 | 7.4 | 0.45 | 311 | 1 | 0.35 | 3 | 39 | 1284 | 2 | 7 | 75 |  | 1436 | 51 | 13 | 128 | 27
023I :783042:00:------:-- | 10:0009:000786 | 10:0009 | 21:0138 | 21:0138:000741 | 21:0138:000741:0001:0001:00 |  | 54.3789 | -65.0914 | NGR lake sediment grab sample | <177 micron (NGR) | 178 | 0101:s__01 | 786 | 2.83 | 275 | 0.4 | 0.55 | 46 | 13 | 60 | 24 | 2 | 2.28 | 1 | 0.43 | 27 | 8.8 | 0.48 | 295 | 1 | 0.37 | 2 | 32 | 1368 | 1 | 6.4 | 73 |  | 1494 | 43 | 11 | 115 | 23
023I :783043:00:------:-- | 10:0009:000787 | 10:0009 | 21:0138 | 21:0138:000742 | 21:0138:000742:0001:0001:00 |  | 54.3873 | -65.0337 | NGR lake sediment grab sample | <177 micron (NGR) | 178 | 0102:s__02 | 787 | 1.53 | 210 | 0.2 | 0.33 | 25 | 5 | 31 | 8 | 1 | 0.91 | 2 | 0.24 | 17 | 6 | 0.26 | 103 | 1 | 0.13 | 2 | 16 | 686 | 2 | 3.9 | 47 |  | 877 | 22 | 6 | 68 | 10
023I :783045:00:------:-- | 10:0009:000788 | 10:0009 | 21:0138 | 21:0138:000743 | 21:0138:000743:0001:0001:00 |  | 54.4043 | -65.0454 | NGR lake sediment grab sample | <177 micron (NGR) | 178 | 0103:s__03 | 788 | 1.96 | 231 | 0.3 | 0.39 | 42 | 8 | 39 | 30 | 1.9 | 1.22 | 1 | 0.3 | 28 | 6.2 | 0.31 | 115 | 1 | 0.2 | 1 | 24 | 1034 | 1 | 5.4 | 57 |  | 1016 | 30 | 10 | 97 | 16
023I :783046:70:783047:10 | 10:0009:000789 | 10:0009 | 21:0138 | 21:0138:000744 | 21:0138:000744:0001:0001:00 |  | 54.4075 | -65.0829 | NGR lake sediment grab sample | <177 micron (NGR) | 178 | 0053:ffc_1 | 789
023I :783047:10:------:-- | 10:0009:000790 | 10:0009 | 21:0138 | 21:0138:000745 | 21:0138:000745:0001:0001:00 |  | 54.4144 | -65.0987 | NGR lake sediment grab sample | <177 micron (NGR) | 178 | 0051:ffc_1 | 790 | 2.74 | 262 | 0.4 | 0.44 | 41 | 14 | 46 | 38 | 1.8 | 2.54 | 2 | 0.3 | 23 | 9.8 | 0.39 | 407 | 1 | 0.21 | 3 | 30 | 1438 | 3 | 5.5 | 64 |  | 1306 | 45 | 10 | 148 | 23
023I :783048:20:783047:10 | 10:0009:000791 | 10:0009 | 21:0138 | 21:0138:000745 | 21:0138:000745:0002:0001:00 |  | 54.4144 | -65.0987 | NGR lake sediment grab sample | <177 micron (NGR) | 178 | 0052:ffc_1 | 791
023I :783049:00:------:-- | 10:0009:000792 | 10:0009 | 21:0138 | 21:0138:000746 | 21:0138:000746:0001:0001:00 |  | 54.4264 | -65.0717 | NGR lake sediment grab sample | <177 micron (NGR) | 178 | 0104:s__04 | 792 | 1.24 | 145 | 0.2 | 0.26 | 29 | 5 | 23 | 15 | 1.3 | 0.85 | 3 | 0.13 | 18 | 5.5 | 0.19 | 114 | 1 | 0.1 | 1 | 14 | 645 | 1 | 3.2 | 39 |  | 676 | 20 | 7 | 55 | 11
023I :783050:00:------:-- | 10:0009:000793 | 10:0009 | 21:0138 | 21:0138:000747 | 21:0138:000747:0001:0001:00 |  | 54.4266 | -65.0408 | NGR lake sediment grab sample | <177 micron (NGR) | 178 | 0105:s__05 | 793 | 2.16 | 259 | 0.4 | 0.74 | 55 | 11 | 41 | 26 | 2.7 | 1.64 | 1 | 0.27 | 34 | 4.2 | 0.35 | 248 | 1 | 0.39 | 2 | 21 | 976 | 1 | 6.1 | 119 |  | 1092 | 39 | 15 | 134 | 22
023I :783051:00:------:-- | 10:0009:000794 | 10:0009 | 21:0138 | 21:0138:000748 | 21:0138:000748:0001:0001:00 |  | 54.4708 | -65.0449 | NGR lake sediment grab sample | <177 micron (NGR) | 178 | 0106:s__06 | 794 | 1.19 | 143 | 0.2 | 0.3 | 21 | 5 | 21 | 13 | 0.6 | 1.01 | 2 | 0.14 | 10 | 5.7 | 0.2 | 99 | 1 | 0.11 | 1 | 12 | 328 | 2 | 2.6 | 41 |  | 658 | 18 | 4 | 41 | 10
023I :783052:00:------:-- | 10:0009:000795 | 10:0009 | 21:0138 | 21:0138:000749 | 21:0138:000749:0001:0001:00 |  | 54.4806 | -65.0818 | NGR lake sediment grab sample | <177 micron (NGR) | 178 | 0107:s__07 | 795 | 3.65 | 479 | 0.6 | 1.24 | 56 | 26 | 52 | 12 | 2.2 | 3.06 | 4 | 0.58 | 32 | 6.5 | 0.59 | 563 | 1 | 1.03 | 4 | 23 | 1269 | 3 | 7.7 | 238 |  | 2190 | 56 | 12 | 131 | 39
023I :783053:00:------:-- | 10:0009:000796 | 10:0009 | 21:0138 | 21:0138:000750 | 21:0138:000750:0001:0001:00 |  | 54.4933 | -65.0778 | NGR lake sediment grab sample | <177 micron (NGR) | 178 | 0108:s__08 | 796 | 1.11 | 149 | 0.1 | 0.36 | 36 | 5 | 24 | 14 | 1.5 | 0.8 | 1 | 0.1 | 23 | 2 | 0.12 | 94 | 1 | 0.09 | 1 | 18 | 547 | 1 | 3.3 | 50 |  | 397 | 16 | 8 | 71 | 9
023I :783054:00:------:-- | 10:0009:000797 | 10:0009 | 21:0138 | 21:0138:000751 | 21:0138:000751:0001:0001:00 |  | 54.5298 | -65.0844 | NGR lake sediment grab sample | <177 micron (NGR) | 178 | 0109:s__09 | 797 | 1.71 | 203 | 0.2 | 0.48 | 41 | 10 | 36 | 25 | 1.8 | 1.19 | 1 | 0.2 | 25 | 4.3 | 0.24 | 182 | 1 | 0.13 | 1 | 25 | 861 | 1 | 4.5 | 69 |  | 748 | 31 | 10 | 93 | 13
023I :783055:00:------:-- | 10:0009:000798 | 10:0009 | 21:0138 | 21:0138:000752 | 21:0138:000752:0001:0001:00 |  | 54.523 | -65.1521 | NGR lake sediment grab sample | <177 micron (NGR) | 178 | 0110:s__10 | 798 | 3.48 | 374 | 0.6 | 1.11 | 50 | 13 | 66 | 19 | 2.4 | 3.14 | 6 | 0.56 | 30 | 8.4 | 0.68 | 308 | 1 | 0.81 | 4 | 31 | 1048 | 2 | 9.1 | 163 |  | 2185 | 62 | 13 | 115 | 42
023I :783056:00:------:-- | 10:0009:000799 | 10:0009 | 21:0138 | 21:0138:000753 | 21:0138:000753:0001:0001:00 |  | 54.6276 | -65.2296 | NGR lake sediment grab sample | <177 micron (NGR) | 178 | 0111:s__11 | 799 | 5.74 | 598 | 1.1 | 2.13 | 50 | 18 | 83 | 16 | 2.7 | 4.04 | 10 | 0.95 | 31 | 8.2 | 0.95 | 655 | 2 | 1.72 | 6 | 29 | 1114 | 2 | 12.8 | 351 |  | 3367 | 83 | 16 | 119 | 58
023I :783057:00:------:-- | 10:0009:000800 | 10:0009 | 21:0138 | 21:0138:000754 | 21:0138:000754:0001:0001:00 |  | 54.6231 | -65.2561 | NGR lake sediment grab sample | <177 micron (NGR) | 178 | 0112:s__12 | 800
023I :783058:00:------:-- | 10:0009:000801 | 10:0009 | 21:0138 | 21:0138:000755 | 21:0138:000755:0001:0001:00 |  | 54.6337 | -65.3267 | NGR lake sediment grab sample | <177 micron (NGR) | 178 | 0113:s__13 | 801 | 3.91 | 321 | 0.8 | 0.99 | 45 | 15 | 80 | 44 | 2.7 | 3.96 | 5 | 0.73 | 29 | 12.7 | 0.77 | 446 | 2 | 0.79 | 5 | 47 | 1590 | 2 | 11.1 | 101 |  | 2418 | 80 | 16 | 170 | 52
023I :783059:00:------:-- | 10:0009:000802 | 10:0009 | 21:0138 | 21:0138:000756 | 21:0138:000756:0001:0001:00 |  | 54.6308 | -65.3699 | NGR lake sediment grab sample | <177 micron (NGR) | 178 | 0114:s__14 | 802 | 2.59 | 224 | 0.5 | 0.59 | 61 | 9 | 56 | 43 | 2.9 | 2.39 | 4 | 0.49 | 42 | 9.6 | 0.5 | 256 | 1 | 0.37 | 4 | 37 | 1220 | 10 | 7.4 | 56 |  | 1464 | 49 | 17 | 179 | 37
023I :783060:00:------:-- | 10:0009:000803 | 10:0009 | 21:0138 | 21:0138:000757 | 21:0138:000757:0001:0001:00 |  | 54.6161 | -65.4544 | NGR lake sediment grab sample | <177 micron (NGR) | 178 | 0115:s__15 | 803 | 4 | 182 | 0.7 | 1.08 | 42 | 18 | 69 | 32 | 2.7 | 3.9 | 8 | 0.88 | 30 | 14.4 | 0.71 | 427 | 1 | 0.96 | 5 | 44 | 405 | 2 | 10.3 | 127 |  | 2273 | 68 | 17 | 145 | 61
023I :783062:00:------:-- | 10:0009:000804 | 10:0009 | 21:0138 | 21:0138:000758 | 21:0138:000758:0001:0001:00 |  | 54.6107 | -65.7417 | NGR lake sediment grab sample | <177 micron (NGR) | 179 | 0101:s__01 | 804
023I :783063:00:------:-- | 10:0009:000805 | 10:0009 | 21:0138 | 21:0138:000759 | 21:0138:000759:0001:0001:00 |  | 54.61 | -65.8332 | NGR lake sediment grab sample | <177 micron (NGR) | 179 | 0102:s__02 | 805 | 4.24 | 665 | 1.5 | 0.25 | 55 | 25 | 67 | 52 | 4.4 | 9.42 | 9 | 1.19 | 35 | 19.7 | 0.61 | 11271 | 4 | 0.58 | 7 | 59 | 2256 | 11 | 10.8 | 68 |  | 1996 | 81 | 24 | 205 | 85
023I :783064:00:------:-- | 10:0009:000806 | 10:0009 | 21:0138 | 21:0138:000760 | 21:0138:000760:0001:0001:00 |  | 54.6063 | -65.8734 | NGR lake sediment grab sample | <177 micron (NGR) | 179 | 0103:s__03 | 806
023I :783065:00:------:-- | 10:0009:000807 | 10:0009 | 21:0138 | 21:0138:000761 | 21:0138:000761:0001:0001:00 |  | 54.6208 | -65.9551 | NGR lake sediment grab sample | <177 micron (NGR) | 179 | 0104:s__04 | 807 | 2.35 | 169 | 0.6 | 0.48 | 31 | 9 | 42 | 40 | 2.5 | 2.11 | 3 | 0.58 | 24 | 10.3 | 0.36 | 369 | 1 | 0.37 | 4 | 37 | 680 | 5 | 6 | 45 |  | 1225 | 40 | 18 | 186 | 47
023I :783066:00:------:-- | 10:0009:000808 | 10:0009 | 21:0138 | 21:0138:000762 | 21:0138:000762:0001:0001:00 |  | 54.6215 | -65.9895 | NGR lake sediment grab sample | <177 micron (NGR) | 179 | 0105:s__05 | 808 | 1.97 | 145 | 0.5 | 0.64 | 32 | 7 | 34 | 29 | 2.9 | 1.71 | 1 | 0.49 | 31 | 8.2 | 0.31 | 289 | 1 | 0.33 | 2 | 28 | 454 | 3 | 5.1 | 55 |  | 1009 | 31 | 20 | 155 | 43
023I :783067:00:------:-- | 10:0009:000809 | 10:0009 | 21:0138 | 21:0138:000763 | 21:0138:000763:0001:0001:00 |  | 54.2898 | -65.9835 | NGR lake sediment grab sample | <177 micron (NGR) | 179 | 0106:s__06 | 809 | 4.9 | 380 | 1.9 | 0.49 | 50 | 16 | 80 | 47 | 4 | 5.62 | 11 | 1.65 | 33 | 22.1 | 0.79 | 593 | 4 | 0.57 | 9 | 43 | 1023 | 9 | 11.4 | 76 |  | 2794 | 97 | 26 | 149 | 96
023I :783068:00:------:-- | 10:0009:000810 | 10:0009 | 21:0138 | 21:0138:000764 | 21:0138:000764:0001:0001:00 |  | 54.3159 | -65.9605 | NGR lake sediment grab sample | <177 micron (NGR) | 179 | 0107:s__07 | 810 | 0.77 | 48 | 0.1 | 0.97 | 7 | 2 | 14 | 15 | 0.9 | 0.79 | 1 | 0.14 | 8 | 2 | 0.14 | 79 | 1 | 0.07 | 1 | 14 | 169 | 1 | 2.1 | 22 |  | 229 | 6 | 6 | 73 | 12
023I :783069:70:783070:10 | 10:0009:000811 | 10:0009 | 21:0138 | 21:0138:000765 | 21:0138:000765:0001:0001:00 |  | 54.3215 | -65.9331 | NGR lake sediment grab sample | <177 micron (NGR) | 179 | 0053:ffc_1 | 811
023I :783070:10:------:-- | 10:0009:000812 | 10:0009 | 21:0138 | 21:0138:000766 | 21:0138:000766:0001:0001:00 |  | 54.315 | -65.8911 | NGR lake sediment grab sample | <177 micron (NGR) | 179 | 0051:ffc_1 | 812
023I :783071:20:783070:10 | 10:0009:000813 | 10:0009 | 21:0138 | 21:0138:000766 | 21:0138:000766:0002:0001:00 |  | 54.315 | -65.8911 | NGR lake sediment grab sample | <177 micron (NGR) | 179 | 0052:ffc_1 | 813
023I :783072:00:------:-- | 10:0009:000814 | 10:0009 | 21:0138 | 21:0138:000767 | 21:0138:000767:0001:0001:00 |  | 54.3555 | -65.9137 | NGR lake sediment grab sample | <177 micron (NGR) | 179 | 0108:s__08 | 814
023I :783074:00:------:-- | 10:0009:000815 | 10:0009 | 21:0138 | 21:0138:000768 | 21:0138:000768:0001:0001:00 |  | 54.3849 | -65.9142 | NGR lake sediment grab sample | <177 micron (NGR) | 179 | 0109:s__09 | 815
023I :783075:00:------:-- | 10:0009:000816 | 10:0009 | 21:0138 | 21:0138:000769 | 21:0138:000769:0001:0001:00 |  | 54.313 | -65.8451 | NGR lake sediment grab sample | <177 micron (NGR) | 179 | 0110:s__10 | 816 | 4.47 | 764 | 1.6 | 0.57 | 57 | 15 | 85 | 44 | 4.6 | 8.03 | 11 | 1.24 | 43 | 17.7 | 0.71 | 748 | 8 | 0.62 | 8 | 36 | 1647 | 12 | 12.8 | 149 |  | 2341 | 79 | 30 | 176 | 87
023I :783076:00:------:-- | 10:0009:000817 | 10:0009 | 21:0138 | 21:0138:000770 | 21:0138:000770:0001:0001:00 |  | 54.3002 | -65.8179 | NGR lake sediment grab sample | <177 micron (NGR) | 179 | 0111:s__11 | 817 | 2.3 | 1227 | 0.7 | 0.61 | 33 | 13 | 47 | 26 | 3.1 | 5.28 | 1 | 0.52 | 28 | 5 | 0.25 | 2453 | 6 | 0.28 | 3 | 22 | 1041 | 5 | 6.8 | 110 |  | 918 | 30 | 18 | 140 | 45
023I :783077:00:------:-- | 10:0009:000818 | 10:0009 | 21:0138 | 21:0138:000771 | 21:0138:000771:0001:0001:00 |  | 54.2657 | -65.807 | NGR lake sediment grab sample | <177 micron (NGR) | 179 | 0112:s__12 | 818
023I :783078:00:------:-- | 10:0009:000819 | 10:0009 | 21:0138 | 21:0138:000772 | 21:0138:000772:0001:0001:00 |  | 54.2728 | -65.7611 | NGR lake sediment grab sample | <177 micron (NGR) | 179 | 0113:s__13 | 819 | 1.22 | 317 | 0.4 | 0.62 | 16 | 6 | 33 | 22 | 1.6 | 0.65 | 1 | 0.25 | 15 | 4.1 | 0.21 | 106 | 1 | 0.07 | 2 | 18 | 701 | 2 | 4.9 | 140 |  | 392 | 16 | 11 | 96 | 26
023I :783079:00:------:-- | 10:0009:000820 | 10:0009 | 21:0138 | 21:0138:000773 | 21:0138:000773:0001:0001:00 |  | 54.2375 | -65.731 | NGR lake sediment grab sample | <177 micron (NGR) | 179 | 0114:s__14 | 820 | 4.24 | 440 | 1 | 0.61 | 49 | 13 | 76 | 27 | 2.9 | 5.26 | 9 | 1.22 | 34 | 16 | 0.89 | 337 | 3 | 0.69 | 8 | 29 | 1203 | 8 | 10.8 | 99 |  | 3071 | 80 | 17 | 125 | 87
023I :783080:00:------:-- | 10:0009:000821 | 10:0009 | 21:0138 | 21:0138:000774 | 21:0138:000774:0001:0001:00 |  | 54.2402 | -65.6875 | NGR lake sediment grab sample | <177 micron (NGR) | 179 | 0115:s__15 | 821 | 1.63 | 185 | 0.5 | 0.71 | 21 | 7 | 36 | 34 | 1.6 | 1.24 | 1 | 0.35 | 16 | 5.9 | 0.23 | 131 | 1 | 0.11 | 2 | 28 | 630 | 4 | 4.5 | 50 |  | 570 | 24 | 11 | 111 | 28
023I :783082:00:------:-- | 10:0009:000822 | 10:0009 | 21:0138 | 21:0138:000775 | 21:0138:000775:0001:0001:00 |  | 54.2254 | -65.648 | NGR lake sediment grab sample | <177 micron (NGR) | 180 | 0101:s__01 | 822
023I :783083:70:783084:10 | 10:0009:000823 | 10:0009 | 21:0138 | 21:0138:000776 | 21:0138:000776:0001:0001:00 |  | 54.244 | -65.5818 | NGR lake sediment grab sample | <177 micron (NGR) | 180 | 0053:ffc_1 | 823 | 2.7 | 401 | 0.6 | 0.53 | 45 | 7 | 56 | 36 | 2.6 | 1.57 | 3 | 0.68 | 30 | 11.4 | 0.41 | 202 | 1 | 0.14 | 3 | 30 | 598 | 5 | 7 | 43 |  | 1019 | 39 | 14 | 100 | 39
023I :783084:10:------:-- | 10:0009:000824 | 10:0009 | 21:0138 | 21:0138:000777 | 21:0138:000777:0001:0001:00 |  | 54.2194 | -65.5557 | NGR lake sediment grab sample | <177 micron (NGR) | 180 | 0051:ffc_1 | 824 | 2.34 | 326 | 0.5 | 0.4 | 60 | 7 | 48 | 44 | 2.3 | 1.66 | 5 | 0.34 | 23 | 11.8 | 0.3 | 171 | 1 | 0.01 | 2 | 34 | 761 | 3 | 5.4 | 37 |  | 919 | 22 | 14 | 126 | 34
023I :783085:20:783084:10 | 10:0009:000825 | 10:0009 | 21:0138 | 21:0138:000777 | 21:0138:000777:0002:0001:00 |  | 54.2194 | -65.5557 | NGR lake sediment grab sample | <177 micron (NGR) | 180 | 0052:ffc_1 | 825 | 2.33 | 314 | 0.5 | 0.44 | 50 | 7 | 44 | 40 | 3 | 1.49 | 2 | 0.51 | 39 | 8.2 | 0.3 | 156 | 1 | 0.16 | 2 | 32 | 718 | 2 | 5.6 | 37 |  | 830 | 26 | 16 | 119 | 31
023I :783086:00:------:-- | 10:0009:000826 | 10:0009 | 21:0138 | 21:0138:000778 | 21:0138:000778:0001:0001:00 |  | 54.2288 | -65.5238 | NGR lake sediment grab sample | <177 micron (NGR) | 180 | 0102:s__02 | 826 | 2.66 | 393 | 0.5 | 0.49 | 48 | 11 | 51 | 63 | 2.6 | 2.99 | 1 | 0.5 | 34 | 7.8 | 0.39 | 334 | 2 | 0.23 | 3 | 34 | 955 | 4 | 5.8 | 48 |  | 1090 | 36 | 15 | 131 | 33
023I :783087:00:------:-- | 10:0009:000827 | 10:0009 | 21:0138 | 21:0138:000779 | 21:0138:000779:0001:0001:00 |  | 54.1945 | -65.5149 | NGR lake sediment grab sample | <177 micron (NGR) | 180 | 0103:s__03 | 827 | 1.31 | 228 | 0.2 | 0.83 | 21 | 5 | 27 | 17 | 1.3 | 0.75 | 1 | 0.29 | 17 | 4.3 | 0.25 | 242 | 1 | 0.19 | 2 | 21 | 500 | 2 | 3.4 | 34 |  | 621 | 16 | 8 | 53 | 21
023I :783088:00:------:-- | 10:0009:000828 | 10:0009 | 21:0138 | 21:0138:000780 | 21:0138:000780:0001:0001:00 |  | 54.1696 | -65.5281 | NGR lake sediment grab sample | <177 micron (NGR) | 180 | 0104:s__04 | 828 | 4.18 | 443 | 1 | 0.74 | 72 | 13 | 76 | 35 | 3.7 | 4.43 | 7 | 0.9 | 48 | 12.5 | 0.66 | 567 | 3 | 0.69 | 6 | 37 | 1680 | 4 | 9.7 | 90 |  | 2151 | 62 | 21 | 152 | 59
023I :783089:00:------:-- | 10:0009:000829 | 10:0009 | 21:0138 | 21:0138:000781 | 21:0138:000781:0001:0001:00 |  | 54.1352 | -65.5272 | NGR lake sediment grab sample | <177 micron (NGR) | 180 | 0105:s__05 | 829 | 2.12 | 211 | 0.5 | 0.59 | 65 | 13 | 47 | 58 | 4.2 | 1.99 | 1 | 0.21 | 50 | 4.7 | 0.26 | 644 | 2 | 0.13 | 2 | 44 | 1055 | 3 | 6.2 | 26 |  | 725 | 26 | 26 | 136 | 19
023I :783090:00:------:-- | 10:0009:000830 | 10:0009 | 21:0138 | 21:0138:000782 | 21:0138:000782:0001:0001:00 |  | 54.1151 | -65.5175 | NGR lake sediment grab sample | <177 micron (NGR) | 180 | 0106:s__06 | 830 | 2.22 | 239 | 0.5 | 0.73 | 41 | 7 | 39 | 27 | 2.5 | 1.61 | 2 | 0.5 | 32 | 6.4 | 0.28 | 212 | 1 | 0.31 | 3 | 28 | 841 | 3 | 5.2 | 48 |  | 1089 | 28 | 14 | 103 | 36
023I :783091:00:------:-- | 10:0009:000831 | 10:0009 | 21:0138 | 21:0138:000783 | 21:0138:000783:0001:0001:00 |  | 54.0824 | -65.5308 | NGR lake sediment grab sample | <177 micron (NGR) | 180 | 0107:s__07 | 831
023I :783092:00:------:-- | 10:0009:000832 | 10:0009 | 21:0138 | 21:0138:000784 | 21:0138:000784:0001:0001:00 |  | 54.038 | -65.5206 | NGR lake sediment grab sample | <177 micron (NGR) | 180 | 0108:s__08 | 832
023I :783093:00:------:-- | 10:0009:000833 | 10:0009 | 21:0138 | 21:0138:000785 | 21:0138:000785:0001:0001:00 |  | 54.0102 | -65.5318 | NGR lake sediment grab sample | <177 micron (NGR) | 180 | 0109:s__09 | 833 | 1.06 | 205 | 0.3 | 0.93 | 28 | 6 | 20 | 38 | 2 | 1.54 | 1 | 0.16 | 23 | 2 | 0.16 | 135 | 1 | 0.13 | 1 | 32 | 455 | 4 | 3.6 | 47 |  | 383 | 9 | 12 | 77 | 19
023I :783094:00:------:-- | 10:0009:000834 | 10:0009 | 21:0138 | 21:0138:000786 | 21:0138:000786:0001:0001:00 |  | 54.3536 | -65.9614 | NGR lake sediment grab sample | <177 micron (NGR) | 180 | 0110:s__10 | 834 | 2.36 | 189 | 0.8 | 0.65 | 30 | 9 | 51 | 24 | 2 | 2.15 | 1 | 0.67 | 23 | 8.9 | 0.39 | 470 | 2 | 0.39 | 5 | 23 | 576 | 3 | 5.9 | 47 |  | 1459 | 37 | 13 | 93 | 46
023I :783095:00:------:-- | 10:0009:000835 | 10:0009 | 21:0138 | 21:0138:000787 | 21:0138:000787:0001:0001:00 |  | 54.3877 | -65.9808 | NGR lake sediment grab sample | <177 micron (NGR) | 180 | 0111:s__11 | 835 | 2.27 | 186 | 0.7 | 0.59 | 29 | 8 | 48 | 23 | 2.1 | 2.1 | 1 | 0.68 | 23 | 8.9 | 0.38 | 465 | 1 | 0.4 | 5 | 21 | 545 | 4 | 5.7 | 47 |  | 1397 | 37 | 13 | 89 | 44
023I :783096:00:------:-- | 10:0009:000836 | 10:0009 | 21:0138 | 21:0138:000788 | 21:0138:000788:0001:0001:00 |  | 54.4292 | -65.9664 | NGR lake sediment grab sample | <177 micron (NGR) | 180 | 0112:s__12 | 836
023I :783097:00:------:-- | 10:0009:000837 | 10:0009 | 21:0138 | 21:0138:000789 | 21:0138:000789:0001:0001:00 |  | 54.4501 | -65.9631 | NGR lake sediment grab sample | <177 micron (NGR) | 180 | 0113:s__13 | 837 | 1.77 | 89 | 0.6 | 0.35 | 31 | 47 | 35 | 26 | 2.8 | 1.52 | 1 | 0.43 | 30 | 8.5 | 0.25 | 158 | 1 | 0.11 | 1 | 32 | 671 | 6 | 4.8 | 18 |  | 542 | 22 | 18 | 139 | 40
023I :783098:00:------:-- | 10:0009:000838 | 10:0009 | 21:0138 | 21:0138:000790 | 21:0138:000790:0001:0001:00 |  | 54.4591 | -65.9217 | NGR lake sediment grab sample | <177 micron (NGR) | 180 | 0114:s__14 | 838 | 2.79 | 377 | 0.8 | 0.54 | 44 | 8 | 50 | 28 | 3.6 | 2.02 | 1 | 0.7 | 32 | 12.5 | 0.41 | 250 | 2 | 0.37 | 4 | 27 | 1448 | 5 | 7.7 | 75 |  | 1322 | 42 | 22 | 111 | 58
023I :783100:00:------:-- | 10:0009:000839 | 10:0009 | 21:0138 | 21:0138:000791 | 21:0138:000791:0001:0001:00 |  | 54.4596 | -65.8708 | NGR lake sediment grab sample | <177 micron (NGR) | 180 | 0115:s__15 | 839 | 3.24 | 520 | 1.2 | 0.53 | 56 | 12 | 58 | 36 | 4.1 | 3.3 | 2 | 0.8 | 43 | 8.7 | 0.47 | 813 | 3 | 0.43 | 5 | 31 | 964 | 6 | 8.9 | 94 |  | 1355 | 53 | 27 | 138 | 64
023I :783102:00:------:-- | 10:0009:000840 | 10:0009 | 21:0138 | 21:0138:000792 | 21:0138:000792:0001:0001:00 |  | 54.4426 | -65.7941 | NGR lake sediment grab sample | <177 micron (NGR) | 181 | 0101:s__01 | 840 | 1.83 | 253 | 0.5 | 0.42 | 46 | 6 | 36 | 34 | 4.3 | 1.7 | 1 | 0.43 | 39 | 3.8 | 0.27 | 95 | 1 | 0.19 | 2 | 27 | 593 | 5 | 6.1 | 59 |  | 670 | 24 | 29 | 89 | 42
023I :783103:00:------:-- | 10:0009:000841 | 10:0009 | 21:0138 | 21:0138:000793 | 21:0138:000793:0001:0001:00 |  | 54.4287 | -65.8106 | NGR lake sediment grab sample | <177 micron (NGR) | 181 | 0102:s__02 | 841 | 3.86 | 718 | 1.2 | 0.3 | 77 | 22 | 50 | 71 | 5.7 | 6.6 | 6 | 0.68 | 52 | 14.9 | 0.39 | 1368 | 3 | 0.3 | 4 | 29 | 2036 | 28 | 9.1 | 57 |  | 1441 | 53 | 37 | 310 | 65
023I :783104:00:------:-- | 10:0009:000842 | 10:0009 | 21:0138 | 21:0138:000794 | 21:0138:000794:0001:0001:00 |  | 54.4224 | -65.8854 | NGR lake sediment grab sample | <177 micron (NGR) | 181 | 0103:s__03 | 842 | 2.38 | 357 | 0.7 | 0.53 | 39 | 8 | 41 | 18 | 2.9 | 1.83 | 1 | 0.62 | 30 | 8.1 | 0.38 | 298 | 1 | 0.33 | 4 | 23 | 700 | 5 | 6.3 | 81 |  | 1090 | 34 | 20 | 127 | 48
023I :783105:00:------:-- | 10:0009:000843 | 10:0009 | 21:0138 | 21:0138:000795 | 21:0138:000795:0001:0001:00 |  | 54.4125 | -65.9088 | NGR lake sediment grab sample | <177 micron (NGR) | 181 | 0104:s__04 | 843 | 2.83 | 304 | 0.8 | 0.65 | 46 | 9 | 49 | 35 | 3.7 | 2.09 | 6 | 0.76 | 36 | 8.4 | 0.43 | 162 | 1 | 0.41 | 4 | 32 | 435 | 5 | 7.9 | 92 |  | 1355 | 45 | 25 | 110 | 62
023I :783107:00:------:-- | 10:0009:000844 | 10:0009 | 21:0138 | 21:0138:000796 | 21:0138:000796:0001:0001:00 |  | 54.3986 | -65.884 | NGR lake sediment grab sample | <177 micron (NGR) | 181 | 0105:s__05 | 844 | 2.2 | 302 | 0.7 | 0.55 | 37 | 7 | 40 | 24 | 3.3 | 1.78 | 2 | 0.6 | 31 | 5.5 | 0.35 | 207 | 1 | 0.35 | 4 | 26 | 642 | 3 | 6 | 82 |  | 1140 | 32 | 22 | 134 | 48
023I :783108:00:------:-- | 10:0009:000845 | 10:0009 | 21:0138 | 21:0138:000797 | 21:0138:000797:0001:0001:00 |  | 54.3482 | -65.8437 | NGR lake sediment grab sample | <177 micron (NGR) | 181 | 0106:s__06 | 845 | 3.4 | 530 | 1 | 0.41 | 42 | 13 | 64 | 33 | 3.4 | 4.36 | 6 | 0.83 | 30 | 10.3 | 0.43 | 318 | 2 | 0.22 | 4 | 34 | 1076 | 6 | 10 | 73 |  | 1135 | 57 | 24 | 142 | 60
023I :783109:00:------:-- | 10:0009:000846 | 10:0009 | 21:0138 | 21:0138:000798 | 21:0138:000798:0001:0001:00 |  | 54.3781 | -65.8207 | NGR lake sediment grab sample | <177 micron (NGR) | 181 | 0107:s__07 | 846 | 2.99 | 551 | 0.9 | 0.32 | 37 | 10 | 64 | 20 | 3.6 | 2 | 4 | 0.7 | 25 | 8.2 | 0.38 | 249 | 1 | 0.19 | 3 | 31 | 852 | 4 | 9.2 | 61 |  | 1046 | 47 | 22 | 128 | 59
023I :783110:00:------:-- | 10:0009:000847 | 10:0009 | 21:0138 | 21:0138:000799 | 21:0138:000799:0001:0001:00 |  | 54.3554 | -65.8207 | NGR lake sediment grab sample | <177 micron (NGR) | 181 | 0108:s__08 | 847 | 3.14 | 583 | 1.3 | 0.32 | 49 | 15 | 68 | 33 | 3.5 | 6.43 | 8 | 0.8 | 32 | 6.8 | 0.44 | 1881 | 5 | 0.36 | 5 | 33 | 4683 | 7 | 10.6 | 81 |  | 1382 | 75 | 25 | 150 | 68
023I :783111:70:783112:10 | 10:0009:000848 | 10:0009 | 21:0138 | 21:0138:000800 | 21:0138:000800:0001:0001:00 |  | 54.3246 | -65.7871 | NGR lake sediment grab sample | <177 micron (NGR) | 181 | 0053:ffc_1 | 848 | 2.6 | 391 | 0.7 | 0.52 | 38 | 9 | 52 | 23 | 2.8 | 1.48 | 3 | 0.65 | 27 | 5.9 | 0.36 | 142 | 1 | 0.26 | 3 | 29 | 797 | 5 | 7.4 | 95 |  | 1131 | 38 | 18 | 109 | 53
023I :783112:10:------:-- | 10:0009:000849 | 10:0009 | 21:0138 | 21:0138:000801 | 21:0138:000801:0001:0001:00 |  | 54.3313 | -65.7809 | NGR lake sediment grab sample | <177 micron (NGR) | 181 | 0051:ffc_1 | 849 | 2.2 | 335 | 0.6 | 0.65 | 36 | 9 | 44 | 32 | 2.8 | 1.41 | 1 | 0.54 | 35 | 4.3 | 0.31 | 152 | 1 | 0.28 | 2 | 25 | 550 | 4 | 6.3 | 86 |  | 905 | 30 | 18 | 104 | 45
023I :783113:20:783112:10 | 10:0009:000850 | 10:0009 | 21:0138 | 21:0138:000801 | 21:0138:000801:0002:0001:00 |  | 54.3313 | -65.7809 | NGR lake sediment grab sample | <177 micron (NGR) | 181 | 0052:ffc_1 | 850 | 2.21 | 337 | 0.6 | 0.65 | 36 | 10 | 43 | 32 | 2.9 | 1.42 | 2 | 0.54 | 35 | 4.3 | 0.3 | 153 | 1 | 0.27 | 2 | 25 | 546 | 4 | 6.3 | 86 |  | 888 | 30 | 18 | 105 | 46
023I :783114:00:------:-- | 10:0009:000851 | 10:0009 | 21:0138 | 21:0138:000802 | 21:0138:000802:0001:0001:00 |  | 54.3403 | -65.7488 | NGR lake sediment grab sample | <177 micron (NGR) | 181 | 0109:s__09 | 851 | 1.95 | 290 | 0.4 | 0.34 | 18 | 4 | 35 | 22 | 1.4 | 1 | 3 | 0.53 | 13 | 3.6 | 0.24 | 113 | 1 | 0.2 | 2 | 20 | 610 | 8 | 4.2 | 33 |  | 746 | 27 | 8 | 115 | 33
023I :783115:00:------:-- | 10:0009:000852 | 10:0009 | 21:0138 | 21:0138:000803 | 21:0138:000803:0001:0001:00 |  | 54.3339 | -65.6778 | NGR lake sediment grab sample | <177 micron (NGR) | 181 | 0110:s__10 | 852 | 4.57 | 505 | 1.2 | 0.56 | 61 | 12 | 73 | 34 | 3.7 | 4.03 | 9 | 1.38 | 46 | 12.5 | 0.72 | 437 | 2 | 0.89 | 8 | 30 | 783 | 6 | 11.2 | 93 |  | 2654 | 74 | 25 | 132 | 88
023I :783116:00:------:-- | 10:0009:000853 | 10:0009 | 21:0138 | 21:0138:000804 | 21:0138:000804:0001:0001:00 |  | 54.2899 | -65.6937 | NGR lake sediment grab sample | <177 micron (NGR) | 181 | 0111:s__11 | 853 | 1.47 | 280 | 0.3 | 1.01 | 17 | 6 | 26 | 20 | 1.5 | 1.16 | 1 | 0.35 | 17 | 2 | 0.25 | 302 | 1 | 0.14 | 2 | 23 | 540 | 3 | 4.1 | 85 |  | 546 | 19 | 10 | 93 | 26
023I :783117:00:------:-- | 10:0009:000854 | 10:0009 | 21:0138 | 21:0138:000805 | 21:0138:000805:0001:0001:00 |  | 54.296 | -65.746 | NGR lake sediment grab sample | <177 micron (NGR) | 181 | 0112:s__12 | 854
023I :783118:00:------:-- | 10:0009:000855 | 10:0009 | 21:0138 | 21:0138:000806 | 21:0138:000806:0001:0001:00 |  | 54.2063 | -65.7434 | NGR lake sediment grab sample | <177 micron (NGR) | 181 | 0113:s__13 | 855 | 0.44 | 272 | 0.2 | 0.69 | 24 | 2 | 25 | 6 | 1.2 | 0.67 | 1 | 0.07 | 27 | 0.1 | 0.12 | 51 | 1 | 0.06 | 1 | 9 | 243 | 2 | 1.8 | 67 |  | 177 | 5 | 7 | 59 | 8
023I :783119:00:------:-- | 10:0009:000856 | 10:0009 | 21:0138 | 21:0138:000807 | 21:0138:000807:0001:0001:00 |  | 54.1622 | -65.6832 | NGR lake sediment grab sample | <177 micron (NGR) | 181 | 0114:s__14 | 856 | 1.68 | 411 | 0.4 | 0.82 | 20 | 6 | 51 | 11 | 1.5 | 1.19 | 2 | 0.47 | 18 | 4.4 | 0.37 | 94 | 1 | 0.23 | 3 | 16 | 385 | 2 | 4.7 | 79 |  | 972 | 25 | 9 | 63 | 29
023I :783120:00:------:-- | 10:0009:000857 | 10:0009 | 21:0138 | 21:0138:000808 | 21:0138:000808:0001:0001:00 |  | 54.1331 | -65.636 | NGR lake sediment grab sample | <177 micron (NGR) | 181 | 0115:s__15 | 857
023I :783122:00:------:-- | 10:0009:000858 | 10:0009 | 21:0138 | 21:0138:000809 | 21:0138:000809:0001:0001:00 |  | 54.1257 | -65.6703 | NGR lake sediment grab sample | <177 micron (NGR) | 182 | 0101:s__01 | 858 | 6.01 | 496 | 1.8 | 0.28 | 58 | 8 | 92 | 34 | 3 | 3.52 | 12 | 2.02 | 35 | 24.9 | 0.94 | 253 | 2 | 0.69 | 16 | 29 | 2197 | 7 | 13 | 70 |  | 4644 | 114 | 19 | 130 | 131
023I :783123:00:------:-- | 10:0009:000859 | 10:0009 | 21:0138 | 21:0138:000810 | 21:0138:000810:0001:0001:00 |  | 54.0939 | -65.6713 | NGR lake sediment grab sample | <177 micron (NGR) | 182 | 0102:s__02 | 859 | 3.29 | 335 | 1 | 0.39 | 41 | 8 | 55 | 22 | 1.8 | 13.17 | 17 | 1.11 | 23 | 9.4 | 0.55 | 921 | 18 | 0.72 | 7 | 19 | 908 | 13 | 7.2 | 87 |  | 1743 | 51 | 15 | 108 | 75
023I :783124:00:------:-- | 10:0009:000860 | 10:0009 | 21:0138 | 21:0138:000811 | 21:0138:000811:0001:0001:00 |  | 54.0984 | -65.6403 | NGR lake sediment grab sample | <177 micron (NGR) | 182 | 0103:s__03 | 860 | 6.08 | 721 | 1.7 | 0.68 | 66 | 21 | 96 | 42 | 3.2 | 7.07 | 17 | 2.05 | 41 | 19.5 | 0.96 | 1658 | 6 | 1.17 | 15 | 41 | 1078 | 13 | 12.3 | 158 |  | 4028 | 95 | 22 | 152 | 131
023I :783125:00:------:-- | 10:0009:000861 | 10:0009 | 21:0138 | 21:0138:000812 | 21:0138:000812:0001:0001:00 |  | 54.0852 | -65.6116 | NGR lake sediment grab sample | <177 micron (NGR) | 182 | 0104:s__04 | 861
023I :783126:00:------:-- | 10:0009:000862 | 10:0009 | 21:0138 | 21:0138:000813 | 21:0138:000813:0001:0001:00 |  | 54.0661 | -65.6652 | NGR lake sediment grab sample | <177 micron (NGR) | 182 | 0105:s__05 | 862 | 0.93 | 205 | 0.4 | 0.78 | 48 | 6 | 35 | 44 | 2.7 | 1.08 | 1 | 0.15 | 52 | 0.1 | 0.16 | 65 | 5 | 0.09 | 3 | 29 | 687 | 5 | 4.3 | 70 |  | 335 | 13 | 15 | 90 | 15
023I :783128:00:------:-- | 10:0009:000863 | 10:0009 | 21:0138 | 21:0138:000814 | 21:0138:000814:0001:0001:00 |  | 54.0302 | -65.6693 | NGR lake sediment grab sample | <177 micron (NGR) | 182 | 0106:s__06 | 863 | 1.63 | 410 | 0.5 | 0.74 | 17 | 6 | 34 | 21 | 1.6 | 1.94 | 4 | 0.35 | 14 | 1.8 | 0.26 | 184 | 2 | 0.2 | 2 | 16 | 683 | 4 | 4.2 | 52 |  | 539 | 22 | 10 | 82 | 23
023I :783129:00:------:-- | 10:0009:000864 | 10:0009 | 21:0138 | 21:0138:000815 | 21:0138:000815:0001:0001:00 |  | 54.0052 | -65.6849 | NGR lake sediment grab sample | <177 micron (NGR) | 182 | 0107:s__07 | 864 | 5.23 | 605 | 1.5 | 0.63 | 69 | 16 | 71 | 31 | 3.5 | 5.24 | 14 | 1.68 | 50 | 15.5 | 0.84 | 1304 | 7 | 0.99 | 10 | 35 | 857 | 10 | 10.2 | 135 |  | 2980 | 72 | 23 | 144 | 91
023I :783130:00:------:-- | 10:0009:000865 | 10:0009 | 21:0138 | 21:0138:000816 | 21:0138:000816:0001:0001:00 |  | 54.223 | -65.9696 | NGR lake sediment grab sample | <177 micron (NGR) | 182 | 0108:s__08 | 865
023I :783131:00:------:-- | 10:0009:000866 | 10:0009 | 21:0138 | 21:0138:000817 | 21:0138:000817:0001:0001:00 |  | 54.2199 | -65.9189 | NGR lake sediment grab sample | <177 micron (NGR) | 182 | 0109:s__09 | 866 | 5.59 | 561 | 1.9 | 0.49 | 76 | 26 | 100 | 70 | 4.3 | 5.84 | 14 | 1.83 | 63 | 21.3 | 0.96 | 843 | 5 | 0.91 | 11 | 63 | 785 | 15 | 12.8 | 124 |  | 3275 | 93 | 30 | 220 | 98
023I :783132:00:------:-- | 10:0009:000867 | 10:0009 | 21:0138 | 21:0138:000818 | 21:0138:000818:0001:0001:00 |  | 54.2038 | -65.9824 | NGR lake sediment grab sample | <177 micron (NGR) | 182 | 0110:s__10 | 867 | 3.85 | 365 | 1.3 | 0.68 | 50 | 12 | 61 | 50 | 2.8 | 4.3 | 9 | 1.18 | 38 | 11 | 0.6 | 401 | 5 | 0.83 | 7 | 35 | 609 | 8 | 7.7 | 99 |  | 1988 | 54 | 19 | 210 | 73
023I :783133:00:------:-- | 10:0009:000868 | 10:0009 | 21:0138 | 21:0138:000819 | 21:0138:000819:0001:0001:00 |  | 54.1964 | -65.9207 | NGR lake sediment grab sample | <177 micron (NGR) | 182 | 0111:s__11 | 868
023I :783134:00:------:-- | 10:0009:000869 | 10:0009 | 21:0138 | 21:0138:000820 | 21:0138:000820:0001:0001:00 |  | 54.178 | -65.845 | NGR lake sediment grab sample | <177 micron (NGR) | 182 | 0112:s__12 | 869 | 3.7 | 234 | 1.4 | 0.1 | 52 | 26 | 52 | 80 | 2.9 | 5.93 | 9 | 1.03 | 33 | 10 | 0.44 | 314 | 6 | 0.31 | 7 | 38 | 1690 | 13 | 9.9 | 35 |  | 1776 | 73 | 20 | 209 | 67
023I :783135:70:783136:10 | 10:0009:000870 | 10:0009 | 21:0138 | 21:0138:000821 | 21:0138:000821:0001:0001:00 |  | 54.1694 | -65.837 | NGR lake sediment grab sample | <177 micron (NGR) | 182 | 0053:ffc_1 | 870 | 3.97 | 305 | 1.2 | 0.76 | 36 | 16 | 66 | 59 | 2 | 2.95 | 8 | 1.35 | 24 | 16.3 | 0.69 | 364 | 5 | 0.38 | 8 | 39 | 1120 | 9 | 8.1 | 50 |  | 2165 | 80 | 14 | 182 | 70
023I :783136:10:------:-- | 10:0009:000871 | 10:0009 | 21:0138 | 21:0138:000822 | 21:0138:000822:0001:0001:00 |  | 54.1698 | -65.8317 | NGR lake sediment grab sample | <177 micron (NGR) | 182 | 0051:ffc_1 | 871
023I :783137:20:783136:10 | 10:0009:000872 | 10:0009 | 21:0138 | 21:0138:000822 | 21:0138:000822:0002:0001:00 |  | 54.1698 | -65.8317 | NGR lake sediment grab sample | <177 micron (NGR) | 182 | 0052:ffc_1 | 872
023I :783138:00:------:-- | 10:0009:000873 | 10:0009 | 21:0138 | 21:0138:000823 | 21:0138:000823:0001:0001:00 |  | 54.1499 | -65.7975 | NGR lake sediment grab sample | <177 micron (NGR) | 182 | 0113:s__13 | 873 | 5.67 | 496 | 1.9 | 0.59 | 59 | 16 | 87 | 63 | 3 | 3.79 | 16 | 2 | 38 | 25.9 | 1.08 | 585 | 3 | 0.67 | 14 | 47 | 817 | 11 | 12.8 | 83 |  | 3886 | 109 | 23 | 151 | 122
023I :783139:00:------:-- | 10:0009:000874 | 10:0009 | 21:0138 | 21:0138:000824 | 21:0138:000824:0001:0001:00 |  | 54.1667 | -65.7484 | NGR lake sediment grab sample | <177 micron (NGR) | 182 | 0114:s__14 | 874 | 4.52 | 524 | 1 | 0.57 | 41 | 11 | 73 | 12 | 2.2 | 2.9 | 1 | 1.49 | 33 | 10.5 | 0.79 | 178 | 1 | 0.67 | 7 | 29 | 329 | 6 | 9.2 | 106 |  | 2612 | 66 | 16 | 95 | 76
023I :783140:00:------:-- | 10:0009:000875 | 10:0009 | 21:0138 | 21:0138:000825 | 21:0138:000825:0001:0001:00 |  | 54.1259 | -65.7359 | NGR lake sediment grab sample | <177 micron (NGR) | 182 | 0115:s__15 | 875
023I :783142:00:------:-- | 10:0009:000876 | 10:0009 | 21:0138 | 21:0138:000826 | 21:0138:000826:0001:0001:00 |  | 54.1022 | -65.7291 | NGR lake sediment grab sample | <177 micron (NGR) | 183 | 0101:s__01 | 876
023I :783143:70:783145:10 | 10:0009:000877 | 10:0009 | 21:0138 | 21:0138:000827 | 21:0138:000827:0001:0001:00 |  | 54.0731 | -65.7328 | NGR lake sediment grab sample | <177 micron (NGR) | 183 | 0053:ffc_1 | 877 | 4.57 | 478 | 1.4 | 0.26 | 54 | 15 | 67 | 30 | 2.3 | 12.37 | 20 | 1.66 | 32 | 16.3 | 0.77 | 1232 | 5 | 0.78 | 11 | 27 | 1843 | 13 | 9.5 | 100 |  | 2935 | 79 | 18 | 104 | 98
023I :783145:10:------:-- | 10:0009:000878 | 10:0009 | 21:0138 | 21:0138:000828 | 21:0138:000828:0001:0001:00 |  | 54.0692 | -65.7172 | NGR lake sediment grab sample | <177 micron (NGR) | 183 | 0051:ffc_1 | 878 | 5.95 | 579 | 1.7 | 0.55 | 61 | 16 | 85 | 31 | 2.7 | 6.3 | 16 | 2.1 | 39 | 21.8 | 1.01 | 382 | 4 | 0.96 | 15 | 33 | 819 | 10 | 11.6 | 129 |  | 4087 | 99 | 20 | 112 | 126
023I :783146:20:783145:10 | 10:0009:000879 | 10:0009 | 21:0138 | 21:0138:000828 | 21:0138:000828:0002:0001:00 |  | 54.0692 | -65.7172 | NGR lake sediment grab sample | <177 micron (NGR) | 183 | 0052:ffc_1 | 879 | 5.91 | 577 | 1.6 | 0.54 | 61 | 16 | 85 | 31 | 2.7 | 6.37 | 18 | 2.09 | 38 | 21.6 | 1 | 381 | 4 | 0.97 | 15 | 33 | 818 | 9 | 11.4 | 126 |  | 4114 | 98 | 20 | 112 | 124
023I :783147:00:------:-- | 10:0009:000880 | 10:0009 | 21:0138 | 21:0138:000829 | 21:0138:000829:0001:0001:00 |  | 54.0399 | -65.7193 | NGR lake sediment grab sample | <177 micron (NGR) | 183 | 0102:s__02 | 880
023I :783148:00:------:-- | 10:0009:000881 | 10:0009 | 21:0138 | 21:0138:000830 | 21:0138:000830:0001:0001:00 |  | 54.0418 | -65.7767 | NGR lake sediment grab sample | <177 micron (NGR) | 183 | 0103:s__03 | 881 | 0.67 | 61 | 0.1 | 1.06 | 12 | 7 | 13 | 13 | 1.1 | 1.35 | 1 | 0.07 | 9 | 0.1 | 0.19 | 218 | 1 | 0.05 | 1 | 32 | 344 | 2 | 1.8 | 33 |  | 276 | 7 | 7 | 65 | 8
023I :783149:00:------:-- | 10:0009:000882 | 10:0009 | 21:0138 | 21:0138:000831 | 21:0138:000831:0001:0001:00 |  | 54.0602 | -65.786 | NGR lake sediment grab sample | <177 micron (NGR) | 183 | 0104:s__04 | 882 | 3.28 | 372 | 0.8 | 0.8 | 40 | 15 | 39 | 27 | 2.5 | 3.85 | 7 | 0.93 | 25 | 8.4 | 0.61 | 967 | 5 | 0.85 | 6 | 40 | 903 | 6 | 6.7 | 112 |  | 2088 | 42 | 16 | 103 | 68
023I :783150:00:------:-- | 10:0009:000883 | 10:0009 | 21:0138 | 21:0138:000832 | 21:0138:000832:0001:0001:00 |  | 54.0902 | -65.7993 | NGR lake sediment grab sample | <177 micron (NGR) | 183 | 0105:s__05 | 883 | 4.76 | 495 | 1.4 | 0.4 | 59 | 20 | 65 | 25 | 2.5 | 10.16 | 18 | 1.74 | 36 | 17 | 0.77 | 1839 | 4 | 0.81 | 13 | 26 | 1527 | 14 | 9.7 | 109 |  | 3380 | 81 | 20 | 122 | 120
023I :783151:00:------:-- | 10:0009:000884 | 10:0009 | 21:0138 | 21:0138:000833 | 21:0138:000833:0001:0001:00 |  | 54.1225 | -65.7921 | NGR lake sediment grab sample | <177 micron (NGR) | 183 | 0106:s__06 | 884
023I :783152:00:------:-- | 10:0009:000885 | 10:0009 | 21:0138 | 21:0138:000834 | 21:0138:000834:0001:0001:00 |  | 54.1332 | -65.8219 | NGR lake sediment grab sample | <177 micron (NGR) | 183 | 0107:s__07 | 885
023I :783153:00:------:-- | 10:0009:000886 | 10:0009 | 21:0138 | 21:0138:000835 | 21:0138:000835:0001:0001:00 |  | 54.108 | -65.8329 | NGR lake sediment grab sample | <177 micron (NGR) | 183 | 0108:s__08 | 886 | 5.16 | 483 | 1.6 | 0.59 | 60 | 13 | 69 | 28 | 3 | 4.85 | 9 | 1.88 | 40 | 17.9 | 0.86 | 430 | 3 | 0.89 | 14 | 32 | 619 | 8 | 10.7 | 112 |  | 3763 | 85 | 21 | 120 | 127
023I :783154:00:------:-- | 10:0009:000887 | 10:0009 | 21:0138 | 21:0138:000836 | 21:0138:000836:0001:0001:00 |  | 54.0693 | -65.813 | NGR lake sediment grab sample | <177 micron (NGR) | 183 | 0109:s__09 | 887 | 2.04 | 209 | 0.7 | 0.69 | 28 | 9 | 36 | 39 | 2.3 | 3.13 | 1 | 0.54 | 28 | 3.7 | 0.31 | 224 | 4 | 0.4 | 3 | 60 | 459 | 4 | 5.5 | 61 |  | 925 | 26 | 17 | 139 | 40
023I :783155:00:------:-- | 10:0009:000888 | 10:0009 | 21:0138 | 21:0138:000837 | 21:0138:000837:0001:0001:00 |  | 54.0357 | -65.8266 | NGR lake sediment grab sample | <177 micron (NGR) | 183 | 0110:s__10 | 888 | 1.11 | 91 | 0.5 | 0.66 | 39 | 7 | 29 | 27 | 1.7 | 1.06 | 2 | 0.18 | 36 | 0.2 | 0.11 | 105 | 3 | 0.13 | 1 | 19 | 470 | 5 | 2.3 | 37 |  | 263 | 9 | 12 | 127 | 15
023I :783156:00:------:-- | 10:0009:000889 | 10:0009 | 21:0138 | 21:0138:000838 | 21:0138:000838:0001:0001:00 |  | 54.0365 | -65.8687 | NGR lake sediment grab sample | <177 micron (NGR) | 183 | 0111:s__11 | 889 | 0.66 | 69 | 0.2 | 0.6 | 24 | 1 | 13 | 20 | 1.5 | 0.31 | 1 | 0.13 | 33 | 0.5 | 0.1 | 29 | 1 | 0.06 | 1 | 20 | 160 | 3 | 1.9 | 23 |  | 127 | 4 | 9 | 117 | 12
023I :783157:00:------:-- | 10:0009:000890 | 10:0009 | 21:0138 | 21:0138:000839 | 21:0138:000839:0001:0001:00 |  | 54.0697 | -65.8895 | NGR lake sediment grab sample | <177 micron (NGR) | 183 | 0112:s__12 | 890 | 1.2 | 130 | 0.4 | 0.82 | 27 | 9 | 26 | 28 | 1.6 | 1.72 | 1 | 0.23 | 23 | 0.4 | 0.19 | 208 | 2 | 0.2 | 1 | 37 | 461 | 3 | 2.9 | 61 |  | 450 | 13 | 11 | 143 | 20
023I :783158:00:------:-- | 10:0009:000891 | 10:0009 | 21:0138 | 21:0138:000840 | 21:0138:000840:0001:0001:00 |  | 54.0863 | -65.8853 | NGR lake sediment grab sample | <177 micron (NGR) | 183 | 0113:s__13 | 891 | 1.1 | 86 | 0.3 | 0.55 | 23 | 12 | 20 | 29 | 1.7 | 0.76 | 1 | 0.12 | 19 | 0.1 | 0.18 | 431 | 2 | 0.08 | 1 | 29 | 688 | 2 | 2.5 | 26 |  | 290 | 12 | 10 | 105 | 14
023I :783159:00:------:-- | 10:0009:000892 | 10:0009 | 21:0138 | 21:0138:000841 | 21:0138:000841:0001:0001:00 |  | 54.1208 | -65.9107 | NGR lake sediment grab sample | <177 micron (NGR) | 183 | 0114:s__14 | 892 | 0.74 | 61 | 0.3 | 0.78 | 11 | 8 | 18 | 48 | 1.8 | 1.9 | 1 | 0.12 | 28 | 0.1 | 0.14 | 44 | 2 | 0.11 | 1 | 28 | 154 | 2 | 3.7 | 37 |  | 380 | 6 | 14 | 129 | 13
023I :783160:00:------:-- | 10:0009:000893 | 10:0009 | 21:0138 | 21:0138:000842 | 21:0138:000842:0001:0001:00 |  | 54.1576 | -65.9077 | NGR lake sediment grab sample | <177 micron (NGR) | 183 | 0115:s__15 | 893 | 1.74 | 78 | 0.6 | 0.87 | 30 | 6 | 38 | 28 | 2.2 | 1.11 | 1 | 0.26 | 26 | 1.2 | 0.21 | 114 | 1 | 0.16 | 2 | 21 | 491 | 2 | 4 | 42 |  | 461 | 16 | 15 | 111 | 25
023I :783162:00:------:-- | 10:0009:000894 | 10:0009 | 21:0138 | 21:0138:000843 | 21:0138:000843:0001:0001:00 |  | 54.1574 | -65.9615 | NGR lake sediment grab sample | <177 micron (NGR) | 184 | 0101:s__01 | 894
023I :783163:00:------:-- | 10:0009:000895 | 10:0009 | 21:0138 | 21:0138:000844 | 21:0138:000844:0001:0001:00 |  | 54.117 | -65.9535 | NGR lake sediment grab sample | <177 micron (NGR) | 184 | 0102:s__02 | 895 | 0.9 | 121 | 0.3 | 0.66 | 20 | 3 | 16 | 12 | 1.1 | 1.97 | 2 | 0.2 | 16 | 0.1 | 0.15 | 292 | 1 | 0.18 | 1 | 16 | 271 | 3 | 1.8 | 46 |  | 329 | 7 | 7 | 76 | 15
023I :783164:00:------:-- | 10:0009:000896 | 10:0009 | 21:0138 | 21:0138:000845 | 21:0138:000845:0001:0001:00 |  | 54.0893 | -65.944 | NGR lake sediment grab sample | <177 micron (NGR) | 184 | 0103:s__03 | 896 | 3.1 | 349 | 0.8 | 0.53 | 38 | 9 | 49 | 31 | 2 | 4.56 | 4 | 0.82 | 26 | 6 | 0.39 | 284 | 4 | 0.67 | 4 | 29 | 696 | 7 | 5.6 | 103 |  | 1259 | 31 | 14 | 112 | 49
023I :783165:00:------:-- | 10:0009:000897 | 10:0009 | 21:0138 | 21:0138:000846 | 21:0138:000846:0001:0001:00 |  | 54.0596 | -65.9439 | NGR lake sediment grab sample | <177 micron (NGR) | 184 | 0104:s__04 | 897 | 5.29 | 789 | 1.5 | 0.83 | 59 | 10 | 75 | 28 | 3.6 | 4.22 | 7 | 1.56 | 44 | 9.7 | 0.65 | 621 | 6 | 1.35 | 7 | 26 | 821 | 7 | 10.5 | 204 |  | 2223 | 47 | 27 | 111 | 101
023I :783166:00:------:-- | 10:0009:000898 | 10:0009 | 21:0138 | 21:0138:000847 | 21:0138:000847:0001:0001:00 |  | 54.0354 | -65.9805 | NGR lake sediment grab sample | <177 micron (NGR) | 184 | 0105:s__05 | 898
023I :783167:00:------:-- | 10:0009:000899 | 10:0009 | 21:0138 | 21:0138:000848 | 21:0138:000848:0001:0001:00 |  | 54.0383 | -65.9558 | NGR lake sediment grab sample | <177 micron (NGR) | 184 | 0106:s__06 | 899 | 0.47 | 216 | 0.1 | 0.67 | 9 | 2 | 13 | 11 | 0.8 | 0.77 | 1 | 0.06 | 10 | 0.1 | 0.08 | 83 | 1 | 0.05 | 1 | 16 | 249 | 1 | 1.2 | 40 |  | 71 | 3 | 6 | 63 | 7
023I :783168:00:------:-- | 10:0009:000900 | 10:0009 | 21:0138 | 21:0138:000849 | 21:0138:000849:0001:0001:00 |  | 54.5325 | -65.9951 | NGR lake sediment grab sample | <177 micron (NGR) | 184 | 0107:s__07 | 900 | 3.65 | 315 | 1 | 0.89 | 43 | 7 | 47 | 40 | 2.8 | 2.87 | 9 | 1.02 | 32 | 9.5 | 0.56 | 343 | 3 | 0.91 | 7 | 30 | 699 | 6 | 8.3 | 106 |  | 2291 | 60 | 20 | 130 | 69
023I :783169:00:------:-- | 10:0009:000901 | 10:0009 | 21:0138 | 21:0138:000850 | 21:0138:000850:0001:0001:00 |  | 54.514 | -65.8973 | NGR lake sediment grab sample | <177 micron (NGR) | 184 | 0108:s__08 | 901
023I :783170:70:783171:10 | 10:0009:000902 | 10:0009 | 21:0138 | 21:0138:000851 | 21:0138:000851:0001:0001:00 |  | 54.5278 | -65.8639 | NGR lake sediment grab sample | <177 micron (NGR) | 184 | 0053:ffc_1 | 902 | 2.43 | 288 | 0.8 | 0.5 | 39 | 10 | 45 | 30 | 3 | 1.97 | 2 | 0.65 | 28 | 8.1 | 0.41 | 261 | 1 | 0.34 | 4 | 31 | 1000 | 5 | 6.7 | 71 |  | 1131 | 40 | 19 | 118 | 51
023I :783171:10:------:-- | 10:0009:000903 | 10:0009 | 21:0138 | 21:0138:000852 | 21:0138:000852:0001:0001:00 |  | 54.5159 | -65.8501 | NGR lake sediment grab sample | <177 micron (NGR) | 184 | 0051:ffc_1 | 903 | 3.2 | 363 | 0.9 | 0.54 | 43 | 11 | 59 | 28 | 3.2 | 2.56 | 3 | 0.9 | 31 | 11 | 0.52 | 196 | 1 | 0.53 | 6 | 32 | 784 | 4 | 8.3 | 85 |  | 1676 | 50 | 21 | 116 | 64
023I :783172:20:783171:10 | 10:0009:000904 | 10:0009 | 21:0138 | 21:0138:000852 | 21:0138:000852:0002:0001:00 |  | 54.5159 | -65.8501 | NGR lake sediment grab sample | <177 micron (NGR) | 184 | 0052:ffc_1 | 904 | 2.83 | 339 | 0.8 | 0.53 | 40 | 10 | 52 | 27 | 3.1 | 2.08 | 5 | 0.8 | 30 | 10.1 | 0.48 | 196 | 1 | 0.42 | 5 | 30 | 808 | 4 | 7.5 | 81 |  | 1439 | 47 | 20 | 125 | 57
023I :783173:00:------:-- | 10:0009:000905 | 10:0009 | 21:0138 | 21:0138:000853 | 21:0138:000853:0001:0001:00 |  | 54.4841 | -65.8273 | NGR lake sediment grab sample | <177 micron (NGR) | 184 | 0109:s__09 | 905 | 3.48 | 356 | 1.3 | 0.31 | 60 | 12 | 57 | 36 | 4.2 | 3.28 | 4 | 0.73 | 38 | 9.3 | 0.41 | 509 | 4 | 0.33 | 4 | 32 | 1390 | 5 | 7.9 | 47 |  | 1368 | 53 | 25 | 173 | 59
023I :783174:00:------:-- | 10:0009:000906 | 10:0009 | 21:0138 | 21:0138:000854 | 21:0138:000854:0001:0001:00 |  | 54.4932 | -65.7518 | NGR lake sediment grab sample | <177 micron (NGR) | 184 | 0110:s__10 | 906 | 5.58 | 542 | 1.5 | 0.7 | 65 | 17 | 83 | 34 | 3.9 | 4.29 | 12 | 1.74 | 41 | 21.2 | 0.95 | 431 | 3 | 0.98 | 11 | 39 | 423 | 7 | 12.6 | 97 |  | 3293 | 97 | 26 | 152 | 105
023I :783175:00:------:-- | 10:0009:000907 | 10:0009 | 21:0138 | 21:0138:000855 | 21:0138:000855:0001:0001:00 |  | 54.4914 | -65.6846 | NGR lake sediment grab sample | <177 micron (NGR) | 184 | 0111:s__11 | 907 | 5.02 | 591 | 1.2 | 0.6 | 67 | 11 | 81 | 29 | 4.2 | 3.51 | 8 | 1.5 | 46 | 18.2 | 0.81 | 352 | 1 | 0.93 | 9 | 39 | 467 | 4 | 11.4 | 96 |  | 3021 | 80 | 26 | 172 | 94
023I :783176:00:------:-- | 10:0009:000908 | 10:0009 | 21:0138 | 21:0138:000856 | 21:0138:000856:0001:0001:00 |  | 54.5012 | -65.6531 | NGR lake sediment grab sample | <177 micron (NGR) | 184 | 0112:s__12 | 908 | 3.79 | 438 | 0.9 | 0.77 | 52 | 13 | 56 | 48 | 3.5 | 3.04 | 2 | 1.06 | 40 | 11.3 | 0.62 | 260 | 1 | 0.72 | 5 | 43 | 437 | 5 | 9.2 | 91 |  | 2155 | 61 | 21 | 134 | 86
023I :783177:00:------:-- | 10:0009:000909 | 10:0009 | 21:0138 | 21:0138:000857 | 21:0138:000857:0001:0001:00 |  | 54.4994 | -65.5931 | NGR lake sediment grab sample | <177 micron (NGR) | 184 | 0113:s__13 | 909 | 1.61 | 175 | 0.4 | 0.73 | 44 | 12 | 34 | 30 | 2.8 | 1.21 | 1 | 0.22 | 29 | 1.8 | 0.21 | 134 | 1 | 0.1 | 1 | 30 | 718 | 5 | 4 | 53 |  | 561 | 24 | 15 | 122 | 27
023I :783178:00:------:-- | 10:0009:000910 | 10:0009 | 21:0138 | 21:0138:000858 | 21:0138:000858:0001:0001:00 |  | 54.4862 | -65.5257 | NGR lake sediment grab sample | <177 micron (NGR) | 184 | 0114:s__14 | 910
023I :783180:00:------:-- | 10:0009:000911 | 10:0009 | 21:0138 | 21:0138:000859 | 21:0138:000859:0001:0001:00 |  | 54.4911 | -65.4782 | NGR lake sediment grab sample | <177 micron (NGR) | 184 | 0115:s__15 | 911
023I :783182:00:------:-- | 10:0009:000912 | 10:0009 | 21:0138 | 21:0138:000860 | 21:0138:000860:0001:0001:00 |  | 54.4893 | -65.4328 | NGR lake sediment grab sample | <177 micron (NGR) | 185 | 0101:s__01 | 912
023I :783183:00:------:-- | 10:0009:000913 | 10:0009 | 21:0138 | 21:0138:000861 | 21:0138:000861:0001:0001:00 |  | 54.5 | -65.338 | NGR lake sediment grab sample | <177 micron (NGR) | 185 | 0102:s__02 | 913 | 1.04 | 195 | 0.2 | 0.54 | 20 | 7 | 25 | 22 | 1 | 2.45 | 1 | 0.15 | 13 | 0.1 | 0.2 | 339 | 1 | 0.14 | 1 | 23 | 1341 | 5 | 2.6 | 49 |  | 507 | 18 | 6 | 62 | 14
023I :783184:00:------:-- | 10:0009:000914 | 10:0009 | 21:0138 | 21:0138:000862 | 21:0138:000862:0001:0001:00 |  | 54.5076 | -65.3305 | NGR lake sediment grab sample | <177 micron (NGR) | 185 | 0103:s__03 | 914 | 2.88 | 273 | 0.6 | 0.75 | 35 | 13 | 62 | 26 | 1.7 | 4.06 | 4 | 0.59 | 22 | 7.6 | 0.71 | 357 | 2 | 0.58 | 4 | 36 | 1064 | 6 | 8.4 | 80 |  | 2087 | 63 | 11 | 105 | 42
023I :783185:00:------:-- | 10:0009:000915 | 10:0009 | 21:0138 | 21:0138:000863 | 21:0138:000863:0001:0001:00 |  | 54.526 | -65.3097 | NGR lake sediment grab sample | <177 micron (NGR) | 185 | 0104:s__04 | 915 | 4.94 | 446 | 0.8 | 1.7 | 38 | 15 | 77 | 19 | 2 | 4.24 | 7 | 0.79 | 24 | 7.2 | 1 | 575 | 2 | 1.41 | 6 | 30 | 731 | 4 | 11.8 | 251 |  | 3041 | 81 | 14 | 132 | 55
023I :783186:70:783187:10 | 10:0009:000916 | 10:0009 | 21:0138 | 21:0138:000864 | 21:0138:000864:0001:0001:00 |  | 54.6523 | -65.1528 | NGR lake sediment grab sample | <177 micron (NGR) | 185 | 0053:ffc_1 | 916 | 3.41 | 315 | 0.7 | 0.92 | 57 | 17 | 66 | 25 | 2.5 | 4.2 | 8 | 0.46 | 35 | 4.6 | 0.64 | 625 | 2 | 0.71 | 4 | 29 | 1705 | 2 | 9.9 | 125 |  | 1891 | 69 | 16 | 155 | 34
023I :783187:10:------:-- | 10:0009:000917 | 10:0009 | 21:0138 | 21:0138:000865 | 21:0138:000865:0001:0001:00 |  | 54.6629 | -65.1373 | NGR lake sediment grab sample | <177 micron (NGR) | 185 | 0051:ffc_1 | 917 | 2.24 | 276 | 0.3 | 0.71 | 35 | 13 | 44 | 20 | 1.7 | 1.39 | 2 | 0.31 | 23 | 3.3 | 0.44 | 290 | 1 | 0.48 | 2 | 24 | 539 | 1 | 6.4 | 105 |  | 1287 | 30 | 10 | 80 | 21
023I :783188:20:783187:10 | 10:0009:000918 | 10:0009 | 21:0138 | 21:0138:000865 | 21:0138:000865:0002:0001:00 |  | 54.6629 | -65.1373 | NGR lake sediment grab sample | <177 micron (NGR) | 185 | 0052:ffc_1 | 918 | 2.21 | 265 | 0.1 | 0.74 | 31 | 13 | 37 | 9 | 0.6 | 1.11 | 4 | 0.29 | 24 | 0.1 | 0.43 | 88 | 1 | 0.47 | 3 | 26 | 328 | 5 | 5.5 | 101 |  | 1054 | 21 | 10 | 87 | 20
023I :783189:00:------:-- | 10:0009:000919 | 10:0009 | 21:0138 | 21:0138:000866 | 21:0138:000866:0001:0001:00 |  | 54.7077 | -65.1481 | NGR lake sediment grab sample | <177 micron (NGR) | 185 | 0105:s__05 | 919 | 1.95 | 212 | 0.3 | 0.43 | 49 | 10 | 39 | 35 | 2.1 | 1.53 | 1 | 0.21 | 31 | 2.4 | 0.3 | 173 | 1 | 0.17 | 2 | 27 | 943 | 1 | 4.8 | 52 |  | 822 | 31 | 11 | 84 | 13
023I :783191:00:------:-- | 10:0009:000920 | 10:0009 | 21:0138 | 21:0138:000867 | 21:0138:000867:0001:0001:00 |  | 54.7327 | -65.1748 | NGR lake sediment grab sample | <177 micron (NGR) | 185 | 0106:s__06 | 920 | 4.04 | 434 | 0.7 | 1.21 | 47 | 22 | 74 | 24 | 2.2 | 2.95 | 6 | 0.66 | 31 | 8.4 | 0.88 | 501 | 1 | 1.02 | 4 | 35 | 751 | 3 | 10.7 | 174 |  | 2478 | 71 | 14 | 110 | 39
023I :783192:00:------:-- | 10:0009:000921 | 10:0009 | 21:0138 | 21:0138:000868 | 21:0138:000868:0001:0001:00 |  | 54.7451 | -65.1354 | NGR lake sediment grab sample | <177 micron (NGR) | 185 | 0107:s__07 | 921 | 0.89 | 113 | 0.2 | 0.33 | 29 | 5 | 26 | 16 | 1.4 | 0.78 | 1 | 0.1 | 20 | 0.1 | 0.14 | 55 | 1 | 0.06 | 1 | 17 | 796 | 1 | 3.1 | 48 |  | 371 | 18 | 8 | 51 | 7
023I :783193:00:------:-- | 10:0009:000922 | 10:0009 | 21:0138 | 21:0138:000869 | 21:0138:000869:0001:0001:00 |  | 54.7273 | -65.0939 | NGR lake sediment grab sample | <177 micron (NGR) | 185 | 0108:s__08 | 922 | 3.17 | 293 | 0.8 | 0.52 | 76 | 19 | 62 | 26 | 3 | 5.42 | 8 | 0.33 | 43 | 3.2 | 0.43 | 661 | 4 | 0.41 | 3 | 24 | 2752 | 4 | 8.9 | 93 |  | 1375 | 77 | 17 | 156 | 23
023I :783194:00:------:-- | 10:0009:000923 | 10:0009 | 21:0138 | 21:0138:000870 | 21:0138:000870:0001:0001:00 |  | 54.7479 | -65.058 | NGR lake sediment grab sample | <177 micron (NGR) | 185 | 0109:s__09 | 923 | 1.01 | 136 | 0.2 | 0.35 | 64 | 6 | 24 | 16 | 3.2 | 0.63 | 2 | 0.08 | 42 | 0.1 | 0.14 | 59 | 1 | 0.08 | 1 | 16 | 483 | 1 | 4.5 | 50 |  | 377 | 13 | 17 | 50 | 10
023I :783195:00:------:-- | 10:0009:000924 | 10:0009 | 21:0138 | 21:0138:000871 | 21:0138:000871:0001:0001:00 |  | 54.7213 | -65.0565 | NGR lake sediment grab sample | <177 micron (NGR) | 185 | 0110:s__10 | 924 | 1.74 | 217 | 0.3 | 0.45 | 44 | 8 | 43 | 12 | 1.8 | 1.25 | 2 | 0.21 | 26 | 2.2 | 0.32 | 166 | 1 | 0.22 | 2 | 20 | 953 | 1 | 5.1 | 77 |  | 946 | 30 | 10 | 67 | 16
023I :783196:00:------:-- | 10:0009:000925 | 10:0009 | 21:0138 | 21:0138:000872 | 21:0138:000872:0001:0001:00 |  | 54.7039 | -65.0622 | NGR lake sediment grab sample | <177 micron (NGR) | 185 | 0111:s__11 | 925 | 1.54 | 202 | 0.2 | 0.57 | 40 | 7 | 32 | 9 | 1.6 | 1.04 | 1 | 0.19 | 24 | 3.6 | 0.27 | 146 | 1 | 0.26 | 1 | 17 | 775 | 2 | 4.5 | 80 |  | 846 | 24 | 9 | 62 | 14
023I :783197:00:------:-- | 10:0009:000926 | 10:0009 | 21:0138 | 21:0138:000873 | 21:0138:000873:0001:0001:00 |  | 54.6651 | -65.0463 | NGR lake sediment grab sample | <177 micron (NGR) | 185 | 0112:s__12 | 926 | 2.2 | 233 | 0.3 | 0.44 | 41 | 10 | 45 | 12 | 1.6 | 1.62 | 3 | 0.3 | 23 | 6.9 | 0.35 | 170 | 1 | 0.3 | 2 | 21 | 1139 | 2 | 5.7 | 69 |  | 1202 | 30 | 10 | 71 | 18
023I :783198:00:------:-- | 10:0009:000927 | 10:0009 | 21:0138 | 21:0138:000874 | 21:0138:000874:0001:0001:00 |  | 54.6748 | -65.0759 | NGR lake sediment grab sample | <177 micron (NGR) | 185 | 0113:s__13 | 927 | 1.21 | 149 | 0.2 | 0.45 | 29 | 6 | 30 | 17 | 1.4 | 0.72 | 1 | 0.17 | 18 | 3.3 | 0.21 | 107 | 1 | 0.12 | 1 | 23 | 789 | 1 | 3.9 | 59 |  | 604 | 13 | 8 | 59 | 11
023I :783199:00:------:-- | 10:0009:000928 | 10:0009 | 21:0138 | 21:0138:000875 | 21:0138:000875:0001:0001:00 |  | 54.6422 | -65.0388 | NGR lake sediment grab sample | <177 micron (NGR) | 185 | 0114:s__14 | 928 | 1.98 | 261 | 0.3 | 0.85 | 49 | 13 | 41 | 17 | 1.8 | 1.42 | 2 | 0.29 | 29 | 4.6 | 0.36 | 227 | 1 | 0.4 | 1 | 23 | 599 | 1 | 5.5 | 109 |  | 1103 | 32 | 10 | 72 | 19
023I :783200:00:------:-- | 10:0009:000929 | 10:0009 | 21:0138 | 21:0138:000876 | 21:0138:000876:0001:0001:00 |  | 54.6571 | -64.9944 | NGR lake sediment grab sample | <177 micron (NGR) | 185 | 0115:s__15 | 929 | 0.9 | 156 | 0.1 | 0.46 | 28 | 5 | 20 | 6 | 1.2 | 0.65 | 1 | 0.09 | 17 | 1.8 | 0.14 | 181 | 1 | 0.11 | 1 | 15 | 545 | 1 | 2.4 | 50 |  | 369 | 11 | 6 | 42 | 7
023I :783202:00:------:-- | 10:0009:000930 | 10:0009 | 21:0138 | 21:0138:000877 | 21:0138:000877:0001:0001:00 |  | 54.6602 | -64.9467 | NGR lake sediment grab sample | <177 micron (NGR) | 186 | 0101:s__01 | 930 | 4.87 | 587 | 0.9 | 1.56 | 66 | 16 | 75 | 16 | 2.9 | 4.45 | 7 | 0.91 | 39 | 10.1 | 0.86 | 459 | 2 | 1.19 | 5 | 23 | 1963 | 3 | 11.6 | 280 |  | 2834 | 90 | 17 | 90 | 50
023I :783203:00:------:-- | 10:0009:000931 | 10:0009 | 21:0138 | 21:0138:000878 | 21:0138:000878:0001:0001:00 |  | 54.7037 | -64.9459 | NGR lake sediment grab sample | <177 micron (NGR) | 186 | 0102:s__02 | 931 | 1.99 | 171 | 0.5 | 0.46 | 61 | 10 | 36 | 14 | 2.4 | 2.72 | 4 | 0.18 | 40 | 3.3 | 0.23 | 191 | 3 | 0.23 | 2 | 17 | 1564 | 3 | 5.3 | 71 |  | 792 | 44 | 14 | 94 | 13
023I :783204:00:------:-- | 10:0009:000932 | 10:0009 | 21:0138 | 21:0138:000879 | 21:0138:000879:0001:0001:00 |  | 54.7057 | -64.9783 | NGR lake sediment grab sample | <177 micron (NGR) | 186 | 0103:s__03 | 932 | 2.66 | 269 | 0.5 | 0.57 | 61 | 12 | 55 | 20 | 2.5 | 4.29 | 2 | 0.3 | 35 | 5.7 | 0.37 | 343 | 2 | 0.33 | 2 | 24 | 3057 | 3 | 6.9 | 108 |  | 1250 | 68 | 13 | 114 | 19
023I :783205:70:783206:10 | 10:0009:000933 | 10:0009 | 21:0138 | 21:0138:000880 | 21:0138:000880:0001:0001:00 |  | 54.7184 | -64.9691 | NGR lake sediment grab sample | <177 micron (NGR) | 186 | 0053:ffc_1 | 933 | 1.61 | 148 | 0.3 | 0.51 | 54 | 16 | 28 | 10 | 2.2 | 4.24 | 3 | 0.12 | 29 | 2.5 | 0.21 | 55 | 3 | 0.13 | 1 | 12 | 858 | 2 | 4.8 | 62 |  | 499 | 31 | 12 | 74 | 10
023I :783206:10:------:-- | 10:0009:000934 | 10:0009 | 21:0138 | 21:0138:000881 | 21:0138:000881:0001:0001:00 |  | 54.7347 | -64.9856 | NGR lake sediment grab sample | <177 micron (NGR) | 186 | 0051:ffc_1 | 934 | 3.01 | 280 | 0.6 | 0.63 | 74 | 13 | 43 | 17 | 2.4 | 4.05 | 8 | 0.3 | 36 | 7 | 0.42 | 589 | 3 | 0.42 | 3 | 18 | 2205 | 3 | 6.7 | 102 |  | 1540 | 60 | 14 | 112 | 24
023I :783207:20:783206:10 | 10:0009:000935 | 10:0009 | 21:0138 | 21:0138:000881 | 21:0138:000881:0002:0001:00 |  | 54.7347 | -64.9856 | NGR lake sediment grab sample | <177 micron (NGR) | 186 | 0052:ffc_1 | 935 | 2.86 | 291 | 0.6 | 0.64 | 67 | 14 | 51 | 14 | 2.9 | 3.87 | 1 | 0.36 | 38 | 5.2 | 0.4 | 567 | 3 | 0.51 | 3 | 18 | 2133 | 3 | 7.7 | 108 |  | 1461 | 58 | 15 | 117 | 24
023I :783208:00:------:-- | 10:0009:000936 | 10:0009 | 21:0138 | 21:0138:000882 | 21:0138:000882:0001:0001:00 |  | 54.7374 | -64.9479 | NGR lake sediment grab sample | <177 micron (NGR) | 186 | 0104:s__04 | 936 | 1.72 | 175 | 0.3 | 0.42 | 62 | 10 | 31 | 14 | 2.4 | 2.4 | 1 | 0.12 | 35 | 2.1 | 0.16 | 148 | 1 | 0.14 | 1 | 18 | 1655 | 1 | 4.7 | 68 |  | 581 | 44 | 12 | 72 | 11
023I :783209:00:------:-- | 10:0009:000937 | 10:0009 | 21:0138 | 21:0138:000883 | 21:0138:000883:0001:0001:00 |  | 54.7498 | -64.9225 | NGR lake sediment grab sample | <177 micron (NGR) | 186 | 0105:s__05 | 937 | 2.45 | 233 | 0.5 | 0.48 | 54 | 12 | 48 | 13 | 2.3 | 3.58 | 5 | 0.28 | 32 | 4.9 | 0.34 | 385 | 2 | 0.34 | 3 | 18 | 2282 | 3 | 6.5 | 79 |  | 1182 | 55 | 13 | 102 | 18
023I :783210:00:------:-- | 10:0009:000938 | 10:0009 | 21:0138 | 21:0138:000884 | 21:0138:000884:0001:0001:00 |  | 54.7436 | -64.8842 | NGR lake sediment grab sample | <177 micron (NGR) | 186 | 0106:s__06 | 938 | 3.61 | 360 | 0.8 | 0.56 | 91 | 33 | 71 | 30 | 3.7 | 9.08 | 10 | 0.45 | 52 | 7.3 | 0.5 | 960 | 5 | 0.54 | 4 | 27 | 3692 | 7 | 10.6 | 119 |  | 1818 | 97 | 20 | 161 | 31
023I :783211:00:------:-- | 10:0009:000939 | 10:0009 | 21:0138 | 21:0138:000885 | 21:0138:000885:0001:0001:00 |  | 54.7102 | -64.887 | NGR lake sediment grab sample | <177 micron (NGR) | 186 | 0107:s__07 | 939 | 1.22 | 132 | 0.2 | 0.54 | 63 | 5 | 26 | 14 | 2.5 | 0.58 | 1 | 0.12 | 38 | 2.6 | 0.15 | 106 | 1 | 0.15 | 1 | 23 | 788 | 1 | 4 | 81 |  | 583 | 19 | 14 | 54 | 10
023I :783212:00:------:-- | 10:0009:000940 | 10:0009 | 21:0138 | 21:0138:000886 | 21:0138:000886:0001:0001:00 |  | 54.6645 | -64.8746 | NGR lake sediment grab sample | <177 micron (NGR) | 186 | 0108:s__08 | 940 | 2.93 | 206 | 0.9 | 0.32 | 78 | 33 | 52 | 17 | 3.5 | 11.05 | 11 | 0.25 | 49 | 4.3 | 0.3 | 588 | 11 | 0.34 | 3 | 16 | 4028 | 7 | 7.5 | 91 |  | 1140 | 85 | 18 | 134 | 18
023I :783213:00:------:-- | 10:0009:000941 | 10:0009 | 21:0138 | 21:0138:000887 | 21:0138:000887:0001:0001:00 |  | 54.6644 | -64.8255 | NGR lake sediment grab sample | <177 micron (NGR) | 186 | 0109:s__09 | 941 | 1.87 | 179 | 0.4 | 0.43 | 81 | 9 | 36 | 18 | 2.8 | 2.01 | 2 | 0.17 | 48 | 2.9 | 0.2 | 156 | 1 | 0.22 | 1 | 25 | 1564 | 2 | 5.4 | 67 |  | 802 | 38 | 15 | 96 | 14
023I :783214:00:------:-- | 10:0009:000942 | 10:0009 | 21:0138 | 21:0138:000888 | 21:0138:000888:0001:0001:00 |  | 54.6835 | -64.7533 | NGR lake sediment grab sample | <177 micron (NGR) | 186 | 0110:s__10 | 942 | 1.8 | 213 | 0.4 | 0.65 | 67 | 10 | 39 | 12 | 2.6 | 2.39 | 1 | 0.28 | 59 | 4.7 | 0.32 | 234 | 2 | 0.37 | 2 | 18 | 1097 | 4 | 5.3 | 98 |  | 1132 | 36 | 14 | 102 | 18
023I :783215:00:------:-- | 10:0009:000943 | 10:0009 | 21:0138 | 21:0138:000889 | 21:0138:000889:0001:0001:00 |  | 54.7031 | -64.7697 | NGR lake sediment grab sample | <177 micron (NGR) | 186 | 0111:s__11 | 943 | 1.21 | 116 | 0.2 | 0.48 | 40 | 7 | 28 | 14 | 1.7 | 0.93 | 2 | 0.12 | 29 | 2.7 | 0.17 | 104 | 1 | 0.12 | 1 | 21 | 864 | 1 | 3.6 | 59 |  | 618 | 24 | 10 | 68 | 8
023I :783216:00:------:-- | 10:0009:000944 | 10:0009 | 21:0138 | 21:0138:000890 | 21:0138:000890:0001:0001:00 |  | 54.7154 | -64.8042 | NGR lake sediment grab sample | <177 micron (NGR) | 186 | 0112:s__12 | 944 | 2.31 | 251 | 0.5 | 0.33 | 70 | 17 | 47 | 15 | 2.8 | 8.76 | 6 | 0.29 | 49 | 5.5 | 0.35 | 441 | 4 | 0.35 | 3 | 18 | 3124 | 7 | 6.3 | 83 |  | 1242 | 59 | 14 | 126 | 20
023I :783217:00:------:-- | 10:0009:000945 | 10:0009 | 21:0138 | 21:0138:000891 | 21:0138:000891:0001:0001:00 |  | 54.7333 | -64.8171 | NGR lake sediment grab sample | <177 micron (NGR) | 186 | 0113:s__13 | 945 | 3.35 | 382 | 0.7 | 0.91 | 69 | 13 | 61 | 18 | 2.8 | 3.37 | 5 | 0.52 | 42 | 8 | 0.57 | 432 | 3 | 0.69 | 4 | 23 | 1984 | 3 | 9 | 154 |  | 2098 | 64 | 16 | 107 | 33
023I :783219:00:------:-- | 10:0009:000946 | 10:0009 | 21:0138 | 21:0138:000892 | 21:0138:000892:0001:0001:00 |  | 54.723 | -64.7448 | NGR lake sediment grab sample | <177 micron (NGR) | 186 | 0114:s__14 | 946 | 1.08 | 102 | 0.2 | 0.49 | 58 | 10 | 30 | 14 | 1.9 | 1.56 | 1 | 0.09 | 40 | 2.3 | 0.16 | 96 | 1 | 0.09 | 1 | 22 | 1481 | 2 | 4.1 | 42 |  | 545 | 25 | 11 | 84 | 7
023I :783220:00:------:-- | 10:0009:000947 | 10:0009 | 21:0138 | 21:0138:000893 | 21:0138:000893:0001:0001:00 |  | 54.7032 | -64.6844 | NGR lake sediment grab sample | <177 micron (NGR) | 186 | 0115:s__15 | 947 | 1.21 | 196 | 0.2 | 0.31 | 41 | 9 | 24 | 9 | 1.7 | 3.87 | 1 | 0.11 | 28 | 1.8 | 0.15 | 217 | 1 | 0.14 | 1 | 15 | 2367 | 3 | 3.2 | 46 |  | 506 | 26 | 9 | 90 | 9
023I :783222:00:------:-- | 10:0009:000948 | 10:0009 | 21:0138 | 21:0138:000894 | 21:0138:000894:0001:0001:00 |  | 54.6793 | -64.6929 | NGR lake sediment grab sample | <177 micron (NGR) | 187 | 0101:s__01 | 948 | 2.03 | 286 | 0.4 | 1.02 | 109 | 13 | 41 | 16 | 4.2 | 2.17 | 1 | 0.34 | 116 | 4.3 | 0.33 | 268 | 2 | 0.5 | 3 | 22 | 948 | 3 | 6.4 | 142 |  | 1310 | 35 | 24 | 117 | 28
023I :783223:00:------:-- | 10:0009:000949 | 10:0009 | 21:0138 | 21:0138:000895 | 21:0138:000895:0001:0001:00 |  | 54.6764 | -64.6578 | NGR lake sediment grab sample | <177 micron (NGR) | 187 | 0102:s__02 | 949 | 3.04 | 376 | 0.6 | 0.98 | 70 | 10 | 51 | 7 | 2.9 | 4.46 | 5 | 0.5 | 55 | 4.5 | 0.4 | 357 | 8 | 0.8 | 4 | 38 | 1661 | 5 | 6.7 | 185 |  | 1761 | 62 | 17 | 112 | 39
023I :783224:70:783225:10 | 10:0009:000950 | 10:0009 | 21:0138 | 21:0138:000896 | 21:0138:000896:0001:0001:00 |  | 54.7 | -64.6656 | NGR lake sediment grab sample | <177 micron (NGR) | 187 | 0053:ffc_1 | 950 | 1.67 | 170 | 0.1 | 0.56 | 69 | 8 | 27 | 8 | 2.6 | 1.33 | 1 | 0.19 | 82 | 3.1 | 0.2 | 51 | 1 | 0.23 | 1 | 25 | 1023 | 1 | 3.9 | 75 |  | 701 | 25 | 18 | 106 | 11
023I :783225:10:------:-- | 10:0009:000951 | 10:0009 | 21:0138 | 21:0138:000897 | 21:0138:000897:0001:0001:00 |  | 54.7016 | -64.6482 | NGR lake sediment grab sample | <177 micron (NGR) | 187 | 0051:ffc_1 | 951 | 0.77 | 96 | 0.1 | 0.42 | 33 | 3 | 13 | 4 | 1.8 | 0.31 | 1 | 0.09 | 48 | 1.8 | 0.1 | 17 | 1 | 0.07 | 1 | 12 | 402 | 1 | 2.1 | 54 |  | 368 | 10 | 9 | 73 | 4
023I :783226:20:783225:10 | 10:0009:000952 | 10:0009 | 21:0138 | 21:0138:000897 | 21:0138:000897:0002:0001:00 |  | 54.7016 | -64.6482 | NGR lake sediment grab sample | <177 micron (NGR) | 187 | 0052:ffc_1 | 952
023I :783228:00:------:-- | 10:0009:000953 | 10:0009 | 21:0138 | 21:0138:000898 | 21:0138:000898:0001:0001:00 |  | 54.7229 | -64.6476 | NGR lake sediment grab sample | <177 micron (NGR) | 187 | 0103:s__03 | 953 | 2.13 | 295 | 0.5 | 0.91 | 80 | 14 | 39 | 19 | 3.1 | 3.75 | 3 | 0.35 | 62 | 4.4 | 0.36 | 269 | 3 | 0.51 | 3 | 19 | 1164 | 2 | 5.9 | 137 |  | 1253 | 44 | 18 | 97 | 26
023I :783229:00:------:-- | 10:0009:000954 | 10:0009 | 21:0138 | 21:0138:000899 | 21:0138:000899:0001:0001:00 |  | 54.7146 | -64.6083 | NGR lake sediment grab sample | <177 micron (NGR) | 187 | 0104:s__04 | 954 | 1.91 | 191 | 0.5 | 0.61 | 92 | 11 | 43 | 15 | 3.8 | 4.61 | 3 | 0.24 | 89 | 4.3 | 0.27 | 317 | 5 | 0.31 | 3 | 17 | 1326 | 4 | 5.5 | 90 |  | 946 | 49 | 21 | 91 | 18
023I :783230:00:------:-- | 10:0009:000955 | 10:0009 | 21:0138 | 21:0138:000900 | 21:0138:000900:0001:0001:00 |  | 54.6705 | -64.5931 | NGR lake sediment grab sample | <177 micron (NGR) | 187 | 0105:s__05 | 955 | 0.8 | 124 | 0.1 | 0.51 | 39 | 11 | 15 | 4 | 1.1 | 1.08 | 3 | 0.08 | 27 | 1.3 | 0.1 | 80 | 1 | 0.09 | 1 | 16 | 417 | 2 | 2.1 | 57 |  | 355 | 18 | 7 | 61 | 6
023I :783231:00:------:-- | 10:0009:000956 | 10:0009 | 21:0138 | 21:0138:000901 | 21:0138:000901:0001:0001:00 |  | 54.6808 | -64.5135 | NGR lake sediment grab sample | <177 micron (NGR) | 187 | 0106:s__06 | 956
023I :783232:00:------:-- | 10:0009:000957 | 10:0009 | 21:0138 | 21:0138:000902 | 21:0138:000902:0001:0001:00 |  | 54.6937 | -64.5104 | NGR lake sediment grab sample | <177 micron (NGR) | 187 | 0107:s__07 | 957 | 1.84 | 182 | 0.1 | 0.65 | 89 | 6 | 19 | 6 | 2.8 | 1.66 | 20 | 0.22 | 71 | 3.3 | 0.17 | 1 | 1 | 0.29 | 1 | 20 | 351 | 6 | 2.6 | 87 |  | 543 | 27 | 15 | 72 | 14
023I :783233:00:------:-- | 10:0009:000958 | 10:0009 | 21:0138 | 21:0138:000903 | 21:0138:000903:0001:0001:00 |  | 54.7003 | -64.4568 | NGR lake sediment grab sample | <177 micron (NGR) | 187 | 0108:s__08 | 958 | 6.28 | 798 | 1.5 | 1.72 | 239 | 29 | 51 | 27 | 6.9 | 10.99 | 19 | 1.17 | 161 | 27.2 | 1.08 | 752 | 17 | 1.23 | 9 | 19 | 1729 | 13 | 14.3 | 357 |  | 4394 | 168 | 39 | 204 | 81
023I :783234:00:------:-- | 10:0009:000959 | 10:0009 | 21:0138 | 21:0138:000904 | 21:0138:000904:0001:0001:00 |  | 54.7245 | -64.4712 | NGR lake sediment grab sample | <177 micron (NGR) | 187 | 0109:s__09 | 959 | 0.83 | 86 | 0.1 | 0.24 | 34 | 3 | 13 | 4 | 1.1 | 1.94 | 1 | 0.1 | 23 | 1.7 | 0.09 | 68 | 1 | 0.21 | 1 | 10 | 649 | 2 | 1.6 | 37 |  | 366 | 26 | 6 | 37 | 5
023I :783235:00:------:-- | 10:0009:000960 | 10:0009 | 21:0138 | 21:0138:000905 | 21:0138:000905:0001:0001:00 |  | 54.7361 | -64.4219 | NGR lake sediment grab sample | <177 micron (NGR) | 187 | 0110:s__10 | 960 | 2.14 | 195 | 0.5 | 0.66 | 88 | 9 | 36 | 16 | 2.9 | 2.59 | 4 | 0.32 | 59 | 6.2 | 0.3 | 184 | 5 | 0.4 | 3 | 20 | 1203 | 4 | 4.9 | 101 |  | 1168 | 47 | 17 | 87 | 22
023I :783236:00:------:-- | 10:0009:000961 | 10:0009 | 21:0138 | 21:0138:000906 | 21:0138:000906:0001:0001:00 |  | 54.7232 | -64.4215 | NGR lake sediment grab sample | <177 micron (NGR) | 187 | 0111:s__11 | 961 | 1.18 | 124 | 0.2 | 0.41 | 58 | 6 | 19 | 9 | 1.7 | 1.09 | 1 | 0.13 | 38 | 3.5 | 0.12 | 114 | 1 | 0.11 | 1 | 14 | 480 | 2 | 2.1 | 46 |  | 479 | 24 | 10 | 61 | 5
023I :783237:00:------:-- | 10:0009:000962 | 10:0009 | 21:0138 | 21:0138:000907 | 21:0138:000907:0001:0001:00 |  | 54.6692 | -64.4259 | NGR lake sediment grab sample | <177 micron (NGR) | 187 | 0112:s__12 | 962 | 1.26 | 159 | 0.5 | 0.64 | 93 | 7 | 23 | 9 | 3 | 0.9 | 3 | 0.19 | 87 | 4.6 | 0.17 | 75 | 4 | 0.24 | 1 | 13 | 454 | 3 | 3.3 | 79 |  | 697 | 23 | 18 | 57 | 14
023I :783238:00:------:-- | 10:0009:000963 | 10:0009 | 21:0138 | 21:0138:000908 | 21:0138:000908:0001:0001:00 |  | 54.6491 | -64.3829 | NGR lake sediment grab sample | <177 micron (NGR) | 187 | 0113:s__13 | 963 | 1.17 | 138 | 0.5 | 0.63 | 49 | 7 | 32 | 5 | 1.8 | 0.64 | 3 | 0.21 | 40 | 4.6 | 0.17 | 115 | 4 | 0.27 | 2 | 9 | 658 | 3 | 2.8 | 79 |  | 808 | 30 | 11 | 59 | 14
023I :783239:00:------:-- | 10:0009:000964 | 10:0009 | 21:0138 | 21:0138:000909 | 21:0138:000909:0001:0001:00 |  | 54.6167 | -64.302 | NGR lake sediment grab sample | <177 micron (NGR) | 187 | 0114:s__14 | 964 | 3.29 | 536 | 0.9 | 1.27 | 118 | 13 | 42 | 16 | 3.8 | 2.94 | 5 | 0.74 | 75 | 10.8 | 0.49 | 547 | 3 | 0.78 | 6 | 18 | 698 | 10 | 7.1 | 198 |  | 2310 | 49 | 23 | 120 | 52
023I :783240:00:------:-- | 10:0009:000965 | 10:0009 | 21:0138 | 21:0138:000910 | 21:0138:000910:0001:0001:00 |  | 54.478 | -65.9648 | NGR lake sediment grab sample | <177 micron (NGR) | 187 | 0115:s__15 | 965 | 4.22 | 318 | 1.2 | 0.59 | 56 | 12 | 67 | 36 | 4 | 2.8 | 6 | 1.13 | 38 | 16.3 | 0.56 | 343 | 2 | 0.68 | 7 | 35 | 699 | 6 | 9.6 | 76 |  | 2243 | 66 | 26 | 164 | 73
023I :783242:00:------:-- | 10:0009:000966 | 10:0009 | 21:0138 | 21:0138:000911 | 21:0138:000911:0001:0001:00 |  | 54.445 | -65.7789 | NGR lake sediment grab sample | <177 micron (NGR) | 188 | 0101:s__01 | 966 | 2.5 | 382 | 0.8 | 0.71 | 58 | 9 | 45 | 45 | 5.5 | 4.22 | 3 | 0.58 | 47 | 9.9 | 0.36 | 427 | 2 | 0.27 | 3 | 34 | 488 | 7 | 7.8 | 71 |  | 988 | 37 | 35 | 132 | 59
023I :783243:70:783244:10 | 10:0009:000967 | 10:0009 | 21:0138 | 21:0138:000912 | 21:0138:000912:0001:0001:00 |  | 54.433 | -65.7491 | NGR lake sediment grab sample | <177 micron (NGR) | 188 | 0053:ffc_1 | 967 | 1.96 | 415 | 0.6 | 0.38 | 65 | 6 | 35 | 54 | 6.7 | 1.34 | 1 | 0.35 | 77 | 6.8 | 0.23 | 162 | 1 | 0.08 | 1 | 27 | 601 | 6 | 6.7 | 23 |  | 484 | 22 | 41 | 123 | 44
023I :783244:10:------:-- | 10:0009:000968 | 10:0009 | 21:0138 | 21:0138:000913 | 21:0138:000913:0001:0001:00 |  | 54.414 | -65.7441 | NGR lake sediment grab sample | <177 micron (NGR) | 188 | 0051:ffc_1 | 968 | 1.92 | 398 | 0.5 | 0.76 | 80 | 6 | 32 | 40 | 7.8 | 1.48 | 9 | 0.26 | 105 | 4.1 | 0.18 | 67 | 1 | 0.08 | 1 | 31 | 237 | 3 | 5.8 | 20 |  | 281 | 11 | 49 | 144 | 34
023I :783245:20:783244:10 | 10:0009:000969 | 10:0009 | 21:0138 | 21:0138:000913 | 21:0138:000913:0002:0001:00 |  | 54.414 | -65.7441 | NGR lake sediment grab sample | <177 micron (NGR) | 188 | 0052:ffc_1 | 969 | 2 | 405 | 0.8 | 0.6 | 85 | 6 | 32 | 56 | 8.1 | 1.8 | 1 | 0.28 | 105 | 4.8 | 0.19 | 151 | 2 | 0.09 | 1 | 27 | 429 | 4 | 6.2 | 20 |  | 411 | 19 | 48 | 135 | 36
023I :783247:00:------:-- | 10:0009:000970 | 10:0009 | 21:0138 | 21:0138:000914 | 21:0138:000914:0001:0001:00 |  | 54.4212 | -65.6663 | NGR lake sediment grab sample | <177 micron (NGR) | 188 | 0102:s__02 | 970
023I :783248:00:------:-- | 10:0009:000971 | 10:0009 | 21:0138 | 21:0138:000915 | 21:0138:000915:0001:0001:00 |  | 54.4219 | -65.6454 | NGR lake sediment grab sample | <177 micron (NGR) | 188 | 0103:s__03 | 971
023I :783249:00:------:-- | 10:0009:000972 | 10:0009 | 21:0138 | 21:0138:000916 | 21:0138:000916:0001:0001:00 |  | 54.4333 | -65.5998 | NGR lake sediment grab sample | <177 micron (NGR) | 188 | 0104:s__04 | 972 | 3.73 | 431 | 0.8 | 0.68 | 42 | 12 | 64 | 14 | 2.4 | 3.54 | 7 | 1.11 | 26 | 12.5 | 0.55 | 417 | 3 | 0.73 | 7 | 28 | 946 | 5 | 8.3 | 86 |  | 2253 | 63 | 14 | 138 | 73
023I :783250:00:------:-- | 10:0009:000973 | 10:0009 | 21:0138 | 21:0138:000917 | 21:0138:000917:0001:0001:00 |  | 54.4331 | -65.52 | NGR lake sediment grab sample | <177 micron (NGR) | 188 | 0105:s__05 | 973 | 3.71 | 392 | 0.8 | 0.71 | 41 | 16 | 65 | 22 | 2.5 | 2.88 | 5 | 1.02 | 27 | 14.8 | 0.6 | 491 | 2 | 0.62 | 6 | 36 | 1023 | 3 | 8.5 | 77 |  | 2049 | 61 | 15 | 140 | 62
023I :783251:00:------:-- | 10:0009:000974 | 10:0009 | 21:0138 | 21:0138:000918 | 21:0138:000918:0001:0001:00 |  | 54.4226 | -65.4888 | NGR lake sediment grab sample | <177 micron (NGR) | 188 | 0106:s__06 | 974 | 3.1 | 368 | 0.8 | 0.99 | 61 | 13 | 62 | 61 | 3.4 | 2.95 | 5 | 0.59 | 38 | 11.5 | 0.47 | 596 | 2 | 0.33 | 3 | 44 | 2115 | 4 | 8.1 | 67 |  | 1201 | 45 | 21 | 135 | 43
023I :783252:00:------:-- | 10:0009:000975 | 10:0009 | 21:0138 | 21:0138:000919 | 21:0138:000919:0001:0001:00 |  | 54.4261 | -65.4114 | NGR lake sediment grab sample | <177 micron (NGR) | 188 | 0107:s__07 | 975 | 2.94 | 281 | 0.6 | 0.72 | 42 | 12 | 63 | 35 | 2.3 | 3.41 | 2 | 0.6 | 27 | 9.1 | 0.54 | 301 | 1 | 0.55 | 4 | 35 | 996 | 3 | 8.4 | 74 |  | 1833 | 56 | 14 | 102 | 48
023I :783253:00:------:-- | 10:0009:000976 | 10:0009 | 21:0138 | 21:0138:000920 | 21:0138:000920:0001:0001:00 |  | 54.423 | -65.3646 | NGR lake sediment grab sample | <177 micron (NGR) | 188 | 0108:s__08 | 976
023I :783254:00:------:-- | 10:0009:000977 | 10:0009 | 21:0138 | 21:0138:000921 | 21:0138:000921:0001:0001:00 |  | 54.4379 | -65.303 | NGR lake sediment grab sample | <177 micron (NGR) | 188 | 0109:s__09 | 977 | 4.62 | 438 | 1 | 1.03 | 52 | 20 | 90 | 40 | 2.8 | 4.81 | 11 | 1 | 31 | 15.3 | 0.97 | 529 | 2 | 0.92 | 6 | 42 | 1608 | 5 | 12.6 | 138 |  | 2929 | 93 | 16 | 127 | 57
023I :783255:00:------:-- | 10:0009:000978 | 10:0009 | 21:0138 | 21:0138:000922 | 21:0138:000922:0001:0001:00 |  | 54.413 | -65.3019 | NGR lake sediment grab sample | <177 micron (NGR) | 188 | 0110:s__10 | 978 | 2.26 | 269 | 0.4 | 0.52 | 34 | 16 | 54 | 32 | 1.7 | 3.14 | 1 | 0.35 | 21 | 7.7 | 0.39 | 386 | 2 | 0.3 | 2 | 42 | 1294 | 4 | 6 | 54 |  | 1170 | 39 | 10 | 128 | 27
023I :783256:00:------:-- | 10:0009:000979 | 10:0009 | 21:0138 | 21:0138:000923 | 21:0138:000923:0001:0001:00 |  | 54.4685 | -64.9911 | NGR lake sediment grab sample | <177 micron (NGR) | 188 | 0111:s__11 | 979 | 2.54 | 315 | 0.4 | 0.88 | 67 | 14 | 46 | 17 | 2.7 | 2.15 | 1 | 0.39 | 41 | 5.1 | 0.4 | 321 | 1 | 0.58 | 3 | 26 | 1419 | 3 | 6.9 | 139 |  | 1388 | 38 | 15 | 111 | 28
023I :783257:00:------:-- | 10:0009:000980 | 10:0009 | 21:0138 | 21:0138:000924 | 21:0138:000924:0001:0001:00 |  | 54.4956 | -65.0309 | NGR lake sediment grab sample | <177 micron (NGR) | 188 | 0112:s__12 | 980 | 2.71 | 351 | 0.3 | 0.8 | 57 | 34 | 51 | 10 | 2.4 | 3.37 | 8 | 0.35 | 32 | 6 | 0.41 | 604 | 1 | 0.51 | 2 | 30 | 1405 | 3 | 6.8 | 145 |  | 1419 | 50 | 13 | 153 | 27
023I :783258:00:------:-- | 10:0009:000981 | 10:0009 | 21:0138 | 21:0138:000925 | 21:0138:000925:0001:0001:00 |  | 54.5335 | -65.0363 | NGR lake sediment grab sample | <177 micron (NGR) | 188 | 0113:s__13 | 981 | 1.58 | 163 | 0.2 | 0.43 | 36 | 7 | 36 | 14 | 1.7 | 1.64 | 1 | 0.18 | 23 | 3.5 | 0.23 | 159 | 1 | 0.2 | 1 | 19 | 1062 | 1 | 4.4 | 59 |  | 762 | 37 | 9 | 70 | 14
023I :783259:00:------:-- | 10:0009:000982 | 10:0009 | 21:0138 | 21:0138:000926 | 21:0138:000926:0001:0001:00 |  | 54.5606 | -65.0394 | NGR lake sediment grab sample | <177 micron (NGR) | 188 | 0114:s__14 | 982 | 1.67 | 193 | 0.2 | 0.71 | 28 | 6 | 39 | 7 | 1.4 | 1.01 | 1 | 0.26 | 18 | 4.7 | 0.33 | 127 | 1 | 0.36 | 2 | 15 | 649 | 2 | 5 | 98 |  | 1100 | 28 | 8 | 49 | 19
023I :783260:00:------:-- | 10:0009:000983 | 10:0009 | 21:0138 | 21:0138:000927 | 21:0138:000927:0001:0001:00 |  | 54.6084 | -64.9925 | NGR lake sediment grab sample | <177 micron (NGR) | 188 | 0115:s__15 | 983 | 0.82 | 113 | 0.1 | 0.49 | 28 | 6 | 21 | 7 | 1.2 | 0.55 | 1 | 0.1 | 17 | 1.8 | 0.14 | 125 | 1 | 0.1 | 1 | 14 | 737 | 2 | 2.7 | 47 |  | 413 | 13 | 6 | 47 | 8
023I :783262:00:------:-- | 10:0009:000984 | 10:0009 | 21:0138 | 21:0138:000928 | 21:0138:000928:0001:0001:00 |  | 54.6078 | -64.9446 | NGR lake sediment grab sample | <177 micron (NGR) | 189 | 0101:s__01 | 984 | 1.04 | 131 | 0.1 | 0.34 | 34 | 4 | 18 | 3 | 1.3 | 0.54 | 1 | 0.11 | 22 | 2.5 | 0.14 | 61 | 1 | 0.11 | 1 | 11 | 929 | 1 | 2.9 | 48 |  | 448 | 11 | 8 | 43 | 7
023I :783263:70:783264:10 | 10:0009:000985 | 10:0009 | 21:0138 | 21:0138:000929 | 21:0138:000929:0001:0001:00 |  | 54.6157 | -64.8816 | NGR lake sediment grab sample | <177 micron (NGR) | 189 | 0053:ffc_1 | 985 | 5.98 | 859 | 1.2 | 1.89 | 81 | 33 | 87 | 23 | 3.5 | 6.19 | 14 | 1.37 | 47 | 11.9 | 1.07 | 567 | 3 | 1.49 | 8 | 28 | 2064 | 6 | 13.8 | 368 |  | 3637 | 104 | 19 | 110 | 62
023I :783264:10:------:-- | 10:0009:000986 | 10:0009 | 21:0138 | 21:0138:000930 | 21:0138:000930:0001:0001:00 |  | 54.601 | -64.8632 | NGR lake sediment grab sample | <177 micron (NGR) | 189 | 0051:ffc_1 | 986 | 2.64 | 371 | 0.5 | 0.93 | 55 | 14 | 36 | 7 | 2.2 | 2.29 | 2 | 0.44 | 32 | 5 | 0.39 | 293 | 1 | 0.66 | 4 | 15 | 1704 | 3 | 6 | 181 |  | 1713 | 40 | 12 | 100 | 28
023I :783265:20:783264:10 | 10:0009:000987 | 10:0009 | 21:0138 | 21:0138:000930 | 21:0138:000930:0002:0001:00 |  | 54.601 | -64.8632 | NGR lake sediment grab sample | <177 micron (NGR) | 189 | 0052:ffc_1 | 987 | 2.51 | 338 | 0.5 | 0.73 | 19 | 16 | 32 | 13 | 0.7 | 2.39 | 1 | 0.26 | 84 | 11.1 | 0.37 | 336 | 1 | 0.83 | 5 | 15 | 1821 | 1 | 5 | 149 |  | 1586 | 57 | 19 | 100 | 29
023I :783266:00:------:-- | 10:0009:000988 | 10:0009 | 21:0138 | 21:0138:000931 | 21:0138:000931:0001:0001:00 |  | 54.6112 | -64.8212 | NGR lake sediment grab sample | <177 micron (NGR) | 189 | 0102:s__02 | 988 | 1.74 | 200 | 0.3 | 0.45 | 55 | 6 | 22 | 14 | 1.6 | 1.42 | 3 | 0.14 | 39 | 5.4 | 0.22 | 171 | 1 | 0.29 | 3 | 15 | 1791 | 3 | 3.3 | 70 |  | 833 | 36 | 11 | 72 | 14
023I :783267:00:------:-- | 10:0009:000989 | 10:0009 | 21:0138 | 21:0138:000932 | 21:0138:000932:0001:0001:00 |  | 54.6 | -64.7582 | NGR lake sediment grab sample | <177 micron (NGR) | 189 | 0103:s__03 | 989 | 1.42 | 105 | 0.5 | 0.62 | 89 | 12 | 33 | 19 | 3.7 | 1.75 | 2 | 0.13 | 89 | 2.7 | 0.17 | 126 | 3 | 0.15 | 1 | 20 | 1087 | 2 | 5.7 | 73 |  | 624 | 38 | 23 | 119 | 13
023I :783269:00:------:-- | 10:0009:000990 | 10:0009 | 21:0138 | 21:0138:000933 | 21:0138:000933:0001:0001:00 |  | 54.5992 | -64.6894 | NGR lake sediment grab sample | <177 micron (NGR) | 189 | 0104:s__04 | 990 | 1.23 | 124 | 0.1 | 0.56 | 41 | 7 | 23 | 1 | 1.6 | 0.87 | 13 | 0.18 | 56 | 1.6 | 0.2 | 1 | 1 | 0.25 | 1 | 17 | 649 | 4 | 2.8 | 72 |  | 570 | 12 | 12 | 82 | 12
023I :783270:00:------:-- | 10:0009:000991 | 10:0009 | 21:0138 | 21:0138:000934 | 21:0138:000934:0001:0001:00 |  | 54.6004 | -64.6328 | NGR lake sediment grab sample | <177 micron (NGR) | 189 | 0105:s__05 | 991 | 0.92 | 115 | 0.2 | 0.52 | 41 | 4 | 21 | 9 | 1.9 | 0.63 | 1 | 0.14 | 57 | 3 | 0.15 | 63 | 1 | 0.16 | 1 | 9 | 443 | 4 | 2.9 | 63 |  | 579 | 19 | 12 | 58 | 10
023I :783271:00:------:-- | 10:0009:000992 | 10:0009 | 21:0138 | 21:0138:000935 | 21:0138:000935:0001:0001:00 |  | 54.6047 | -64.6071 | NGR lake sediment grab sample | <177 micron (NGR) | 189 | 0106:s__06 | 992 | 0.62 | 78 | 0.1 | 0.51 | 22 | 5 | 16 | 4 | 1 | 0.42 | 1 | 0.08 | 25 | 1.8 | 0.1 | 46 | 1 | 0.08 | 1 | 12 | 296 | 2 | 1.8 | 48 |  | 314 | 6 | 5 | 49 | 4
023I :783272:00:------:-- | 10:0009:000993 | 10:0009 | 21:0138 | 21:0138:000936 | 21:0138:000936:0001:0001:00 |  | 54.5796 | -64.5961 | NGR lake sediment grab sample | <177 micron (NGR) | 189 | 0107:s__07 | 993 | 1.51 | 200 | 0.3 | 0.77 | 38 | 4 | 24 | 7 | 2.6 | 0.79 | 1 | 0.3 | 72 | 4.6 | 0.27 | 99 | 1 | 0.43 | 2 | 9 | 434 | 2 | 4.2 | 111 |  | 1033 | 17 | 15 | 49 | 20
023I :783273:00:------:-- | 10:0009:000994 | 10:0009 | 21:0138 | 21:0138:000937 | 21:0138:000937:0001:0001:00 |  | 54.5694 | -64.6222 | NGR lake sediment grab sample | <177 micron (NGR) | 189 | 0108:s__08 | 994 | 0.59 | 56 | 0.3 | 0.26 | 52 | 3 | 8 | 15 | 3.1 | 0.16 | 3 | 0.03 | 81 | 2.3 | 0.05 | 22 | 1 | 0.11 | 1 | 10 | 245 | 2 | 2.4 | 37 |  | 204 | 9 | 17 | 46 | 4
023I :783274:00:------:-- | 10:0009:000995 | 10:0009 | 21:0138 | 21:0138:000938 | 21:0138:000938:0001:0001:00 |  | 54.5701 | -64.6838 | NGR lake sediment grab sample | <177 micron (NGR) | 189 | 0109:s__09 | 995 | 1.42 | 177 | 0.8 | 0.74 | 60 | 6 | 27 | 10 | 3.9 | 0.98 | 1 | 0.24 | 93 | 3.9 | 0.24 | 104 | 1 | 0.36 | 2 | 12 | 771 | 4 | 4.9 | 103 |  | 960 | 24 | 22 | 75 | 19
023I :783275:00:------:-- | 10:0009:000996 | 10:0009 | 21:0138 | 21:0138:000939 | 21:0138:000939:0001:0001:00 |  | 54.574 | -64.7425 | NGR lake sediment grab sample | <177 micron (NGR) | 189 | 0110:s__10 | 996 | 4.91 | 704 | 1 | 1.62 | 62 | 7 | 45 | 8 | 2.5 | 1.95 | 7 | 1.06 | 42 | 6.8 | 0.59 | 279 | 2 | 1.45 | 5 | 15 | 771 | 3 | 7.4 | 377 |  | 2737 | 49 | 14 | 67 | 40
023I :783276:00:------:-- | 10:0009:000997 | 10:0009 | 21:0138 | 21:0138:000940 | 21:0138:000940:0001:0001:00 |  | 54.5684 | -64.7906 | NGR lake sediment grab sample | <177 micron (NGR) | 189 | 0111:s__11 | 997 | 1.43 | 136 | 0.4 | 0.42 | 73 | 6 | 29 | 9 | 2.4 | 1.53 | 2 | 0.13 | 47 | 2.9 | 0.17 | 106 | 1 | 0.14 | 1 | 16 | 646 | 2 | 4.3 | 58 |  | 671 | 35 | 13 | 70 | 12
023I :783277:00:------:-- | 10:0009:000998 | 10:0009 | 21:0138 | 21:0138:000941 | 21:0138:000941:0001:0001:00 |  | 54.5606 | -64.8645 | NGR lake sediment grab sample | <177 micron (NGR) | 189 | 0112:s__12 | 998 | 1.96 | 251 | 0.3 | 0.79 | 36 | 11 | 38 | 11 | 1.6 | 1.38 | 2 | 0.33 | 22 | 4.4 | 0.37 | 207 | 1 | 0.48 | 2 | 22 | 578 | 2 | 5.3 | 111 |  | 1150 | 31 | 9 | 63 | 21
023I :783278:00:------:-- | 10:0009:000999 | 10:0009 | 21:0138 | 21:0138:000942 | 21:0138:000942:0001:0001:00 |  | 54.5635 | -64.9186 | NGR lake sediment grab sample | <177 micron (NGR) | 189 | 0113:s__13 | 999 | 1.63 | 188 | 0.3 | 0.39 | 34 | 10 | 26 | 11 | 0.8 | 1.75 | 2 | 0.15 | 42 | 8.1 | 0.23 | 331 | 2 | 0.32 | 2 | 13 | 1059 | 2 | 3.4 | 71 |  | 832 | 43 | 11 | 78 | 12
023I :783279:00:------:-- | 10:0009:001000 | 10:0009 | 21:0138 | 21:0138:000943 | 21:0138:000943:0001:0001:00 |  | 54.5584 | -64.9645 | NGR lake sediment grab sample | <177 micron (NGR) | 189 | 0114:s__14 | 1000 | 1.17 | 190 | 0.2 | 0.59 | 30 | 7 | 20 | 5 | 1.5 | 1 | 1 | 0.15 | 18 | 2 | 0.2 | 268 | 1 | 0.24 | 1 | 13 | 987 | 1 | 3.4 | 90 |  | 618 | 13 | 8 | 52 | 14
023I :783280:00:------:-- | 10:0009:001001 | 10:0009 | 21:0138 | 21:0138:000944 | 21:0138:000944:0001:0001:00 |  | 54.5401 | -64.9843 | NGR lake sediment grab sample | <177 micron (NGR) | 189 | 0115:s__15 | 1001 | 1.33 | 176 | 0.2 | 0.5 | 48 | 7 | 28 | 7 | 1.9 | 0.77 | 2 | 0.18 | 32 | 5.5 | 0.21 | 87 | 1 | 0.17 | 1 | 15 | 605 | 1 | 4.4 | 64 |  | 781 | 16 | 10 | 57 | 12
023I :783282:00:------:-- | 10:0009:001002 | 10:0009 | 21:0138 | 21:0138:000945 | 21:0138:000945:0001:0001:00 |  | 54.5366 | -64.9185 | NGR lake sediment grab sample | <177 micron (NGR) | 190 | 0101:s__01 | 1002 | 1.82 | 235 | 0.3 | 0.89 | 47 | 7 | 36 | 8 | 1.8 | 1.15 | 3 | 0.27 | 31 | 3.5 | 0.33 | 180 | 1 | 0.42 | 2 | 17 | 939 | 2 | 5.4 | 125 |  | 1155 | 32 | 11 | 64 | 21
023I :783283:70:783284:10 | 10:0009:001003 | 10:0009 | 21:0138 | 21:0138:000946 | 21:0138:000946:0001:0001:00 |  | 54.5345 | -64.8747 | NGR lake sediment grab sample | <177 micron (NGR) | 190 | 0053:ffc_1 | 1003 | 2.69 | 394 | 0.7 | 0.77 | 60 | 13 | 61 | 15 | 2.1 | 8.33 | 10 | 0.5 | 37 | 5.7 | 0.51 | 299 | 3 | 0.68 | 4 | 19 | 2140 | 8 | 8.6 | 162 |  | 1850 | 115 | 15 | 106 | 39
023I :783284:10:------:-- | 10:0009:001004 | 10:0009 | 21:0138 | 21:0138:000947 | 21:0138:000947:0001:0001:00 |  | 54.5287 | -64.8831 | NGR lake sediment grab sample | <177 micron (NGR) | 190 | 0051:ffc_1 | 1004 | 0.95 | 161 | 0.2 | 0.57 | 18 | 9 | 21 | 5 | 0.7 | 3.35 | 3 | 0.14 | 11 | 1.4 | 0.16 | 234 | 1 | 0.19 | 2 | 11 | 1336 | 4 | 2.6 | 73 |  | 525 | 22 | 6 | 72 | 11
023I :783285:20:783284:10 | 10:0009:001005 | 10:0009 | 21:0138 | 21:0138:000947 | 21:0138:000947:0002:0001:00 |  | 54.5287 | -64.8831 | NGR lake sediment grab sample | <177 micron (NGR) | 190 | 0052:ffc_1 | 1005 | 0.94 | 159 | 0.2 | 0.55 | 18 | 9 | 22 | 4 | 0.8 | 3.34 | 6 | 0.14 | 11 | 1.4 | 0.16 | 227 | 1 | 0.19 | 1 | 11 | 1339 | 4 | 2.6 | 72 |  | 509 | 21 | 5 | 85 | 11
023I :783286:00:------:-- | 10:0009:001006 | 10:0009 | 21:0138 | 21:0138:000948 | 21:0138:000948:0001:0001:00 |  | 54.5313 | -64.8142 | NGR lake sediment grab sample | <177 micron (NGR) | 190 | 0102:s__02 | 1006 | 2.2 | 203 | 0.5 | 0.49 | 117 | 8 | 27 | 20 | 3.1 | 2.04 | 8 | 0.17 | 64 | 6.8 | 0.23 | 212 | 2 | 0.33 | 2 | 18 | 1517 | 3 | 5.2 | 76 |  | 969 | 42 | 18 | 91 | 18
023I :783287:00:------:-- | 10:0009:001007 | 10:0009 | 21:0138 | 21:0138:000949 | 21:0138:000949:0001:0001:00 |  | 54.5376 | -64.7556 | NGR lake sediment grab sample | <177 micron (NGR) | 190 | 0103:s__03 | 1007 | 1.32 | 164 | 0.2 | 0.4 | 41 | 4 | 21 | 4 | 1.4 | 0.77 | 1 | 0.17 | 29 | 4.1 | 0.2 | 109 | 1 | 0.17 | 2 | 12 | 544 | 3 | 3.5 | 56 |  | 778 | 14 | 7 | 50 | 11
023I :783288:00:------:-- | 10:0009:001008 | 10:0009 | 21:0138 | 21:0138:000950 | 21:0138:000950:0001:0001:00 |  | 54.5516 | -64.693 | NGR lake sediment grab sample | <177 micron (NGR) | 190 | 0104:s__04 | 1008 | 1.66 | 161 | 0.4 | 0.65 | 72 | 7 | 23 | 11 | 2.5 | 1.08 | 1 | 0.17 | 53 | 3 | 0.19 | 104 | 1 | 0.24 | 1 | 18 | 926 | 2 | 4.5 | 88 |  | 852 | 28 | 14 | 68 | 14
023I :783289:00:------:-- | 10:0009:001009 | 10:0009 | 21:0138 | 21:0138:000951 | 21:0138:000951:0001:0001:00 |  | 54.5524 | -64.6433 | NGR lake sediment grab sample | <177 micron (NGR) | 190 | 0105:s__05 | 1009 | 1.07 | 88 | 0.7 | 0.56 | 74 | 5 | 14 | 9 | 3.1 | 0.25 | 3 | 0.06 | 60 | 1.4 | 0.1 | 73 | 1 | 0.07 | 1 | 13 | 726 | 1 | 3 | 53 |  | 374 | 13 | 17 | 67 | 6
023I :783290:00:------:-- | 10:0009:001010 | 10:0009 | 21:0138 | 21:0138:000952 | 21:0138:000952:0001:0001:00 |  | 54.5366 | -64.5953 | NGR lake sediment grab sample | <177 micron (NGR) | 190 | 0106:s__06 | 1010 | 2.38 | 326 | 0.7 | 1.17 | 41 | 6 | 31 | 7 | 1.6 | 1.02 | 4 | 0.47 | 37 | 5.9 | 0.38 | 187 | 2 | 0.68 | 4 | 11 | 454 | 3 | 5.6 | 183 |  | 1904 | 33 | 10 | 80 | 36
023I :783291:00:------:-- | 10:0009:001011 | 10:0009 | 21:0138 | 21:0138:000953 | 21:0138:000953:0001:0001:00 |  | 54.5207 | -64.5875 | NGR lake sediment grab sample | <177 micron (NGR) | 190 | 0107:s__07 | 1011 | 0.69 | 96 | 0.2 | 0.48 | 33 | 3 | 22 | 8 | 1.6 | 0.41 | 4 | 0.1 | 49 | 2.2 | 0.12 | 30 | 1 | 0.1 | 1 | 13 | 148 | 2 | 2.9 | 41 |  | 365 | 8 | 10 | 50 | 6
023I :783292:00:------:-- | 10:0009:001012 | 10:0009 | 21:0138 | 21:0138:000954 | 21:0138:000954:0001:0001:00 |  | 54.5191 | -64.617 | NGR lake sediment grab sample | <177 micron (NGR) | 190 | 0108:s__08 | 1012 | 0.63 | 51 | 0.5 | 0.47 | 41 | 5 | 18 | 8 | 2 | 0.5 | 3 | 0.06 | 58 | 1.5 | 0.1 | 28 | 1 | 0.06 | 1 | 16 | 380 | 1 | 3.1 | 47 |  | 255 | 8 | 11 | 56 | 4
023I :783293:00:------:-- | 10:0009:001013 | 10:0009 | 21:0138 | 21:0138:000955 | 21:0138:000955:0001:0001:00 |  | 54.5156 | -64.7143 | NGR lake sediment grab sample | <177 micron (NGR) | 190 | 0109:s__09 | 1013 | 1.2 | 124 | 0.2 | 0.63 | 72 | 4 | 16 | 10 | 2 | 0.64 | 2 | 0.1 | 51 | 1.5 | 0.11 | 61 | 1 | 0.1 | 1 | 15 | 461 | 2 | 3.5 | 72 |  | 322 | 18 | 11 | 51 | 8
023I :783294:00:------:-- | 10:0009:001014 | 10:0009 | 21:0138 | 21:0138:000956 | 21:0138:000956:0001:0001:00 |  | 54.5025 | -64.7302 | NGR lake sediment grab sample | <177 micron (NGR) | 190 | 0110:s__10 | 1014 | 0.98 | 115 | 0.1 | 0.37 | 34 | 3 | 15 | 5 | 1.2 | 0.59 | 1 | 0.12 | 25 | 2.9 | 0.13 | 81 | 1 | 0.09 | 1 | 11 | 633 | 2 | 2.6 | 45 |  | 507 | 12 | 7 | 40 | 7
023I :783295:00:------:-- | 10:0009:001015 | 10:0009 | 21:0138 | 21:0138:000957 | 21:0138:000957:0001:0001:00 |  | 54.5033 | -64.8083 | NGR lake sediment grab sample | <177 micron (NGR) | 190 | 0111:s__11 | 1015 | 1.65 | 356 | 0.3 | 0.59 | 65 | 11 | 32 | 14 | 2.2 | 2.43 | 5 | 0.2 | 44 | 3.9 | 0.26 | 360 | 1 | 0.26 | 2 | 22 | 1745 | 3 | 5.4 | 83 |  | 914 | 34 | 14 | 94 | 20
023I :783296:00:------:-- | 10:0009:001016 | 10:0009 | 21:0138 | 21:0138:000958 | 21:0138:000958:0001:0001:00 |  | 54.5022 | -64.8733 | NGR lake sediment grab sample | <177 micron (NGR) | 190 | 0112:s__12 | 1016 | 2.52 | 394 | 0.5 | 0.82 | 47 | 15 | 44 | 16 | 1.7 | 7.05 | 8 | 0.49 | 28 | 5.8 | 0.55 | 414 | 2 | 0.66 | 4 | 19 | 1729 | 8 | 7.1 | 156 |  | 2003 | 60 | 11 | 108 | 39
023I :783298:00:------:-- | 10:0009:001017 | 10:0009 | 21:0138 | 21:0138:000959 | 21:0138:000959:0001:0001:00 |  | 54.5036 | -64.9132 | NGR lake sediment grab sample | <177 micron (NGR) | 190 | 0113:s__13 | 1017 | 1.56 | 208 | 0.2 | 0.7 | 35 | 7 | 34 | 9 | 1.6 | 1.23 | 1 | 0.24 | 24 | 3.5 | 0.31 | 198 | 1 | 0.34 | 1 | 17 | 1091 | 2 | 4.6 | 99 |  | 1061 | 27 | 9 | 61 | 18
023I :783299:00:------:-- | 10:0009:001018 | 10:0009 | 21:0138 | 21:0138:000960 | 21:0138:000960:0001:0001:00 |  | 54.5071 | -64.9578 | NGR lake sediment grab sample | <177 micron (NGR) | 190 | 0114:s__14 | 1018 | 0.49 | 145 | 0.1 | 0.14 | 14 | 3 | 8 | 2 | 0.5 | 0.59 | 1 | 0.04 | 9 | 0.7 | 0.05 | 59 | 1 | 0.11 | 1 | 5 | 415 | 1 | 3.1 | 18 |  | 157 | 14 | 3 | 21 | 3
023I :783300:00:------:-- | 10:0009:001019 | 10:0009 | 21:0138 | 21:0138:000961 | 21:0138:000961:0001:0001:00 |  | 54.4672 | -64.9286 | NGR lake sediment grab sample | <177 micron (NGR) | 190 | 0115:s__15 | 1019 | 1.61 | 200 | 0.2 | 0.72 | 32 | 14 | 31 | 10 | 1.4 | 1.1 | 2 | 0.21 | 21 | 3.1 | 0.26 | 164 | 1 | 0.24 | 2 | 18 | 1359 | 1 | 4.1 | 88 |  | 790 | 22 | 9 | 57 | 14
023I :783302:00:------:-- | 10:0009:001020 | 10:0009 | 21:0138 | 21:0138:000962 | 21:0138:000962:0001:0001:00 |  | 54.4697 | -64.8573 | NGR lake sediment grab sample | <177 micron (NGR) | 191 | 0101:s__01 | 1020 | 4.32 | 668 | 0.8 | 1.74 | 64 | 20 | 58 | 9 | 2.6 | 6.15 | 11 | 0.85 | 38 | 8.8 | 0.94 | 593 | 1 | 1.22 | 6 | 21 | 1764 | 7 | 10.3 | 317 |  | 3054 | 72 | 16 | 143 | 62
023I :783304:00:------:-- | 10:0009:001021 | 10:0009 | 21:0138 | 21:0138:000963 | 21:0138:000963:0001:0001:00 |  | 54.4301 | -64.845 | NGR lake sediment grab sample | <177 micron (NGR) | 191 | 0102:s__02 | 1021 | 1.49 | 188 | 0.3 | 0.5 | 39 | 9 | 31 | 8 | 1.6 | 2.49 | 4 | 0.18 | 27 | 3.1 | 0.23 | 282 | 1 | 0.23 | 2 | 15 | 1509 | 2 | 4.4 | 71 |  | 811 | 40 | 10 | 91 | 14
023I :783305:70:783306:10 | 10:0009:001022 | 10:0009 | 21:0138 | 21:0138:000964 | 21:0138:000964:0001:0001:00 |  | 54.4413 | -64.8973 | NGR lake sediment grab sample | <177 micron (NGR) | 191 | 0053:ffc_1 | 1022 | 1.81 | 267 | 0.3 | 0.71 | 41 | 9 | 30 | 13 | 1.5 | 1.2 | 1 | 0.3 | 27 | 3.3 | 0.28 | 215 | 1 | 0.43 | 2 | 22 | 720 | 2 | 4.9 | 118 |  | 1018 | 25 | 10 | 71 | 17
023I :783306:10:------:-- | 10:0009:001023 | 10:0009 | 21:0138 | 21:0138:000965 | 21:0138:000965:0001:0001:00 |  | 54.4315 | -64.9348 | NGR lake sediment grab sample | <177 micron (NGR) | 191 | 0051:ffc_1 | 1023 | 0.89 | 129 | 0.1 | 0.38 | 20 | 4 | 17 | 9 | 0.9 | 0.45 | 1 | 0.12 | 14 | 2.2 | 0.14 | 126 | 1 | 0.12 | 1 | 12 | 558 | 1 | 2.5 | 50 |  | 415 | 8 | 5 | 29 | 7
023I :783307:20:783306:10 | 10:0009:001024 | 10:0009 | 21:0138 | 21:0138:000965 | 21:0138:000965:0002:0001:00 |  | 54.4315 | -64.9348 | NGR lake sediment grab sample | <177 micron (NGR) | 191 | 0052:ffc_1 | 1024
023I :783308:00:------:-- | 10:0009:001025 | 10:0009 | 21:0138 | 21:0138:000966 | 21:0138:000966:0001:0001:00 |  | 54.4281 | -64.9601 | NGR lake sediment grab sample | <177 micron (NGR) | 191 | 0103:s__03 | 1025 | 2.71 | 400 | 0.4 | 1.1 | 79 | 14 | 59 | 24 | 3.2 | 2.37 | 1 | 0.25 | 53 | 4.1 | 0.33 | 185 | 1 | 0.3 | 2 | 49 | 2065 | 5 | 8.3 | 157 |  | 1163 | 73 | 20 | 142 | 20
023I :783309:00:------:-- | 10:0009:001026 | 10:0009 | 21:0138 | 21:0138:000967 | 21:0138:000967:0001:0001:00 |  | 54.4109 | -64.9527 | NGR lake sediment grab sample | <177 micron (NGR) | 191 | 0104:s__04 | 1026 | 2.49 | 393 | 0.5 | 0.8 | 57 | 13 | 40 | 25 | 2.3 | 2.53 | 8 | 0.35 | 37 | 9.7 | 0.46 | 299 | 5 | 0.45 | 3 | 26 | 598 | 5 | 6.6 | 127 |  | 1483 | 39 | 14 | 88 | 25
023I :783310:00:------:-- | 10:0009:001027 | 10:0009 | 21:0138 | 21:0138:000968 | 21:0138:000968:0001:0001:00 |  | 54.4021 | -64.9026 | NGR lake sediment grab sample | <177 micron (NGR) | 191 | 0105:s__05 | 1027 | 1.29 | 148 | 0.2 | 0.41 | 45 | 6 | 26 | 13 | 1.7 | 0.9 | 3 | 0.13 | 29 | 2.2 | 0.14 | 97 | 1 | 0.13 | 1 | 20 | 1117 | 2 | 3.9 | 64 |  | 582 | 31 | 10 | 51 | 10
023I :783311:00:------:-- | 10:0009:001028 | 10:0009 | 21:0138 | 21:0138:000969 | 21:0138:000969:0001:0001:00 |  | 54.4067 | -64.8673 | NGR lake sediment grab sample | <177 micron (NGR) | 191 | 0106:s__06 | 1028 | 1.78 | 208 | 0.1 | 0.48 | 44 | 8 | 32 | 5 | 1.5 | 1.64 | 7 | 0.22 | 26 | 2.7 | 0.26 | 164 | 1 | 0.26 | 1 | 20 | 2024 | 3 | 4.5 | 72 |  | 822 | 24 | 10 | 62 | 14
023I :783312:00:------:-- | 10:0009:001029 | 10:0009 | 21:0138 | 21:0138:000970 | 21:0138:000970:0001:0001:00 |  | 54.4033 | -64.8101 | NGR lake sediment grab sample | <177 micron (NGR) | 191 | 0107:s__07 | 1029 | 4.08 | 589 | 0.8 | 1.43 | 50 | 16 | 49 | 6 | 2.1 | 5.33 | 10 | 0.75 | 31 | 5.8 | 0.66 | 711 | 3 | 1.21 | 5 | 15 | 1793 | 6 | 8.6 | 318 |  | 3018 | 73 | 13 | 121 | 47
023I :783313:00:------:-- | 10:0009:001030 | 10:0009 | 21:0138 | 21:0138:000971 | 21:0138:000971:0001:0001:00 |  | 54.4471 | -64.7457 | NGR lake sediment grab sample | <177 micron (NGR) | 191 | 0108:s__08 | 1030 | 3.1 | 406 | 0.6 | 0.94 | 78 | 12 | 35 | 8 | 2.5 | 3.12 | 4 | 0.54 | 51 | 5.9 | 0.41 | 276 | 2 | 0.81 | 4 | 14 | 1095 | 5 | 6.5 | 196 |  | 1928 | 51 | 15 | 99 | 35
023I :783314:00:------:-- | 10:0009:001031 | 10:0009 | 21:0138 | 21:0138:000972 | 21:0138:000972:0001:0001:00 |  | 54.4362 | -64.7012 | NGR lake sediment grab sample | <177 micron (NGR) | 191 | 0109:s__09 | 1031 | 2.58 | 299 | 0.6 | 0.76 | 116 | 14 | 39 | 22 | 3.5 | 2.65 | 2 | 0.33 | 77 | 4.6 | 0.28 | 183 | 2 | 0.43 | 3 | 27 | 1147 | 3 | 6.8 | 128 |  | 1190 | 52 | 21 | 129 | 25
023I :783315:00:------:-- | 10:0009:001032 | 10:0009 | 21:0138 | 21:0138:000973 | 21:0138:000973:0001:0001:00 |  | 54.4532 | -64.6471 | NGR lake sediment grab sample | <177 micron (NGR) | 191 | 0110:s__10 | 1032 | 1.32 | 131 | 0.3 | 0.54 | 76 | 4 | 21 | 8 | 2.1 | 0.96 | 2 | 0.13 | 66 | 2.3 | 0.15 | 94 | 1 | 0.15 | 1 | 13 | 767 | 2 | 3.5 | 67 |  | 605 | 28 | 11 | 53 | 11
023I :783316:00:------:-- | 10:0009:001033 | 10:0009 | 21:0138 | 21:0138:000974 | 21:0138:000974:0001:0001:00 |  | 54.4481 | -64.6026 | NGR lake sediment grab sample | <177 micron (NGR) | 191 | 0111:s__11 | 1033 | 1.36 | 114 | 0.3 | 0.36 | 79 | 5 | 21 | 10 | 1.4 | 3.5 | 3 | 0.1 | 55 | 1.9 | 0.11 | 64 | 1 | 0.12 | 2 | 12 | 1195 | 4 | 3.1 | 53 |  | 574 | 47 | 10 | 65 | 9
023I :783317:00:------:-- | 10:0009:001034 | 10:0009 | 21:0138 | 21:0138:000975 | 21:0138:000975:0001:0001:00 |  | 54.4769 | -64.5898 | NGR lake sediment grab sample | <177 micron (NGR) | 191 | 0112:s__12 | 1034 | 1.42 | 116 | 1.3 | 0.57 | 76 | 7 | 27 | 12 | 3.9 | 1.31 | 4 | 0.16 | 120 | 3 | 0.17 | 88 | 5 | 0.21 | 2 | 12 | 551 | 3 | 4.7 | 73 |  | 691 | 57 | 22 | 73 | 12
023I :783318:00:------:-- | 10:0009:001035 | 10:0009 | 21:0138 | 21:0138:000976 | 21:0138:000976:0001:0001:00 |  | 54.4847 | -64.625 | NGR lake sediment grab sample | <177 micron (NGR) | 191 | 0113:s__13 | 1035 | 1.6 | 163 | 0.6 | 0.69 | 122 | 6 | 25 | 13 | 3.8 | 0.77 | 3 | 0.17 | 114 | 2.4 | 0.18 | 71 | 1 | 0.26 | 1 | 15 | 577 | 3 | 5.5 | 92 |  | 722 | 25 | 20 | 46 | 15
023I :783319:00:------:-- | 10:0009:001036 | 10:0009 | 21:0138 | 21:0138:000977 | 21:0138:000977:0001:0001:00 |  | 54.4739 | -64.6721 | NGR lake sediment grab sample | <177 micron (NGR) | 191 | 0114:s__14 | 1036 | 1.34 | 137 | 0.3 | 0.58 | 82 | 5 | 21 | 9 | 2 | 1.01 | 3 | 0.12 | 57 | 2.2 | 0.15 | 86 | 1 | 0.16 | 1 | 14 | 615 | 1 | 4 | 68 |  | 594 | 29 | 12 | 64 | 11
023I :783320:00:------:-- | 10:0009:001037 | 10:0009 | 21:0138 | 21:0138:000978 | 21:0138:000978:0001:0001:00 |  | 54.4665 | -64.7478 | NGR lake sediment grab sample | <177 micron (NGR) | 191 | 0115:s__15 | 1037 | 1.13 | 175 | 0.2 | 0.56 | 68 | 6 | 18 | 6 | 1.9 | 0.93 | 1 | 0.14 | 46 | 1.8 | 0.13 | 86 | 1 | 0.16 | 1 | 14 | 614 | 3 | 3.8 | 81 |  | 490 | 16 | 11 | 56 | 12
023I :783322:00:------:-- | 10:0009:001038 | 10:0009 | 21:0138 | 21:0138:000979 | 21:0138:000979:0001:0001:00 |  | 54.4694 | -64.7997 | NGR lake sediment grab sample | <177 micron (NGR) | 192 | 0101:s__01 | 1038 | 3.14 | 409 | 0.8 | 1.16 | 83 | 16 | 50 | 14 | 2.9 | 5.76 | 6 | 0.45 | 54 | 5.7 | 0.45 | 312 | 4 | 0.66 | 4 | 20 | 1884 | 5 | 8.6 | 250 |  | 1720 | 78 | 18 | 133 | 35
023I :783323:00:------:-- | 10:0009:001039 | 10:0009 | 21:0138 | 21:0138:000980 | 21:0138:000980:0001:0001:00 |  | 54.4395 | -64.7913 | NGR lake sediment grab sample | <177 micron (NGR) | 192 | 0102:s__02 | 1039 | 5.67 | 895 | 1.1 | 1.78 | 59 | 14 | 49 | 6 | 2 | 4.71 | 9 | 1.26 | 37 | 7 | 0.62 | 423 | 2 | 1.77 | 5 | 14 | 1182 | 7 | 8.5 | 447 |  | 2718 | 62 | 13 | 98 | 45
023I :783324:00:------:-- | 10:0009:001040 | 10:0009 | 21:0138 | 21:0138:000981 | 21:0138:000981:0001:0001:00 |  | 54.3669 | -65.7638 | NGR lake sediment grab sample | <177 micron (NGR) | 192 | 0103:s__03 | 1040 | 5.17 | 712 | 1.5 | 0.74 | 65 | 18 | 84 | 47 | 4.4 | 5.85 | 7 | 1.4 | 45 | 16.8 | 0.71 | 805 | 3 | 0.86 | 8 | 38 | 1083 | 13 | 13.2 | 148 |  | 2787 | 83 | 30 | 282 | 106
023I :783325:00:------:-- | 10:0009:001041 | 10:0009 | 21:0138 | 21:0138:000982 | 21:0138:000982:0001:0001:00 |  | 54.3707 | -65.67 | NGR lake sediment grab sample | <177 micron (NGR) | 192 | 0104:s__04 | 1041 | 4.04 | 454 | 1.1 | 0.49 | 51 | 12 | 70 | 33 | 3.4 | 4.04 | 5 | 1.14 | 40 | 13.1 | 0.6 | 502 | 2 | 0.68 | 6 | 30 | 957 | 7 | 10.1 | 81 |  | 2387 | 70 | 23 | 128 | 76
023I :783326:70:783327:10 | 10:0009:001042 | 10:0009 | 21:0138 | 21:0138:000983 | 21:0138:000983:0001:0001:00 |  | 54.3719 | -65.6418 | NGR lake sediment grab sample | <177 micron (NGR) | 192 | 0053:ffc_1 | 1042 | 4.7 | 523 | 1.1 | 0.52 | 51 | 15 | 79 | 19 | 2.6 | 6.54 | 10 | 1.48 | 33 | 15.8 | 0.76 | 515 | 3 | 0.92 | 8 | 31 | 1089 | 9 | 11 | 96 |  | 3036 | 85 | 18 | 143 | 93
023I :783327:10:------:-- | 10:0009:001043 | 10:0009 | 21:0138 | 21:0138:000984 | 21:0138:000984:0001:0001:00 |  | 54.3664 | -65.6253 | NGR lake sediment grab sample | <177 micron (NGR) | 192 | 0051:ffc_1 | 1043 | 4.65 | 547 | 1.1 | 0.89 | 48 | 17 | 78 | 16 | 2 | 7.15 | 12 | 1.47 | 30 | 15.6 | 0.8 | 1616 | 2 | 1.04 | 10 | 29 | 1084 | 9 | 10.8 | 120 |  | 3259 | 84 | 16 | 144 | 92
023I :783328:20:783327:10 | 10:0009:001044 | 10:0009 | 21:0138 | 21:0138:000984 | 21:0138:000984:0002:0001:00 |  | 54.3664 | -65.6253 | NGR lake sediment grab sample | <177 micron (NGR) | 192 | 0052:ffc_1 | 1044 | 4.74 | 554 | 1.1 | 0.93 | 49 | 18 | 78 | 17 | 2.2 | 7.14 | 11 | 1.5 | 30 | 15.9 | 0.81 | 1846 | 2 | 1.04 | 10 | 29 | 915 | 9 | 11.1 | 127 |  | 3315 | 85 | 16 | 143 | 97
023I :783329:00:------:-- | 10:0009:001045 | 10:0009 | 21:0138 | 21:0138:000985 | 21:0138:000985:0001:0001:00 |  | 54.3714 | -65.5923 | NGR lake sediment grab sample | <177 micron (NGR) | 192 | 0105:s__05 | 1045 | 3.28 | 405 | 0.8 | 0.54 | 33 | 16 | 60 | 16 | 1.6 | 4.56 | 4 | 1.04 | 21 | 11.5 | 0.6 | 348 | 7 | 0.58 | 6 | 25 | 862 | 9 | 7.9 | 72 |  | 2047 | 62 | 11 | 130 | 64
023I :783330:00:------:-- | 10:0009:001046 | 10:0009 | 21:0138 | 21:0138:000986 | 21:0138:000986:0001:0001:00 |  | 54.3731 | -65.5505 | NGR lake sediment grab sample | <177 micron (NGR) | 192 | 0106:s__06 | 1046
023I :783331:00:------:-- | 10:0009:001047 | 10:0009 | 21:0138 | 21:0138:000987 | 21:0138:000987:0001:0001:00 |  | 54.3512 | -65.4738 | NGR lake sediment grab sample | <177 micron (NGR) | 192 | 0107:s__07 | 1047 | 3.48 | 381 | 0.7 | 0.53 | 68 | 10 | 61 | 34 | 3.6 | 2.99 | 3 | 0.8 | 50 | 10.5 | 0.48 | 258 | 2 | 0.54 | 4 | 42 | 827 | 2 | 8 | 66 |  | 1753 | 51 | 21 | 159 | 57
023I :783332:00:------:-- | 10:0009:001048 | 10:0009 | 21:0138 | 21:0138:000988 | 21:0138:000988:0001:0001:00 |  | 54.3479 | -65.4488 | NGR lake sediment grab sample | <177 micron (NGR) | 192 | 0108:s__08 | 1048 | 3.03 | 428 | 0.6 | 0.52 | 34 | 12 | 55 | 23 | 2 | 2.97 | 5 | 0.76 | 25 | 10.5 | 0.47 | 304 | 2 | 0.5 | 4 | 33 | 672 | 4 | 7.1 | 67 |  | 1560 | 44 | 12 | 111 | 47
023I :783333:00:------:-- | 10:0009:001049 | 10:0009 | 21:0138 | 21:0138:000989 | 21:0138:000989:0001:0001:00 |  | 54.3378 | -65.4302 | NGR lake sediment grab sample | <177 micron (NGR) | 192 | 0109:s__09 | 1049 | 2.56 | 311 | 0.5 | 0.28 | 29 | 8 | 56 | 33 | 1.4 | 1.81 | 6 | 0.55 | 21 | 11.5 | 0.43 | 218 | 1 | 0.16 | 2 | 35 | 845 | 3 | 5.6 | 28 |  | 1125 | 39 | 8 | 96 | 31
023I :783335:00:------:-- | 10:0009:001050 | 10:0009 | 21:0138 | 21:0138:000990 | 21:0138:000990:0001:0001:00 |  | 54.3247 | -65.3726 | NGR lake sediment grab sample | <177 micron (NGR) | 192 | 0110:s__10 | 1050
023I :783336:00:------:-- | 10:0009:001051 | 10:0009 | 21:0138 | 21:0138:000991 | 21:0138:000991:0001:0001:00 |  | 54.3367 | -65.3164 | NGR lake sediment grab sample | <177 micron (NGR) | 192 | 0111:s__11 | 1051
023I :783337:00:------:-- | 10:0009:001052 | 10:0009 | 21:0138 | 21:0138:000992 | 21:0138:000992:0001:0001:00 |  | 54.2966 | -65.297 | NGR lake sediment grab sample | <177 micron (NGR) | 192 | 0112:s__12 | 1052 | 2.33 | 296 | 0.5 | 0.68 | 32 | 15 | 50 | 27 | 1.3 | 4.36 | 7 | 0.49 | 20 | 7.2 | 0.46 | 391 | 3 | 0.41 | 3 | 33 | 1016 | 6 | 6.5 | 71 |  | 1411 | 44 | 10 | 87 | 32
023I :783338:00:------:-- | 10:0009:001053 | 10:0009 | 21:0138 | 21:0138:000993 | 21:0138:000993:0001:0001:00 |  | 54.3081 | -65.231 | NGR lake sediment grab sample | <177 micron (NGR) | 192 | 0113:s__13 | 1053 | 3.54 | 370 | 0.6 | 1.18 | 37 | 19 | 69 | 23 | 1.8 | 3.75 | 4 | 0.63 | 24 | 10.4 | 0.73 | 617 | 2 | 0.83 | 5 | 38 | 912 | 4 | 9.2 | 157 |  | 2309 | 69 | 12 | 121 | 43
023I :783339:00:------:-- | 10:0009:001054 | 10:0009 | 21:0138 | 21:0138:000994 | 21:0138:000994:0001:0001:00 |  | 54.3129 | -65.1934 | NGR lake sediment grab sample | <177 micron (NGR) | 192 | 0114:s__14 | 1054 | 3.19 | 383 | 0.6 | 1.2 | 40 | 16 | 64 | 36 | 1.8 | 3.18 | 7 | 0.51 | 25 | 8.8 | 0.66 | 417 | 1 | 0.63 | 3 | 37 | 1587 | 5 | 8.6 | 136 |  | 1947 | 61 | 12 | 108 | 37
023I :783340:00:------:-- | 10:0009:001055 | 10:0009 | 21:0138 | 21:0138:000995 | 21:0138:000995:0001:0001:00 |  | 54.3172 | -65.1416 | NGR lake sediment grab sample | <177 micron (NGR) | 192 | 0115:s__15 | 1055 | 1.32 | 180 | 0.2 | 0.46 | 47 | 9 | 27 | 24 | 1.9 | 1.3 | 1 | 0.12 | 33 | 2.1 | 0.16 | 162 | 1 | 0.14 | 1 | 25 | 842 | 2 | 4.7 | 67 |  | 502 | 19 | 12 | 67 | 13
023I :783342:00:------:-- | 10:0009:001056 | 10:0009 | 21:0138 | 21:0138:000996 | 21:0138:000996:0001:0001:00 |  | 54.3179 | -65.0632 | NGR lake sediment grab sample | <177 micron (NGR) | 193 | 0101:s__01 | 1056 | 1.67 | 234 | 0.2 | 0.37 | 30 | 7 | 31 | 12 | 1 | 0.95 | 3 | 0.2 | 19 | 3.7 | 0.22 | 113 | 1 | 0.14 | 1 | 16 | 1409 | 1 | 3.7 | 56 |  | 782 | 23 | 6 | 51 | 10
023I :783343:00:------:-- | 10:0009:001057 | 10:0009 | 21:0138 | 21:0138:000997 | 21:0138:000997:0001:0001:00 |  | 54.3041 | -65.0198 | NGR lake sediment grab sample | <177 micron (NGR) | 193 | 0102:s__02 | 1057
023I :783344:00:------:-- | 10:0009:001058 | 10:0009 | 21:0138 | 21:0138:000998 | 21:0138:000998:0001:0001:00 |  | 54.3044 | -64.9544 | NGR lake sediment grab sample | <177 micron (NGR) | 193 | 0103:s__03 | 1058 | 3.46 | 362 | 0.7 | 0.81 | 52 | 19 | 67 | 21 | 2.2 | 4.27 | 4 | 0.56 | 33 | 8.5 | 0.61 | 537 | 3 | 0.62 | 4 | 27 | 1949 | 3 | 9.2 | 135 |  | 1934 | 71 | 14 | 120 | 35
023I :783345:70:783346:10 | 10:0009:001059 | 10:0009 | 21:0138 | 21:0138:000999 | 21:0138:000999:0001:0001:00 |  | 54.3114 | -64.9141 | NGR lake sediment grab sample | <177 micron (NGR) | 193 | 0053:ffc_1 | 1059 | 1.5 | 159 | 0.3 | 0.53 | 59 | 8 | 25 | 12 | 2.5 | 0.85 | 4 | 0.11 | 38 | 1.5 | 0.13 | 122 | 1 | 0.13 | 1 | 17 | 813 | 2 | 4.9 | 70 |  | 513 | 26 | 15 | 60 | 11
023I :783346:10:------:-- | 10:0009:001060 | 10:0009 | 21:0138 | 21:0138:001000 | 21:0138:001000:0001:0001:00 |  | 54.2978 | -64.906 | NGR lake sediment grab sample | <177 micron (NGR) | 193 | 0051:ffc_1 | 1060 | 1.42 | 130 | 0.3 | 0.38 | 59 | 5 | 29 | 14 | 1.6 | 1.05 | 4 | 0.08 | 34 | 4.3 | 0.15 | 127 | 2 | 0.12 | 2 | 15 | 1155 | 3 | 3.9 | 49 |  | 587 | 28 | 12 | 73 | 11
023I :783347:20:783346:10 | 10:0009:001061 | 10:0009 | 21:0138 | 21:0138:001000 | 21:0138:001000:0002:0001:00 |  | 54.2978 | -64.906 | NGR lake sediment grab sample | <177 micron (NGR) | 193 | 0052:ffc_1 | 1061 | 1.52 | 143 | 0.2 | 0.45 | 51 | 6 | 26 | 8 | 2.3 | 0.98 | 1 | 0.13 | 35 | 2 | 0.15 | 106 | 1 | 0.14 | 1 | 16 | 1205 | 1 | 4.3 | 56 |  | 575 | 25 | 13 | 70 | 10
023I :783348:00:------:-- | 10:0009:001062 | 10:0009 | 21:0138 | 21:0138:001001 | 21:0138:001001:0001:0001:00 |  | 54.3144 | -64.8387 | NGR lake sediment grab sample | <177 micron (NGR) | 193 | 0104:s__04 | 1062 | 2.76 | 323 | 0.5 | 0.78 | 59 | 10 | 44 | 11 | 2.5 | 1.97 | 5 | 0.38 | 36 | 4.7 | 0.38 | 216 | 1 | 0.53 | 2 | 16 | 1323 | 1 | 6.7 | 145 |  | 1440 | 53 | 14 | 75 | 24
023I :783349:00:------:-- | 10:0009:001063 | 10:0009 | 21:0138 | 21:0138:001002 | 21:0138:001002:0001:0001:00 |  | 54.3463 | -64.8533 | NGR lake sediment grab sample | <177 micron (NGR) | 193 | 0105:s__05 | 1063 | 2.59 | 269 | 0.5 | 0.56 | 59 | 15 | 45 | 12 | 2.5 | 3.57 | 7 | 0.3 | 35 | 4 | 0.32 | 422 | 3 | 0.41 | 3 | 15 | 1898 | 2 | 6.4 | 105 |  | 1127 | 60 | 14 | 103 | 21
023I :783350:00:------:-- | 10:0009:001064 | 10:0009 | 21:0138 | 21:0138:001003 | 21:0138:001003:0001:0001:00 |  | 54.3797 | -64.7995 | NGR lake sediment grab sample | <177 micron (NGR) | 193 | 0106:s__06 | 1064 | 5.35 | 968 | 0.9 | 1.56 | 46 | 14 | 42 | 5 | 1.7 | 4.63 | 6 | 1.37 | 29 | 5.5 | 0.54 | 549 | 2 | 1.66 | 5 | 12 | 1303 | 8 | 6.9 | 438 |  | 2746 | 62 | 11 | 96 | 38
023I :783351:00:------:-- | 10:0009:001065 | 10:0009 | 21:0138 | 21:0138:001004 | 21:0138:001004:0001:0001:00 |  | 54.3827 | -64.7624 | NGR lake sediment grab sample | <177 micron (NGR) | 193 | 0107:s__07 | 1065 | 1.94 | 229 | 0.6 | 0.27 | 81 | 10 | 45 | 10 | 2.4 | 7.86 | 6 | 0.2 | 52 | 3.2 | 0.23 | 167 | 2 | 0.25 | 3 | 17 | 1335 | 6 | 6.6 | 85 |  | 929 | 101 | 15 | 105 | 18
023I :783352:00:------:-- | 10:0009:001066 | 10:0009 | 21:0138 | 21:0138:001005 | 21:0138:001005:0001:0001:00 |  | 54.372 | -64.6822 | NGR lake sediment grab sample | <177 micron (NGR) | 193 | 0108:s__08 | 1066 | 5.17 | 673 | 1.2 | 1.66 | 101 | 22 | 73 | 13 | 3.5 | 6.23 | 12 | 0.94 | 64 | 9.5 | 0.81 | 518 | 2 | 1.35 | 8 | 23 | 1328 | 7 | 12.4 | 331 |  | 3400 | 117 | 22 | 155 | 74
023I :783353:00:------:-- | 10:0009:001067 | 10:0009 | 21:0138 | 21:0138:001006 | 21:0138:001006:0001:0001:00 |  | 54.3789 | -64.6579 | NGR lake sediment grab sample | <177 micron (NGR) | 193 | 0109:s__09 | 1067 | 2.34 | 392 | 0.6 | 0.91 | 88 | 11 | 46 | 9 | 2.3 | 5.51 | 9 | 0.3 | 58 | 4.2 | 0.37 | 210 | 3 | 0.36 | 3 | 18 | 649 | 5 | 6.2 | 119 |  | 1179 | 73 | 15 | 117 | 26
023I :783354:00:------:-- | 10:0009:001068 | 10:0009 | 21:0138 | 21:0138:001007 | 21:0138:001007:0001:0001:00 |  | 54.3559 | -64.6162 | NGR lake sediment grab sample | <177 micron (NGR) | 193 | 0110:s__10 | 1068 | 1.92 | 265 | 0.4 | 0.62 | 75 | 8 | 25 | 6 | 2 | 1.81 | 1 | 0.31 | 53 | 3.6 | 0.24 | 164 | 1 | 0.43 | 2 | 13 | 898 | 2 | 4.1 | 118 |  | 1182 | 32 | 11 | 60 | 20
023I :783356:00:------:-- | 10:0009:001069 | 10:0009 | 21:0138 | 21:0138:001008 | 21:0138:001008:0001:0001:00 |  | 54.3517 | -64.5028 | NGR lake sediment grab sample | <177 micron (NGR) | 193 | 0111:s__11 | 1069 | 1.03 | 91 | 0.4 | 0.48 | 129 | 4 | 16 | 8 | 3 | 1.03 | 2 | 0.07 | 107 | 1.6 | 0.1 | 62 | 1 | 0.08 | 1 | 9 | 397 | 2 | 3.1 | 49 |  | 405 | 39 | 16 | 54 | 8
023I :783357:00:------:-- | 10:0009:001070 | 10:0009 | 21:0138 | 21:0138:001009 | 21:0138:001009:0001:0001:00 |  | 54.3453 | -64.4827 | NGR lake sediment grab sample | <177 micron (NGR) | 193 | 0112:s__12 | 1070 | 0.67 | 101 | 0.1 | 0.4 | 65 | 3 | 11 | 7 | 1.6 | 0.4 | 3 | 0.06 | 53 | 1.4 | 0.08 | 36 | 1 | 0.05 | 1 | 10 | 289 | 1 | 2.2 | 41 |  | 309 | 12 | 9 | 43 | 6
023I :783358:00:------:-- | 10:0009:001071 | 10:0009 | 21:0138 | 21:0138:001010 | 21:0138:001010:0001:0001:00 |  | 54.3256 | -64.4716 | NGR lake sediment grab sample | <177 micron (NGR) | 193 | 0113:s__13 | 1071 | 4.41 | 673 | 0.8 | 1.49 | 53 | 7 | 41 | 15 | 2.4 | 1.3 | 5 | 1.11 | 60 | 9.3 | 0.52 | 256 | 2 | 1.45 | 6 | 15 | 550 | 3 | 7.5 | 342 |  | 2672 | 40 | 15 | 62 | 45
023I :783359:00:------:-- | 10:0009:001072 | 10:0009 | 21:0138 | 21:0138:001011 | 21:0138:001011:0001:0001:00 |  | 54.3097 | -64.5041 | NGR lake sediment grab sample | <177 micron (NGR) | 193 | 0114:s__14 | 1072 | 1.28 | 178 | 0.2 | 0.5 | 57 | 7 | 41 | 10 | 1.3 | 0.87 | 1 | 0.26 | 43 | 9.2 | 0.28 | 65 | 2 | 0.12 | 2 | 15 | 218 | 2 | 3.1 | 49 |  | 1001 | 18 | 7 | 66 | 7
023I :783360:00:------:-- | 10:0009:001073 | 10:0009 | 21:0138 | 21:0138:001012 | 21:0138:001012:0001:0001:00 |  | 54.2951 | -64.5447 | NGR lake sediment grab sample | <177 micron (NGR) | 193 | 0115:s__15 | 1073
023I :783362:00:------:-- | 10:0009:001074 | 10:0009 | 21:0138 | 21:0138:001013 | 21:0138:001013:0001:0001:00 |  | 54.3615 | -64.6982 | NGR lake sediment grab sample | <177 micron (NGR) | 194 | 0101:s__01 | 1074 | 3.29 | 381 | 0.7 | 0.78 | 82 | 18 | 51 | 10 | 2.5 | 5.61 | 6 | 0.47 | 52 | 7.2 | 0.47 | 393 | 3 | 0.61 | 4 | 22 | 1426 | 4 | 8.3 | 151 |  | 1846 | 79 | 16 | 152 | 33
023I :783363:00:------:-- | 10:0009:001075 | 10:0009 | 21:0138 | 21:0138:001014 | 21:0138:001014:0001:0001:00 |  | 54.3527 | -64.7613 | NGR lake sediment grab sample | <177 micron (NGR) | 194 | 0102:s__02 | 1075 | 1.46 | 265 | 0.3 | 0.61 | 30 | 13 | 31 | 6 | 0.9 | 4.26 | 5 | 0.26 | 18 | 3.3 | 0.27 | 222 | 1 | 0.32 | 2 | 16 | 1317 | 5 | 3.9 | 96 |  | 957 | 28 | 7 | 87 | 18
023I :783364:00:------:-- | 10:0009:001076 | 10:0009 | 21:0138 | 21:0138:001015 | 21:0138:001015:0001:0001:00 |  | 54.3369 | -64.7794 | NGR lake sediment grab sample | <177 micron (NGR) | 194 | 0103:s__03 | 1076 | 3.08 | 477 | 0.6 | 0.93 | 56 | 20 | 42 | 9 | 2.3 | 6.33 | 8 | 0.52 | 34 | 4.9 | 0.45 | 306 | 2 | 0.8 | 5 | 16 | 2007 | 7 | 7.5 | 200 |  | 2162 | 53 | 13 | 137 | 40
023I :783365:00:------:-- | 10:0009:001077 | 10:0009 | 21:0138 | 21:0138:001016 | 21:0138:001016:0001:0001:00 |  | 54.279 | -64.8077 | NGR lake sediment grab sample | <177 micron (NGR) | 194 | 0104:s__04 | 1077 | 2.38 | 157 | 0.5 | 0.45 | 81 | 10 | 39 | 25 | 3.5 | 2.21 | 3 | 0.13 | 50 | 2 | 0.16 | 164 | 1 | 0.15 | 1 | 20 | 1134 | 2 | 6.9 | 70 |  | 644 | 41 | 21 | 106 | 12
023I :783366:00:------:-- | 10:0009:001078 | 10:0009 | 21:0138 | 21:0138:001017 | 21:0138:001017:0001:0001:00 |  | 54.2599 | -64.8381 | NGR lake sediment grab sample | <177 micron (NGR) | 194 | 0105:s__05 | 1078 | 3.53 | 299 | 1.1 | 0.62 | 122 | 23 | 42 | 20 | 4.5 | 5.25 | 6 | 0.34 | 67 | 2.9 | 0.25 | 786 | 4 | 0.56 | 3 | 18 | 1980 | 3 | 10.1 | 139 |  | 1136 | 76 | 27 | 162 | 23
023I :783368:00:------:-- | 10:0009:001079 | 10:0009 | 21:0138 | 21:0138:001018 | 21:0138:001018:0001:0001:00 |  | 54.2867 | -64.867 | NGR lake sediment grab sample | <177 micron (NGR) | 194 | 0106:s__06 | 1079 | 1.31 | 120 | 0.2 | 0.45 | 55 | 5 | 21 | 9 | 2.4 | 0.68 | 1 | 0.1 | 37 | 1.8 | 0.12 | 104 | 1 | 0.12 | 1 | 16 | 970 | 1 | 4 | 57 |  | 461 | 20 | 14 | 59 | 8
023I :783369:70:783370:10 | 10:0009:001080 | 10:0009 | 21:0138 | 21:0138:001019 | 21:0138:001019:0001:0001:00 |  | 54.2646 | -64.8917 | NGR lake sediment grab sample | <177 micron (NGR) | 194 | 0053:ffc_1 | 1080 | 2.86 | 211 | 0.8 | 0.4 | 98 | 15 | 47 | 17 | 4.1 | 4.24 | 3 | 0.22 | 65 | 4.2 | 0.24 | 408 | 3 | 0.25 | 2 | 15 | 2536 | 2 | 8.8 | 70 |  | 999 | 69 | 24 | 115 | 17
023I :783370:10:------:-- | 10:0009:001081 | 10:0009 | 21:0138 | 21:0138:001020 | 21:0138:001020:0001:0001:00 |  | 54.274 | -64.9172 | NGR lake sediment grab sample | <177 micron (NGR) | 194 | 0051:ffc_1 | 1081 | 2.21 | 251 | 0.5 | 0.78 | 95 | 10 | 39 | 21 | 4.1 | 1.52 | 2 | 0.27 | 70 | 4.2 | 0.3 | 194 | 1 | 0.41 | 2 | 25 | 1224 | 2 | 8.7 | 117 |  | 1126 | 39 | 24 | 91 | 26
023I :783371:20:783370:10 | 10:0009:001082 | 10:0009 | 21:0138 | 21:0138:001020 | 21:0138:001020:0002:0001:00 |  | 54.274 | -64.9172 | NGR lake sediment grab sample | <177 micron (NGR) | 194 | 0052:ffc_1 | 1082 | 2.15 | 247 | 0.5 | 0.76 | 94 | 10 | 39 | 24 | 4 | 1.51 | 2 | 0.27 | 69 | 4.2 | 0.29 | 195 | 2 | 0.39 | 2 | 25 | 1278 | 2 | 8.7 | 113 |  | 1086 | 40 | 24 | 90 | 26
023I :783372:00:------:-- | 10:0009:001083 | 10:0009 | 21:0138 | 21:0138:001021 | 21:0138:001021:0001:0001:00 |  | 54.2608 | -64.9121 | NGR lake sediment grab sample | <177 micron (NGR) | 194 | 0107:s__07 | 1083
023I :783373:00:------:-- | 10:0009:001084 | 10:0009 | 21:0138 | 21:0138:001022 | 21:0138:001022:0001:0001:00 |  | 54.2559 | -64.9522 | NGR lake sediment grab sample | <177 micron (NGR) | 194 | 0108:s__08 | 1084 | 2.41 | 275 | 0.4 | 0.73 | 48 | 8 | 39 | 10 | 1.8 | 1.44 | 2 | 0.35 | 29 | 5.2 | 0.36 | 202 | 1 | 0.5 | 2 | 21 | 1046 | 2 | 5.7 | 116 |  | 1364 | 33 | 11 | 85 | 22
023I :783374:00:------:-- | 10:0009:001085 | 10:0009 | 21:0138 | 21:0138:001023 | 21:0138:001023:0001:0001:00 |  | 54.2737 | -64.9598 | NGR lake sediment grab sample | <177 micron (NGR) | 194 | 0109:s__09 | 1085 | 2.94 | 314 | 0.5 | 0.64 | 91 | 17 | 49 | 18 | 4.1 | 2.04 | 1 | 0.31 | 55 | 6.9 | 0.33 | 354 | 1 | 0.39 | 2 | 25 | 1951 | 3 | 8.9 | 100 |  | 1268 | 50 | 24 | 119 | 20
023I :783375:00:------:-- | 10:0009:001086 | 10:0009 | 21:0138 | 21:0138:001024 | 21:0138:001024:0001:0001:00 |  | 54.2697 | -65.0397 | NGR lake sediment grab sample | <177 micron (NGR) | 194 | 0110:s__10 | 1086 | 0.23 | 283 | 0.1 | 0.05 | 3 | 14 | 3 | 1 | 0.1 | 0.91 | 1 | 0.03 | 2 | 0.8 | 0.04 | 19 | 1 | 0.35 | 1 | 3 | 26 | 1 | 5.7 | 9 |  | 90 | 1 | 1 | 7 | 2
023I :783376:00:------:-- | 10:0009:001087 | 10:0009 | 21:0138 | 21:0138:001025 | 21:0138:001025:0001:0001:00 |  | 54.2575 | -65.0397 | NGR lake sediment grab sample | <177 micron (NGR) | 194 | 0111:s__11 | 1087 | 2.42 | 266 | 0.3 | 0.59 | 55 | 12 | 43 | 22 | 2 | 1.33 | 4 | 0.33 | 34 | 7.5 | 0.38 | 132 | 1 | 0.22 | 2 | 31 | 1334 | 1 | 5.9 | 74 |  | 1195 | 29 | 11 | 89 | 15
023I :783377:00:------:-- | 10:0009:001088 | 10:0009 | 21:0138 | 21:0138:001026 | 21:0138:001026:0001:0001:00 |  | 54.2516 | -65.095 | NGR lake sediment grab sample | <177 micron (NGR) | 194 | 0112:s__12 | 1088 | 3.17 | 340 | 0.5 | 1.02 | 53 | 10 | 52 | 20 | 2.4 | 2.21 | 1 | 0.51 | 34 | 7.3 | 0.54 | 287 | 1 | 0.82 | 4 | 26 | 1222 | 2 | 8.1 | 147 |  | 1786 | 45 | 13 | 81 | 33
023I :783378:00:------:-- | 10:0009:001089 | 10:0009 | 21:0138 | 21:0138:001027 | 21:0138:001027:0001:0001:00 |  | 54.2677 | -65.0744 | NGR lake sediment grab sample | <177 micron (NGR) | 194 | 0113:s__13 | 1089 | 3.8 | 423 | 0.7 | 0.55 | 45 | 17 | 77 | 33 | 1.9 | 2.92 | 7 | 0.71 | 27 | 13.9 | 0.69 | 285 | 1 | 0.5 | 5 | 36 | 2014 | 4 | 8.8 | 86 |  | 2177 | 72 | 11 | 101 | 31
023I :783379:00:------:-- | 10:0009:001090 | 10:0009 | 21:0138 | 21:0138:001028 | 21:0138:001028:0001:0001:00 |  | 54.2648 | -65.1303 | NGR lake sediment grab sample | <177 micron (NGR) | 194 | 0114:s__14 | 1090 | 2.37 | 256 | 0.4 | 0.71 | 47 | 9 | 44 | 23 | 2 | 1.9 | 1 | 0.34 | 31 | 6.1 | 0.4 | 244 | 1 | 0.47 | 2 | 27 | 1498 | 2 | 6.5 | 91 |  | 1299 | 37 | 12 | 80 | 23
023I :783380:00:------:-- | 10:0009:001091 | 10:0009 | 21:0138 | 21:0138:001029 | 21:0138:001029:0001:0001:00 |  | 54.2624 | -65.1819 | NGR lake sediment grab sample | <177 micron (NGR) | 194 | 0115:s__15 | 1091 | 2.31 | 257 | 0.4 | 0.52 | 44 | 17 | 47 | 31 | 1.7 | 3.92 | 1 | 0.26 | 27 | 5.9 | 0.38 | 462 | 1 | 0.32 | 2 | 33 | 2503 | 3 | 6.6 | 63 |  | 1144 | 43 | 11 | 123 | 23
023I :783382:00:------:-- | 10:0009:001092 | 10:0009 | 21:0138 | 21:0138:001030 | 21:0138:001030:0001:0001:00 |  | 54.2515 | -65.173 | NGR lake sediment grab sample | <177 micron (NGR) | 195 | 0101:s__01 | 1092 | 0.77 | 176 | 0.1 | 0.36 | 15 | 5 | 14 | 9 | 0.5 | 1.21 | 1 | 0.08 | 10 | 1.1 | 0.07 | 116 | 1 | 0.08 | 1 | 18 | 495 | 3 | 1.7 | 36 |  | 292 | 12 | 4 | 53 | 7
023I :783383:00:------:-- | 10:0009:001093 | 10:0009 | 21:0138 | 21:0138:001031 | 21:0138:001031:0001:0001:00 |  | 54.2549 | -65.2252 | NGR lake sediment grab sample | <177 micron (NGR) | 195 | 0102:s__02 | 1093 | 3.22 | 391 | 0.6 | 1.15 | 29 | 16 | 56 | 14 | 1.4 | 2.9 | 5 | 0.73 | 18 | 10.9 | 0.67 | 389 | 3 | 0.87 | 4 | 31 | 713 | 3 | 8.2 | 134 |  | 2033 | 54 | 9 | 140 | 37
023I :783384:00:------:-- | 10:0009:001094 | 10:0009 | 21:0138 | 21:0138:001032 | 21:0138:001032:0001:0001:00 |  | 54.2729 | -65.2654 | NGR lake sediment grab sample | <177 micron (NGR) | 195 | 0103:s__03 | 1094 | 5.12 | 495 | 1 | 1.31 | 42 | 17 | 88 | 20 | 2 | 3.7 | 8 | 1.14 | 26 | 15.9 | 0.98 | 467 | 2 | 1.39 | 7 | 38 | 493 | 5 | 12.2 | 181 |  | 3192 | 95 | 13 | 125 | 60
023I :783385:00:------:-- | 10:0009:001095 | 10:0009 | 21:0138 | 21:0138:001033 | 21:0138:001033:0001:0001:00 |  | 54.2773 | -65.2853 | NGR lake sediment grab sample | <177 micron (NGR) | 195 | 0104:s__04 | 1095 | 5.95 | 565 | 1.2 | 1.29 | 48 | 20 | 107 | 26 | 2.2 | 4.03 | 8 | 1.46 | 29 | 21.8 | 1.17 | 471 | 2 | 1.33 | 9 | 43 | 393 | 5 | 15.1 | 177 |  | 3834 | 116 | 15 | 118 | 74
023I :783386:00:------:-- | 10:0009:001096 | 10:0009 | 21:0138 | 21:0138:001034 | 21:0138:001034:0001:0001:00 |  | 54.2537 | -65.3011 | NGR lake sediment grab sample | <177 micron (NGR) | 195 | 0105:s__05 | 1096 | 2.3 | 206 | 0.4 | 0.26 | 43 | 20 | 43 | 43 | 1.6 | 5.25 | 1 | 0.19 | 26 | 3.7 | 0.19 | 623 | 2 | 0.13 | 2 | 32 | 2442 | 4 | 5.8 | 34 |  | 726 | 37 | 11 | 110 | 17
023I :783387:70:783388:10 | 10:0009:001097 | 10:0009 | 21:0138 | 21:0138:001035 | 21:0138:001035:0001:0001:00 |  | 54.2555 | -65.3605 | NGR lake sediment grab sample | <177 micron (NGR) | 195 | 0053:ffc_1 | 1097 | 2.51 | 321 | 0.4 | 0.47 | 51 | 11 | 49 | 24 | 2.3 | 2.21 | 2 | 0.46 | 37 | 9.4 | 0.38 | 265 | 1 | 0.31 | 2 | 37 | 744 | 2 | 6.2 | 50 |  | 1180 | 35 | 13 | 114 | 30
023I :783388:10:------:-- | 10:0009:001098 | 10:0009 | 21:0138 | 21:0138:001036 | 21:0138:001036:0001:0001:00 |  | 54.2786 | -65.3437 | NGR lake sediment grab sample | <177 micron (NGR) | 195 | 0051:ffc_1 | 1098 | 4.34 | 444 | 0.8 | 0.78 | 50 | 11 | 72 | 22 | 2.4 | 3.67 | 6 | 1.06 | 33 | 14.8 | 0.75 | 373 | 2 | 0.96 | 7 | 37 | 983 | 3 | 10.6 | 106 |  | 2650 | 71 | 16 | 129 | 63
023I :783389:20:783388:10 | 10:0009:001099 | 10:0009 | 21:0138 | 21:0138:001036 | 21:0138:001036:0002:0001:00 |  | 54.2786 | -65.3437 | NGR lake sediment grab sample | <177 micron (NGR) | 195 | 0052:ffc_1 | 1099 | 4.98 | 520 | 1 | 0.89 | 56 | 15 | 86 | 34 | 2.7 | 4.07 | 7 | 1.23 | 39 | 17 | 0.84 | 502 | 2 | 1.03 | 7 | 47 | 730 | 3 | 11.7 | 125 |  | 2893 | 85 | 18 | 165 | 71
023I :783390:00:------:-- | 10:0009:001100 | 10:0009 | 21:0138 | 21:0138:001037 | 21:0138:001037:0001:0001:00 |  | 54.2982 | -65.3582 | NGR lake sediment grab sample | <177 micron (NGR) | 195 | 0106:s__06 | 1100
023I :783391:00:------:-- | 10:0009:001101 | 10:0009 | 21:0138 | 21:0138:001038 | 21:0138:001038:0001:0001:00 |  | 54.2957 | -65.4105 | NGR lake sediment grab sample | <177 micron (NGR) | 195 | 0107:s__07 | 1101 | 5.39 | 568 | 1 | 1.17 | 54 | 12 | 77 | 17 | 2.6 | 3.5 | 7 | 1.38 | 35 | 13.4 | 0.8 | 400 | 2 | 1.45 | 7 | 32 | 613 | 3 | 11.7 | 178 |  | 3297 | 82 | 17 | 110 | 88
023I :783392:00:------:-- | 10:0009:001102 | 10:0009 | 21:0138 | 21:0138:001039 | 21:0138:001039:0001:0001:00 |  | 54.2612 | -65.4019 | NGR lake sediment grab sample | <177 micron (NGR) | 195 | 0108:s__08 | 1102 | 5.37 | 557 | 1 | 1.22 | 50 | 13 | 77 | 18 | 2.2 | 3.93 | 8 | 1.24 | 32 | 13.1 | 0.82 | 412 | 2 | 1.48 | 7 | 32 | 582 | 5 | 11 | 200 |  | 3071 | 80 | 14 | 115 | 71
023I :783393:00:------:-- | 10:0009:001103 | 10:0009 | 21:0138 | 21:0138:001040 | 21:0138:001040:0001:0001:00 |  | 54.2551 | -65.4453 | NGR lake sediment grab sample | <177 micron (NGR) | 195 | 0109:s__09 | 1103 | 4.8 | 540 | 1.1 | 0.86 | 48 | 13 | 84 | 14 | 2 | 4.76 | 8 | 1.31 | 30 | 14.9 | 0.83 | 398 | 3 | 1.03 | 8 | 35 | 649 | 6 | 11.2 | 132 |  | 3109 | 86 | 14 | 136 | 81
023I :783394:00:------:-- | 10:0009:001104 | 10:0009 | 21:0138 | 21:0138:001041 | 21:0138:001041:0001:0001:00 |  | 54.2819 | -65.5186 | NGR lake sediment grab sample | <177 micron (NGR) | 195 | 0110:s__10 | 1104 | 3.7 | 432 | 0.8 | 0.68 | 49 | 10 | 57 | 18 | 2.7 | 3.3 | 2 | 1 | 34 | 10.4 | 0.52 | 331 | 2 | 0.82 | 5 | 30 | 751 | 3 | 8.3 | 94 |  | 2065 | 56 | 16 | 147 | 63
023I :783395:00:------:-- | 10:0009:001105 | 10:0009 | 21:0138 | 21:0138:001042 | 21:0138:001042:0001:0001:00 |  | 54.2709 | -65.5557 | NGR lake sediment grab sample | <177 micron (NGR) | 195 | 0111:s__11 | 1105 | 2.18 | 371 | 0.5 | 0.67 | 48 | 9 | 42 | 28 | 3 | 1.54 | 3 | 0.44 | 39 | 6.8 | 0.29 | 233 | 1 | 0.24 | 2 | 35 | 463 | 4 | 6 | 58 |  | 968 | 27 | 17 | 129 | 37
023J :781002:00:------:-- | 10:0009:001106 | 10:0009 | 21:0138 | 21:0138:001043 | 21:0138:001043:0001:0001:00 |  | 54.772 | -66.8979 | NGR lake sediment grab sample | <177 micron (NGR) | 196 | 0101:s__01 | 1106 | 3.22 | 451 | 1 | 0.6 | 43 | 11 | 47 | 27 | 2.1 | 4.11 | 10 | 1.19 | 24 | 15.3 | 0.55 | 1081 | 3 | 0.49 | 6 | 21 | 3716 | 7 | 6.1 | 78 |  | 1914 | 53 | 16 | 60 | 63
023J :781003:70:781004:10 | 10:0009:001107 | 10:0009 | 21:0138 | 21:0138:001044 | 21:0138:001044:0001:0001:00 |  | 54.7828 | -66.9441 | NGR lake sediment grab sample | <177 micron (NGR) | 196 | 0053:ffc_1 | 1107 | 1.54 | 126 | 0.7 | 0.38 | 21 | 6 | 24 | 13 | 1.2 | 0.88 | 3 | 0.55 | 12 | 7.1 | 0.21 | 102 | 1 | 0.11 | 3 | 11 | 425 | 2 | 3 | 19 |  | 658 | 20 | 10 | 42 | 31
023J :781004:10:------:-- | 10:0009:001108 | 10:0009 | 21:0138 | 21:0138:001045 | 21:0138:001045:0001:0001:00 |  | 54.7906 | -66.967 | NGR lake sediment grab sample | <177 micron (NGR) | 196 | 0051:ffc_1 | 1108 | 4.43 | 612 | 2.1 | 0.39 | 66 | 62 | 53 | 34 | 0.1 | 14.06 | 8 | 1.71 | 37 | 24.4 | 0.61 | 22465 | 1 | 0.4 | 6 | 72 | 2849 | 13 | 7.7 | 51 |  | 1946 | 75 | 24 | 608 | 96
023J :781005:20:781004:10 | 10:0009:001109 | 10:0009 | 21:0138 | 21:0138:001045 | 21:0138:001045:0002:0001:00 |  | 54.7906 | -66.967 | NGR lake sediment grab sample | <177 micron (NGR) | 196 | 0052:ffc_1 | 1109 | 4.52 | 607 | 2 | 0.39 | 65 | 67 | 51 | 33 | 0.1 | 13.3 | 9 | 1.72 | 37 | 23.7 | 0.59 | 24885 | 1 | 0.4 | 6 | 66 | 2638 | 13 | 7.6 | 52 |  | 1998 | 74 | 24 | 569 | 90
023J :781006:00:------:-- | 10:0009:001110 | 10:0009 | 21:0138 | 21:0138:001046 | 21:0138:001046:0001:0001:00 |  | 54.8081 | -66.9796 | NGR lake sediment grab sample | <177 micron (NGR) | 196 | 0102:s__02 | 1110 | 2.26 | 185 | 0.8 | 0.41 | 30 | 7 | 32 | 14 | 1.5 | 1.39 | 6 | 0.79 | 17 | 11.3 | 0.33 | 142 | 1 | 0.22 | 4 | 21 | 572 | 5 | 4 | 31 |  | 1042 | 31 | 10 | 153 | 44
023J :781007:00:------:-- | 10:0009:001111 | 10:0009 | 21:0138 | 21:0138:001047 | 21:0138:001047:0001:0001:00 |  | 54.8226 | -66.9898 | NGR lake sediment grab sample | <177 micron (NGR) | 196 | 0103:s__03 | 1111 | 3.96 | 271 | 1.8 | 0.38 | 47 | 18 | 57 | 27 | 2.9 | 3.12 | 9 | 1.41 | 27 | 18.7 | 0.49 | 238 | 1 | 0.31 | 5 | 25 | 750 | 9 | 7.8 | 42 |  | 1578 | 59 | 24 | 77 | 68
023J :781008:00:------:-- | 10:0009:001112 | 10:0009 | 21:0138 | 21:0138:001048 | 21:0138:001048:0001:0001:00 |  | 54.9569 | -66.6944 | NGR lake sediment grab sample | <177 micron (NGR) | 196 | 0104:s__04 | 1112 | 2.08 | 373 | 1.9 | 0.62 | 43 | 97 | 21 | 60 | 0.1 | 10.09 | 1 | 0.54 | 26 | 11.5 | 0.36 | 47089 | 8 | 0.11 | 2 | 172 | 2402 | 9 | 4 | 31 |  | 711 | 61 | 30 | 347 | 50
023J :781009:00:------:-- | 10:0009:001113 | 10:0009 | 21:0138 | 21:0138:001049 | 21:0138:001049:0001:0001:00 |  | 54.9744 | -66.6916 | NGR lake sediment grab sample | <177 micron (NGR) | 196 | 0105:s__05 | 1113 | 4.98 | 429 | 2.5 | 0.32 | 68 | 25 | 67 | 138 | 3.8 | 8.73 | 10 | 1.72 | 37 | 32.8 | 0.76 | 4946 | 2 | 0.39 | 8 | 60 | 1062 | 11 | 10 | 50 |  | 2317 | 148 | 32 | 191 | 99
023J :781010:00:------:-- | 10:0009:001114 | 10:0009 | 21:0138 | 21:0138:001050 | 21:0138:001050:0001:0001:00 |  | 54.9968 | -66.7236 | NGR lake sediment grab sample | <177 micron (NGR) | 196 | 0106:s__06 | 1114 | 1.74 | 134 | 0.9 | 0.74 | 24 | 6 | 28 | 34 | 1.7 | 5.84 | 7 | 0.59 | 16 | 11 | 0.37 | 295 | 10 | 0.15 | 3 | 20 | 391 | 6 | 4.2 | 31 |  | 887 | 68 | 14 | 109 | 45
023J :781011:00:------:-- | 10:0009:001115 | 10:0009 | 21:0138 | 21:0138:001051 | 21:0138:001051:0001:0001:00 |  | 54.9746 | -66.6321 | NGR lake sediment grab sample | <177 micron (NGR) | 196 | 0107:s__07 | 1115 | 5.9 | 441 | 1.9 | 0.62 | 67 | 19 | 95 | 65 | 3.5 | 6.1 | 19 | 1.81 | 35 | 33.4 | 0.95 | 540 | 4 | 0.78 | 9 | 55 | 622 | 12 | 14.9 | 78 |  | 3560 | 140 | 24 | 178 | 110
023J :781012:00:------:-- | 10:0009:001116 | 10:0009 | 21:0138 | 21:0138:001052 | 21:0138:001052:0001:0001:00 |  | 54.978 | -66.5838 | NGR lake sediment grab sample | <177 micron (NGR) | 196 | 0108:s__08 | 1116 | 7.11 | 493 | 2.2 | 0.45 | 82 | 31 | 115 | 115 | 5 | 13.68 | 24 | 1.68 | 44 | 37 | 1 | 3203 | 6 | 0.55 | 6 | 79 | 2553 | 15 | 20.7 | 54 |  | 3299 | 170 | 33 | 373 | 111
023J :781013:00:------:-- | 10:0009:001117 | 10:0009 | 21:0138 | 21:0138:001053 | 21:0138:001053:0001:0001:00 |  | 54.9937 | -66.4727 | NGR lake sediment grab sample | <177 micron (NGR) | 196 | 0109:s__09 | 1117 | 7.4 | 516 | 2 | 1 | 73 | 42 | 144 | 83 | 3.8 | 7.64 | 21 | 2.13 | 37 | 43.8 | 1.47 | 699 | 3 | 0.92 | 10 | 87 | 509 | 12 | 18.6 | 97 |  | 4845 | 186 | 25 | 174 | 120
023J :781014:00:------:-- | 10:0009:001118 | 10:0009 | 21:0138 | 21:0138:001054 | 21:0138:001054:0001:0001:00 |  | 54.9908 | -66.4363 | NGR lake sediment grab sample | <177 micron (NGR) | 196 | 0110:s__10 | 1118 | 1.38 | 76 | 0.5 | 0.19 | 30 | 6 | 32 | 57 | 1.7 | 1.8 | 1 | 0.17 | 13 | 3.8 | 0.13 | 130 | 2 | 0.07 | 1 | 26 | 897 | 6 | 4.9 | 13 |  | 579 | 27 | 11 | 48 | 19
023J :781015:00:------:-- | 10:0009:001119 | 10:0009 | 21:0138 | 21:0138:001055 | 21:0138:001055:0001:0001:00 |  | 54.9823 | -66.3396 | NGR lake sediment grab sample | <177 micron (NGR) | 196 | 0111:s__11 | 1119 | 4.96 | 287 | 1.4 | 0.81 | 52 | 68 | 101 | 73 | 3.3 | 8.66 | 13 | 0.91 | 25 | 22.9 | 0.84 | 1559 | 6 | 0.54 | 5 | 76 | 1550 | 8 | 15.7 | 57 |  | 2936 | 132 | 24 | 368 | 69
023J :781016:00:------:-- | 10:0009:001120 | 10:0009 | 21:0138 | 21:0138:001056 | 21:0138:001056:0001:0001:00 |  | 54.9845 | -66.3051 | NGR lake sediment grab sample | <177 micron (NGR) | 196 | 0112:s__12 | 1120 | 4.6 | 260 | 0.9 | 1.09 | 51 | 24 | 99 | 89 | 3.6 | 4.18 | 13 | 0.86 | 30 | 21.5 | 0.97 | 614 | 3 | 0.67 | 6 | 69 | 580 | 6 | 16 | 70 |  | 3226 | 112 | 24 | 196 | 65
023J :781017:00:------:-- | 10:0009:001121 | 10:0009 | 21:0138 | 21:0138:001057 | 21:0138:001057:0001:0001:00 |  | 54.972 | -66.2853 | NGR lake sediment grab sample | <177 micron (NGR) | 196 | 0113:s__13 | 1121 | 4.49 | 279 | 0.9 | 1.23 | 40 | 21 | 89 | 60 | 2.9 | 3.7 | 10 | 0.86 | 22 | 19.7 | 0.9 | 380 | 1 | 0.69 | 5 | 50 | 297 | 4 | 14.2 | 73 |  | 3115 | 115 | 19 | 153 | 62
023J :781018:00:------:-- | 10:0009:001122 | 10:0009 | 21:0138 | 21:0138:001058 | 21:0138:001058:0001:0001:00 |  | 54.9575 | -66.2423 | NGR lake sediment grab sample | <177 micron (NGR) | 196 | 0114:s__14 | 1122 | 4.25 | 200 | 1 | 0.75 | 47 | 19 | 78 | 79 | 3.3 | 4.51 | 8 | 0.71 | 23 | 18.9 | 0.66 | 649 | 3 | 0.4 | 4 | 55 | 1169 | 7 | 14.1 | 46 |  | 2341 | 96 | 21 | 215 | 56
023J :781019:00:------:-- | 10:0009:001123 | 10:0009 | 21:0138 | 21:0138:001059 | 21:0138:001059:0001:0001:00 |  | 54.9604 | -66.2015 | NGR lake sediment grab sample | <177 micron (NGR) | 196 | 0115:s__15 | 1123 | 3.81 | 169 | 1.1 | 0.6 | 57 | 35 | 73 | 115 | 4.1 | 6.73 | 8 | 0.5 | 25 | 13.8 | 0.5 | 830 | 5 | 0.27 | 2 | 64 | 1263 | 5 | 14.5 | 30 |  | 1822 | 94 | 26 | 385 | 49
023J :781022:00:------:-- | 10:0009:001124 | 10:0009 | 21:0138 | 21:0138:001060 | 21:0138:001060:0001:0001:00 |  | 54.9666 | -66.1367 | NGR lake sediment grab sample | <177 micron (NGR) | 197 | 0101:s__01 | 1124 | 4.46 | 246 | 1.2 | 0.99 | 43 | 23 | 89 | 73 | 3.6 | 7.49 | 11 | 0.76 | 25 | 16.1 | 0.8 | 625 | 4 | 0.65 | 5 | 60 | 1227 | 6 | 15.4 | 67 |  | 2968 | 115 | 25 | 342 | 65
023J :781023:00:------:-- | 10:0009:001125 | 10:0009 | 21:0138 | 21:0138:001061 | 21:0138:001061:0001:0001:00 |  | 54.9294 | -66.1339 | NGR lake sediment grab sample | <177 micron (NGR) | 197 | 0102:s__02 | 1125 | 4.65 | 291 | 1.3 | 0.98 | 50 | 30 | 81 | 59 | 3.6 | 6.27 | 11 | 0.9 | 27 | 22.1 | 0.8 | 680 | 3 | 0.57 | 5 | 66 | 726 | 8 | 13.9 | 76 |  | 2914 | 111 | 25 | 465 | 73
023J :781024:70:781025:10 | 10:0009:001126 | 10:0009 | 21:0138 | 21:0138:001062 | 21:0138:001062:0001:0001:00 |  | 54.9125 | -66.0986 | NGR lake sediment grab sample | <177 micron (NGR) | 197 | 0053:ffc_1 | 1126 | 2.26 | 170 | 1.5 | 0.49 | 34 | 48 | 35 | 61 | 2.5 | 14.45 | 5 | 0.45 | 15 | 9 | 0.33 | 1459 | 4 | 0.23 | 1 | 101 | 1394 | 5 | 5.6 | 36 |  | 1030 | 49 | 23 | 1184 | 48
023J :781025:10:------:-- | 10:0009:001127 | 10:0009 | 21:0138 | 21:0138:001063 | 21:0138:001063:0001:0001:00 |  | 54.9185 | -66.1131 | NGR lake sediment grab sample | <177 micron (NGR) | 197 | 0051:ffc_1 | 1127 | 4.75 | 282 | 2.1 | 0.63 | 44 | 55 | 82 | 65 | 3.5 | 19.4 | 13 | 1.05 | 24 | 19.1 | 0.73 | 1080 | 10 | 0.57 | 4 | 123 | 1422 | 9 | 13.2 | 59 |  | 2845 | 116 | 25 | 1616 | 85
023J :781026:20:781025:10 | 10:0009:001128 | 10:0009 | 21:0138 | 21:0138:001063 | 21:0138:001063:0002:0001:00 |  | 54.9185 | -66.1131 | NGR lake sediment grab sample | <177 micron (NGR) | 197 | 0052:ffc_1 | 1128 | 4.74 | 279 | 2 | 0.7 | 48 | 67 | 84 | 66 | 3 | 19.96 | 20 | 1.09 | 22 | 20.2 | 0.79 | 1035 | 10 | 0.61 | 4 | 122 | 1452 | 8 | 12.4 | 58 |  | 2858 | 124 | 25 | 1456 | 83
023J :781027:00:------:-- | 10:0009:001129 | 10:0009 | 21:0138 | 21:0138:001064 | 21:0138:001064:0001:0001:00 |  | 54.9117 | -66.083 | NGR lake sediment grab sample | <177 micron (NGR) | 197 | 0103:s__03 | 1129 | 3.3 | 221 | 1.1 | 0.54 | 42 | 16 | 55 | 44 | 2.8 | 4.91 | 6 | 0.7 | 22 | 17.4 | 0.52 | 583 | 2 | 0.4 | 4 | 48 | 927 | 6 | 9.1 | 49 |  | 1914 | 70 | 19 | 266 | 60
023J :781028:00:------:-- | 10:0009:001130 | 10:0009 | 21:0138 | 21:0138:001065 | 21:0138:001065:0001:0001:00 |  | 54.9314 | -66.0015 | NGR lake sediment grab sample | <177 micron (NGR) | 197 | 0104:s__04 | 1130 | 1.4 | 130 | 0.6 | 0.64 | 118 | 10 | 44 | 266 | 5.9 | 1.86 | 3 | 0.19 | 71 | 6.4 | 0.26 | 351 | 4 | 0.11 | 3 | 57 | 357 | 3 | 8.5 | 34 |  | 1130 | 27 | 32 | 122 | 52
023J :781029:00:------:-- | 10:0009:001131 | 10:0009 | 21:0138 | 21:0138:001066 | 21:0138:001066:0001:0001:00 |  | 54.9092 | -66.0205 | NGR lake sediment grab sample | <177 micron (NGR) | 197 | 0105:s__05 | 1131 | 4.59 | 300 | 2.3 | 0.83 | 68 | 130 | 170 | 191 | 5.2 | 16.15 | 12 | 0.65 | 56 | 22.4 | 1.09 | 4300 | 6 | 0.52 | 6 | 196 | 1462 | 4 | 14.8 | 38 |  | 3975 | 110 | 42 | 453 | 81
023J :781030:00:------:-- | 10:0009:001132 | 10:0009 | 21:0138 | 21:0138:001067 | 21:0138:001067:0001:0001:00 |  | 54.8818 | -66.0116 | NGR lake sediment grab sample | <177 micron (NGR) | 197 | 0106:s__06 | 1132 | 3.6 | 168 | 1.4 | 0.44 | 54 | 39 | 56 | 98 | 4.3 | 11.58 | 9 | 0.55 | 25 | 13.5 | 0.43 | 507 | 4 | 0.27 | 2 | 74 | 992 | 5 | 10.7 | 31 |  | 1584 | 206 | 30 | 759 | 50
023J :781031:00:------:-- | 10:0009:001133 | 10:0009 | 21:0138 | 21:0138:001068 | 21:0138:001068:0001:0001:00 |  | 54.8482 | -66.005 | NGR lake sediment grab sample | <177 micron (NGR) | 197 | 0107:s__07 | 1133 | 4.82 | 176 | 1.3 | 0.45 | 66 | 20 | 74 | 116 | 4.8 | 4.26 | 9 | 0.63 | 36 | 16.7 | 0.53 | 275 | 2 | 0.25 | 3 | 89 | 687 | 9 | 12.9 | 28 |  | 1861 | 78 | 32 | 508 | 58
023J :781032:00:------:-- | 10:0009:001134 | 10:0009 | 21:0138 | 21:0138:001069 | 21:0138:001069:0001:0001:00 |  | 54.8117 | -66.0141 | NGR lake sediment grab sample | <177 micron (NGR) | 197 | 0108:s__08 | 1134 | 7.43 | 538 | 3.1 | 0.93 | 81 | 60 | 119 | 84 | 4 | 8.73 | 20 | 1.94 | 42 | 43.5 | 1.39 | 1335 | 4 | 1 | 11 | 138 | 566 | 14 | 18.5 | 95 |  | 5124 | 167 | 27 | 265 | 119
023J :781033:00:------:-- | 10:0009:001135 | 10:0009 | 21:0138 | 21:0138:001070 | 21:0138:001070:0001:0001:00 |  | 54.7836 | -66.0026 | NGR lake sediment grab sample | <177 micron (NGR) | 197 | 0109:s__09 | 1135 | 5.38 | 399 | 2.3 | 0.61 | 88 | 65 | 88 | 106 | 6.1 | 11.72 | 15 | 0.96 | 50 | 28.5 | 0.72 | 1139 | 6 | 0.44 | 5 | 96 | 2689 | 12 | 17.4 | 57 |  | 2545 | 111 | 41 | 319 | 95
023J :781035:00:------:-- | 10:0009:001136 | 10:0009 | 21:0138 | 21:0138:001071 | 21:0138:001071:0001:0001:00 |  | 54.7426 | -66.0165 | NGR lake sediment grab sample | <177 micron (NGR) | 197 | 0110:s__10 | 1136 | 3.66 | 314 | 1.5 | 0.51 | 60 | 12 | 60 | 54 | 4.2 | 3.98 | 10 | 0.75 | 33 | 17.8 | 0.51 | 447 | 3 | 0.33 | 4 | 41 | 1174 | 7 | 10 | 41 |  | 1668 | 71 | 28 | 144 | 72
023J :781036:00:------:-- | 10:0009:001137 | 10:0009 | 21:0138 | 21:0138:001072 | 21:0138:001072:0001:0001:00 |  | 54.7569 | -66.0512 | NGR lake sediment grab sample | <177 micron (NGR) | 197 | 0111:s__11 | 1137 | 6.59 | 404 | 2.5 | 0.73 | 77 | 28 | 100 | 99 | 4.8 | 7.42 | 19 | 1.82 | 42 | 37.9 | 1.27 | 866 | 15 | 0.83 | 9 | 66 | 674 | 12 | 16 | 99 |  | 3930 | 139 | 32 | 189 | 126
023J :781037:00:------:-- | 10:0009:001138 | 10:0009 | 21:0138 | 21:0138:001073 | 21:0138:001073:0001:0001:00 |  | 54.7753 | -66.0581 | NGR lake sediment grab sample | <177 micron (NGR) | 197 | 0112:s__12 | 1138 | 3.64 | 248 | 1.4 | 0.33 | 54 | 8 | 57 | 51 | 4.2 | 2.78 | 7 | 0.74 | 33 | 20.3 | 0.48 | 250 | 3 | 0.19 | 3 | 43 | 949 | 6 | 10 | 33 |  | 1380 | 65 | 27 | 155 | 61
023J :781038:00:------:-- | 10:0009:001139 | 10:0009 | 21:0138 | 21:0138:001074 | 21:0138:001074:0001:0001:00 |  | 54.8066 | -66.0567 | NGR lake sediment grab sample | <177 micron (NGR) | 197 | 0113:s__13 | 1139 | 3.27 | 198 | 1.3 | 0.53 | 59 | 25 | 57 | 81 | 4.8 | 4.61 | 4 | 0.55 | 44 | 18.3 | 0.43 | 337 | 2 | 0.3 | 2 | 72 | 796 | 4 | 12.4 | 40 |  | 1522 | 63 | 31 | 232 | 53
023J :781039:00:------:-- | 10:0009:001140 | 10:0009 | 21:0138 | 21:0138:001075 | 21:0138:001075:0001:0001:00 |  | 54.8255 | -66.0742 | NGR lake sediment grab sample | <177 micron (NGR) | 197 | 0114:s__14 | 1140 | 2.45 | 172 | 0.8 | 0.62 | 42 | 12 | 47 | 51 | 3.5 | 3.57 | 7 | 0.42 | 26 | 13.4 | 0.37 | 231 | 2 | 0.19 | 2 | 50 | 591 | 3 | 9 | 30 |  | 1141 | 50 | 24 | 209 | 43
023J :781040:00:------:-- | 10:0009:001141 | 10:0009 | 21:0138 | 21:0138:001076 | 21:0138:001076:0001:0001:00 |  | 54.8606 | -66.0807 | NGR lake sediment grab sample | <177 micron (NGR) | 197 | 0115:s__15 | 1141 | 4.22 | 224 | 1.1 | 0.44 | 49 | 15 | 69 | 66 | 3.5 | 4 | 12 | 0.81 | 27 | 21.3 | 0.57 | 499 | 3 | 0.27 | 4 | 55 | 977 | 6 | 12.1 | 34 |  | 1804 | 84 | 23 | 205 | 63
023J :781042:00:------:-- | 10:0009:001142 | 10:0009 | 21:0138 | 21:0138:001077 | 21:0138:001077:0001:0001:00 |  | 54.8788 | -66.102 | NGR lake sediment grab sample | <177 micron (NGR) | 198 | 0101:s__01 | 1142 | 6.92 | 481 | 1.6 | 1.09 | 70 | 30 | 117 | 69 | 3.4 | 5.48 | 19 | 1.73 | 33 | 38.9 | 1.27 | 519 | 3 | 1.05 | 9 | 58 | 422 | 10 | 17.8 | 94 |  | 4447 | 159 | 23 | 174 | 108
023J :781043:00:------:-- | 10:0009:001143 | 10:0009 | 21:0138 | 21:0138:001078 | 21:0138:001078:0001:0001:00 |  | 54.8945 | -66.159 | NGR lake sediment grab sample | <177 micron (NGR) | 198 | 0102:s__02 | 1143 | 4.29 | 297 | 1.6 | 0.66 | 46 | 40 | 71 | 59 | 3.3 | 8.58 | 13 | 0.91 | 26 | 21.6 | 0.67 | 1245 | 4 | 0.46 | 5 | 85 | 610 | 8 | 12.3 | 51 |  | 2404 | 95 | 24 | 310 | 71
023J :781044:70:781045:10 | 10:0009:001144 | 10:0009 | 21:0138 | 21:0138:001079 | 21:0138:001079:0001:0001:00 |  | 54.9224 | -66.1767 | NGR lake sediment grab sample | <177 micron (NGR) | 198 | 0053:ffc_1 | 1144 | 4.41 | 244 | 1.4 | 0.73 | 54 | 34 | 78 | 75 | 3.6 | 6.47 | 11 | 0.89 | 25 | 18.8 | 0.74 | 629 | 3 | 0.46 | 4 | 61 | 827 | 9 | 12.8 | 49 |  | 2427 | 111 | 25 | 430 | 69
023J :781045:10:------:-- | 10:0009:001145 | 10:0009 | 21:0138 | 21:0138:001080 | 21:0138:001080:0001:0001:00 |  | 54.9429 | -66.1738 | NGR lake sediment grab sample | <177 micron (NGR) | 198 | 0051:ffc_1 | 1145 | 6.57 | 417 | 1.4 | 0.93 | 63 | 17 | 106 | 65 | 3.4 | 4.8 | 14 | 1.48 | 31 | 31.3 | 1.19 | 458 | 4 | 0.88 | 9 | 55 | 515 | 11 | 18.5 | 86 |  | 4792 | 161 | 21 | 127 | 99
023J :781046:20:781045:10 | 10:0009:001146 | 10:0009 | 21:0138 | 21:0138:001080 | 21:0138:001080:0002:0001:00 |  | 54.9429 | -66.1738 | NGR lake sediment grab sample | <177 micron (NGR) | 198 | 0052:ffc_1 | 1146 | 6.19 | 389 | 1.3 | 0.98 | 59 | 17 | 116 | 63 | 3 | 4.37 | 17 | 1.45 | 28 | 28.1 | 1.17 | 419 | 3 | 0.87 | 8 | 47 | 524 | 9 | 17 | 78 |  | 4545 | 167 | 20 | 121 | 95
023J :781047:00:------:-- | 10:0009:001147 | 10:0009 | 21:0138 | 21:0138:001081 | 21:0138:001081:0001:0001:00 |  | 54.9397 | -66.2255 | NGR lake sediment grab sample | <177 micron (NGR) | 198 | 0103:s__03 | 1147 | 5.6 | 361 | 1.3 | 1.17 | 59 | 29 | 103 | 77 | 3.4 | 5 | 14 | 1.19 | 27 | 25.1 | 1.03 | 601 | 5 | 0.91 | 7 | 61 | 593 | 9 | 15.9 | 88 |  | 3800 | 138 | 23 | 182 | 81
023J :781048:00:------:-- | 10:0009:001148 | 10:0009 | 21:0138 | 21:0138:001082 | 21:0138:001082:0001:0001:00 |  | 54.9302 | -66.2771 | NGR lake sediment grab sample | <177 micron (NGR) | 198 | 0104:s__04 | 1148 | 4.52 | 282 | 1.6 | 0.63 | 57 | 31 | 81 | 67 | 4 | 7.11 | 11 | 0.93 | 30 | 23.5 | 0.69 | 1119 | 3 | 0.46 | 5 | 62 | 1534 | 10 | 14.6 | 53 |  | 2562 | 100 | 27 | 230 | 76
023J :781049:00:------:-- | 10:0009:001149 | 10:0009 | 21:0138 | 21:0138:001083 | 21:0138:001083:0001:0001:00 |  | 54.9525 | -66.3494 | NGR lake sediment grab sample | <177 micron (NGR) | 198 | 0105:s__05 | 1149 | 5.74 | 377 | 1.5 | 1.19 | 59 | 41 | 106 | 69 | 3.6 | 5.74 | 13 | 1.24 | 30 | 29 | 1.07 | 898 | 4 | 0.92 | 7 | 77 | 546 | 7 | 17.8 | 102 |  | 3960 | 138 | 24 | 211 | 87
023J :781050:00:------:-- | 10:0009:001150 | 10:0009 | 21:0138 | 21:0138:001084 | 21:0138:001084:0001:0001:00 |  | 54.949 | -66.3982 | NGR lake sediment grab sample | <177 micron (NGR) | 198 | 0106:s__06 | 1150 | 7 | 496 | 1.8 | 1.05 | 69 | 30 | 124 | 73 | 3.4 | 7.5 | 16 | 1.91 | 35 | 37.6 | 1.37 | 676 | 5 | 0.99 | 11 | 69 | 407 | 12 | 18.1 | 107 |  | 5059 | 178 | 22 | 148 | 119
023J :781051:00:------:-- | 10:0009:001151 | 10:0009 | 21:0138 | 21:0138:001085 | 21:0138:001085:0001:0001:00 |  | 54.9334 | -66.4981 | NGR lake sediment grab sample | <177 micron (NGR) | 198 | 0107:s__07 | 1151 | 6.59 | 530 | 2.2 | 0.7 | 75 | 34 | 117 | 98 | 3.7 | 7.03 | 19 | 2.06 | 37 | 39.8 | 1.18 | 1316 | 7 | 0.76 | 10 | 100 | 664 | 11 | 16 | 78 |  | 4052 | 173 | 26 | 223 | 121
023J :781052:00:------:-- | 10:0009:001152 | 10:0009 | 21:0138 | 21:0138:001086 | 21:0138:001086:0001:0001:00 |  | 54.9528 | -66.5328 | NGR lake sediment grab sample | <177 micron (NGR) | 198 | 0108:s__08 | 1152 | 7.74 | 562 | 2.2 | 0.63 | 78 | 31 | 124 | 83 | 3.3 | 8.71 | 20 | 2.35 | 40 | 49.5 | 1.42 | 839 | 3 | 0.83 | 12 | 80 | 581 | 14 | 17.1 | 89 |  | 4838 | 185 | 23 | 164 | 128
023J :781053:00:------:-- | 10:0009:001153 | 10:0009 | 21:0138 | 21:0138:001087 | 21:0138:001087:0001:0001:00 |  | 54.9476 | -66.6204 | NGR lake sediment grab sample | <177 micron (NGR) | 198 | 0109:s__09 | 1153 | 5.06 | 469 | 2.2 | 0.38 | 73 | 26 | 90 | 91 | 3.8 | 11.73 | 19 | 1.33 | 38 | 30.6 | 0.88 | 7706 | 7 | 0.5 | 9 | 75 | 2083 | 19 | 15.3 | 55 |  | 3121 | 141 | 31 | 200 | 115
023J :781054:00:------:-- | 10:0009:001154 | 10:0009 | 21:0138 | 21:0138:001088 | 21:0138:001088:0001:0001:00 |  | 54.9328 | -66.6526 | NGR lake sediment grab sample | <177 micron (NGR) | 198 | 0110:s__10 | 1154 | 4.57 | 466 | 1.6 | 0.4 | 67 | 19 | 51 | 37 | 3.3 | 9.93 | 12 | 1.69 | 36 | 23.3 | 0.56 | 993 | 4 | 0.81 | 8 | 54 | 348 | 7 | 7.9 | 94 |  | 2470 | 97 | 22 | 631 | 109
023J :781056:00:------:-- | 10:0009:001155 | 10:0009 | 21:0138 | 21:0138:001089 | 21:0138:001089:0001:0001:00 |  | 54.8883 | -66.5702 | NGR lake sediment grab sample | <177 micron (NGR) | 198 | 0111:s__11 | 1155 | 6.4 | 572 | 1.9 | 0.57 | 78 | 24 | 105 | 64 | 2.9 | 8.29 | 18 | 2.37 | 36 | 37.8 | 1.13 | 788 | 2 | 0.95 | 12 | 53 | 593 | 15 | 12.4 | 98 |  | 4273 | 162 | 20 | 142 | 127
023J :781057:00:------:-- | 10:0009:001156 | 10:0009 | 21:0138 | 21:0138:001090 | 21:0138:001090:0001:0001:00 |  | 54.8793 | -66.5112 | NGR lake sediment grab sample | <177 micron (NGR) | 198 | 0112:s__12 | 1156 | 1.17 | 90 | 1.8 | 0.19 | 15 | 180 | 18 | 34 | 1.4 | 6.41 | 2 | 0.23 | 10 | 6.3 | 0.16 | 414 | 2 | 0.07 | 1 | 306 | 257 | 3 | 2.3 | 13 |  | 395 | 28 | 12 | 1123 | 24
023J :781058:00:------:-- | 10:0009:001157 | 10:0009 | 21:0138 | 21:0138:001091 | 21:0138:001091:0001:0001:00 |  | 54.9274 | -66.3386 | NGR lake sediment grab sample | <177 micron (NGR) | 198 | 0113:s__13 | 1157 | 7.43 | 509 | 1.9 | 1.28 | 74 | 30 | 141 | 76 | 3.5 | 7.22 | 23 | 1.9 | 35 | 40 | 1.56 | 740 | 3 | 1.11 | 12 | 72 | 418 | 12 | 19.8 | 114 |  | 5539 | 189 | 23 | 157 | 112
023J :781059:00:------:-- | 10:0009:001158 | 10:0009 | 21:0138 | 21:0138:001092 | 21:0138:001092:0001:0001:00 |  | 54.9039 | -66.3311 | NGR lake sediment grab sample | <177 micron (NGR) | 198 | 0114:s__14 | 1158 | 6.57 | 515 | 1.6 | 1.25 | 72 | 21 | 110 | 55 | 3.5 | 6.7 | 20 | 1.83 | 35 | 32.3 | 1.18 | 718 | 2 | 1.23 | 10 | 57 | 366 | 12 | 17.4 | 132 |  | 4857 | 164 | 22 | 140 | 110
023J :781060:00:------:-- | 10:0009:001159 | 10:0009 | 21:0138 | 21:0138:001093 | 21:0138:001093:0001:0001:00 |  | 54.9032 | -66.3029 | NGR lake sediment grab sample | <177 micron (NGR) | 198 | 0115:s__15 | 1159 | 5.94 | 458 | 1.7 | 0.69 | 62 | 23 | 90 | 43 | 3.1 | 7.08 | 13 | 1.84 | 32 | 32.1 | 0.97 | 577 | 5 | 0.89 | 11 | 48 | 428 | 11 | 13.9 | 80 |  | 3904 | 143 | 20 | 167 | 123
023J :781062:70:781063:10 | 10:0009:001160 | 10:0009 | 21:0138 | 21:0138:001094 | 21:0138:001094:0001:0001:00 |  | 54.897 | -66.245 | NGR lake sediment grab sample | <177 micron (NGR) | 199 | 0053:ffc_1 | 1160 | 3.95 | 234 | 1.3 | 0.54 | 47 | 25 | 68 | 54 | 3.3 | 5.43 | 10 | 0.8 | 26 | 25.3 | 0.56 | 499 | 1 | 0.37 | 3 | 55 | 902 | 6 | 11.2 | 40 |  | 1945 | 79 | 22 | 260 | 62
023J :781063:10:------:-- | 10:0009:001161 | 10:0009 | 21:0138 | 21:0138:001095 | 21:0138:001095:0001:0001:00 |  | 54.9054 | -66.2394 | NGR lake sediment grab sample | <177 micron (NGR) | 199 | 0051:ffc_1 | 1161 | 5.31 | 315 | 1.3 | 0.53 | 51 | 23 | 98 | 56 | 3 | 5.91 | 13 | 1.18 | 24 | 29.1 | 0.84 | 402 | 3 | 0.52 | 5 | 50 | 1259 | 9 | 13.8 | 49 |  | 2962 | 129 | 19 | 180 | 78
023J :781064:20:781063:10 | 10:0009:001162 | 10:0009 | 21:0138 | 21:0138:001095 | 21:0138:001095:0002:0001:00 |  | 54.9054 | -66.2394 | NGR lake sediment grab sample | <177 micron (NGR) | 199 | 0052:ffc_1 | 1162 | 5.08 | 302 | 1.2 | 0.53 | 49 | 24 | 92 | 55 | 2.9 | 5.96 | 12 | 1.15 | 23 | 27.1 | 0.8 | 412 | 3 | 0.5 | 5 | 47 | 1309 | 10 | 13.2 | 48 |  | 2868 | 125 | 19 | 168 | 75
023J :781065:00:------:-- | 10:0009:001163 | 10:0009 | 21:0138 | 21:0138:001096 | 21:0138:001096:0001:0001:00 |  | 54.8755 | -66.2257 | NGR lake sediment grab sample | <177 micron (NGR) | 199 | 0101:s__01 | 1163 | 4.32 | 323 | 1.3 | 0.9 | 48 | 29 | 63 | 38 | 3 | 3.66 | 7 | 0.94 | 25 | 26 | 0.72 | 422 | 1 | 0.72 | 6 | 58 | 378 | 6 | 12.6 | 85 |  | 2808 | 88 | 20 | 192 | 75
023J :781066:00:------:-- | 10:0009:001164 | 10:0009 | 21:0138 | 21:0138:001097 | 21:0138:001097:0001:0001:00 |  | 54.8711 | -66.1628 | NGR lake sediment grab sample | <177 micron (NGR) | 199 | 0102:s__02 | 1164 | 4.54 | 277 | 2 | 0.6 | 55 | 42 | 73 | 83 | 4.5 | 15.04 | 16 | 0.91 | 32 | 22.4 | 0.57 | 935 | 4 | 0.49 | 4 | 90 | 586 | 6 | 13.7 | 55 |  | 2185 | 86 | 32 | 637 | 78
023J :781067:00:------:-- | 10:0009:001165 | 10:0009 | 21:0138 | 21:0138:001098 | 21:0138:001098:0001:0001:00 |  | 54.837 | -66.1215 | NGR lake sediment grab sample | <177 micron (NGR) | 199 | 0103:s__03 | 1165 | 0.46 | 58 | 0.2 | 0.15 | 15 | 3 | 9 | 28 | 1.1 | 0.72 | 1 | 0.02 | 6 | 0.4 | 0.03 | 72 | 1 | 0.01 | 1 | 20 | 525 | 1 | 1.8 | 9 |  | 85 | 5 | 7 | 28 | 7
023J :781068:00:------:-- | 10:0009:001166 | 10:0009 | 21:0138 | 21:0138:001099 | 21:0138:001099:0001:0001:00 |  | 54.7993 | -66.1198 | NGR lake sediment grab sample | <177 micron (NGR) | 199 | 0104:s__04 | 1166 | 6.13 | 516 | 1.7 | 1.03 | 64 | 31 | 104 | 52 | 3.3 | 6.24 | 14 | 1.86 | 33 | 33.6 | 1.18 | 538 | 2 | 1.11 | 9 | 61 | 510 | 10 | 14.7 | 106 |  | 4525 | 158 | 22 | 165 | 114
023J :781070:00:------:-- | 10:0009:001167 | 10:0009 | 21:0138 | 21:0138:001100 | 21:0138:001100:0001:0001:00 |  | 54.7813 | -66.1172 | NGR lake sediment grab sample | <177 micron (NGR) | 199 | 0105:s__05 | 1167 | 5.97 | 581 | 2 | 0.4 | 79 | 22 | 102 | 109 | 5 | 7.37 | 18 | 1.33 | 37 | 32.4 | 0.74 | 1568 | 6 | 0.33 | 5 | 65 | 2066 | 12 | 16.3 | 45 |  | 2240 | 130 | 35 | 298 | 102
023J :781071:00:------:-- | 10:0009:001168 | 10:0009 | 21:0138 | 21:0138:001101 | 21:0138:001101:0001:0001:00 |  | 54.7749 | -66.1531 | NGR lake sediment grab sample | <177 micron (NGR) | 199 | 0106:s__06 | 1168 | 5.21 | 460 | 2 | 0.92 | 68 | 46 | 80 | 34 | 3.9 | 10.43 | 17 | 1.5 | 33 | 26.4 | 0.79 | 700 | 4 | 1.05 | 7 | 57 | 577 | 9 | 12.5 | 118 |  | 3917 | 115 | 24 | 172 | 97
023J :781072:00:------:-- | 10:0009:001169 | 10:0009 | 21:0138 | 21:0138:001102 | 21:0138:001102:0001:0001:00 |  | 54.755 | -66.0855 | NGR lake sediment grab sample | <177 micron (NGR) | 199 | 0107:s__07 | 1169 | 3.87 | 326 | 1.2 | 0.6 | 56 | 15 | 61 | 27 | 3 | 2.79 | 11 | 1.09 | 28 | 23.5 | 0.6 | 324 | 1 | 0.54 | 5 | 36 | 399 | 6 | 9.6 | 67 |  | 2321 | 65 | 19 | 97 | 75
023J :781073:00:------:-- | 10:0009:001170 | 10:0009 | 21:0138 | 21:0138:001103 | 21:0138:001103:0001:0001:00 |  | 54.7034 | -66.0267 | NGR lake sediment grab sample | <177 micron (NGR) | 199 | 0108:s__08 | 1170 | 2.8 | 271 | 0.8 | 0.39 | 39 | 4 | 49 | 42 | 2.1 | 1.57 | 3 | 0.66 | 21 | 10.1 | 0.33 | 173 | 4 | 0.43 | 5 | 27 | 645 | 8 | 7.5 | 54 |  | 2160 | 64 | 13 | 56 | 57
023J :781074:00:------:-- | 10:0009:001171 | 10:0009 | 21:0138 | 21:0138:001104 | 21:0138:001104:0001:0001:00 |  | 54.6799 | -66.0231 | NGR lake sediment grab sample | <177 micron (NGR) | 199 | 0109:s__09 | 1171 | 3.62 | 304 | 1 | 0.77 | 49 | 15 | 63 | 81 | 3.1 | 4.35 | 9 | 0.91 | 29 | 16.9 | 0.61 | 495 | 2 | 0.6 | 6 | 53 | 759 | 7 | 9.6 | 90 |  | 2332 | 78 | 22 | 302 | 78
023J :781075:00:------:-- | 10:0009:001172 | 10:0009 | 21:0138 | 21:0138:001105 | 21:0138:001105:0001:0001:00 |  | 54.6419 | -66.0531 | NGR lake sediment grab sample | <177 micron (NGR) | 199 | 0110:s__10 | 1172 | 4.35 | 377 | 1.1 | 0.87 | 58 | 15 | 65 | 41 | 2.8 | 4.02 | 10 | 1.17 | 30 | 18.2 | 0.68 | 586 | 3 | 0.95 | 7 | 44 | 608 | 6 | 10.5 | 111 |  | 2965 | 86 | 20 | 237 | 85
023J :781076:00:------:-- | 10:0009:001173 | 10:0009 | 21:0138 | 21:0138:001106 | 21:0138:001106:0001:0001:00 |  | 54.6485 | -66.0797 | NGR lake sediment grab sample | <177 micron (NGR) | 199 | 0111:s__11 | 1173 | 3.93 | 321 | 1.1 | 0.68 | 52 | 14 | 57 | 44 | 2.9 | 4.42 | 11 | 1.03 | 28 | 19.3 | 0.64 | 547 | 3 | 0.68 | 6 | 44 | 747 | 7 | 9.8 | 82 |  | 2540 | 81 | 19 | 237 | 77
023J :781077:00:------:-- | 10:0009:001174 | 10:0009 | 21:0138 | 21:0138:001107 | 21:0138:001107:0001:0001:00 |  | 54.6663 | -66.0981 | NGR lake sediment grab sample | <177 micron (NGR) | 199 | 0112:s__12 | 1174 | 2.18 | 162 | 0.7 | 0.46 | 53 | 11 | 38 | 54 | 2.9 | 2.48 | 4 | 0.42 | 32 | 9.8 | 0.29 | 434 | 5 | 0.24 | 3 | 42 | 630 | 6 | 5.8 | 56 |  | 1051 | 45 | 19 | 208 | 46
023J :781078:00:------:-- | 10:0009:001175 | 10:0009 | 21:0138 | 21:0138:001108 | 21:0138:001108:0001:0001:00 |  | 54.6934 | -66.1298 | NGR lake sediment grab sample | <177 micron (NGR) | 199 | 0113:s__13 | 1175 | 2.91 | 195 | 1 | 0.33 | 60 | 9 | 50 | 134 | 4.3 | 2.37 | 5 | 0.7 | 35 | 16.4 | 0.38 | 281 | 3 | 0.24 | 3 | 55 | 831 | 10 | 7.6 | 43 |  | 1294 | 56 | 28 | 274 | 72
023J :781079:00:------:-- | 10:0009:001176 | 10:0009 | 21:0138 | 21:0138:001109 | 21:0138:001109:0001:0001:00 |  | 54.7099 | -66.1392 | NGR lake sediment grab sample | <177 micron (NGR) | 199 | 0114:s__14 | 1176 | 2.37 | 158 | 0.7 | 0.37 | 43 | 9 | 40 | 49 | 3.2 | 1.94 | 8 | 0.55 | 23 | 12.7 | 0.34 | 265 | 2 | 0.26 | 3 | 30 | 697 | 6 | 5.7 | 38 |  | 1150 | 51 | 20 | 168 | 52
023J :781080:00:------:-- | 10:0009:001177 | 10:0009 | 21:0138 | 21:0138:001110 | 21:0138:001110:0001:0001:00 |  | 54.7326 | -66.2155 | NGR lake sediment grab sample | <177 micron (NGR) | 199 | 0115:s__15 | 1177 | 5.09 | 391 | 1.4 | 0.72 | 60 | 15 | 84 | 47 | 3.6 | 4.72 | 4 | 1.49 | 33 | 27.3 | 0.85 | 571 | 2 | 0.76 | 8 | 36 | 477 | 10 | 12.4 | 78 |  | 3156 | 120 | 24 | 226 | 106
023J :781082:00:------:-- | 10:0009:001178 | 10:0009 | 21:0138 | 21:0138:001111 | 21:0138:001111:0001:0001:00 |  | 54.7499 | -66.2684 | NGR lake sediment grab sample | <177 micron (NGR) | 200 | 0101:s__01 | 1178 | 5.13 | 437 | 1.5 | 0.81 | 65 | 26 | 83 | 84 | 3.3 | 6.06 | 13 | 1.73 | 33 | 29.6 | 0.94 | 682 | 7 | 0.84 | 9 | 70 | 420 | 13 | 12.7 | 90 |  | 3724 | 127 | 23 | 400 | 104
023J :781083:00:------:-- | 10:0009:001179 | 10:0009 | 21:0138 | 21:0138:001112 | 21:0138:001112:0001:0001:00 |  | 54.7604 | -66.2706 | NGR lake sediment grab sample | <177 micron (NGR) | 200 | 0102:s__02 | 1179 | 3.35 | 270 | 0.9 | 0.49 | 43 | 12 | 56 | 73 | 2.7 | 2.72 | 12 | 0.95 | 24 | 19.1 | 0.56 | 327 | 2 | 0.52 | 5 | 38 | 354 | 7 | 7.9 | 54 |  | 1803 | 74 | 19 | 201 | 68
023J :781084:70:781085:10 | 10:0009:001180 | 10:0009 | 21:0138 | 21:0138:001113 | 21:0138:001113:0001:0001:00 |  | 54.7686 | -66.2424 | NGR lake sediment grab sample | <177 micron (NGR) | 200 | 0053:ffc_1 | 1180 | 2.74 | 172 | 0.9 | 0.53 | 39 | 17 | 50 | 47 | 2.4 | 3.39 | 4 | 0.64 | 18 | 20.3 | 0.45 | 590 | 4 | 0.25 | 4 | 38 | 981 | 6 | 7.3 | 39 |  | 1234 | 63 | 17 | 163 | 55
023J :781085:10:------:-- | 10:0009:001181 | 10:0009 | 21:0138 | 21:0138:001114 | 21:0138:001114:0001:0001:00 |  | 54.7695 | -66.222 | NGR lake sediment grab sample | <177 micron (NGR) | 200 | 0051:ffc_1 | 1181 | 6 | 532 | 2 | 0.76 | 83 | 26 | 98 | 65 | 4.8 | 10.02 | 16 | 1.81 | 43 | 33.7 | 0.99 | 2930 | 3 | 0.81 | 9 | 63 | 1061 | 15 | 15.9 | 86 |  | 3921 | 142 | 33 | 251 | 124
023J :781086:20:781085:10 | 10:0009:001182 | 10:0009 | 21:0138 | 21:0138:001114 | 21:0138:001114:0002:0001:00 |  | 54.7695 | -66.222 | NGR lake sediment grab sample | <177 micron (NGR) | 200 | 0052:ffc_1 | 1182 | 5.94 | 497 | 1.8 | 0.77 | 76 | 27 | 101 | 64 | 4.1 | 9.96 | 18 | 1.72 | 40 | 33.1 | 1.01 | 2567 | 2 | 0.8 | 8 | 53 | 1256 | 14 | 15.1 | 78 |  | 3554 | 144 | 33 | 238 | 122
023J :781088:00:------:-- | 10:0009:001183 | 10:0009 | 21:0138 | 21:0138:001115 | 21:0138:001115:0001:0001:00 |  | 54.7976 | -66.2605 | NGR lake sediment grab sample | <177 micron (NGR) | 200 | 0103:s__03 | 1183 | 5.66 | 545 | 2 | 0.73 | 67 | 31 | 98 | 84 | 3.3 | 8.35 | 14 | 1.71 | 33 | 31.7 | 0.99 | 2204 | 9 | 0.71 | 7 | 76 | 1171 | 12 | 13.9 | 67 |  | 3335 | 152 | 27 | 279 | 113
023J :781089:00:------:-- | 10:0009:001184 | 10:0009 | 21:0138 | 21:0138:001116 | 21:0138:001116:0001:0001:00 |  | 54.8036 | -66.2468 | NGR lake sediment grab sample | <177 micron (NGR) | 200 | 0104:s__04 | 1184 | 3.91 | 298 | 1.6 | 0.3 | 52 | 15 | 59 | 38 | 3 | 4.7 | 10 | 1.06 | 29 | 29.1 | 0.54 | 510 | 3 | 0.38 | 4 | 38 | 745 | 13 | 9.1 | 52 |  | 1849 | 67 | 21 | 165 | 73
023J :781090:00:------:-- | 10:0009:001185 | 10:0009 | 21:0138 | 21:0138:001117 | 21:0138:001117:0001:0001:00 |  | 54.8255 | -66.1908 | NGR lake sediment grab sample | <177 micron (NGR) | 200 | 0105:s__05 | 1185 | 4.21 | 311 | 1.2 | 0.55 | 61 | 11 | 68 | 48 | 4.1 | 3.19 | 10 | 1.01 | 31 | 29.3 | 0.58 | 329 | 1 | 0.42 | 5 | 46 | 947 | 6 | 12 | 54 |  | 2245 | 85 | 27 | 157 | 72
023J :781091:00:------:-- | 10:0009:001186 | 10:0009 | 21:0138 | 21:0138:001118 | 21:0138:001118:0001:0001:00 |  | 54.8412 | -66.2197 | NGR lake sediment grab sample | <177 micron (NGR) | 200 | 0106:s__06 | 1186 | 6.69 | 480 | 1.9 | 0.84 | 77 | 34 | 115 | 79 | 4.1 | 7.11 | 15 | 1.78 | 37 | 41 | 1.15 | 870 | 6 | 0.83 | 8 | 70 | 899 | 11 | 17.4 | 80 |  | 3922 | 166 | 29 | 250 | 117
023J :781092:00:------:-- | 10:0009:001187 | 10:0009 | 21:0138 | 21:0138:001119 | 21:0138:001119:0001:0001:00 |  | 54.8421 | -66.2675 | NGR lake sediment grab sample | <177 micron (NGR) | 200 | 0107:s__07 | 1187 | 4.99 | 367 | 1.3 | 0.89 | 71 | 17 | 80 | 63 | 4.4 | 4.31 | 14 | 1.33 | 35 | 28.5 | 0.79 | 455 | 4 | 0.72 | 6 | 55 | 665 | 7 | 13.8 | 84 |  | 2891 | 108 | 30 | 161 | 87
023J :781093:00:------:-- | 10:0009:001188 | 10:0009 | 21:0138 | 21:0138:001120 | 21:0138:001120:0001:0001:00 |  | 54.8625 | -66.2684 | NGR lake sediment grab sample | <177 micron (NGR) | 200 | 0108:s__08 | 1188 | 3.82 | 226 | 1 | 0.49 | 49 | 15 | 66 | 85 | 3 | 3.11 | 10 | 0.72 | 22 | 19.8 | 0.43 | 215 | 2 | 0.22 | 3 | 39 | 1348 | 6 | 10.1 | 36 |  | 1572 | 83 | 18 | 143 | 51
023J :781094:00:------:-- | 10:0009:001189 | 10:0009 | 21:0138 | 21:0138:001121 | 21:0138:001121:0001:0001:00 |  | 54.8592 | -66.3378 | NGR lake sediment grab sample | <177 micron (NGR) | 200 | 0109:s__09 | 1189 | 4.65 | 331 | 1.4 | 0.63 | 55 | 15 | 77 | 45 | 3.1 | 5.25 | 9 | 1.35 | 27 | 25.4 | 0.75 | 582 | 4 | 0.56 | 6 | 47 | 878 | 11 | 11.9 | 58 |  | 2730 | 113 | 21 | 168 | 89
023J :781095:00:------:-- | 10:0009:001190 | 10:0009 | 21:0138 | 21:0138:001122 | 21:0138:001122:0001:0001:00 |  | 54.8933 | -66.3997 | NGR lake sediment grab sample | <177 micron (NGR) | 200 | 0110:s__10 | 1190 | 5.68 | 462 | 1.6 | 1.24 | 65 | 30 | 92 | 44 | 3.7 | 6.58 | 13 | 1.57 | 33 | 25.6 | 0.92 | 1012 | 4 | 1.11 | 8 | 63 | 579 | 7 | 15.7 | 125 |  | 3997 | 135 | 25 | 180 | 99
023J :781096:00:------:-- | 10:0009:001191 | 10:0009 | 21:0138 | 21:0138:001123 | 21:0138:001123:0001:0001:00 |  | 54.2508 | -66.0277 | NGR lake sediment grab sample | <177 micron (NGR) | 200 | 0111:s__11 | 1191 | 5.37 | 509 | 1.8 | 0.63 | 80 | 19 | 77 | 39 | 3.3 | 7.73 | 12 | 1.83 | 39 | 25.9 | 0.73 | 1327 | 3 | 0.78 | 10 | 40 | 1059 | 18 | 11.6 | 100 |  | 3406 | 102 | 23 | 170 | 108
023J :781097:00:------:-- | 10:0009:001192 | 10:0009 | 21:0138 | 21:0138:001124 | 21:0138:001124:0001:0001:00 |  | 54.232 | -66.0334 | NGR lake sediment grab sample | <177 micron (NGR) | 200 | 0112:s__12 | 1192 | 6.5 | 719 | 1.7 | 0.7 | 87 | 22 | 102 | 41 | 2.9 | 7.46 | 16 | 2.51 | 42 | 27.7 | 0.97 | 936 | 2 | 1.28 | 12 | 47 | 566 | 17 | 11.1 | 187 |  | 4482 | 103 | 19 | 101 | 113
023J :781098:00:------:-- | 10:0009:001193 | 10:0009 | 21:0138 | 21:0138:001125 | 21:0138:001125:0001:0001:00 |  | 54.2321 | -66.0801 | NGR lake sediment grab sample | <177 micron (NGR) | 200 | 0113:s__13 | 1193 | 0.8 | 68 | 0.3 | 0.56 | 26 | 3 | 19 | 17 | 1.1 | 1.21 | 1 | 0.14 | 17 | 2.3 | 0.11 | 216 | 7 | 0.11 | 1 | 12 | 443 | 4 | 1.6 | 36 |  | 306 | 10 | 7 | 68 | 12
023J :781099:00:------:-- | 10:0009:001194 | 10:0009 | 21:0138 | 21:0138:001126 | 21:0138:001126:0001:0001:00 |  | 54.2546 | -66.0913 | NGR lake sediment grab sample | <177 micron (NGR) | 200 | 0114:s__14 | 1194 | 2.3 | 238 | 0.7 | 0.51 | 38 | 7 | 48 | 28 | 1.5 | 2.41 | 1 | 0.72 | 25 | 8.7 | 0.32 | 377 | 6 | 0.46 | 4 | 24 | 631 | 6 | 4.6 | 79 |  | 1284 | 31 | 11 | 121 | 46
023J :781100:00:------:-- | 10:0009:001195 | 10:0009 | 21:0138 | 21:0138:001127 | 21:0138:001127:0001:0001:00 |  | 54.2506 | -66.1341 | NGR lake sediment grab sample | <177 micron (NGR) | 200 | 0115:s__15 | 1195 | 5 | 669 | 1.4 | 0.83 | 73 | 15 | 80 | 30 | 3.1 | 7.33 | 14 | 1.46 | 40 | 15.2 | 0.71 | 2234 | 5 | 1.06 | 6 | 35 | 819 | 14 | 9 | 176 |  | 2521 | 64 | 20 | 163 | 75
023J :781102:00:------:-- | 10:0009:001196 | 10:0009 | 21:0138 | 21:0138:001128 | 21:0138:001128:0001:0001:00 |  | 54.2219 | -66.1234 | NGR lake sediment grab sample | <177 micron (NGR) | 201 | 0101:s__01 | 1196 | 2.21 | 270 | 0.7 | 0.74 | 36 | 8 | 34 | 15 | 1.8 | 2.07 | 4 | 0.59 | 20 | 7.5 | 0.29 | 570 | 3 | 0.49 | 3 | 19 | 522 | 6 | 4.5 | 94 |  | 1251 | 25 | 12 | 118 | 44
023J :781103:70:781104:10 | 10:0009:001197 | 10:0009 | 21:0138 | 21:0138:001129 | 21:0138:001129:0001:0001:00 |  | 54.2248 | -66.1691 | NGR lake sediment grab sample | <177 micron (NGR) | 201 | 0053:ffc_1 | 1197 | 4.46 | 380 | 1.2 | 0.67 | 66 | 11 | 60 | 38 | 3 | 2.53 | 6 | 1.09 | 32 | 11.5 | 0.48 | 344 | 1 | 0.86 | 5 | 26 | 1844 | 15 | 7.4 | 135 |  | 1909 | 45 | 18 | 134 | 69
023J :781104:10:------:-- | 10:0009:001198 | 10:0009 | 21:0138 | 21:0138:001130 | 21:0138:001130:0001:0001:00 |  | 54.2198 | -66.159 | NGR lake sediment grab sample | <177 micron (NGR) | 201 | 0051:ffc_1 | 1198 | 2.05 | 189 | 0.7 | 0.82 | 34 | 9 | 30 | 27 | 1.6 | 2.78 | 3 | 0.45 | 18 | 6.8 | 0.25 | 479 | 5 | 0.37 | 2 | 19 | 933 | 5 | 3.6 | 84 |  | 682 | 22 | 11 | 106 | 31
023J :781106:20:781104:10 | 10:0009:001199 | 10:0009 | 21:0138 | 21:0138:001130 | 21:0138:001130:0002:0001:00 |  | 54.2198 | -66.159 | NGR lake sediment grab sample | <177 micron (NGR) | 201 | 0052:ffc_1 | 1199 | 2.11 | 190 | 0.7 | 0.79 | 34 | 10 | 34 | 34 | 1.6 | 3.62 | 6 | 0.47 | 18 | 6.1 | 0.25 | 532 | 5 | 0.38 | 2 | 21 | 948 | 5 | 3.6 | 82 |  | 725 | 22 | 11 | 110 | 32
023J :781107:00:------:-- | 10:0009:001200 | 10:0009 | 21:0138 | 21:0138:001131 | 21:0138:001131:0001:0001:00 |  | 54.2422 | -66.1899 | NGR lake sediment grab sample | <177 micron (NGR) | 201 | 0102:s__02 | 1200 | 0.79 | 73 | 0.4 | 0.51 | 27 | 4 | 20 | 18 | 1.4 | 1.17 | 1 | 0.07 | 19 | 2.5 | 0.09 | 315 | 3 | 0.06 | 1 | 21 | 328 | 3 | 2.4 | 31 |  | 232 | 7 | 10 | 97 | 11
023J :781108:00:------:-- | 10:0009:001201 | 10:0009 | 21:0138 | 21:0138:001132 | 21:0138:001132:0001:0001:00 |  | 54.2385 | -66.2223 | NGR lake sediment grab sample | <177 micron (NGR) | 201 | 0103:s__03 | 1201 | 0.64 | 66 | 0.3 | 0.52 | 14 | 3 | 23 | 18 | 1.1 | 1.66 | 1 | 0.08 | 11 | 3.9 | 0.08 | 151 | 3 | 0.05 | 1 | 17 | 220 | 3 | 1.7 | 31 |  | 166 | 5 | 7 | 92 | 10
023J :781109:00:------:-- | 10:0009:001202 | 10:0009 | 21:0138 | 21:0138:001133 | 21:0138:001133:0001:0001:00 |  | 54.2195 | -66.258 | NGR lake sediment grab sample | <177 micron (NGR) | 201 | 0104:s__04 | 1202 | 1.19 | 352 | 0.5 | 0.63 | 14 | 5 | 35 | 31 | 1.2 | 1.82 | 1 | 0.23 | 15 | 5 | 0.17 | 129 | 5 | 0.2 | 2 | 25 | 399 | 5 | 3.2 | 76 |  | 466 | 15 | 11 | 98 | 22
023J :781110:00:------:-- | 10:0009:001203 | 10:0009 | 21:0138 | 21:0138:001134 | 21:0138:001134:0001:0001:00 |  | 54.2262 | -66.2769 | NGR lake sediment grab sample | <177 micron (NGR) | 201 | 0105:s__05 | 1203 | 1.7 | 423 | 0.6 | 0.65 | 25 | 5 | 41 | 23 | 1.6 | 1.68 | 7 | 0.33 | 16 | 5.2 | 0.19 | 282 | 5 | 0.31 | 2 | 22 | 444 | 4 | 3.5 | 87 |  | 569 | 18 | 11 | 106 | 27
023J :781111:00:------:-- | 10:0009:001204 | 10:0009 | 21:0138 | 21:0138:001135 | 21:0138:001135:0001:0001:00 |  | 54.2365 | -66.2815 | NGR lake sediment grab sample | <177 micron (NGR) | 201 | 0106:s__06 | 1204 | 1.02 | 136 | 0.4 | 0.61 | 18 | 4 | 21 | 25 | 1.1 | 0.94 | 1 | 0.11 | 12 | 2.9 | 0.11 | 259 | 2 | 0.11 | 1 | 21 | 353 | 4 | 2.5 | 59 |  | 288 | 9 | 8 | 88 | 12
023J :781112:00:------:-- | 10:0009:001205 | 10:0009 | 21:0138 | 21:0138:001136 | 21:0138:001136:0001:0001:00 |  | 54.2338 | -66.3247 | NGR lake sediment grab sample | <177 micron (NGR) | 201 | 0107:s__07 | 1205 | 3.03 | 362 | 0.8 | 0.7 | 48 | 11 | 57 | 31 | 1.7 | 6.36 | 6 | 0.71 | 24 | 8.8 | 0.41 | 529 | 6 | 0.6 | 3 | 35 | 744 | 7 | 5.7 | 130 |  | 1421 | 39 | 12 | 118 | 42
023J :781113:00:------:-- | 10:0009:001206 | 10:0009 | 21:0138 | 21:0138:001137 | 21:0138:001137:0001:0001:00 |  | 54.2275 | -66.3536 | NGR lake sediment grab sample | <177 micron (NGR) | 201 | 0108:s__08 | 1206 | 4.98 | 597 | 1 | 0.84 | 57 | 13 | 90 | 27 | 1.9 | 3.5 | 12 | 1.53 | 31 | 17.3 | 0.78 | 479 | 2 | 1.21 | 7 | 39 | 552 | 13 | 8.3 | 214 |  | 2810 | 65 | 12 | 96 | 64
023J :781114:00:------:-- | 10:0009:001207 | 10:0009 | 21:0138 | 21:0138:001138 | 21:0138:001138:0001:0001:00 |  | 54.2355 | -66.3989 | NGR lake sediment grab sample | <177 micron (NGR) | 201 | 0109:s__09 | 1207 | 5.61 | 618 | 1.1 | 0.81 | 80 | 11 | 80 | 27 | 2.6 | 2.98 | 10 | 1.64 | 39 | 14.4 | 0.65 | 400 | 2 | 1.39 | 6 | 41 | 506 | 13 | 8.9 | 240 |  | 2298 | 52 | 17 | 140 | 85
023J :781115:00:------:-- | 10:0009:001208 | 10:0009 | 21:0138 | 21:0138:001139 | 21:0138:001139:0001:0001:00 |  | 54.2249 | -66.4067 | NGR lake sediment grab sample | <177 micron (NGR) | 201 | 0110:s__10 | 1208 | 5.2 | 852 | 0.9 | 1.05 | 50 | 10 | 73 | 17 | 2 | 3.6 | 12 | 1.51 | 26 | 11.4 | 0.61 | 592 | 5 | 1.5 | 4 | 24 | 609 | 10 | 7.8 | 262 |  | 1713 | 49 | 13 | 96 | 72
023J :781116:00:------:-- | 10:0009:001209 | 10:0009 | 21:0138 | 21:0138:001140 | 21:0138:001140:0001:0001:00 |  | 54.2237 | -66.457 | NGR lake sediment grab sample | <177 micron (NGR) | 201 | 0111:s__11 | 1209 | 2.62 | 298 | 0.6 | 0.68 | 39 | 9 | 50 | 30 | 1.6 | 2.3 | 7 | 0.59 | 21 | 8.7 | 0.37 | 243 | 2 | 0.58 | 2 | 37 | 377 | 6 | 5.3 | 130 |  | 1123 | 28 | 11 | 105 | 34
023J :781117:00:------:-- | 10:0009:001210 | 10:0009 | 21:0138 | 21:0138:001141 | 21:0138:001141:0001:0001:00 |  | 54.2384 | -66.4812 | NGR lake sediment grab sample | <177 micron (NGR) | 201 | 0112:s__12 | 1210 | 5.34 | 608 | 0.9 | 1.19 | 63 | 10 | 75 | 19 | 2.5 | 3.73 | 9 | 1.42 | 33 | 12.3 | 0.65 | 560 | 1 | 1.47 | 4 | 32 | 449 | 9 | 8.6 | 278 |  | 1851 | 41 | 16 | 165 | 90
023J :781118:00:------:-- | 10:0009:001211 | 10:0009 | 21:0138 | 21:0138:001142 | 21:0138:001142:0001:0001:00 |  | 54.233 | -66.5018 | NGR lake sediment grab sample | <177 micron (NGR) | 201 | 0113:s__13 | 1211 | 2 | 226 | 0.4 | 0.97 | 26 | 10 | 35 | 20 | 1 | 9.08 | 5 | 0.31 | 12 | 3.4 | 0.23 | 817 | 5 | 0.38 | 1 | 35 | 258 | 4 | 3.8 | 122 |  | 490 | 15 | 7 | 135 | 21
023J :781119:00:------:-- | 10:0009:001212 | 10:0009 | 21:0138 | 21:0138:001143 | 21:0138:001143:0001:0001:00 |  | 54.2322 | -66.5653 | NGR lake sediment grab sample | <177 micron (NGR) | 201 | 0114:s__14 | 1212 | 1 | 84 | 0.2 | 0.33 | 16 | 5 | 20 | 11 | 0.4 | 1.07 | 1 | 0.14 | 7 | 2.1 | 0.11 | 80 | 2 | 0.15 | 1 | 15 | 357 | 2 | 1.9 | 45 |  | 356 | 11 | 3 | 64 | 11
023J :781120:00:------:-- | 10:0009:001213 | 10:0009 | 21:0138 | 21:0138:001144 | 21:0138:001144:0001:0001:00 |  | 54.2626 | -66.555 | NGR lake sediment grab sample | <177 micron (NGR) | 201 | 0115:s__15 | 1213 | 6.42 | 632 | 1.4 | 0.95 | 116 | 41 | 112 | 46 | 4.1 | 9.22 | 13 | 1.25 | 57 | 15.8 | 0.84 | 1901 | 8 | 1.2 | 4 | 79 | 2474 | 13 | 11.6 | 197 |  | 2240 | 96 | 25 | 254 | 58
023J :781122:00:------:-- | 10:0009:001214 | 10:0009 | 21:0138 | 21:0138:001145 | 21:0138:001145:0001:0001:00 |  | 54.2992 | -66.5586 | NGR lake sediment grab sample | <177 micron (NGR) | 202 | 0101:s__01 | 1214 | 5.89 | 629 | 0.9 | 1.08 | 73 | 20 | 81 | 24 | 2.6 | 3.65 | 12 | 1.5 | 38 | 13.4 | 0.75 | 639 | 4 | 1.63 | 4 | 39 | 693 | 10 | 10.4 | 272 |  | 1828 | 55 | 17 | 128 | 75
023J :781123:70:781124:10 | 10:0009:001215 | 10:0009 | 21:0138 | 21:0138:001146 | 21:0138:001146:0001:0001:00 |  | 54.3082 | -66.623 | NGR lake sediment grab sample | <177 micron (NGR) | 202 | 0053:ffc_1 | 1215 | 2.64 | 291 | 0.4 | 0.81 | 28 | 6 | 59 | 16 | 1 | 1.39 | 5 | 0.62 | 14 | 7.9 | 0.5 | 192 | 1 | 0.7 | 3 | 18 | 755 | 7 | 4.9 | 125 |  | 1375 | 38 | 5 | 83 | 38
023J :781124:10:------:-- | 10:0009:001216 | 10:0009 | 21:0138 | 21:0138:001147 | 21:0138:001147:0001:0001:00 |  | 54.3122 | -66.6236 | NGR lake sediment grab sample | <177 micron (NGR) | 202 | 0051:ffc_1 | 1216 | 4.3 | 681 | 0.8 | 0.55 | 82 | 52 | 64 | 64 | 3.9 | 10.3 | 11 | 0.25 | 38 | 6.3 | 0.43 | 3897 | 7 | 0.24 | 1 | 90 | 2396 | 8 | 9.5 | 67 |  | 884 | 57 | 21 | 591 | 16
023J :781125:20:781124:10 | 10:0009:001217 | 10:0009 | 21:0138 | 21:0138:001147 | 21:0138:001147:0002:0001:00 |  | 54.3122 | -66.6236 | NGR lake sediment grab sample | <177 micron (NGR) | 202 | 0052:ffc_1 | 1217 | 3.97 | 861 | 0.8 | 0.53 | 73 | 65 | 65 | 65 | 1.3 | 10.48 | 7 | 0.26 | 38 | 4.1 | 0.4 | 5762 | 7 | 0.24 | 1 | 86 | 2546 | 8 | 8.9 | 64 |  | 868 | 60 | 21 | 567 | 16
023J :781126:00:------:-- | 10:0009:001218 | 10:0009 | 21:0138 | 21:0138:001148 | 21:0138:001148:0001:0001:00 |  | 54.33 | -66.623 | NGR lake sediment grab sample | <177 micron (NGR) | 202 | 0102:s__02 | 1218 | 2.07 | 165 | 0.4 | 0.48 | 46 | 10 | 40 | 24 | 2 | 1.06 | 4 | 0.28 | 23 | 4.1 | 0.23 | 257 | 3 | 0.36 | 1 | 30 | 355 | 5 | 5.5 | 76 |  | 603 | 18 | 12 | 143 | 19
023J :781127:00:------:-- | 10:0009:001219 | 10:0009 | 21:0138 | 21:0138:001149 | 21:0138:001149:0001:0001:00 |  | 54.3576 | -66.6437 | NGR lake sediment grab sample | <177 micron (NGR) | 202 | 0103:s__03 | 1219 | 4.36 | 545 | 0.9 | 0.61 | 60 | 16 | 74 | 29 | 2.9 | 7.25 | 13 | 1.01 | 33 | 10.8 | 0.53 | 1785 | 10 | 1.04 | 2 | 45 | 501 | 11 | 9.3 | 169 |  | 1243 | 44 | 17 | 114 | 38
023J :781128:00:------:-- | 10:0009:001220 | 10:0009 | 21:0138 | 21:0138:001150 | 21:0138:001150:0001:0001:00 |  | 54.4087 | -66.6171 | NGR lake sediment grab sample | <177 micron (NGR) | 202 | 0104:s__04 | 1220 | 1.03 | 69 | 0.3 | 0.46 | 32 | 9 | 27 | 20 | 0.9 | 1.67 | 3 | 0.09 | 11 | 2.4 | 0.11 | 260 | 5 | 0.09 | 1 | 29 | 456 | 3 | 2.5 | 43 |  | 308 | 12 | 6 | 112 | 10
023J :781129:00:------:-- | 10:0009:001221 | 10:0009 | 21:0138 | 21:0138:001151 | 21:0138:001151:0001:0001:00 |  | 54.4343 | -66.6504 | NGR lake sediment grab sample | <177 micron (NGR) | 202 | 0105:s__05 | 1221 | 7.47 | 829 | 1 | 1.32 | 83 | 19 | 113 | 30 | 2.3 | 4.4 | 18 | 2.22 | 38 | 21.1 | 1.26 | 556 | 5 | 2.23 | 8 | 47 | 623 | 15 | 11.8 | 353 |  | 3568 | 79 | 15 | 80 | 102
023J :781130:00:------:-- | 10:0009:001222 | 10:0009 | 21:0138 | 21:0138:001152 | 21:0138:001152:0001:0001:00 |  | 54.4989 | -66.7014 | NGR lake sediment grab sample | <177 micron (NGR) | 202 | 0106:s__06 | 1222 | 1.24 | 74 | 0.4 | 0.49 | 42 | 7 | 32 | 33 | 1.4 | 1.84 | 3 | 0.15 | 21 | 6 | 0.19 | 212 | 4 | 0.11 | 1 | 37 | 343 | 5 | 3 | 41 |  | 526 | 17 | 8 | 99 | 14
023J :781132:00:------:-- | 10:0009:001223 | 10:0009 | 21:0138 | 21:0138:001153 | 21:0138:001153:0001:0001:00 |  | 54.5347 | -66.7226 | NGR lake sediment grab sample | <177 micron (NGR) | 202 | 0107:s__07 | 1223 | 2.13 | 132 | 1.8 | 0.65 | 103 | 9 | 50 | 87 | 5.4 | 2.79 | 4 | 0.46 | 161 | 12.1 | 0.33 | 234 | 7 | 0.15 | 2 | 42 | 612 | 8 | 5.3 | 47 |  | 709 | 29 | 40 | 420 | 49
023J :781133:00:------:-- | 10:0009:001224 | 10:0009 | 21:0138 | 21:0138:001154 | 21:0138:001154:0001:0001:00 |  | 54.5618 | -66.696 | NGR lake sediment grab sample | <177 micron (NGR) | 202 | 0108:s__08 | 1224 | 2.99 | 225 | 1.4 | 0.81 | 97 | 11 | 43 | 118 | 4 | 3.21 | 8 | 0.92 | 114 | 20.7 | 0.5 | 384 | 8 | 0.39 | 4 | 61 | 492 | 11 | 6.9 | 76 |  | 1268 | 41 | 31 | 682 | 71
023J :781134:00:------:-- | 10:0009:001225 | 10:0009 | 21:0138 | 21:0138:001155 | 21:0138:001155:0001:0001:00 |  | 54.5904 | -66.7437 | NGR lake sediment grab sample | <177 micron (NGR) | 202 | 0109:s__09 | 1225 | 1.64 | 113 | 1 | 0.53 | 74 | 4 | 18 | 169 | 3.5 | 1.28 | 5 | 0.44 | 136 | 13.6 | 0.24 | 90 | 6 | 0.09 | 1 | 72 | 175 | 13 | 4.3 | 33 |  | 396 | 18 | 25 | 767 | 48
023J :781135:00:------:-- | 10:0009:001226 | 10:0009 | 21:0138 | 21:0138:001156 | 21:0138:001156:0001:0001:00 |  | 54.6112 | -66.7169 | NGR lake sediment grab sample | <177 micron (NGR) | 202 | 0110:s__10 | 1226 | 0.93 | 67 | 0.5 | 0.5 | 38 | 7 | 15 | 26 | 1.1 | 1.34 | 5 | 0.12 | 17 | 2.7 | 0.1 | 188 | 3 | 0.07 | 1 | 31 | 387 | 4 | 1.9 | 37 |  | 285 | 12 | 8 | 140 | 16
023J :781136:00:------:-- | 10:0009:001227 | 10:0009 | 21:0138 | 21:0138:001157 | 21:0138:001157:0001:0001:00 |  | 54.6077 | -66.7171 | NGR lake sediment grab sample | <177 micron (NGR) | 202 | 0111:s__11 | 1227 | 1.35 | 89 | 0.6 | 0.38 | 41 | 6 | 22 | 27 | 1.7 | 1.29 | 2 | 0.26 | 23 | 7.3 | 0.17 | 139 | 2 | 0.09 | 2 | 30 | 306 | 6 | 2.8 | 32 |  | 410 | 18 | 12 | 127 | 25
023J :781137:00:------:-- | 10:0009:001228 | 10:0009 | 21:0138 | 21:0138:001158 | 21:0138:001158:0001:0001:00 |  | 54.682 | -66.7892 | NGR lake sediment grab sample | <177 micron (NGR) | 202 | 0112:s__12 | 1228 | 0.62 | 40 | 0.6 | 0.52 | 10 | 2 | 12 | 9 | 0.9 | 0.92 | 2 | 0.14 | 9 | 3.1 | 0.19 | 72 | 2 | 0.05 | 2 | 20 | 369 | 3 | 1.2 | 7 |  | 225 | 10 | 11 | 39 | 14
023J :781138:00:------:-- | 10:0009:001229 | 10:0009 | 21:0138 | 21:0138:001159 | 21:0138:001159:0001:0001:00 |  | 54.7271 | -66.7524 | NGR lake sediment grab sample | <177 micron (NGR) | 202 | 0113:s__13 | 1229 | 2.38 | 160 | 1.1 | 0.38 | 49 | 9 | 23 | 16 | 2.2 | 2.54 | 6 | 0.74 | 23 | 14.5 | 0.29 | 185 | 2 | 0.11 | 9 | 27 | 526 | 7 | 3.9 | 22 |  | 1089 | 49 | 18 | 225 | 61
023J :781139:00:------:-- | 10:0009:001230 | 10:0009 | 21:0138 | 21:0138:001160 | 21:0138:001160:0001:0001:00 |  | 54.7635 | -66.788 | NGR lake sediment grab sample | <177 micron (NGR) | 202 | 0114:s__14 | 1230 | 0.96 | 58 | 0.7 | 0.31 | 29 | 11 | 17 | 11 | 1.1 | 2.58 | 8 | 0.2 | 10 | 5.1 | 0.15 | 145 | 1 | 0.05 | 3 | 15 | 441 | 4 | 1.7 | 8 |  | 408 | 21 | 9 | 50 | 23
023J :781140:00:------:-- | 10:0009:001231 | 10:0009 | 21:0138 | 21:0138:001161 | 21:0138:001161:0001:0001:00 |  | 54.0228 | -66.5334 | NGR lake sediment grab sample | <177 micron (NGR) | 202 | 0115:s__15 | 1231 | 3.6 | 162 | 0.7 | 0.56 | 52 | 30 | 98 | 41 | 2.1 | 4.13 | 6 | 0.2 | 21 | 4.4 | 0.24 | 1268 | 8 | 0.25 | 1 | 61 | 2198 | 5 | 8.6 | 52 |  | 762 | 69 | 14 | 210 | 16
023J :781142:00:------:-- | 10:0009:001232 | 10:0009 | 21:0138 | 21:0138:001162 | 21:0138:001162:0001:0001:00 |  | 54.0494 | -66.5318 | NGR lake sediment grab sample | <177 micron (NGR) | 203 | 0101:s__01 | 1232 | 4.23 | 559 | 0.9 | 0.56 | 75 | 58 | 66 | 43 | 5.1 | 16.8 | 8 | 0.15 | 32 | 6.2 | 0.22 | 11519 | 7 | 0.18 | 1 | 68 | 1239 | 10 | 9.8 | 50 |  | 677 | 52 | 19 | 379 | 12
023J :781143:70:781144:10 | 10:0009:001233 | 10:0009 | 21:0138 | 21:0138:001163 | 21:0138:001163:0001:0001:00 |  | 54.1033 | -66.5357 | NGR lake sediment grab sample | <177 micron (NGR) | 203 | 0053:ffc_1 | 1233 | 3.95 | 409 | 0.6 | 0.81 | 44 | 15 | 91 | 25 | 1.3 | 12.71 | 13 | 1.01 | 21 | 8.8 | 0.68 | 793 | 19 | 1.08 | 2 | 31 | 1269 | 7 | 7.3 | 176 |  | 1652 | 58 | 10 | 91 | 52
023J :781144:10:------:-- | 10:0009:001234 | 10:0009 | 21:0138 | 21:0138:001164 | 21:0138:001164:0001:0001:00 |  | 54.1205 | -66.5401 | NGR lake sediment grab sample | <177 micron (NGR) | 203 | 0051:ffc_1 | 1234 | 4.7 | 426 | 0.8 | 1.03 | 53 | 31 | 72 | 22 | 2.2 | 6.72 | 10 | 0.98 | 27 | 8 | 0.53 | 1281 | 2 | 1.2 | 1 | 43 | 522 | 7 | 9.8 | 194 |  | 966 | 40 | 16 | 177 | 44
023J :781145:20:781144:10 | 10:0009:001235 | 10:0009 | 21:0138 | 21:0138:001164 | 21:0138:001164:0002:0001:00 |  | 54.1205 | -66.5401 | NGR lake sediment grab sample | <177 micron (NGR) | 203 | 0052:ffc_1 | 1235 | 5.11 | 475 | 0.8 | 1.08 | 54 | 31 | 72 | 20 | 2.1 | 6.87 | 13 | 1.16 | 27 | 8.8 | 0.56 | 1345 | 2 | 1.38 | 1 | 44 | 513 | 6 | 9.8 | 221 |  | 1005 | 41 | 15 | 171 | 47
023J :781146:00:------:-- | 10:0009:001236 | 10:0009 | 21:0138 | 21:0138:001165 | 21:0138:001165:0001:0001:00 |  | 54.0159 | -66.1683 | NGR lake sediment grab sample | <177 micron (NGR) | 203 | 0102:s__02 | 1236 | 0.49 | 204 | 0.1 | 0.56 | 17 | 2 | 42 | 11 | 0.7 | 0.65 | 3 | 0.04 | 6 | 1.4 | 0.07 | 29 | 3 | 0.04 | 1 | 11 | 243 | 2 | 1.4 | 21 |  | 152 | 7 | 6 | 59 | 5
023J :781147:00:------:-- | 10:0009:001237 | 10:0009 | 21:0138 | 21:0138:001166 | 21:0138:001166:0001:0001:00 |  | 54.0145 | -66.1925 | NGR lake sediment grab sample | <177 micron (NGR) | 203 | 0103:s__03 | 1237 | 0.92 | 337 | 0.2 | 0.51 | 19 | 3 | 33 | 10 | 0.5 | 0.83 | 3 | 0.17 | 7 | 3.8 | 0.17 | 63 | 3 | 0.16 | 2 | 14 | 238 | 3 | 2.3 | 32 |  | 416 | 15 | 4 | 55 | 14
023J :781148:00:------:-- | 10:0009:001238 | 10:0009 | 21:0138 | 21:0138:001167 | 21:0138:001167:0001:0001:00 |  | 54.0223 | -66.2916 | NGR lake sediment grab sample | <177 micron (NGR) | 203 | 0104:s__04 | 1238 | 1.24 | 343 | 0.3 | 0.57 | 17 | 3 | 44 | 9 | 1 | 0.73 | 2 | 0.23 | 11 | 4.3 | 0.19 | 88 | 2 | 0.26 | 1 | 12 | 355 | 3 | 2.9 | 55 |  | 483 | 16 | 8 | 47 | 20
023J :781150:00:------:-- | 10:0009:001239 | 10:0009 | 21:0138 | 21:0138:001168 | 21:0138:001168:0001:0001:00 |  | 54.0258 | -66.3208 | NGR lake sediment grab sample | <177 micron (NGR) | 203 | 0105:s__05 | 1239 | 1.25 | 267 | 0.2 | 0.76 | 27 | 5 | 29 | 17 | 0.9 | 1.53 | 2 | 0.22 | 12 | 4.3 | 0.22 | 111 | 7 | 0.29 | 1 | 25 | 360 | 3 | 3.2 | 134 |  | 442 | 11 | 6 | 71 | 17
023J :781151:00:------:-- | 10:0009:001240 | 10:0009 | 21:0138 | 21:0138:001169 | 21:0138:001169:0001:0001:00 |  | 54.0411 | -66.3181 | NGR lake sediment grab sample | <177 micron (NGR) | 203 | 0106:s__06 | 1240 | 3.41 | 600 | 0.6 | 0.93 | 50 | 8 | 61 | 10 | 1.7 | 1.6 | 8 | 0.86 | 21 | 8.5 | 0.52 | 301 | 2 | 1.01 | 3 | 16 | 432 | 7 | 6.5 | 177 |  | 1099 | 30 | 12 | 79 | 51
023J :781152:00:------:-- | 10:0009:001241 | 10:0009 | 21:0138 | 21:0138:001170 | 21:0138:001170:0001:0001:00 |  | 54.0618 | -66.2968 | NGR lake sediment grab sample | <177 micron (NGR) | 203 | 0107:s__07 | 1241 | 2.64 | 631 | 0.5 | 0.99 | 37 | 7 | 52 | 15 | 1.6 | 1.79 | 4 | 0.64 | 20 | 10.3 | 0.43 | 201 | 3 | 0.64 | 3 | 19 | 436 | 6 | 5.3 | 135 |  | 950 | 32 | 11 | 109 | 34
023J :781153:00:------:-- | 10:0009:001242 | 10:0009 | 21:0138 | 21:0138:001171 | 21:0138:001171:0001:0001:00 |  | 54.0729 | -66.2959 | NGR lake sediment grab sample | <177 micron (NGR) | 203 | 0108:s__08 | 1242 | 0.6 | 256 | 0.2 | 0.63 | 20 | 2 | 30 | 13 | 0.8 | 0.84 | 1 | 0.07 | 8 | 2.2 | 0.11 | 34 | 4 | 0.08 | 1 | 14 | 229 | 2 | 1.9 | 30 |  | 239 | 8 | 6 | 55 | 8
023J :781154:00:------:-- | 10:0009:001243 | 10:0009 | 21:0138 | 21:0138:001172 | 21:0138:001172:0001:0001:00 |  | 54.0844 | -66.3313 | NGR lake sediment grab sample | <177 micron (NGR) | 203 | 0109:s__09 | 1243 | 5.54 | 723 | 0.8 | 1.33 | 61 | 11 | 93 | 24 | 2.2 | 3.3 | 14 | 1.57 | 32 | 11.3 | 0.84 | 452 | 5 | 1.77 | 5 | 28 | 511 | 10 | 9.3 | 319 |  | 1833 | 52 | 15 | 99 | 91
023J :781155:00:------:-- | 10:0009:001244 | 10:0009 | 21:0138 | 21:0138:001173 | 21:0138:001173:0001:0001:00 |  | 54.0846 | -66.3853 | NGR lake sediment grab sample | <177 micron (NGR) | 203 | 0110:s__10 | 1244 | 0.71 | 96 | 0.1 | 0.57 | 13 | 10 | 24 | 15 | 0.8 | 0.95 | 5 | 0.04 | 6 | 2 | 0.08 | 80 | 8 | 0.06 | 1 | 27 | 311 | 3 | 2.1 | 47 |  | 235 | 9 | 4 | 68 | 4
023J :781156:00:------:-- | 10:0009:001245 | 10:0009 | 21:0138 | 21:0138:001174 | 21:0138:001174:0001:0001:00 |  | 54.08 | -66.4235 | NGR lake sediment grab sample | <177 micron (NGR) | 203 | 0111:s__11 | 1245 | 2.08 | 199 | 0.6 | 0.81 | 40 | 13 | 40 | 18 | 1.7 | 3.54 | 5 | 0.36 | 25 | 6.2 | 0.26 | 362 | 5 | 0.39 | 1 | 29 | 364 | 4 | 4.7 | 93 |  | 731 | 22 | 11 | 151 | 31
023J :781157:00:------:-- | 10:0009:001246 | 10:0009 | 21:0138 | 21:0138:001175 | 21:0138:001175:0001:0001:00 |  | 54.0693 | -66.5035 | NGR lake sediment grab sample | <177 micron (NGR) | 203 | 0112:s__12 | 1246 | 4.16 | 427 | 1.1 | 0.84 | 107 | 20 | 103 | 53 | 5.1 | 7.7 | 8 | 0.77 | 68 | 18 | 0.68 | 5476 | 12 | 0.68 | 4 | 67 | 1512 | 11 | 10 | 108 |  | 1684 | 76 | 27 | 321 | 43
023J :781158:00:------:-- | 10:0009:001247 | 10:0009 | 21:0138 | 21:0138:001176 | 21:0138:001176:0001:0001:00 |  | 54.0763 | -66.5798 | NGR lake sediment grab sample | <177 micron (NGR) | 203 | 0113:s__13 | 1247 | 4.99 | 360 | 0.7 | 1.01 | 63 | 22 | 58 | 36 | 2.4 | 2.43 | 9 | 0.87 | 29 | 5.4 | 0.39 | 205 | 5 | 1.07 | 2 | 42 | 736 | 9 | 7.4 | 202 |  | 836 | 35 | 14 | 153 | 28
023J :781159:00:------:-- | 10:0009:001248 | 10:0009 | 21:0138 | 21:0138:001177 | 21:0138:001177:0001:0001:00 |  | 54.0775 | -66.6135 | NGR lake sediment grab sample | <177 micron (NGR) | 203 | 0114:s__14 | 1248 | 1 | 66 | 0.2 | 0.28 | 27 | 5 | 28 | 21 | 1.1 | 0.33 | 1 | 0.04 | 11 | 1.9 | 0.11 | 39 | 2 | 0.06 | 1 | 22 | 299 | 3 | 3.9 | 36 |  | 310 | 10 | 6 | 54 | 4
023J :781160:00:------:-- | 10:0009:001249 | 10:0009 | 21:0138 | 21:0138:001178 | 21:0138:001178:0001:0001:00 |  | 54.1138 | -66.6478 | NGR lake sediment grab sample | <177 micron (NGR) | 203 | 0115:s__15 | 1249 | 4.55 | 357 | 0.6 | 0.81 | 70 | 17 | 58 | 35 | 3 | 2.44 | 8 | 0.82 | 40 | 5.5 | 0.47 | 264 | 6 | 1.03 | 2 | 34 | 773 | 7 | 9.1 | 185 |  | 1113 | 40 | 17 | 84 | 54
023J :781162:00:------:-- | 10:0009:001250 | 10:0009 | 21:0138 | 21:0138:001179 | 21:0138:001179:0001:0001:00 |  | 54.1212 | -66.6352 | NGR lake sediment grab sample | <177 micron (NGR) | 204 | 0101:s__01 | 1250 | 3.92 | 378 | 0.5 | 0.74 | 47 | 14 | 45 | 15 | 1.6 | 1.53 | 9 | 0.86 | 24 | 5.1 | 0.41 | 200 | 3 | 1.09 | 3 | 22 | 404 | 7 | 6.7 | 195 |  | 785 | 25 | 11 | 54 | 32
023J :781163:70:781164:10 | 10:0009:001251 | 10:0009 | 21:0138 | 21:0138:001180 | 21:0138:001180:0001:0001:00 |  | 54.1425 | -66.6228 | NGR lake sediment grab sample | <177 micron (NGR) | 204 | 0053:ffc_1 | 1251 | 2.2 | 101 | 0.3 | 0.47 | 33 | 6 | 39 | 31 | 1.6 | 1.51 | 6 | 0.09 | 17 | 1.6 | 0.08 | 52 | 3 | 0.1 | 1 | 19 | 549 | 3 | 4.1 | 40 |  | 473 | 28 | 8 | 47 | 6
023J :781164:10:------:-- | 10:0009:001252 | 10:0009 | 21:0138 | 21:0138:001181 | 21:0138:001181:0001:0001:00 |  | 54.1521 | -66.6314 | NGR lake sediment grab sample | <177 micron (NGR) | 204 | 0051:ffc_1 | 1252 | 6.08 | 606 | 0.9 | 1.05 | 98 | 29 | 102 | 64 | 3.9 | 2.83 | 11 | 1.4 | 42 | 13.5 | 0.82 | 531 | 6 | 1.52 | 4 | 107 | 1493 | 12 | 13.1 | 266 |  | 2203 | 63 | 23 | 169 | 63
023J :781165:20:781164:10 | 10:0009:001253 | 10:0009 | 21:0138 | 21:0138:001181 | 21:0138:001181:0002:0001:00 |  | 54.1521 | -66.6314 | NGR lake sediment grab sample | <177 micron (NGR) | 204 | 0052:ffc_1 | 1253 | 6.44 | 686 | 0.9 | 1.26 | 86 | 36 | 122 | 58 | 3.2 | 2.98 | 19 | 1.74 | 40 | 15 | 0.98 | 535 | 5 | 1.84 | 4 | 94 | 1437 | 13 | 12.2 | 298 |  | 2396 | 77 | 19 | 143 | 69
023J :781166:00:------:-- | 10:0009:001254 | 10:0009 | 21:0138 | 21:0138:001182 | 21:0138:001182:0001:0001:00 |  | 54.1513 | -66.6582 | NGR lake sediment grab sample | <177 micron (NGR) | 204 | 0102:s__02 | 1254 | 3.89 | 270 | 0.7 | 0.53 | 56 | 30 | 85 | 44 | 2.7 | 3.95 | 6 | 0.5 | 28 | 6.3 | 0.36 | 575 | 8 | 0.53 | 2 | 42 | 1607 | 7 | 7.8 | 101 |  | 1198 | 56 | 15 | 117 | 24
023J :781168:00:------:-- | 10:0009:001255 | 10:0009 | 21:0138 | 21:0138:001183 | 21:0138:001183:0001:0001:00 |  | 54.1658 | -66.6611 | NGR lake sediment grab sample | <177 micron (NGR) | 204 | 0103:s__03 | 1255 | 1.29 | 121 | 0.2 | 0.38 | 38 | 7 | 35 | 31 | 1.9 | 0.51 | 5 | 0.09 | 13 | 2.5 | 0.12 | 55 | 1 | 0.11 | 1 | 36 | 378 | 3 | 5.4 | 55 |  | 436 | 14 | 10 | 57 | 7
023J :781169:00:------:-- | 10:0009:001256 | 10:0009 | 21:0138 | 21:0138:001184 | 21:0138:001184:0001:0001:00 |  | 54.1872 | -66.6367 | NGR lake sediment grab sample | <177 micron (NGR) | 204 | 0104:s__04 | 1256 | 7.12 | 778 | 0.9 | 1.23 | 70 | 23 | 78 | 37 | 2.6 | 2.61 | 14 | 1.92 | 34 | 10.9 | 0.8 | 442 | 4 | 2.25 | 3 | 58 | 855 | 12 | 11.1 | 374 |  | 1629 | 47 | 17 | 108 | 73
023J :781170:00:------:-- | 10:0009:001257 | 10:0009 | 21:0138 | 21:0138:001185 | 21:0138:001185:0001:0001:00 |  | 54.2082 | -66.6327 | NGR lake sediment grab sample | <177 micron (NGR) | 204 | 0105:s__05 | 1257 | 5.57 | 205 | 1 | 1.05 | 78 | 60 | 116 | 93 | 4.5 | 5.94 | 13 | 0.3 | 35 | 9.5 | 0.4 | 843 | 25 | 0.24 | 3 | 71 | 4162 | 15 | 10.5 | 87 |  | 1828 | 100 | 24 | 194 | 14
023J :781171:00:------:-- | 10:0009:001258 | 10:0009 | 21:0138 | 21:0138:001186 | 21:0138:001186:0001:0001:00 |  | 54.2068 | -66.6648 | NGR lake sediment grab sample | <177 micron (NGR) | 204 | 0106:s__06 | 1258 | 3.18 | 127 | 0.6 | 0.32 | 46 | 11 | 62 | 50 | 2 | 3.07 | 5 | 0.15 | 20 | 3.4 | 0.16 | 231 | 6 | 0.16 | 2 | 31 | 1556 | 7 | 6 | 46 |  | 845 | 41 | 12 | 82 | 11
023J :781172:00:------:-- | 10:0009:001259 | 10:0009 | 21:0138 | 21:0138:001187 | 21:0138:001187:0001:0001:00 |  | 54.2285 | -66.678 | NGR lake sediment grab sample | <177 micron (NGR) | 204 | 0107:s__07 | 1259 | 7.44 | 808 | 0.9 | 1.22 | 65 | 16 | 78 | 13 | 2.1 | 4.83 | 15 | 1.96 | 26 | 13.2 | 0.88 | 809 | 6 | 2.41 | 2 | 35 | 780 | 12 | 10.1 | 378 |  | 1577 | 47 | 12 | 91 | 60
023J :781173:00:------:-- | 10:0009:001260 | 10:0009 | 21:0138 | 21:0138:001188 | 21:0138:001188:0001:0001:00 |  | 54.2303 | -66.7115 | NGR lake sediment grab sample | <177 micron (NGR) | 204 | 0108:s__08 | 1260 | 6.31 | 435 | 1.2 | 0.82 | 105 | 68 | 142 | 115 | 4.5 | 6.04 | 12 | 0.97 | 46 | 14 | 0.71 | 1236 | 11 | 0.94 | 3 | 120 | 2480 | 13 | 15.4 | 162 |  | 1972 | 95 | 28 | 244 | 47
023J :781174:00:------:-- | 10:0009:001261 | 10:0009 | 21:0138 | 21:0138:001189 | 21:0138:001189:0001:0001:00 |  | 54.2687 | -66.7583 | NGR lake sediment grab sample | <177 micron (NGR) | 204 | 0109:s__09 | 1261 | 5.23 | 472 | 0.9 | 0.81 | 55 | 33 | 80 | 37 | 2 | 3.99 | 12 | 1.16 | 24 | 8.2 | 0.53 | 428 | 8 | 1.27 | 2 | 33 | 1101 | 10 | 7.9 | 203 |  | 1232 | 62 | 12 | 101 | 36
023J :781175:00:------:-- | 10:0009:001262 | 10:0009 | 21:0138 | 21:0138:001190 | 21:0138:001190:0001:0001:00 |  | 54.2956 | -66.7399 | NGR lake sediment grab sample | <177 micron (NGR) | 204 | 0110:s__10 | 1262 | 2.12 | 210 | 0.3 | 0.41 | 42 | 6 | 46 | 21 | 1.1 | 0.93 | 6 | 0.31 | 16 | 6.6 | 0.32 | 103 | 2 | 0.34 | 2 | 25 | 384 | 5 | 4.6 | 80 |  | 966 | 24 | 6 | 44 | 19
023J :781176:00:------:-- | 10:0009:001263 | 10:0009 | 21:0138 | 21:0138:001191 | 21:0138:001191:0001:0001:00 |  | 54.3253 | -66.768 | NGR lake sediment grab sample | <177 micron (NGR) | 204 | 0111:s__11 | 1263 | 5.06 | 505 | 0.8 | 0.8 | 75 | 29 | 101 | 34 | 2.5 | 4.24 | 11 | 1.06 | 31 | 11.6 | 0.72 | 947 | 16 | 1.16 | 4 | 62 | 1857 | 9 | 9.9 | 207 |  | 1983 | 70 | 14 | 132 | 53
023J :781177:00:------:-- | 10:0009:001264 | 10:0009 | 21:0138 | 21:0138:001192 | 21:0138:001192:0001:0001:00 |  | 54.3604 | -66.7585 | NGR lake sediment grab sample | <177 micron (NGR) | 204 | 0112:s__12 | 1264 | 1.61 | 176 | 0.3 | 0.33 | 31 | 8 | 51 | 28 | 1.3 | 1.01 | 8 | 0.2 | 14 | 8.6 | 0.34 | 96 | 7 | 0.14 | 3 | 35 | 497 | 5 | 5.2 | 52 |  | 910 | 24 | 8 | 63 | 11
023J :781178:00:------:-- | 10:0009:001265 | 10:0009 | 21:0138 | 21:0138:001193 | 21:0138:001193:0001:0001:00 |  | 54.0215 | -66.3828 | NGR lake sediment grab sample | <177 micron (NGR) | 204 | 0113:s__13 | 1265 | 0.81 | 233 | 0.7 | 0.39 | 30 | 4 | 20 | 18 | 1.5 | 1.19 | 1 | 0.13 | 11 | 3.6 | 0.09 | 73 | 7 | 0.07 | 1 | 11 | 369 | 6 | 1.9 | 29 |  | 231 | 10 | 11 | 66 | 16
023J :781179:00:------:-- | 10:0009:001266 | 10:0009 | 21:0138 | 21:0138:001194 | 21:0138:001194:0001:0001:00 |  | 54.0441 | -66.3826 | NGR lake sediment grab sample | <177 micron (NGR) | 204 | 0114:s__14 | 1266 | 1.15 | 157 | 0.3 | 0.34 | 36 | 6 | 25 | 20 | 1 | 1.27 | 1 | 0.12 | 13 | 2.4 | 0.11 | 91 | 2 | 0.11 | 1 | 30 | 386 | 4 | 2.7 | 39 |  | 416 | 16 | 7 | 82 | 14
023J :781180:00:------:-- | 10:0009:001267 | 10:0009 | 21:0138 | 21:0138:001195 | 21:0138:001195:0001:0001:00 |  | 54.0507 | -66.4177 | NGR lake sediment grab sample | <177 micron (NGR) | 204 | 0115:s__15 | 1267 | 0.89 | 145 | 0.6 | 0.63 | 59 | 6 | 22 | 31 | 2.1 | 3.05 | 3 | 0.16 | 30 | 3.7 | 0.12 | 134 | 5 | 0.14 | 1 | 22 | 269 | 4 | 3.1 | 41 |  | 329 | 10 | 17 | 130 | 28
023J :781182:00:------:-- | 10:0009:001268 | 10:0009 | 21:0138 | 21:0138:001196 | 21:0138:001196:0001:0001:00 |  | 54.0466 | -66.4882 | NGR lake sediment grab sample | <177 micron (NGR) | 205 | 0101:s__01 | 1268 | 4.84 | 959 | 1.2 | 0.66 | 117 | 28 | 90 | 42 | 5.4 | 10.96 | 18 | 1.04 | 54 | 14 | 0.67 | 9114 | 4 | 0.89 | 4 | 53 | 1865 | 14 | 10 | 150 |  | 2016 | 80 | 23 | 161 | 62
023J :781183:00:------:-- | 10:0009:001269 | 10:0009 | 21:0138 | 21:0138:001197 | 21:0138:001197:0001:0001:00 |  | 54.0183 | -66.4893 | NGR lake sediment grab sample | <177 micron (NGR) | 205 | 0102:s__02 | 1269 | 5.62 | 744 | 1.4 | 0.79 | 160 | 28 | 100 | 54 | 5.1 | 9.37 | 19 | 1.19 | 73 | 14.9 | 0.77 | 2429 | 20 | 1.05 | 5 | 63 | 2503 | 13 | 12.2 | 178 |  | 2187 | 89 | 28 | 223 | 74
023J :781184:00:------:-- | 10:0009:001270 | 10:0009 | 21:0138 | 21:0138:001198 | 21:0138:001198:0001:0001:00 |  | 54.7123 | -66.9264 | NGR lake sediment grab sample | <177 micron (NGR) | 205 | 0103:s__03 | 1270 | 2.53 | 158 | 1.5 | 0.29 | 73 | 11 | 27 | 42 | 3.5 | 4.45 | 10 | 0.71 | 47 | 14.3 | 0.3 | 123 | 3 | 0.1 | 3 | 52 | 477 | 7 | 4.3 | 19 |  | 811 | 36 | 28 | 331 | 60
023J :781185:70:781186:10 | 10:0009:001271 | 10:0009 | 21:0138 | 21:0138:001199 | 21:0138:001199:0001:0001:00 |  | 54.662 | -66.9205 | NGR lake sediment grab sample | <177 micron (NGR) | 205 | 0053:ffc_1 | 1271 | 1.81 | 154 | 1 | 0.35 | 63 | 9 | 46 | 53 | 2.6 | 1.94 | 7 | 0.37 | 58 | 11.1 | 0.34 | 179 | 3 | 0.13 | 2 | 36 | 242 | 9 | 4.7 | 35 |  | 712 | 32 | 18 | 288 | 32
023J :781186:10:------:-- | 10:0009:001272 | 10:0009 | 21:0138 | 21:0138:001200 | 21:0138:001200:0001:0001:00 |  | 54.647 | -66.9358 | NGR lake sediment grab sample | <177 micron (NGR) | 205 | 0051:ffc_1 | 1272 | 5.66 | 165 | 1.4 | 1.05 | 67 | 24 | 126 | 33 | 3.5 | 12.82 | 16 | 1.47 | 46 | 15 | 1.09 | 1041 | 6 | 1.48 | 5 | 56 | 585 | 9 | 16.5 | 232 |  | 2785 | 67 | 26 | 356 | 98
023J :781187:20:781186:10 | 10:0009:001273 | 10:0009 | 21:0138 | 21:0138:001200 | 21:0138:001200:0002:0001:00 |  | 54.647 | -66.9358 | NGR lake sediment grab sample | <177 micron (NGR) | 205 | 0052:ffc_1 | 1273 | 3.91 | 301 | 1.5 | 0.7 | 79 | 19 | 96 | 50 | 3.8 | 10.94 | 12 | 0.72 | 72 | 11.3 | 0.6 | 838 | 7 | 0.65 | 2 | 48 | 514 | 8 | 10.7 | 108 |  | 1061 | 49 | 26 | 439 | 38
023J :781188:00:------:-- | 10:0009:001274 | 10:0009 | 21:0138 | 21:0138:001201 | 21:0138:001201:0001:0001:00 |  | 54.6248 | -66.9288 | NGR lake sediment grab sample | <177 micron (NGR) | 205 | 0104:s__04 | 1274 | 4.71 | 273 | 1.1 | 0.56 | 91 | 24 | 118 | 57 | 4.6 | 2.41 | 1 | 0.42 | 27 | 11.2 | 0.62 | 221 | 2 | 0.4 | 1 | 74 | 1888 | 9 | 11.4 | 86 |  | 1605 | 45 | 21 | 224 | 36
023J :781190:00:------:-- | 10:0009:001275 | 10:0009 | 21:0138 | 21:0138:001202 | 21:0138:001202:0001:0001:00 |  | 54.5845 | -66.917 | NGR lake sediment grab sample | <177 micron (NGR) | 205 | 0105:s__05 | 1275 | 2.36 | 140 | 0.6 | 0.33 | 53 | 19 | 70 | 43 | 2.6 | 1.69 | 4 | 0.18 | 21 | 10.8 | 0.41 | 198 | 5 | 0.1 | 2 | 42 | 1441 | 6 | 7.4 | 36 |  | 907 | 40 | 15 | 155 | 10
023J :781191:00:------:-- | 10:0009:001276 | 10:0009 | 21:0138 | 21:0138:001203 | 21:0138:001203:0001:0001:00 |  | 54.5454 | -66.8948 | NGR lake sediment grab sample | <177 micron (NGR) | 205 | 0106:s__06 | 1276 | 8.43 | 846 | 1.7 | 0.98 | 98 | 36 | 197 | 123 | 3.9 | 6.15 | 23 | 2.19 | 45 | 40.5 | 1.83 | 869 | 5 | 1.78 | 7 | 126 | 1046 | 19 | 17.2 | 288 |  | 4288 | 132 | 22 | 201 | 107
023J :781192:00:------:-- | 10:0009:001277 | 10:0009 | 21:0138 | 21:0138:001204 | 21:0138:001204:0001:0001:00 |  | 54.521 | -66.8903 | NGR lake sediment grab sample | <177 micron (NGR) | 205 | 0107:s__07 | 1277 | 4.52 | 299 | 1.1 | 0.53 | 74 | 31 | 146 | 92 | 3.7 | 3.51 | 10 | 0.45 | 39 | 18.3 | 0.67 | 551 | 10 | 0.23 | 3 | 78 | 2346 | 12 | 11.5 | 68 |  | 1637 | 78 | 21 | 194 | 22
023J :781193:00:------:-- | 10:0009:001278 | 10:0009 | 21:0138 | 21:0138:001205 | 21:0138:001205:0001:0001:00 |  | 54.4973 | -66.8871 | NGR lake sediment grab sample | <177 micron (NGR) | 205 | 0108:s__08 | 1278 | 3.14 | 255 | 0.6 | 0.39 | 54 | 15 | 89 | 49 | 2.5 | 3.32 | 9 | 0.35 | 22 | 12.4 | 0.48 | 185 | 9 | 0.27 | 2 | 46 | 1434 | 7 | 8.7 | 67 |  | 1223 | 57 | 15 | 134 | 21
023J :781194:00:------:-- | 10:0009:001279 | 10:0009 | 21:0138 | 21:0138:001206 | 21:0138:001206:0001:0001:00 |  | 54.4658 | -66.8716 | NGR lake sediment grab sample | <177 micron (NGR) | 205 | 0109:s__09 | 1279 | 5 | 435 | 1.3 | 0.62 | 103 | 63 | 104 | 58 | 3.5 | 5.44 | 13 | 0.77 | 35 | 15.5 | 0.71 | 1038 | 10 | 0.86 | 3 | 87 | 1974 | 16 | 11.4 | 162 |  | 2031 | 88 | 19 | 233 | 48
023J :781195:00:------:-- | 10:0009:001280 | 10:0009 | 21:0138 | 21:0138:001207 | 21:0138:001207:0001:0001:00 |  | 54.4356 | -66.8704 | NGR lake sediment grab sample | <177 micron (NGR) | 205 | 0110:s__10 | 1280 | 3.05 | 208 | 0.5 | 0.35 | 56 | 12 | 61 | 42 | 2.9 | 0.91 | 3 | 0.16 | 24 | 8.5 | 0.33 | 85 | 5 | 0.1 | 2 | 46 | 429 | 4 | 7.1 | 52 |  | 816 | 22 | 16 | 115 | 12
023J :781196:00:------:-- | 10:0009:001281 | 10:0009 | 21:0138 | 21:0138:001208 | 21:0138:001208:0001:0001:00 |  | 54.3948 | -66.8791 | NGR lake sediment grab sample | <177 micron (NGR) | 205 | 0111:s__11 | 1281 | 1.82 | 316 | 0.8 | 0.4 | 63 | 55 | 109 | 47 | 1.4 | 6.49 | 4 | 0.59 | 32 | 9.2 | 0.65 | 1169 | 12 | 0.57 | 2 | 68 | 1793 | 8 | 10.6 | 107 |  | 1722 | 75 | 18 | 171 | 33
023J :781197:00:------:-- | 10:0009:001282 | 10:0009 | 21:0138 | 21:0138:001209 | 21:0138:001209:0001:0001:00 |  | 54.3733 | -66.8729 | NGR lake sediment grab sample | <177 micron (NGR) | 205 | 0112:s__12 | 1282 | 2.09 | 133 | 0.4 | 0.38 | 43 | 21 | 66 | 39 | 2 | 2.21 | 3 | 0.21 | 22 | 5.8 | 0.28 | 174 | 6 | 0.18 | 1 | 46 | 679 | 4 | 6.3 | 55 |  | 789 | 37 | 12 | 109 | 13
023J :781198:00:------:-- | 10:0009:001283 | 10:0009 | 21:0138 | 21:0138:001210 | 21:0138:001210:0001:0001:00 |  | 54.3704 | -66.9001 | NGR lake sediment grab sample | <177 micron (NGR) | 205 | 0113:s__13 | 1283 | 4.38 | 114 | 0.5 | 0.45 | 50 | 12 | 49 | 46 | 2.5 | 1.4 | 2 | 0.1 | 22 | 13 | 0.16 | 110 | 5 | 0.07 | 1 | 30 | 1064 | 4 | 6.3 | 39 |  | 617 | 29 | 13 | 88 | 7
023J :781199:00:------:-- | 10:0009:001284 | 10:0009 | 21:0138 | 21:0138:001211 | 21:0138:001211:0001:0001:00 |  | 54.3409 | -66.9111 | NGR lake sediment grab sample | <177 micron (NGR) | 205 | 0114:s__14 | 1284 | 2.32 | 132 | 0.4 | 0.34 | 45 | 15 | 65 | 37 | 1.9 | 2.13 | 3 | 0.25 | 23 | 3.5 | 0.31 | 146 | 4 | 0.24 | 2 | 45 | 773 | 3 | 6.1 | 63 |  | 999 | 35 | 13 | 106 | 15
023J :781200:00:------:-- | 10:0009:001285 | 10:0009 | 21:0138 | 21:0138:001212 | 21:0138:001212:0001:0001:00 |  | 54.3411 | -66.8675 | NGR lake sediment grab sample | <177 micron (NGR) | 205 | 0115:s__15 | 1285 | 4.84 | 461 | 0.9 | 0.88 | 87 | 101 | 134 | 92 | 3.9 | 10.41 | 12 | 0.57 | 40 | 14.3 | 0.65 | 2597 | 12 | 0.38 | 2 | 129 | 2877 | 9 | 13.9 | 103 |  | 1848 | 103 | 26 | 245 | 24
023J :781202:70:781203:10 | 10:0009:001286 | 10:0009 | 21:0138 | 21:0138:001213 | 21:0138:001213:0001:0001:00 |  | 54.3093 | -66.859 | NGR lake sediment grab sample | <177 micron (NGR) | 206 | 0053:ffc_1 | 1286 | 3.94 | 407 | 0.6 | 1.17 | 52 | 34 | 95 | 31 | 2.1 | 3.06 | 10 | 0.68 | 25 | 14.1 | 0.7 | 339 | 9 | 0.7 | 3 | 56 | 926 | 7 | 7.6 | 153 |  | 1564 | 45 | 12 | 103 | 38
023J :781203:10:------:-- | 10:0009:001287 | 10:0009 | 21:0138 | 21:0138:001214 | 21:0138:001214:0001:0001:00 |  | 54.2995 | -66.8466 | NGR lake sediment grab sample | <177 micron (NGR) | 206 | 0051:ffc_1 | 1287 | 3.87 | 287 | 0.7 | 0.57 | 59 | 31 | 111 | 44 | 2.7 | 3.11 | 10 | 0.47 | 27 | 7.6 | 0.46 | 418 | 7 | 0.48 | 2 | 54 | 1890 | 6 | 8.5 | 100 |  | 1305 | 60 | 17 | 132 | 26
023J :781204:20:781203:10 | 10:0009:001288 | 10:0009 | 21:0138 | 21:0138:001214 | 21:0138:001214:0002:0001:00 |  | 54.2995 | -66.8466 | NGR lake sediment grab sample | <177 micron (NGR) | 206 | 0052:ffc_1 | 1288 | 4.17 | 315 | 0.7 | 0.64 | 63 | 33 | 115 | 50 | 3 | 3.33 | 9 | 0.54 | 30 | 8.1 | 0.52 | 451 | 7 | 0.56 | 2 | 60 | 1891 | 7 | 9.4 | 114 |  | 1406 | 64 | 18 | 136 | 31
023J :781206:00:------:-- | 10:0009:001289 | 10:0009 | 21:0138 | 21:0138:001215 | 21:0138:001215:0001:0001:00 |  | 54.2881 | -66.8804 | NGR lake sediment grab sample | <177 micron (NGR) | 206 | 0101:s__01 | 1289 | 2.59 | 915 | 1 | 0.39 | 72 | 33 | 140 | 57 | 1.3 | 4.43 | 15 | 2.19 | 38 | 6.4 | 1.49 | 1183 | 6 | 2.28 | 6 | 90 | 672 | 14 | 12.3 | 364 |  | 3676 | 93 | 13 | 94 | 92
023J :781207:00:------:-- | 10:0009:001290 | 10:0009 | 21:0138 | 21:0138:001216 | 21:0138:001216:0001:0001:00 |  | 54.2759 | -66.8374 | NGR lake sediment grab sample | <177 micron (NGR) | 206 | 0102:s__02 | 1290 | 8.11 | 159 | 0.2 | 1.28 | 23 | 6 | 49 | 29 | 0.6 | 1.07 | 1 | 0.11 | 8 | 22.4 | 0.16 | 69 | 4 | 0.07 | 1 | 30 | 1348 | 4 | 3.6 | 43 |  | 559 | 30 | 4 | 97 | 6
023J :781208:00:------:-- | 10:0009:001291 | 10:0009 | 21:0138 | 21:0138:001217 | 21:0138:001217:0001:0001:00 |  | 54.2657 | -66.8899 | NGR lake sediment grab sample | <177 micron (NGR) | 206 | 0103:s__03 | 1291 | 1.63 | 400 | 0.7 | 0.31 | 72 | 27 | 87 | 45 | 2.8 | 2.7 | 11 | 0.86 | 34 | 3 | 0.76 | 290 | 4 | 1.05 | 3 | 77 | 944 | 7 | 10.1 | 177 |  | 1730 | 46 | 15 | 131 | 57
023J :781209:00:------:-- | 10:0009:001292 | 10:0009 | 21:0138 | 21:0138:001218 | 21:0138:001218:0001:0001:00 |  | 54.2391 | -66.8805 | NGR lake sediment grab sample | <177 micron (NGR) | 206 | 0104:s__04 | 1292 | 3.88 | 171 | 0.5 | 0.42 | 47 | 15 | 60 | 36 | 2.4 | 1.29 | 6 | 0.28 | 24 | 7 | 0.26 | 167 | 3 | 0.35 | 1 | 31 | 1011 | 6 | 7 | 79 |  | 666 | 28 | 15 | 87 | 17
023J :781210:00:------:-- | 10:0009:001293 | 10:0009 | 21:0138 | 21:0138:001219 | 21:0138:001219:0001:0001:00 |  | 54.238 | -66.8571 | NGR lake sediment grab sample | <177 micron (NGR) | 206 | 0105:s__05 | 1293 | 3.82 | 225 | 0.6 | 0.44 | 55 | 20 | 93 | 47 | 2.7 | 3.2 | 9 | 0.39 | 26 | 6.5 | 0.37 | 198 | 4 | 0.37 | 2 | 44 | 1883 | 7 | 7.6 | 78 |  | 1254 | 58 | 15 | 102 | 20
023J :781211:00:------:-- | 10:0009:001294 | 10:0009 | 21:0138 | 21:0138:001220 | 21:0138:001220:0001:0001:00 |  | 54.2102 | -66.866 | NGR lake sediment grab sample | <177 micron (NGR) | 206 | 0106:s__06 | 1294 | 5.12 | 305 | 0.9 | 0.56 | 89 | 77 | 122 | 111 | 4.7 | 7.32 | 12 | 0.5 | 37 | 9.9 | 0.49 | 1395 | 14 | 0.46 | 3 | 108 | 3524 | 12 | 12.7 | 103 |  | 1768 | 93 | 26 | 242 | 27
023J :781212:00:------:-- | 10:0009:001295 | 10:0009 | 21:0138 | 21:0138:001221 | 21:0138:001221:0001:0001:00 |  | 54.1944 | -66.8929 | NGR lake sediment grab sample | <177 micron (NGR) | 206 | 0107:s__07 | 1295 | 4.34 | 340 | 0.7 | 0.58 | 63 | 65 | 96 | 46 | 2.6 | 6.41 | 5 | 0.71 | 28 | 7.2 | 0.44 | 663 | 9 | 0.79 | 2 | 49 | 1728 | 10 | 8.6 | 135 |  | 1356 | 73 | 16 | 133 | 38
023J :781213:00:------:-- | 10:0009:001296 | 10:0009 | 21:0138 | 21:0138:001222 | 21:0138:001222:0001:0001:00 |  | 54.1565 | -66.8399 | NGR lake sediment grab sample | <177 micron (NGR) | 206 | 0108:s__08 | 1296 | 3.46 | 264 | 0.6 | 1.04 | 48 | 62 | 92 | 51 | 2.3 | 5.27 | 12 | 0.31 | 21 | 6.2 | 0.36 | 667 | 7 | 0.32 | 1 | 48 | 2768 | 9 | 7.6 | 105 |  | 1022 | 79 | 14 | 125 | 13
023J :781214:00:------:-- | 10:0009:001297 | 10:0009 | 21:0138 | 21:0138:001223 | 21:0138:001223:0001:0001:00 |  | 54.1506 | -66.8377 | NGR lake sediment grab sample | <177 micron (NGR) | 206 | 0109:s__09 | 1297 | 2.62 | 106 | 0.5 | 0.41 | 38 | 19 | 71 | 37 | 2.3 | 3.87 | 10 | 0.12 | 18 | 2.1 | 0.14 | 236 | 6 | 0.15 | 2 | 26 | 1623 | 5 | 6.4 | 47 |  | 711 | 71 | 14 | 114 | 9
023J :781215:00:------:-- | 10:0009:001298 | 10:0009 | 21:0138 | 21:0138:001224 | 21:0138:001224:0001:0001:00 |  | 54.0989 | -66.7995 | NGR lake sediment grab sample | <177 micron (NGR) | 206 | 0110:s__10 | 1298 | 1.08 | 69 | 0.3 | 0.32 | 33 | 13 | 33 | 28 | 1.9 | 0.48 | 1 | 0.06 | 15 | 1.1 | 0.09 | 41 | 2 | 0.09 | 1 | 29 | 265 | 4 | 5.4 | 43 |  | 260 | 11 | 11 | 54 | 8
023J :781216:00:------:-- | 10:0009:001299 | 10:0009 | 21:0138 | 21:0138:001225 | 21:0138:001225:0001:0001:00 |  | 54.081 | -66.7854 | NGR lake sediment grab sample | <177 micron (NGR) | 206 | 0111:s__11 | 1299 | 2.03 | 154 | 0.3 | 0.54 | 28 | 14 | 79 | 35 | 1.2 | 1.43 | 4 | 0.17 | 12 | 4.9 | 0.28 | 236 | 7 | 0.16 | 1 | 40 | 1113 | 4 | 4.4 | 62 |  | 631 | 46 | 7 | 93 | 9
023J :781217:00:------:-- | 10:0009:001300 | 10:0009 | 21:0138 | 21:0138:001226 | 21:0138:001226:0001:0001:00 |  | 54.0667 | -66.7411 | NGR lake sediment grab sample | <177 micron (NGR) | 206 | 0112:s__12 | 1300 | 4.61 | 430 | 0.6 | 0.95 | 64 | 11 | 83 | 26 | 2.1 | 2.17 | 13 | 1.03 | 28 | 9.4 | 0.67 | 263 | 3 | 1.27 | 3 | 45 | 655 | 6 | 8.4 | 217 |  | 1513 | 43 | 12 | 97 | 60
023J :781218:00:------:-- | 10:0009:001301 | 10:0009 | 21:0138 | 21:0138:001227 | 21:0138:001227:0001:0001:00 |  | 54.044 | -66.7294 | NGR lake sediment grab sample | <177 micron (NGR) | 206 | 0113:s__13 | 1301 | 5.2 | 518 | 0.7 | 1.15 | 52 | 13 | 93 | 15 | 1.7 | 4.46 | 15 | 1.25 | 24 | 8.7 | 0.81 | 368 | 2 | 1.66 | 2 | 35 | 739 | 8 | 9 | 275 |  | 1734 | 61 | 11 | 95 | 73
023J :781219:00:------:-- | 10:0009:001302 | 10:0009 | 21:0138 | 21:0138:001228 | 21:0138:001228:0001:0001:00 |  | 54.0079 | -66.6744 | NGR lake sediment grab sample | <177 micron (NGR) | 206 | 0114:s__14 | 1302 | 7.65 | 802 | 1.1 | 1.59 | 81 | 31 | 150 | 43 | 2.9 | 3.79 | 19 | 2.04 | 38 | 18.4 | 1.52 | 544 | 4 | 2.44 | 5 | 100 | 869 | 13 | 14.5 | 388 |  | 3134 | 85 | 17 | 97 | 105
023J :781220:00:------:-- | 10:0009:001303 | 10:0009 | 21:0138 | 21:0138:001229 | 21:0138:001229:0001:0001:00 |  | 54.0081 | -66.4368 | NGR lake sediment grab sample | <177 micron (NGR) | 206 | 0115:s__15 | 1303 | 1.55 | 164 | 0.6 | 0.63 | 44 | 6 | 36 | 21 | 1.7 | 2.17 | 1 | 0.35 | 41 | 5 | 0.24 | 140 | 5 | 0.33 | 2 | 28 | 276 | 6 | 3.7 | 77 |  | 632 | 17 | 13 | 192 | 25
023J :781222:00:------:-- | 10:0009:001304 | 10:0009 | 21:0138 | 21:0138:001230 | 21:0138:001230:0001:0001:00 |  | 54.011 | -66.9331 | NGR lake sediment grab sample | <177 micron (NGR) | 207 | 0101:s__01 | 1304 | 6.35 | 227 | 1 | 0.52 | 74 | 117 | 157 | 144 | 5.2 | 8.85 | 8 | 0.37 | 34 | 8.6 | 0.38 | 1545 | 6 | 0.29 | 2 | 100 | 2998 | 8 | 17 | 75 |  | 1679 | 95 | 29 | 194 | 18
023J :781223:00:------:-- | 10:0009:001305 | 10:0009 | 21:0138 | 21:0138:001231 | 21:0138:001231:0001:0001:00 |  | 54.0279 | -66.9527 | NGR lake sediment grab sample | <177 micron (NGR) | 207 | 0102:s__02 | 1305 | 4.45 | 322 | 0.6 | 0.65 | 58 | 18 | 113 | 94 | 2.9 | 2.05 | 1 | 0.62 | 28 | 11.8 | 0.56 | 250 | 3 | 0.57 | 3 | 58 | 1810 | 9 | 11.4 | 124 |  | 1827 | 71 | 17 | 116 | 28
023J :781224:00:------:-- | 10:0009:001306 | 10:0009 | 21:0138 | 21:0138:001232 | 21:0138:001232:0001:0001:00 |  | 54.0333 | -66.9733 | NGR lake sediment grab sample | <177 micron (NGR) | 207 | 0103:s__03 | 1306 | 2.45 | 239 | 0.3 | 0.39 | 26 | 12 | 66 | 34 | 1.2 | 1.31 | 1 | 0.34 | 14 | 9.2 | 0.39 | 126 | 3 | 0.29 | 2 | 38 | 959 | 5 | 5.6 | 71 |  | 1265 | 41 | 7 | 69 | 13
023J :781225:70:781226:10 | 10:0009:001307 | 10:0009 | 21:0138 | 21:0138:001233 | 21:0138:001233:0001:0001:00 |  | 54.0609 | -66.9404 | NGR lake sediment grab sample | <177 micron (NGR) | 207 | 0053:ffc_1 | 1307 | 3.74 | 228 | 0.5 | 0.82 | 49 | 17 | 80 | 53 | 2.6 | 1.75 | 9 | 0.41 | 23 | 4.8 | 0.38 | 205 | 4 | 0.56 | 1 | 54 | 834 | 5 | 8.6 | 120 |  | 943 | 37 | 15 | 124 | 32
023J :781226:10:------:-- | 10:0009:001308 | 10:0009 | 21:0138 | 21:0138:001234 | 21:0138:001234:0001:0001:00 |  | 54.0621 | -66.9489 | NGR lake sediment grab sample | <177 micron (NGR) | 207 | 0051:ffc_1 | 1308 | 1.3 | 95 | 0.2 | 0.62 | 29 | 11 | 36 | 42 | 1.9 | 0.47 | 1 | 0.09 | 16 | 2.5 | 0.17 | 57 | 5 | 0.11 | 1 | 43 | 481 | 3 | 5.5 | 65 |  | 463 | 16 | 10 | 66 | 6
023J :781227:20:781226:10 | 10:0009:001309 | 10:0009 | 21:0138 | 21:0138:001234 | 21:0138:001234:0002:0001:00 |  | 54.0621 | -66.9489 | NGR lake sediment grab sample | <177 micron (NGR) | 207 | 0052:ffc_1 | 1309 | 1.07 | 93 | 0.2 | 0.47 | 25 | 8 | 33 | 31 | 1.5 | 0.34 | 1 | 0.07 | 11 | 1.7 | 0.13 | 43 | 3 | 0.08 | 1 | 32 | 430 | 3 | 4.5 | 54 |  | 382 | 15 | 8 | 53 | 5
023J :781228:00:------:-- | 10:0009:001310 | 10:0009 | 21:0138 | 21:0138:001235 | 21:0138:001235:0001:0001:00 |  | 54.056 | -66.9721 | NGR lake sediment grab sample | <177 micron (NGR) | 207 | 0104:s__04 | 1310 | 1.9 | 109 | 0.3 | 0.48 | 24 | 11 | 46 | 31 | 1.5 | 0.95 | 1 | 0.15 | 13 | 3.3 | 0.19 | 134 | 4 | 0.17 | 1 | 34 | 1288 | 4 | 4.9 | 61 |  | 649 | 28 | 8 | 88 | 9
023J :781229:00:------:-- | 10:0009:001311 | 10:0009 | 21:0138 | 21:0138:001236 | 21:0138:001236:0001:0001:00 |  | 54.084 | -66.9944 | NGR lake sediment grab sample | <177 micron (NGR) | 207 | 0105:s__05 | 1311 | 2.16 | 151 | 0.5 | 0.45 | 39 | 8 | 53 | 36 | 2 | 1.02 | 1 | 0.15 | 22 | 3.1 | 0.18 | 93 | 3 | 0.19 | 1 | 28 | 879 | 6 | 5.2 | 62 |  | 613 | 39 | 11 | 70 | 10
023J :781230:00:------:-- | 10:0009:001312 | 10:0009 | 21:0138 | 21:0138:001237 | 21:0138:001237:0001:0001:00 |  | 54.0908 | -66.9507 | NGR lake sediment grab sample | <177 micron (NGR) | 207 | 0106:s__06 | 1312 | 3.11 | 180 | 0.6 | 0.52 | 47 | 14 | 71 | 37 | 2.4 | 1.96 | 1 | 0.27 | 23 | 4.5 | 0.27 | 182 | 5 | 0.34 | 1 | 35 | 1096 | 7 | 7.1 | 77 |  | 814 | 46 | 14 | 81 | 19
023J :781231:00:------:-- | 10:0009:001313 | 10:0009 | 21:0138 | 21:0138:001238 | 21:0138:001238:0001:0001:00 |  | 54.1175 | -66.9915 | NGR lake sediment grab sample | <177 micron (NGR) | 207 | 0107:s__07 | 1313 | 3.32 | 87 | 0.6 | 0.36 | 44 | 40 | 83 | 74 | 3 | 4.28 | 1 | 0.08 | 21 | 2.6 | 0.12 | 557 | 7 | 0.08 | 1 | 44 | 1897 | 5 | 9.7 | 37 |  | 699 | 56 | 18 | 126 | 7
023J :781232:00:------:-- | 10:0009:001314 | 10:0009 | 21:0138 | 21:0138:001239 | 21:0138:001239:0001:0001:00 |  | 54.1284 | -66.9678 | NGR lake sediment grab sample | <177 micron (NGR) | 207 | 0108:s__08 | 1314 | 3.08 | 163 | 0.4 | 0.5 | 40 | 22 | 93 | 42 | 1.8 | 3.37 | 1 | 0.3 | 20 | 8.1 | 0.48 | 255 | 7 | 0.34 | 2 | 52 | 1301 | 8 | 7.7 | 76 |  | 1146 | 58 | 11 | 102 | 22
023J :781233:00:------:-- | 10:0009:001315 | 10:0009 | 21:0138 | 21:0138:001240 | 21:0138:001240:0001:0001:00 |  | 54.1228 | -66.9172 | NGR lake sediment grab sample | <177 micron (NGR) | 207 | 0109:s__09 | 1315 | 4.8 | 302 | 0.8 | 0.53 | 69 | 34 | 142 | 203 | 4.5 | 3.8 | 3 | 0.65 | 31 | 14 | 0.64 | 524 | 14 | 0.53 | 3 | 106 | 2676 | 12 | 14.8 | 102 |  | 1869 | 82 | 27 | 166 | 28
023J :781234:00:------:-- | 10:0009:001316 | 10:0009 | 21:0138 | 21:0138:001241 | 21:0138:001241:0001:0001:00 |  | 54.1005 | -66.898 | NGR lake sediment grab sample | <177 micron (NGR) | 207 | 0110:s__10 | 1316 | 6.77 | 601 | 1.1 | 1.15 | 77 | 39 | 162 | 132 | 3.8 | 4.79 | 13 | 1.55 | 38 | 15.7 | 1.17 | 843 | 8 | 1.71 | 4 | 180 | 1633 | 15 | 17.7 | 274 |  | 2393 | 93 | 24 | 137 | 76
023J :781235:00:------:-- | 10:0009:001317 | 10:0009 | 21:0138 | 21:0138:001242 | 21:0138:001242:0001:0001:00 |  | 54.0712 | -66.8792 | NGR lake sediment grab sample | <177 micron (NGR) | 207 | 0111:s__11 | 1317 | 6.62 | 644 | 1 | 1.54 | 60 | 24 | 135 | 13 | 3.3 | 3.81 | 23 | 1.48 | 24 | 10.8 | 1.52 | 542 | 12 | 2.27 | 5 | 47 | 823 | 20 | 13.5 | 325 |  | 2882 | 81 | 14 | 78 | 97
023J :781236:00:------:-- | 10:0009:001318 | 10:0009 | 21:0138 | 21:0138:001243 | 21:0138:001243:0001:0001:00 |  | 54.0441 | -66.8645 | NGR lake sediment grab sample | <177 micron (NGR) | 207 | 0112:s__12 | 1318 | 4.14 | 278 | 0.7 | 0.61 | 53 | 12 | 116 | 99 | 2.9 | 2.31 | 1 | 0.33 | 24 | 9.8 | 0.43 | 187 | 2 | 0.25 | 3 | 52 | 2113 | 9 | 10 | 85 |  | 1751 | 86 | 16 | 90 | 12
023J :781238:00:------:-- | 10:0009:001319 | 10:0009 | 21:0138 | 21:0138:001244 | 21:0138:001244:0001:0001:00 |  | 54.0369 | -66.8538 | NGR lake sediment grab sample | <177 micron (NGR) | 207 | 0113:s__13 | 1319 | 3.85 | 195 | 0.6 | 0.63 | 44 | 14 | 96 | 61 | 2.8 | 2.12 | 1 | 0.13 | 19 | 3.6 | 0.19 | 539 | 5 | 0.14 | 2 | 38 | 3648 | 7 | 7.2 | 63 |  | 986 | 57 | 16 | 101 | 9
023J :781239:00:------:-- | 10:0009:001320 | 10:0009 | 21:0138 | 21:0138:001245 | 21:0138:001245:0001:0001:00 |  | 54.0093 | -66.8441 | NGR lake sediment grab sample | <177 micron (NGR) | 207 | 0114:s__14 | 1320 | 3.86 | 204 | 0.6 | 0.73 | 55 | 55 | 110 | 96 | 3.3 | 6.08 | 7 | 0.18 | 24 | 4.3 | 0.25 | 1539 | 13 | 0.19 | 1 | 81 | 3655 | 5 | 12 | 62 |  | 829 | 74 | 21 | 152 | 14
023J :781240:00:------:-- | 10:0009:001321 | 10:0009 | 21:0138 | 21:0138:001246 | 21:0138:001246:0001:0001:00 |  | 54.0135 | -66.7678 | NGR lake sediment grab sample | <177 micron (NGR) | 207 | 0115:s__15 | 1321 | 2.13 | 188 | 0.3 | 0.5 | 28 | 8 | 54 | 22 | 1.3 | 0.99 | 1 | 0.24 | 14 | 3.3 | 0.23 | 122 | 5 | 0.31 | 1 | 24 | 769 | 5 | 4.2 | 80 |  | 682 | 34 | 7 | 66 | 13
023J :781242:00:------:-- | 10:0009:001322 | 10:0009 | 21:0138 | 21:0138:001247 | 21:0138:001247:0001:0001:00 |  | 54.047 | -66.7807 | NGR lake sediment grab sample | <177 micron (NGR) | 208 | 0101:s__01 | 1322 | 5.84 | 581 | 0.9 | 1.2 | 76 | 15 | 111 | 29 | 2.7 | 3.23 | 7 | 1.36 | 36 | 10.6 | 0.89 | 393 | 4 | 1.65 | 3 | 44 | 766 | 12 | 11 | 290 |  | 1905 | 67 | 17 | 110 | 71
023J :781243:70:781244:10 | 10:0009:001323 | 10:0009 | 21:0138 | 21:0138:001248 | 21:0138:001248:0001:0001:00 |  | 54.0727 | -66.814 | NGR lake sediment grab sample | <177 micron (NGR) | 208 | 0053:ffc_1 | 1323 | 2.21 | 171 | 0.3 | 0.49 | 36 | 8 | 64 | 30 | 1.5 | 1.2 | 4 | 0.21 | 14 | 5.7 | 0.28 | 110 | 1 | 0.24 | 1 | 54 | 849 | 3 | 4.5 | 61 |  | 773 | 26 | 8 | 63 | 14
023J :781244:10:------:-- | 10:0009:001324 | 10:0009 | 21:0138 | 21:0138:001249 | 21:0138:001249:0001:0001:00 |  | 54.0795 | -66.8214 | NGR lake sediment grab sample | <177 micron (NGR) | 208 | 0051:ffc_1 | 1324 | 4.1 | 243 | 0.8 | 0.55 | 60 | 17 | 113 | 102 | 3.1 | 1.63 | 7 | 0.44 | 26 | 6.8 | 0.4 | 271 | 2 | 0.44 | 2 | 67 | 2065 | 8 | 9.4 | 94 |  | 1314 | 61 | 16 | 103 | 22
023J :781245:20:781244:10 | 10:0009:001325 | 10:0009 | 21:0138 | 21:0138:001249 | 21:0138:001249:0002:0001:00 |  | 54.0795 | -66.8214 | NGR lake sediment grab sample | <177 micron (NGR) | 208 | 0052:ffc_1 | 1325 | 3.91 | 208 | 0.8 | 0.55 | 55 | 18 | 108 | 81 | 2.8 | 2.2 | 6 | 0.38 | 23 | 6.6 | 0.35 | 283 | 3 | 0.39 | 2 | 57 | 2073 | 7 | 8.4 | 86 |  | 1171 | 60 | 15 | 84 | 20
023J :781246:00:------:-- | 10:0009:001326 | 10:0009 | 21:0138 | 21:0138:001250 | 21:0138:001250:0001:0001:00 |  | 54.1029 | -66.8268 | NGR lake sediment grab sample | <177 micron (NGR) | 208 | 0102:s__02 | 1326 | 4.13 | 339 | 0.8 | 0.73 | 49 | 27 | 88 | 28 | 2.1 | 3.78 | 1 | 0.72 | 24 | 7.1 | 0.54 | 522 | 8 | 0.84 | 2 | 47 | 1239 | 8 | 7.8 | 157 |  | 1321 | 58 | 13 | 102 | 33
023J :781247:00:------:-- | 10:0009:001327 | 10:0009 | 21:0138 | 21:0138:001251 | 21:0138:001251:0001:0001:00 |  | 54.1605 | -66.8718 | NGR lake sediment grab sample | <177 micron (NGR) | 208 | 0103:s__03 | 1327 | 3.81 | 342 | 0.6 | 0.64 | 51 | 24 | 71 | 26 | 2 | 2.3 | 3 | 0.68 | 24 | 6.7 | 0.48 | 379 | 6 | 0.84 | 2 | 32 | 944 | 9 | 7.5 | 155 |  | 1290 | 52 | 12 | 95 | 36
023J :781248:00:------:-- | 10:0009:001328 | 10:0009 | 21:0138 | 21:0138:001252 | 21:0138:001252:0001:0001:00 |  | 54.1713 | -66.9264 | NGR lake sediment grab sample | <177 micron (NGR) | 208 | 0104:s__04 | 1328 | 3.06 | 148 | 0.4 | 0.52 | 40 | 23 | 75 | 43 | 2.5 | 2.18 | 5 | 0.25 | 17 | 5.2 | 0.29 | 269 | 4 | 0.26 | 1 | 47 | 1127 | 8 | 7.3 | 70 |  | 781 | 41 | 14 | 96 | 14
023J :781249:00:------:-- | 10:0009:001329 | 10:0009 | 21:0138 | 21:0138:001253 | 21:0138:001253:0001:0001:00 |  | 54.1962 | -66.9569 | NGR lake sediment grab sample | <177 micron (NGR) | 208 | 0105:s__05 | 1329 | 4.19 | 347 | 0.6 | 0.72 | 55 | 15 | 89 | 36 | 2.4 | 2.63 | 9 | 0.75 | 23 | 8.5 | 0.55 | 287 | 4 | 0.83 | 2 | 43 | 1286 | 13 | 9.1 | 149 |  | 1393 | 51 | 14 | 86 | 44
023J :781250:00:------:-- | 10:0009:001330 | 10:0009 | 21:0138 | 21:0138:001254 | 21:0138:001254:0001:0001:00 |  | 54.2089 | -66.9846 | NGR lake sediment grab sample | <177 micron (NGR) | 208 | 0106:s__06 | 1330 | 3.1 | 253 | 0.5 | 0.62 | 37 | 16 | 81 | 34 | 1.8 | 2.15 | 7 | 0.38 | 16 | 6.3 | 0.35 | 344 | 7 | 0.43 | 2 | 42 | 1226 | 9 | 7.1 | 95 |  | 923 | 43 | 11 | 91 | 21
023J :781251:00:------:-- | 10:0009:001331 | 10:0009 | 21:0138 | 21:0138:001255 | 21:0138:001255:0001:0001:00 |  | 54.2211 | -66.9859 | NGR lake sediment grab sample | <177 micron (NGR) | 208 | 0107:s__07 | 1331 | 4.55 | 332 | 0.9 | 1.1 | 81 | 142 | 95 | 94 | 3.5 | 6.12 | 6 | 0.39 | 28 | 8.5 | 0.4 | 2164 | 13 | 0.39 | 2 | 197 | 2806 | 13 | 12 | 141 |  | 1072 | 65 | 22 | 226 | 20
023J :781252:00:------:-- | 10:0009:001332 | 10:0009 | 21:0138 | 21:0138:001256 | 21:0138:001256:0001:0001:00 |  | 54.2345 | -66.9773 | NGR lake sediment grab sample | <177 micron (NGR) | 208 | 0108:s__08 | 1332 | 2.41 | 151 | 0.4 | 0.59 | 34 | 16 | 56 | 31 | 2.1 | 1.26 | 4 | 0.19 | 16 | 3.4 | 0.21 | 193 | 4 | 0.25 | 1 | 31 | 1036 | 7 | 5.7 | 81 |  | 588 | 29 | 11 | 75 | 15
023J :781253:00:------:-- | 10:0009:001333 | 10:0009 | 21:0138 | 21:0138:001257 | 21:0138:001257:0001:0001:00 |  | 54.2539 | -66.9962 | NGR lake sediment grab sample | <177 micron (NGR) | 208 | 0109:s__09 | 1333 | 4.54 | 261 | 0.8 | 0.58 | 78 | 96 | 96 | 64 | 3.2 | 6.12 | 7 | 0.41 | 30 | 6.4 | 0.35 | 1555 | 11 | 0.43 | 2 | 76 | 1925 | 12 | 9.2 | 95 |  | 1170 | 70 | 19 | 157 | 23
023J :781254:00:------:-- | 10:0009:001334 | 10:0009 | 21:0138 | 21:0138:001258 | 21:0138:001258:0001:0001:00 |  | 54.2734 | -66.9708 | NGR lake sediment grab sample | <177 micron (NGR) | 208 | 0110:s__10 | 1334 | 4.73 | 304 | 0.9 | 0.74 | 96 | 42 | 109 | 112 | 4.1 | 4.4 | 9 | 0.45 | 37 | 9.7 | 0.48 | 452 | 11 | 0.44 | 2 | 63 | 2055 | 14 | 11.3 | 104 |  | 1347 | 70 | 22 | 154 | 25
023J :781256:00:------:-- | 10:0009:001335 | 10:0009 | 21:0138 | 21:0138:001259 | 21:0138:001259:0001:0001:00 |  | 54.2991 | -66.9549 | NGR lake sediment grab sample | <177 micron (NGR) | 208 | 0111:s__11 | 1335 | 6.62 | 651 | 0.9 | 1.09 | 77 | 45 | 120 | 46 | 3 | 3.75 | 15 | 1.54 | 38 | 14.2 | 0.94 | 818 | 4 | 1.67 | 5 | 58 | 1649 | 19 | 11.2 | 278 |  | 2169 | 77 | 16 | 118 | 65
023J :781257:00:------:-- | 10:0009:001336 | 10:0009 | 21:0138 | 21:0138:001260 | 21:0138:001260:0001:0001:00 |  | 54.3178 | -66.9627 | NGR lake sediment grab sample | <177 micron (NGR) | 208 | 0112:s__12 | 1336 | 1.28 | 153 | 0.2 | 0.46 | 30 | 8 | 44 | 28 | 1.5 | 0.63 | 5 | 0.14 | 11 | 4.9 | 0.22 | 92 | 2 | 0.13 | 2 | 30 | 444 | 3 | 4.4 | 70 |  | 651 | 19 | 7 | 57 | 8
023J :781258:00:------:-- | 10:0009:001337 | 10:0009 | 21:0138 | 21:0138:001261 | 21:0138:001261:0001:0001:00 |  | 54.3598 | -66.9708 | NGR lake sediment grab sample | <177 micron (NGR) | 208 | 0113:s__13 | 1337 | 3.95 | 222 | 0.8 | 0.66 | 67 | 109 | 109 | 61 | 3.1 | 7.43 | 11 | 0.37 | 28 | 11.3 | 0.53 | 1476 | 6 | 0.27 | 2 | 63 | 2000 | 12 | 9.4 | 81 |  | 1500 | 73 | 18 | 154 | 15
023J :781259:00:------:-- | 10:0009:001338 | 10:0009 | 21:0138 | 21:0138:001262 | 21:0138:001262:0001:0001:00 |  | 54.4006 | -66.9416 | NGR lake sediment grab sample | <177 micron (NGR) | 208 | 0114:s__14 | 1338 | 5.21 | 423 | 1.7 | 0.5 | 99 | 112 | 174 | 134 | 4.5 | 8.88 | 12 | 0.56 | 43 | 21.2 | 0.9 | 4525 | 17 | 0.33 | 3 | 150 | 3419 | 18 | 14.7 | 85 |  | 2161 | 100 | 27 | 248 | 22
023J :781260:00:------:-- | 10:0009:001339 | 10:0009 | 21:0138 | 21:0138:001263 | 21:0138:001263:0001:0001:00 |  | 54.4298 | -66.9602 | NGR lake sediment grab sample | <177 micron (NGR) | 208 | 0115:s__15 | 1339 | 7.41 | 793 | 1 | 1.45 | 71 | 21 | 84 | 16 | 2.5 | 2.98 | 18 | 1.94 | 34 | 12.9 | 0.94 | 850 | 1 | 2.44 | 3 | 33 | 637 | 21 | 10.2 | 393 |  | 1832 | 50 | 12 | 78 | 82
023J :781262:00:------:-- | 10:0009:001340 | 10:0009 | 21:0138 | 21:0138:001264 | 21:0138:001264:0001:0001:00 |  | 54.4389 | -66.9447 | NGR lake sediment grab sample | <177 micron (NGR) | 209 | 0101:s__01 | 1340 | 5.58 | 605 | 0.9 | 1 | 70 | 16 | 130 | 34 | 2.3 | 2.72 | 17 | 1.26 | 33 | 18.5 | 1.05 | 361 | 2 | 1.4 | 5 | 50 | 1159 | 18 | 10.4 | 250 |  | 2399 | 65 | 13 | 98 | 65
023J :781263:00:------:-- | 10:0009:001341 | 10:0009 | 21:0138 | 21:0138:001265 | 21:0138:001265:0001:0001:00 |  | 54.449 | -66.945 | NGR lake sediment grab sample | <177 micron (NGR) | 209 | 0102:s__02 | 1341 | 6.08 | 595 | 1 | 1.07 | 78 | 38 | 103 | 26 | 2.7 | 3.16 | 14 | 1.33 | 33 | 13.3 | 0.87 | 634 | 3 | 1.6 | 3 | 49 | 973 | 18 | 10.1 | 275 |  | 1882 | 63 | 13 | 124 | 73
023J :781264:00:------:-- | 10:0009:001342 | 10:0009 | 21:0138 | 21:0138:001266 | 21:0138:001266:0001:0001:00 |  | 54.4548 | -66.9663 | NGR lake sediment grab sample | <177 micron (NGR) | 209 | 0103:s__03 | 1342 | 5.92 | 487 | 1.2 | 0.74 | 80 | 53 | 152 | 70 | 3.5 | 4.74 | 15 | 1.02 | 35 | 20.7 | 0.93 | 782 | 5 | 0.92 | 4 | 76 | 2464 | 18 | 12.3 | 172 |  | 2444 | 101 | 18 | 172 | 43
023J :781265:00:------:-- | 10:0009:001343 | 10:0009 | 21:0138 | 21:0138:001267 | 21:0138:001267:0001:0001:00 |  | 54.4772 | -66.931 | NGR lake sediment grab sample | <177 micron (NGR) | 209 | 0104:s__04 | 1343 | 4.41 | 359 | 1.1 | 0.49 | 70 | 68 | 107 | 48 | 3.2 | 6.13 | 12 | 0.66 | 29 | 14.9 | 0.67 | 1011 | 7 | 0.61 | 2 | 59 | 1620 | 16 | 9.8 | 115 |  | 1677 | 72 | 17 | 173 | 35
023J :781266:00:------:-- | 10:0009:001344 | 10:0009 | 21:0138 | 21:0138:001268 | 21:0138:001268:0001:0001:00 |  | 54.4953 | -66.9716 | NGR lake sediment grab sample | <177 micron (NGR) | 209 | 0105:s__05 | 1344 | 2.44 | 255 | 0.6 | 0.5 | 48 | 12 | 53 | 32 | 2.7 | 1.05 | 6 | 0.3 | 21 | 7.9 | 0.35 | 132 | 2 | 0.33 | 2 | 38 | 436 | 9 | 6.3 | 99 |  | 800 | 24 | 11 | 102 | 22
023J :781268:00:------:-- | 10:0009:001345 | 10:0009 | 21:0138 | 21:0138:001269 | 21:0138:001269:0001:0001:00 |  | 54.5119 | -66.9667 | NGR lake sediment grab sample | <177 micron (NGR) | 209 | 0106:s__06 | 1345 | 3.98 | 217 | 1 | 0.28 | 80 | 38 | 106 | 78 | 4.3 | 3.88 | 8 | 0.27 | 35 | 10.6 | 0.42 | 624 | 8 | 0.14 | 1 | 77 | 1414 | 12 | 13.1 | 43 |  | 1045 | 67 | 25 | 179 | 16
023J :781269:00:------:-- | 10:0009:001346 | 10:0009 | 21:0138 | 21:0138:001270 | 21:0138:001270:0001:0001:00 |  | 54.548 | -66.9668 | NGR lake sediment grab sample | <177 micron (NGR) | 209 | 0107:s__07 | 1346 | 3.93 | 210 | 1 | 0.44 | 87 | 20 | 111 | 80 | 5.2 | 2.68 | 8 | 0.39 | 45 | 15.5 | 0.62 | 196 | 3 | 0.26 | 2 | 81 | 937 | 13 | 12.4 | 68 |  | 1185 | 49 | 30 | 183 | 24
023J :781270:00:------:-- | 10:0009:001347 | 10:0009 | 21:0138 | 21:0138:001271 | 21:0138:001271:0001:0001:00 |  | 54.5949 | -66.987 | NGR lake sediment grab sample | <177 micron (NGR) | 209 | 0108:s__08 | 1347 | 1.92 | 70 | 0.6 | 0.4 | 55 | 13 | 59 | 54 | 2.9 | 1.42 | 4 | 0.09 | 27 | 4.5 | 0.21 | 99 | 5 | 0.06 | 1 | 39 | 464 | 6 | 7.9 | 50 |  | 410 | 28 | 17 | 81 | 7
023J :781271:00:------:-- | 10:0009:001348 | 10:0009 | 21:0138 | 21:0138:001272 | 21:0138:001272:0001:0001:00 |  | 54.6432 | -66.9978 | NGR lake sediment grab sample | <177 micron (NGR) | 209 | 0109:s__09 | 1348 | 4.08 | 193 | 1 | 0.73 | 113 | 23 | 113 | 95 | 4.9 | 3.21 | 8 | 0.28 | 57 | 12.5 | 0.54 | 392 | 5 | 0.15 | 2 | 50 | 2806 | 14 | 13.3 | 75 |  | 1155 | 61 | 28 | 168 | 14
023J :781272:00:------:-- | 10:0009:001349 | 10:0009 | 21:0138 | 21:0138:001273 | 21:0138:001273:0001:0001:00 |  | 54.6801 | -66.9526 | NGR lake sediment grab sample | <177 micron (NGR) | 209 | 0110:s__10 | 1349 | 1.13 | 80 | 0.6 | 0.38 | 18 | 6 | 43 | 26 | 1.4 | 1.37 | 4 | 0.14 | 19 | 5.7 | 0.17 | 240 | 6 | 0.09 | 2 | 21 | 340 | 4 | 2.7 | 39 |  | 422 | 21 | 8 | 260 | 12
023J :781273:00:------:-- | 10:0009:001350 | 10:0009 | 21:0138 | 21:0138:001274 | 21:0138:001274:0001:0001:00 |  | 54.683 | -66.9748 | NGR lake sediment grab sample | <177 micron (NGR) | 209 | 0111:s__11 | 1350 | 3.79 | 288 | 1.4 | 0.68 | 95 | 54 | 102 | 55 | 3.6 | 6.14 | 8 | 0.5 | 50 | 17.4 | 0.63 | 2448 | 5 | 0.46 | 2 | 115 | 640 | 14 | 11.5 | 92 |  | 1028 | 59 | 23 | 463 | 28
023J :781274:00:------:-- | 10:0009:001351 | 10:0009 | 21:0138 | 21:0138:001275 | 21:0138:001275:0001:0001:00 |  | 54.7217 | -66.9835 | NGR lake sediment grab sample | <177 micron (NGR) | 209 | 0112:s__12 | 1351 | 5.76 | 626 | 1.8 | 0.58 | 88 | 22 | 68 | 43 | 3 | 9.79 | 12 | 2.03 | 50 | 25.6 | 0.78 | 5633 | 5 | 1.13 | 10 | 47 | 538 | 24 | 9.5 | 144 |  | 2815 | 91 | 22 | 283 | 123
023J :781275:00:------:-- | 10:0009:001352 | 10:0009 | 21:0138 | 21:0138:001276 | 21:0138:001276:0001:0001:00 |  | 54.7524 | -66.9555 | NGR lake sediment grab sample | <177 micron (NGR) | 209 | 0113:s__13 | 1352 | 3.15 | 257 | 1.3 | 0.39 | 73 | 11 | 34 | 32 | 2.8 | 2.41 | 9 | 0.96 | 42 | 21.1 | 0.54 | 161 | 1 | 0.27 | 4 | 35 | 285 | 12 | 5.8 | 26 |  | 922 | 53 | 18 | 143 | 61
023J :781276:70:781277:10 | 10:0009:001353 | 10:0009 | 21:0138 | 21:0138:001277 | 21:0138:001277:0001:0001:00 |  | 54.5035 | -66.0282 | NGR lake sediment grab sample | <177 micron (NGR) | 209 | 0053:ffc_1 | 1353 | 2.91 | 207 | 1.1 | 0.46 | 67 | 9 | 49 | 55 | 3.4 | 3.42 | 9 | 0.73 | 36 | 12.6 | 0.45 | 539 | 5 | 0.29 | 4 | 35 | 1207 | 10 | 7.4 | 50 |  | 1391 | 56 | 22 | 154 | 61
023J :781277:10:------:-- | 10:0009:001354 | 10:0009 | 21:0138 | 21:0138:001278 | 21:0138:001278:0001:0001:00 |  | 54.5168 | -66.0173 | NGR lake sediment grab sample | <177 micron (NGR) | 209 | 0051:ffc_1 | 1354 | 2.21 | 188 | 0.7 | 0.72 | 59 | 9 | 37 | 40 | 3.4 | 2.03 | 6 | 0.58 | 41 | 11.6 | 0.38 | 320 | 2 | 0.33 | 4 | 33 | 512 | 8 | 6.1 | 64 |  | 1244 | 40 | 24 | 159 | 52
023J :781278:20:781277:10 | 10:0009:001355 | 10:0009 | 21:0138 | 21:0138:001278 | 21:0138:001278:0002:0001:00 |  | 54.5168 | -66.0173 | NGR lake sediment grab sample | <177 micron (NGR) | 209 | 0052:ffc_1 | 1355 | 2.18 | 183 | 0.7 | 0.72 | 57 | 8 | 36 | 38 | 3.6 | 1.97 | 7 | 0.57 | 41 | 11.2 | 0.38 | 317 | 1 | 0.32 | 4 | 32 | 500 | 8 | 5.9 | 63 |  | 1216 | 39 | 24 | 150 | 50
023J :781279:00:------:-- | 10:0009:001356 | 10:0009 | 21:0138 | 21:0138:001279 | 21:0138:001279:0001:0001:00 |  | 54.523 | -66.0698 | NGR lake sediment grab sample | <177 micron (NGR) | 209 | 0114:s__14 | 1356 | 6.64 | 566 | 1.8 | 1.01 | 77 | 22 | 89 | 59 | 3.4 | 6.51 | 19 | 2.2 | 37 | 32.1 | 1.19 | 645 | 3 | 1.26 | 13 | 45 | 455 | 20 | 14.2 | 135 |  | 4563 | 147 | 20 | 136 | 124
023J :781280:00:------:-- | 10:0009:001357 | 10:0009 | 21:0138 | 21:0138:001280 | 21:0138:001280:0001:0001:00 |  | 54.5187 | -66.1421 | NGR lake sediment grab sample | <177 micron (NGR) | 209 | 0115:s__15 | 1357 | 6.77 | 562 | 1.8 | 0.79 | 72 | 20 | 95 | 55 | 3.3 | 7.22 | 22 | 2.29 | 36 | 35.3 | 1.21 | 665 | 1 | 1.13 | 13 | 42 | 506 | 20 | 13.8 | 110 |  | 4548 | 147 | 20 | 126 | 121
023J :781282:00:------:-- | 10:0009:001358 | 10:0009 | 21:0138 | 21:0138:001281 | 21:0138:001281:0001:0001:00 |  | 54.5177 | -66.214 | NGR lake sediment grab sample | <177 micron (NGR) | 210 | 0101:s__01 | 1358 | 4.79 | 385 | 1.6 | 0.69 | 67 | 15 | 75 | 47 | 3.9 | 7.38 | 17 | 1.39 | 38 | 22.7 | 0.71 | 994 | 3 | 0.54 | 7 | 40 | 1472 | 13 | 11.6 | 73 |  | 2375 | 97 | 28 | 280 | 99
023J :781283:00:------:-- | 10:0009:001359 | 10:0009 | 21:0138 | 21:0138:001282 | 21:0138:001282:0001:0001:00 |  | 54.5163 | -66.257 | NGR lake sediment grab sample | <177 micron (NGR) | 210 | 0102:s__02 | 1359 | 6.87 | 667 | 1.8 | 0.71 | 89 | 25 | 109 | 61 | 3.8 | 6.44 | 21 | 2.39 | 46 | 34.6 | 1.15 | 607 | 3 | 1.12 | 13 | 68 | 472 | 23 | 14.3 | 142 |  | 4421 | 132 | 23 | 158 | 111
023J :781284:00:------:-- | 10:0009:001360 | 10:0009 | 21:0138 | 21:0138:001283 | 21:0138:001283:0001:0001:00 |  | 54.5074 | -66.3189 | NGR lake sediment grab sample | <177 micron (NGR) | 210 | 0103:s__03 | 1360 | 2.25 | 150 | 0.9 | 0.57 | 37 | 14 | 55 | 48 | 2.8 | 3.23 | 6 | 0.49 | 20 | 12.4 | 0.39 | 416 | 2 | 0.18 | 3 | 30 | 1002 | 7 | 7.3 | 43 |  | 991 | 49 | 16 | 137 | 43
023J :781285:00:------:-- | 10:0009:001361 | 10:0009 | 21:0138 | 21:0138:001284 | 21:0138:001284:0001:0001:00 |  | 54.541 | -66.3775 | NGR lake sediment grab sample | <177 micron (NGR) | 210 | 0104:s__04 | 1361 | 5.72 | 559 | 1.6 | 0.73 | 71 | 17 | 86 | 40 | 3 | 5.75 | 18 | 2.05 | 39 | 25.6 | 0.95 | 562 | 2 | 0.99 | 11 | 44 | 527 | 17 | 10.6 | 135 |  | 3604 | 105 | 19 | 115 | 98
023J :781286:00:------:-- | 10:0009:001362 | 10:0009 | 21:0138 | 21:0138:001285 | 21:0138:001285:0001:0001:00 |  | 54.5778 | -66.4336 | NGR lake sediment grab sample | <177 micron (NGR) | 210 | 0105:s__05 | 1362 | 4.64 | 618 | 1.4 | 0.5 | 79 | 18 | 84 | 34 | 2.8 | 6.2 | 15 | 1.55 | 37 | 21.3 | 0.72 | 1365 | 4 | 0.68 | 9 | 41 | 1123 | 16 | 9.9 | 105 |  | 2750 | 91 | 18 | 141 | 79
023J :781287:00:------:-- | 10:0009:001363 | 10:0009 | 21:0138 | 21:0138:001286 | 21:0138:001286:0001:0001:00 |  | 54.3995 | -66.4382 | NGR lake sediment grab sample | <177 micron (NGR) | 210 | 0106:s__06 | 1363 | 5.21 | 785 | 1.3 | 0.9 | 62 | 19 | 85 | 23 | 2.5 | 5.86 | 16 | 1.6 | 31 | 19 | 0.86 | 1085 | 6 | 1.22 | 7 | 30 | 676 | 18 | 9.6 | 190 |  | 2384 | 67 | 16 | 145 | 81
023J :781288:00:------:-- | 10:0009:001364 | 10:0009 | 21:0138 | 21:0138:001287 | 21:0138:001287:0001:0001:00 |  | 54.3545 | -66.3689 | NGR lake sediment grab sample | <177 micron (NGR) | 210 | 0107:s__07 | 1364 | 2.33 | 223 | 1 | 0.55 | 59 | 22 | 39 | 33 | 2.3 | 7.07 | 7 | 0.55 | 30 | 9.5 | 0.31 | 541 | 8 | 0.31 | 2 | 33 | 502 | 10 | 4.6 | 74 |  | 959 | 35 | 15 | 183 | 42
023J :781289:70:781291:10 | 10:0009:001365 | 10:0009 | 21:0138 | 21:0138:001288 | 21:0138:001288:0001:0001:00 |  | 54.3696 | -66.3659 | NGR lake sediment grab sample | <177 micron (NGR) | 210 | 0053:ffc_1 | 1365 | 4.54 | 482 | 1.2 | 0.81 | 64 | 17 | 76 | 24 | 2.5 | 4.6 | 15 | 1.43 | 33 | 18.7 | 0.84 | 505 | 3 | 0.91 | 7 | 36 | 517 | 15 | 8 | 147 |  | 2595 | 66 | 15 | 212 | 71
023J :781291:10:------:-- | 10:0009:001366 | 10:0009 | 21:0138 | 21:0138:001289 | 21:0138:001289:0001:0001:00 |  | 54.3696 | -66.3795 | NGR lake sediment grab sample | <177 micron (NGR) | 210 | 0051:ffc_1 | 1366 | 4.46 | 473 | 1.2 | 0.65 | 59 | 22 | 76 | 22 | 2.1 | 6.31 | 14 | 1.38 | 30 | 20.5 | 0.81 | 721 | 4 | 0.87 | 7 | 36 | 590 | 15 | 7.6 | 138 |  | 2486 | 70 | 13 | 222 | 67
023J :781292:20:781291:10 | 10:0009:001367 | 10:0009 | 21:0138 | 21:0138:001289 | 21:0138:001289:0002:0001:00 |  | 54.3696 | -66.3795 | NGR lake sediment grab sample | <177 micron (NGR) | 210 | 0052:ffc_1 | 1367 | 4.53 | 472 | 1.2 | 0.64 | 58 | 21 | 76 | 22 | 2.1 | 6.59 | 15 | 1.37 | 28 | 20.3 | 0.81 | 864 | 4 | 0.88 | 7 | 36 | 642 | 16 | 7.6 | 138 |  | 2503 | 69 | 13 | 221 | 67
023J :781293:00:------:-- | 10:0009:001368 | 10:0009 | 21:0138 | 21:0138:001290 | 21:0138:001290:0001:0001:00 |  | 54.3513 | -66.3174 | NGR lake sediment grab sample | <177 micron (NGR) | 210 | 0108:s__08 | 1368 | 3.55 | 370 | 1.1 | 0.69 | 52 | 10 | 53 | 22 | 2.2 | 3.84 | 12 | 1.14 | 25 | 15.6 | 0.62 | 375 | 3 | 0.63 | 6 | 28 | 545 | 13 | 6.6 | 103 |  | 1857 | 55 | 14 | 136 | 65
023J :781294:00:------:-- | 10:0009:001369 | 10:0009 | 21:0138 | 21:0138:001291 | 21:0138:001291:0001:0001:00 |  | 54.3685 | -66.3186 | NGR lake sediment grab sample | <177 micron (NGR) | 210 | 0109:s__09 | 1369 | 4.93 | 523 | 1.2 | 0.82 | 64 | 14 | 67 | 18 | 2.4 | 4.33 | 15 | 1.56 | 29 | 18.9 | 0.75 | 573 | 2 | 1.01 | 9 | 28 | 444 | 16 | 8.1 | 155 |  | 2739 | 66 | 14 | 154 | 82
023J :781295:00:------:-- | 10:0009:001370 | 10:0009 | 21:0138 | 21:0138:001292 | 21:0138:001292:0001:0001:00 |  | 54.3546 | -66.2434 | NGR lake sediment grab sample | <177 micron (NGR) | 210 | 0110:s__10 | 1370 | 5.69 | 579 | 1.5 | 0.57 | 65 | 12 | 68 | 27 | 2.5 | 5.15 | 17 | 2.14 | 30 | 20.5 | 0.76 | 379 | 1 | 1.06 | 10 | 28 | 529 | 19 | 8.9 | 151 |  | 3293 | 85 | 15 | 68 | 102
023J :781296:00:------:-- | 10:0009:001371 | 10:0009 | 21:0138 | 21:0138:001293 | 21:0138:001293:0001:0001:00 |  | 54.3749 | -66.2248 | NGR lake sediment grab sample | <177 micron (NGR) | 210 | 0111:s__11 | 1371 | 0.56 | 54 | 0.3 | 0.57 | 38 | 1 | 11 | 16 | 1.8 | 1.13 | 2 | 0.1 | 32 | 2.1 | 0.12 | 215 | 3 | 0.03 | 1 | 9 | 346 | 4 | 1.4 | 15 |  | 195 | 10 | 10 | 117 | 14
023J :781297:00:------:-- | 10:0009:001372 | 10:0009 | 21:0138 | 21:0138:001294 | 21:0138:001294:0001:0001:00 |  | 54.3682 | -66.2093 | NGR lake sediment grab sample | <177 micron (NGR) | 210 | 0112:s__12 | 1372 | 3.86 | 396 | 1.1 | 0.71 | 63 | 10 | 61 | 22 | 2.6 | 3.06 | 12 | 1.38 | 34 | 16.5 | 0.65 | 464 | 2 | 0.67 | 8 | 26 | 510 | 13 | 7.1 | 112 |  | 2374 | 62 | 16 | 89 | 73
023J :781298:00:------:-- | 10:0009:001373 | 10:0009 | 21:0138 | 21:0138:001295 | 21:0138:001295:0001:0001:00 |  | 54.3617 | -66.1679 | NGR lake sediment grab sample | <177 micron (NGR) | 210 | 0113:s__13 | 1373 | 3.14 | 258 | 1.5 | 0.71 | 87 | 12 | 63 | 29 | 3.4 | 4.62 | 7 | 0.79 | 57 | 13.7 | 0.45 | 1182 | 9 | 0.33 | 5 | 25 | 820 | 10 | 7 | 60 |  | 1430 | 49 | 21 | 185 | 52
023J :781299:00:------:-- | 10:0009:001374 | 10:0009 | 21:0138 | 21:0138:001296 | 21:0138:001296:0001:0001:00 |  | 54.3545 | -66.1454 | NGR lake sediment grab sample | <177 micron (NGR) | 210 | 0114:s__14 | 1374 | 5.59 | 732 | 1.5 | 0.65 | 86 | 23 | 81 | 39 | 2.1 | 8.96 | 13 | 2.02 | 36 | 25.3 | 0.87 | 6199 | 6 | 1.02 | 11 | 51 | 879 | 18 | 10.7 | 135 |  | 3697 | 99 | 19 | 129 | 102
023J :781300:00:------:-- | 10:0009:001375 | 10:0009 | 21:0138 | 21:0138:001297 | 21:0138:001297:0001:0001:00 |  | 54.374 | -66.1358 | NGR lake sediment grab sample | <177 micron (NGR) | 210 | 0115:s__15 | 1375 | 1.02 | 88 | 0.5 | 0.48 | 24 | 3 | 15 | 32 | 1.8 | 1.83 | 4 | 0.21 | 19 | 4.1 | 0.17 | 146 | 2 | 0.09 | 2 | 20 | 391 | 4 | 2.8 | 39 |  | 407 | 13 | 10 | 71 | 24
023J :781302:00:------:-- | 10:0009:001376 | 10:0009 | 21:0138 | 21:0138:001298 | 21:0138:001298:0001:0001:00 |  | 54.3614 | -66.0574 | NGR lake sediment grab sample | <177 micron (NGR) | 211 | 0101:s__01 | 1376 | 5.41 | 505 | 1.4 | 0.37 | 80 | 18 | 80 | 36 | 2.8 | 5.68 | 14 | 2.2 | 40 | 31.2 | 0.88 | 1399 | 3 | 0.49 | 9 | 45 | 573 | 19 | 9.8 | 68 |  | 3295 | 144 | 19 | 152 | 118
023J :781303:00:------:-- | 10:0009:001377 | 10:0009 | 21:0138 | 21:0138:001299 | 21:0138:001299:0001:0001:00 |  | 54.382 | -66.055 | NGR lake sediment grab sample | <177 micron (NGR) | 211 | 0102:s__02 | 1377 | 4.53 | 392 | 1.9 | 0.78 | 60 | 31 | 63 | 54 | 3.4 | 6.03 | 14 | 1.58 | 31 | 23.1 | 0.68 | 670 | 6 | 0.52 | 7 | 56 | 668 | 17 | 10 | 88 |  | 2481 | 98 | 23 | 186 | 96
023J :781304:70:781305:10 | 10:0009:001378 | 10:0009 | 21:0138 | 21:0138:001300 | 21:0138:001300:0001:0001:00 |  | 54.3726 | -66.0473 | NGR lake sediment grab sample | <177 micron (NGR) | 211 | 0053:ffc_1 | 1378 | 6.16 | 479 | 1.8 | 0.5 | 82 | 24 | 81 | 51 | 3.3 | 8.34 | 18 | 2.46 | 36 | 35.4 | 1.03 | 827 | 5 | 0.76 | 11 | 54 | 671 | 21 | 10.4 | 93 |  | 3906 | 145 | 19 | 160 | 115
023J :781305:10:------:-- | 10:0009:001379 | 10:0009 | 21:0138 | 21:0138:001301 | 21:0138:001301:0001:0001:00 |  | 54.3734 | -66.0243 | NGR lake sediment grab sample | <177 micron (NGR) | 211 | 0051:ffc_1 | 1379 | 1.83 | 234 | 0.9 | 0.52 | 36 | 9 | 47 | 30 | 1.7 | 4.71 | 5 | 0.3 | 22 | 7.3 | 0.24 | 3355 | 2 | 0.11 | 4 | 20 | 1093 | 6 | 4.6 | 35 |  | 748 | 33 | 14 | 161 | 37
023J :781306:20:781305:10 | 10:0009:001380 | 10:0009 | 21:0138 | 21:0138:001301 | 21:0138:001301:0002:0001:00 |  | 54.3734 | -66.0243 | NGR lake sediment grab sample | <177 micron (NGR) | 211 | 0052:ffc_1 | 1380 | 2.11 | 460 | 1.1 | 0.64 | 41 | 13 | 51 | 35 | 0.1 | 9.42 | 1 | 0.35 | 27 | 7.1 | 0.27 | 16659 | 2 | 0.14 | 5 | 28 | 1639 | 8 | 5.2 | 44 |  | 889 | 38 | 17 | 206 | 44
023J :781307:00:------:-- | 10:0009:001381 | 10:0009 | 21:0138 | 21:0138:001302 | 21:0138:001302:0001:0001:00 |  | 54.4285 | -66.0053 | NGR lake sediment grab sample | <177 micron (NGR) | 211 | 0103:s__03 | 1381 | 3.08 | 259 | 0.9 | 0.79 | 53 | 8 | 46 | 43 | 2.6 | 2.53 | 11 | 0.88 | 30 | 14.3 | 0.52 | 406 | 2 | 0.49 | 6 | 27 | 466 | 11 | 7.6 | 73 |  | 1939 | 61 | 17 | 140 | 68
023J :781308:00:------:-- | 10:0009:001382 | 10:0009 | 21:0138 | 21:0138:001303 | 21:0138:001303:0001:0001:00 |  | 54.4497 | -66.0406 | NGR lake sediment grab sample | <177 micron (NGR) | 211 | 0104:s__04 | 1382 | 4.22 | 399 | 1.1 | 0.82 | 54 | 12 | 55 | 33 | 2.7 | 3.16 | 12 | 1.34 | 29 | 17.9 | 0.74 | 413 | 1 | 0.83 | 9 | 30 | 374 | 13 | 9.6 | 110 |  | 2951 | 80 | 16 | 144 | 89
023J :781309:00:------:-- | 10:0009:001383 | 10:0009 | 21:0138 | 21:0138:001304 | 21:0138:001304:0001:0001:00 |  | 54.4294 | -66.0823 | NGR lake sediment grab sample | <177 micron (NGR) | 211 | 0105:s__05 | 1383 | 2.42 | 164 | 0.9 | 0.75 | 34 | 8 | 35 | 31 | 2.2 | 4.61 | 7 | 0.52 | 19 | 9.9 | 0.33 | 358 | 3 | 0.18 | 3 | 22 | 1250 | 7 | 4.7 | 46 |  | 968 | 49 | 14 | 161 | 41
023J :781310:00:------:-- | 10:0009:001384 | 10:0009 | 21:0138 | 21:0138:001305 | 21:0138:001305:0001:0001:00 |  | 54.4387 | -66.0828 | NGR lake sediment grab sample | <177 micron (NGR) | 211 | 0106:s__06 | 1384 | 4.31 | 295 | 1.4 | 0.6 | 41 | 12 | 80 | 49 | 2.9 | 6.66 | 15 | 1.22 | 24 | 22.5 | 0.68 | 504 | 4 | 0.36 | 6 | 37 | 606 | 12 | 9.8 | 51 |  | 1900 | 98 | 19 | 178 | 85
023J :781311:00:------:-- | 10:0009:001385 | 10:0009 | 21:0138 | 21:0138:001306 | 21:0138:001306:0001:0001:00 |  | 54.4242 | -66.1475 | NGR lake sediment grab sample | <177 micron (NGR) | 211 | 0107:s__07 | 1385 | 4.57 | 714 | 1.3 | 0.38 | 80 | 31 | 78 | 40 | 1.4 | 11.29 | 3 | 1.38 | 42 | 22.1 | 0.63 | 15014 | 6 | 0.51 | 6 | 57 | 888 | 15 | 9.8 | 76 |  | 2285 | 93 | 21 | 160 | 70
023J :781312:00:------:-- | 10:0009:001386 | 10:0009 | 21:0138 | 21:0138:001307 | 21:0138:001307:0001:0001:00 |  | 54.4359 | -66.1534 | NGR lake sediment grab sample | <177 micron (NGR) | 211 | 0108:s__08 | 1386 | 6.9 | 1052 | 1.8 | 0.54 | 96 | 40 | 123 | 64 | 1.9 | 10.24 | 10 | 2.29 | 44 | 39.1 | 1.21 | 14716 | 9 | 0.9 | 11 | 82 | 600 | 26 | 12.8 | 127 |  | 4146 | 146 | 21 | 197 | 98
023J :781313:00:------:-- | 10:0009:001387 | 10:0009 | 21:0138 | 21:0138:001308 | 21:0138:001308:0001:0001:00 |  | 54.4397 | -66.4174 | NGR lake sediment grab sample | <177 micron (NGR) | 211 | 0109:s__09 | 1387 | 6.15 | 633 | 1.6 | 0.66 | 85 | 19 | 113 | 48 | 3.2 | 5.67 | 19 | 1.87 | 42 | 28.2 | 1.04 | 696 | 4 | 1.05 | 11 | 53 | 1604 | 20 | 11.6 | 154 |  | 3387 | 108 | 20 | 169 | 82
023J :781315:00:------:-- | 10:0009:001388 | 10:0009 | 21:0138 | 21:0138:001309 | 21:0138:001309:0001:0001:00 |  | 54.4591 | -66.4141 | NGR lake sediment grab sample | <177 micron (NGR) | 211 | 0110:s__10 | 1388 | 5.12 | 1071 | 1.3 | 0.82 | 77 | 23 | 79 | 36 | 0.1 | 9 | 1 | 1.53 | 41 | 20.6 | 0.82 | 30655 | 1 | 0.95 | 8 | 39 | 1543 | 21 | 10.4 | 143 |  | 2652 | 82 | 20 | 127 | 81
023J :781316:00:------:-- | 10:0009:001389 | 10:0009 | 21:0138 | 21:0138:001310 | 21:0138:001310:0001:0001:00 |  | 54.4429 | -66.3746 | NGR lake sediment grab sample | <177 micron (NGR) | 211 | 0111:s__11 | 1389 | 5.57 | 659 | 1.3 | 0.84 | 72 | 16 | 68 | 18 | 1.9 | 7.72 | 12 | 1.86 | 31 | 16.9 | 0.74 | 5380 | 2 | 1.46 | 7 | 27 | 569 | 17 | 8.6 | 211 |  | 2498 | 69 | 15 | 77 | 94
023J :781317:00:------:-- | 10:0009:001390 | 10:0009 | 21:0138 | 21:0138:001311 | 21:0138:001311:0001:0001:00 |  | 54.4256 | -66.3002 | NGR lake sediment grab sample | <177 micron (NGR) | 211 | 0112:s__12 | 1390 | 4.83 | 467 | 1.7 | 0.56 | 71 | 15 | 65 | 31 | 3.4 | 6.54 | 14 | 1.67 | 38 | 23.2 | 0.69 | 1152 | 2 | 0.59 | 9 | 30 | 871 | 14 | 8.8 | 87 |  | 2522 | 84 | 22 | 126 | 93
023J :781318:00:------:-- | 10:0009:001391 | 10:0009 | 21:0138 | 21:0138:001312 | 21:0138:001312:0001:0001:00 |  | 54.4511 | -66.3283 | NGR lake sediment grab sample | <177 micron (NGR) | 211 | 0113:s__13 | 1391 | 6.03 | 495 | 2.6 | 0.33 | 95 | 23 | 76 | 65 | 4.6 | 9 | 20 | 2.01 | 49 | 30.5 | 0.71 | 1976 | 3 | 0.59 | 12 | 57 | 1294 | 20 | 11 | 78 |  | 3014 | 114 | 31 | 278 | 123
023J :781319:00:------:-- | 10:0009:001392 | 10:0009 | 21:0138 | 21:0138:001313 | 21:0138:001313:0001:0001:00 |  | 54.4244 | -66.2448 | NGR lake sediment grab sample | <177 micron (NGR) | 211 | 0114:s__14 | 1392 | 3.96 | 722 | 1.3 | 0.37 | 74 | 16 | 64 | 38 | 2.1 | 9.67 | 3 | 1.08 | 43 | 17.5 | 0.52 | 19605 | 7 | 0.49 | 6 | 46 | 1476 | 16 | 9.6 | 77 |  | 2181 | 71 | 21 | 138 | 60
023J :781320:00:------:-- | 10:0009:001393 | 10:0009 | 21:0138 | 21:0138:001314 | 21:0138:001314:0001:0001:00 |  | 54.4319 | -66.2347 | NGR lake sediment grab sample | <177 micron (NGR) | 211 | 0115:s__15 | 1393 | 3.56 | 316 | 1.2 | 0.53 | 58 | 12 | 52 | 42 | 3.2 | 3.04 | 12 | 1.04 | 32 | 18.4 | 0.55 | 425 | 2 | 0.49 | 6 | 32 | 538 | 12 | 7.3 | 68 |  | 2003 | 59 | 18 | 120 | 68
023J :781322:00:------:-- | 10:0009:001394 | 10:0009 | 21:0138 | 21:0138:001315 | 21:0138:001315:0001:0001:00 |  | 54.4174 | -66.1885 | NGR lake sediment grab sample | <177 micron (NGR) | 212 | 0101:s__01 | 1394 | 4.5 | 488 | 1.3 | 0.42 | 77 | 17 | 74 | 35 | 2.9 | 5.27 | 14 | 1.39 | 37 | 21.7 | 0.65 | 1439 | 4 | 0.55 | 7 | 44 | 1059 | 15 | 9.2 | 80 |  | 2406 | 87 | 18 | 164 | 72
023J :781323:00:------:-- | 10:0009:001395 | 10:0009 | 21:0138 | 21:0138:001316 | 21:0138:001316:0001:0001:00 |  | 54.4368 | -66.1939 | NGR lake sediment grab sample | <177 micron (NGR) | 212 | 0102:s__02 | 1395 | 5.05 | 516 | 1.4 | 0.4 | 83 | 16 | 81 | 35 | 2.8 | 4.67 | 13 | 1.95 | 40 | 28.6 | 0.78 | 1197 | 3 | 0.54 | 8 | 47 | 780 | 17 | 9.3 | 74 |  | 2649 | 117 | 19 | 157 | 94
023J :781324:00:------:-- | 10:0009:001396 | 10:0009 | 21:0138 | 21:0138:001317 | 21:0138:001317:0001:0001:00 |  | 54.7933 | -66.4073 | NGR lake sediment grab sample | <177 micron (NGR) | 212 | 0103:s__03 | 1396 | 5.04 | 442 | 1.4 | 0.71 | 72 | 17 | 64 | 44 | 3.7 | 4.23 | 13 | 1.6 | 33 | 28.9 | 0.81 | 422 | 8 | 0.85 | 6 | 42 | 389 | 15 | 10.1 | 93 |  | 2763 | 99 | 21 | 307 | 100
023J :781325:00:------:-- | 10:0009:001397 | 10:0009 | 21:0138 | 21:0138:001318 | 21:0138:001318:0001:0001:00 |  | 54.7951 | -66.4477 | NGR lake sediment grab sample | <177 micron (NGR) | 212 | 0104:s__04 | 1397 | 4.8 | 480 | 1.9 | 0.53 | 76 | 25 | 65 | 86 | 4.2 | 6.67 | 14 | 1.44 | 41 | 26.3 | 0.72 | 3936 | 12 | 0.52 | 6 | 71 | 954 | 21 | 10.1 | 59 |  | 2286 | 129 | 31 | 1161 | 108
023J :781326:00:------:-- | 10:0009:001398 | 10:0009 | 21:0138 | 21:0138:001319 | 21:0138:001319:0001:0001:00 |  | 54.8202 | -66.4845 | NGR lake sediment grab sample | <177 micron (NGR) | 212 | 0105:s__05 | 1398 | 5.33 | 426 | 2 | 0.45 | 78 | 19 | 70 | 127 | 4.1 | 6.33 | 15 | 1.59 | 41 | 35.5 | 0.76 | 1018 | 3 | 0.49 | 7 | 35 | 1141 | 20 | 10.3 | 57 |  | 2297 | 138 | 29 | 256 | 108
023J :781327:00:------:-- | 10:0009:001399 | 10:0009 | 21:0138 | 21:0138:001320 | 21:0138:001320:0001:0001:00 |  | 54.831 | -66.4478 | NGR lake sediment grab sample | <177 micron (NGR) | 212 | 0106:s__06 | 1399 | 1.96 | 85 | 0.8 | 0.3 | 30 | 8 | 27 | 50 | 3 | 3.27 | 9 | 0.33 | 19 | 10.9 | 0.19 | 349 | 2 | 0.07 | 1 | 26 | 732 | 6 | 4.2 | 64 |  | 517 | 36 | 19 | 159 | 43
023J :781328:00:------:-- | 10:0009:001400 | 10:0009 | 21:0138 | 21:0138:001321 | 21:0138:001321:0001:0001:00 |  | 54.8324 | -66.4044 | NGR lake sediment grab sample | <177 micron (NGR) | 212 | 0107:s__07 | 1400 | 5.06 | 449 | 1.2 | 1.25 | 64 | 11 | 64 | 21 | 2.5 | 4.7 | 12 | 1.5 | 29 | 20.3 | 0.75 | 499 | 1 | 1.26 | 5 | 27 | 231 | 13 | 10.2 | 133 |  | 3210 | 99 | 15 | 191 | 81
023J :781330:00:------:-- | 10:0009:001401 | 10:0009 | 21:0138 | 21:0138:001322 | 21:0138:001322:0001:0001:00 |  | 54.9211 | -66.399 | NGR lake sediment grab sample | <177 micron (NGR) | 212 | 0108:s__08 | 1401 | 3.72 | 498 | 1.4 | 0.7 | 54 | 45 | 65 | 97 | 0.7 | 15.07 | 1 | 0.7 | 29 | 17.4 | 0.56 | 70791 | 1 | 0.37 | 3 | 108 | 2002 | 20 | 12.1 | 53 |  | 1719 | 87 | 23 | 264 | 59
023J :781331:00:------:-- | 10:0009:001402 | 10:0009 | 21:0138 | 21:0138:001323 | 21:0138:001323:0001:0001:00 |  | 54.9264 | -66.4431 | NGR lake sediment grab sample | <177 micron (NGR) | 212 | 0109:s__09 | 1402 | 6.24 | 462 | 2.2 | 0.85 | 79 | 43 | 105 | 106 | 4.7 | 8.3 | 18 | 1.51 | 38 | 32.1 | 1.04 | 1614 | 5 | 0.72 | 7 | 91 | 1368 | 20 | 17.9 | 77 |  | 3213 | 144 | 32 | 298 | 102
023J :781332:00:------:-- | 10:0009:001403 | 10:0009 | 21:0138 | 21:0138:001324 | 21:0138:001324:0001:0001:00 |  | 54.8986 | -66.4669 | NGR lake sediment grab sample | <177 micron (NGR) | 212 | 0110:s__10 | 1403 | 6.79 | 557 | 2.2 | 0.67 | 74 | 29 | 110 | 97 | 3.5 | 9.3 | 20 | 2.19 | 38 | 39.7 | 1.19 | 3782 | 6 | 0.76 | 10 | 81 | 1257 | 20 | 16.4 | 84 |  | 3760 | 165 | 26 | 208 | 117
023J :781333:00:------:-- | 10:0009:001404 | 10:0009 | 21:0138 | 21:0138:001325 | 21:0138:001325:0001:0001:00 |  | 54.8729 | -66.4819 | NGR lake sediment grab sample | <177 micron (NGR) | 212 | 0111:s__11 | 1404 | 2.96 | 549 | 1.5 | 0.71 | 36 | 43 | 31 | 61 | 3.4 | 11.35 | 1 | 1.02 | 21 | 17.7 | 0.43 | 136408 | 1 | 0.26 | 5 | 34 | 1803 | 25 | 5.9 | 45 |  | 1332 | 74 | 20 | 138 | 67
023J :781334:00:------:-- | 10:0009:001405 | 10:0009 | 21:0138 | 21:0138:001326 | 21:0138:001326:0001:0001:00 |  | 54.8589 | -66.5201 | NGR lake sediment grab sample | <177 micron (NGR) | 212 | 0112:s__12 | 1405 | 5.68 | 591 | 2.5 | 0.45 | 87 | 20 | 85 | 93 | 5.1 | 7.23 | 18 | 2.02 | 49 | 31.5 | 0.9 | 1024 | 5 | 0.71 | 11 | 88 | 872 | 20 | 14.6 | 87 |  | 3474 | 147 | 32 | 290 | 136
023J :781335:00:------:-- | 10:0009:001406 | 10:0009 | 21:0138 | 21:0138:001327 | 21:0138:001327:0001:0001:00 |  | 54.8722 | -66.552 | NGR lake sediment grab sample | <177 micron (NGR) | 212 | 0113:s__13 | 1406 | 6.56 | 608 | 2.3 | 0.48 | 81 | 19 | 101 | 79 | 4.4 | 7.05 | 22 | 2.4 | 48 | 39.6 | 1.16 | 671 | 4 | 0.87 | 13 | 64 | 551 | 23 | 14.3 | 100 |  | 4292 | 168 | 25 | 205 | 143
023J :781336:70:781337:10 | 10:0009:001407 | 10:0009 | 21:0138 | 21:0138:001328 | 21:0138:001328:0001:0001:00 |  | 54.8359 | -66.5659 | NGR lake sediment grab sample | <177 micron (NGR) | 212 | 0053:ffc_1 | 1407 | 2.68 | 212 | 1.1 | 0.32 | 112 | 10 | 40 | 120 | 4.2 | 2.26 | 11 | 0.66 | 87 | 16.3 | 0.4 | 176 | 1 | 0.17 | 3 | 55 | 415 | 17 | 6 | 47 |  | 1109 | 55 | 25 | 502 | 68
023J :781337:10:------:-- | 10:0009:001408 | 10:0009 | 21:0138 | 21:0138:001329 | 21:0138:001329:0001:0001:00 |  | 54.8373 | -66.5885 | NGR lake sediment grab sample | <177 micron (NGR) | 212 | 0051:ffc_1 | 1408 | 7.43 | 622 | 2.5 | 0.38 | 92 | 28 | 112 | 74 | 3.8 | 8.23 | 25 | 2.83 | 50 | 44.1 | 1.25 | 613 | 5 | 0.81 | 15 | 64 | 525 | 26 | 13.8 | 100 |  | 4430 | 160 | 24 | 300 | 138
023J :781338:20:781337:10 | 10:0009:001409 | 10:0009 | 21:0138 | 21:0138:001329 | 21:0138:001329:0002:0001:00 |  | 54.8373 | -66.5885 | NGR lake sediment grab sample | <177 micron (NGR) | 212 | 0052:ffc_1 | 1409 | 6.87 | 578 | 2.3 | 0.38 | 88 | 22 | 95 | 74 | 4 | 7.13 | 24 | 2.61 | 49 | 38.4 | 1.12 | 495 | 3 | 0.89 | 14 | 51 | 479 | 24 | 13.2 | 93 |  | 4140 | 154 | 24 | 270 | 142
023J :783002:00:------:-- | 10:0009:001410 | 10:0009 | 21:0138 | 21:0138:001330 | 21:0138:001330:0001:0001:00 |  | 54.9029 | -66.6684 | NGR lake sediment grab sample | <177 micron (NGR) | 213 | 0101:s__01 | 1410 | 1.4 | 105 | 0.9 | 0.3 | 76 | 11 | 19 | 101 | 5.5 | 1.16 | 6 | 0.25 | 62 | 7.4 | 0.18 | 214 | 1 | 0.1 | 1 | 59 | 637 | 7 | 3.6 | 48 |  | 508 | 22 | 35 | 1120 | 35
023J :783003:00:------:-- | 10:0009:001411 | 10:0009 | 21:0138 | 21:0138:001331 | 21:0138:001331:0001:0001:00 |  | 54.877 | -66.6222 | NGR lake sediment grab sample | <177 micron (NGR) | 213 | 0102:s__02 | 1411 | 2.29 | 224 | 0.8 | 0.34 | 54 | 6 | 30 | 89 | 3.3 | 1.62 | 10 | 0.68 | 42 | 13.6 | 0.29 | 185 | 1 | 0.28 | 4 | 47 | 300 | 9 | 5 | 59 |  | 1094 | 42 | 20 | 1022 | 58
023J :783004:70:783005:10 | 10:0009:001412 | 10:0009 | 21:0138 | 21:0138:001332 | 21:0138:001332:0001:0001:00 |  | 54.8656 | -66.6157 | NGR lake sediment grab sample | <177 micron (NGR) | 213 | 0053:ffc_1 | 1412 | 3.38 | 282 | 1.2 | 0.39 | 59 | 10 | 44 | 91 | 4 | 3.04 | 14 | 1.05 | 45 | 21 | 0.48 | 327 | 3 | 0.39 | 5 | 53 | 569 | 16 | 7.2 | 64 |  | 1615 | 62 | 25 | 830 | 77
023J :783005:10:------:-- | 10:0009:001413 | 10:0009 | 21:0138 | 21:0138:001333 | 21:0138:001333:0001:0001:00 |  | 54.8532 | -66.6241 | NGR lake sediment grab sample | <177 micron (NGR) | 213 | 0051:ffc_1 | 1413 | 1.92 | 149 | 0.9 | 0.35 | 87 | 6 | 28 | 105 | 4.3 | 1.38 | 7 | 0.46 | 59 | 11.4 | 0.25 | 168 | 2 | 0.18 | 2 | 36 | 691 | 11 | 4.7 | 44 |  | 729 | 32 | 26 | 430 | 51
023J :783006:20:783005:10 | 10:0009:001414 | 10:0009 | 21:0138 | 21:0138:001333 | 21:0138:001333:0002:0001:00 |  | 54.8532 | -66.6241 | NGR lake sediment grab sample | <177 micron (NGR) | 213 | 0052:ffc_1 | 1414 | 1.83 | 137 | 0.9 | 0.34 | 88 | 5 | 27 | 104 | 4.4 | 1.38 | 10 | 0.42 | 58 | 10.7 | 0.23 | 155 | 2 | 0.16 | 2 | 34 | 713 | 12 | 4.4 | 42 |  | 676 | 30 | 25 | 406 | 48
023J :783007:00:------:-- | 10:0009:001415 | 10:0009 | 21:0138 | 21:0138:001334 | 21:0138:001334:0001:0001:00 |  | 54.8346 | -66.6183 | NGR lake sediment grab sample | <177 micron (NGR) | 213 | 0103:s__03 | 1415 | 3.16 | 217 | 1.7 | 0.34 | 116 | 11 | 43 | 150 | 4.6 | 4.03 | 11 | 0.8 | 82 | 17.2 | 0.37 | 522 | 6 | 0.27 | 4 | 46 | 1396 | 16 | 6.9 | 49 |  | 1223 | 58 | 30 | 742 | 73
023J :783008:00:------:-- | 10:0009:001416 | 10:0009 | 21:0138 | 21:0138:001335 | 21:0138:001335:0001:0001:00 |  | 54.7193 | -66.6425 | NGR lake sediment grab sample | <177 micron (NGR) | 213 | 0104:s__04 | 1416 | 1.96 | 161 | 0.7 | 0.4 | 30 | 6 | 36 | 26 | 2.6 | 1.94 | 7 | 0.52 | 18 | 14.4 | 0.26 | 281 | 1 | 0.14 | 2 | 28 | 392 | 8 | 4.2 | 47 |  | 678 | 35 | 15 | 197 | 42
023J :783009:00:------:-- | 10:0009:001417 | 10:0009 | 21:0138 | 21:0138:001336 | 21:0138:001336:0001:0001:00 |  | 54.701 | -66.6218 | NGR lake sediment grab sample | <177 micron (NGR) | 213 | 0105:s__05 | 1417 | 2.03 | 148 | 0.7 | 0.62 | 30 | 7 | 34 | 34 | 2.6 | 2.11 | 8 | 0.63 | 21 | 13.3 | 0.3 | 290 | 1 | 0.15 | 3 | 30 | 589 | 7 | 4.5 | 43 |  | 731 | 35 | 17 | 203 | 44
023J :783010:00:------:-- | 10:0009:001418 | 10:0009 | 21:0138 | 21:0138:001337 | 21:0138:001337:0001:0001:00 |  | 54.6879 | -66.5406 | NGR lake sediment grab sample | <177 micron (NGR) | 213 | 0106:s__06 | 1418 | 4.96 | 630 | 1.5 | 0.46 | 73 | 17 | 63 | 53 | 3.2 | 9.66 | 13 | 1.91 | 37 | 24.5 | 0.63 | 7108 | 2 | 0.78 | 9 | 44 | 1162 | 16 | 9.4 | 96 |  | 2804 | 93 | 22 | 262 | 112
023J :783012:00:------:-- | 10:0009:001419 | 10:0009 | 21:0138 | 21:0138:001338 | 21:0138:001338:0001:0001:00 |  | 54.6658 | -66.494 | NGR lake sediment grab sample | <177 micron (NGR) | 213 | 0107:s__07 | 1419 | 6.38 | 575 | 1.6 | 0.48 | 68 | 18 | 67 | 57 | 3.3 | 12.06 | 16 | 1.84 | 36 | 28.6 | 0.65 | 4263 | 7 | 0.72 | 8 | 47 | 2215 | 17 | 9.6 | 90 |  | 2697 | 98 | 21 | 273 | 101
023J :783013:00:------:-- | 10:0009:001420 | 10:0009 | 21:0138 | 21:0138:001339 | 21:0138:001339:0001:0001:00 |  | 54.6248 | -66.4103 | NGR lake sediment grab sample | <177 micron (NGR) | 213 | 0108:s__08 | 1420 | 3.17 | 219 | 1.2 | 0.56 | 47 | 11 | 52 | 57 | 2.7 | 4.9 | 11 | 1 | 25 | 16.5 | 0.47 | 581 | 6 | 0.34 | 5 | 37 | 1110 | 11 | 7.5 | 55 |  | 1378 | 66 | 19 | 237 | 62
023J :783014:00:------:-- | 10:0009:001421 | 10:0009 | 21:0138 | 21:0138:001340 | 21:0138:001340:0001:0001:00 |  | 54.6085 | -66.39 | NGR lake sediment grab sample | <177 micron (NGR) | 213 | 0109:s__09 | 1421 | 5.11 | 614 | 1.5 | 0.51 | 77 | 17 | 74 | 47 | 2.3 | 10.19 | 10 | 1.88 | 40 | 24.5 | 0.73 | 10872 | 4 | 0.82 | 9 | 49 | 774 | 18 | 10.7 | 106 |  | 2863 | 100 | 21 | 195 | 94
023J :783015:00:------:-- | 10:0009:001422 | 10:0009 | 21:0138 | 21:0138:001341 | 21:0138:001341:0001:0001:00 |  | 54.5818 | -66.3331 | NGR lake sediment grab sample | <177 micron (NGR) | 213 | 0110:s__10 | 1422 | 4.47 | 397 | 1.6 | 0.69 | 57 | 14 | 74 | 51 | 3.6 | 8.22 | 12 | 1.25 | 35 | 22.2 | 0.64 | 5038 | 5 | 0.48 | 6 | 43 | 2085 | 13 | 10.9 | 69 |  | 2016 | 89 | 26 | 217 | 81
023J :783016:00:------:-- | 10:0009:001423 | 10:0009 | 21:0138 | 21:0138:001342 | 21:0138:001342:0001:0001:00 |  | 54.5834 | -66.2682 | NGR lake sediment grab sample | <177 micron (NGR) | 213 | 0111:s__11 | 1423 | 1.99 | 90 | 1 | 0.48 | 47 | 7 | 33 | 52 | 3.8 | 4.26 | 7 | 0.27 | 32 | 7.7 | 0.21 | 372 | 4 | 0.11 | 2 | 30 | 499 | 4 | 6.5 | 32 |  | 571 | 31 | 25 | 248 | 36
023J :783017:00:------:-- | 10:0009:001424 | 10:0009 | 21:0138 | 21:0138:001343 | 21:0138:001343:0001:0001:00 |  | 54.5845 | -66.1853 | NGR lake sediment grab sample | <177 micron (NGR) | 213 | 0112:s__12 | 1424 | 3.86 | 303 | 1 | 0.38 | 65 | 9 | 64 | 40 | 3.2 | 2.73 | 12 | 1.05 | 28 | 19.4 | 0.53 | 353 | 3 | 0.44 | 6 | 36 | 800 | 13 | 8.8 | 52 |  | 2048 | 75 | 19 | 142 | 62
023J :783018:00:------:-- | 10:0009:001425 | 10:0009 | 21:0138 | 21:0138:001344 | 21:0138:001344:0001:0001:00 |  | 54.5873 | -66.1591 | NGR lake sediment grab sample | <177 micron (NGR) | 213 | 0113:s__13 | 1425 | 4.76 | 357 | 1.2 | 0.37 | 68 | 11 | 77 | 48 | 3.4 | 3.8 | 13 | 1.39 | 30 | 24 | 0.73 | 335 | 2 | 0.56 | 7 | 53 | 701 | 16 | 9.8 | 54 |  | 2606 | 98 | 20 | 153 | 74
023J :783019:00:------:-- | 10:0009:001426 | 10:0009 | 21:0138 | 21:0138:001345 | 21:0138:001345:0001:0001:00 |  | 54.5866 | -66.0822 | NGR lake sediment grab sample | <177 micron (NGR) | 213 | 0114:s__14 | 1426 | 3.83 | 293 | 0.9 | 0.69 | 48 | 10 | 54 | 47 | 3.2 | 3.19 | 10 | 1.07 | 31 | 18.4 | 0.6 | 467 | 1 | 0.71 | 6 | 35 | 622 | 11 | 8.9 | 84 |  | 2207 | 72 | 19 | 279 | 67
023J :783020:00:------:-- | 10:0009:001427 | 10:0009 | 21:0138 | 21:0138:001346 | 21:0138:001346:0001:0001:00 |  | 54.5733 | -66.0495 | NGR lake sediment grab sample | <177 micron (NGR) | 213 | 0115:s__15 | 1427 | 3.59 | 269 | 1 | 0.53 | 60 | 13 | 54 | 61 | 3.8 | 2.99 | 11 | 0.97 | 35 | 20.5 | 0.57 | 373 | 2 | 0.48 | 5 | 45 | 414 | 12 | 8.6 | 61 |  | 1817 | 66 | 24 | 216 | 68
023J :783022:00:------:-- | 10:0009:001428 | 10:0009 | 21:0138 | 21:0138:001347 | 21:0138:001347:0001:0001:00 |  | 54.6183 | -66.0291 | NGR lake sediment grab sample | <177 micron (NGR) | 214 | 0101:s__01 | 1428 | 2.89 | 230 | 0.9 | 0.6 | 47 | 9 | 45 | 51 | 3.4 | 2.87 | 5 | 0.68 | 29 | 13.6 | 0.42 | 438 | 2 | 0.43 | 4 | 38 | 629 | 10 | 7.4 | 78 |  | 1544 | 54 | 23 | 217 | 65
023J :783023:70:783024:10 | 10:0009:001429 | 10:0009 | 21:0138 | 21:0138:001348 | 21:0138:001348:0001:0001:00 |  | 54.6081 | -66.1302 | NGR lake sediment grab sample | <177 micron (NGR) | 214 | 0053:ffc_1 | 1429 | 3.99 | 310 | 1.1 | 0.6 | 57 | 13 | 63 | 50 | 3.4 | 4.25 | 11 | 1.14 | 33 | 21 | 0.65 | 645 | 2 | 0.59 | 6 | 41 | 659 | 12 | 9.6 | 77 |  | 2311 | 82 | 21 | 280 | 77
023J :783024:10:------:-- | 10:0009:001430 | 10:0009 | 21:0138 | 21:0138:001349 | 21:0138:001349:0001:0001:00 |  | 54.6089 | -66.1765 | NGR lake sediment grab sample | <177 micron (NGR) | 214 | 0051:ffc_1 | 1430 | 3.59 | 254 | 1.2 | 0.55 | 62 | 20 | 53 | 35 | 3.3 | 5.22 | 9 | 0.84 | 29 | 15.5 | 0.5 | 753 | 8 | 0.4 | 5 | 37 | 1013 | 11 | 7.7 | 62 |  | 1681 | 66 | 20 | 195 | 61
023J :783025:20:783024:10 | 10:0009:001431 | 10:0009 | 21:0138 | 21:0138:001349 | 21:0138:001349:0002:0001:00 |  | 54.6089 | -66.1765 | NGR lake sediment grab sample | <177 micron (NGR) | 214 | 0052:ffc_1 | 1431 | 3.45 | 254 | 1.1 | 0.59 | 60 | 19 | 52 | 36 | 3 | 5.2 | 9 | 0.81 | 28 | 14.6 | 0.5 | 753 | 8 | 0.39 | 5 | 36 | 1059 | 10 | 7.5 | 67 |  | 1632 | 65 | 19 | 197 | 60
023J :783026:00:------:-- | 10:0009:001432 | 10:0009 | 21:0138 | 21:0138:001350 | 21:0138:001350:0001:0001:00 |  | 54.6036 | -66.2045 | NGR lake sediment grab sample | <177 micron (NGR) | 214 | 0102:s__02 | 1432 | 2.73 | 247 | 0.9 | 0.65 | 41 | 26 | 43 | 29 | 2 | 4.22 | 8 | 0.67 | 20 | 12.5 | 0.43 | 679 | 6 | 0.38 | 4 | 37 | 826 | 8 | 6.1 | 74 |  | 1381 | 54 | 16 | 208 | 52
023J :783027:00:------:-- | 10:0009:001433 | 10:0009 | 21:0138 | 21:0138:001351 | 21:0138:001351:0001:0001:00 |  | 54.6032 | -66.256 | NGR lake sediment grab sample | <177 micron (NGR) | 214 | 0103:s__03 | 1433 | 7.04 | 609 | 1.7 | 0.82 | 76 | 22 | 124 | 56 | 3.1 | 7.72 | 19 | 2.45 | 35 | 38.3 | 1.38 | 922 | 4 | 1.17 | 12 | 54 | 495 | 21 | 13.8 | 134 |  | 4628 | 151 | 19 | 148 | 109
023J :783028:00:------:-- | 10:0009:001434 | 10:0009 | 21:0138 | 21:0138:001352 | 21:0138:001352:0001:0001:00 |  | 54.6079 | -66.3378 | NGR lake sediment grab sample | <177 micron (NGR) | 214 | 0104:s__04 | 1434 | 2.7 | 186 | 0.8 | 0.45 | 33 | 7 | 43 | 33 | 2.6 | 2.27 | 8 | 0.66 | 23 | 14.5 | 0.4 | 327 | 2 | 0.23 | 4 | 31 | 1050 | 8 | 6.1 | 39 |  | 1118 | 52 | 16 | 125 | 52
023J :783029:00:------:-- | 10:0009:001435 | 10:0009 | 21:0138 | 21:0138:001353 | 21:0138:001353:0001:0001:00 |  | 54.6434 | -66.3468 | NGR lake sediment grab sample | <177 micron (NGR) | 214 | 0105:s__05 | 1435 | 4.55 | 402 | 1.4 | 0.59 | 61 | 14 | 71 | 47 | 3.3 | 4.71 | 14 | 1.5 | 33 | 22.2 | 0.72 | 798 | 4 | 0.73 | 8 | 38 | 563 | 14 | 10.5 | 86 |  | 2695 | 94 | 21 | 152 | 93
023J :783030:00:------:-- | 10:0009:001436 | 10:0009 | 21:0138 | 21:0138:001354 | 21:0138:001354:0001:0001:00 |  | 54.6332 | -66.358 | NGR lake sediment grab sample | <177 micron (NGR) | 214 | 0106:s__06 | 1436 | 5.26 | 488 | 1.5 | 0.69 | 68 | 17 | 75 | 46 | 3.3 | 5.21 | 13 | 1.81 | 36 | 24.9 | 0.8 | 628 | 4 | 0.93 | 9 | 40 | 450 | 17 | 11 | 108 |  | 3142 | 105 | 21 | 175 | 102
023J :783031:00:------:-- | 10:0009:001437 | 10:0009 | 21:0138 | 21:0138:001355 | 21:0138:001355:0001:0001:00 |  | 54.6624 | -66.3963 | NGR lake sediment grab sample | <177 micron (NGR) | 214 | 0107:s__07 | 1437 | 6.86 | 596 | 2.1 | 0.56 | 82 | 22 | 100 | 76 | 4 | 7.34 | 19 | 2.35 | 41 | 38 | 1.09 | 954 | 4 | 0.93 | 11 | 61 | 682 | 22 | 14 | 97 |  | 3863 | 144 | 25 | 263 | 123
023J :783032:00:------:-- | 10:0009:001438 | 10:0009 | 21:0138 | 21:0138:001356 | 21:0138:001356:0001:0001:00 |  | 54.7081 | -66.5 | NGR lake sediment grab sample | <177 micron (NGR) | 214 | 0108:s__08 | 1438 | 7.06 | 594 | 2.2 | 0.51 | 83 | 25 | 104 | 79 | 3.9 | 7.61 | 20 | 2.47 | 45 | 39.7 | 1.11 | 782 | 5 | 0.91 | 12 | 67 | 502 | 24 | 13.9 | 96 |  | 4009 | 148 | 26 | 356 | 125
023J :783033:00:------:-- | 10:0009:001439 | 10:0009 | 21:0138 | 21:0138:001357 | 21:0138:001357:0001:0001:00 |  | 54.7325 | -66.5427 | NGR lake sediment grab sample | <177 micron (NGR) | 214 | 0109:s__09 | 1439 | 6.6 | 606 | 2.1 | 0.48 | 84 | 23 | 93 | 75 | 4.1 | 8.21 | 21 | 2.41 | 45 | 36.8 | 1.04 | 1196 | 3 | 0.86 | 12 | 65 | 579 | 23 | 13.2 | 94 |  | 3918 | 138 | 26 | 441 | 131
023J :783034:00:------:-- | 10:0009:001440 | 10:0009 | 21:0138 | 21:0138:001358 | 21:0138:001358:0001:0001:00 |  | 54.7443 | -66.6168 | NGR lake sediment grab sample | <177 micron (NGR) | 214 | 0110:s__10 | 1440 | 3.41 | 296 | 1.2 | 0.47 | 49 | 10 | 44 | 23 | 2.9 | 3.49 | 12 | 1.12 | 29 | 17 | 0.45 | 333 | 2 | 0.44 | 5 | 23 | 449 | 12 | 7 | 59 |  | 1601 | 60 | 19 | 152 | 80
023J :783035:00:------:-- | 10:0009:001441 | 10:0009 | 21:0138 | 21:0138:001359 | 21:0138:001359:0001:0001:00 |  | 54.7695 | -66.6183 | NGR lake sediment grab sample | <177 micron (NGR) | 214 | 0111:s__11 | 1441 | 2.75 | 199 | 1.2 | 0.48 | 69 | 11 | 40 | 91 | 4.6 | 3.02 | 9 | 0.81 | 47 | 18 | 0.39 | 230 | 2 | 0.24 | 4 | 55 | 422 | 12 | 6.5 | 42 |  | 1096 | 53 | 30 | 437 | 66
023J :783036:00:------:-- | 10:0009:001442 | 10:0009 | 21:0138 | 21:0138:001360 | 21:0138:001360:0001:0001:00 |  | 54.7657 | -66.6715 | NGR lake sediment grab sample | <177 micron (NGR) | 214 | 0112:s__12 | 1442 | 3.24 | 239 | 1.4 | 0.55 | 58 | 19 | 42 | 64 | 4.3 | 5.5 | 11 | 1.02 | 32 | 22.3 | 0.46 | 305 | 2 | 0.24 | 4 | 75 | 339 | 11 | 6.7 | 49 |  | 1170 | 59 | 29 | 287 | 78
023J :783037:00:------:-- | 10:0009:001443 | 10:0009 | 21:0138 | 21:0138:001361 | 21:0138:001361:0001:0001:00 |  | 54.797 | -66.7161 | NGR lake sediment grab sample | <177 micron (NGR) | 214 | 0113:s__13 | 1443 | 1.45 | 97 | 0.6 | 0.37 | 30 | 4 | 20 | 44 | 2.7 | 1.45 | 4 | 0.34 | 19 | 9.4 | 0.2 | 152 | 2 | 0.08 | 2 | 26 | 413 | 6 | 3.6 | 29 |  | 435 | 31 | 18 | 184 | 37
023J :783038:00:------:-- | 10:0009:001444 | 10:0009 | 21:0138 | 21:0138:001362 | 21:0138:001362:0001:0001:00 |  | 54.7436 | -66.7347 | NGR lake sediment grab sample | <177 micron (NGR) | 214 | 0114:s__14 | 1444 | 3.12 | 174 | 1.2 | 0.53 | 31 | 11 | 37 | 37 | 1.8 | 1.84 | 12 | 1.99 | 14 | 14.4 | 0.45 | 171 | 3 | 0.04 | 4 | 34 | 499 | 11 | 6 | 18 |  | 1353 | 101 | 12 | 133 | 63
023J :783040:00:------:-- | 10:0009:001445 | 10:0009 | 21:0138 | 21:0138:001363 | 21:0138:001363:0001:0001:00 |  | 54.7262 | -66.7146 | NGR lake sediment grab sample | <177 micron (NGR) | 214 | 0115:s__15 | 1445 | 8.17 | 518 | 3 | 0.34 | 91 | 45 | 94 | 62 | 4.1 | 12.8 | 26 | 2.98 | 45 | 52.8 | 0.99 | 4862 | 2 | 0.41 | 14 | 78 | 714 | 24 | 12.4 | 60 |  | 3230 | 136 | 31 | 151 | 134
023J :783042:00:------:-- | 10:0009:001446 | 10:0009 | 21:0138 | 21:0138:001364 | 21:0138:001364:0001:0001:00 |  | 54.6904 | -66.7022 | NGR lake sediment grab sample | <177 micron (NGR) | 215 | 0101:s__01 | 1446 | 2.54 | 277 | 1.4 | 0.27 | 50 | 20 | 30 | 20 | 2.4 | 2.6 | 1 | 1 | 22 | 13.9 | 0.31 | 1057 | 1 | 0.1 | 6 | 28 | 362 | 7 | 4.6 | 21 |  | 1092 | 61 | 20 | 154 | 63
023J :783043:00:------:-- | 10:0009:001447 | 10:0009 | 21:0138 | 21:0138:001365 | 21:0138:001365:0001:0001:00 |  | 54.6832 | -66.6467 | NGR lake sediment grab sample | <177 micron (NGR) | 215 | 0102:s__02 | 1447 | 5.17 | 369 | 2.3 | 0.35 | 75 | 33 | 63 | 45 | 4 | 10 | 12 | 2.23 | 41 | 29.1 | 0.69 | 685 | 4 | 0.28 | 9 | 60 | 600 | 16 | 9.4 | 51 |  | 3040 | 142 | 30 | 177 | 143
023J :783044:70:783045:10 | 10:0009:001448 | 10:0009 | 21:0138 | 21:0138:001366 | 21:0138:001366:0001:0001:00 |  | 54.6617 | -66.638 | NGR lake sediment grab sample | <177 micron (NGR) | 215 | 0053:ffc_1 | 1448
023J :783045:10:------:-- | 10:0009:001449 | 10:0009 | 21:0138 | 21:0138:001367 | 21:0138:001367:0001:0001:00 |  | 54.6585 | -66.6799 | NGR lake sediment grab sample | <177 micron (NGR) | 215 | 0051:ffc_1 | 1449 | 6.41 | 331 | 3.2 | 0.53 | 78 | 19 | 62 | 41 | 3.4 | 10.84 | 21 | 2.34 | 42 | 42.1 | 0.81 | 6426 | 1 | 0.21 | 17 | 32 | 871 | 20 | 9.1 | 43 |  | 2677 | 135 | 31 | 139 | 132
023J :783046:20:783045:10 | 10:0009:001450 | 10:0009 | 21:0138 | 21:0138:001367 | 21:0138:001367:0002:0001:00 |  | 54.6585 | -66.6799 | NGR lake sediment grab sample | <177 micron (NGR) | 215 | 0052:ffc_1 | 1450 | 6.4 | 333 | 3.4 | 0.51 | 81 | 20 | 62 | 42 | 3.6 | 12.05 | 19 | 2.31 | 44 | 42.3 | 0.83 | 6768 | 1 | 0.19 | 18 | 32 | 912 | 21 | 9.5 | 42 |  | 2826 | 143 | 34 | 152 | 134
023J :783047:00:------:-- | 10:0009:001451 | 10:0009 | 21:0138 | 21:0138:001368 | 21:0138:001368:0001:0001:00 |  | 54.6324 | -66.6457 | NGR lake sediment grab sample | <177 micron (NGR) | 215 | 0103:s__03 | 1451 | 5.02 | 723 | 2 | 0.38 | 82 | 25 | 66 | 40 | 2.3 | 10.71 | 8 | 1.75 | 47 | 29.2 | 0.65 | 12659 | 2 | 0.42 | 13 | 58 | 1815 | 19 | 10.1 | 74 |  | 2649 | 102 | 27 | 192 | 108
023J :783048:00:------:-- | 10:0009:001452 | 10:0009 | 21:0138 | 21:0138:001369 | 21:0138:001369:0001:0001:00 |  | 54.6079 | -66.637 | NGR lake sediment grab sample | <177 micron (NGR) | 215 | 0104:s__04 | 1452 | 5.29 | 826 | 2.1 | 0.38 | 82 | 35 | 77 | 52 | 1.2 | 10.66 | 2 | 1.71 | 52 | 28.4 | 0.71 | 21491 | 4 | 0.47 | 11 | 74 | 1923 | 19 | 11.2 | 82 |  | 2494 | 104 | 28 | 242 | 90
023J :783049:00:------:-- | 10:0009:001453 | 10:0009 | 21:0138 | 21:0138:001370 | 21:0138:001370:0001:0001:00 |  | 54.5714 | -66.6419 | NGR lake sediment grab sample | <177 micron (NGR) | 215 | 0105:s__05 | 1453 | 5.71 | 583 | 1.7 | 0.54 | 69 | 12 | 56 | 22 | 3.1 | 9.09 | 16 | 2.17 | 37 | 25.1 | 0.75 | 1572 | 2 | 1.21 | 11 | 25 | 458 | 18 | 8.8 | 152 |  | 2718 | 78 | 20 | 183 | 121
023J :783050:00:------:-- | 10:0009:001454 | 10:0009 | 21:0138 | 21:0138:001371 | 21:0138:001371:0001:0001:00 |  | 54.5472 | -66.6364 | NGR lake sediment grab sample | <177 micron (NGR) | 215 | 0106:s__06 | 1454 | 3.08 | 340 | 1.1 | 0.62 | 57 | 17 | 59 | 32 | 2.2 | 3.83 | 20 | 0.88 | 26 | 15.2 | 0.53 | 527 | 2 | 0.46 | 5 | 42 | 394 | 13 | 6.1 | 97 |  | 1738 | 55 | 14 | 156 | 48
023J :783051:00:------:-- | 10:0009:001455 | 10:0009 | 21:0138 | 21:0138:001372 | 21:0138:001372:0001:0001:00 |  | 54.4969 | -66.6345 | NGR lake sediment grab sample | <177 micron (NGR) | 215 | 0107:s__07 | 1455 | 3.29 | 301 | 1.4 | 0.66 | 99 | 11 | 61 | 55 | 4 | 3.3 | 11 | 0.93 | 80 | 20.7 | 0.58 | 382 | 2 | 0.44 | 5 | 44 | 479 | 14 | 6.9 | 100 |  | 1542 | 47 | 27 | 274 | 63
023J :783052:00:------:-- | 10:0009:001456 | 10:0009 | 21:0138 | 21:0138:001373 | 21:0138:001373:0001:0001:00 |  | 54.5014 | -66.5857 | NGR lake sediment grab sample | <177 micron (NGR) | 215 | 0108:s__08 | 1456 | 6.45 | 704 | 1.5 | 0.75 | 80 | 20 | 91 | 34 | 3 | 6.51 | 19 | 2.13 | 35 | 27.3 | 1.03 | 1215 | 2 | 1.5 | 9 | 41 | 643 | 22 | 10.8 | 209 |  | 3161 | 89 | 18 | 128 | 95
023J :783053:00:------:-- | 10:0009:001457 | 10:0009 | 21:0138 | 21:0138:001374 | 21:0138:001374:0001:0001:00 |  | 54.4772 | -66.5781 | NGR lake sediment grab sample | <177 micron (NGR) | 215 | 0109:s__09 | 1457 | 5.81 | 568 | 1.5 | 0.69 | 80 | 18 | 97 | 26 | 2.9 | 4.84 | 20 | 1.78 | 37 | 29.4 | 0.96 | 536 | 2 | 1.13 | 9 | 42 | 456 | 19 | 9.9 | 163 |  | 3103 | 84 | 17 | 187 | 90
023J :783054:00:------:-- | 10:0009:001458 | 10:0009 | 21:0138 | 21:0138:001375 | 21:0138:001375:0001:0001:00 |  | 54.4448 | -66.5674 | NGR lake sediment grab sample | <177 micron (NGR) | 215 | 0110:s__10 | 1458 | 2.73 | 255 | 1 | 0.65 | 74 | 14 | 53 | 39 | 2.2 | 2.98 | 6 | 0.59 | 37 | 10.7 | 0.4 | 421 | 7 | 0.42 | 3 | 38 | 599 | 12 | 5.1 | 101 |  | 1160 | 36 | 14 | 182 | 38
023J :783055:00:------:-- | 10:0009:001459 | 10:0009 | 21:0138 | 21:0138:001376 | 21:0138:001376:0001:0001:00 |  | 54.4183 | -66.5681 | NGR lake sediment grab sample | <177 micron (NGR) | 215 | 0111:s__11 | 1459 | 3.83 | 361 | 1 | 0.88 | 61 | 14 | 85 | 36 | 2.3 | 4.93 | 12 | 1.03 | 31 | 15.6 | 0.69 | 523 | 5 | 0.78 | 5 | 53 | 513 | 14 | 7.6 | 156 |  | 1994 | 59 | 14 | 129 | 46
023J :783056:00:------:-- | 10:0009:001460 | 10:0009 | 21:0138 | 21:0138:001377 | 21:0138:001377:0001:0001:00 |  | 54.3783 | -66.5663 | NGR lake sediment grab sample | <177 micron (NGR) | 215 | 0112:s__12 | 1460 | 1.63 | 166 | 0.4 | 0.25 | 39 | 5 | 42 | 24 | 1.5 | 1.04 | 6 | 0.17 | 13 | 4.7 | 0.16 | 162 | 1 | 0.12 | 1 | 26 | 420 | 4 | 3.4 | 49 |  | 684 | 25 | 8 | 105 | 9
023J :783058:00:------:-- | 10:0009:001461 | 10:0009 | 21:0138 | 21:0138:001378 | 21:0138:001378:0001:0001:00 |  | 54.3361 | -66.5057 | NGR lake sediment grab sample | <177 micron (NGR) | 215 | 0113:s__13 | 1461 | 4.1 | 671 | 1 | 0.8 | 47 | 16 | 79 | 29 | 2.1 | 7.29 | 13 | 1.08 | 24 | 13.1 | 0.62 | 1296 | 8 | 0.88 | 4 | 30 | 1349 | 13 | 7.5 | 158 |  | 1739 | 58 | 13 | 142 | 59
023J :783059:00:------:-- | 10:0009:001462 | 10:0009 | 21:0138 | 21:0138:001379 | 21:0138:001379:0001:0001:00 |  | 54.2914 | -66.5262 | NGR lake sediment grab sample | <177 micron (NGR) | 215 | 0114:s__14 | 1462 | 1.3 | 139 | 0.2 | 0.8 | 16 | 10 | 36 | 11 | 0.9 | 6 | 4 | 0.13 | 6 | 6.2 | 0.15 | 531 | 6 | 0.15 | 1 | 19 | 228 | 4 | 2.3 | 80 |  | 375 | 13 | 4 | 188 | 9
023J :783060:00:------:-- | 10:0009:001463 | 10:0009 | 21:0138 | 21:0138:001380 | 21:0138:001380:0001:0001:00 |  | 54.2704 | -66.5308 | NGR lake sediment grab sample | <177 micron (NGR) | 215 | 0115:s__15 | 1463 | 0.52 | 55 | 0.4 | 0.61 | 28 | 9 | 15 | 28 | 2.2 | 2.39 | 3 | 0.07 | 15 | 2.4 | 0.06 | 195 | 4 | 0.05 | 1 | 54 | 223 | 4 | 2 | 61 |  | 140 | 4 | 14 | 295 | 9
023J :783063:00:------:-- | 10:0009:001464 | 10:0009 | 21:0138 | 21:0138:001381 | 21:0138:001381:0001:0001:00 |  | 54.2788 | -66.4611 | NGR lake sediment grab sample | <177 micron (NGR) | 216 | 0101:s__01 | 1464 | 2.8 | 524 | 0.7 | 0.76 | 40 | 9 | 60 | 18 | 1.6 | 3.2 | 8 | 0.67 | 17 | 9.9 | 0.42 | 482 | 4 | 0.61 | 3 | 21 | 776 | 8 | 5.2 | 115 |  | 1185 | 40 | 10 | 100 | 37
023J :783064:00:------:-- | 10:0009:001465 | 10:0009 | 21:0138 | 21:0138:001382 | 21:0138:001382:0001:0001:00 |  | 54.2857 | -66.4132 | NGR lake sediment grab sample | <177 micron (NGR) | 216 | 0102:s__02 | 1465 | 3.71 | 470 | 0.8 | 0.79 | 43 | 10 | 48 | 20 | 2 | 7.49 | 12 | 1 | 20 | 8.3 | 0.42 | 560 | 5 | 0.98 | 3 | 20 | 1325 | 12 | 5.8 | 171 |  | 1175 | 32 | 12 | 170 | 47
023J :783065:00:------:-- | 10:0009:001466 | 10:0009 | 21:0138 | 21:0138:001383 | 21:0138:001383:0001:0001:00 |  | 54.2857 | -66.3583 | NGR lake sediment grab sample | <177 micron (NGR) | 216 | 0103:s__03 | 1466 | 4.52 | 560 | 1.1 | 0.91 | 51 | 11 | 54 | 27 | 2.3 | 3.78 | 11 | 1.33 | 24 | 13.3 | 0.6 | 583 | 5 | 1.21 | 4 | 29 | 487 | 14 | 7.1 | 194 |  | 1713 | 42 | 13 | 111 | 60
023J :783066:00:------:-- | 10:0009:001467 | 10:0009 | 21:0138 | 21:0138:001384 | 21:0138:001384:0001:0001:00 |  | 54.273 | -66.2758 | NGR lake sediment grab sample | <177 micron (NGR) | 216 | 0104:s__04 | 1467 | 1.85 | 164 | 0.7 | 0.72 | 46 | 7 | 29 | 23 | 2.1 | 3.59 | 4 | 0.37 | 22 | 6 | 0.23 | 434 | 3 | 0.29 | 2 | 22 | 532 | 8 | 3.7 | 80 |  | 658 | 19 | 12 | 126 | 32
023J :783067:00:------:-- | 10:0009:001468 | 10:0009 | 21:0138 | 21:0138:001385 | 21:0138:001385:0001:0001:00 |  | 54.281 | -66.2517 | NGR lake sediment grab sample | <177 micron (NGR) | 216 | 0105:s__05 | 1468 | 3.8 | 416 | 1.1 | 0.73 | 52 | 9 | 42 | 23 | 2.5 | 3.95 | 10 | 1.19 | 26 | 12.3 | 0.48 | 510 | 5 | 0.93 | 5 | 27 | 542 | 13 | 6.4 | 142 |  | 1739 | 38 | 15 | 145 | 62
023J :783068:10:------:-- | 10:0009:001469 | 10:0009 | 21:0138 | 21:0138:001386 | 21:0138:001386:0001:0001:00 |  | 54.282 | -66.2245 | NGR lake sediment grab sample | <177 micron (NGR) | 216 | 0071:ff__1 | 1469 | 1.73 | 145 | 0.7 | 0.55 | 29 | 7 | 27 | 31 | 1.8 | 2.19 | 5 | 0.42 | 20 | 6.9 | 0.23 | 389 | 5 | 0.24 | 2 | 26 | 568 | 6 | 3.7 | 59 |  | 722 | 23 | 11 | 107 | 30
023J :783069:20:783068:10 | 10:0009:001470 | 10:0009 | 21:0138 | 21:0138:001386 | 21:0138:001386:0002:0001:00 |  | 54.282 | -66.2245 | NGR lake sediment grab sample | <177 micron (NGR) | 216 | 0072:ff__1 | 1470 | 1.69 | 153 | 0.7 | 0.54 | 32 | 7 | 28 | 32 | 1.8 | 2.19 | 3 | 0.42 | 20 | 6.8 | 0.23 | 396 | 5 | 0.23 | 3 | 26 | 571 | 7 | 3.7 | 59 |  | 715 | 23 | 11 | 120 | 29
023J :783070:00:------:-- | 10:0009:001471 | 10:0009 | 21:0138 | 21:0138:001387 | 21:0138:001387:0001:0001:00 |  | 54.2824 | -66.1964 | NGR lake sediment grab sample | <177 micron (NGR) | 216 | 0106:s__06 | 1471 | 1.95 | 182 | 0.9 | 0.72 | 25 | 9 | 29 | 35 | 1.8 | 4.04 | 6 | 0.34 | 19 | 5.7 | 0.25 | 606 | 8 | 0.24 | 2 | 23 | 668 | 7 | 3.7 | 65 |  | 661 | 23 | 11 | 169 | 25
023J :783071:00:------:-- | 10:0009:001472 | 10:0009 | 21:0138 | 21:0138:001388 | 21:0138:001388:0001:0001:00 |  | 54.2857 | -66.1249 | NGR lake sediment grab sample | <177 micron (NGR) | 216 | 0107:s__07 | 1472 | 1.3 | 119 | 0.6 | 0.33 | 22 | 10 | 18 | 33 | 1.9 | 0.89 | 5 | 0.14 | 12 | 2.8 | 0.09 | 203 | 1 | 0.07 | 2 | 25 | 1245 | 5 | 3.2 | 28 |  | 423 | 15 | 9 | 193 | 18
023J :783072:00:------:-- | 10:0009:001473 | 10:0009 | 21:0138 | 21:0138:001389 | 21:0138:001389:0001:0001:00 |  | 54.2815 | -66.0527 | NGR lake sediment grab sample | <177 micron (NGR) | 216 | 0108:s__08 | 1473 | 5.06 | 548 | 1.5 | 0.56 | 69 | 12 | 57 | 25 | 3.2 | 4.12 | 15 | 2.03 | 37 | 20.6 | 0.66 | 465 | 3 | 0.94 | 10 | 25 | 370 | 16 | 8.3 | 125 |  | 2934 | 71 | 19 | 108 | 112
023J :783073:00:------:-- | 10:0009:001474 | 10:0009 | 21:0138 | 21:0138:001390 | 21:0138:001390:0001:0001:00 |  | 54.2794 | -66.034 | NGR lake sediment grab sample | <177 micron (NGR) | 216 | 0109:s__09 | 1474 | 5.6 | 807 | 1.8 | 0.59 | 78 | 18 | 69 | 40 | 3.4 | 7.44 | 17 | 2.2 | 42 | 23.1 | 0.76 | 2747 | 3 | 0.98 | 11 | 44 | 771 | 21 | 9.8 | 134 |  | 3412 | 89 | 22 | 132 | 117
023J :783074:00:------:-- | 10:0009:001475 | 10:0009 | 21:0138 | 21:0138:001391 | 21:0138:001391:0001:0001:00 |  | 54.6695 | -66.7074 | NGR lake sediment grab sample | <177 micron (NGR) | 216 | 0110:s__10 | 1475 | 3.58 | 201 | 2.2 | 0.48 | 41 | 13 | 48 | 25 | 2.8 | 7.38 | 12 | 1.28 | 28 | 21.4 | 0.46 | 514 | 2 | 0.16 | 10 | 23 | 872 | 11 | 5.7 | 32 |  | 1539 | 80 | 23 | 151 | 83
023J :783075:00:------:-- | 10:0009:001476 | 10:0009 | 21:0138 | 21:0138:001392 | 21:0138:001392:0001:0001:00 |  | 54.6662 | -66.6223 | NGR lake sediment grab sample | <177 micron (NGR) | 216 | 0111:s__11 | 1476 | 5.41 | 861 | 2.2 | 0.35 | 84 | 38 | 68 | 50 | 2.1 | 11.71 | 1 | 1.74 | 49 | 25.6 | 0.56 | 34961 | 5 | 0.31 | 12 | 54 | 2450 | 20 | 10.8 | 62 |  | 2349 | 113 | 30 | 164 | 99
023J :783076:00:------:-- | 10:0009:001477 | 10:0009 | 21:0138 | 21:0138:001393 | 21:0138:001393:0001:0001:00 |  | 54.6341 | -66.5948 | NGR lake sediment grab sample | <177 micron (NGR) | 216 | 0112:s__12 | 1477 | 4.98 | 729 | 2 | 0.32 | 73 | 28 | 60 | 41 | 2.2 | 11.85 | 1 | 1.64 | 43 | 24.5 | 0.51 | 21709 | 2 | 0.29 | 14 | 42 | 2057 | 18 | 9.4 | 57 |  | 2429 | 108 | 27 | 138 | 103
023J :783077:00:------:-- | 10:0009:001478 | 10:0009 | 21:0138 | 21:0138:001394 | 21:0138:001394:0001:0001:00 |  | 54.6053 | -66.5977 | NGR lake sediment grab sample | <177 micron (NGR) | 216 | 0113:s__13 | 1478 | 5.37 | 761 | 2 | 0.36 | 78 | 26 | 82 | 41 | 3.4 | 9.53 | 15 | 1.85 | 46 | 27.2 | 0.78 | 6699 | 2 | 0.52 | 13 | 68 | 1241 | 18 | 10.8 | 87 |  | 3019 | 106 | 26 | 217 | 100
023J :783078:00:------:-- | 10:0009:001479 | 10:0009 | 21:0138 | 21:0138:001395 | 21:0138:001395:0001:0001:00 |  | 54.5742 | -66.5913 | NGR lake sediment grab sample | <177 micron (NGR) | 216 | 0114:s__14 | 1479 | 4.08 | 362 | 1.5 | 0.51 | 55 | 16 | 60 | 37 | 2.7 | 4.36 | 13 | 1.34 | 32 | 21.7 | 0.66 | 568 | 2 | 0.46 | 9 | 44 | 505 | 16 | 7.4 | 74 |  | 2136 | 78 | 18 | 186 | 75
023J :783079:00:------:-- | 10:0009:001480 | 10:0009 | 21:0138 | 21:0138:001396 | 21:0138:001396:0001:0001:00 |  | 54.5399 | -66.5806 | NGR lake sediment grab sample | <177 micron (NGR) | 216 | 0115:s__15 | 1480 | 5.32 | 1015 | 1.5 | 0.62 | 78 | 22 | 87 | 51 | 3.4 | 9.8 | 5 | 1.59 | 44 | 21.8 | 0.83 | 16764 | 2 | 0.85 | 9 | 68 | 1853 | 20 | 11.4 | 141 |  | 2800 | 87 | 23 | 182 | 76
023J :783080:00:------:-- | 10:0009:001481 | 10:0009 | 21:0138 | 21:0138:001397 | 21:0138:001397:0001:0001:00 |  | 54.5281 | -66.5564 | NGR lake sediment grab sample | <177 micron (NGR) | 216 | 0116:s__16 | 1481 | 5.5 | 976 | 1.5 | 0.73 | 80 | 26 | 99 | 49 | 2.8 | 9.18 | 1 | 1.65 | 43 | 25.6 | 0.94 | 26230 | 2 | 0.91 | 9 | 67 | 1749 | 21 | 11.3 | 150 |  | 3013 | 95 | 21 | 173 | 70
023J :783082:00:------:-- | 10:0009:001482 | 10:0009 | 21:0138 | 21:0138:001398 | 21:0138:001398:0001:0001:00 |  | 54.5009 | -66.5259 | NGR lake sediment grab sample | <177 micron (NGR) | 217 | 0101:s__01 | 1482 | 5.58 | 657 | 1.5 | 0.6 | 72 | 25 | 91 | 32 | 3 | 8.84 | 11 | 1.87 | 38 | 24.8 | 0.87 | 9023 | 3 | 1 | 11 | 51 | 640 | 20 | 10.1 | 153 |  | 3250 | 90 | 18 | 134 | 84
023J :783083:00:------:-- | 10:0009:001483 | 10:0009 | 21:0138 | 21:0138:001399 | 21:0138:001399:0001:0001:00 |  | 54.4701 | -66.5239 | NGR lake sediment grab sample | <177 micron (NGR) | 217 | 0102:s__02 | 1483 | 7.89 | 877 | 1.4 | 1.11 | 87 | 29 | 150 | 55 | 3.2 | 6.49 | 23 | 2.58 | 41 | 36.2 | 1.61 | 1074 | 9 | 1.84 | 12 | 74 | 644 | 25 | 13.8 | 278 |  | 4878 | 124 | 17 | 139 | 86
023J :783084:00:------:-- | 10:0009:001484 | 10:0009 | 21:0138 | 21:0138:001400 | 21:0138:001400:0001:0001:00 |  | 54.4366 | -66.5197 | NGR lake sediment grab sample | <177 micron (NGR) | 217 | 0103:s__03 | 1484 | 7.5 | 816 | 1.5 | 1.03 | 73 | 25 | 144 | 45 | 2.8 | 6.76 | 21 | 2.53 | 39 | 35.1 | 1.36 | 709 | 2 | 1.78 | 12 | 55 | 568 | 24 | 11.5 | 264 |  | 4490 | 114 | 15 | 103 | 90
023J :783085:00:------:-- | 10:0009:001485 | 10:0009 | 21:0138 | 21:0138:001401 | 21:0138:001401:0001:0001:00 |  | 54.4003 | -66.5287 | NGR lake sediment grab sample | <177 micron (NGR) | 217 | 0104:s__04 | 1485 | 4.27 | 418 | 1 | 1.1 | 42 | 13 | 72 | 23 | 2.2 | 6.77 | 11 | 1.25 | 24 | 14.7 | 0.62 | 984 | 10 | 1.05 | 4 | 31 | 590 | 14 | 7 | 199 |  | 1749 | 52 | 12 | 117 | 53
023J :783086:00:------:-- | 10:0009:001486 | 10:0009 | 21:0138 | 21:0138:001402 | 21:0138:001402:0001:0001:00 |  | 54.3789 | -66.5238 | NGR lake sediment grab sample | <177 micron (NGR) | 217 | 0105:s__05 | 1486 | 4.44 | 626 | 1.1 | 0.94 | 50 | 16 | 83 | 24 | 2.3 | 7.52 | 12 | 1.29 | 26 | 13.8 | 0.69 | 1120 | 13 | 1.08 | 4 | 30 | 590 | 15 | 7.9 | 197 |  | 1855 | 60 | 14 | 135 | 56
023J :783087:00:------:-- | 10:0009:001487 | 10:0009 | 21:0138 | 21:0138:001403 | 21:0138:001403:0001:0001:00 |  | 54.3745 | -66.4862 | NGR lake sediment grab sample | <177 micron (NGR) | 217 | 0106:s__06 | 1487 | 7.87 | 954 | 1.4 | 1.18 | 81 | 25 | 164 | 47 | 2.8 | 5.78 | 27 | 2.59 | 43 | 33 | 1.69 | 735 | 4 | 1.97 | 12 | 67 | 585 | 26 | 13.1 | 294 |  | 4859 | 122 | 15 | 113 | 85
023J :783088:00:------:-- | 10:0009:001488 | 10:0009 | 21:0138 | 21:0138:001404 | 21:0138:001404:0001:0001:00 |  | 54.3452 | -66.4656 | NGR lake sediment grab sample | <177 micron (NGR) | 217 | 0107:s__07 | 1488 | 3.88 | 570 | 1 | 0.84 | 46 | 12 | 72 | 27 | 2.3 | 4.5 | 12 | 1.09 | 25 | 14.1 | 0.64 | 554 | 6 | 0.87 | 4 | 29 | 885 | 14 | 7.3 | 163 |  | 1693 | 52 | 13 | 126 | 55
023J :783089:00:------:-- | 10:0009:001489 | 10:0009 | 21:0138 | 21:0138:001405 | 21:0138:001405:0001:0001:00 |  | 54.3158 | -66.4633 | NGR lake sediment grab sample | <177 micron (NGR) | 217 | 0108:s__08 | 1489 | 3.16 | 536 | 0.9 | 0.6 | 36 | 10 | 68 | 24 | 2.2 | 5.34 | 12 | 0.82 | 18 | 11.4 | 0.51 | 632 | 7 | 0.64 | 3 | 25 | 1486 | 14 | 6.3 | 118 |  | 1421 | 50 | 12 | 125 | 45
023J :783091:70:783092:10 | 10:0009:001490 | 10:0009 | 21:0138 | 21:0138:001406 | 21:0138:001406:0001:0001:00 |  | 54.3236 | -66.4191 | NGR lake sediment grab sample | <177 micron (NGR) | 217 | 0053:ffc_1 | 1490 | 5.68 | 673 | 1 | 0.9 | 60 | 17 | 67 | 25 | 2.3 | 2.91 | 15 | 1.91 | 27 | 16.7 | 0.75 | 1399 | 1 | 1.59 | 7 | 35 | 484 | 18 | 7.5 | 249 |  | 2180 | 51 | 12 | 67 | 71
023J :783092:10:------:-- | 10:0009:001491 | 10:0009 | 21:0138 | 21:0138:001407 | 21:0138:001407:0001:0001:00 |  | 54.3234 | -66.3921 | NGR lake sediment grab sample | <177 micron (NGR) | 217 | 0051:ffc_1 | 1491 | 3.56 | 340 | 1 | 0.46 | 55 | 10 | 61 | 35 | 2.4 | 4.87 | 13 | 1 | 32 | 15 | 0.54 | 508 | 4 | 0.63 | 5 | 35 | 755 | 12 | 7 | 109 |  | 1575 | 48 | 15 | 140 | 57
023J :783093:20:783092:10 | 10:0009:001492 | 10:0009 | 21:0138 | 21:0138:001407 | 21:0138:001407:0002:0001:00 |  | 54.3234 | -66.3921 | NGR lake sediment grab sample | <177 micron (NGR) | 217 | 0052:ffc_1 | 1492 | 3.55 | 340 | 1 | 0.47 | 57 | 10 | 60 | 35 | 2.6 | 4.84 | 12 | 1.01 | 30 | 15.1 | 0.54 | 506 | 4 | 0.63 | 4 | 35 | 743 | 12 | 7 | 109 |  | 1574 | 47 | 15 | 137 | 59
023J :783094:00:------:-- | 10:0009:001493 | 10:0009 | 21:0138 | 21:0138:001408 | 21:0138:001408:0001:0001:00 |  | 54.3217 | -66.3526 | NGR lake sediment grab sample | <177 micron (NGR) | 217 | 0109:s__09 | 1493 | 4.28 | 440 | 1.3 | 0.52 | 68 | 13 | 64 | 37 | 2.8 | 7.13 | 16 | 1.44 | 32 | 18.1 | 0.66 | 592 | 5 | 0.88 | 6 | 33 | 689 | 16 | 7.8 | 129 |  | 2010 | 57 | 17 | 156 | 77
023J :783095:00:------:-- | 10:0009:001494 | 10:0009 | 21:0138 | 21:0138:001409 | 21:0138:001409:0001:0001:00 |  | 54.3214 | -66.2777 | NGR lake sediment grab sample | <177 micron (NGR) | 217 | 0110:s__10 | 1494 | 4.54 | 475 | 1.2 | 0.67 | 63 | 19 | 73 | 30 | 2.7 | 5.2 | 14 | 1.49 | 31 | 20.1 | 0.77 | 532 | 6 | 0.95 | 7 | 43 | 528 | 15 | 8 | 152 |  | 2218 | 62 | 16 | 187 | 77
023J :783096:00:------:-- | 10:0009:001495 | 10:0009 | 21:0138 | 21:0138:001410 | 21:0138:001410:0001:0001:00 |  | 54.3217 | -66.2382 | NGR lake sediment grab sample | <177 micron (NGR) | 217 | 0111:s__11 | 1495 | 3.74 | 397 | 1 | 0.61 | 45 | 11 | 65 | 23 | 2.2 | 3.65 | 13 | 1.18 | 24 | 14.5 | 0.64 | 1010 | 3 | 0.81 | 6 | 28 | 796 | 13 | 7 | 126 |  | 2341 | 56 | 12 | 103 | 59
023J :783097:00:------:-- | 10:0009:001496 | 10:0009 | 21:0138 | 21:0138:001411 | 21:0138:001411:0001:0001:00 |  | 54.3195 | -66.1962 | NGR lake sediment grab sample | <177 micron (NGR) | 217 | 0112:s__12 | 1496 | 6.21 | 472 | 1.5 | 0.88 | 72 | 22 | 103 | 35 | 2.9 | 8.24 | 14 | 2.14 | 37 | 25.7 | 1.12 | 7581 | 3 | 1.4 | 10 | 49 | 796 | 21 | 10.1 | 201 |  | 3890 | 101 | 17 | 112 | 86
023J :783098:00:------:-- | 10:0009:001497 | 10:0009 | 21:0138 | 21:0138:001412 | 21:0138:001412:0001:0001:00 |  | 54.3156 | -66.1321 | NGR lake sediment grab sample | <177 micron (NGR) | 217 | 0113:s__13 | 1497 | 4.4 | 374 | 1.9 | 0.32 | 58 | 17 | 56 | 45 | 3.1 | 14.79 | 19 | 1.91 | 30 | 22 | 0.6 | 1510 | 5 | 0.37 | 6 | 29 | 1810 | 18 | 8.8 | 50 |  | 2131 | 80 | 20 | 161 | 94
023J :783099:00:------:-- | 10:0009:001498 | 10:0009 | 21:0138 | 21:0138:001413 | 21:0138:001413:0001:0001:00 |  | 54.3497 | -66.0052 | NGR lake sediment grab sample | <177 micron (NGR) | 217 | 0114:s__14 | 1498 | 4.45 | 297 | 1.5 | 0.3 | 46 | 8 | 57 | 29 | 2.4 | 4.46 | 15 | 1.71 | 24 | 23 | 0.66 | 268 | 2 | 0.34 | 10 | 31 | 723 | 15 | 7.9 | 46 |  | 2364 | 77 | 15 | 134 | 99
023J :783100:00:------:-- | 10:0009:001499 | 10:0009 | 21:0138 | 21:0138:001414 | 21:0138:001414:0001:0001:00 |  | 54.6532 | -66.5356 | NGR lake sediment grab sample | <177 micron (NGR) | 217 | 0115:s__15 | 1499 | 4.62 | 561 | 1.4 | 0.53 | 63 | 12 | 61 | 18 | 2.6 | 7.59 | 14 | 1.85 | 32 | 20.5 | 0.62 | 3066 | 1 | 0.94 | 9 | 27 | 394 | 14 | 8.2 | 126 |  | 2771 | 81 | 16 | 94 | 104
023J :783102:00:------:-- | 10:0009:001500 | 10:0009 | 21:0138 | 21:0138:001415 | 21:0138:001415:0001:0001:00 |  | 54.6411 | -66.5462 | NGR lake sediment grab sample | <177 micron (NGR) | 218 | 0101:s__01 | 1500 | 4.81 | 462 | 1.5 | 0.58 | 62 | 14 | 61 | 27 | 2.9 | 5.41 | 15 | 1.93 | 31 | 24.7 | 0.7 | 1523 | 2 | 0.69 | 10 | 32 | 335 | 15 | 8.3 | 92 |  | 2738 | 89 | 18 | 119 | 115
023J :783103:00:------:-- | 10:0009:001501 | 10:0009 | 21:0138 | 21:0138:001416 | 21:0138:001416:0001:0001:00 |  | 54.6014 | -66.5424 | NGR lake sediment grab sample | <177 micron (NGR) | 218 | 0102:s__02 | 1501 | 6.62 | 837 | 1.9 | 0.62 | 86 | 24 | 108 | 69 | 3.8 | 10.38 | 12 | 2.31 | 46 | 34.8 | 1.1 | 12071 | 13 | 0.98 | 13 | 73 | 1279 | 25 | 13 | 157 |  | 3954 | 127 | 24 | 161 | 106
023J :783104:00:------:-- | 10:0009:001502 | 10:0009 | 21:0138 | 21:0138:001417 | 21:0138:001417:0001:0001:00 |  | 54.5702 | -66.5616 | NGR lake sediment grab sample | <177 micron (NGR) | 218 | 0103:s__03 | 1502 | 5.82 | 656 | 1.8 | 0.44 | 79 | 19 | 88 | 30 | 3.2 | 8.29 | 20 | 2.07 | 41 | 28.5 | 0.87 | 2367 | 2 | 0.79 | 14 | 45 | 637 | 18 | 10.7 | 124 |  | 3439 | 105 | 21 | 146 | 103
023J :783105:00:------:-- | 10:0009:001503 | 10:0009 | 21:0138 | 21:0138:001418 | 21:0138:001418:0001:0001:00 |  | 54.537 | -66.4982 | NGR lake sediment grab sample | <177 micron (NGR) | 218 | 0104:s__04 | 1503 | 4.91 | 700 | 1.4 | 0.52 | 70 | 26 | 82 | 38 | 2.9 | 8.83 | 13 | 1.46 | 40 | 19.9 | 0.71 | 6036 | 4 | 0.79 | 8 | 51 | 1214 | 18 | 9.3 | 130 |  | 2598 | 86 | 19 | 174 | 75
023J :783106:70:783107:10 | 10:0009:001504 | 10:0009 | 21:0138 | 21:0138:001419 | 21:0138:001419:0001:0001:00 |  | 54.5143 | -66.4997 | NGR lake sediment grab sample | <177 micron (NGR) | 218 | 0053:ffc_1 | 1504 | 4.94 | 568 | 1.3 | 0.71 | 65 | 16 | 100 | 26 | 2.7 | 6.62 | 17 | 1.66 | 33 | 22.9 | 0.95 | 1210 | 1 | 0.84 | 11 | 44 | 476 | 16 | 9.2 | 148 |  | 3350 | 88 | 16 | 146 | 76
023J :783107:10:------:-- | 10:0009:001505 | 10:0009 | 21:0138 | 21:0138:001420 | 21:0138:001420:0001:0001:00 |  | 54.5043 | -66.4911 | NGR lake sediment grab sample | <177 micron (NGR) | 218 | 0051:ffc_1 | 1505 | 6.9 | 793 | 1.5 | 0.9 | 77 | 26 | 145 | 57 | 2.9 | 8 | 26 | 2.41 | 39 | 34.4 | 1.51 | 1106 | 3 | 1.52 | 13 | 72 | 637 | 23 | 12.5 | 239 |  | 4722 | 125 | 17 | 127 | 90
023J :783108:20:783107:10 | 10:0009:001506 | 10:0009 | 21:0138 | 21:0138:001420 | 21:0138:001420:0002:0001:00 |  | 54.5043 | -66.4911 | NGR lake sediment grab sample | <177 micron (NGR) | 218 | 0052:ffc_1 | 1506 | 6.51 | 886 | 1.6 | 0.77 | 98 | 28 | 114 | 56 | 3.7 | 8.57 | 20 | 2.06 | 45 | 29.7 | 1.17 | 4258 | 5 | 1.23 | 11 | 80 | 990 | 23 | 12.8 | 194 |  | 3831 | 109 | 22 | 174 | 88
023J :783109:00:------:-- | 10:0009:001507 | 10:0009 | 21:0138 | 21:0138:001421 | 21:0138:001421:0001:0001:00 |  | 54.4781 | -66.4753 | NGR lake sediment grab sample | <177 micron (NGR) | 218 | 0105:s__05 | 1507 | 5.73 | 819 | 1.7 | 0.71 | 76 | 21 | 99 | 38 | 2.4 | 10.34 | 11 | 1.93 | 37 | 26.1 | 1.04 | 13092 | 2 | 0.99 | 11 | 51 | 2884 | 21 | 10.4 | 165 |  | 3433 | 104 | 20 | 145 | 92
023J :783110:00:------:-- | 10:0009:001508 | 10:0009 | 21:0138 | 21:0138:001422 | 21:0138:001422:0001:0001:00 |  | 54.4392 | -66.4765 | NGR lake sediment grab sample | <177 micron (NGR) | 218 | 0106:s__06 | 1508 | 6.49 | 687 | 1.4 | 0.86 | 72 | 13 | 70 | 15 | 3.2 | 6.15 | 17 | 2.1 | 29 | 19.1 | 0.85 | 992 | 1 | 1.71 | 7 | 24 | 532 | 22 | 11.4 | 252 |  | 2498 | 63 | 19 | 92 | 101
023J :783111:00:------:-- | 10:0009:001509 | 10:0009 | 21:0138 | 21:0138:001423 | 21:0138:001423:0001:0001:00 |  | 54.4019 | -66.4768 | NGR lake sediment grab sample | <177 micron (NGR) | 218 | 0107:s__07 | 1509 | 3.22 | 382 | 0.8 | 0.64 | 53 | 10 | 59 | 23 | 2.2 | 2.17 | 12 | 0.89 | 26 | 15.2 | 0.57 | 358 | 1 | 0.58 | 5 | 35 | 517 | 11 | 5.9 | 130 |  | 1724 | 45 | 12 | 144 | 47
023J :783112:00:------:-- | 10:0009:001510 | 10:0009 | 21:0138 | 21:0138:001424 | 21:0138:001424:0001:0001:00 |  | 54.3799 | -66.4212 | NGR lake sediment grab sample | <177 micron (NGR) | 218 | 0108:s__08 | 1510 | 1.39 | 125 | 0.6 | 0.16 | 74 | 3 | 25 | 45 | 2.9 | 1.18 | 3 | 0.12 | 38 | 2.7 | 0.08 | 142 | 2 | 0.07 | 1 | 25 | 432 | 6 | 3.1 | 30 |  | 369 | 16 | 15 | 163 | 17
023J :783114:00:------:-- | 10:0009:001511 | 10:0009 | 21:0138 | 21:0138:001425 | 21:0138:001425:0001:0001:00 |  | 54.3486 | -66.4185 | NGR lake sediment grab sample | <177 micron (NGR) | 218 | 0109:s__09 | 1511 | 2.44 | 300 | 0.7 | 0.35 | 64 | 8 | 44 | 38 | 2.4 | 1.96 | 7 | 0.49 | 35 | 9.8 | 0.32 | 375 | 1 | 0.31 | 3 | 33 | 425 | 8 | 5 | 70 |  | 981 | 28 | 14 | 131 | 32
023J :783115:00:------:-- | 10:0009:001512 | 10:0009 | 21:0138 | 21:0138:001426 | 21:0138:001426:0001:0001:00 |  | 54.1914 | -66.4907 | NGR lake sediment grab sample | <177 micron (NGR) | 218 | 0110:s__10 | 1512 | 0.57 | 46 | 0.3 | 0.52 | 11 | 4 | 13 | 25 | 1.3 | 1.08 | 2 | 0.07 | 2 | 3.2 | 0.08 | 55 | 4 | 0.05 | 1 | 40 | 235 | 3 | 1.9 | 57 |  | 180 | 4 | 7 | 245 | 7
023J :783116:00:------:-- | 10:0009:001513 | 10:0009 | 21:0138 | 21:0138:001427 | 21:0138:001427:0001:0001:00 |  | 54.169 | -66.4308 | NGR lake sediment grab sample | <177 micron (NGR) | 218 | 0111:s__11 | 1513 | 1.36 | 114 | 0.4 | 0.49 | 14 | 13 | 27 | 21 | 1.5 | 4.31 | 2 | 0.14 | 7 | 2.7 | 0.12 | 237 | 6 | 0.1 | 1 | 28 | 499 | 7 | 3.1 | 72 |  | 353 | 16 | 7 | 163 | 12
023J :783117:00:------:-- | 10:0009:001514 | 10:0009 | 21:0138 | 21:0138:001428 | 21:0138:001428:0001:0001:00 |  | 54.1845 | -66.3976 | NGR lake sediment grab sample | <177 micron (NGR) | 218 | 0112:s__12 | 1514 | 1.72 | 242 | 0.6 | 0.71 | 21 | 16 | 34 | 20 | 1.6 | 3.65 | 4 | 0.26 | 10 | 3.7 | 0.19 | 359 | 2 | 0.27 | 1 | 34 | 275 | 4 | 4 | 85 |  | 495 | 16 | 11 | 157 | 21
023J :783118:00:------:-- | 10:0009:001515 | 10:0009 | 21:0138 | 21:0138:001429 | 21:0138:001429:0001:0001:00 |  | 54.1795 | -66.3579 | NGR lake sediment grab sample | <177 micron (NGR) | 218 | 0113:s__13 | 1515 | 1.75 | 194 | 0.6 | 0.54 | 22 | 8 | 35 | 23 | 2 | 2.41 | 5 | 0.27 | 13 | 4.7 | 0.19 | 243 | 2 | 0.25 | 1 | 25 | 364 | 6 | 3.8 | 78 |  | 547 | 19 | 10 | 104 | 19
023J :783119:00:------:-- | 10:0009:001516 | 10:0009 | 21:0138 | 21:0138:001430 | 21:0138:001430:0001:0001:00 |  | 54.1899 | -66.2803 | NGR lake sediment grab sample | <177 micron (NGR) | 218 | 0114:s__14 | 1516 | 1.47 | 389 | 0.7 | 0.7 | 18 | 12 | 26 | 28 | 1.6 | 11.04 | 6 | 0.24 | 10 | 4.1 | 0.16 | 695 | 7 | 0.14 | 1 | 19 | 734 | 4 | 3.2 | 62 |  | 453 | 19 | 11 | 138 | 26
023J :783120:00:------:-- | 10:0009:001517 | 10:0009 | 21:0138 | 21:0138:001431 | 21:0138:001431:0001:0001:00 |  | 54.1942 | -66.2509 | NGR lake sediment grab sample | <177 micron (NGR) | 218 | 0115:s__15 | 1517 | 0.62 | 201 | 0.3 | 0.45 | 15 | 2 | 23 | 22 | 2 | 0.65 | 1 | 0.08 | 9 | 3 | 0.1 | 122 | 3 | 0.05 | 1 | 13 | 218 | 3 | 2.6 | 41 |  | 183 | 6 | 11 | 49 | 9
023J :783122:00:------:-- | 10:0009:001518 | 10:0009 | 21:0138 | 21:0138:001432 | 21:0138:001432:0001:0001:00 |  | 54.1921 | -66.1799 | NGR lake sediment grab sample | <177 micron (NGR) | 219 | 0101:s__01 | 1518 | 0.96 | 587 | 0.5 | 0.39 | 14 | 3 | 32 | 19 | 1.6 | 0.59 | 4 | 0.23 | 15 | 5.1 | 0.14 | 63 | 4 | 0.09 | 2 | 10 | 217 | 4 | 2.6 | 34 |  | 278 | 11 | 10 | 62 | 17
023J :783123:00:------:-- | 10:0009:001519 | 10:0009 | 21:0138 | 21:0138:001433 | 21:0138:001433:0001:0001:00 |  | 54.1914 | -66.1341 | NGR lake sediment grab sample | <177 micron (NGR) | 219 | 0102:s__02 | 1519 | 0.48 | 108 | 0.2 | 0.4 | 17 | 4 | 38 | 18 | 1.4 | 0.47 | 1 | 0.03 | 4 | 1.8 | 0.06 | 32 | 6 | 0.03 | 1 | 17 | 338 | 2 | 1.5 | 38 |  | 103 | 4 | 6 | 101 | 5
023J :783124:70:783125:10 | 10:0009:001520 | 10:0009 | 21:0138 | 21:0138:001434 | 21:0138:001434:0001:0001:00 |  | 54.1697 | -66.1167 | NGR lake sediment grab sample | <177 micron (NGR) | 219 | 0053:ffc_1 | 1520 | 0.96 | 464 | 0.4 | 0.58 | 23 | 7 | 28 | 21 | 1.3 | 0.63 | 4 | 0.11 | 8 | 2.3 | 0.1 | 606 | 6 | 0.09 | 1 | 14 | 982 | 3 | 2.1 | 82 |  | 222 | 9 | 7 | 99 | 10
023J :783125:10:------:-- | 10:0009:001521 | 10:0009 | 21:0138 | 21:0138:001435 | 21:0138:001435:0001:0001:00 |  | 54.1503 | -66.1211 | NGR lake sediment grab sample | <177 micron (NGR) | 219 | 0051:ffc_1 | 1521 | 1.21 | 498 | 0.3 | 0.5 | 23 | 4 | 40 | 14 | 1.5 | 0.73 | 5 | 0.25 | 9 | 4.3 | 0.17 | 98 | 2 | 0.21 | 2 | 14 | 378 | 4 | 2.7 | 61 |  | 435 | 13 | 7 | 70 | 17
023J :783126:20:783125:10 | 10:0009:001522 | 10:0009 | 21:0138 | 21:0138:001435 | 21:0138:001435:0002:0001:00 |  | 54.1503 | -66.1211 | NGR lake sediment grab sample | <177 micron (NGR) | 219 | 0052:ffc_1 | 1522 | 1.24 | 493 | 0.3 | 0.49 | 25 | 4 | 41 | 14 | 1.5 | 0.75 | 5 | 0.25 | 10 | 4.6 | 0.17 | 100 | 2 | 0.21 | 2 | 14 | 384 | 5 | 2.7 | 60 |  | 440 | 13 | 7 | 82 | 18
023J :783127:00:------:-- | 10:0009:001523 | 10:0009 | 21:0138 | 21:0138:001436 | 21:0138:001436:0001:0001:00 |  | 54.1331 | -66.1237 | NGR lake sediment grab sample | <177 micron (NGR) | 219 | 0103:s__03 | 1523 | 0.75 | 463 | 0.3 | 0.53 | 19 | 2 | 38 | 17 | 1.6 | 0.73 | 2 | 0.13 | 10 | 3.1 | 0.12 | 60 | 4 | 0.08 | 1 | 13 | 429 | 4 | 2.2 | 43 |  | 237 | 10 | 8 | 76 | 13
023J :783128:00:------:-- | 10:0009:001524 | 10:0009 | 21:0138 | 21:0138:001437 | 21:0138:001437:0001:0001:00 |  | 54.088 | -66.1138 | NGR lake sediment grab sample | <177 micron (NGR) | 219 | 0104:s__04 | 1524 | 0.56 | 358 | 0.3 | 0.67 | 17 | 2 | 18 | 19 | 1.7 | 0.58 | 3 | 0.07 | 6 | 1.9 | 0.07 | 106 | 4 | 0.05 | 2 | 9 | 463 | 3 | 1.9 | 53 |  | 159 | 7 | 10 | 65 | 14
023J :783130:00:------:-- | 10:0009:001525 | 10:0009 | 21:0138 | 21:0138:001438 | 21:0138:001438:0001:0001:00 |  | 54.0608 | -66.1083 | NGR lake sediment grab sample | <177 micron (NGR) | 219 | 0105:s__05 | 1525 | 0.63 | 418 | 0.4 | 0.73 | 12 | 3 | 25 | 19 | 2.3 | 1.05 | 1 | 0.07 | 8 | 1.8 | 0.09 | 68 | 3 | 0.06 | 1 | 10 | 342 | 3 | 2.1 | 47 |  | 166 | 7 | 13 | 65 | 16
023J :783131:00:------:-- | 10:0009:001526 | 10:0009 | 21:0138 | 21:0138:001439 | 21:0138:001439:0001:0001:00 |  | 54.0334 | -66.0904 | NGR lake sediment grab sample | <177 micron (NGR) | 219 | 0106:s__06 | 1526 | 4.06 | 683 | 0.9 | 0.93 | 56 | 9 | 57 | 29 | 2.7 | 2.92 | 11 | 1.39 | 27 | 11.9 | 0.62 | 501 | 5 | 1.18 | 6 | 20 | 462 | 14 | 6.6 | 191 |  | 1685 | 39 | 15 | 70 | 78
023J :783132:00:------:-- | 10:0009:001527 | 10:0009 | 21:0138 | 21:0138:001440 | 21:0138:001440:0001:0001:00 |  | 54.0386 | -66.0716 | NGR lake sediment grab sample | <177 micron (NGR) | 219 | 0107:s__07 | 1527 | 0.94 | 288 | 0.3 | 0.74 | 19 | 5 | 21 | 19 | 1.2 | 0.69 | 3 | 0.1 | 5 | 2.3 | 0.12 | 133 | 5 | 0.11 | 1 | 16 | 674 | 2 | 2.4 | 91 |  | 241 | 9 | 6 | 72 | 11
023J :783133:00:------:-- | 10:0009:001528 | 10:0009 | 21:0138 | 21:0138:001441 | 21:0138:001441:0001:0001:00 |  | 54.0577 | -66.0768 | NGR lake sediment grab sample | <177 micron (NGR) | 219 | 0108:s__08 | 1528 | 0.52 | 458 | 0.2 | 0.72 | 13 | 1 | 23 | 22 | 1.9 | 0.66 | 2 | 0.06 | 6 | 2.2 | 0.09 | 48 | 6 | 0.04 | 1 | 12 | 395 | 2 | 2.2 | 38 |  | 155 | 4 | 9 | 56 | 13
023J :783134:00:------:-- | 10:0009:001529 | 10:0009 | 21:0138 | 21:0138:001442 | 21:0138:001442:0001:0001:00 |  | 54.0675 | -66.0131 | NGR lake sediment grab sample | <177 micron (NGR) | 219 | 0109:s__09 | 1529 | 4.88 | 957 | 1.2 | 0.87 | 67 | 11 | 60 | 19 | 3.4 | 6.77 | 11 | 1.41 | 31 | 12.9 | 0.55 | 1608 | 4 | 1.22 | 5 | 18 | 1198 | 14 | 7.5 | 179 |  | 1824 | 44 | 19 | 129 | 83
023J :783135:00:------:-- | 10:0009:001530 | 10:0009 | 21:0138 | 21:0138:001443 | 21:0138:001443:0001:0001:00 |  | 54.0914 | -66.025 | NGR lake sediment grab sample | <177 micron (NGR) | 219 | 0110:s__10 | 1530 | 1.36 | 277 | 0.4 | 0.88 | 32 | 7 | 39 | 34 | 2.5 | 1.43 | 3 | 0.27 | 19 | 4.6 | 0.25 | 429 | 5 | 0.25 | 2 | 25 | 713 | 5 | 3.9 | 73 |  | 533 | 15 | 15 | 106 | 26
023J :783136:00:------:-- | 10:0009:001531 | 10:0009 | 21:0138 | 21:0138:001444 | 21:0138:001444:0001:0001:00 |  | 54.0988 | -66.0503 | NGR lake sediment grab sample | <177 micron (NGR) | 219 | 0111:s__11 | 1531 | 0.66 | 281 | 0.3 | 0.76 | 8 | 3 | 12 | 21 | 1.7 | 0.71 | 1 | 0.05 | 7 | 1.5 | 0.1 | 121 | 3 | 0.05 | 1 | 15 | 551 | 2 | 2.2 | 46 |  | 178 | 6 | 8 | 90 | 11
023J :783137:00:------:-- | 10:0009:001532 | 10:0009 | 21:0138 | 21:0138:001445 | 21:0138:001445:0001:0001:00 |  | 54.1231 | -66.0485 | NGR lake sediment grab sample | <177 micron (NGR) | 219 | 0112:s__12 | 1532 | 1.04 | 362 | 0.4 | 0.57 | 35 | 7 | 16 | 19 | 2.2 | 1.32 | 2 | 0.16 | 13 | 3.7 | 0.19 | 299 | 2 | 0.13 | 1 | 16 | 550 | 4 | 3.3 | 35 |  | 565 | 17 | 11 | 80 | 23
023J :783138:00:------:-- | 10:0009:001533 | 10:0009 | 21:0138 | 21:0138:001446 | 21:0138:001446:0001:0001:00 |  | 54.134 | -66.0128 | NGR lake sediment grab sample | <177 micron (NGR) | 219 | 0113:s__13 | 1533 | 6.88 | 765 | 1.4 | 1.01 | 79 | 17 | 105 | 36 | 3.4 | 5.2 | 18 | 2.35 | 40 | 26.5 | 1.25 | 995 | 2 | 1.8 | 12 | 42 | 584 | 22 | 10.5 | 245 |  | 4024 | 90 | 16 | 85 | 100
023J :783139:00:------:-- | 10:0009:001534 | 10:0009 | 21:0138 | 21:0138:001447 | 21:0138:001447:0001:0001:00 |  | 54.15 | -66.0191 | NGR lake sediment grab sample | <177 micron (NGR) | 219 | 0114:s__14 | 1534 | 1.79 | 302 | 0.8 | 0.58 | 59 | 9 | 34 | 31 | 2.4 | 2.3 | 3 | 0.27 | 43 | 4.8 | 0.18 | 1956 | 6 | 0.19 | 3 | 22 | 721 | 7 | 3.9 | 58 |  | 524 | 16 | 16 | 162 | 26
023J :783140:00:------:-- | 10:0009:001535 | 10:0009 | 21:0138 | 21:0138:001448 | 21:0138:001448:0001:0001:00 |  | 54.1571 | -66.0393 | NGR lake sediment grab sample | <177 micron (NGR) | 219 | 0115:s__15 | 1535 | 3.22 | 408 | 1 | 0.54 | 60 | 8 | 47 | 20 | 2.6 | 4.78 | 9 | 0.94 | 30 | 8.6 | 0.37 | 833 | 3 | 0.71 | 6 | 19 | 671 | 12 | 5.7 | 116 |  | 1502 | 31 | 15 | 167 | 61
023J :783142:00:------:-- | 10:0009:001536 | 10:0009 | 21:0138 | 21:0138:001449 | 21:0138:001449:0001:0001:00 |  | 54.1959 | -66.0524 | NGR lake sediment grab sample | <177 micron (NGR) | 220 | 0101:s__01 | 1536 | 5.69 | 663 | 1.4 | 0.92 | 80 | 13 | 79 | 21 | 3.4 | 7.34 | 17 | 1.96 | 38 | 18.8 | 0.87 | 691 | 2 | 1.45 | 11 | 28 | 583 | 19 | 9 | 218 |  | 3625 | 69 | 18 | 103 | 107
023J :783143:00:------:-- | 10:0009:001537 | 10:0009 | 21:0138 | 21:0138:001450 | 21:0138:001450:0001:0001:00 |  | 54.1973 | -66.0343 | NGR lake sediment grab sample | <177 micron (NGR) | 220 | 0102:s__02 | 1537 | 4.1 | 552 | 1.2 | 0.67 | 69 | 10 | 57 | 29 | 3 | 4.57 | 11 | 1.32 | 37 | 13.8 | 0.54 | 747 | 4 | 0.94 | 7 | 28 | 803 | 15 | 7.2 | 149 |  | 2327 | 48 | 17 | 152 | 77
023J :783144:00:------:-- | 10:0009:001538 | 10:0009 | 21:0138 | 21:0138:001451 | 21:0138:001451:0001:0001:00 |  | 54.7769 | -66.7982 | NGR lake sediment grab sample | <177 micron (NGR) | 220 | 0103:s__03 | 1538 | 3.61 | 305 | 3.6 | 0.7 | 83 | 139 | 36 | 41 | 1.4 | 13.33 | 1 | 1.1 | 53 | 22.8 | 0.43 | 39649 | 5 | 0.16 | 8 | 110 | 717 | 15 | 6 | 29 |  | 1289 | 128 | 41 | 260 | 86
023J :783145:00:------:-- | 10:0009:001539 | 10:0009 | 21:0138 | 21:0138:001452 | 21:0138:001452:0001:0001:00 |  | 54.7513 | -66.8543 | NGR lake sediment grab sample | <177 micron (NGR) | 220 | 0104:s__04 | 1539 | 1.56 | 381 | 1.8 | 0.99 | 53 | 66 | 12 | 57 | 0.1 | 18.89 | 4 | 0.33 | 35 | 8.3 | 0.24 | 79862 | 7 | 0.05 | 2 | 216 | 893 | 13 | 2 | 15 |  | 441 | 41 | 25 | 2297 | 37
023J :783146:70:783147:10 | 10:0009:001540 | 10:0009 | 21:0138 | 21:0138:001453 | 21:0138:001453:0001:0001:00 |  | 54.7308 | -66.8449 | NGR lake sediment grab sample | <177 micron (NGR) | 220 | 0053:ffc_1 | 1540 | 3.35 | 590 | 1.7 | 0.27 | 51 | 27 | 31 | 31 | 9.3 | 12.24 | 1 | 0.96 | 31 | 18.1 | 0.32 | 38784 | 2 | 0.16 | 9 | 60 | 3286 | 13 | 4.4 | 34 |  | 1321 | 74 | 23 | 342 | 77
023J :783147:10:------:-- | 10:0009:001541 | 10:0009 | 21:0138 | 21:0138:001454 | 21:0138:001454:0001:0001:00 |  | 54.7185 | -66.8367 | NGR lake sediment grab sample | <177 micron (NGR) | 220 | 0051:ffc_1 | 1541 | 2.48 | 160 | 1.2 | 0.27 | 44 | 8 | 27 | 20 | 2.5 | 2.27 | 9 | 0.71 | 20 | 11.2 | 0.26 | 184 | 1 | 0.19 | 8 | 18 | 638 | 9 | 4.7 | 32 |  | 1099 | 43 | 15 | 101 | 62
023J :783148:20:783147:10 | 10:0009:001542 | 10:0009 | 21:0138 | 21:0138:001454 | 21:0138:001454:0002:0001:00 |  | 54.7185 | -66.8367 | NGR lake sediment grab sample | <177 micron (NGR) | 220 | 0052:ffc_1 | 1542 | 2.37 | 167 | 1.2 | 0.27 | 44 | 8 | 27 | 19 | 2.5 | 2.19 | 7 | 0.66 | 19 | 11 | 0.26 | 183 | 1 | 0.18 | 8 | 18 | 630 | 8 | 4.6 | 31 |  | 1067 | 42 | 15 | 100 | 59
023J :783149:00:------:-- | 10:0009:001543 | 10:0009 | 21:0138 | 21:0138:001455 | 21:0138:001455:0001:0001:00 |  | 54.6211 | -66.83 | NGR lake sediment grab sample | <177 micron (NGR) | 220 | 0105:s__05 | 1543 | 1.61 | 129 | 1 | 0.47 | 83 | 9 | 33 | 102 | 5.7 | 1.18 | 3 | 0.39 | 162 | 10.7 | 0.28 | 175 | 3 | 0.14 | 2 | 34 | 289 | 10 | 5.1 | 50 |  | 553 | 22 | 36 | 402 | 37
023J :783150:00:------:-- | 10:0009:001544 | 10:0009 | 21:0138 | 21:0138:001456 | 21:0138:001456:0001:0001:00 |  | 54.5817 | -66.8413 | NGR lake sediment grab sample | <177 micron (NGR) | 220 | 0106:s__06 | 1544 | 4.4 | 714 | 1.4 | 0.73 | 101 | 38 | 87 | 62 | 2.6 | 16.41 | 1 | 0.97 | 72 | 14.1 | 0.71 | 30514 | 1 | 0.84 | 3 | 79 | 1038 | 16 | 10.8 | 163 |  | 1404 | 55 | 27 | 393 | 65
023J :783151:00:------:-- | 10:0009:001545 | 10:0009 | 21:0138 | 21:0138:001457 | 21:0138:001457:0001:0001:00 |  | 54.5698 | -66.7588 | NGR lake sediment grab sample | <177 micron (NGR) | 220 | 0107:s__07 | 1545 | 0.99 | 136 | 0.7 | 0.44 | 82 | 4 | 22 | 70 | 4.2 | 1.08 | 4 | 0.18 | 97 | 6.8 | 0.15 | 111 | 2 | 0.05 | 2 | 34 | 214 | 6 | 3.5 | 27 |  | 309 | 11 | 26 | 309 | 30
023J :783152:00:------:-- | 10:0009:001546 | 10:0009 | 21:0138 | 21:0138:001458 | 21:0138:001458:0001:0001:00 |  | 54.5271 | -66.7438 | NGR lake sediment grab sample | <177 micron (NGR) | 220 | 0108:s__08 | 1546 | 2.1 | 154 | 1.1 | 0.67 | 143 | 12 | 74 | 59 | 4.1 | 4.15 | 11 | 0.45 | 107 | 19.9 | 0.43 | 170 | 14 | 0.1 | 2 | 39 | 316 | 14 | 5.8 | 66 |  | 720 | 36 | 25 | 298 | 40
023J :783153:00:------:-- | 10:0009:001547 | 10:0009 | 21:0138 | 21:0138:001459 | 21:0138:001459:0001:0001:00 |  | 54.4657 | -66.7713 | NGR lake sediment grab sample | <177 micron (NGR) | 220 | 0109:s__09 | 1547 | 6.1 | 581 | 1.2 | 0.64 | 81 | 56 | 145 | 59 | 3.6 | 7.08 | 16 | 1.29 | 34 | 24.8 | 1.06 | 871 | 10 | 0.89 | 5 | 76 | 1562 | 24 | 11.9 | 163 |  | 2785 | 104 | 17 | 377 | 51
023J :783154:00:------:-- | 10:0009:001548 | 10:0009 | 21:0138 | 21:0138:001460 | 21:0138:001460:0001:0001:00 |  | 54.4453 | -66.7676 | NGR lake sediment grab sample | <177 micron (NGR) | 220 | 0110:s__10 | 1548 | 2.49 | 156 | 0.8 | 0.31 | 58 | 22 | 50 | 44 | 3.3 | 2.82 | 3 | 0.12 | 22 | 3.3 | 0.13 | 571 | 15 | 0.1 | 1 | 44 | 1064 | 13 | 7.4 | 35 |  | 487 | 31 | 16 | 373 | 9
023J :783156:00:------:-- | 10:0009:001549 | 10:0009 | 21:0138 | 21:0138:001461 | 21:0138:001461:0001:0001:00 |  | 54.4297 | -66.6971 | NGR lake sediment grab sample | <177 micron (NGR) | 220 | 0111:s__11 | 1549 | 7.29 | 900 | 1.4 | 1.06 | 185 | 63 | 124 | 94 | 4.6 | 6.99 | 12 | 1.65 | 59 | 25.8 | 0.99 | 2340 | 8 | 1.42 | 6 | 179 | 2240 | 25 | 14.6 | 238 |  | 2815 | 97 | 26 | 358 | 70
023J :783157:00:------:-- | 10:0009:001550 | 10:0009 | 21:0138 | 21:0138:001462 | 21:0138:001462:0001:0001:00 |  | 54.39 | -66.676 | NGR lake sediment grab sample | <177 micron (NGR) | 220 | 0112:s__12 | 1550 | 3.19 | 272 | 0.8 | 0.68 | 78 | 14 | 81 | 51 | 3.8 | 2.72 | 7 | 0.45 | 42 | 8.4 | 0.4 | 716 | 3 | 0.44 | 3 | 43 | 521 | 10 | 11.2 | 90 |  | 1001 | 36 | 22 | 232 | 28
023J :783158:00:------:-- | 10:0009:001551 | 10:0009 | 21:0138 | 21:0138:001463 | 21:0138:001463:0001:0001:00 |  | 54.3834 | -66.6666 | NGR lake sediment grab sample | <177 micron (NGR) | 220 | 0113:s__13 | 1551 | 2.64 | 198 | 0.8 | 0.56 | 70 | 13 | 65 | 40 | 3.7 | 3.22 | 5 | 0.29 | 39 | 6.7 | 0.33 | 1236 | 3 | 0.29 | 2 | 37 | 637 | 8 | 10.3 | 65 |  | 771 | 31 | 21 | 149 | 22
023J :783159:00:------:-- | 10:0009:001552 | 10:0009 | 21:0138 | 21:0138:001464 | 21:0138:001464:0001:0001:00 |  | 54.3353 | -66.6814 | NGR lake sediment grab sample | <177 micron (NGR) | 220 | 0114:s__14 | 1552 | 3.48 | 199 | 0.8 | 0.54 | 97 | 49 | 86 | 96 | 4.3 | 3.13 | 7 | 0.19 | 37 | 4.8 | 0.26 | 394 | 8 | 0.15 | 2 | 73 | 1245 | 10 | 9.9 | 62 |  | 880 | 62 | 25 | 258 | 12
023J :783160:00:------:-- | 10:0009:001553 | 10:0009 | 21:0138 | 21:0138:001465 | 21:0138:001465:0001:0001:00 |  | 54.3174 | -66.6738 | NGR lake sediment grab sample | <177 micron (NGR) | 220 | 0115:s__15 | 1553 | 1.25 | 115 | 0.2 | 0.39 | 33 | 7 | 37 | 32 | 1.9 | 0.62 | 3 | 0.11 | 12 | 4 | 0.15 | 104 | 3 | 0.11 | 1 | 29 | 675 | 4 | 4.1 | 57 |  | 525 | 18 | 10 | 81 | 6
023J :783162:00:------:-- | 10:0009:001554 | 10:0009 | 21:0138 | 21:0138:001466 | 21:0138:001466:0001:0001:00 |  | 54.2825 | -66.6626 | NGR lake sediment grab sample | <177 micron (NGR) | 221 | 0101:s__01 | 1554 | 5.24 | 353 | 1 | 0.59 | 101 | 27 | 140 | 141 | 5.3 | 4.41 | 15 | 0.65 | 56 | 13.9 | 0.59 | 441 | 7 | 0.48 | 4 | 62 | 3131 | 18 | 15 | 116 |  | 1973 | 94 | 28 | 182 | 25
023J :783163:00:------:-- | 10:0009:001555 | 10:0009 | 21:0138 | 21:0138:001467 | 21:0138:001467:0001:0001:00 |  | 54.274 | -66.6478 | NGR lake sediment grab sample | <177 micron (NGR) | 221 | 0102:s__02 | 1555 | 2.83 | 154 | 0.7 | 0.28 | 56 | 17 | 77 | 64 | 3.1 | 2.37 | 7 | 0.21 | 29 | 5.7 | 0.24 | 446 | 3 | 0.16 | 2 | 33 | 1700 | 8 | 8.6 | 46 |  | 885 | 52 | 16 | 129 | 11
023J :783165:70:783166:10 | 10:0009:001556 | 10:0009 | 21:0138 | 21:0138:001468 | 21:0138:001468:0001:0001:00 |  | 54.2233 | -66.5784 | NGR lake sediment grab sample | <177 micron (NGR) | 221 | 0053:ffc_1 | 1556 | 2.91 | 237 | 1.1 | 0.41 | 75 | 28 | 61 | 47 | 4 | 6.44 | 4 | 0.15 | 49 | 6.6 | 0.24 | 2303 | 3 | 0.12 | 1 | 63 | 927 | 8 | 10.1 | 42 |  | 572 | 32 | 26 | 273 | 11
023J :783166:10:------:-- | 10:0009:001557 | 10:0009 | 21:0138 | 21:0138:001469 | 21:0138:001469:0001:0001:00 |  | 54.2037 | -66.5774 | NGR lake sediment grab sample | <177 micron (NGR) | 221 | 0051:ffc_1 | 1557 | 5.34 | 429 | 1 | 0.89 | 86 | 92 | 73 | 66 | 2.7 | 7.65 | 1 | 0.33 | 37 | 9.4 | 0.31 | 19690 | 7 | 0.3 | 2 | 97 | 1963 | 31 | 11.7 | 80 |  | 1103 | 56 | 25 | 601 | 20
023J :783167:20:783166:10 | 10:0009:001558 | 10:0009 | 21:0138 | 21:0138:001469 | 21:0138:001469:0002:0001:00 |  | 54.2037 | -66.5774 | NGR lake sediment grab sample | <177 micron (NGR) | 221 | 0052:ffc_1 | 1558 | 5.11 | 428 | 0.9 | 0.78 | 79 | 83 | 68 | 63 | 2.6 | 7.14 | 1 | 0.27 | 36 | 9 | 0.28 | 19229 | 8 | 0.25 | 2 | 92 | 2016 | 29 | 11.3 | 66 |  | 1016 | 53 | 24 | 594 | 17
023J :783168:00:------:-- | 10:0009:001559 | 10:0009 | 21:0138 | 21:0138:001470 | 21:0138:001470:0001:0001:00 |  | 54.1639 | -66.5718 | NGR lake sediment grab sample | <177 micron (NGR) | 221 | 0103:s__03 | 1559 | 4.64 | 745 | 1 | 0.82 | 75 | 55 | 67 | 63 | 1.3 | 14.75 | 1 | 0.07 | 33 | 9.8 | 0.22 | 58540 | 1 | 0.05 | 1 | 96 | 1448 | 13 | 15.8 | 27 |  | 519 | 35 | 28 | 248 | 11
023J :783169:00:------:-- | 10:0009:001560 | 10:0009 | 21:0138 | 21:0138:001471 | 21:0138:001471:0001:0001:00 |  | 54.153 | -66.5747 | NGR lake sediment grab sample | <177 micron (NGR) | 221 | 0104:s__04 | 1560 | 0.63 | 33 | 0.3 | 0.55 | 5 | 8 | 18 | 21 | 1.6 | 1.43 | 1 | 0.02 | 5 | 0.4 | 0.2 | 179 | 1 | 0.02 | 1 | 23 | 180 | 1 | 3.8 | 13 |  | 100 | 3 | 8 | 39 | 4
023J :783170:00:------:-- | 10:0009:001561 | 10:0009 | 21:0138 | 21:0138:001472 | 21:0138:001472:0001:0001:00 |  | 54.1396 | -66.4864 | NGR lake sediment grab sample | <177 micron (NGR) | 221 | 0105:s__05 | 1561 | 0.61 | 54 | 0.4 | 0.42 | 17 | 3 | 14 | 37 | 2.4 | 1.7 | 1 | 0.09 | 13 | 2.8 | 0.08 | 53 | 2 | 0.06 | 1 | 23 | 224 | 4 | 3.5 | 43 |  | 204 | 4 | 16 | 180 | 11
023J :783171:00:------:-- | 10:0009:001562 | 10:0009 | 21:0138 | 21:0138:001473 | 21:0138:001473:0001:0001:00 |  | 54.1396 | -66.4596 | NGR lake sediment grab sample | <177 micron (NGR) | 221 | 0106:s__06 | 1562 | 0.94 | 97 | 0.3 | 0.62 | 13 | 5 | 22 | 23 | 1.1 | 0.91 | 5 | 0.14 | 11 | 3.6 | 0.13 | 159 | 2 | 0.11 | 1 | 22 | 446 | 4 | 2.7 | 63 |  | 379 | 13 | 8 | 90 | 12
023J :783172:00:------:-- | 10:0009:001563 | 10:0009 | 21:0138 | 21:0138:001474 | 21:0138:001474:0001:0001:00 |  | 54.1463 | -66.3822 | NGR lake sediment grab sample | <177 micron (NGR) | 221 | 0107:s__07 | 1563 | 2.26 | 322 | 0.6 | 1.22 | 26 | 11 | 45 | 14 | 1.1 | 21.33 | 9 | 0.53 | 16 | 4.7 | 0.27 | 2518 | 5 | 0.52 | 1 | 18 | 617 | 6 | 3.6 | 131 |  | 676 | 24 | 8 | 219 | 35
023J :783173:00:------:-- | 10:0009:001564 | 10:0009 | 21:0138 | 21:0138:001475 | 21:0138:001475:0001:0001:00 |  | 54.1551 | -66.3569 | NGR lake sediment grab sample | <177 micron (NGR) | 221 | 0108:s__08 | 1564 | 2.42 | 303 | 0.9 | 1.08 | 34 | 19 | 57 | 33 | 1.7 | 6.86 | 6 | 0.45 | 22 | 6.5 | 0.28 | 714 | 6 | 0.39 | 2 | 40 | 353 | 8 | 4.8 | 116 |  | 732 | 28 | 13 | 274 | 29
023J :783174:00:------:-- | 10:0009:001565 | 10:0009 | 21:0138 | 21:0138:001476 | 21:0138:001476:0001:0001:00 |  | 54.1634 | -66.2784 | NGR lake sediment grab sample | <177 micron (NGR) | 221 | 0109:s__09 | 1565 | 1.51 | 624 | 0.6 | 0.77 | 19 | 15 | 27 | 18 | 1.3 | 1.62 | 7 | 0.42 | 12 | 7.6 | 0.24 | 336 | 5 | 0.26 | 3 | 16 | 668 | 9 | 3.4 | 62 |  | 769 | 24 | 8 | 188 | 31
023J :783175:00:------:-- | 10:0009:001566 | 10:0009 | 21:0138 | 21:0138:001477 | 21:0138:001477:0001:0001:00 |  | 54.1549 | -66.2191 | NGR lake sediment grab sample | <177 micron (NGR) | 221 | 0110:s__10 | 1566 | 1.7 | 464 | 0.5 | 0.72 | 29 | 7 | 44 | 14 | 1.5 | 1.69 | 5 | 0.33 | 15 | 5 | 0.19 | 396 | 3 | 0.31 | 2 | 13 | 468 | 6 | 3.1 | 84 |  | 514 | 19 | 10 | 121 | 22
023J :783176:00:------:-- | 10:0009:001567 | 10:0009 | 21:0138 | 21:0138:001478 | 21:0138:001478:0001:0001:00 |  | 54.1579 | -66.1818 | NGR lake sediment grab sample | <177 micron (NGR) | 221 | 0111:s__11 | 1567 | 0.53 | 440 | 0.2 | 0.53 | 1 | 1 | 30 | 13 | 0.8 | 0.32 | 3 | 0.08 | 8 | 2 | 0.08 | 50 | 3 | 0.06 | 1 | 12 | 226 | 1 | 1.6 | 46 |  | 183 | 6 | 5 | 40 | 7
023J :783177:00:------:-- | 10:0009:001568 | 10:0009 | 21:0138 | 21:0138:001479 | 21:0138:001479:0001:0001:00 |  | 54.1271 | -66.1563 | NGR lake sediment grab sample | <177 micron (NGR) | 221 | 0112:s__12 | 1568 | 0.64 | 460 | 0.2 | 0.66 | 6 | 2 | 29 | 20 | 1.1 | 0.88 | 4 | 0.11 | 8 | 3.2 | 0.1 | 42 | 3 | 0.06 | 1 | 14 | 311 | 3 | 2.1 | 48 |  | 231 | 8 | 7 | 51 | 12
023J :783178:00:------:-- | 10:0009:001569 | 10:0009 | 21:0138 | 21:0138:001480 | 21:0138:001480:0001:0001:00 |  | 54.0991 | -66.1556 | NGR lake sediment grab sample | <177 micron (NGR) | 221 | 0113:s__13 | 1569 | 1.64 | 514 | 0.4 | 0.88 | 24 | 4 | 39 | 17 | 2 | 1.05 | 4 | 0.43 | 15 | 6.5 | 0.24 | 162 | 2 | 0.35 | 2 | 17 | 322 | 5 | 3.6 | 96 |  | 628 | 15 | 11 | 45 | 30
023J :783179:00:------:-- | 10:0009:001570 | 10:0009 | 21:0138 | 21:0138:001481 | 21:0138:001481:0001:0001:00 |  | 54.0642 | -66.1652 | NGR lake sediment grab sample | <177 micron (NGR) | 221 | 0114:s__14 | 1570 | 5.98 | 676 | 1 | 1.08 | 65 | 8 | 64 | 8 | 2.7 | 3.67 | 17 | 2.05 | 34 | 16.9 | 0.79 | 445 | 3 | 1.88 | 6 | 13 | 500 | 17 | 9.5 | 283 |  | 1974 | 42 | 17 | 70 | 111
023J :783180:00:------:-- | 10:0009:001571 | 10:0009 | 21:0138 | 21:0138:001482 | 21:0138:001482:0001:0001:00 |  | 54.0671 | -66.2397 | NGR lake sediment grab sample | <177 micron (NGR) | 221 | 0115:s__15 | 1571 | 1.45 | 441 | 0.3 | 0.83 | 17 | 4 | 43 | 15 | 0.8 | 1.16 | 6 | 0.34 | 11 | 7.8 | 0.3 | 107 | 5 | 0.3 | 3 | 11 | 494 | 6 | 3 | 72 |  | 809 | 28 | 5 | 61 | 26
023J :783182:00:------:-- | 10:0009:001572 | 10:0009 | 21:0138 | 21:0138:001483 | 21:0138:001483:0001:0001:00 |  | 54.0939 | -66.2324 | NGR lake sediment grab sample | <177 micron (NGR) | 222 | 0101:s__01 | 1572 | 1.05 | 454 | 0.4 | 0.61 | 21 | 3 | 24 | 20 | 1.7 | 1.03 | 8 | 0.24 | 12 | 5.2 | 0.23 | 132 | 4 | 0.13 | 2 | 17 | 474 | 3 | 3.5 | 47 |  | 432 | 16 | 11 | 96 | 25
023J :783183:70:783184:10 | 10:0009:001573 | 10:0009 | 21:0138 | 21:0138:001484 | 21:0138:001484:0001:0001:00 |  | 54.117 | -66.2255 | NGR lake sediment grab sample | <177 micron (NGR) | 222 | 0053:ffc_1 | 1573 | 0.78 | 303 | 0.3 | 0.73 | 8 | 2 | 31 | 19 | 1.1 | 1.05 | 5 | 0.17 | 9 | 2.6 | 0.15 | 117 | 3 | 0.16 | 2 | 12 | 308 | 3 | 2.4 | 58 |  | 297 | 11 | 8 | 53 | 16
023J :783184:10:------:-- | 10:0009:001574 | 10:0009 | 21:0138 | 21:0138:001485 | 21:0138:001485:0001:0001:00 |  | 54.1317 | -66.2277 | NGR lake sediment grab sample | <177 micron (NGR) | 222 | 0051:ffc_1 | 1574 | 3.02 | 540 | 1 | 0.8 | 41 | 7 | 75 | 35 | 2.8 | 12.84 | 12 | 0.7 | 23 | 7.9 | 0.36 | 871 | 9 | 0.57 | 2 | 21 | 1135 | 10 | 6.1 | 118 |  | 999 | 36 | 20 | 107 | 49
023J :783185:20:783184:10 | 10:0009:001575 | 10:0009 | 21:0138 | 21:0138:001485 | 21:0138:001485:0002:0001:00 |  | 54.1317 | -66.2277 | NGR lake sediment grab sample | <177 micron (NGR) | 222 | 0052:ffc_1 | 1575 | 3.21 | 689 | 1.1 | 0.78 | 45 | 8 | 83 | 37 | 3.3 | 12.38 | 12 | 0.76 | 24 | 8.2 | 0.38 | 813 | 10 | 0.61 | 2 | 22 | 1156 | 10 | 6.6 | 128 |  | 1056 | 38 | 21 | 104 | 51
023J :783186:00:------:-- | 10:0009:001576 | 10:0009 | 21:0138 | 21:0138:001486 | 21:0138:001486:0001:0001:00 |  | 54.1195 | -66.2803 | NGR lake sediment grab sample | <177 micron (NGR) | 222 | 0102:s__02 | 1576 | 0.63 | 467 | 0.4 | 0.6 | 7 | 3 | 17 | 15 | 1 | 1.67 | 3 | 0.1 | 6 | 2 | 0.13 | 151 | 4 | 0.06 | 1 | 11 | 342 | 3 | 2.1 | 35 |  | 191 | 12 | 7 | 64 | 15
023J :783187:00:------:-- | 10:0009:001577 | 10:0009 | 21:0138 | 21:0138:001487 | 21:0138:001487:0001:0001:00 |  | 54.1102 | -66.3367 | NGR lake sediment grab sample | <177 micron (NGR) | 222 | 0103:s__03 | 1577 | 5.37 | 838 | 0.8 | 1.29 | 60 | 15 | 80 | 16 | 2.2 | 5.56 | 13 | 1.47 | 34 | 12.6 | 0.73 | 798 | 5 | 1.54 | 4 | 25 | 542 | 16 | 8.6 | 287 |  | 1662 | 48 | 14 | 153 | 84
023J :783189:00:------:-- | 10:0009:001578 | 10:0009 | 21:0138 | 21:0138:001488 | 21:0138:001488:0001:0001:00 |  | 54.1066 | -66.3935 | NGR lake sediment grab sample | <177 micron (NGR) | 222 | 0104:s__04 | 1578 | 0.95 | 79 | 0.2 | 0.49 | 15 | 8 | 29 | 14 | 1.2 | 1.27 | 4 | 0.07 | 10 | 3.1 | 0.1 | 157 | 2 | 0.05 | 1 | 22 | 325 | 3 | 2.8 | 44 |  | 283 | 10 | 7 | 71 | 6
023J :783190:00:------:-- | 10:0009:001579 | 10:0009 | 21:0138 | 21:0138:001489 | 21:0138:001489:0001:0001:00 |  | 54.1051 | -66.4528 | NGR lake sediment grab sample | <177 micron (NGR) | 222 | 0105:s__05 | 1579 | 0.84 | 95 | 0.3 | 0.57 | 27 | 5 | 23 | 32 | 1.5 | 1.54 | 3 | 0.14 | 19 | 2.9 | 0.12 | 112 | 3 | 0.1 | 1 | 32 | 343 | 4 | 3.2 | 73 |  | 313 | 10 | 11 | 100 | 14
023J :783191:00:------:-- | 10:0009:001580 | 10:0009 | 21:0138 | 21:0138:001490 | 21:0138:001490:0001:0001:00 |  | 54.1277 | -66.4808 | NGR lake sediment grab sample | <177 micron (NGR) | 222 | 0106:s__06 | 1580 | 0.57 | 51 | 0.5 | 0.75 | 5 | 4 | 13 | 32 | 1.6 | 2.03 | 1 | 0.08 | 29 | 1.8 | 0.07 | 232 | 7 | 0.07 | 1 | 37 | 317 | 4 | 2 | 47 |  | 178 | 7 | 13 | 222 | 11
023J :783192:00:------:-- | 10:0009:001581 | 10:0009 | 21:0138 | 21:0138:001491 | 21:0138:001491:0001:0001:00 |  | 54.7738 | -66.8555 | NGR lake sediment grab sample | <177 micron (NGR) | 222 | 0107:s__07 | 1581 | 4.04 | 252 | 3.9 | 0.06 | 178 | 40 | 33 | 221 | 5.5 | 8.84 | 11 | 0.91 | 101 | 18.7 | 0.22 | 6928 | 4 | 0.14 | 13 | 96 | 1393 | 12 | 4.5 | 24 |  | 1386 | 100 | 61 | 321 | 85
023J :783193:00:------:-- | 10:0009:001582 | 10:0009 | 21:0138 | 21:0138:001492 | 21:0138:001492:0001:0001:00 |  | 54.7606 | -66.8736 | NGR lake sediment grab sample | <177 micron (NGR) | 222 | 0108:s__08 | 1582 | 3.97 | 184 | 2.1 | 0.16 | 86 | 14 | 36 | 22 | 3.9 | 16.79 | 8 | 0.98 | 48 | 15.7 | 0.29 | 1872 | 2 | 0.12 | 13 | 16 | 1075 | 14 | 6.2 | 38 |  | 1725 | 67 | 26 | 101 | 109
023J :783194:00:------:-- | 10:0009:001583 | 10:0009 | 21:0138 | 21:0138:001493 | 21:0138:001493:0001:0001:00 |  | 54.7204 | -66.892 | NGR lake sediment grab sample | <177 micron (NGR) | 222 | 0109:s__09 | 1583 | 1.38 | 109 | 1.3 | 0.27 | 83 | 9 | 35 | 64 | 2.5 | 1.68 | 1 | 0.24 | 67 | 7.7 | 0.24 | 184 | 2 | 0.11 | 2 | 33 | 261 | 12 | 4.1 | 37 |  | 643 | 24 | 18 | 344 | 24
023J :783195:00:------:-- | 10:0009:001584 | 10:0009 | 21:0138 | 21:0138:001494 | 21:0138:001494:0001:0001:00 |  | 54.6497 | -66.9086 | NGR lake sediment grab sample | <177 micron (NGR) | 222 | 0110:s__10 | 1584 | 1.79 | 125 | 0.8 | 0.54 | 33 | 5 | 29 | 29 | 1.7 | 1.25 | 1 | 0.53 | 18 | 10.6 | 0.33 | 118 | 3 | 0.14 | 3 | 17 | 494 | 6 | 4 | 18 |  | 633 | 34 | 12 | 106 | 39
023J :783196:00:------:-- | 10:0009:001585 | 10:0009 | 21:0138 | 21:0138:001495 | 21:0138:001495:0001:0001:00 |  | 54.6305 | -66.8853 | NGR lake sediment grab sample | <177 micron (NGR) | 222 | 0111:s__11 | 1585 | 1.2 | 76 | 1 | 0.49 | 56 | 7 | 36 | 55 | 1.9 | 1.6 | 1 | 0.21 | 50 | 6.6 | 0.2 | 147 | 5 | 0.09 | 2 | 33 | 335 | 8 | 3.4 | 46 |  | 473 | 21 | 14 | 331 | 21
023J :783197:00:------:-- | 10:0009:001586 | 10:0009 | 21:0138 | 21:0138:001496 | 21:0138:001496:0001:0001:00 |  | 54.5855 | -66.8727 | NGR lake sediment grab sample | <177 micron (NGR) | 222 | 0112:s__12 | 1586 | 2.73 | 149 | 0.8 | 0.26 | 66 | 14 | 81 | 44 | 3 | 3.04 | 1 | 0.24 | 32 | 12.4 | 0.46 | 312 | 3 | 0.17 | 2 | 48 | 682 | 6 | 8 | 46 |  | 994 | 45 | 17 | 176 | 16
023J :783198:00:------:-- | 10:0009:001587 | 10:0009 | 21:0138 | 21:0138:001497 | 21:0138:001497:0001:0001:00 |  | 54.557 | -66.817 | NGR lake sediment grab sample | <177 micron (NGR) | 222 | 0113:s__13 | 1587 | 5.25 | 1023 | 1.2 | 0.77 | 87 | 30 | 103 | 40 | 3.8 | 9.37 | 9 | 1.5 | 48 | 18.9 | 0.9 | 14316 | 3 | 1.27 | 6 | 72 | 932 | 15 | 9.9 | 221 |  | 2437 | 76 | 18 | 253 | 78
023J :783199:00:------:-- | 10:0009:001588 | 10:0009 | 21:0138 | 21:0138:001498 | 21:0138:001498:0001:0001:00 |  | 54.5179 | -66.8114 | NGR lake sediment grab sample | <177 micron (NGR) | 222 | 0114:s__14 | 1588 | 2.16 | 122 | 0.7 | 0.42 | 48 | 20 | 49 | 33 | 2.1 | 1.59 | 1 | 0.12 | 23 | 5.4 | 0.2 | 515 | 3 | 0.11 | 1 | 35 | 587 | 6 | 6 | 38 |  | 564 | 28 | 13 | 130 | 10
023J :783200:00:------:-- | 10:0009:001589 | 10:0009 | 21:0138 | 21:0138:001499 | 21:0138:001499:0001:0001:00 |  | 54.4981 | -66.7883 | NGR lake sediment grab sample | <177 micron (NGR) | 222 | 0115:s__15 | 1589 | 7.32 | 781 | 1 | 1.36 | 58 | 24 | 116 | 23 | 2 | 3.68 | 15 | 2.14 | 27 | 17 | 1.13 | 670 | 1 | 2.31 | 5 | 35 | 758 | 15 | 12.1 | 374 |  | 2308 | 73 | 13 | 87 | 75
023J :783202:00:------:-- | 10:0009:001590 | 10:0009 | 21:0138 | 21:0138:001500 | 21:0138:001500:0001:0001:00 |  | 54.463 | -66.8193 | NGR lake sediment grab sample | <177 micron (NGR) | 223 | 0101:s__01 | 1590 | 5.11 | 377 | 1.1 | 0.56 | 82 | 83 | 119 | 75 | 3.4 | 8.34 | 12 | 0.71 | 38 | 17.6 | 0.61 | 1242 | 18 | 0.59 | 2 | 84 | 1800 | 13 | 12.1 | 108 |  | 1749 | 81 | 21 | 242 | 37
023J :783203:70:783204:10 | 10:0009:001591 | 10:0009 | 21:0138 | 21:0138:001501 | 21:0138:001501:0001:0001:00 |  | 54.4402 | -66.7982 | NGR lake sediment grab sample | <177 micron (NGR) | 223 | 0053:ffc_1 | 1591 | 6.07 | 553 | 1.1 | 0.94 | 61 | 30 | 138 | 37 | 3 | 5.01 | 14 | 1.34 | 31 | 20.9 | 0.97 | 441 | 19 | 1.35 | 4 | 72 | 1103 | 11 | 11.1 | 207 |  | 2398 | 84 | 18 | 259 | 50
023J :783204:10:------:-- | 10:0009:001592 | 10:0009 | 21:0138 | 21:0138:001502 | 21:0138:001502:0001:0001:00 |  | 54.4305 | -66.8193 | NGR lake sediment grab sample | <177 micron (NGR) | 223 | 0051:ffc_1 | 1592 | 4.21 | 336 | 0.8 | 0.63 | 69 | 16 | 87 | 36 | 3.1 | 1.88 | 8 | 0.56 | 31 | 9.5 | 0.41 | 189 | 5 | 0.57 | 2 | 52 | 857 | 8 | 7.5 | 122 |  | 1255 | 37 | 16 | 126 | 32
023J :783205:20:783204:10 | 10:0009:001593 | 10:0009 | 21:0138 | 21:0138:001502 | 21:0138:001502:0002:0001:00 |  | 54.4305 | -66.8193 | NGR lake sediment grab sample | <177 micron (NGR) | 223 | 0052:ffc_1 | 1593 | 4.25 | 336 | 0.9 | 0.7 | 73 | 17 | 88 | 38 | 3 | 1.81 | 6 | 0.55 | 33 | 9.7 | 0.42 | 194 | 5 | 0.57 | 2 | 55 | 905 | 7 | 7.7 | 132 |  | 1258 | 36 | 17 | 139 | 33
023J :783206:00:------:-- | 10:0009:001594 | 10:0009 | 21:0138 | 21:0138:001503 | 21:0138:001503:0001:0001:00 |  | 54.3902 | -66.7629 | NGR lake sediment grab sample | <177 micron (NGR) | 223 | 0102:s__02 | 1594 | 2.98 | 244 | 0.6 | 0.44 | 54 | 30 | 85 | 39 | 2.2 | 3.02 | 1 | 0.38 | 25 | 10.5 | 0.47 | 340 | 10 | 0.33 | 2 | 44 | 1054 | 7 | 7.8 | 76 |  | 1320 | 55 | 13 | 141 | 21
023J :783207:00:------:-- | 10:0009:001595 | 10:0009 | 21:0138 | 21:0138:001504 | 21:0138:001504:0001:0001:00 |  | 54.3852 | -66.8165 | NGR lake sediment grab sample | <177 micron (NGR) | 223 | 0103:s__03 | 1595 | 2.9 | 262 | 0.7 | 0.38 | 51 | 16 | 95 | 53 | 2.8 | 4.13 | 1 | 0.29 | 27 | 8.2 | 0.42 | 881 | 26 | 0.25 | 2 | 49 | 2322 | 7 | 11.2 | 62 |  | 1115 | 58 | 17 | 144 | 19
023J :783208:00:------:-- | 10:0009:001596 | 10:0009 | 21:0138 | 21:0138:001505 | 21:0138:001505:0001:0001:00 |  | 54.3545 | -66.8183 | NGR lake sediment grab sample | <177 micron (NGR) | 223 | 0104:s__04 | 1596 | 3.27 | 288 | 0.6 | 0.45 | 53 | 17 | 95 | 39 | 2.6 | 5.31 | 8 | 0.44 | 28 | 8.3 | 0.41 | 520 | 17 | 0.46 | 2 | 33 | 2170 | 8 | 9.9 | 95 |  | 1280 | 72 | 17 | 125 | 29
023J :783209:00:------:-- | 10:0009:001597 | 10:0009 | 21:0138 | 21:0138:001506 | 21:0138:001506:0001:0001:00 |  | 54.3448 | -66.7926 | NGR lake sediment grab sample | <177 micron (NGR) | 223 | 0105:s__05 | 1597 | 3.75 | 348 | 0.7 | 0.5 | 61 | 29 | 90 | 41 | 2.7 | 4.9 | 19 | 0.62 | 29 | 7.3 | 0.47 | 902 | 14 | 0.66 | 3 | 51 | 1672 | 7 | 10.6 | 127 |  | 1377 | 68 | 17 | 131 | 38
023J :783210:00:------:-- | 10:0009:001598 | 10:0009 | 21:0138 | 21:0138:001507 | 21:0138:001507:0001:0001:00 |  | 54.2901 | -66.8038 | NGR lake sediment grab sample | <177 micron (NGR) | 223 | 0106:s__06 | 1598 | 3.63 | 307 | 0.6 | 0.65 | 56 | 15 | 89 | 36 | 2.4 | 1.93 | 10 | 0.59 | 28 | 7.6 | 0.48 | 275 | 4 | 0.64 | 2 | 41 | 1214 | 7 | 7.3 | 120 |  | 1300 | 45 | 14 | 124 | 34
023J :783211:00:------:-- | 10:0009:001599 | 10:0009 | 21:0138 | 21:0138:001508 | 21:0138:001508:0001:0001:00 |  | 54.264 | -66.7905 | NGR lake sediment grab sample | <177 micron (NGR) | 223 | 0107:s__07 | 1599 | 5.76 | 547 | 0.8 | 1.07 | 66 | 54 | 107 | 36 | 2.3 | 4.64 | 13 | 1.28 | 31 | 10.3 | 0.72 | 551 | 17 | 1.44 | 3 | 47 | 1797 | 11 | 9.6 | 238 |  | 1862 | 77 | 15 | 114 | 62
023J :783212:00:------:-- | 10:0009:001600 | 10:0009 | 21:0138 | 21:0138:001509 | 21:0138:001509:0001:0001:00 |  | 54.2235 | -66.7755 | NGR lake sediment grab sample | <177 micron (NGR) | 223 | 0108:s__08 | 1600 | 1.95 | 199 | 0.3 | 0.39 | 32 | 11 | 49 | 26 | 1.5 | 0.89 | 3 | 0.27 | 17 | 7.3 | 0.3 | 93 | 4 | 0.27 | 2 | 39 | 478 | 5 | 5.2 | 80 |  | 974 | 25 | 8 | 85 | 14
023J :783213:00:------:-- | 10:0009:001601 | 10:0009 | 21:0138 | 21:0138:001510 | 21:0138:001510:0001:0001:00 |  | 54.2027 | -66.7692 | NGR lake sediment grab sample | <177 micron (NGR) | 223 | 0109:s__09 | 1601 | 3.13 | 243 | 0.5 | 0.47 | 37 | 15 | 73 | 30 | 1.8 | 2.06 | 7 | 0.44 | 17 | 6 | 0.34 | 176 | 6 | 0.47 | 2 | 32 | 1086 | 6 | 5.4 | 92 |  | 1048 | 50 | 9 | 82 | 21
023J :783215:00:------:-- | 10:0009:001602 | 10:0009 | 21:0138 | 21:0138:001511 | 21:0138:001511:0001:0001:00 |  | 54.2095 | -66.7121 | NGR lake sediment grab sample | <177 micron (NGR) | 223 | 0110:s__10 | 1602 | 5.89 | 443 | 0.9 | 0.63 | 82 | 58 | 140 | 117 | 3.8 | 5.71 | 10 | 0.91 | 36 | 14.2 | 0.69 | 1907 | 11 | 0.77 | 4 | 108 | 2784 | 13 | 13.4 | 150 |  | 2170 | 97 | 23 | 213 | 33
023J :783216:00:------:-- | 10:0009:001603 | 10:0009 | 21:0138 | 21:0138:001512 | 21:0138:001512:0001:0001:00 |  | 54.1806 | -66.7413 | NGR lake sediment grab sample | <177 micron (NGR) | 223 | 0111:s__11 | 1603 | 4.65 | 269 | 0.9 | 0.44 | 60 | 68 | 99 | 53 | 3.2 | 7.13 | 1 | 0.47 | 30 | 6.2 | 0.36 | 1673 | 13 | 0.48 | 2 | 52 | 2226 | 11 | 9.6 | 94 |  | 1435 | 77 | 20 | 169 | 24
023J :783217:00:------:-- | 10:0009:001604 | 10:0009 | 21:0138 | 21:0138:001513 | 21:0138:001513:0001:0001:00 |  | 54.1678 | -66.7991 | NGR lake sediment grab sample | <177 micron (NGR) | 223 | 0112:s__12 | 1604 | 3.62 | 340 | 0.5 | 0.77 | 48 | 12 | 64 | 28 | 2.1 | 1.82 | 1 | 0.68 | 25 | 5.4 | 0.43 | 226 | 3 | 0.85 | 2 | 34 | 574 | 8 | 7.4 | 170 |  | 1119 | 39 | 12 | 91 | 42
023J :783218:00:------:-- | 10:0009:001605 | 10:0009 | 21:0138 | 21:0138:001514 | 21:0138:001514:0001:0001:00 |  | 54.1447 | -66.7714 | NGR lake sediment grab sample | <177 micron (NGR) | 223 | 0113:s__13 | 1605 | 3.25 | 211 | 0.7 | 0.8 | 58 | 14 | 101 | 76 | 3.5 | 2.65 | 1 | 0.13 | 29 | 2.5 | 0.18 | 295 | 5 | 0.15 | 2 | 37 | 1933 | 7 | 11.5 | 92 |  | 788 | 61 | 20 | 133 | 11
023J :783219:00:------:-- | 10:0009:001606 | 10:0009 | 21:0138 | 21:0138:001515 | 21:0138:001515:0001:0001:00 |  | 54.1426 | -66.737 | NGR lake sediment grab sample | <177 micron (NGR) | 223 | 0114:s__14 | 1606 | 2.11 | 137 | 0.5 | 0.46 | 30 | 12 | 56 | 32 | 2 | 1.86 | 1 | 0.14 | 17 | 2.7 | 0.16 | 165 | 4 | 0.18 | 2 | 28 | 905 | 5 | 6.1 | 61 |  | 570 | 49 | 11 | 86 | 12
023J :783220:00:------:-- | 10:0009:001607 | 10:0009 | 21:0138 | 21:0138:001516 | 21:0138:001516:0001:0001:00 |  | 54.1203 | -66.7141 | NGR lake sediment grab sample | <177 micron (NGR) | 223 | 0115:s__15 | 1607 | 4.53 | 501 | 0.6 | 0.78 | 62 | 13 | 76 | 39 | 2.5 | 2.78 | 2 | 1.21 | 39 | 8.5 | 0.6 | 257 | 8 | 1.19 | 2 | 34 | 809 | 9 | 9.1 | 219 |  | 1130 | 47 | 15 | 87 | 30
023J :783222:00:------:-- | 10:0009:001608 | 10:0009 | 21:0138 | 21:0138:001517 | 21:0138:001517:0001:0001:00 |  | 54.0831 | -66.656 | NGR lake sediment grab sample | <177 micron (NGR) | 224 | 0101:s__01 | 1608 | 4.06 | 366 | 0.6 | 0.86 | 45 | 27 | 77 | 18 | 1.8 | 2.97 | 7 | 0.8 | 24 | 9.5 | 0.64 | 660 | 3 | 1.07 | 3 | 43 | 545 | 7 | 9.4 | 203 |  | 1397 | 46 | 11 | 125 | 40
023J :783223:00:------:-- | 10:0009:001609 | 10:0009 | 21:0138 | 21:0138:001518 | 21:0138:001518:0001:0001:00 |  | 54.0432 | -66.6427 | NGR lake sediment grab sample | <177 micron (NGR) | 224 | 0102:s__02 | 1609 | 2.54 | 176 | 0.5 | 0.54 | 45 | 25 | 63 | 26 | 2.3 | 1.52 | 1 | 0.25 | 25 | 6.2 | 0.33 | 673 | 5 | 0.34 | 1 | 45 | 639 | 6 | 8.7 | 88 |  | 741 | 39 | 13 | 133 | 18
023J :783224:00:------:-- | 10:0009:001610 | 10:0009 | 21:0138 | 21:0138:001519 | 21:0138:001519:0001:0001:00 |  | 54.0331 | -66.6023 | NGR lake sediment grab sample | <177 micron (NGR) | 224 | 0103:s__03 | 1610 | 1.99 | 180 | 0.4 | 0.63 | 30 | 10 | 57 | 28 | 1.5 | 1.45 | 1 | 0.15 | 16 | 3.6 | 0.25 | 219 | 7 | 0.19 | 1 | 26 | 2937 | 4 | 6.5 | 79 |  | 559 | 39 | 9 | 85 | 11
023J :783225:00:------:-- | 10:0009:001611 | 10:0009 | 21:0138 | 21:0138:001520 | 21:0138:001520:0001:0001:00 |  | 54.0254 | -66.5991 | NGR lake sediment grab sample | <177 micron (NGR) | 224 | 0104:s__04 | 1611 | 3.52 | 246 | 0.6 | 0.64 | 52 | 69 | 75 | 41 | 2.2 | 5.5 | 1 | 0.41 | 26 | 6 | 0.36 | 715 | 22 | 0.53 | 1 | 66 | 1790 | 7 | 8.6 | 114 |  | 1008 | 61 | 14 | 150 | 28
023J :783226:00:------:-- | 10:0009:001612 | 10:0009 | 21:0138 | 21:0138:001521 | 21:0138:001521:0001:0001:00 |  | 54.8037 | -66.5689 | NGR lake sediment grab sample | <177 micron (NGR) | 224 | 0105:s__05 | 1612 | 7.72 | 610 | 2.5 | 0.3 | 88 | 27 | 123 | 75 | 3.4 | 7.41 | 26 | 2.87 | 40 | 47.8 | 1.25 | 453 | 3 | 0.74 | 16 | 67 | 441 | 19 | 13.8 | 79 |  | 4760 | 171 | 22 | 293 | 135
023J :783227:00:------:-- | 10:0009:001613 | 10:0009 | 21:0138 | 21:0138:001522 | 21:0138:001522:0001:0001:00 |  | 54.7859 | -66.5023 | NGR lake sediment grab sample | <177 micron (NGR) | 224 | 0106:s__06 | 1613 | 6.98 | 588 | 2.3 | 0.44 | 86 | 23 | 101 | 89 | 4.2 | 6.87 | 29 | 2.42 | 50 | 41.2 | 1.09 | 599 | 6 | 0.84 | 13 | 69 | 454 | 18 | 14.9 | 91 |  | 4450 | 147 | 29 | 376 | 138
023J :783229:00:------:-- | 10:0009:001614 | 10:0009 | 21:0138 | 21:0138:001523 | 21:0138:001523:0001:0001:00 |  | 54.7638 | -66.496 | NGR lake sediment grab sample | <177 micron (NGR) | 224 | 0107:s__07 | 1614 | 4.84 | 441 | 1.9 | 0.35 | 89 | 21 | 70 | 97 | 4.2 | 4.97 | 15 | 1.59 | 53 | 26.7 | 0.72 | 526 | 5 | 0.59 | 8 | 58 | 587 | 15 | 10.9 | 71 |  | 2732 | 97 | 29 | 537 | 102
023J :783230:70:783231:10 | 10:0009:001615 | 10:0009 | 21:0138 | 21:0138:001524 | 21:0138:001524:0001:0001:00 |  | 54.7711 | -66.4429 | NGR lake sediment grab sample | <177 micron (NGR) | 224 | 0053:ffc_1 | 1615 | 3.17 | 192 | 1.2 | 0.4 | 62 | 21 | 40 | 103 | 4.1 | 3.81 | 5 | 0.56 | 30 | 13.3 | 0.33 | 423 | 6 | 0.24 | 2 | 69 | 980 | 10 | 6 | 43 |  | 973 | 54 | 27 | 643 | 54
023J :783231:10:------:-- | 10:0009:001616 | 10:0009 | 21:0138 | 21:0138:001525 | 21:0138:001525:0001:0001:00 |  | 54.7763 | -66.4372 | NGR lake sediment grab sample | <177 micron (NGR) | 224 | 0051:ffc_1 | 1616 | 3.92 | 306 | 1 | 0.34 | 43 | 8 | 58 | 35 | 2.3 | 2.82 | 1 | 1.03 | 22 | 23.3 | 0.56 | 354 | 3 | 0.39 | 5 | 33 | 660 | 9 | 9.2 | 45 |  | 2078 | 85 | 15 | 146 | 77
023J :783232:20:783231:10 | 10:0009:001617 | 10:0009 | 21:0138 | 21:0138:001525 | 21:0138:001525:0002:0001:00 |  | 54.7763 | -66.4372 | NGR lake sediment grab sample | <177 micron (NGR) | 224 | 0052:ffc_1 | 1617 | 3.83 | 295 | 1 | 0.37 | 41 | 8 | 62 | 35 | 2.2 | 2.74 | 9 | 1.02 | 19 | 22.4 | 0.56 | 339 | 2 | 0.41 | 5 | 33 | 679 | 7 | 8.5 | 42 |  | 1939 | 88 | 14 | 143 | 73
023J :783233:00:------:-- | 10:0009:001618 | 10:0009 | 21:0138 | 21:0138:001526 | 21:0138:001526:0001:0001:00 |  | 54.7488 | -66.3966 | NGR lake sediment grab sample | <177 micron (NGR) | 224 | 0108:s__08 | 1618 | 6.61 | 563 | 2 | 0.64 | 77 | 29 | 112 | 87 | 3.4 | 6.87 | 21 | 2.29 | 36 | 36.8 | 1.2 | 631 | 8 | 1 | 12 | 78 | 529 | 17 | 14.1 | 95 |  | 4284 | 162 | 24 | 294 | 124
023J :783234:00:------:-- | 10:0009:001619 | 10:0009 | 21:0138 | 21:0138:001527 | 21:0138:001527:0001:0001:00 |  | 54.7107 | -66.3069 | NGR lake sediment grab sample | <177 micron (NGR) | 224 | 0109:s__09 | 1619 | 3.76 | 309 | 1 | 0.48 | 45 | 16 | 58 | 36 | 2.4 | 3.58 | 1 | 1 | 23 | 18.9 | 0.57 | 489 | 3 | 0.48 | 6 | 41 | 604 | 6 | 8.6 | 57 |  | 2335 | 82 | 16 | 162 | 71
023J :783235:00:------:-- | 10:0009:001620 | 10:0009 | 21:0138 | 21:0138:001528 | 21:0138:001528:0001:0001:00 |  | 54.6784 | -66.2802 | NGR lake sediment grab sample | <177 micron (NGR) | 224 | 0110:s__10 | 1620 | 5.14 | 486 | 1.5 | 0.57 | 64 | 22 | 75 | 36 | 3.4 | 6.19 | 5 | 1.54 | 30 | 25.8 | 0.8 | 612 | 6 | 0.86 | 7 | 56 | 755 | 10 | 11.4 | 88 |  | 3219 | 108 | 22 | 234 | 100
023J :783236:00:------:-- | 10:0009:001621 | 10:0009 | 21:0138 | 21:0138:001529 | 21:0138:001529:0001:0001:00 |  | 54.6649 | -66.2266 | NGR lake sediment grab sample | <177 micron (NGR) | 224 | 0111:s__11 | 1621 | 4.62 | 348 | 1.3 | 0.55 | 59 | 17 | 74 | 65 | 2.9 | 5.09 | 13 | 1.27 | 30 | 25.3 | 0.74 | 591 | 3 | 0.65 | 6 | 49 | 797 | 11 | 10.5 | 68 |  | 2596 | 101 | 20 | 282 | 91
023J :783237:00:------:-- | 10:0009:001622 | 10:0009 | 21:0138 | 21:0138:001530 | 21:0138:001530:0001:0001:00 |  | 54.6683 | -66.1379 | NGR lake sediment grab sample | <177 micron (NGR) | 224 | 0112:s__12 | 1622 | 6.86 | 546 | 1.8 | 0.82 | 74 | 24 | 111 | 59 | 2.9 | 6.99 | 24 | 2.25 | 34 | 36.1 | 1.28 | 694 | 5 | 1.12 | 12 | 53 | 514 | 15 | 14.1 | 108 |  | 4632 | 161 | 20 | 148 | 121
023J :783238:00:------:-- | 10:0009:001623 | 10:0009 | 21:0138 | 21:0138:001531 | 21:0138:001531:0001:0001:00 |  | 54.7091 | -66.2252 | NGR lake sediment grab sample | <177 micron (NGR) | 224 | 0113:s__13 | 1623 | 5.14 | 424 | 1.4 | 0.78 | 63 | 18 | 77 | 59 | 3.6 | 4.89 | 13 | 1.45 | 32 | 25 | 0.77 | 619 | 3 | 0.91 | 7 | 49 | 637 | 10 | 11.3 | 92 |  | 3060 | 114 | 24 | 323 | 96
023J :783239:00:------:-- | 10:0009:001624 | 10:0009 | 21:0138 | 21:0138:001532 | 21:0138:001532:0001:0001:00 |  | 54.7114 | -66.2761 | NGR lake sediment grab sample | <177 micron (NGR) | 224 | 0114:s__14 | 1624 | 4.14 | 335 | 1.3 | 0.51 | 60 | 17 | 64 | 46 | 3.2 | 5.55 | 1 | 1.12 | 29 | 22 | 0.68 | 557 | 5 | 0.52 | 6 | 46 | 816 | 9 | 10.2 | 64 |  | 2428 | 94 | 22 | 220 | 85
023J :783240:00:------:-- | 10:0009:001625 | 10:0009 | 21:0138 | 21:0138:001533 | 21:0138:001533:0001:0001:00 |  | 54.7505 | -66.3556 | NGR lake sediment grab sample | <177 micron (NGR) | 224 | 0115:s__15 | 1625 | 2.32 | 144 | 1 | 0.32 | 46 | 24 | 28 | 94 | 3.9 | 7.94 | 8 | 0.42 | 22 | 9 | 0.25 | 366 | 16 | 0.2 | 1 | 98 | 1263 | 9 | 4.4 | 42 |  | 631 | 68 | 28 | 1411 | 58
023J :783242:00:------:-- | 10:0009:001626 | 10:0009 | 21:0138 | 21:0138:001534 | 21:0138:001534:0001:0001:00 |  | 54.7621 | -66.3754 | NGR lake sediment grab sample | <177 micron (NGR) | 225 | 0101:s__01 | 1626 | 4.56 | 383 | 1.6 | 0.42 | 58 | 11 | 67 | 81 | 3.4 | 4.8 | 4 | 1.46 | 32 | 26 | 0.72 | 477 | 4 | 0.62 | 8 | 41 | 667 | 13 | 11.6 | 65 |  | 2872 | 113 | 24 | 222 | 97
023J :783243:00:------:-- | 10:0009:001627 | 10:0009 | 21:0138 | 21:0138:001535 | 21:0138:001535:0001:0001:00 |  | 54.7802 | -66.3333 | NGR lake sediment grab sample | <177 micron (NGR) | 225 | 0102:s__02 | 1627 | 3.95 | 309 | 1.2 | 0.53 | 50 | 11 | 59 | 53 | 3.1 | 3.74 | 18 | 1.06 | 30 | 21.5 | 0.62 | 400 | 3 | 0.59 | 6 | 42 | 583 | 9 | 9.7 | 66 |  | 2330 | 85 | 21 | 279 | 80
023J :783244:00:------:-- | 10:0009:001628 | 10:0009 | 21:0138 | 21:0138:001536 | 21:0138:001536:0001:0001:00 |  | 54.8133 | -66.3269 | NGR lake sediment grab sample | <177 micron (NGR) | 225 | 0103:s__03 | 1628 | 1.68 | 130 | 0.7 | 0.68 | 36 | 8 | 28 | 59 | 3.3 | 1.81 | 5 | 0.43 | 23 | 10.8 | 0.31 | 220 | 4 | 0.15 | 2 | 51 | 502 | 6 | 5.9 | 35 |  | 767 | 38 | 23 | 165 | 44
023J :783246:00:------:-- | 10:0009:001629 | 10:0009 | 21:0138 | 21:0138:001537 | 21:0138:001537:0001:0001:00 |  | 54.8385 | -66.4829 | NGR lake sediment grab sample | <177 micron (NGR) | 225 | 0104:s__04 | 1629 | 4.72 | 377 | 1.7 | 0.7 | 70 | 25 | 74 | 55 | 4.3 | 5.24 | 4 | 1.24 | 35 | 28.1 | 0.74 | 466 | 2 | 0.56 | 6 | 56 | 703 | 10 | 12.3 | 66 |  | 2505 | 100 | 28 | 255 | 89
023J :783247:00:------:-- | 10:0009:001630 | 10:0009 | 21:0138 | 21:0138:001538 | 21:0138:001538:0001:0001:00 |  | 54.6287 | -66.4914 | NGR lake sediment grab sample | <177 micron (NGR) | 225 | 0105:s__05 | 1630 | 7.11 | 707 | 1.9 | 0.59 | 97 | 29 | 139 | 68 | 3.3 | 7.15 | 21 | 2.39 | 45 | 37.8 | 1.29 | 1294 | 2 | 1.06 | 14 | 74 | 814 | 16 | 14.2 | 142 |  | 4620 | 146 | 23 | 166 | 109
023J :783248:00:------:-- | 10:0009:001631 | 10:0009 | 21:0138 | 21:0138:001539 | 21:0138:001539:0001:0001:00 |  | 54.5979 | -66.4319 | NGR lake sediment grab sample | <177 micron (NGR) | 225 | 0106:s__06 | 1631 | 6.97 | 872 | 1.7 | 0.74 | 91 | 31 | 142 | 60 | 1.7 | 7.73 | 21 | 2.43 | 42 | 38.7 | 1.42 | 5131 | 6 | 1.17 | 13 | 80 | 525 | 14 | 12.9 | 168 |  | 5080 | 140 | 18 | 136 | 101
023J :783249:00:------:-- | 10:0009:001632 | 10:0009 | 21:0138 | 21:0138:001540 | 21:0138:001540:0001:0001:00 |  | 54.5732 | -66.3794 | NGR lake sediment grab sample | <177 micron (NGR) | 225 | 0107:s__07 | 1632 | 5.02 | 870 | 1.4 | 0.46 | 90 | 31 | 81 | 48 | 1.9 | 11.23 | 14 | 1.54 | 41 | 23.3 | 0.72 | 4382 | 7 | 0.71 | 8 | 68 | 2339 | 12 | 10 | 100 |  | 2853 | 97 | 20 | 181 | 78
023J :783250:00:------:-- | 10:0009:001633 | 10:0009 | 21:0138 | 21:0138:001541 | 21:0138:001541:0001:0001:00 |  | 54.5409 | -66.324 | NGR lake sediment grab sample | <177 micron (NGR) | 225 | 0108:s__08 | 1633 | 3.8 | 656 | 1.2 | 0.44 | 66 | 27 | 57 | 33 | 4.4 | 12.38 | 6 | 1.22 | 36 | 17.7 | 0.54 | 26887 | 6 | 0.57 | 6 | 50 | 857 | 14 | 8.3 | 83 |  | 2274 | 77 | 18 | 181 | 73
023J :783251:70:783252:10 | 10:0009:001634 | 10:0009 | 21:0138 | 21:0138:001542 | 21:0138:001542:0001:0001:00 |  | 54.5512 | -66.2766 | NGR lake sediment grab sample | <177 micron (NGR) | 225 | 0053:ffc_1 | 1634 | 5.4 | 334 | 1.9 | 0.56 | 68 | 15 | 91 | 68 | 4 | 8.63 | 14 | 1.21 | 36 | 27.7 | 0.7 | 1161 | 5 | 0.35 | 6 | 45 | 2357 | 11 | 12.4 | 50 |  | 2200 | 117 | 28 | 259 | 96
023J :783252:10:------:-- | 10:0009:001635 | 10:0009 | 21:0138 | 21:0138:001543 | 21:0138:001543:0001:0001:00 |  | 54.5404 | -66.2446 | NGR lake sediment grab sample | <177 micron (NGR) | 225 | 0051:ffc_1 | 1635 | 0.95 | 74 | 0.4 | 0.6 | 30 | 6 | 25 | 31 | 2.2 | 1.15 | 1 | 0.12 | 18 | 3.2 | 0.12 | 154 | 3 | 0.07 | 1 | 28 | 429 | 4 | 3.5 | 28 |  | 348 | 19 | 15 | 114 | 22
023J :783253:20:783252:10 | 10:0009:001636 | 10:0009 | 21:0138 | 21:0138:001543 | 21:0138:001543:0002:0001:00 |  | 54.5404 | -66.2446 | NGR lake sediment grab sample | <177 micron (NGR) | 225 | 0052:ffc_1 | 1636 | 0.96 | 74 | 0.4 | 0.62 | 28 | 6 | 26 | 29 | 2 | 0.99 | 3 | 0.13 | 16 | 2.7 | 0.12 | 134 | 3 | 0.06 | 1 | 27 | 472 | 3 | 3.1 | 26 |  | 336 | 19 | 13 | 118 | 21
023J :783254:00:------:-- | 10:0009:001637 | 10:0009 | 21:0138 | 21:0138:001544 | 21:0138:001544:0001:0001:00 |  | 54.5398 | -66.1888 | NGR lake sediment grab sample | <177 micron (NGR) | 225 | 0109:s__09 | 1637 | 4.34 | 376 | 1.4 | 0.65 | 59 | 17 | 76 | 57 | 3.1 | 5.13 | 14 | 1.31 | 32 | 19.2 | 0.73 | 645 | 13 | 0.67 | 8 | 43 | 770 | 10 | 10.4 | 80 |  | 2783 | 97 | 21 | 186 | 90
023J :783255:00:------:-- | 10:0009:001638 | 10:0009 | 21:0138 | 21:0138:001545 | 21:0138:001545:0001:0001:00 |  | 54.56 | -66.1343 | NGR lake sediment grab sample | <177 micron (NGR) | 225 | 0110:s__10 | 1638 | 5.83 | 527 | 1.5 | 0.84 | 63 | 28 | 96 | 46 | 2.8 | 4.32 | 15 | 1.91 | 29 | 24.9 | 1.02 | 466 | 5 | 1.14 | 11 | 52 | 377 | 12 | 12.1 | 122 |  | 4237 | 127 | 17 | 154 | 106
023J :783256:00:------:-- | 10:0009:001639 | 10:0009 | 21:0138 | 21:0138:001546 | 21:0138:001546:0001:0001:00 |  | 54.5502 | -66.079 | NGR lake sediment grab sample | <177 micron (NGR) | 225 | 0111:s__11 | 1639 | 6.58 | 546 | 1.6 | 1.02 | 77 | 18 | 90 | 49 | 3.1 | 6.42 | 16 | 2.02 | 37 | 28.8 | 1.1 | 1307 | 2 | 1.28 | 12 | 40 | 463 | 13 | 14.2 | 143 |  | 4568 | 139 | 20 | 115 | 120
023J :783257:00:------:-- | 10:0009:001640 | 10:0009 | 21:0138 | 21:0138:001547 | 21:0138:001547:0001:0001:00 |  | 54.5467 | -66.0215 | NGR lake sediment grab sample | <177 micron (NGR) | 225 | 0112:s__12 | 1640 | 3.33 | 262 | 1.1 | 0.55 | 51 | 14 | 51 | 57 | 2.7 | 4.3 | 12 | 0.9 | 29 | 14.9 | 0.51 | 522 | 6 | 0.56 | 5 | 39 | 919 | 8 | 7.7 | 65 |  | 1854 | 65 | 19 | 189 | 63
023J :783258:00:------:-- | 10:0009:001641 | 10:0009 | 21:0138 | 21:0138:001548 | 21:0138:001548:0001:0001:00 |  | 54.7955 | -66.6008 | NGR lake sediment grab sample | <177 micron (NGR) | 225 | 0113:s__13 | 1641 | 1.9 | 118 | 0.9 | 0.35 | 52 | 10 | 35 | 77 | 2.1 | 2 | 1 | 0.38 | 25 | 11 | 0.24 | 278 | 7 | 0.12 | 2 | 33 | 391 | 8 | 4.9 | 34 |  | 684 | 40 | 17 | 226 | 46
023J :783259:00:------:-- | 10:0009:001642 | 10:0009 | 21:0138 | 21:0138:001549 | 21:0138:001549:0001:0001:00 |  | 54.768 | -66.5571 | NGR lake sediment grab sample | <177 micron (NGR) | 225 | 0114:s__14 | 1642 | 1.29 | 81 | 0.7 | 0.29 | 53 | 3 | 20 | 94 | 3.6 | 0.84 | 1 | 0.25 | 61 | 7.4 | 0.17 | 90 | 1 | 0.07 | 1 | 27 | 302 | 10 | 3.3 | 35 |  | 458 | 22 | 22 | 311 | 30
023J :783260:00:------:-- | 10:0009:001643 | 10:0009 | 21:0138 | 21:0138:001550 | 21:0138:001550:0001:0001:00 |  | 54.7281 | -66.4843 | NGR lake sediment grab sample | <177 micron (NGR) | 225 | 0115:s__15 | 1643 | 5.73 | 528 | 2.2 | 0.42 | 89 | 27 | 90 | 105 | 4.8 | 10.62 | 5 | 1.79 | 51 | 30.4 | 0.88 | 2250 | 7 | 0.63 | 9 | 78 | 1170 | 18 | 13.5 | 73 |  | 3399 | 129 | 33 | 462 | 114
023J :783262:00:------:-- | 10:0009:001644 | 10:0009 | 21:0138 | 21:0138:001551 | 21:0138:001551:0001:0001:00 |  | 54.7282 | -66.4244 | NGR lake sediment grab sample | <177 micron (NGR) | 226 | 0101:s__01 | 1644 | 5.76 | 493 | 1.9 | 0.53 | 73 | 22 | 94 | 78 | 3.8 | 4.97 | 17 | 1.87 | 36 | 32.4 | 0.99 | 675 | 4 | 0.82 | 9 | 63 | 525 | 17 | 13.1 | 76 |  | 3422 | 140 | 26 | 337 | 116
023J :783263:00:------:-- | 10:0009:001645 | 10:0009 | 21:0138 | 21:0138:001552 | 21:0138:001552:0001:0001:00 |  | 54.7016 | -66.3739 | NGR lake sediment grab sample | <177 micron (NGR) | 226 | 0102:s__02 | 1645 | 5.86 | 508 | 1.7 | 0.61 | 73 | 21 | 85 | 62 | 3.6 | 5.72 | 5 | 1.9 | 36 | 29.7 | 0.95 | 572 | 4 | 0.91 | 10 | 54 | 458 | 13 | 13.2 | 97 |  | 3701 | 126 | 24 | 243 | 115
023J :783264:70:783265:10 | 10:0009:001646 | 10:0009 | 21:0138 | 21:0138:001553 | 21:0138:001553:0001:0001:00 |  | 54.681 | -66.3158 | NGR lake sediment grab sample | <177 micron (NGR) | 226 | 0053:ffc_1 | 1646 | 4.01 | 346 | 1.1 | 0.45 | 46 | 31 | 67 | 31 | 2.5 | 4.09 | 7 | 1.15 | 22 | 21.9 | 0.64 | 486 | 3 | 0.54 | 6 | 49 | 692 | 7 | 8.7 | 56 |  | 2320 | 92 | 16 | 207 | 75
023J :783265:10:------:-- | 10:0009:001647 | 10:0009 | 21:0138 | 21:0138:001554 | 21:0138:001554:0001:0001:00 |  | 54.6784 | -66.3075 | NGR lake sediment grab sample | <177 micron (NGR) | 226 | 0051:ffc_1 | 1647 | 3.29 | 242 | 1.1 | 0.42 | 43 | 20 | 54 | 32 | 2.4 | 5.69 | 6 | 0.79 | 19 | 17.9 | 0.48 | 527 | 5 | 0.36 | 4 | 43 | 1713 | 7 | 7.3 | 45 |  | 1688 | 78 | 16 | 191 | 61
023J :783266:20:783265:10 | 10:0009:001648 | 10:0009 | 21:0138 | 21:0138:001554 | 21:0138:001554:0002:0001:00 |  | 54.6784 | -66.3075 | NGR lake sediment grab sample | <177 micron (NGR) | 226 | 0052:ffc_1 | 1648 | 3.33 | 246 | 1.1 | 0.45 | 44 | 19 | 49 | 31 | 2.4 | 5.64 | 6 | 0.79 | 20 | 18.2 | 0.48 | 528 | 4 | 0.36 | 4 | 42 | 1721 | 6 | 7.4 | 45 |  | 1693 | 75 | 16 | 194 | 62
023J :783267:00:------:-- | 10:0009:001649 | 10:0009 | 21:0138 | 21:0138:001555 | 21:0138:001555:0001:0001:00 |  | 54.6312 | -66.2527 | NGR lake sediment grab sample | <177 micron (NGR) | 226 | 0103:s__03 | 1649 | 5.03 | 433 | 1.4 | 0.61 | 68 | 28 | 77 | 42 | 3.3 | 5.13 | 6 | 1.47 | 33 | 24.7 | 0.8 | 697 | 5 | 0.74 | 9 | 51 | 489 | 10 | 11.4 | 80 |  | 3168 | 109 | 21 | 219 | 98
023J :783268:00:------:-- | 10:0009:001650 | 10:0009 | 21:0138 | 21:0138:001556 | 21:0138:001556:0001:0001:00 |  | 54.6286 | -66.2233 | NGR lake sediment grab sample | <177 micron (NGR) | 226 | 0104:s__04 | 1650 | 3.99 | 305 | 1.2 | 0.56 | 56 | 17 | 61 | 36 | 2.8 | 5.27 | 7 | 1.02 | 25 | 18.4 | 0.61 | 689 | 7 | 0.53 | 6 | 41 | 1896 | 8 | 8.7 | 60 |  | 2296 | 89 | 18 | 176 | 74
023J :783269:00:------:-- | 10:0009:001651 | 10:0009 | 21:0138 | 21:0138:001557 | 21:0138:001557:0001:0001:00 |  | 54.637 | -66.177 | NGR lake sediment grab sample | <177 micron (NGR) | 226 | 0105:s__05 | 1651 | 1.17 | 69 | 0.4 | 0.4 | 19 | 5 | 17 | 50 | 2.9 | 1.46 | 1 | 0.18 | 18 | 5.9 | 0.16 | 180 | 3 | 0.11 | 1 | 33 | 437 | 3 | 3.1 | 48 |  | 477 | 33 | 22 | 367 | 23
023J :783270:00:------:-- | 10:0009:001652 | 10:0009 | 21:0138 | 21:0138:001558 | 21:0138:001558:0001:0001:00 |  | 54.599 | -66.1109 | NGR lake sediment grab sample | <177 micron (NGR) | 226 | 0106:s__06 | 1652 | 3.34 | 254 | 0.9 | 0.57 | 48 | 10 | 49 | 48 | 2.9 | 2.97 | 11 | 0.94 | 29 | 18.1 | 0.57 | 462 | 1 | 0.51 | 5 | 37 | 675 | 7 | 8.1 | 66 |  | 2054 | 63 | 18 | 277 | 65
023J :783271:00:------:-- | 10:0009:001653 | 10:0009 | 21:0138 | 21:0138:001559 | 21:0138:001559:0001:0001:00 |  | 54.5708 | -66.4932 | NGR lake sediment grab sample | <177 micron (NGR) | 226 | 0107:s__07 | 1653 | 5.72 | 941 | 1.5 | 0.59 | 91 | 28 | 100 | 51 | 3.8 | 9.09 | 12 | 1.95 | 43 | 27.6 | 0.91 | 11129 | 7 | 0.91 | 10 | 65 | 1576 | 15 | 11.6 | 144 |  | 3347 | 106 | 22 | 155 | 80
023J :783272:00:------:-- | 10:0009:001654 | 10:0009 | 21:0138 | 21:0138:001560 | 21:0138:001560:0001:0001:00 |  | 54.5273 | -66.4051 | NGR lake sediment grab sample | <177 micron (NGR) | 226 | 0108:s__08 | 1654 | 2.44 | 202 | 0.7 | 0.73 | 58 | 9 | 43 | 40 | 3.4 | 2.02 | 7 | 0.66 | 38 | 11.7 | 0.41 | 335 | 2 | 0.39 | 4 | 33 | 486 | 6 | 6.3 | 65 |  | 1403 | 42 | 23 | 159 | 52
023J :783273:00:------:-- | 10:0009:001655 | 10:0009 | 21:0138 | 21:0138:001561 | 21:0138:001561:0001:0001:00 |  | 54.5058 | -66.4016 | NGR lake sediment grab sample | <177 micron (NGR) | 226 | 0109:s__09 | 1655 | 5.63 | 591 | 1.9 | 0.58 | 81 | 20 | 83 | 44 | 3.5 | 9.4 | 10 | 1.92 | 40 | 26.2 | 0.84 | 3515 | 5 | 0.73 | 10 | 47 | 1525 | 11 | 10.8 | 113 |  | 3356 | 109 | 24 | 168 | 106
023J :783274:00:------:-- | 10:0009:001656 | 10:0009 | 21:0138 | 21:0138:001562 | 21:0138:001562:0001:0001:00 |  | 54.5118 | -66.3486 | NGR lake sediment grab sample | <177 micron (NGR) | 226 | 0110:s__10 | 1656 | 5.87 | 592 | 1.7 | 0.71 | 77 | 21 | 102 | 41 | 3.3 | 6.78 | 17 | 2.23 | 38 | 27.3 | 1.08 | 1021 | 2 | 0.98 | 12 | 53 | 638 | 13 | 12.1 | 137 |  | 4240 | 120 | 21 | 131 | 102
023J :783275:00:------:-- | 10:0009:001657 | 10:0009 | 21:0138 | 21:0138:001563 | 21:0138:001563:0001:0001:00 |  | 54.4852 | -66.349 | NGR lake sediment grab sample | <177 micron (NGR) | 226 | 0111:s__11 | 1657 | 5.41 | 341 | 2 | 0.26 | 74 | 14 | 69 | 62 | 4.7 | 6.63 | 18 | 1.55 | 37 | 26.2 | 0.74 | 539 | 2 | 0.37 | 7 | 38 | 2147 | 11 | 13.2 | 43 |  | 2499 | 119 | 32 | 179 | 86
023J :783276:00:------:-- | 10:0009:001658 | 10:0009 | 21:0138 | 21:0138:001564 | 21:0138:001564:0001:0001:00 |  | 54.4735 | -66.2982 | NGR lake sediment grab sample | <177 micron (NGR) | 226 | 0112:s__12 | 1658 | 4.47 | 403 | 1.3 | 0.52 | 66 | 11 | 50 | 27 | 2.8 | 3.08 | 11 | 1.6 | 33 | 19.6 | 0.55 | 275 | 1 | 0.67 | 9 | 31 | 754 | 10 | 8.1 | 104 |  | 2875 | 67 | 17 | 108 | 96
023J :783277:00:------:-- | 10:0009:001659 | 10:0009 | 21:0138 | 21:0138:001565 | 21:0138:001565:0001:0001:00 |  | 54.4733 | -66.2721 | NGR lake sediment grab sample | <177 micron (NGR) | 226 | 0113:s__13 | 1659 | 4.28 | 436 | 1.5 | 0.64 | 71 | 19 | 63 | 29 | 3.3 | 7.3 | 5 | 1.27 | 34 | 17.4 | 0.6 | 2852 | 1 | 0.6 | 8 | 32 | 1120 | 11 | 9.1 | 88 |  | 2584 | 74 | 21 | 153 | 84
023J :783278:00:------:-- | 10:0009:001660 | 10:0009 | 21:0138 | 21:0138:001566 | 21:0138:001566:0001:0001:00 |  | 54.4835 | -66.1726 | NGR lake sediment grab sample | <177 micron (NGR) | 226 | 0114:s__14 | 1660 | 6.4 | 509 | 2.3 | 0.66 | 91 | 29 | 108 | 81 | 5 | 8.5 | 13 | 1.88 | 48 | 29.6 | 1.04 | 933 | 3 | 0.73 | 11 | 71 | 1252 | 15 | 15.1 | 94 |  | 3772 | 127 | 33 | 242 | 130
023J :783279:00:------:-- | 10:0009:001661 | 10:0009 | 21:0138 | 21:0138:001567 | 21:0138:001567:0001:0001:00 |  | 54.4825 | -66.1288 | NGR lake sediment grab sample | <177 micron (NGR) | 226 | 0115:s__15 | 1661 | 3.33 | 243 | 1 | 0.65 | 47 | 9 | 56 | 38 | 2.8 | 3.61 | 9 | 0.89 | 26 | 15.7 | 0.54 | 626 | 3 | 0.38 | 5 | 33 | 718 | 5 | 8.4 | 55 |  | 1769 | 65 | 18 | 137 | 67
023J :783282:00:------:-- | 10:0009:001662 | 10:0009 | 21:0138 | 21:0138:001568 | 21:0138:001568:0001:0001:00 |  | 54.4833 | -66.0943 | NGR lake sediment grab sample | <177 micron (NGR) | 227 | 0101:s__01 | 1662 | 5.71 | 485 | 1.5 | 0.88 | 70 | 19 | 88 | 39 | 3.1 | 4.86 | 13 | 1.75 | 37 | 27.1 | 0.99 | 479 | 2 | 1.01 | 11 | 44 | 368 | 11 | 12.9 | 113 |  | 4220 | 118 | 20 | 147 | 107
023J :783283:70:783284:10 | 10:0009:001663 | 10:0009 | 21:0138 | 21:0138:001569 | 21:0138:001569:0001:0001:00 |  | 54.4713 | -66.0489 | NGR lake sediment grab sample | <177 micron (NGR) | 227 | 0053:ffc_1 | 1663 | 1.39 | 102 | 0.6 | 0.57 | 42 | 10 | 23 | 50 | 2.5 | 1.52 | 4 | 0.27 | 24 | 5.8 | 0.21 | 266 | 2 | 0.13 | 1 | 26 | 522 | 8 | 4.4 | 38 |  | 610 | 22 | 16 | 156 | 31
023J :783284:10:------:-- | 10:0009:001664 | 10:0009 | 21:0138 | 21:0138:001570 | 21:0138:001570:0001:0001:00 |  | 54.4761 | -66.0374 | NGR lake sediment grab sample | <177 micron (NGR) | 227 | 0051:ffc_1 | 1664 | 1.31 | 94 | 0.5 | 0.46 | 26 | 4 | 27 | 35 | 2.1 | 1.36 | 7 | 0.22 | 21 | 5.8 | 0.19 | 149 | 2 | 0.11 | 2 | 22 | 306 | 2 | 4.3 | 27 |  | 546 | 22 | 14 | 93 | 31
023J :783285:20:783284:10 | 10:0009:001665 | 10:0009 | 21:0138 | 21:0138:001570 | 21:0138:001570:0002:0001:00 |  | 54.4761 | -66.0374 | NGR lake sediment grab sample | <177 micron (NGR) | 227 | 0052:ffc_1 | 1665 | 1.33 | 100 | 0.5 | 0.49 | 28 | 5 | 22 | 37 | 2.1 | 1.41 | 1 | 0.24 | 16 | 6.4 | 0.2 | 170 | 2 | 0.12 | 1 | 20 | 326 | 4 | 4.2 | 28 |  | 555 | 22 | 13 | 99 | 31
013E :821002:00:------:-- | 10:0010:000001 | 10:0010 | 21:0161 | 21:0161:000001 | 21:0161:000001:0001:0001:00 |  | 53.5033 | -63.8006 | NGR lake sediment grab sample | <177 micron (NGR) | 1 | 0101:s__01 | 1 | 1.4 | 88 | 0.5 | 0.28 | 142 | 3 | 21 | 43 | 4.2 | 0.74 | 1 | 0.11 | 71 | 2.5 | 0.1 | 105 | 1 | 0.11 | 3 | 6 | 1018 | 6 | 3.7 | 34 |  | 934 | 35 | 21 | 26 | 9
013E :821003:10:------:-- | 10:0010:000002 | 10:0010 | 21:0161 | 21:0161:000002 | 21:0161:000002:0001:0001:00 |  | 53.4922 | -63.7013 | NGR lake sediment grab sample | <177 micron (NGR) | 1 | 0071:ff__1 | 2 | 1.26 | 135 | 0.2 | 0.44 | 59 | 3 | 14 | 20 | 1.3 | 0.44 | 5 | 0.13 | 32 | 4.3 | 0.12 | 82 | 1 | 0.15 | 2 | 8 | 500 | 3 | 2.5 | 56 |  | 556 | 15 | 9 | 32 | 8
013E :821004:20:821003:10 | 10:0010:000003 | 10:0010 | 21:0161 | 21:0161:000002 | 21:0161:000002:0002:0001:00 |  | 53.4922 | -63.7013 | NGR lake sediment grab sample | <177 micron (NGR) | 1 | 0072:ff__1 | 3 | 1.08 | 130 | 0.3 | 0.38 | 69 | 4 | 15 | 18 | 1.7 | 0.62 | 6 | 0.13 | 34 | 2.8 | 0.11 | 98 | 1 | 0.12 | 2 | 8 | 523 | 3 | 2.4 | 58 |  | 557 | 16 | 10 | 40 | 7
013E :821005:00:------:-- | 10:0010:000004 | 10:0010 | 21:0161 | 21:0161:000003 | 21:0161:000003:0001:0001:00 |  | 53.5056 | -63.6874 | NGR lake sediment grab sample | <177 micron (NGR) | 1 | 0102:s__02 | 4 | 3.32 | 423 | 0.8 | 1.03 | 87 | 8 | 45 | 19 | 2.9 | 2.21 | 11 | 0.8 | 45 | 7.6 | 0.49 | 328 | 1 | 0.89 | 7 | 13 | 1194 | 9 | 6.9 | 173 |  | 2588 | 54 | 17 | 55 | 47
013E :821006:00:------:-- | 10:0010:000005 | 10:0010 | 21:0161 | 21:0161:000004 | 21:0161:000004:0001:0001:00 |  | 53.5067 | -63.6258 | NGR lake sediment grab sample | <177 micron (NGR) | 1 | 0103:s__03 | 5 | 4.28 | 550 | 1 | 1.38 | 100 | 9 | 42 | 17 | 3.1 | 2.15 | 14 | 1.16 | 53 | 7.5 | 0.51 | 350 | 1 | 1.36 | 8 | 16 | 750 | 8 | 7.6 | 243 |  | 2733 | 47 | 20 | 67 | 59
013E :821007:00:------:-- | 10:0010:000006 | 10:0010 | 21:0161 | 21:0161:000005 | 21:0161:000005:0001:0001:00 |  | 53.5034 | -63.5814 | NGR lake sediment grab sample | <177 micron (NGR) | 1 | 0104:s__04 | 6 | 3.66 | 382 | 0.9 | 0.96 | 139 | 16 | 43 | 21 | 3.8 | 4.02 | 12 | 0.67 | 68 | 7 | 0.39 | 527 | 3 | 0.83 | 6 | 16 | 829 | 7 | 6.8 | 160 |  | 2198 | 71 | 24 | 108 | 44
013E :821008:00:------:-- | 10:0010:000007 | 10:0010 | 21:0161 | 21:0161:000006 | 21:0161:000006:0001:0001:00 |  | 53.4885 | -63.5029 | NGR lake sediment grab sample | <177 micron (NGR) | 1 | 0105:s__05 | 7 | 0.79 | 176 | 0.2 | 0.4 | 63 | 7 | 13 | 17 | 1.5 | 0.78 | 5 | 0.04 | 30 | 0.9 | 0.05 | 68 | 2 | 0.04 | 1 | 13 | 357 | 2 | 2 | 54 |  | 227 | 20 | 10 | 82 | 4
013E :821009:00:------:-- | 10:0010:000008 | 10:0010 | 21:0161 | 21:0161:000007 | 21:0161:000007:0001:0001:00 |  | 53.501 | -63.4463 | NGR lake sediment grab sample | <177 micron (NGR) | 1 | 0106:s__06 | 8 | 6.89 | 909 | 1.6 | 1.97 | 137 | 19 | 65 | 26 | 4.4 | 4.47 | 17 | 2.13 | 64 | 14.9 | 0.98 | 845 | 2 | 2.07 | 12 | 24 | 1227 | 12 | 12.4 | 343 |  | 4570 | 86 | 26 | 99 | 87
013E :821010:00:------:-- | 10:0010:000009 | 10:0010 | 21:0161 | 21:0161:000008 | 21:0161:000008:0001:0001:00 |  | 53.4883 | -63.3867 | NGR lake sediment grab sample | <177 micron (NGR) | 1 | 0107:s__07 | 9 | 5.15 | 639 | 1.3 | 1.29 | 151 | 13 | 48 | 24 | 4.9 | 4.06 | 15 | 1.39 | 74 | 12.3 | 0.64 | 626 | 2 | 1.22 | 8 | 19 | 1280 | 9 | 10.2 | 230 |  | 3197 | 64 | 30 | 108 | 55
013E :821011:00:------:-- | 10:0010:000010 | 10:0010 | 21:0161 | 21:0161:000009 | 21:0161:000009:0001:0001:00 |  | 53.4973 | -63.3585 | NGR lake sediment grab sample | <177 micron (NGR) | 1 | 0108:s__08 | 10 | 5.19 | 614 | 1.4 | 1.33 | 129 | 15 | 44 | 21 | 4.4 | 4.08 | 16 | 1.35 | 62 | 10.5 | 0.51 | 654 | 3 | 1.33 | 9 | 15 | 1154 | 10 | 9.1 | 241 |  | 2911 | 63 | 28 | 120 | 49
013E :821013:00:------:-- | 10:0010:000011 | 10:0010 | 21:0161 | 21:0161:000010 | 21:0161:000010:0001:0001:00 |  | 53.4926 | -63.2992 | NGR lake sediment grab sample | <177 micron (NGR) | 1 | 0109:s__09 | 11 | 1.58 | 169 | 0.5 | 0.43 | 148 | 9 | 20 | 26 | 4.3 | 2.55 | 7 | 0.18 | 69 | 2.7 | 0.12 | 186 | 3 | 0.18 | 3 | 14 | 512 | 4 | 3.8 | 65 |  | 793 | 35 | 26 | 90 | 13
013E :821014:00:------:-- | 10:0010:000012 | 10:0010 | 21:0161 | 21:0161:000011 | 21:0161:000011:0001:0001:00 |  | 53.5099 | -63.2448 | NGR lake sediment grab sample | <177 micron (NGR) | 1 | 0110:s__10 | 12 | 1.65 | 231 | 0.4 | 0.43 | 82 | 7 | 18 | 18 | 2.2 | 2.33 | 9 | 0.28 | 37 | 5.5 | 0.19 | 203 | 1 | 0.22 | 3 | 12 | 562 | 7 | 3.5 | 71 |  | 955 | 31 | 13 | 72 | 13
013E :821015:00:------:-- | 10:0010:000013 | 10:0010 | 21:0161 | 21:0161:000012 | 21:0161:000012:0001:0001:00 |  | 53.485 | -63.185 | NGR lake sediment grab sample | <177 micron (NGR) | 1 | 0111:s__11 | 13 | 0.98 | 193 | 0.3 | 0.4 | 86 | 4 | 16 | 23 | 2.8 | 0.63 | 9 | 0.13 | 43 | 1.9 | 0.1 | 102 | 1 | 0.13 | 2 | 13 | 384 | 4 | 2.9 | 66 |  | 544 | 21 | 16 | 39 | 10
013E :821016:00:------:-- | 10:0010:000014 | 10:0010 | 21:0161 | 21:0161:000013 | 21:0161:000013:0001:0001:00 |  | 53.4918 | -63.0529 | NGR lake sediment grab sample | <177 micron (NGR) | 1 | 0112:s__12 | 14 | 3.39 | 356 | 0.9 | 0.74 | 116 | 10 | 42 | 35 | 3.9 | 1.79 | 20 | 0.64 | 55 | 5.4 | 0.32 | 317 | 1 | 0.54 | 6 | 20 | 1104 | 5 | 6.5 | 125 |  | 1689 | 39 | 23 | 91 | 29
013E :821017:00:------:-- | 10:0010:000015 | 10:0010 | 21:0161 | 21:0161:000014 | 21:0161:000014:0001:0001:00 |  | 53.4893 | -63.0182 | NGR lake sediment grab sample | <177 micron (NGR) | 1 | 0113:s__13 | 15 | 3.91 | 380 | 1 | 0.82 | 144 | 11 | 49 | 38 | 4.7 | 1.76 | 10 | 0.7 | 68 | 6.5 | 0.36 | 342 | 1 | 0.58 | 7 | 24 | 1212 | 5 | 7.3 | 134 |  | 1781 | 40 | 28 | 95 | 31
013E :821018:00:------:-- | 10:0010:000016 | 10:0010 | 21:0161 | 21:0161:000015 | 21:0161:000015:0001:0001:00 |  | 53.5092 | -62.9495 | NGR lake sediment grab sample | <177 micron (NGR) | 1 | 0114:s__14 | 16 | 4.04 | 423 | 1.1 | 0.72 | 122 | 14 | 67 | 33 | 4.3 | 2.57 | 10 | 0.73 | 56 | 7.1 | 0.45 | 543 | 1 | 0.57 | 8 | 25 | 2024 | 7 | 7.6 | 128 |  | 2260 | 61 | 26 | 88 | 28
013E :821019:00:------:-- | 10:0010:000017 | 10:0010 | 21:0161 | 21:0161:000016 | 21:0161:000016:0001:0001:00 |  | 53.498 | -62.9067 | NGR lake sediment grab sample | <177 micron (NGR) | 1 | 0115:s__15 | 17 | 4.93 | 904 | 1.3 | 0.54 | 169 | 82 | 101 | 60 | 6.6 | 11.94 | 10 | 0.61 | 83 | 7.4 | 0.47 | 9000 | 2 | 0.42 | 6 | 141 | 3544 | 8 | 10.1 | 100 |  | 1871 | 59 | 44 | 190 | 24
013E :821020:00:------:-- | 10:0010:000018 | 10:0010 | 21:0161 | 21:0161:000017 | 21:0161:000017:0001:0001:00 |  | 53.5315 | -62.8574 | NGR lake sediment grab sample | <177 micron (NGR) | 1 | 0116:s__16 | 18 | 1.97 | 243 | 0.5 | 0.44 | 99 | 5 | 21 | 16 | 3.4 | 1.08 | 9 | 0.28 | 46 | 3.4 | 0.17 | 191 | 1 | 0.29 | 5 | 12 | 680 | 4 | 3.9 | 77 |  | 1207 | 32 | 20 | 48 | 18
013E :821022:00:------:-- | 10:0010:000019 | 10:0010 | 21:0161 | 21:0161:000018 | 21:0161:000018:0001:0001:00 |  | 53.5378 | -62.82 | NGR lake sediment grab sample | <177 micron (NGR) | 2 | 0101:s__01 | 19 | 2.81 | 208 | 1 | 0.48 | 153 | 9 | 32 | 41 | 5.5 | 2.9 | 7 | 0.27 | 76 | 2.7 | 0.16 | 303 | 2 | 0.27 | 5 | 15 | 1090 | 4 | 5.9 | 72 |  | 1297 | 74 | 34 | 103 | 16
013E :821023:00:------:-- | 10:0010:000020 | 10:0010 | 21:0161 | 21:0161:000019 | 21:0161:000019:0001:0001:00 |  | 53.5359 | -62.7549 | NGR lake sediment grab sample | <177 micron (NGR) | 2 | 0102:s__02 | 20 | 3.24 | 242 | 0.9 | 0.73 | 117 | 10 | 38 | 52 | 4.2 | 2.96 | 6 | 0.39 | 54 | 3 | 0.21 | 501 | 1 | 0.4 | 6 | 12 | 1902 | 6 | 6 | 101 |  | 1771 | 69 | 24 | 77 | 25
013E :821024:00:------:-- | 10:0010:000021 | 10:0010 | 21:0161 | 21:0161:000020 | 21:0161:000020:0001:0001:00 |  | 53.5288 | -62.68 | NGR lake sediment grab sample | <177 micron (NGR) | 2 | 0103:s__03 | 21 | 3.2 | 300 | 0.9 | 0.65 | 123 | 16 | 32 | 27 | 4.2 | 3.09 | 8 | 0.51 | 58 | 3.6 | 0.23 | 610 | 2 | 0.53 | 6 | 12 | 1608 | 7 | 6.3 | 115 |  | 1936 | 54 | 27 | 72 | 30
013E :821025:10:------:-- | 10:0010:000022 | 10:0010 | 21:0161 | 21:0161:000021 | 21:0161:000021:0001:0001:00 |  | 53.5193 | -62.6231 | NGR lake sediment grab sample | <177 micron (NGR) | 2 | 0071:ff__1 | 22 | 2.7 | 237 | 0.8 | 0.35 | 105 | 9 | 22 | 22 | 3.7 | 2.25 | 5 | 0.18 | 46 | 1.2 | 0.07 | 242 | 1 | 0.21 | 4 | 12 | 724 | 4 | 4.5 | 57 |  | 867 | 46 | 23 | 72 | 14
013E :821026:20:821025:10 | 10:0010:000023 | 10:0010 | 21:0161 | 21:0161:000021 | 21:0161:000021:0002:0001:00 |  | 53.5193 | -62.6231 | NGR lake sediment grab sample | <177 micron (NGR) | 2 | 0072:ff__1 | 23 | 2.88 | 341 | 0.7 | 0.61 | 84 | 4 | 22 | 17 | 3.2 | 1.14 | 8 | 0.54 | 43 | 2.4 | 0.16 | 246 | 1 | 0.58 | 5 | 10 | 759 | 11 | 5.5 | 125 |  | 1459 | 34 | 20 | 53 | 28
013E :821027:00:------:-- | 10:0010:000024 | 10:0010 | 21:0161 | 21:0161:000022 | 21:0161:000022:0001:0001:00 |  | 53.5217 | -62.5788 | NGR lake sediment grab sample | <177 micron (NGR) | 2 | 0104:s__04 | 24 | 3.46 | 279 | 0.9 | 0.73 | 130 | 13 | 39 | 32 | 5.2 | 4.69 | 12 | 0.51 | 64 | 3.5 | 0.22 | 495 | 1 | 0.54 | 7 | 15 | 1914 | 7 | 6.4 | 119 |  | 1848 | 65 | 33 | 80 | 29
013E :821029:00:------:-- | 10:0010:000025 | 10:0010 | 21:0161 | 21:0161:000023 | 21:0161:000023:0001:0001:00 |  | 53.5221 | -62.5403 | NGR lake sediment grab sample | <177 micron (NGR) | 2 | 0105:s__05 | 25 | 2.07 | 185 | 0.5 | 0.71 | 93 | 4 | 20 | 28 | 3.1 | 0.93 | 11 | 0.18 | 42 | 1.7 | 0.11 | 119 | 1 | 0.2 | 4 | 11 | 1548 | 4 | 3.9 | 149 |  | 961 | 32 | 19 | 49 | 13
013E :821030:00:------:-- | 10:0010:000026 | 10:0010 | 21:0161 | 21:0161:000024 | 21:0161:000024:0001:0001:00 |  | 53.4955 | -62.531 | NGR lake sediment grab sample | <177 micron (NGR) | 2 | 0106:s__06 | 26 | 3.98 | 492 | 1 | 1 | 91 | 8 | 30 | 26 | 3.5 | 2.08 | 10 | 1 | 44 | 3.1 | 0.24 | 339 | 1 | 0.97 | 7 | 11 | 929 | 8 | 6.5 | 201 |  | 1956 | 50 | 22 | 67 | 33
013E :821031:00:------:-- | 10:0010:000027 | 10:0010 | 21:0161 | 21:0161:000025 | 21:0161:000025:0001:0001:00 |  | 53.4672 | -62.5242 | NGR lake sediment grab sample | <177 micron (NGR) | 2 | 0107:s__07 | 27 | 2.88 | 225 | 0.7 | 0.65 | 131 | 8 | 52 | 40 | 4.6 | 1.95 | 11 | 0.17 | 59 | 1.9 | 0.13 | 304 | 1 | 0.17 | 5 | 18 | 2517 | 4 | 5.7 | 71 |  | 1107 | 57 | 28 | 95 | 12
013E :821032:00:------:-- | 10:0010:000028 | 10:0010 | 21:0161 | 21:0161:000026 | 21:0161:000026:0001:0001:00 |  | 53.4398 | -62.5411 | NGR lake sediment grab sample | <177 micron (NGR) | 2 | 0108:s__08 | 28 | 3.69 | 270 | 0.9 | 0.78 | 118 | 15 | 63 | 46 | 4.7 | 3.78 | 9 | 0.32 | 56 | 3.3 | 0.23 | 631 | 2 | 0.28 | 5 | 19 | 2595 | 8 | 6.5 | 90 |  | 1418 | 66 | 30 | 112 | 16
013E :821033:00:------:-- | 10:0010:000029 | 10:0010 | 21:0161 | 21:0161:000027 | 21:0161:000027:0001:0001:00 |  | 53.4131 | -62.5387 | NGR lake sediment grab sample | <177 micron (NGR) | 2 | 0109:s__09 | 29 | 3.97 | 261 | 1.1 | 0.63 | 110 | 18 | 69 | 56 | 4.8 | 4.83 | 9 | 0.24 | 55 | 3 | 0.2 | 795 | 2 | 0.19 | 5 | 18 | 2664 | 5 | 7 | 82 |  | 1476 | 119 | 30 | 117 | 13
013E :821034:00:------:-- | 10:0010:000030 | 10:0010 | 21:0161 | 21:0161:000028 | 21:0161:000028:0001:0001:00 |  | 53.3714 | -62.5137 | NGR lake sediment grab sample | <177 micron (NGR) | 2 | 0110:s__10 | 30 | 3.15 | 327 | 0.8 | 0.67 | 87 | 16 | 83 | 26 | 3.1 | 4.47 | 9 | 0.54 | 40 | 4.1 | 0.4 | 704 | 3 | 0.51 | 4 | 30 | 2098 | 6 | 7.5 | 122 |  | 1642 | 74 | 22 | 99 | 28
013E :821035:00:------:-- | 10:0010:000031 | 10:0010 | 21:0161 | 21:0161:000029 | 21:0161:000029:0001:0001:00 |  | 53.3266 | -62.5366 | NGR lake sediment grab sample | <177 micron (NGR) | 2 | 0111:s__11 | 31 | 4.17 | 401 | 1.4 | 0.78 | 127 | 18 | 106 | 33 | 4.5 | 7.84 | 15 | 0.76 | 59 | 4.3 | 0.42 | 673 | 1 | 0.71 | 5 | 35 | 1489 | 8 | 9.8 | 159 |  | 1897 | 75 | 30 | 145 | 42
013E :821036:00:------:-- | 10:0010:000032 | 10:0010 | 21:0161 | 21:0161:000030 | 21:0161:000030:0001:0001:00 |  | 53.2945 | -62.5288 | NGR lake sediment grab sample | <177 micron (NGR) | 2 | 0112:s__12 | 32 | 2.13 | 244 | 0.7 | 0.39 | 65 | 5 | 52 | 20 | 2.2 | 2.11 | 10 | 0.34 | 29 | 3.3 | 0.2 | 190 | 1 | 0.29 | 4 | 15 | 1503 | 6 | 4.6 | 76 |  | 1348 | 46 | 13 | 51 | 21
013E :821037:00:------:-- | 10:0010:000033 | 10:0010 | 21:0161 | 21:0161:000031 | 21:0161:000031:0001:0001:00 |  | 53.2585 | -62.5448 | NGR lake sediment grab sample | <177 micron (NGR) | 2 | 0113:s__13 | 33 | 2.84 | 364 | 0.7 | 0.68 | 70 | 5 | 49 | 14 | 2.4 | 1.62 | 10 | 0.7 | 32 | 4.1 | 0.32 | 253 | 1 | 0.67 | 5 | 14 | 873 | 7 | 5.3 | 139 |  | 1665 | 42 | 13 | 47 | 39
013E :821038:00:------:-- | 10:0010:000034 | 10:0010 | 21:0161 | 21:0161:000032 | 21:0161:000032:0001:0001:00 |  | 53.2376 | -62.5384 | NGR lake sediment grab sample | <177 micron (NGR) | 2 | 0114:s__14 | 34 | 3.45 | 561 | 1.3 | 0.82 | 98 | 5 | 52 | 26 | 3.7 | 2.48 | 12 | 1.16 | 47 | 3.9 | 0.24 | 306 | 1 | 1.04 | 4 | 11 | 506 | 12 | 6.6 | 205 |  | 2527 | 59 | 21 | 34 | 32
013E :821039:00:------:-- | 10:0010:000035 | 10:0010 | 21:0161 | 21:0161:000033 | 21:0161:000033:0001:0001:00 |  | 53.2337 | -62.5774 | NGR lake sediment grab sample | <177 micron (NGR) | 2 | 0115:s__15 | 35 | 1.96 | 245 | 0.6 | 0.5 | 63 | 5 | 35 | 19 | 1.9 | 1.01 | 10 | 0.35 | 26 | 3.2 | 0.21 | 190 | 1 | 0.34 | 4 | 12 | 563 | 7 | 4.3 | 88 |  | 1202 | 43 | 11 | 51 | 20
013E :821040:00:------:-- | 10:0010:000036 | 10:0010 | 21:0161 | 21:0161:000034 | 21:0161:000034:0001:0001:00 |  | 53.2522 | -62.6381 | NGR lake sediment grab sample | <177 micron (NGR) | 2 | 0116:s__16 | 36 | 4.45 | 688 | 1.1 | 1.38 | 105 | 13 | 126 | 13 | 3.5 | 6.63 | 17 | 1.44 | 51 | 5.1 | 0.69 | 653 | 1 | 1.38 | 7 | 39 | 528 | 11 | 9.7 | 280 |  | 3606 | 99 | 23 | 47 | 51
013E :821042:00:------:-- | 10:0010:000037 | 10:0010 | 21:0161 | 21:0161:000035 | 21:0161:000035:0001:0001:00 |  | 53.2344 | -62.6905 | NGR lake sediment grab sample | <177 micron (NGR) | 3 | 0101:s__01 | 37 | 1.34 | 233 | 0.4 | 0.31 | 57 | 4 | 29 | 16 | 1.9 | 0.98 | 8 | 0.17 | 24 | 1.5 | 0.1 | 111 | 1 | 0.17 | 2 | 15 | 548 | 4 | 3.7 | 57 |  | 837 | 30 | 11 | 49 | 12
013E :821043:00:------:-- | 10:0010:000038 | 10:0010 | 21:0161 | 21:0161:000036 | 21:0161:000036:0001:0001:00 |  | 53.2371 | -62.7271 | NGR lake sediment grab sample | <177 micron (NGR) | 3 | 0102:s__02 | 38 | 5.25 | 667 | 1.2 | 1.35 | 88 | 10 | 64 | 12 | 3.5 | 3.73 | 17 | 1.4 | 42 | 5.2 | 0.51 | 537 | 1 | 1.39 | 6 | 18 | 1133 | 14 | 9.1 | 286 |  | 2732 | 64 | 21 | 55 | 58
013E :821044:00:------:-- | 10:0010:000039 | 10:0010 | 21:0161 | 21:0161:000037 | 21:0161:000037:0001:0001:00 |  | 53.2604 | -62.7966 | NGR lake sediment grab sample | <177 micron (NGR) | 3 | 0103:s__03 | 39 | 4.52 | 173 | 0.7 | 0.89 | 87 | 7 | 44 | 25 | 2.7 | 3.74 | 6 | 0.15 | 41 | 5.5 | 0.14 | 265 | 1 | 0.35 | 2 | 17 | 823 | 3 | 4.3 | 53 |  | 727 | 51 | 17 | 90 | 13
013E :821045:00:------:-- | 10:0010:000040 | 10:0010 | 21:0161 | 21:0161:000038 | 21:0161:000038:0001:0001:00 |  | 53.2807 | -62.7524 | NGR lake sediment grab sample | <177 micron (NGR) | 3 | 0104:s__04 | 40 | 1.18 | 166 | 0.4 | 0.25 | 67 | 3 | 38 | 18 | 2.2 | 1.29 | 5 | 0.14 | 28 | 2.3 | 0.13 | 91 | 1 | 0.12 | 3 | 15 | 509 | 3 | 3.4 | 47 |  | 721 | 44 | 12 | 51 | 12
013E :821046:10:------:-- | 10:0010:000041 | 10:0010 | 21:0161 | 21:0161:000039 | 21:0161:000039:0001:0001:00 |  | 53.2712 | -62.7055 | NGR lake sediment grab sample | <177 micron (NGR) | 3 | 0071:ff__1 | 41 | 2.94 | 319 | 0.9 | 0.65 | 94 | 11 | 76 | 21 | 3 | 3.35 | 9 | 0.54 | 41 | 5.3 | 0.45 | 347 | 1 | 0.47 | 5 | 23 | 1181 | 5 | 6.6 | 116 |  | 1767 | 94 | 17 | 90 | 24
013E :821047:20:821046:10 | 10:0010:000042 | 10:0010 | 21:0161 | 21:0161:000039 | 21:0161:000039:0002:0001:00 |  | 53.2712 | -62.7055 | NGR lake sediment grab sample | <177 micron (NGR) | 3 | 0072:ff__1 | 42 | 2.69 | 312 | 0.8 | 0.62 | 75 | 9 | 63 | 17 | 2.6 | 2.66 | 12 | 0.51 | 33 | 4.9 | 0.41 | 318 | 1 | 0.48 | 4 | 21 | 875 | 5 | 5.8 | 113 |  | 1663 | 77 | 14 | 81 | 24
013E :821049:00:------:-- | 10:0010:000043 | 10:0010 | 21:0161 | 21:0161:000040 | 21:0161:000040:0001:0001:00 |  | 53.2794 | -62.662 | NGR lake sediment grab sample | <177 micron (NGR) | 3 | 0105:s__05 | 43 | 6.31 | 899 | 1.5 | 1.66 | 112 | 12 | 125 | 9 | 4.1 | 6.64 | 16 | 1.96 | 54 | 6.1 | 0.74 | 596 | 1 | 1.93 | 9 | 32 | 585 | 15 | 11.2 | 372 |  | 3903 | 100 | 27 | 69 | 76
013E :821050:00:------:-- | 10:0010:000044 | 10:0010 | 21:0161 | 21:0161:000041 | 21:0161:000041:0001:0001:00 |  | 53.273 | -62.6006 | NGR lake sediment grab sample | <177 micron (NGR) | 3 | 0106:s__06 | 44 | 6.36 | 901 | 1.4 | 1.76 | 93 | 16 | 98 | 8 | 3.4 | 3.82 | 17 | 1.99 | 44 | 9.3 | 0.95 | 611 | 1 | 1.86 | 9 | 33 | 777 | 14 | 10.7 | 363 |  | 3697 | 72 | 21 | 78 | 72
013E :821051:00:------:-- | 10:0010:000045 | 10:0010 | 21:0161 | 21:0161:000042 | 21:0161:000042:0001:0001:00 |  | 53.2939 | -62.5719 | NGR lake sediment grab sample | <177 micron (NGR) | 3 | 0107:s__07 | 45 | 1.86 | 231 | 0.6 | 0.4 | 71 | 7 | 65 | 22 | 3.7 | 1.54 | 5 | 0.31 | 30 | 3.7 | 0.31 | 206 | 1 | 0.28 | 5 | 20 | 1007 | 5 | 4.4 | 75 |  | 1209 | 38 | 12 | 50 | 21
013E :821052:00:------:-- | 10:0010:000046 | 10:0010 | 21:0161 | 21:0161:000043 | 21:0161:000043:0001:0001:00 |  | 53.3232 | -62.587 | NGR lake sediment grab sample | <177 micron (NGR) | 3 | 0108:s__08 | 46 | 5.53 | 792 | 1.7 | 1.51 | 139 | 19 | 233 | 42 | 4.6 | 4.23 | 17 | 1.65 | 66 | 13.6 | 1.32 | 596 | 1 | 1.41 | 10 | 74 | 1454 | 14 | 11.2 | 301 |  | 4072 | 80 | 27 | 105 | 87
013E :821053:00:------:-- | 10:0010:000047 | 10:0010 | 21:0161 | 21:0161:000044 | 21:0161:000044:0001:0001:00 |  | 53.3627 | -62.5891 | NGR lake sediment grab sample | <177 micron (NGR) | 3 | 0109:s__09 | 47 | 1.97 | 260 | 0.6 | 0.44 | 79 | 6 | 47 | 22 | 2.9 | 1.33 | 2 | 0.14 | 37 | 1.6 | 0.11 | 104 | 1 | 0.15 | 2 | 29 | 726 | 3 | 5.2 | 75 |  | 731 | 35 | 18 | 66 | 12
013E :821054:00:------:-- | 10:0010:000048 | 10:0010 | 21:0161 | 21:0161:000045 | 21:0161:000045:0001:0001:00 |  | 53.4006 | -62.5904 | NGR lake sediment grab sample | <177 micron (NGR) | 3 | 0110:s__10 | 48 | 4.19 | 284 | 1 | 1.06 | 104 | 22 | 78 | 58 | 4.6 | 3.34 | 6 | 0.22 | 49 | 2.3 | 0.21 | 949 | 1 | 0.21 | 4 | 23 | 2506 | 4 | 7.2 | 184 |  | 1311 | 79 | 29 | 110 | 14
013E :821055:00:------:-- | 10:0010:000049 | 10:0010 | 21:0161 | 21:0161:000046 | 21:0161:000046:0001:0001:00 |  | 53.4389 | -62.573 | NGR lake sediment grab sample | <177 micron (NGR) | 3 | 0111:s__11 | 49 | 4.51 | 264 | 1.1 | 0.57 | 104 | 32 | 78 | 54 | 4.3 | 7.78 | 9 | 0.34 | 49 | 3.5 | 0.27 | 2316 | 3 | 0.29 | 5 | 33 | 2308 | 6 | 8.1 | 76 |  | 1410 | 74 | 28 | 164 | 19
013E :821056:00:------:-- | 10:0010:000050 | 10:0010 | 21:0161 | 21:0161:000047 | 21:0161:000047:0001:0001:00 |  | 53.4636 | -62.5896 | NGR lake sediment grab sample | <177 micron (NGR) | 3 | 0112:s__12 | 50 | 4.97 | 506 | 1.3 | 1.09 | 134 | 13 | 67 | 44 | 5.7 | 3.45 | 17 | 0.97 | 67 | 6.7 | 0.45 | 671 | 2 | 0.85 | 8 | 20 | 2681 | 10 | 9.2 | 192 |  | 2484 | 71 | 34 | 99 | 36
013E :821057:00:------:-- | 10:0010:000051 | 10:0010 | 21:0161 | 21:0161:000048 | 21:0161:000048:0001:0001:00 |  | 53.4868 | -62.5821 | NGR lake sediment grab sample | <177 micron (NGR) | 3 | 0113:s__13 | 51 | 5.81 | 564 | 1.6 | 1.27 | 181 | 20 | 59 | 50 | 7.1 | 6.01 | 13 | 1.23 | 78 | 5.8 | 0.38 | 1243 | 1 | 1.19 | 10 | 16 | 2482 | 12 | 10.3 | 231 |  | 2981 | 80 | 45 | 91 | 59
013E :821058:00:------:-- | 10:0010:000052 | 10:0010 | 21:0161 | 21:0161:000049 | 21:0161:000049:0001:0001:00 |  | 53.4914 | -62.6388 | NGR lake sediment grab sample | <177 micron (NGR) | 3 | 0114:s__14 | 52 | 4.34 | 408 | 1.3 | 0.86 | 210 | 58 | 46 | 44 | 7 | 9.81 | 12 | 0.64 | 97 | 4.3 | 0.29 | 2651 | 4 | 0.63 | 7 | 25 | 2496 | 8 | 8.4 | 145 |  | 2101 | 85 | 47 | 156 | 35
013E :821059:00:------:-- | 10:0010:000053 | 10:0010 | 21:0161 | 21:0161:000050 | 21:0161:000050:0001:0001:00 |  | 53.4669 | -62.6435 | NGR lake sediment grab sample | <177 micron (NGR) | 3 | 0115:s__15 | 53 | 5.36 | 502 | 1.5 | 1.07 | 165 | 23 | 59 | 43 | 5.6 | 5.4 | 13 | 1.07 | 71 | 5.5 | 0.38 | 1054 | 2 | 0.99 | 8 | 22 | 2032 | 9 | 9.6 | 194 |  | 2383 | 74 | 35 | 120 | 42
013E :821060:00:------:-- | 10:0010:000054 | 10:0010 | 21:0161 | 21:0161:000051 | 21:0161:000051:0001:0001:00 |  | 53.4302 | -62.6575 | NGR lake sediment grab sample | <177 micron (NGR) | 3 | 0116:s__16 | 54 | 5.24 | 239 | 1 | 0.54 | 89 | 44 | 121 | 163 | 3.8 | 13.84 | 22 | 0.4 | 38 | 4.3 | 0.32 | 5069 | 2 | 0.3 | 3 | 38 | 3102 | 7 | 9.3 | 74 |  | 1522 | 70 | 25 | 151 | 21
013E :821062:00:------:-- | 10:0010:000055 | 10:0010 | 21:0161 | 21:0161:000052 | 21:0161:000052:0001:0001:00 |  | 53.4 | -62.6364 | NGR lake sediment grab sample | <177 micron (NGR) | 4 | 0101:s__01 | 55 | 4.34 | 372 | 0.9 | 0.99 | 76 | 30 | 82 | 40 | 3.2 | 8.17 | 17 | 0.53 | 37 | 4.5 | 0.39 | 690 | 3 | 0.47 | 5 | 29 | 1985 | 10 | 7.1 | 122 |  | 1750 | 69 | 22 | 102 | 24
013E :821063:00:------:-- | 10:0010:000056 | 10:0010 | 21:0161 | 21:0161:000053 | 21:0161:000053:0001:0001:00 |  | 53.3818 | -62.6391 | NGR lake sediment grab sample | <177 micron (NGR) | 4 | 0102:s__02 | 56 | 6.21 | 929 | 1.5 | 1.51 | 117 | 40 | 120 | 14 | 3.7 | 7.28 | 18 | 1.78 | 56 | 8.9 | 0.86 | 7135 | 1 | 1.71 | 8 | 44 | 789 | 15 | 11.4 | 369 |  | 3886 | 81 | 24 | 77 | 84
013E :821064:00:------:-- | 10:0010:000057 | 10:0010 | 21:0161 | 21:0161:000054 | 21:0161:000054:0001:0001:00 |  | 53.3446 | -62.6353 | NGR lake sediment grab sample | <177 micron (NGR) | 4 | 0103:s__03 | 57 | 1.26 | 196 | 0.4 | 0.39 | 77 | 4 | 35 | 30 | 2.2 | 0.75 | 9 | 0.14 | 32 | 1.8 | 0.13 | 108 | 1 | 0.14 | 3 | 17 | 583 | 4 | 3.6 | 65 |  | 847 | 28 | 11 | 50 | 14
013E :821065:00:------:-- | 10:0010:000058 | 10:0010 | 21:0161 | 21:0161:000055 | 21:0161:000055:0001:0001:00 |  | 53.3187 | -62.6291 | NGR lake sediment grab sample | <177 micron (NGR) | 4 | 0104:s__04 | 58 | 6.5 | 1003 | 1.8 | 1.92 | 158 | 18 | 109 | 46 | 4.9 | 5.37 | 17 | 1.94 | 78 | 11 | 1.01 | 739 | 1 | 1.79 | 11 | 45 | 1669 | 16 | 12 | 421 |  | 4989 | 81 | 29 | 110 | 90
013E :821066:00:------:-- | 10:0010:000059 | 10:0010 | 21:0161 | 21:0161:000056 | 21:0161:000056:0001:0001:00 |  | 53.3147 | -62.6976 | NGR lake sediment grab sample | <177 micron (NGR) | 4 | 0105:s__05 | 59 | 4.5 | 697 | 1 | 1.2 | 96 | 9 | 80 | 28 | 3.2 | 2.21 | 8 | 1.36 | 43 | 5.8 | 0.62 | 437 | 1 | 1.25 | 7 | 25 | 570 | 11 | 8.2 | 263 |  | 3099 | 52 | 18 | 49 | 43
013E :821067:10:------:-- | 10:0010:000060 | 10:0010 | 21:0161 | 21:0161:000057 | 21:0161:000057:0001:0001:00 |  | 53.3232 | -62.6712 | NGR lake sediment grab sample | <177 micron (NGR) | 4 | 0071:ff__1 | 60 | 1.47 | 247 | 0.5 | 0.33 | 97 | 5 | 39 | 55 | 3.3 | 1.25 | 11 | 0.09 | 38 | 1.9 | 0.08 | 98 | 1 | 0.07 | 2 | 24 | 695 | 3 | 4.2 | 56 |  | 552 | 35 | 18 | 59 | 11
013E :821068:20:821067:10 | 10:0010:000061 | 10:0010 | 21:0161 | 21:0161:000057 | 21:0161:000057:0002:0001:00 |  | 53.3232 | -62.6712 | NGR lake sediment grab sample | <177 micron (NGR) | 4 | 0072:ff__1 | 61 | 1.5 | 232 | 0.6 | 0.3 | 97 | 5 | 39 | 55 | 3.4 | 1.16 | 4 | 0.09 | 39 | 2.4 | 0.08 | 99 | 1 | 0.08 | 2 | 24 | 642 | 3 | 4.2 | 53 |  | 545 | 36 | 18 | 61 | 12
013E :821069:00:------:-- | 10:0010:000062 | 10:0010 | 21:0161 | 21:0161:000058 | 21:0161:000058:0001:0001:00 |  | 53.4133 | -62.6795 | NGR lake sediment grab sample | <177 micron (NGR) | 4 | 0106:s__06 | 62 | 4.55 | 262 | 1.2 | 0.6 | 128 | 44 | 98 | 72 | 4.5 | 11.99 | 14 | 0.33 | 53 | 4.1 | 0.27 | 3204 | 3 | 0.3 | 4 | 43 | 3067 | 6 | 9 | 73 |  | 1452 | 82 | 29 | 179 | 20
013E :821070:00:------:-- | 10:0010:000063 | 10:0010 | 21:0161 | 21:0161:000059 | 21:0161:000059:0001:0001:00 |  | 53.4356 | -62.6871 | NGR lake sediment grab sample | <177 micron (NGR) | 4 | 0107:s__07 | 63 | 4.53 | 235 | 1.2 | 0.56 | 136 | 21 | 121 | 81 | 5.7 | 8.13 | 8 | 0.36 | 68 | 5.4 | 0.34 | 693 | 2 | 0.34 | 3 | 54 | 3443 | 5 | 11.1 | 75 |  | 1438 | 66 | 35 | 157 | 22
013E :821071:00:------:-- | 10:0010:000064 | 10:0010 | 21:0161 | 21:0161:000060 | 21:0161:000060:0001:0001:00 |  | 53.4767 | -62.6802 | NGR lake sediment grab sample | <177 micron (NGR) | 4 | 0108:s__08 | 64 | 6.73 | 855 | 1.7 | 1.82 | 176 | 24 | 64 | 57 | 5.5 | 4.89 | 14 | 2.04 | 70 | 16.3 | 0.79 | 3392 | 1 | 1.98 | 11 | 28 | 1948 | 12 | 12 | 311 |  | 4000 | 82 | 34 | 102 | 77
013E :821073:00:------:-- | 10:0010:000065 | 10:0010 | 21:0161 | 21:0161:000061 | 21:0161:000061:0001:0001:00 |  | 53.486 | -62.719 | NGR lake sediment grab sample | <177 micron (NGR) | 4 | 0109:s__09 | 65 | 5.29 | 472 | 1.6 | 0.84 | 224 | 31 | 59 | 59 | 7.4 | 7.07 | 12 | 0.84 | 92 | 8.1 | 0.41 | 1843 | 2 | 0.67 | 7 | 30 | 2791 | 10 | 9.8 | 145 |  | 2358 | 80 | 44 | 164 | 38
013E :821074:00:------:-- | 10:0010:000066 | 10:0010 | 21:0161 | 21:0161:000062 | 21:0161:000062:0001:0001:00 |  | 53.5035 | -62.7354 | NGR lake sediment grab sample | <177 micron (NGR) | 4 | 0110:s__10 | 66 | 4.19 | 313 | 1.3 | 0.6 | 199 | 23 | 46 | 54 | 6.8 | 7.57 | 8 | 0.51 | 87 | 4.9 | 0.25 | 1274 | 2 | 0.43 | 5 | 20 | 2534 | 6 | 8.3 | 102 |  | 1642 | 67 | 42 | 138 | 24
013E :821075:00:------:-- | 10:0010:000067 | 10:0010 | 21:0161 | 21:0161:000063 | 21:0161:000063:0001:0001:00 |  | 53.4754 | -62.7637 | NGR lake sediment grab sample | <177 micron (NGR) | 4 | 0111:s__11 | 67 | 3.69 | 366 | 1.1 | 0.64 | 163 | 10 | 48 | 44 | 6.2 | 2.26 | 8 | 0.45 | 81 | 5 | 0.24 | 643 | 1 | 0.33 | 5 | 19 | 2092 | 7 | 7.6 | 102 |  | 1407 | 49 | 39 | 113 | 17
013E :821076:00:------:-- | 10:0010:000068 | 10:0010 | 21:0161 | 21:0161:000064 | 21:0161:000064:0001:0001:00 |  | 53.4442 | -62.7618 | NGR lake sediment grab sample | <177 micron (NGR) | 4 | 0112:s__12 | 68 | 5.21 | 652 | 1.3 | 0.92 | 157 | 54 | 86 | 47 | 5.3 | 8.81 | 8 | 0.85 | 68 | 6.7 | 0.49 | 7228 | 1 | 0.73 | 6 | 49 | 2297 | 6 | 10.5 | 158 |  | 2510 | 83 | 36 | 167 | 40
013E :821077:00:------:-- | 10:0010:000069 | 10:0010 | 21:0161 | 21:0161:000065 | 21:0161:000065:0001:0001:00 |  | 53.4029 | -62.7502 | NGR lake sediment grab sample | <177 micron (NGR) | 4 | 0113:s__13 | 69 | 5.23 | 331 | 1.3 | 0.49 | 160 | 97 | 88 | 60 | 5.4 | 14.75 | 8 | 0.54 | 68 | 5.3 | 0.3 | 12226 | 1 | 0.43 | 4 | 44 | 2846 | 7 | 9.8 | 96 |  | 1747 | 71 | 37 | 144 | 29
013E :821078:00:------:-- | 10:0010:000070 | 10:0010 | 21:0161 | 21:0161:000066 | 21:0161:000066:0001:0001:00 |  | 53.3676 | -62.751 | NGR lake sediment grab sample | <177 micron (NGR) | 4 | 0114:s__14 | 70 | 4.55 | 482 | 1.2 | 0.72 | 116 | 40 | 87 | 35 | 3.8 | 10 | 9 | 0.8 | 52 | 6.6 | 0.5 | 3063 | 1 | 0.65 | 5 | 47 | 1911 | 8 | 8.7 | 140 |  | 2104 | 84 | 25 | 151 | 34
013E :821079:00:------:-- | 10:0010:000071 | 10:0010 | 21:0161 | 21:0161:000067 | 21:0161:000067:0001:0001:00 |  | 53.3511 | -62.773 | NGR lake sediment grab sample | <177 micron (NGR) | 4 | 0115:s__15 | 71 | 5.35 | 633 | 1.3 | 1.2 | 115 | 23 | 102 | 28 | 3.9 | 5.39 | 13 | 1.19 | 52 | 7.3 | 0.7 | 1457 | 1 | 1.06 | 7 | 37 | 1748 | 19 | 9.7 | 235 |  | 2894 | 85 | 23 | 125 | 49
013E :821080:00:------:-- | 10:0010:000072 | 10:0010 | 21:0161 | 21:0161:000068 | 21:0161:000068:0001:0001:00 |  | 53.3281 | -62.7905 | NGR lake sediment grab sample | <177 micron (NGR) | 4 | 0116:s__16 | 72 | 1.62 | 323 | 0.4 | 0.51 | 54 | 8 | 34 | 24 | 2.1 | 1.57 | 1 | 0.21 | 26 | 2.7 | 0.15 | 138 | 1 | 0.19 | 2 | 37 | 549 | 3 | 3.5 | 102 |  | 608 | 24 | 12 | 72 | 10
013E :821082:10:------:-- | 10:0010:000073 | 10:0010 | 21:0161 | 21:0161:000069 | 21:0161:000069:0001:0001:00 |  | 53.3174 | -62.753 | NGR lake sediment grab sample | <177 micron (NGR) | 5 | 0071:ff__1 | 73 | 2.03 | 164 | 1 | 0.29 | 86 | 8 | 44 | 40 | 3.4 | 2.09 | 7 | 0.07 | 43 | 1.2 | 0.07 | 122 | 1 | 0.06 | 2 | 20 | 670 | 3 | 4.2 | 38 |  | 489 | 44 | 21 | 80 | 6
013E :821083:20:821082:10 | 10:0010:000074 | 10:0010 | 21:0161 | 21:0161:000069 | 21:0161:000069:0002:0001:00 |  | 53.3174 | -62.753 | NGR lake sediment grab sample | <177 micron (NGR) | 5 | 0072:ff__1 | 74 | 2.36 | 174 | 1.1 | 0.32 | 101 | 9 | 52 | 47 | 4 | 2.12 | 7 | 0.09 | 50 | 1.7 | 0.09 | 147 | 1 | 0.08 | 2 | 22 | 733 | 2 | 4.9 | 44 |  | 594 | 50 | 25 | 96 | 8
013E :821084:00:------:-- | 10:0010:000075 | 10:0010 | 21:0161 | 21:0161:000070 | 21:0161:000070:0001:0001:00 |  | 53.3121 | -62.8091 | NGR lake sediment grab sample | <177 micron (NGR) | 5 | 0101:s__01 | 75 | 7.11 | 965 | 1.5 | 1.83 | 113 | 20 | 110 | 11 | 3.9 | 4.68 | 13 | 2.1 | 53 | 10 | 0.99 | 827 | 1 | 2.02 | 10 | 38 | 704 | 15 | 12 | 372 |  | 3878 | 78 | 23 | 69 | 90
013E :821085:00:------:-- | 10:0010:000076 | 10:0010 | 21:0161 | 21:0161:000071 | 21:0161:000071:0001:0001:00 |  | 53.2646 | -62.8497 | NGR lake sediment grab sample | <177 micron (NGR) | 5 | 0102:s__02 | 76 | 4.99 | 677 | 1.1 | 1.44 | 101 | 23 | 113 | 12 | 3.9 | 5.83 | 10 | 1.42 | 49 | 6.3 | 0.8 | 885 | 1 | 1.33 | 10 | 31 | 850 | 12 | 12.5 | 298 |  | 5867 | 109 | 23 | 70 | 44
013E :821086:00:------:-- | 10:0010:000077 | 10:0010 | 21:0161 | 21:0161:000072 | 21:0161:000072:0001:0001:00 |  | 53.4739 | -63.689 | NGR lake sediment grab sample | <177 micron (NGR) | 5 | 0103:s__03 | 77 | 2.62 | 260 | 0.8 | 0.57 | 174 | 10 | 37 | 69 | 4.8 | 1.42 | 7 | 0.16 | 79 | 3.5 | 0.16 | 226 | 1 | 0.14 | 4 | 14 | 1671 | 4 | 5.7 | 72 |  | 1073 | 63 | 25 | 72 | 10
013E :821087:00:------:-- | 10:0010:000078 | 10:0010 | 21:0161 | 21:0161:000073 | 21:0161:000073:0001:0001:00 |  | 53.4572 | -63.6399 | NGR lake sediment grab sample | <177 micron (NGR) | 5 | 0104:s__04 | 78 | 2.69 | 351 | 0.7 | 0.7 | 83 | 14 | 44 | 30 | 2.2 | 1.94 | 7 | 0.53 | 39 | 12.1 | 0.37 | 358 | 2 | 0.48 | 4 | 15 | 1143 | 5 | 4.6 | 101 |  | 1722 | 78 | 12 | 82 | 20
013E :821088:00:------:-- | 10:0010:000079 | 10:0010 | 21:0161 | 21:0161:000074 | 21:0161:000074:0001:0001:00 |  | 53.4594 | -63.5643 | NGR lake sediment grab sample | <177 micron (NGR) | 5 | 0105:s__05 | 79 | 4.11 | 491 | 1 | 1.24 | 122 | 22 | 41 | 19 | 3.5 | 5.33 | 13 | 0.9 | 56 | 11.1 | 0.57 | 777 | 2 | 1.1 | 7 | 15 | 1086 | 15 | 8 | 206 |  | 2929 | 79 | 21 | 98 | 55
013E :821089:00:------:-- | 10:0010:000080 | 10:0010 | 21:0161 | 21:0161:000075 | 21:0161:000075:0001:0001:00 |  | 53.4555 | -63.5123 | NGR lake sediment grab sample | <177 micron (NGR) | 5 | 0106:s__06 | 80 | 1.74 | 228 | 0.5 | 0.48 | 79 | 5 | 23 | 22 | 2.1 | 1.14 | 3 | 0.25 | 40 | 5.4 | 0.19 | 189 | 1 | 0.24 | 3 | 11 | 783 | 4 | 3.2 | 68 |  | 1008 | 34 | 12 | 53 | 14
013E :821091:00:------:-- | 10:0010:000081 | 10:0010 | 21:0161 | 21:0161:000076 | 21:0161:000076:0001:0001:00 |  | 53.4617 | -63.4649 | NGR lake sediment grab sample | <177 micron (NGR) | 5 | 0107:s__07 | 81 | 2.52 | 224 | 0.8 | 0.43 | 126 | 12 | 33 | 52 | 3.4 | 2.15 | 5 | 0.28 | 55 | 5.9 | 0.23 | 354 | 2 | 0.17 | 3 | 13 | 1183 | 4 | 4.9 | 65 |  | 1221 | 63 | 18 | 132 | 13
013E :821092:00:------:-- | 10:0010:000082 | 10:0010 | 21:0161 | 21:0161:000077 | 21:0161:000077:0001:0001:00 |  | 53.4729 | -63.3892 | NGR lake sediment grab sample | <177 micron (NGR) | 5 | 0108:s__08 | 82 | 0.95 | 164 | 0.4 | 0.19 | 101 | 4 | 20 | 26 | 3.5 | 1.34 | 6 | 0.21 | 50 | 2.2 | 0.15 | 136 | 1 | 0.1 | 3 | 10 | 818 | 9 | 3.8 | 58 |  | 1000 | 37 | 18 | 72 | 17
013E :821093:00:------:-- | 10:0010:000083 | 10:0010 | 21:0161 | 21:0161:000078 | 21:0161:000078:0001:0001:00 |  | 53.4265 | -63.3648 | NGR lake sediment grab sample | <177 micron (NGR) | 5 | 0109:s__09 | 83 | 0.74 | 152 | 0.4 | 0.23 | 41 | 2 | 12 | 12 | 1.6 | 0.54 | 2 | 0.3 | 22 | 1.5 | 0.12 | 118 | 1 | 0.18 | 3 | 5 | 459 | 5 | 3 | 78 |  | 989 | 16 | 9 | 19 | 26
013E :821094:00:------:-- | 10:0010:000084 | 10:0010 | 21:0161 | 21:0161:000079 | 21:0161:000079:0001:0001:00 |  | 53.4344 | -63.2731 | NGR lake sediment grab sample | <177 micron (NGR) | 5 | 0110:s__10 | 84 | 1.09 | 274 | 0.4 | 0.27 | 60 | 10 | 18 | 15 | 2.2 | 2.02 | 1 | 0.14 | 31 | 1.6 | 0.09 | 123 | 1 | 0.07 | 2 | 13 | 470 | 3 | 2.8 | 71 |  | 470 | 27 | 15 | 107 | 8
013E :821095:00:------:-- | 10:0010:000085 | 10:0010 | 21:0161 | 21:0161:000080 | 21:0161:000080:0001:0001:00 |  | 53.4485 | -63.2485 | NGR lake sediment grab sample | <177 micron (NGR) | 5 | 0111:s__11 | 85 | 0.76 | 244 | 0.3 | 0.29 | 34 | 5 | 14 | 17 | 1.4 | 1.33 | 1 | 0.14 | 19 | 1.1 | 0.07 | 113 | 2 | 0.11 | 1 | 7 | 370 | 3 | 2.1 | 66 |  | 430 | 16 | 9 | 60 | 10
013E :821096:00:------:-- | 10:0010:000086 | 10:0010 | 21:0161 | 21:0161:000081 | 21:0161:000081:0001:0001:00 |  | 53.4393 | -63.1314 | NGR lake sediment grab sample | <177 micron (NGR) | 5 | 0112:s__12 | 86 | 0.99 | 278 | 0.4 | 0.19 | 111 | 4 | 21 | 25 | 3.5 | 1.11 | 1 | 0.1 | 53 | 1.6 | 0.08 | 88 | 1 | 0.06 | 2 | 15 | 565 | 3 | 3.2 | 51 |  | 618 | 33 | 20 | 49 | 8
013E :821097:00:------:-- | 10:0010:000087 | 10:0010 | 21:0161 | 21:0161:000082 | 21:0161:000082:0001:0001:00 |  | 53.4578 | -63.1189 | NGR lake sediment grab sample | <177 micron (NGR) | 5 | 0113:s__13 | 87 | 4.48 | 505 | 1.1 | 1.05 | 130 | 12 | 46 | 19 | 4.5 | 2.45 | 12 | 1 | 60 | 8.1 | 0.44 | 441 | 1 | 0.94 | 7 | 22 | 899 | 8 | 7.7 | 189 |  | 2419 | 45 | 26 | 82 | 53
013E :821098:00:------:-- | 10:0010:000088 | 10:0010 | 21:0161 | 21:0161:000083 | 21:0161:000083:0001:0001:00 |  | 53.4404 | -63.0705 | NGR lake sediment grab sample | <177 micron (NGR) | 5 | 0114:s__14 | 88 | 3.31 | 396 | 0.8 | 0.92 | 100 | 11 | 42 | 17 | 3.3 | 2.36 | 3 | 0.66 | 47 | 6.6 | 0.41 | 374 | 1 | 0.71 | 6 | 15 | 689 | 9 | 6.2 | 179 |  | 2011 | 49 | 19 | 59 | 38
013E :821099:00:------:-- | 10:0010:000089 | 10:0010 | 21:0161 | 21:0161:000084 | 21:0161:000084:0001:0001:00 |  | 53.4604 | -63.0763 | NGR lake sediment grab sample | <177 micron (NGR) | 5 | 0115:s__15 | 89 | 4.64 | 537 | 1.2 | 1.18 | 131 | 12 | 46 | 26 | 4.5 | 2.71 | 8 | 1.1 | 61 | 7.6 | 0.42 | 474 | 1 | 0.99 | 8 | 17 | 1461 | 7 | 7.8 | 214 |  | 2360 | 58 | 26 | 91 | 47
013E :821100:00:------:-- | 10:0010:000090 | 10:0010 | 21:0161 | 21:0161:000085 | 21:0161:000085:0001:0001:00 |  | 53.4551 | -63.0325 | NGR lake sediment grab sample | <177 micron (NGR) | 5 | 0116:s__16 | 90 | 4.32 | 359 | 1.2 | 0.83 | 128 | 25 | 54 | 29 | 4.6 | 4.48 | 10 | 0.65 | 58 | 6.6 | 0.38 | 564 | 1 | 0.54 | 6 | 23 | 1936 | 6 | 7.2 | 130 |  | 1903 | 58 | 27 | 109 | 29
013E :821102:00:------:-- | 10:0010:000091 | 10:0010 | 21:0161 | 21:0161:000086 | 21:0161:000086:0001:0001:00 |  | 53.4575 | -62.9677 | NGR lake sediment grab sample | <177 micron (NGR) | 6 | 0101:s__01 | 91 | 2.75 | 269 | 0.8 | 0.64 | 118 | 9 | 37 | 31 | 3.9 | 1.89 | 5 | 0.24 | 57 | 3.3 | 0.18 | 244 | 1 | 0.22 | 4 | 15 | 1363 | 3 | 5.2 | 84 |  | 1049 | 43 | 22 | 68 | 15
013E :821103:00:------:-- | 10:0010:000092 | 10:0010 | 21:0161 | 21:0161:000087 | 21:0161:000087:0001:0001:00 |  | 53.4652 | -62.9087 | NGR lake sediment grab sample | <177 micron (NGR) | 6 | 0102:s__02 | 92 | 4.78 | 245 | 1.3 | 0.6 | 160 | 4 | 53 | 85 | 6.7 | 1.45 | 6 | 0.25 | 88 | 3.4 | 0.18 | 259 | 1 | 0.2 | 5 | 17 | 4237 | 4 | 8.6 | 76 |  | 1303 | 43 | 39 | 83 | 15
013E :821104:00:------:-- | 10:0010:000093 | 10:0010 | 21:0161 | 21:0161:000088 | 21:0161:000088:0001:0001:00 |  | 53.4727 | -62.8685 | NGR lake sediment grab sample | <177 micron (NGR) | 6 | 0103:s__03 | 93 | 4.09 | 255 | 1.2 | 0.71 | 123 | 26 | 46 | 47 | 3.9 | 5.27 | 9 | 0.29 | 52 | 3.2 | 0.19 | 910 | 1 | 0.29 | 4 | 16 | 2646 | 3 | 6.9 | 88 |  | 1429 | 65 | 23 | 98 | 18
013E :821106:10:------:-- | 10:0010:000094 | 10:0010 | 21:0161 | 21:0161:000089 | 21:0161:000089:0001:0001:00 |  | 53.4907 | -62.8516 | NGR lake sediment grab sample | <177 micron (NGR) | 6 | 0071:ff__1 | 94 | 5.65 | 730 | 1.4 | 1.41 | 114 | 14 | 59 | 22 | 4.1 | 2.78 | 12 | 1.44 | 55 | 13 | 0.68 | 656 | 1 | 1.35 | 10 | 22 | 1330 | 11 | 10 | 256 |  | 3455 | 64 | 24 | 79 | 65
013E :821107:20:821106:10 | 10:0010:000095 | 10:0010 | 21:0161 | 21:0161:000089 | 21:0161:000089:0002:0001:00 |  | 53.4907 | -62.8516 | NGR lake sediment grab sample | <177 micron (NGR) | 6 | 0072:ff__1 | 95 | 5.34 | 672 | 1.3 | 1.28 | 123 | 18 | 55 | 21 | 4.1 | 2.95 | 10 | 1.29 | 58 | 12.2 | 0.61 | 720 | 1 | 1.23 | 9 | 23 | 1179 | 10 | 9.5 | 230 |  | 3090 | 62 | 25 | 91 | 57
013E :821108:00:------:-- | 10:0010:000096 | 10:0010 | 21:0161 | 21:0161:000090 | 21:0161:000090:0001:0001:00 |  | 53.4824 | -62.7906 | NGR lake sediment grab sample | <177 micron (NGR) | 6 | 0104:s__04 | 96 | 4.84 | 480 | 1.4 | 0.88 | 186 | 32 | 51 | 38 | 6.2 | 5.55 | 7 | 0.92 | 80 | 7.3 | 0.41 | 1187 | 2 | 0.78 | 7 | 24 | 2182 | 7 | 8.9 | 164 |  | 2151 | 64 | 37 | 128 | 39
013E :821109:00:------:-- | 10:0010:000097 | 10:0010 | 21:0161 | 21:0161:000091 | 21:0161:000091:0001:0001:00 |  | 53.4701 | -62.7915 | NGR lake sediment grab sample | <177 micron (NGR) | 6 | 0105:s__05 | 97 | 4.26 | 352 | 1.3 | 0.51 | 201 | 33 | 53 | 47 | 6.8 | 6.08 | 5 | 0.46 | 95 | 6.3 | 0.3 | 2688 | 1 | 0.28 | 5 | 22 | 2550 | 4 | 7.9 | 81 |  | 1588 | 64 | 43 | 137 | 18
013E :821110:00:------:-- | 10:0010:000098 | 10:0010 | 21:0161 | 21:0161:000092 | 21:0161:000092:0001:0001:00 |  | 53.4378 | -62.8019 | NGR lake sediment grab sample | <177 micron (NGR) | 6 | 0106:s__06 | 98 | 4.44 | 435 | 1.2 | 0.87 | 143 | 49 | 74 | 42 | 5.8 | 9.67 | 9 | 0.64 | 66 | 4.3 | 0.4 | 2595 | 1 | 0.55 | 5 | 31 | 2378 | 7 | 8.8 | 137 |  | 2033 | 79 | 37 | 137 | 33
013E :821111:00:------:-- | 10:0010:000099 | 10:0010 | 21:0161 | 21:0161:000093 | 21:0161:000093:0001:0001:00 |  | 53.3972 | -62.8178 | NGR lake sediment grab sample | <177 micron (NGR) | 6 | 0107:s__07 | 99 | 5.68 | 357 | 1 | 1.34 | 122 | 15 | 159 | 31 | 4.2 | 3.23 | 8 | 0.53 | 57 | 5.6 | 0.37 | 448 | 1 | 0.9 | 5 | 32 | 1871 | 5 | 10.8 | 138 |  | 1692 | 55 | 25 | 101 | 28
013E :821112:00:------:-- | 10:0010:000100 | 10:0010 | 21:0161 | 21:0161:000094 | 21:0161:000094:0001:0001:00 |  | 53.3666 | -62.8093 | NGR lake sediment grab sample | <177 micron (NGR) | 6 | 0108:s__08 | 100 | 3.04 | 222 | 0.8 | 0.81 | 65 | 12 | 53 | 42 | 2.8 | 1.29 | 6 | 0.28 | 33 | 4.2 | 0.16 | 248 | 2 | 0.52 | 3 | 40 | 1227 | 4 | 5.6 | 77 |  | 1302 | 51 | 18 | 71 | 23
013E :821113:00:------:-- | 10:0010:000101 | 10:0010 | 21:0161 | 21:0161:000095 | 21:0161:000095:0001:0001:00 |  | 53.3813 | -62.8563 | NGR lake sediment grab sample | <177 micron (NGR) | 6 | 0109:s__09 | 101 | 5.26 | 251 | 1.1 | 0.65 | 136 | 16 | 152 | 105 | 4.5 | 3.28 | 8 | 0.33 | 67 | 2.7 | 0.3 | 425 | 2 | 0.2 | 5 | 61 | 2223 | 5 | 6.7 | 103 |  | 1546 | 106 | 26 | 120 | 13
013E :821114:00:------:-- | 10:0010:000102 | 10:0010 | 21:0161 | 21:0161:000096 | 21:0161:000096:0001:0001:00 |  | 53.4135 | -62.8443 | NGR lake sediment grab sample | <177 micron (NGR) | 6 | 0110:s__10 | 102 | 4.63 | 459 | 1.6 | 1.05 | 184 | 18 | 75 | 64 | 5.5 | 2.98 | 11 | 0.77 | 77 | 6.3 | 0.41 | 1359 | 1 | 0.88 | 6 | 28 | 2789 | 7 | 9.3 | 181 |  | 2255 | 103 | 31 | 121 | 42
013E :821115:00:------:-- | 10:0010:000103 | 10:0010 | 21:0161 | 21:0161:000097 | 21:0161:000097:0001:0001:00 |  | 53.4329 | -62.8629 | NGR lake sediment grab sample | <177 micron (NGR) | 6 | 0111:s__11 | 103 | 3.45 | 451 | 2 | 0.58 | 203 | 65 | 95 | 52 | 5.8 | 5.07 | 12 | 0.79 | 71 | 4.6 | 0.43 | 2709 | 1 | 0.52 | 6 | 59 | 2631 | 8 | 10.5 | 171 |  | 2145 | 120 | 34 | 182 | 41
013E :821116:00:------:-- | 10:0010:000104 | 10:0010 | 21:0161 | 21:0161:000098 | 21:0161:000098:0001:0001:00 |  | 53.4225 | -62.9307 | NGR lake sediment grab sample | <177 micron (NGR) | 6 | 0112:s__12 | 104 | 2.87 | 279 | 2.3 | 0.31 | 49 | 12 | 39 | 17 | 3.6 | 4.49 | 14 | 1.33 | 25 | 1.1 | 2.91 | 271 | 1 | 0.13 | 12 | 20 | 608 | 19 | 5.7 | 205 |  | 4284 | 120 | 24 | 129 | 25
013E :821117:00:------:-- | 10:0010:000105 | 10:0010 | 21:0161 | 21:0161:000099 | 21:0161:000099:0001:0001:00 |  | 53.4039 | -62.9251 | NGR lake sediment grab sample | <177 micron (NGR) | 6 | 0113:s__13 | 105 | 2.46 | 148 | 1.1 | 0.38 | 110 | 8 | 58 | 34 | 3.9 | 1.5 | 10 | 0.43 | 51 | 1.6 | 0.28 | 403 | 1 | 0.09 | 5 | 53 | 2062 | 5 | 6.2 | 117 |  | 1753 | 66 | 22 | 76 | 25
013E :821118:00:------:-- | 10:0010:000106 | 10:0010 | 21:0161 | 21:0161:000100 | 21:0161:000100:0001:0001:00 |  | 53.3804 | -62.9248 | NGR lake sediment grab sample | <177 micron (NGR) | 6 | 0114:s__14 | 106 | 5.67 | 541 | 1.3 | 1.09 | 108 | 25 | 68 | 28 | 3.9 | 5.67 | 10 | 1 | 53 | 6.2 | 0.5 | 1786 | 1 | 0.84 | 8 | 82 | 2018 | 9 | 8.6 | 198 |  | 2925 | 90 | 23 | 153 | 48
013E :821119:00:------:-- | 10:0010:000107 | 10:0010 | 21:0161 | 21:0161:000101 | 21:0161:000101:0001:0001:00 |  | 53.3322 | -62.9214 | NGR lake sediment grab sample | <177 micron (NGR) | 6 | 0115:s__15 | 107 | 6.17 | 852 | 1.5 | 1.19 | 92 | 27 | 77 | 57 | 3.6 | 2.76 | 14 | 1.94 | 46 | 9.1 | 0.89 | 2237 | 1 | 1.03 | 10 | 31 | 1109 | 13 | 10.6 | 333 |  | 3472 | 61 | 22 | 179 | 76
013E :821120:00:------:-- | 10:0010:000108 | 10:0010 | 21:0161 | 21:0161:000102 | 21:0161:000102:0001:0001:00 |  | 53.3144 | -62.9053 | NGR lake sediment grab sample | <177 micron (NGR) | 6 | 0116:s__16 | 108 | 4.76 | 460 | 1.2 | 1.24 | 165 | 10 | 90 | 40 | 5.7 | 2.81 | 8 | 0.68 | 76 | 5.1 | 0.48 | 561 | 1 | 0.86 | 6 | 41 | 2430 | 7 | 9 | 179 |  | 2237 | 72 | 33 | 131 | 38
013E :821122:00:------:-- | 10:0010:000109 | 10:0010 | 21:0161 | 21:0161:000103 | 21:0161:000103:0001:0001:00 |  | 53.3211 | -62.87 | NGR lake sediment grab sample | <177 micron (NGR) | 7 | 0101:s__01 | 109 | 3 | 221 | 0.8 | 0.49 | 72 | 12 | 53 | 41 | 2.7 | 5.38 | 16 | 0.28 | 33 | 2.1 | 0.17 | 241 | 4 | 0.31 | 3 | 24 | 1264 | 12 | 6.3 | 76 |  | 1300 | 50 | 18 | 72 | 24
013E :821123:00:------:-- | 10:0010:000110 | 10:0010 | 21:0161 | 21:0161:000104 | 21:0161:000104:0001:0001:00 |  | 53.3019 | -62.8746 | NGR lake sediment grab sample | <177 micron (NGR) | 7 | 0102:s__02 | 110 | 3.55 | 369 | 1.3 | 0.71 | 151 | 16 | 77 | 56 | 6.7 | 3.34 | 23 | 0.34 | 70 | 5 | 0.31 | 437 | 6 | 0.25 | 5 | 26 | 2299 | 7 | 7.5 | 106 |  | 1602 | 108 | 27 | 124 | 15
013E :821124:00:------:-- | 10:0010:000111 | 10:0010 | 21:0161 | 21:0161:000105 | 21:0161:000105:0001:0001:00 |  | 53.2821 | -62.9027 | NGR lake sediment grab sample | <177 micron (NGR) | 7 | 0103:s__03 | 111 | 5.11 | 472 | 1.6 | 1.06 | 204 | 34 | 77 | 64 | 6.5 | 6.61 | 28 | 0.8 | 78 | 5.3 | 0.42 | 1381 | 7 | 0.78 | 6 | 31 | 2855 | 9 | 10.4 | 185 |  | 2277 | 104 | 32 | 127 | 45
013E :821125:00:------:-- | 10:0010:000112 | 10:0010 | 21:0161 | 21:0161:000106 | 21:0161:000106:0001:0001:00 |  | 53.2426 | -62.9041 | NGR lake sediment grab sample | <177 micron (NGR) | 7 | 0104:s__04 | 112 | 5.82 | 458 | 2.1 | 1.02 | 222 | 64 | 95 | 52 | 8.5 | 9.76 | 38 | 0.81 | 73 | 5.9 | 0.43 | 2719 | 8 | 0.75 | 6 | 68 | 2708 | 9 | 11.6 | 172 |  | 2173 | 120 | 34 | 185 | 43
013E :821127:00:------:-- | 10:0010:000113 | 10:0010 | 21:0161 | 21:0161:000107 | 21:0161:000107:0001:0001:00 |  | 53.2729 | -62.9492 | NGR lake sediment grab sample | <177 micron (NGR) | 7 | 0105:s__05 | 113 | 3.62 | 339 | 1.1 | 0.73 | 119 | 15 | 59 | 34 | 4 | 3.48 | 20 | 0.43 | 51 | 4 | 0.28 | 399 | 3 | 0.44 | 4 | 20 | 2097 | 14 | 6.8 | 117 |  | 1743 | 66 | 22 | 77 | 26
013E :821128:00:------:-- | 10:0010:000114 | 10:0010 | 21:0161 | 21:0161:000108 | 21:0161:000108:0001:0001:00 |  | 53.3038 | -62.9519 | NGR lake sediment grab sample | <177 micron (NGR) | 7 | 0106:s__06 | 114 | 4.55 | 545 | 1.4 | 1.07 | 126 | 25 | 68 | 27 | 5.5 | 5.7 | 32 | 1.01 | 53 | 8.4 | 0.51 | 761 | 6 | 0.94 | 7 | 25 | 2112 | 9 | 9.5 | 197 |  | 2927 | 89 | 23 | 81 | 50
013E :821129:00:------:-- | 10:0010:000115 | 10:0010 | 21:0161 | 21:0161:000109 | 21:0161:000109:0001:0001:00 |  | 53.3285 | -62.952 | NGR lake sediment grab sample | <177 micron (NGR) | 7 | 0107:s__07 | 115 | 6.29 | 853 | 1.6 | 1.84 | 107 | 12 | 78 | 14 | 6 | 2.55 | 37 | 1.93 | 46 | 11.9 | 0.88 | 575 | 6 | 1.89 | 11 | 34 | 1116 | 12 | 11.2 | 331 |  | 3446 | 59 | 21 | 70 | 77
013E :821130:10:------:-- | 10:0010:000116 | 10:0010 | 21:0161 | 21:0161:000110 | 21:0161:000110:0001:0001:00 |  | 53.3731 | -62.9664 | NGR lake sediment grab sample | <177 micron (NGR) | 7 | 0071:ff__1 | 116 | 3.91 | 362 | 1 | 0.84 | 128 | 14 | 70 | 31 | 4.3 | 3.2 | 18 | 0.53 | 58 | 5 | 0.37 | 450 | 2 | 0.48 | 5 | 31 | 1936 | 11 | 7.5 | 139 |  | 1723 | 55 | 25 | 103 | 30
013E :821131:20:821130:10 | 10:0010:000117 | 10:0010 | 21:0161 | 21:0161:000110 | 21:0161:000110:0002:0001:00 |  | 53.3731 | -62.9664 | NGR lake sediment grab sample | <177 micron (NGR) | 7 | 0072:ff__1 | 117 | 4.65 | 495 | 1.1 | 1.14 | 131 | 19 | 77 | 23 | 4.4 | 4.12 | 22 | 0.89 | 57 | 6.2 | 0.5 | 699 | 3 | 0.88 | 6 | 33 | 1626 | 19 | 9 | 203 |  | 2579 | 62 | 26 | 108 | 43
013E :821132:00:------:-- | 10:0010:000118 | 10:0010 | 21:0161 | 21:0161:000111 | 21:0161:000111:0001:0001:00 |  | 53.4031 | -62.9694 | NGR lake sediment grab sample | <177 micron (NGR) | 7 | 0108:s__08 | 118 | 5.37 | 455 | 1.4 | 0.94 | 140 | 42 | 111 | 49 | 5.3 | 7.05 | 12 | 0.71 | 67 | 6.4 | 0.42 | 2218 | 1 | 0.6 | 6 | 59 | 2689 | 8 | 9.4 | 150 |  | 1986 | 82 | 32 | 141 | 32
013E :821133:00:------:-- | 10:0010:000119 | 10:0010 | 21:0161 | 21:0161:000112 | 21:0161:000112:0001:0001:00 |  | 53.4208 | -62.9623 | NGR lake sediment grab sample | <177 micron (NGR) | 7 | 0109:s__09 | 119 | 5.72 | 505 | 1.6 | 1.03 | 140 | 45 | 76 | 35 | 5.6 | 8.88 | 12 | 1.01 | 67 | 6.1 | 0.44 | 2276 | 1 | 0.93 | 7 | 28 | 2308 | 10 | 9.6 | 183 |  | 2343 | 74 | 35 | 133 | 46
013E :821134:00:------:-- | 10:0010:000120 | 10:0010 | 21:0161 | 21:0161:000113 | 21:0161:000113:0001:0001:00 |  | 53.4288 | -63.0204 | NGR lake sediment grab sample | <177 micron (NGR) | 7 | 0110:s__10 | 120 | 3.84 | 308 | 1.3 | 0.89 | 162 | 12 | 59 | 50 | 6 | 3.76 | 10 | 0.3 | 79 | 3.5 | 0.27 | 343 | 1 | 0.24 | 5 | 18 | 3333 | 5 | 7.1 | 122 |  | 1540 | 72 | 35 | 108 | 17
013E :821135:00:------:-- | 10:0010:000121 | 10:0010 | 21:0161 | 21:0161:000114 | 21:0161:000114:0001:0001:00 |  | 53.3955 | -63.0347 | NGR lake sediment grab sample | <177 micron (NGR) | 7 | 0111:s__11 | 121 | 5.66 | 530 | 1.5 | 0.87 | 185 | 29 | 148 | 80 | 5.3 | 4.29 | 12 | 0.75 | 88 | 7.8 | 0.65 | 673 | 1 | 0.57 | 8 | 94 | 3335 | 8 | 9.6 | 151 |  | 2231 | 70 | 33 | 143 | 30
013E :821136:00:------:-- | 10:0010:000122 | 10:0010 | 21:0161 | 21:0161:000115 | 21:0161:000115:0001:0001:00 |  | 53.376 | -63.0307 | NGR lake sediment grab sample | <177 micron (NGR) | 7 | 0112:s__12 | 122 | 2.07 | 230 | 0.6 | 0.39 | 64 | 7 | 28 | 22 | 2 | 0.81 | 3 | 0.26 | 30 | 3.2 | 0.17 | 176 | 1 | 0.25 | 3 | 14 | 1444 | 3 | 3.9 | 68 |  | 1018 | 35 | 13 | 49 | 15
013E :821137:00:------:-- | 10:0010:000123 | 10:0010 | 21:0161 | 21:0161:000116 | 21:0161:000116:0001:0001:00 |  | 53.3272 | -63.0403 | NGR lake sediment grab sample | <177 micron (NGR) | 7 | 0113:s__13 | 123 | 2.23 | 274 | 0.7 | 0.49 | 76 | 8 | 31 | 28 | 2.3 | 1.26 | 8 | 0.34 | 36 | 4.4 | 0.25 | 209 | 1 | 0.28 | 3 | 13 | 1158 | 2 | 4.4 | 80 |  | 1159 | 47 | 13 | 61 | 13
013E :821138:00:------:-- | 10:0010:000124 | 10:0010 | 21:0161 | 21:0161:000117 | 21:0161:000117:0001:0001:00 |  | 53.3034 | -63.0353 | NGR lake sediment grab sample | <177 micron (NGR) | 7 | 0114:s__14 | 124 | 3.7 | 416 | 1.1 | 1 | 99 | 12 | 50 | 36 | 3.2 | 2.54 | 11 | 0.7 | 48 | 6.3 | 0.4 | 348 | 1 | 0.63 | 5 | 17 | 1879 | 6 | 6.9 | 164 |  | 1941 | 71 | 19 | 69 | 29
013E :821139:00:------:-- | 10:0010:000125 | 10:0010 | 21:0161 | 21:0161:000118 | 21:0161:000118:0001:0001:00 |  | 53.2654 | -63.0267 | NGR lake sediment grab sample | <177 micron (NGR) | 7 | 0115:s__15 | 125 | 4.12 | 382 | 1.3 | 0.83 | 114 | 17 | 63 | 32 | 4 | 3.06 | 11 | 0.69 | 55 | 5 | 0.36 | 647 | 1 | 0.68 | 5 | 26 | 1443 | 7 | 8.1 | 143 |  | 1792 | 61 | 24 | 78 | 35
013E :821140:00:------:-- | 10:0010:000126 | 10:0010 | 21:0161 | 21:0161:000119 | 21:0161:000119:0001:0001:00 |  | 53.2866 | -63.0761 | NGR lake sediment grab sample | <177 micron (NGR) | 7 | 0116:s__16 | 126 | 2.96 | 236 | 0.9 | 0.63 | 93 | 15 | 64 | 43 | 3.1 | 4.71 | 8 | 0.25 | 45 | 3 | 0.23 | 396 | 1 | 0.24 | 3 | 18 | 2614 | 3 | 6.6 | 99 |  | 1389 | 72 | 20 | 79 | 16
013E :821142:00:------:-- | 10:0010:000127 | 10:0010 | 21:0161 | 21:0161:000120 | 21:0161:000120:0001:0001:00 |  | 53.308 | -63.0767 | NGR lake sediment grab sample | <177 micron (NGR) | 8 | 0101:s__01 | 127 | 3.58 | 298 | 1.1 | 0.77 | 128 | 15 | 54 | 40 | 4.3 | 4.93 | 10 | 0.42 | 64 | 5.6 | 0.33 | 429 | 2 | 0.33 | 4 | 15 | 2079 | 5 | 7 | 107 |  | 1685 | 75 | 25 | 91 | 21
013E :821143:00:------:-- | 10:0010:000128 | 10:0010 | 21:0161 | 21:0161:000121 | 21:0161:000121:0001:0001:00 |  | 53.3218 | -63.1005 | NGR lake sediment grab sample | <177 micron (NGR) | 8 | 0102:s__02 | 128 | 4.43 | 382 | 1.4 | 0.81 | 186 | 26 | 59 | 46 | 5.2 | 5.21 | 11 | 0.61 | 80 | 8 | 0.41 | 1078 | 2 | 0.51 | 5 | 25 | 2028 | 6 | 9.2 | 125 |  | 2018 | 86 | 31 | 144 | 30
013E :821144:00:------:-- | 10:0010:000129 | 10:0010 | 21:0161 | 21:0161:000122 | 21:0161:000122:0001:0001:00 |  | 53.3533 | -63.0615 | NGR lake sediment grab sample | <177 micron (NGR) | 8 | 0103:s__03 | 129 | 4.6 | 406 | 1.3 | 0.8 | 119 | 27 | 71 | 26 | 4.8 | 6.68 | 12 | 0.74 | 58 | 5.6 | 0.36 | 842 | 1 | 0.68 | 6 | 36 | 1716 | 7 | 7.8 | 146 |  | 2059 | 69 | 29 | 107 | 39
013E :821145:00:------:-- | 10:0010:000130 | 10:0010 | 21:0161 | 21:0161:000123 | 21:0161:000123:0001:0001:00 |  | 53.411 | -63.0806 | NGR lake sediment grab sample | <177 micron (NGR) | 8 | 0104:s__04 | 130 | 2.43 | 264 | 0.7 | 0.44 | 109 | 16 | 49 | 27 | 3.4 | 3.37 | 6 | 0.3 | 49 | 4.7 | 0.27 | 463 | 1 | 0.26 | 4 | 16 | 1453 | 4 | 5 | 77 |  | 1316 | 67 | 20 | 73 | 20
013E :821146:10:------:-- | 10:0010:000131 | 10:0010 | 21:0161 | 21:0161:000124 | 21:0161:000124:0001:0001:00 |  | 53.4065 | -63.1145 | NGR lake sediment grab sample | <177 micron (NGR) | 8 | 0071:ff__1 | 131 | 3.25 | 228 | 1.2 | 0.41 | 162 | 15 | 67 | 51 | 5 | 5.02 | 7 | 0.25 | 69 | 4 | 0.22 | 723 | 1 | 0.16 | 4 | 25 | 2104 | 4 | 6.7 | 67 |  | 1113 | 65 | 30 | 118 | 14
013E :821147:20:821146:10 | 10:0010:000132 | 10:0010 | 21:0161 | 21:0161:000124 | 21:0161:000124:0002:0001:00 |  | 53.4065 | -63.1145 | NGR lake sediment grab sample | <177 micron (NGR) | 8 | 0072:ff__1 | 132 | 3.37 | 279 | 1.1 | 0.52 | 132 | 8 | 64 | 45 | 4.9 | 2.39 | 6 | 0.32 | 64 | 4.9 | 0.26 | 328 | 1 | 0.21 | 4 | 20 | 2497 | 4 | 6.4 | 82 |  | 1352 | 61 | 28 | 80 | 17
013E :821148:00:------:-- | 10:0010:000133 | 10:0010 | 21:0161 | 21:0161:000125 | 21:0161:000125:0001:0001:00 |  | 53.3582 | -63.1307 | NGR lake sediment grab sample | <177 micron (NGR) | 8 | 0105:s__05 | 133 | 5.89 | 767 | 1.4 | 1.7 | 107 | 10 | 57 | 13 | 4 | 3 | 16 | 1.68 | 52 | 9.5 | 0.58 | 519 | 1 | 1.75 | 11 | 22 | 1557 | 10 | 9.8 | 307 |  | 3382 | 65 | 24 | 57 | 77
013E :821149:00:------:-- | 10:0010:000134 | 10:0010 | 21:0161 | 21:0161:000126 | 21:0161:000126:0001:0001:00 |  | 53.3312 | -63.1467 | NGR lake sediment grab sample | <177 micron (NGR) | 8 | 0106:s__06 | 134 | 4.11 | 366 | 1.4 | 0.68 | 181 | 31 | 58 | 48 | 5.1 | 6.46 | 10 | 0.51 | 82 | 7.1 | 0.35 | 1708 | 2 | 0.42 | 5 | 29 | 2110 | 5 | 8.7 | 107 |  | 1801 | 83 | 31 | 147 | 27
013E :821150:00:------:-- | 10:0010:000135 | 10:0010 | 21:0161 | 21:0161:000127 | 21:0161:000127:0001:0001:00 |  | 53.3009 | -63.1317 | NGR lake sediment grab sample | <177 micron (NGR) | 8 | 0107:s__07 | 135 | 1.85 | 222 | 0.5 | 0.61 | 59 | 5 | 34 | 28 | 1.9 | 1.55 | 5 | 0.26 | 29 | 2.9 | 0.2 | 153 | 1 | 0.25 | 3 | 12 | 1612 | 4 | 4.2 | 90 |  | 1258 | 51 | 11 | 49 | 16
013E :821151:00:------:-- | 10:0010:000136 | 10:0010 | 21:0161 | 21:0161:000128 | 21:0161:000128:0001:0001:00 |  | 53.316 | -63.2031 | NGR lake sediment grab sample | <177 micron (NGR) | 8 | 0108:s__08 | 136 | 4.41 | 394 | 1.4 | 1.16 | 212 | 22 | 59 | 70 | 5.1 | 4.7 | 11 | 0.62 | 79 | 7 | 0.39 | 623 | 2 | 0.57 | 6 | 25 | 2194 | 5 | 8.4 | 218 |  | 1901 | 77 | 30 | 134 | 31
013E :821152:00:------:-- | 10:0010:000137 | 10:0010 | 21:0161 | 21:0161:000129 | 21:0161:000129:0001:0001:00 |  | 53.3368 | -63.1837 | NGR lake sediment grab sample | <177 micron (NGR) | 8 | 0109:s__09 | 137 | 3.76 | 384 | 1.2 | 0.76 | 171 | 16 | 48 | 74 | 4.7 | 3.02 | 9 | 0.34 | 84 | 6.2 | 0.27 | 546 | 2 | 0.25 | 5 | 16 | 3237 | 4 | 6.2 | 104 |  | 1638 | 91 | 27 | 119 | 13
013E :821153:00:------:-- | 10:0010:000138 | 10:0010 | 21:0161 | 21:0161:000130 | 21:0161:000130:0001:0001:00 |  | 53.3753 | -63.1992 | NGR lake sediment grab sample | <177 micron (NGR) | 8 | 0110:s__10 | 138 | 4.3 | 451 | 1 | 1.12 | 103 | 11 | 77 | 30 | 3.7 | 2.36 | 13 | 0.72 | 52 | 6 | 0.42 | 414 | 1 | 0.74 | 6 | 34 | 1767 | 6 | 7.7 | 164 |  | 2046 | 52 | 21 | 71 | 37
013E :821154:00:------:-- | 10:0010:000139 | 10:0010 | 21:0161 | 21:0161:000131 | 21:0161:000131:0001:0001:00 |  | 53.3874 | -63.2093 | NGR lake sediment grab sample | <177 micron (NGR) | 8 | 0111:s__11 | 139 | 2.6 | 297 | 0.6 | 0.72 | 74 | 8 | 51 | 50 | 2.5 | 1.17 | 7 | 0.33 | 35 | 5 | 0.27 | 317 | 1 | 0.25 | 4 | 26 | 1614 | 3 | 5.6 | 84 |  | 1269 | 39 | 14 | 60 | 13
013E :821155:00:------:-- | 10:0010:000140 | 10:0010 | 21:0161 | 21:0161:000132 | 21:0161:000132:0001:0001:00 |  | 53.3977 | -63.2148 | NGR lake sediment grab sample | <177 micron (NGR) | 8 | 0112:s__12 | 140 | 3.83 | 403 | 0.9 | 0.91 | 91 | 10 | 50 | 36 | 3.3 | 2.47 | 5 | 0.65 | 44 | 7.3 | 0.37 | 306 | 1 | 0.55 | 6 | 27 | 1550 | 5 | 6.4 | 134 |  | 1814 | 41 | 19 | 77 | 29
013E :821156:00:------:-- | 10:0010:000141 | 10:0010 | 21:0161 | 21:0161:000133 | 21:0161:000133:0001:0001:00 |  | 53.3696 | -63.2393 | NGR lake sediment grab sample | <177 micron (NGR) | 8 | 0113:s__13 | 141 | 2.01 | 208 | 0.6 | 0.48 | 84 | 6 | 23 | 41 | 2.3 | 1.08 | 6 | 0.22 | 41 | 4.7 | 0.19 | 173 | 1 | 0.16 | 3 | 11 | 1452 | 2 | 3.9 | 61 |  | 984 | 48 | 12 | 52 | 9
013E :821157:00:------:-- | 10:0010:000142 | 10:0010 | 21:0161 | 21:0161:000134 | 21:0161:000134:0001:0001:00 |  | 53.3454 | -63.2498 | NGR lake sediment grab sample | <177 micron (NGR) | 8 | 0114:s__14 | 142 | 3.37 | 328 | 1.2 | 1.28 | 201 | 56 | 44 | 63 | 4.5 | 8.45 | 8 | 0.18 | 77 | 3.1 | 0.18 | 2577 | 1 | 0.17 | 3 | 21 | 2091 | 3 | 5.9 | 312 |  | 1131 | 94 | 27 | 132 | 12
013E :821159:00:------:-- | 10:0010:000143 | 10:0010 | 21:0161 | 21:0161:000135 | 21:0161:000135:0001:0001:00 |  | 53.3109 | -63.2561 | NGR lake sediment grab sample | <177 micron (NGR) | 8 | 0115:s__15 | 143 | 1.99 | 148 | 0.7 | 0.28 | 97 | 41 | 30 | 32 | 3 | 8.69 | 9 | 0.15 | 45 | 2.5 | 0.12 | 2665 | 1 | 0.13 | 2 | 10 | 845 | 3 | 3.9 | 46 |  | 819 | 58 | 17 | 53 | 11
013E :821160:00:------:-- | 10:0010:000144 | 10:0010 | 21:0161 | 21:0161:000136 | 21:0161:000136:0001:0001:00 |  | 53.2804 | -63.221 | NGR lake sediment grab sample | <177 micron (NGR) | 8 | 0116:s__16 | 144 | 3.7 | 576 | 1.5 | 0.5 | 234 | 83 | 62 | 84 | 6.3 | 16.61 | 9 | 0.22 | 94 | 3.2 | 0.15 | 8685 | 2 | 0.18 | 3 | 34 | 2576 | 4 | 7.2 | 77 |  | 1242 | 109 | 39 | 191 | 15
013E :821162:00:------:-- | 10:0010:000145 | 10:0010 | 21:0161 | 21:0161:000137 | 21:0161:000137:0001:0001:00 |  | 53.2834 | -63.1968 | NGR lake sediment grab sample | <177 micron (NGR) | 9 | 0101:s__01 | 145 | 2.64 | 346 | 0.7 | 0.77 | 72 | 18 | 53 | 22 | 2.4 | 2.29 | 6 | 0.52 | 37 | 5.6 | 0.4 | 327 | 1 | 0.53 | 4 | 17 | 584 | 6 | 5.6 | 139 |  | 1660 | 42 | 13 | 54 | 33
013E :821163:10:------:-- | 10:0010:000146 | 10:0010 | 21:0161 | 21:0161:000138 | 21:0161:000138:0001:0001:00 |  | 53.2804 | -63.134 | NGR lake sediment grab sample | <177 micron (NGR) | 9 | 0071:ff__1 | 146 | 1.49 | 227 | 0.5 | 0.4 | 53 | 3 | 34 | 30 | 1.8 | 0.9 | 8 | 0.22 | 23 | 2.7 | 0.17 | 117 | 1 | 0.19 | 3 | 14 | 1320 | 3 | 4.2 | 69 |  | 1095 | 33 | 9 | 35 | 15
013E :821164:20:821163:10 | 10:0010:000147 | 10:0010 | 21:0161 | 21:0161:000138 | 21:0161:000138:0002:0001:00 |  | 53.2804 | -63.134 | NGR lake sediment grab sample | <177 micron (NGR) | 9 | 0072:ff__1 | 147 | 1.43 | 211 | 0.5 | 0.43 | 53 | 4 | 41 | 33 | 1.9 | 1.1 | 4 | 0.27 | 26 | 2.6 | 0.22 | 152 | 1 | 0.18 | 4 | 17 | 1684 | 5 | 5.1 | 92 |  | 1335 | 36 | 11 | 46 | 19
013E :821165:00:------:-- | 10:0010:000148 | 10:0010 | 21:0161 | 21:0161:000139 | 21:0161:000139:0001:0001:00 |  | 53.255 | -63.0777 | NGR lake sediment grab sample | <177 micron (NGR) | 9 | 0102:s__02 | 148 | 3.28 | 364 | 1.1 | 1 | 132 | 23 | 153 | 26 | 3.6 | 4.64 | 15 | 0.58 | 56 | 7.6 | 0.74 | 519 | 1 | 0.59 | 5 | 45 | 1071 | 10 | 7.3 | 152 |  | 2082 | 100 | 22 | 88 | 38
013E :821166:00:------:-- | 10:0010:000149 | 10:0010 | 21:0161 | 21:0161:000140 | 21:0161:000140:0001:0001:00 |  | 53.2493 | -63.0241 | NGR lake sediment grab sample | <177 micron (NGR) | 9 | 0103:s__03 | 149 | 4.5 | 383 | 1.5 | 0.85 | 119 | 37 | 75 | 29 | 4.7 | 9.61 | 13 | 0.66 | 57 | 5 | 0.35 | 979 | 1 | 0.64 | 5 | 25 | 1796 | 9 | 7.8 | 145 |  | 2009 | 98 | 28 | 110 | 38
013E :821167:00:------:-- | 10:0010:000150 | 10:0010 | 21:0161 | 21:0161:000141 | 21:0161:000141:0001:0001:00 |  | 53.2462 | -62.9553 | NGR lake sediment grab sample | <177 micron (NGR) | 9 | 0104:s__04 | 150 | 4.31 | 435 | 1.6 | 0.61 | 163 | 67 | 81 | 56 | 6.1 | 11.76 | 10 | 0.36 | 76 | 3.2 | 0.24 | 6518 | 1 | 0.34 | 4 | 41 | 2714 | 7 | 8.4 | 101 |  | 1598 | 101 | 39 | 136 | 21
013E :821168:00:------:-- | 10:0010:000151 | 10:0010 | 21:0161 | 21:0161:000142 | 21:0161:000142:0001:0001:00 |  | 53.2652 | -62.424 | NGR lake sediment grab sample | <177 micron (NGR) | 9 | 0105:s__05 | 151 | 3.54 | 463 | 3.3 | 0.71 | 142 | 11 | 104 | 41 | 12.2 | 4.32 | 16 | 0.72 | 61 | 3.9 | 0.36 | 443 | 2 | 0.56 | 6 | 23 | 2784 | 34 | 9.2 | 167 |  | 1953 | 128 | 88 | 231 | 40
013E :821170:00:------:-- | 10:0010:000152 | 10:0010 | 21:0161 | 21:0161:000143 | 21:0161:000143:0001:0001:00 |  | 53.2633 | -62.3944 | NGR lake sediment grab sample | <177 micron (NGR) | 9 | 0106:s__06 | 152 | 2.7 | 330 | 2.2 | 0.45 | 112 | 9 | 79 | 39 | 9.3 | 2.7 | 12 | 0.35 | 50 | 3.4 | 0.24 | 441 | 1 | 0.28 | 5 | 17 | 3446 | 26 | 7.1 | 93 |  | 1788 | 106 | 66 | 239 | 21
013E :821171:00:------:-- | 10:0010:000153 | 10:0010 | 21:0161 | 21:0161:000144 | 21:0161:000144:0001:0001:00 |  | 53.2421 | -62.3738 | NGR lake sediment grab sample | <177 micron (NGR) | 9 | 0107:s__07 | 153 | 0.63 | 143 | 0.7 | 0.24 | 41 | 2 | 25 | 27 | 4.5 | 0.7 | 7 | 0.08 | 21 | 1.2 | 0.08 | 74 | 1 | 0.07 | 2 | 14 | 561 | 4 | 2.5 | 53 |  | 653 | 27 | 28 | 104 | 9
013E :821172:00:------:-- | 10:0010:000154 | 10:0010 | 21:0161 | 21:0161:000145 | 21:0161:000145:0001:0001:00 |  | 53.199 | -62.3757 | NGR lake sediment grab sample | <177 micron (NGR) | 9 | 0108:s__08 | 154 | 1.42 | 199 | 0.6 | 0.37 | 48 | 5 | 79 | 23 | 1.7 | 1.41 | 9 | 0.42 | 20 | 3.5 | 0.48 | 215 | 1 | 0.31 | 4 | 22 | 606 | 6 | 4.7 | 104 |  | 1587 | 34 | 9 | 52 | 31
013E :821173:00:------:-- | 10:0010:000155 | 10:0010 | 21:0161 | 21:0161:000146 | 21:0161:000146:0001:0001:00 |  | 53.1795 | -62.3237 | NGR lake sediment grab sample | <177 micron (NGR) | 9 | 0109:s__09 | 155 | 3.64 | 616 | 1.8 | 0.89 | 105 | 8 | 81 | 84 | 4.2 | 3.66 | 13 | 1.09 | 48 | 5.1 | 0.44 | 606 | 1 | 0.86 | 8 | 18 | 2120 | 14 | 9.2 | 234 |  | 3641 | 100 | 24 | 164 | 66
013E :821174:00:------:-- | 10:0010:000156 | 10:0010 | 21:0161 | 21:0161:000147 | 21:0161:000147:0001:0001:00 |  | 53.1547 | -62.3353 | NGR lake sediment grab sample | <177 micron (NGR) | 9 | 0110:s__10 | 156 | 3.86 | 544 | 1 | 0.94 | 62 | 6 | 38 | 18 | 2.3 | 1.46 | 13 | 1.08 | 30 | 8.6 | 0.45 | 349 | 1 | 1.07 | 6 | 13 | 603 | 10 | 6.7 | 204 |  | 2073 | 33 | 13 | 47 | 50
013E :821175:00:------:-- | 10:0010:000157 | 10:0010 | 21:0161 | 21:0161:000148 | 21:0161:000148:0001:0001:00 |  | 53.1103 | -62.3596 | NGR lake sediment grab sample | <177 micron (NGR) | 9 | 0111:s__11 | 157 | 0.57 | 142 | 0.4 | 0.4 | 11 | 1 | 12 | 22 | 1.5 | 0.3 | 2 | 0.06 | 18 | 1.1 | 0.05 | 96 | 1 | 0.05 | 1 | 4 | 521 | 2 | 2.7 | 37 |  | 279 | 18 | 10 | 166 | 4
013E :821176:00:------:-- | 10:0010:000158 | 10:0010 | 21:0161 | 21:0161:000149 | 21:0161:000149:0001:0001:00 |  | 53.1112 | -62.2854 | NGR lake sediment grab sample | <177 micron (NGR) | 9 | 0112:s__12 | 158 | 3.19 | 200 | 1.5 | 0.4 | 135 | 26 | 57 | 48 | 5 | 6.52 | 10 | 0.23 | 56 | 2.9 | 0.14 | 1085 | 1 | 0.21 | 3 | 14 | 1813 | 3 | 7.3 | 62 |  | 1192 | 86 | 32 | 232 | 16
013E :821177:00:------:-- | 10:0010:000159 | 10:0010 | 21:0161 | 21:0161:000150 | 21:0161:000150:0001:0001:00 |  | 53.1105 | -62.24 | NGR lake sediment grab sample | <177 micron (NGR) | 9 | 0113:s__13 | 159 | 1.5 | 129 | 0.6 | 0.69 | 68 | 3 | 25 | 57 | 2.8 | 0.5 | 4 | 0.09 | 30 | 2 | 0.09 | 60 | 1 | 0.09 | 2 | 11 | 652 | 2 | 3.3 | 78 |  | 618 | 28 | 15 | 151 | 6
013E :821178:00:------:-- | 10:0010:000160 | 10:0010 | 21:0161 | 21:0161:000151 | 21:0161:000151:0001:0001:00 |  | 53.1072 | -62.1461 | NGR lake sediment grab sample | <177 micron (NGR) | 9 | 0114:s__14 | 160 | 3.02 | 302 | 1 | 0.74 | 85 | 6 | 59 | 31 | 3.3 | 2.46 | 11 | 0.51 | 38 | 5.8 | 0.31 | 285 | 1 | 0.48 | 5 | 13 | 1874 | 6 | 6.1 | 122 |  | 1839 | 79 | 18 | 129 | 28
013E :821179:00:------:-- | 10:0010:000161 | 10:0010 | 21:0161 | 21:0161:000152 | 21:0161:000152:0001:0001:00 |  | 53.1275 | -62.1558 | NGR lake sediment grab sample | <177 micron (NGR) | 9 | 0115:s__15 | 161 | 3.02 | 213 | 1.3 | 0.8 | 112 | 9 | 61 | 92 | 4.9 | 2.19 | 9 | 0.18 | 54 | 2.8 | 0.14 | 322 | 1 | 0.17 | 3 | 15 | 1780 | 4 | 5.7 | 88 |  | 1053 | 58 | 30 | 233 | 13
013E :821180:00:------:-- | 10:0010:000162 | 10:0010 | 21:0161 | 21:0161:000153 | 21:0161:000153:0001:0001:00 |  | 53.1535 | -62.0978 | NGR lake sediment grab sample | <177 micron (NGR) | 9 | 0116:s__16 | 162 | 1.86 | 242 | 0.8 | 0.47 | 65 | 5 | 45 | 23 | 2.6 | 1.75 | 5 | 0.34 | 27 | 3 | 0.2 | 187 | 1 | 0.32 | 3 | 13 | 678 | 4 | 4.5 | 85 |  | 1232 | 56 | 15 | 133 | 24
013E :821182:10:------:-- | 10:0010:000163 | 10:0010 | 21:0161 | 21:0161:000154 | 21:0161:000154:0001:0001:00 |  | 53.1465 | -62.041 | NGR lake sediment grab sample | <177 micron (NGR) | 10 | 0071:ff__1 | 163 | 2.98 | 371 | 1 | 0.63 | 75 | 5 | 70 | 19 | 3.3 | 4.11 | 11 | 0.66 | 36 | 5.2 | 0.33 | 281 | 1 | 0.67 | 5 | 14 | 900 | 9 | 6.3 | 140 |  | 2192 | 91 | 20 | 80 | 31
013E :821183:20:821182:10 | 10:0010:000164 | 10:0010 | 21:0161 | 21:0161:000154 | 21:0161:000154:0002:0001:00 |  | 53.1465 | -62.041 | NGR lake sediment grab sample | <177 micron (NGR) | 10 | 0072:ff__1 | 164 | 2.36 | 282 | 0.9 | 0.46 | 67 | 4 | 61 | 20 | 3.1 | 2.59 | 13 | 0.47 | 31 | 4.2 | 0.26 | 215 | 1 | 0.47 | 4 | 13 | 974 | 7 | 5.5 | 103 |  | 1798 | 79 | 18 | 64 | 25
013E :821184:00:------:-- | 10:0010:000165 | 10:0010 | 21:0161 | 21:0161:000155 | 21:0161:000155:0001:0001:00 |  | 53.1734 | -62.007 | NGR lake sediment grab sample | <177 micron (NGR) | 10 | 0101:s__01 | 165 | 1.48 | 200 | 0.4 | 0.4 | 29 | 4 | 42 | 8 | 1.2 | 1.34 | 8 | 0.32 | 15 | 4.3 | 0.27 | 186 | 1 | 0.31 | 3 | 13 | 497 | 4 | 3.7 | 73 |  | 1608 | 35 | 7 | 132 | 21
013E :821185:00:------:-- | 10:0010:000166 | 10:0010 | 21:0161 | 21:0161:000156 | 21:0161:000156:0001:0001:00 |  | 53.168 | -62.0381 | NGR lake sediment grab sample | <177 micron (NGR) | 10 | 0102:s__02 | 166 | 3 | 410 | 0.8 | 0.72 | 57 | 8 | 72 | 9 | 2.2 | 4.11 | 11 | 0.81 | 28 | 6.2 | 0.41 | 321 | 1 | 0.76 | 5 | 20 | 698 | 10 | 6.2 | 158 |  | 2217 | 77 | 13 | 141 | 39
013E :821186:00:------:-- | 10:0010:000167 | 10:0010 | 21:0161 | 21:0161:000157 | 21:0161:000157:0001:0001:00 |  | 53.1735 | -62.1145 | NGR lake sediment grab sample | <177 micron (NGR) | 10 | 0103:s__03 | 167 | 5.99 | 876 | 1.4 | 1.52 | 102 | 10 | 93 | 8 | 3.4 | 3.24 | 16 | 1.87 | 49 | 8.6 | 0.78 | 600 | 1 | 1.8 | 10 | 21 | 633 | 16 | 9.9 | 360 |  | 4503 | 72 | 18 | 78 | 60
013E :821187:00:------:-- | 10:0010:000168 | 10:0010 | 21:0161 | 21:0161:000158 | 21:0161:000158:0001:0001:00 |  | 53.1706 | -62.1566 | NGR lake sediment grab sample | <177 micron (NGR) | 10 | 0104:s__04 | 168 | 1.18 | 192 | 0.5 | 0.41 | 39 | 3 | 35 | 22 | 1.6 | 1.45 | 3 | 0.21 | 17 | 2.6 | 0.17 | 126 | 1 | 0.19 | 3 | 12 | 876 | 4 | 3.5 | 73 |  | 1498 | 40 | 9 | 147 | 18
013E :821188:00:------:-- | 10:0010:000169 | 10:0010 | 21:0161 | 21:0161:000159 | 21:0161:000159:0001:0001:00 |  | 53.137 | -62.2053 | NGR lake sediment grab sample | <177 micron (NGR) | 10 | 0105:s__05 | 169 | 1.44 | 189 | 0.6 | 0.46 | 59 | 3 | 27 | 72 | 2.2 | 0.7 | 9 | 0.32 | 28 | 2.6 | 0.17 | 159 | 1 | 0.28 | 3 | 10 | 673 | 7 | 3.7 | 100 |  | 1159 | 26 | 11 | 125 | 23
013E :821189:00:------:-- | 10:0010:000170 | 10:0010 | 21:0161 | 21:0161:000160 | 21:0161:000160:0001:0001:00 |  | 53.145 | -62.2673 | NGR lake sediment grab sample | <177 micron (NGR) | 10 | 0106:s__06 | 170 | 1.27 | 105 | 0.6 | 0.27 | 59 | 5 | 24 | 120 | 2.2 | 0.91 | 1 | 0.11 | 26 | 1.3 | 0.06 | 78 | 1 | 0.1 | 2 | 6 | 727 | 3 | 2.9 | 48 |  | 689 | 29 | 12 | 40 | 8
013E :821190:00:------:-- | 10:0010:000171 | 10:0010 | 21:0161 | 21:0161:000161 | 21:0161:000161:0001:0001:00 |  | 53.1667 | -62.2737 | NGR lake sediment grab sample | <177 micron (NGR) | 10 | 0107:s__07 | 171 | 1.29 | 313 | 0.5 | 0.32 | 34 | 2 | 22 | 48 | 1.6 | 0.98 | 4 | 0.18 | 15 | 1.9 | 0.1 | 93 | 1 | 0.18 | 2 | 11 | 889 | 4 | 3 | 60 |  | 925 | 23 | 8 | 157 | 16
013E :821191:00:------:-- | 10:0010:000172 | 10:0010 | 21:0161 | 21:0161:000162 | 21:0161:000162:0001:0001:00 |  | 53.1688 | -62.2053 | NGR lake sediment grab sample | <177 micron (NGR) | 10 | 0108:s__08 | 172 | 1.48 | 222 | 0.6 | 0.45 | 57 | 4 | 35 | 26 | 2.6 | 0.87 | 7 | 0.18 | 25 | 2.3 | 0.13 | 111 | 1 | 0.19 | 2 | 21 | 544 | 3 | 3.9 | 70 |  | 841 | 26 | 15 | 164 | 13
013E :821192:00:------:-- | 10:0010:000173 | 10:0010 | 21:0161 | 21:0161:000163 | 21:0161:000163:0001:0001:00 |  | 53.1932 | -62.1174 | NGR lake sediment grab sample | <177 micron (NGR) | 10 | 0109:s__09 | 173 | 1.68 | 238 | 0.5 | 0.5 | 38 | 3 | 38 | 15 | 1.7 | 0.82 | 7 | 0.33 | 18 | 2.9 | 0.21 | 163 | 1 | 0.35 | 3 | 13 | 807 | 4 | 3.8 | 86 |  | 1241 | 33 | 9 | 126 | 22
013E :821193:00:------:-- | 10:0010:000174 | 10:0010 | 21:0161 | 21:0161:000164 | 21:0161:000164:0001:0001:00 |  | 53.2115 | -62.05 | NGR lake sediment grab sample | <177 micron (NGR) | 10 | 0110:s__10 | 174 | 4.8 | 672 | 1.3 | 1.03 | 69 | 11 | 78 | 10 | 2.4 | 5.28 | 12 | 1.36 | 32 | 5.9 | 0.46 | 532 | 1 | 1.33 | 6 | 16 | 879 | 13 | 7.1 | 252 |  | 3056 | 87 | 14 | 116 | 35
013E :821194:00:------:-- | 10:0010:000175 | 10:0010 | 21:0161 | 21:0161:000165 | 21:0161:000165:0001:0001:00 |  | 53.2163 | -62.0224 | NGR lake sediment grab sample | <177 micron (NGR) | 10 | 0111:s__11 | 175 | 2.06 | 291 | 0.6 | 0.61 | 55 | 7 | 55 | 14 | 2.2 | 1.92 | 7 | 0.41 | 24 | 4 | 0.25 | 219 | 1 | 0.41 | 4 | 20 | 574 | 7 | 4.9 | 112 |  | 1532 | 51 | 14 | 101 | 29
013E :821195:00:------:-- | 10:0010:000176 | 10:0010 | 21:0161 | 21:0161:000166 | 21:0161:000166:0001:0001:00 |  | 53.2488 | -62.0055 | NGR lake sediment grab sample | <177 micron (NGR) | 10 | 0112:s__12 | 176 | 3.43 | 412 | 1 | 0.76 | 72 | 14 | 76 | 15 | 2.9 | 6.52 | 12 | 0.72 | 32 | 5.7 | 0.4 | 642 | 2 | 0.68 | 5 | 17 | 1654 | 6 | 6.9 | 152 |  | 2020 | 101 | 18 | 147 | 41
013E :821196:00:------:-- | 10:0010:000177 | 10:0010 | 21:0161 | 21:0161:000167 | 21:0161:000167:0001:0001:00 |  | 53.2835 | -62.0078 | NGR lake sediment grab sample | <177 micron (NGR) | 10 | 0113:s__13 | 177 | 1.65 | 209 | 0.4 | 0.51 | 49 | 5 | 37 | 15 | 1.9 | 1.18 | 2 | 0.24 | 21 | 2.4 | 0.17 | 150 | 1 | 0.26 | 3 | 17 | 616 | 2 | 3.7 | 85 |  | 960 | 39 | 11 | 144 | 18
013E :821197:00:------:-- | 10:0010:000178 | 10:0010 | 21:0161 | 21:0161:000168 | 21:0161:000168:0001:0001:00 |  | 53.2757 | -62.0549 | NGR lake sediment grab sample | <177 micron (NGR) | 10 | 0114:s__14 | 178 | 2.68 | 313 | 0.7 | 0.63 | 61 | 11 | 54 | 15 | 2.3 | 5.03 | 10 | 0.43 | 26 | 3.6 | 0.27 | 340 | 1 | 0.45 | 3 | 22 | 656 | 5 | 5.2 | 118 |  | 1336 | 74 | 14 | 184 | 29
013E :821198:00:------:-- | 10:0010:000179 | 10:0010 | 21:0161 | 21:0161:000169 | 21:0161:000169:0001:0001:00 |  | 53.2307 | -62.0612 | NGR lake sediment grab sample | <177 micron (NGR) | 10 | 0115:s__15 | 179 | 1.62 | 279 | 0.5 | 0.61 | 47 | 11 | 44 | 17 | 2.1 | 1.32 | 5 | 0.3 | 22 | 2.8 | 0.19 | 140 | 2 | 0.34 | 3 | 27 | 424 | 3 | 4.2 | 108 |  | 1126 | 55 | 14 | 112 | 22
013E :821199:00:------:-- | 10:0010:000180 | 10:0010 | 21:0161 | 21:0161:000170 | 21:0161:000170:0001:0001:00 |  | 53.2329 | -62.1046 | NGR lake sediment grab sample | <177 micron (NGR) | 10 | 0116:s__16 | 180 | 3.21 | 308 | 1.1 | 0.52 | 67 | 14 | 86 | 22 | 3 | 8.32 | 11 | 0.52 | 30 | 6.6 | 0.36 | 494 | 2 | 0.42 | 5 | 18 | 2080 | 6 | 6.8 | 101 |  | 1916 | 119 | 18 | 182 | 29
013E :821202:00:------:-- | 10:0010:000181 | 10:0010 | 21:0161 | 21:0161:000171 | 21:0161:000171:0001:0001:00 |  | 53.2264 | -62.179 | NGR lake sediment grab sample | <177 micron (NGR) | 11 | 0101:s__01 | 181 | 5.94 | 845 | 1.5 | 1.23 | 107 | 22 | 102 | 10 | 3.3 | 6.22 | 13 | 1.79 | 47 | 9.8 | 0.84 | 795 | 1 | 1.55 | 9 | 25 | 520 | 15 | 10.4 | 311 |  | 4560 | 104 | 18 | 100 | 51
013E :821203:00:------:-- | 10:0010:000182 | 10:0010 | 21:0161 | 21:0161:000172 | 21:0161:000172:0001:0001:00 |  | 53.2405 | -62.1915 | NGR lake sediment grab sample | <177 micron (NGR) | 11 | 0102:s__02 | 182 | 5.52 | 852 | 1.2 | 1.7 | 94 | 11 | 92 | 10 | 3.5 | 2.37 | 14 | 1.7 | 43 | 6.1 | 0.8 | 518 | 1 | 1.63 | 8 | 28 | 746 | 14 | 10.3 | 361 |  | 3277 | 62 | 20 | 68 | 80
013E :821204:10:------:-- | 10:0010:000183 | 10:0010 | 21:0161 | 21:0161:000173 | 21:0161:000173:0001:0001:00 |  | 53.1983 | -62.2191 | NGR lake sediment grab sample | <177 micron (NGR) | 11 | 0071:ff__1 | 183 | 0.45 | 96 | 0.2 | 0.3 | 16 | 3 | 14 | 8 | 1.1 | 0.21 | 4 | 0.05 | 5 | 0.7 | 0.05 | 25 | 1 | 0.05 | 1 | 9 | 264 | 3 | 1.4 | 66 |  | 248 | 16 | 7 | 137 | 5
013E :821205:20:821204:10 | 10:0010:000184 | 10:0010 | 21:0161 | 21:0161:000173 | 21:0161:000173:0002:0001:00 |  | 53.1983 | -62.2191 | NGR lake sediment grab sample | <177 micron (NGR) | 11 | 0072:ff__1 | 184 | 0.39 | 102 | 0.2 | 0.26 | 8 | 3 | 11 | 6 | 0.8 | 0.18 | 1 | 0.04 | 6 | 0.6 | 0.04 | 24 | 1 | 0.04 | 1 | 8 | 237 | 2 | 1.1 | 53 |  | 201 | 14 | 5 | 120 | 4
013E :821206:00:------:-- | 10:0010:000185 | 10:0010 | 21:0161 | 21:0161:000174 | 21:0161:000174:0001:0001:00 |  | 53.1902 | -62.2739 | NGR lake sediment grab sample | <177 micron (NGR) | 11 | 0103:s__03 | 185 | 1.66 | 282 | 0.6 | 0.54 | 49 | 4 | 32 | 28 | 2 | 1.1 | 4 | 0.35 | 26 | 3.2 | 0.2 | 152 | 1 | 0.34 | 3 | 8 | 453 | 4 | 3.7 | 113 |  | 1122 | 26 | 11 | 65 | 22
013E :821207:00:------:-- | 10:0010:000186 | 10:0010 | 21:0161 | 21:0161:000175 | 21:0161:000175:0001:0001:00 |  | 53.2362 | -62.2948 | NGR lake sediment grab sample | <177 micron (NGR) | 11 | 0104:s__04 | 186 | 2.22 | 302 | 0.7 | 0.46 | 79 | 10 | 47 | 27 | 3.4 | 2.37 | 1 | 0.27 | 40 | 3.4 | 0.2 | 158 | 1 | 0.25 | 3 | 24 | 623 | 3 | 5.5 | 85 |  | 1070 | 45 | 22 | 158 | 20
013E :821208:00:------:-- | 10:0010:000187 | 10:0010 | 21:0161 | 21:0161:000176 | 21:0161:000176:0001:0001:00 |  | 53.2485 | -62.2929 | NGR lake sediment grab sample | <177 micron (NGR) | 11 | 0105:s__05 | 187 | 1.41 | 183 | 0.7 | 0.5 | 39 | 4 | 32 | 32 | 2 | 1.22 | 1 | 0.23 | 21 | 2.6 | 0.15 | 118 | 1 | 0.25 | 2 | 12 | 582 | 3 | 3 | 80 |  | 968 | 41 | 13 | 87 | 12
013E :821209:00:------:-- | 10:0010:000188 | 10:0010 | 21:0161 | 21:0161:000177 | 21:0161:000177:0001:0001:00 |  | 53.2634 | -62.3355 | NGR lake sediment grab sample | <177 micron (NGR) | 11 | 0106:s__06 | 188 | 2.52 | 294 | 1.1 | 0.52 | 74 | 7 | 60 | 25 | 4.3 | 3.74 | 6 | 0.44 | 40 | 3.9 | 0.27 | 221 | 1 | 0.43 | 3 | 18 | 588 | 5 | 5.5 | 105 |  | 1320 | 63 | 31 | 178 | 31
013E :821210:00:------:-- | 10:0010:000189 | 10:0010 | 21:0161 | 21:0161:000178 | 21:0161:000178:0001:0001:00 |  | 53.3144 | -62.4166 | NGR lake sediment grab sample | <177 micron (NGR) | 11 | 0107:s__07 | 189 | 3.08 | 395 | 0.7 | 0.77 | 60 | 7 | 51 | 11 | 2.3 | 2.5 | 8 | 0.72 | 32 | 4.3 | 0.34 | 299 | 1 | 0.72 | 4 | 15 | 944 | 7 | 5.6 | 154 |  | 1785 | 45 | 14 | 59 | 42
013E :821211:00:------:-- | 10:0010:000190 | 10:0010 | 21:0161 | 21:0161:000179 | 21:0161:000179:0001:0001:00 |  | 53.3478 | -62.4025 | NGR lake sediment grab sample | <177 micron (NGR) | 11 | 0108:s__08 | 190 | 6.1 | 797 | 1.6 | 1.6 | 127 | 38 | 107 | 33 | 4.9 | 10.05 | 19 | 1.73 | 58 | 9.6 | 0.88 | 1557 | 1 | 1.6 | 8 | 40 | 1720 | 12 | 12.3 | 307 |  | 3448 | 97 | 30 | 139 | 79
013E :821213:00:------:-- | 10:0010:000191 | 10:0010 | 21:0161 | 21:0161:000180 | 21:0161:000180:0001:0001:00 |  | 53.3662 | -62.4055 | NGR lake sediment grab sample | <177 micron (NGR) | 11 | 0109:s__09 | 191 | 1.76 | 136 | 0.7 | 0.29 | 40 | 7 | 46 | 20 | 1.8 | 5.59 | 1 | 0.09 | 21 | 1.4 | 0.11 | 101 | 1 | 0.09 | 1 | 16 | 832 | 2 | 4.5 | 44 |  | 618 | 54 | 12 | 91 | 7
013E :821214:00:------:-- | 10:0010:000192 | 10:0010 | 21:0161 | 21:0161:000181 | 21:0161:000181:0001:0001:00 |  | 53.3946 | -62.4123 | NGR lake sediment grab sample | <177 micron (NGR) | 11 | 0110:s__10 | 192 | 4.37 | 412 | 1.1 | 0.85 | 112 | 18 | 77 | 31 | 4.3 | 6.03 | 7 | 0.74 | 50 | 4.5 | 0.42 | 1295 | 2 | 0.71 | 6 | 28 | 1937 | 6 | 9.8 | 153 |  | 2140 | 77 | 28 | 144 | 39
013E :821215:00:------:-- | 10:0010:000193 | 10:0010 | 21:0161 | 21:0161:000182 | 21:0161:000182:0001:0001:00 |  | 53.4443 | -62.4158 | NGR lake sediment grab sample | <177 micron (NGR) | 11 | 0111:s__11 | 193 | 1.3 | 135 | 0.3 | 0.47 | 57 | 6 | 24 | 17 | 2.2 | 0.62 | 2 | 0.09 | 25 | 1.1 | 0.09 | 164 | 1 | 0.1 | 2 | 12 | 597 | 2 | 2.7 | 69 |  | 565 | 26 | 13 | 69 | 7
013E :821216:00:------:-- | 10:0010:000194 | 10:0010 | 21:0161 | 21:0161:000183 | 21:0161:000183:0001:0001:00 |  | 53.4781 | -62.4222 | NGR lake sediment grab sample | <177 micron (NGR) | 11 | 0112:s__12 | 194 | 3.38 | 254 | 1 | 0.69 | 139 | 21 | 50 | 39 | 5.4 | 6.45 | 10 | 0.3 | 62 | 2.4 | 0.17 | 739 | 2 | 0.32 | 5 | 11 | 2433 | 3 | 5.9 | 92 |  | 1651 | 99 | 34 | 107 | 20
013E :821217:00:------:-- | 10:0010:000195 | 10:0010 | 21:0161 | 21:0161:000184 | 21:0161:000184:0001:0001:00 |  | 53.5057 | -62.4362 | NGR lake sediment grab sample | <177 micron (NGR) | 11 | 0113:s__13 | 195 | 3.51 | 245 | 1 | 0.65 | 150 | 7 | 38 | 61 | 6.8 | 2.24 | 9 | 0.18 | 74 | 2 | 0.12 | 437 | 1 | 0.18 | 6 | 10 | 2220 | 4 | 6.4 | 78 |  | 1561 | 83 | 41 | 73 | 14
013E :821218:00:------:-- | 10:0010:000196 | 10:0010 | 21:0161 | 21:0161:000185 | 21:0161:000185:0001:0001:00 |  | 53.541 | -62.4334 | NGR lake sediment grab sample | <177 micron (NGR) | 11 | 0114:s__14 | 196 | 3.64 | 347 | 1 | 1.5 | 124 | 36 | 35 | 30 | 4.3 | 5.14 | 9 | 0.57 | 56 | 3 | 0.28 | 790 | 1 | 0.62 | 6 | 16 | 1834 | 6 | 5.7 | 345 |  | 1879 | 65 | 28 | 87 | 34
013E :821219:00:------:-- | 10:0010:000197 | 10:0010 | 21:0161 | 21:0161:000186 | 21:0161:000186:0001:0001:00 |  | 53.5546 | -62.4348 | NGR lake sediment grab sample | <177 micron (NGR) | 11 | 0115:s__15 | 197 | 2.32 | 214 | 0.8 | 0.88 | 166 | 9 | 24 | 59 | 5.5 | 1.05 | 1 | 0.14 | 86 | 1.5 | 0.15 | 202 | 2 | 0.15 | 4 | 8 | 2354 | 2 | 4.3 | 115 |  | 948 | 42 | 35 | 92 | 11
013E :821220:00:------:-- | 10:0010:000198 | 10:0010 | 21:0161 | 21:0161:000187 | 21:0161:000187:0001:0001:00 |  | 53.5828 | -62.4397 | NGR lake sediment grab sample | <177 micron (NGR) | 11 | 0116:s__16 | 198 | 4.12 | 509 | 1 | 1.35 | 108 | 6 | 24 | 16 | 3.9 | 1.33 | 7 | 1.04 | 52 | 4.7 | 0.3 | 297 | 1 | 1.14 | 8 | 10 | 856 | 9 | 7.1 | 235 |  | 2475 | 36 | 24 | 64 | 58
013E :821222:00:------:-- | 10:0010:000199 | 10:0010 | 21:0161 | 21:0161:000188 | 21:0161:000188:0001:0001:00 |  | 53.58 | -62.4675 | NGR lake sediment grab sample | <177 micron (NGR) | 12 | 0101:s__01 | 199 | 3.86 | 302 | 1.4 | 0.72 | 346 | 37 | 37 | 52 | 9.1 | 5.76 | 7 | 0.33 | 136 | 3.4 | 0.18 | 1800 | 5 | 0.35 | 6 | 14 | 3188 | 6 | 6 | 95 |  | 1689 | 109 | 58 | 152 | 23
013E :821223:00:------:-- | 10:0010:000200 | 10:0010 | 21:0161 | 21:0161:000189 | 21:0161:000189:0001:0001:00 |  | 53.5916 | -62.5249 | NGR lake sediment grab sample | <177 micron (NGR) | 12 | 0102:s__02 | 200 | 3.92 | 340 | 1.3 | 0.57 | 393 | 110 | 33 | 76 | 9.5 | 15.45 | 10 | 0.2 | 146 | 2.4 | 0.13 | 3732 | 5 | 0.22 | 4 | 35 | 3301 | 4 | 5.8 | 72 |  | 1543 | 106 | 61 | 205 | 19
013E :821224:00:------:-- | 10:0010:000201 | 10:0010 | 21:0161 | 21:0161:000190 | 21:0161:000190:0001:0001:00 |  | 53.5823 | -62.5825 | NGR lake sediment grab sample | <177 micron (NGR) | 12 | 0103:s__03 | 201 | 4.73 | 310 | 1.5 | 0.65 | 336 | 78 | 44 | 55 | 8.2 | 10.35 | 7 | 0.38 | 129 | 4.3 | 0.22 | 3096 | 3 | 0.43 | 5 | 38 | 2584 | 6 | 7 | 95 |  | 1712 | 85 | 51 | 192 | 29
013E :821225:10:------:-- | 10:0010:000202 | 10:0010 | 21:0161 | 21:0161:000191 | 21:0161:000191:0001:0001:00 |  | 53.5905 | -62.6351 | NGR lake sediment grab sample | <177 micron (NGR) | 12 | 0071:ff__1 | 202 | 1.72 | 174 | 0.5 | 0.4 | 115 | 6 | 23 | 24 | 4 | 1.48 | 2 | 0.12 | 57 | 1.8 | 0.09 | 119 | 2 | 0.13 | 2 | 17 | 1108 | 4 | 3.4 | 62 |  | 662 | 29 | 25 | 80 | 11
013E :821226:20:821225:10 | 10:0010:000203 | 10:0010 | 21:0161 | 21:0161:000191 | 21:0161:000191:0002:0001:00 |  | 53.5905 | -62.6351 | NGR lake sediment grab sample | <177 micron (NGR) | 12 | 0072:ff__1 | 203 | 1.7 | 171 | 0.5 | 0.4 | 113 | 6 | 22 | 24 | 3.9 | 1.34 | 1 | 0.12 | 56 | 1.7 | 0.09 | 111 | 2 | 0.13 | 2 | 18 | 1082 | 4 | 3.3 | 61 |  | 654 | 29 | 25 | 90 | 11
013E :821227:00:------:-- | 10:0010:000204 | 10:0010 | 21:0161 | 21:0161:000192 | 21:0161:000192:0001:0001:00 |  | 53.5941 | -62.6859 | NGR lake sediment grab sample | <177 micron (NGR) | 12 | 0104:s__04 | 204 | 2.87 | 187 | 1.2 | 0.39 | 196 | 19 | 30 | 34 | 6.6 | 5.39 | 7 | 0.17 | 96 | 2.5 | 0.12 | 747 | 3 | 0.18 | 3 | 17 | 1672 | 3 | 5.6 | 50 |  | 900 | 43 | 44 | 129 | 15
013E :821228:00:------:-- | 10:0010:000205 | 10:0010 | 21:0161 | 21:0161:000193 | 21:0161:000193:0001:0001:00 |  | 53.5831 | -62.7479 | NGR lake sediment grab sample | <177 micron (NGR) | 12 | 0105:s__05 | 205 | 3.85 | 383 | 1.2 | 0.9 | 177 | 13 | 36 | 32 | 6.1 | 3.64 | 6 | 0.6 | 84 | 4.9 | 0.26 | 497 | 2 | 0.67 | 7 | 10 | 2109 | 7 | 6.7 | 145 |  | 2041 | 69 | 38 | 108 | 40
013E :821229:00:------:-- | 10:0010:000206 | 10:0010 | 21:0161 | 21:0161:000194 | 21:0161:000194:0001:0001:00 |  | 53.59 | -62.8196 | NGR lake sediment grab sample | <177 micron (NGR) | 12 | 0106:s__06 | 206 | 1.45 | 184 | 0.5 | 0.41 | 129 | 4 | 17 | 29 | 3.7 | 0.75 | 2 | 0.1 | 58 | 2.1 | 0.09 | 107 | 1 | 0.11 | 2 | 9 | 567 | 4 | 2.7 | 49 |  | 597 | 23 | 20 | 61 | 10
013E :821230:00:------:-- | 10:0010:000207 | 10:0010 | 21:0161 | 21:0161:000195 | 21:0161:000195:0001:0001:00 |  | 53.6148 | -62.9836 | NGR lake sediment grab sample | <177 micron (NGR) | 12 | 0107:s__07 | 207 | 5.74 | 780 | 1.5 | 1.73 | 93 | 8 | 29 | 9 | 3.8 | 2.54 | 9 | 1.89 | 47 | 10.6 | 0.5 | 482 | 1 | 1.99 | 12 | 6 | 777 | 11 | 9.3 | 328 |  | 3484 | 57 | 24 | 51 | 80
013E :821232:00:------:-- | 10:0010:000208 | 10:0010 | 21:0161 | 21:0161:000196 | 21:0161:000196:0001:0001:00 |  | 53.6242 | -63.0069 | NGR lake sediment grab sample | <177 micron (NGR) | 12 | 0108:s__08 | 208 | 5.38 | 722 | 1.4 | 1.59 | 115 | 6 | 30 | 8 | 4.9 | 5.16 | 7 | 1.83 | 55 | 5.6 | 0.37 | 443 | 2 | 1.87 | 14 | 5 | 522 | 11 | 9.7 | 313 |  | 3665 | 56 | 31 | 58 | 93
013E :821233:00:------:-- | 10:0010:000209 | 10:0010 | 21:0161 | 21:0161:000197 | 21:0161:000197:0001:0001:00 |  | 53.6254 | -63.0559 | NGR lake sediment grab sample | <177 micron (NGR) | 12 | 0109:s__09 | 209 | 1.53 | 261 | 0.5 | 0.43 | 133 | 3 | 18 | 28 | 4.2 | 0.99 | 1 | 0.32 | 64 | 3 | 0.15 | 140 | 1 | 0.32 | 5 | 10 | 658 | 6 | 5 | 88 |  | 1398 | 38 | 24 | 52 | 27
013E :821234:00:------:-- | 10:0010:000210 | 10:0010 | 21:0161 | 21:0161:000198 | 21:0161:000198:0001:0001:00 |  | 53.6117 | -63.1503 | NGR lake sediment grab sample | <177 micron (NGR) | 12 | 0110:s__10 | 210 | 2.08 | 291 | 0.8 | 0.52 | 154 | 9 | 28 | 80 | 5 | 1.56 | 6 | 0.48 | 73 | 6.3 | 0.34 | 257 | 1 | 0.28 | 6 | 15 | 1078 | 6 | 5.8 | 118 |  | 1901 | 49 | 27 | 144 | 22
013E :821235:00:------:-- | 10:0010:000211 | 10:0010 | 21:0161 | 21:0161:000199 | 21:0161:000199:0001:0001:00 |  | 53.6239 | -63.1751 | NGR lake sediment grab sample | <177 micron (NGR) | 12 | 0111:s__11 | 211 | 3.23 | 455 | 1 | 0.96 | 126 | 9 | 25 | 35 | 4.6 | 2.38 | 8 | 0.71 | 63 | 9.1 | 0.44 | 383 | 1 | 0.75 | 6 | 9 | 975 | 7 | 6.4 | 169 |  | 2200 | 55 | 27 | 91 | 30
013E :821236:00:------:-- | 10:0010:000212 | 10:0010 | 21:0161 | 21:0161:000200 | 21:0161:000200:0001:0001:00 |  | 53.6196 | -63.2487 | NGR lake sediment grab sample | <177 micron (NGR) | 12 | 0112:s__12 | 212 | 2.13 | 263 | 0.6 | 0.42 | 97 | 6 | 24 | 37 | 2.9 | 1.15 | 3 | 0.32 | 47 | 5.8 | 0.21 | 142 | 1 | 0.17 | 4 | 13 | 621 | 2 | 4.6 | 59 |  | 1342 | 47 | 16 | 91 | 12
013E :821237:00:------:-- | 10:0010:000213 | 10:0010 | 21:0161 | 21:0161:000201 | 21:0161:000201:0001:0001:00 |  | 53.6168 | -63.2964 | NGR lake sediment grab sample | <177 micron (NGR) | 12 | 0113:s__13 | 213 | 3.42 | 363 | 1 | 0.68 | 137 | 13 | 37 | 43 | 3.7 | 1.99 | 7 | 0.62 | 64 | 11.4 | 0.43 | 269 | 2 | 0.36 | 6 | 17 | 876 | 4 | 6.1 | 94 |  | 1833 | 60 | 20 | 141 | 21
013E :821238:00:------:-- | 10:0010:000214 | 10:0010 | 21:0161 | 21:0161:000202 | 21:0161:000202:0001:0001:00 |  | 53.6271 | -63.341 | NGR lake sediment grab sample | <177 micron (NGR) | 12 | 0114:s__14 | 214 | 3.77 | 279 | 1.3 | 0.48 | 193 | 24 | 40 | 46 | 6.1 | 7.16 | 9 | 0.45 | 88 | 7.7 | 0.29 | 783 | 5 | 0.31 | 5 | 12 | 2231 | 5 | 6.7 | 74 |  | 1712 | 86 | 38 | 176 | 20
013E :821239:00:------:-- | 10:0010:000215 | 10:0010 | 21:0161 | 21:0161:000203 | 21:0161:000203:0001:0001:00 |  | 53.6176 | -63.4254 | NGR lake sediment grab sample | <177 micron (NGR) | 12 | 0115:s__15 | 215 | 2.1 | 301 | 0.6 | 0.61 | 98 | 15 | 25 | 16 | 3 | 4.69 | 4 | 0.34 | 51 | 5.7 | 0.23 | 435 | 4 | 0.38 | 3 | 12 | 652 | 3 | 4.3 | 95 |  | 1233 | 38 | 18 | 108 | 23
013E :821240:00:------:-- | 10:0010:000216 | 10:0010 | 21:0161 | 21:0161:000204 | 21:0161:000204:0001:0001:00 |  | 53.6316 | -63.5228 | NGR lake sediment grab sample | <177 micron (NGR) | 12 | 0116:s__16 | 216 | 1.27 | 277 | 0.5 | 0.41 | 131 | 7 | 22 | 38 | 4 | 0.88 | 3 | 0.2 | 66 | 3.6 | 0.15 | 126 | 2 | 0.12 | 3 | 17 | 664 | 4 | 4.5 | 82 |  | 1020 | 31 | 23 | 95 | 12
013E :821242:00:------:-- | 10:0010:000217 | 10:0010 | 21:0161 | 21:0161:000205 | 21:0161:000205:0001:0001:00 |  | 53.6227 | -63.5845 | NGR lake sediment grab sample | <177 micron (NGR) | 13 | 0101:s__01 | 217 | 1.25 | 195 | 0.4 | 0.36 | 60 | 4 | 22 | 22 | 1.6 | 0.86 | 2 | 0.28 | 32 | 4.4 | 0.19 | 140 | 2 | 0.22 | 3 | 11 | 683 | 5 | 3.1 | 67 |  | 962 | 21 | 9 | 52 | 14
013E :821243:00:------:-- | 10:0010:000218 | 10:0010 | 21:0161 | 21:0161:000206 | 21:0161:000206:0001:0001:00 |  | 53.6349 | -63.6164 | NGR lake sediment grab sample | <177 micron (NGR) | 13 | 0102:s__02 | 218 | 4.86 | 621 | 1 | 1.73 | 72 | 7 | 39 | 9 | 3.1 | 1.94 | 10 | 1.27 | 39 | 7.4 | 0.52 | 383 | 1 | 1.72 | 9 | 10 | 869 | 7 | 8.3 | 298 |  | 3096 | 48 | 18 | 54 | 77
013E :821245:00:------:-- | 10:0010:000219 | 10:0010 | 21:0161 | 21:0161:000207 | 21:0161:000207:0001:0001:00 |  | 53.6408 | -63.6734 | NGR lake sediment grab sample | <177 micron (NGR) | 13 | 0103:s__03 | 219 | 1.74 | 214 | 0.5 | 0.73 | 82 | 11 | 24 | 24 | 2.6 | 1.65 | 3 | 0.25 | 47 | 3.9 | 0.18 | 194 | 5 | 0.32 | 3 | 11 | 767 | 3 | 3.2 | 87 |  | 972 | 32 | 16 | 84 | 17
013E :821246:00:------:-- | 10:0010:000220 | 10:0010 | 21:0161 | 21:0161:000208 | 21:0161:000208:0001:0001:00 |  | 53.6185 | -63.7409 | NGR lake sediment grab sample | <177 micron (NGR) | 13 | 0104:s__04 | 220 | 4.03 | 562 | 1.1 | 1.26 | 117 | 19 | 55 | 16 | 4 | 8.65 | 9 | 0.94 | 61 | 5.9 | 0.39 | 394 | 3 | 1.21 | 6 | 13 | 515 | 6 | 7.5 | 230 |  | 2149 | 79 | 29 | 137 | 57
013E :821247:10:------:-- | 10:0010:000221 | 10:0010 | 21:0161 | 21:0161:000209 | 21:0161:000209:0001:0001:00 |  | 53.6112 | -63.7693 | NGR lake sediment grab sample | <177 micron (NGR) | 13 | 0071:ff__1 | 221 | 1.77 | 133 | 0.5 | 0.38 | 90 | 9 | 23 | 20 | 2.8 | 3.56 | 1 | 0.15 | 51 | 3.2 | 0.14 | 151 | 5 | 0.18 | 2 | 13 | 774 | 4 | 3.6 | 56 |  | 894 | 37 | 19 | 124 | 15
013E :821248:20:821247:10 | 10:0010:000222 | 10:0010 | 21:0161 | 21:0161:000209 | 21:0161:000209:0002:0001:00 |  | 53.6112 | -63.7693 | NGR lake sediment grab sample | <177 micron (NGR) | 13 | 0072:ff__1 | 222 | 1.76 | 132 | 0.5 | 0.38 | 95 | 9 | 23 | 20 | 2.9 | 3.35 | 3 | 0.15 | 50 | 3.2 | 0.14 | 153 | 5 | 0.18 | 2 | 13 | 759 | 4 | 3.6 | 55 |  | 885 | 37 | 19 | 109 | 13
013E :821249:00:------:-- | 10:0010:000223 | 10:0010 | 21:0161 | 21:0161:000210 | 21:0161:000210:0001:0001:00 |  | 53.6175 | -63.8229 | NGR lake sediment grab sample | <177 micron (NGR) | 13 | 0105:s__05 | 223 | 6.07 | 821 | 1.4 | 1.84 | 72 | 10 | 38 | 6 | 2.9 | 5.42 | 12 | 1.73 | 36 | 7.2 | 0.57 | 475 | 2 | 2.23 | 9 | 7 | 521 | 7 | 8.2 | 363 |  | 3240 | 60 | 19 | 57 | 62
013E :821250:00:------:-- | 10:0010:000224 | 10:0010 | 21:0161 | 21:0161:000211 | 21:0161:000211:0001:0001:00 |  | 53.4255 | -62.2783 | NGR lake sediment grab sample | <177 micron (NGR) | 13 | 0106:s__06 | 224 | 2.12 | 200 | 0.5 | 0.61 | 64 | 9 | 44 | 20 | 2.8 | 2.48 | 4 | 0.33 | 33 | 3.1 | 0.27 | 415 | 2 | 0.35 | 4 | 17 | 1462 | 5 | 5.6 | 91 |  | 1463 | 49 | 18 | 82 | 24
013E :821251:00:------:-- | 10:0010:000225 | 10:0010 | 21:0161 | 21:0161:000212 | 21:0161:000212:0001:0001:00 |  | 53.4212 | -62.2017 | NGR lake sediment grab sample | <177 micron (NGR) | 13 | 0107:s__07 | 225 | 2.45 | 192 | 0.7 | 0.54 | 78 | 12 | 56 | 25 | 3.6 | 4.87 | 8 | 0.42 | 37 | 3.1 | 0.31 | 461 | 3 | 0.32 | 5 | 20 | 1621 | 8 | 7.4 | 107 |  | 1803 | 77 | 22 | 124 | 26
013E :821252:00:------:-- | 10:0010:000226 | 10:0010 | 21:0161 | 21:0161:000213 | 21:0161:000213:0001:0001:00 |  | 53.4273 | -62.1373 | NGR lake sediment grab sample | <177 micron (NGR) | 13 | 0108:s__08 | 226 | 1.99 | 135 | 0.5 | 0.39 | 48 | 8 | 39 | 23 | 2 | 3.2 | 1 | 0.13 | 22 | 1.5 | 0.11 | 285 | 2 | 0.13 | 2 | 13 | 935 | 1 | 4 | 50 |  | 738 | 59 | 13 | 85 | 10
013E :821253:00:------:-- | 10:0010:000227 | 10:0010 | 21:0161 | 21:0161:000214 | 21:0161:000214:0001:0001:00 |  | 53.4154 | -62.1132 | NGR lake sediment grab sample | <177 micron (NGR) | 13 | 0109:s__09 | 227 | 1.93 | 257 | 0.5 | 0.68 | 47 | 6 | 40 | 25 | 2 | 1.37 | 3 | 0.16 | 22 | 2.8 | 0.17 | 188 | 1 | 0.15 | 3 | 16 | 1432 | 3 | 4 | 125 |  | 924 | 60 | 12 | 54 | 9
013E :821254:00:------:-- | 10:0010:000228 | 10:0010 | 21:0161 | 21:0161:000215 | 21:0161:000215:0001:0001:00 |  | 53.4251 | -62.0365 | NGR lake sediment grab sample | <177 micron (NGR) | 13 | 0110:s__10 | 228 | 6.48 | 881 | 1.4 | 2.09 | 89 | 14 | 76 | 15 | 4.3 | 4.34 | 18 | 1.9 | 45 | 5.9 | 0.8 | 706 | 1 | 2.01 | 11 | 19 | 720 | 12 | 12.8 | 374 |  | 4601 | 87 | 26 | 57 | 76
013E :821255:00:------:-- | 10:0010:000229 | 10:0010 | 21:0161 | 21:0161:000216 | 21:0161:000216:0001:0001:00 |  | 53.4432 | -62.0146 | NGR lake sediment grab sample | <177 micron (NGR) | 13 | 0111:s__11 | 229 | 2.28 | 306 | 0.6 | 0.61 | 61 | 8 | 45 | 24 | 2.7 | 2.09 | 7 | 0.43 | 30 | 3.8 | 0.33 | 257 | 1 | 0.39 | 5 | 17 | 918 | 5 | 5.8 | 113 |  | 1661 | 65 | 16 | 78 | 24
013E :821256:00:------:-- | 10:0010:000230 | 10:0010 | 21:0161 | 21:0161:000217 | 21:0161:000217:0001:0001:00 |  | 53.4722 | -62.0094 | NGR lake sediment grab sample | <177 micron (NGR) | 13 | 0112:s__12 | 230 | 1.91 | 294 | 0.5 | 0.6 | 50 | 7 | 41 | 25 | 2.3 | 1.69 | 1 | 0.22 | 25 | 2.1 | 0.15 | 257 | 2 | 0.22 | 3 | 12 | 1083 | 2 | 4 | 103 |  | 1006 | 82 | 13 | 56 | 16
013E :821257:00:------:-- | 10:0010:000231 | 10:0010 | 21:0161 | 21:0161:000218 | 21:0161:000218:0001:0001:00 |  | 53.4659 | -62.0354 | NGR lake sediment grab sample | <177 micron (NGR) | 13 | 0113:s__13 | 231 | 1.16 | 245 | 0.3 | 0.4 | 37 | 6 | 22 | 16 | 1.7 | 1.42 | 1 | 0.14 | 18 | 1.7 | 0.12 | 109 | 1 | 0.15 | 2 | 15 | 432 | 1 | 3.3 | 68 |  | 677 | 36 | 11 | 71 | 14
013E :821258:00:------:-- | 10:0010:000232 | 10:0010 | 21:0161 | 21:0161:000219 | 21:0161:000219:0001:0001:00 |  | 53.4623 | -62.0885 | NGR lake sediment grab sample | <177 micron (NGR) | 13 | 0114:s__14 | 232 | 1.2 | 363 | 0.4 | 0.35 | 38 | 4 | 22 | 26 | 1.8 | 0.54 | 1 | 0.09 | 20 | 1.1 | 0.06 | 65 | 1 | 0.09 | 2 | 17 | 471 | 2 | 3.6 | 55 |  | 498 | 19 | 12 | 48 | 9
013E :821259:00:------:-- | 10:0010:000233 | 10:0010 | 21:0161 | 21:0161:000220 | 21:0161:000220:0001:0001:00 |  | 53.4668 | -62.1494 | NGR lake sediment grab sample | <177 micron (NGR) | 13 | 0115:s__15 | 233 | 6.52 | 917 | 1.6 | 2.01 | 81 | 9 | 46 | 7 | 3.6 | 2.79 | 14 | 2.26 | 41 | 7.2 | 0.58 | 527 | 1 | 2.26 | 11 | 12 | 832 | 12 | 10.7 | 387 |  | 3508 | 63 | 22 | 49 | 77
013E :821260:00:------:-- | 10:0010:000234 | 10:0010 | 21:0161 | 21:0161:000221 | 21:0161:000221:0001:0001:00 |  | 53.4658 | -62.2055 | NGR lake sediment grab sample | <177 micron (NGR) | 13 | 0116:s__16 | 234 | 5.42 | 732 | 1.3 | 1.77 | 90 | 9 | 45 | 9 | 3.8 | 3.18 | 10 | 1.75 | 44 | 5.8 | 0.5 | 574 | 1 | 1.76 | 11 | 11 | 1221 | 10 | 10.1 | 325 |  | 3374 | 63 | 24 | 50 | 81
013E :821262:00:------:-- | 10:0010:000235 | 10:0010 | 21:0161 | 21:0161:000222 | 21:0161:000222:0001:0001:00 |  | 53.4902 | -62.2127 | NGR lake sediment grab sample | <177 micron (NGR) | 14 | 0101:s__01 | 235 | 3.34 | 613 | 1.2 | 1.4 | 126 | 12 | 44 | 15 | 5.3 | 1.98 | 11 | 1.27 | 63 | 6 | 0.48 | 487 | 2 | 1 | 13 | 12 | 1080 | 11 | 10.5 | 292 |  | 3950 | 83 | 33 | 68 | 82
013E :821263:00:------:-- | 10:0010:000236 | 10:0010 | 21:0161 | 21:0161:000223 | 21:0161:000223:0001:0001:00 |  | 53.5052 | -62.1565 | NGR lake sediment grab sample | <177 micron (NGR) | 14 | 0102:s__02 | 236 | 3.81 | 581 | 1 | 1.28 | 82 | 9 | 30 | 11 | 3 | 2.31 | 8 | 1.32 | 39 | 7.8 | 0.39 | 362 | 1 | 1.21 | 8 | 10 | 744 | 8 | 7.3 | 268 |  | 2355 | 43 | 19 | 51 | 44
013E :821264:00:------:-- | 10:0010:000237 | 10:0010 | 21:0161 | 21:0161:000224 | 21:0161:000224:0001:0001:00 |  | 53.4974 | -62.0906 | NGR lake sediment grab sample | <177 micron (NGR) | 14 | 0103:s__03 | 237 | 2.39 | 284 | 0.5 | 0.78 | 52 | 5 | 33 | 16 | 2.1 | 1.1 | 7 | 0.56 | 25 | 3.2 | 0.29 | 236 | 1 | 0.55 | 5 | 14 | 1178 | 4 | 5.4 | 125 |  | 1671 | 26 | 13 | 59 | 33
013E :821265:00:------:-- | 10:0010:000238 | 10:0010 | 21:0161 | 21:0161:000225 | 21:0161:000225:0001:0001:00 |  | 53.4996 | -62.0281 | NGR lake sediment grab sample | <177 micron (NGR) | 14 | 0104:s__04 | 238 | 2.91 | 361 | 0.7 | 0.85 | 67 | 22 | 127 | 18 | 2.6 | 5.98 | 10 | 0.65 | 33 | 5 | 0.55 | 523 | 3 | 0.65 | 5 | 25 | 727 | 6 | 6.4 | 137 |  | 1858 | 80 | 17 | 109 | 34
013E :821266:00:------:-- | 10:0010:000239 | 10:0010 | 21:0161 | 21:0161:000226 | 21:0161:000226:0001:0001:00 |  | 53.5061 | -62.0151 | NGR lake sediment grab sample | <177 micron (NGR) | 14 | 0105:s__05 | 239 | 1.97 | 279 | 0.5 | 0.65 | 43 | 4 | 30 | 10 | 2 | 1.1 | 6 | 0.48 | 21 | 3.4 | 0.22 | 187 | 1 | 0.54 | 4 | 10 | 643 | 6 | 4.3 | 111 |  | 1295 | 40 | 11 | 42 | 26
013E :821267:00:------:-- | 10:0010:000240 | 10:0010 | 21:0161 | 21:0161:000227 | 21:0161:000227:0001:0001:00 |  | 53.5126 | -62.0133 | NGR lake sediment grab sample | <177 micron (NGR) | 14 | 0106:s__06 | 240 | 1.74 | 276 | 0.5 | 0.66 | 44 | 7 | 24 | 17 | 2.3 | 0.9 | 1 | 0.41 | 23 | 3.5 | 0.21 | 173 | 1 | 0.47 | 3 | 13 | 390 | 3 | 4.5 | 114 |  | 1164 | 25 | 13 | 55 | 24
013E :821268:00:------:-- | 10:0010:000241 | 10:0010 | 21:0161 | 21:0161:000228 | 21:0161:000228:0001:0001:00 |  | 53.5396 | -62.068 | NGR lake sediment grab sample | <177 micron (NGR) | 14 | 0107:s__07 | 241 | 1.28 | 164 | 0.4 | 0.5 | 68 | 7 | 26 | 31 | 2.5 | 1.05 | 2 | 0.18 | 32 | 2.2 | 0.17 | 151 | 2 | 0.15 | 3 | 16 | 626 | 3 | 3.7 | 77 |  | 887 | 37 | 14 | 57 | 16
013E :821269:10:------:-- | 10:0010:000242 | 10:0010 | 21:0161 | 21:0161:000229 | 21:0161:000229:0001:0001:00 |  | 53.5372 | -62.1047 | NGR lake sediment grab sample | <177 micron (NGR) | 14 | 0071:ff__1 | 242 | 0.52 | 91 | 0.2 | 0.56 | 35 | 6 | 11 | 19 | 1.6 | 0.34 | 2 | 0.06 | 17 | 0.9 | 0.07 | 61 | 4 | 0.05 | 1 | 14 | 527 | 3 | 2.5 | 69 |  | 359 | 14 | 10 | 66 | 5
013E :821270:20:821269:10 | 10:0010:000243 | 10:0010 | 21:0161 | 21:0161:000229 | 21:0161:000229:0002:0001:00 |  | 53.5372 | -62.1047 | NGR lake sediment grab sample | <177 micron (NGR) | 14 | 0072:ff__1 | 243 | 0.53 | 89 | 0.2 | 0.55 | 32 | 5 | 11 | 19 | 1.6 | 0.31 | 1 | 0.05 | 17 | 0.8 | 0.07 | 64 | 4 | 0.04 | 1 | 14 | 523 | 3 | 2.5 | 69 |  | 378 | 14 | 10 | 67 | 5
013E :821271:00:------:-- | 10:0010:000244 | 10:0010 | 21:0161 | 21:0161:000230 | 21:0161:000230:0001:0001:00 |  | 53.5399 | -62.1413 | NGR lake sediment grab sample | <177 micron (NGR) | 14 | 0108:s__08 | 244 | 1.34 | 134 | 0.5 | 0.47 | 81 | 8 | 28 | 47 | 2.8 | 3.91 | 9 | 0.15 | 44 | 1.8 | 0.16 | 151 | 2 | 0.13 | 3 | 17 | 1031 | 4 | 3.9 | 62 |  | 864 | 67 | 18 | 84 | 14
013E :821273:00:------:-- | 10:0010:000245 | 10:0010 | 21:0161 | 21:0161:000231 | 21:0161:000231:0001:0001:00 |  | 53.5341 | -62.2269 | NGR lake sediment grab sample | <177 micron (NGR) | 14 | 0109:s__09 | 245 | 2.36 | 223 | 0.6 | 0.62 | 94 | 16 | 34 | 20 | 3.1 | 2.56 | 5 | 0.34 | 41 | 2.8 | 0.23 | 538 | 2 | 0.37 | 4 | 15 | 1034 | 5 | 4.5 | 93 |  | 1283 | 57 | 19 | 73 | 21
013E :821274:00:------:-- | 10:0010:000246 | 10:0010 | 21:0161 | 21:0161:000232 | 21:0161:000232:0001:0001:00 |  | 53.5617 | -62.1897 | NGR lake sediment grab sample | <177 micron (NGR) | 14 | 0110:s__10 | 246 | 6.18 | 782 | 1.5 | 1.86 | 118 | 16 | 37 | 10 | 4.6 | 3.3 | 16 | 1.95 | 53 | 5.7 | 0.45 | 839 | 1 | 2.03 | 11 | 12 | 925 | 14 | 10.7 | 355 |  | 3474 | 67 | 29 | 62 | 96
013E :821275:00:------:-- | 10:0010:000247 | 10:0010 | 21:0161 | 21:0161:000233 | 21:0161:000233:0001:0001:00 |  | 53.5599 | -62.1446 | NGR lake sediment grab sample | <177 micron (NGR) | 14 | 0111:s__11 | 247 | 2.87 | 271 | 0.7 | 0.66 | 75 | 14 | 29 | 18 | 2.9 | 4.29 | 8 | 0.54 | 38 | 4.5 | 0.25 | 492 | 3 | 0.54 | 4 | 12 | 1594 | 5 | 4.7 | 108 |  | 1528 | 63 | 20 | 75 | 27
013E :821276:00:------:-- | 10:0010:000248 | 10:0010 | 21:0161 | 21:0161:000234 | 21:0161:000234:0001:0001:00 |  | 53.5725 | -62.1106 | NGR lake sediment grab sample | <177 micron (NGR) | 14 | 0112:s__12 | 248 | 1.01 | 86 | 0.2 | 0.43 | 39 | 5 | 15 | 12 | 1.4 | 0.84 | 1 | 0.08 | 20 | 1.2 | 0.09 | 215 | 2 | 0.09 | 2 | 11 | 764 | 2 | 2.2 | 40 |  | 443 | 32 | 11 | 94 | 7
013E :821277:00:------:-- | 10:0010:000249 | 10:0010 | 21:0161 | 21:0161:000235 | 21:0161:000235:0001:0001:00 |  | 53.5676 | -62.0596 | NGR lake sediment grab sample | <177 micron (NGR) | 14 | 0113:s__13 | 249 | 3.07 | 474 | 0.7 | 1.07 | 74 | 11 | 30 | 19 | 2.7 | 3.11 | 6 | 0.75 | 37 | 3.8 | 0.35 | 313 | 4 | 0.74 | 4 | 18 | 690 | 6 | 5.1 | 155 |  | 1556 | 49 | 18 | 78 | 26
013E :821278:00:------:-- | 10:0010:000250 | 10:0010 | 21:0161 | 21:0161:000236 | 21:0161:000236:0001:0001:00 |  | 53.5723 | -62.0081 | NGR lake sediment grab sample | <177 micron (NGR) | 14 | 0114:s__14 | 250 | 0.58 | 91 | 0.1 | 0.43 | 29 | 4 | 9 | 13 | 1.1 | 0.24 | 2 | 0.07 | 16 | 0.9 | 0.07 | 52 | 2 | 0.07 | 1 | 11 | 347 | 2 | 1.7 | 59 |  | 368 | 18 | 8 | 59 | 5
013E :821279:00:------:-- | 10:0010:000251 | 10:0010 | 21:0161 | 21:0161:000237 | 21:0161:000237:0001:0001:00 |  | 53.5881 | -62.0058 | NGR lake sediment grab sample | <177 micron (NGR) | 14 | 0115:s__15 | 251 | 1.44 | 192 | 0.4 | 0.51 | 58 | 5 | 21 | 24 | 2 | 1.31 | 5 | 0.22 | 31 | 2.9 | 0.19 | 150 | 2 | 0.25 | 3 | 12 | 582 | 4 | 3.6 | 74 |  | 1092 | 55 | 14 | 101 | 16
013E :821280:00:------:-- | 10:0010:000252 | 10:0010 | 21:0161 | 21:0161:000238 | 21:0161:000238:0001:0001:00 |  | 53.5986 | -62.0399 | NGR lake sediment grab sample | <177 micron (NGR) | 14 | 0116:s__16 | 252 | 0.73 | 73 | 0.2 | 0.51 | 32 | 4 | 12 | 18 | 1.3 | 0.3 | 1 | 0.09 | 20 | 1.5 | 0.07 | 62 | 3 | 0.11 | 1 | 16 | 432 | 2 | 2.2 | 50 |  | 383 | 20 | 11 | 116 | 7
013E :821282:00:------:-- | 10:0010:000253 | 10:0010 | 21:0161 | 21:0161:000239 | 21:0161:000239:0001:0001:00 |  | 53.5959 | -62.1093 | NGR lake sediment grab sample | <177 micron (NGR) | 15 | 0101:s__01 | 253 | 5.97 | 724 | 1.4 | 1.7 | 104 | 19 | 38 | 10 | 4.2 | 3.13 | 13 | 1.77 | 49 | 6.7 | 0.54 | 638 | 1 | 1.76 | 11 | 16 | 708 | 10 | 9.6 | 305 |  | 3465 | 64 | 27 | 73 | 70
013E :821283:00:------:-- | 10:0010:000254 | 10:0010 | 21:0161 | 21:0161:000240 | 21:0161:000240:0001:0001:00 |  | 53.6065 | -62.1626 | NGR lake sediment grab sample | <177 micron (NGR) | 15 | 0102:s__02 | 254 | 4.29 | 440 | 1.2 | 1.09 | 150 | 32 | 33 | 26 | 5.5 | 7.28 | 10 | 0.87 | 73 | 4.9 | 0.3 | 777 | 4 | 0.87 | 8 | 15 | 2113 | 7 | 7 | 189 |  | 2358 | 99 | 36 | 124 | 46
013E :821284:00:------:-- | 10:0010:000255 | 10:0010 | 21:0161 | 21:0161:000241 | 21:0161:000241:0001:0001:00 |  | 53.6029 | -62.2194 | NGR lake sediment grab sample | <177 micron (NGR) | 15 | 0103:s__03 | 255 | 4.97 | 275 | 1.4 | 0.91 | 312 | 49 | 38 | 87 | 9.5 | 10.27 | 13 | 0.4 | 124 | 3 | 0.19 | 1668 | 3 | 0.41 | 6 | 23 | 3164 | 6 | 6.8 | 128 |  | 1869 | 114 | 61 | 220 | 25
013E :821285:00:------:-- | 10:0010:000256 | 10:0010 | 21:0161 | 21:0161:000242 | 21:0161:000242:0001:0001:00 |  | 53.5923 | -62.2576 | NGR lake sediment grab sample | <177 micron (NGR) | 15 | 0104:s__04 | 256 | 3.27 | 391 | 0.8 | 0.97 | 91 | 16 | 22 | 14 | 3.3 | 1.64 | 8 | 0.69 | 44 | 5.4 | 0.32 | 403 | 1 | 0.75 | 6 | 12 | 782 | 8 | 6.1 | 178 |  | 2059 | 41 | 20 | 67 | 40
013E :821286:00:------:-- | 10:0010:000257 | 10:0010 | 21:0161 | 21:0161:000243 | 21:0161:000243:0001:0001:00 |  | 53.5575 | -62.2674 | NGR lake sediment grab sample | <177 micron (NGR) | 15 | 0105:s__05 | 257 | 1.56 | 178 | 0.5 | 0.59 | 89 | 6 | 22 | 23 | 3 | 0.84 | 6 | 0.28 | 42 | 1.5 | 0.16 | 152 | 1 | 0.24 | 4 | 20 | 545 | 3 | 4.2 | 162 |  | 1038 | 31 | 18 | 73 | 18
013E :821287:00:------:-- | 10:0010:000258 | 10:0010 | 21:0161 | 21:0161:000244 | 21:0161:000244:0001:0001:00 |  | 53.5198 | -62.2811 | NGR lake sediment grab sample | <177 micron (NGR) | 15 | 0106:s__06 | 258 | 1.14 | 107 | 0.5 | 0.46 | 141 | 10 | 18 | 21 | 5.4 | 0.85 | 2 | 0.12 | 92 | 1.6 | 0.14 | 84 | 2 | 0.14 | 2 | 14 | 414 | 3 | 4.6 | 59 |  | 577 | 23 | 37 | 61 | 10
013E :821288:10:------:-- | 10:0010:000259 | 10:0010 | 21:0161 | 21:0161:000245 | 21:0161:000245:0001:0001:00 |  | 53.4817 | -62.2671 | NGR lake sediment grab sample | <177 micron (NGR) | 15 | 0071:ff__1 | 259 | 2.33 | 337 | 0.8 | 0.81 | 101 | 8 | 38 | 20 | 3.8 | 1.83 | 9 | 0.59 | 54 | 5.1 | 0.36 | 397 | 2 | 0.52 | 8 | 15 | 1045 | 12 | 7.1 | 150 |  | 2523 | 71 | 25 | 93 | 41
013E :821289:20:821288:10 | 10:0010:000260 | 10:0010 | 21:0161 | 21:0161:000245 | 21:0161:000245:0002:0001:00 |  | 53.4817 | -62.2671 | NGR lake sediment grab sample | <177 micron (NGR) | 15 | 0072:ff__1 | 260 | 2.46 | 336 | 0.8 | 0.84 | 100 | 8 | 37 | 20 | 3.7 | 2.16 | 8 | 0.6 | 54 | 5.3 | 0.36 | 389 | 2 | 0.55 | 8 | 14 | 957 | 10 | 6.9 | 150 |  | 2466 | 69 | 24 | 63 | 42
013E :821290:00:------:-- | 10:0010:000261 | 10:0010 | 21:0161 | 21:0161:000246 | 21:0161:000246:0001:0001:00 |  | 53.4622 | -62.2631 | NGR lake sediment grab sample | <177 micron (NGR) | 15 | 0107:s__07 | 261 | 5.7 | 739 | 1.4 | 1.79 | 97 | 13 | 50 | 12 | 4 | 4.1 | 14 | 1.75 | 49 | 7.1 | 0.6 | 795 | 1 | 1.75 | 12 | 17 | 1332 | 13 | 11 | 326 |  | 3831 | 72 | 25 | 53 | 86
013E :821291:00:------:-- | 10:0010:000262 | 10:0010 | 21:0161 | 21:0161:000247 | 21:0161:000247:0001:0001:00 |  | 53.4643 | -62.3053 | NGR lake sediment grab sample | <177 micron (NGR) | 15 | 0108:s__08 | 262 | 6.34 | 860 | 1.5 | 1.97 | 102 | 14 | 56 | 13 | 4.4 | 3.91 | 15 | 2.07 | 52 | 7.4 | 0.64 | 728 | 1 | 2.01 | 13 | 18 | 1095 | 15 | 12 | 379 |  | 4115 | 76 | 27 | 53 | 94
013E :821292:00:------:-- | 10:0010:000263 | 10:0010 | 21:0161 | 21:0161:000248 | 21:0161:000248:0001:0001:00 |  | 53.488 | -62.3246 | NGR lake sediment grab sample | <177 micron (NGR) | 15 | 0109:s__09 | 263 | 3.67 | 285 | 1.1 | 0.68 | 141 | 31 | 53 | 28 | 5 | 10.75 | 10 | 0.48 | 67 | 7.4 | 0.38 | 874 | 2 | 0.44 | 5 | 21 | 1622 | 5 | 7.1 | 99 |  | 1915 | 110 | 33 | 131 | 26
013E :821293:00:------:-- | 10:0010:000264 | 10:0010 | 21:0161 | 21:0161:000249 | 21:0161:000249:0001:0001:00 |  | 53.5419 | -62.3332 | NGR lake sediment grab sample | <177 micron (NGR) | 15 | 0110:s__10 | 264 | 1.89 | 184 | 0.5 | 0.93 | 98 | 9 | 21 | 22 | 3.5 | 1.47 | 5 | 0.23 | 47 | 2 | 0.15 | 180 | 5 | 0.27 | 3 | 13 | 607 | 4 | 3.7 | 203 |  | 985 | 40 | 21 | 81 | 17
013E :821294:00:------:-- | 10:0010:000265 | 10:0010 | 21:0161 | 21:0161:000250 | 21:0161:000250:0001:0001:00 |  | 53.5596 | -62.3268 | NGR lake sediment grab sample | <177 micron (NGR) | 15 | 0111:s__11 | 265 | 3.49 | 434 | 0.9 | 1.15 | 94 | 9 | 31 | 15 | 3.5 | 2.35 | 8 | 0.9 | 46 | 4.7 | 0.31 | 319 | 1 | 0.99 | 8 | 13 | 790 | 10 | 6.6 | 211 |  | 2194 | 53 | 23 | 58 | 51
013E :821296:00:------:-- | 10:0010:000266 | 10:0010 | 21:0161 | 21:0161:000251 | 21:0161:000251:0001:0001:00 |  | 53.5907 | -62.3236 | NGR lake sediment grab sample | <177 micron (NGR) | 15 | 0112:s__12 | 266 | 2.31 | 239 | 0.7 | 0.62 | 101 | 5 | 20 | 23 | 3.8 | 1.25 | 4 | 0.26 | 49 | 2.5 | 0.16 | 196 | 1 | 0.29 | 4 | 10 | 1001 | 5 | 3.8 | 97 |  | 1183 | 40 | 23 | 56 | 19
013E :821297:00:------:-- | 10:0010:000267 | 10:0010 | 21:0161 | 21:0161:000252 | 21:0161:000252:0001:0001:00 |  | 53.6251 | -62.3128 | NGR lake sediment grab sample | <177 micron (NGR) | 15 | 0113:s__13 | 267 | 4.15 | 327 | 1.3 | 0.63 | 288 | 12 | 33 | 75 | 9.3 | 2.76 | 6 | 0.32 | 135 | 2.4 | 0.14 | 344 | 2 | 0.32 | 6 | 16 | 2929 | 6 | 6.7 | 84 |  | 1425 | 71 | 58 | 112 | 21
013E :821298:00:------:-- | 10:0010:000268 | 10:0010 | 21:0161 | 21:0161:000253 | 21:0161:000253:0001:0001:00 |  | 53.6528 | -62.3022 | NGR lake sediment grab sample | <177 micron (NGR) | 15 | 0114:s__14 | 268 | 3.63 | 317 | 1 | 0.69 | 137 | 10 | 31 | 30 | 4.8 | 2.63 | 9 | 0.49 | 63 | 4.8 | 0.25 | 395 | 1 | 0.53 | 6 | 10 | 2553 | 8 | 5.6 | 113 |  | 2002 | 66 | 31 | 57 | 32
013E :821299:00:------:-- | 10:0010:000269 | 10:0010 | 21:0161 | 21:0161:000254 | 21:0161:000254:0001:0001:00 |  | 53.6533 | -62.3728 | NGR lake sediment grab sample | <177 micron (NGR) | 15 | 0115:s__15 | 269 | 3.42 | 252 | 1.2 | 0.85 | 197 | 20 | 29 | 36 | 7.2 | 6.79 | 9 | 0.28 | 96 | 2.9 | 0.16 | 724 | 8 | 0.29 | 5 | 10 | 3101 | 6 | 5.1 | 112 |  | 1446 | 73 | 48 | 97 | 19
013E :821300:00:------:-- | 10:0010:000270 | 10:0010 | 21:0161 | 21:0161:000255 | 21:0161:000255:0001:0001:00 |  | 53.659 | -62.418 | NGR lake sediment grab sample | <177 micron (NGR) | 15 | 0116:s__16 | 270 | 5.24 | 361 | 0.9 | 1.91 | 132 | 23 | 18 | 17 | 4.9 | 4.28 | 6 | 0.7 | 65 | 6.8 | 0.2 | 296 | 1 | 0.81 | 5 | 10 | 673 | 6 | 5.1 | 188 |  | 1619 | 34 | 32 | 57 | 41
013E :821302:00:------:-- | 10:0010:000271 | 10:0010 | 21:0161 | 21:0161:000256 | 21:0161:000256:0001:0001:00 |  | 53.6644 | -62.4836 | NGR lake sediment grab sample | <177 micron (NGR) | 16 | 0101:s__01 | 271 | 3.13 | 332 | 1.1 | 0.79 | 232 | 9 | 31 | 37 | 7.4 | 2.47 | 8 | 0.5 | 98 | 3.1 | 0.21 | 364 | 2 | 0.43 | 7 | 15 | 1970 | 8 | 6.3 | 130 |  | 1485 | 63 | 47 | 87 | 29
013E :821303:00:------:-- | 10:0010:000272 | 10:0010 | 21:0161 | 21:0161:000257 | 21:0161:000257:0001:0001:00 |  | 53.6546 | -62.5353 | NGR lake sediment grab sample | <177 micron (NGR) | 16 | 0102:s__02 | 272 | 5.79 | 450 | 1.9 | 1.02 | 314 | 24 | 39 | 49 | 9.1 | 5.3 | 10 | 0.89 | 114 | 4.7 | 0.23 | 1546 | 4 | 0.9 | 9 | 11 | 3391 | 8 | 7.6 | 170 |  | 2426 | 111 | 55 | 126 | 46
013E :821304:00:------:-- | 10:0010:000273 | 10:0010 | 21:0161 | 21:0161:000258 | 21:0161:000258:0001:0001:00 |  | 53.653 | -62.6065 | NGR lake sediment grab sample | <177 micron (NGR) | 16 | 0103:s__03 | 273 | 3.99 | 366 | 1.3 | 0.72 | 208 | 42 | 26 | 23 | 7.4 | 6.8 | 6 | 0.64 | 88 | 4.4 | 0.18 | 2402 | 4 | 0.68 | 7 | 9 | 2035 | 6 | 6.2 | 132 |  | 1890 | 61 | 47 | 99 | 38
013E :821305:10:------:-- | 10:0010:000274 | 10:0010 | 21:0161 | 21:0161:000259 | 21:0161:000259:0001:0001:00 |  | 53.6571 | -62.6633 | NGR lake sediment grab sample | <177 micron (NGR) | 16 | 0071:ff__1 | 274 | 2.94 | 233 | 1.1 | 0.55 | 185 | 13 | 22 | 26 | 6.6 | 4.55 | 7 | 0.34 | 83 | 2.8 | 0.12 | 518 | 5 | 0.36 | 5 | 7 | 2098 | 5 | 4.9 | 85 |  | 1254 | 58 | 43 | 94 | 23
013E :821306:20:821305:10 | 10:0010:000275 | 10:0010 | 21:0161 | 21:0161:000259 | 21:0161:000259:0002:0001:00 |  | 53.6571 | -62.6633 | NGR lake sediment grab sample | <177 micron (NGR) | 16 | 0072:ff__1 | 275 | 2.88 | 231 | 1.1 | 0.56 | 184 | 13 | 22 | 25 | 6.3 | 4.58 | 3 | 0.33 | 80 | 2.7 | 0.12 | 508 | 5 | 0.35 | 4 | 7 | 2008 | 4 | 4.7 | 86 |  | 1204 | 56 | 41 | 91 | 21
013E :821307:00:------:-- | 10:0010:000276 | 10:0010 | 21:0161 | 21:0161:000260 | 21:0161:000260:0001:0001:00 |  | 53.6714 | -62.6864 | NGR lake sediment grab sample | <177 micron (NGR) | 16 | 0104:s__04 | 276 | 4.1 | 387 | 1.5 | 0.83 | 320 | 60 | 31 | 45 | 10.1 | 9.27 | 7 | 0.57 | 133 | 4.7 | 0.19 | 2237 | 8 | 0.59 | 8 | 12 | 2243 | 7 | 6.8 | 126 |  | 1987 | 91 | 63 | 135 | 35
013E :821308:00:------:-- | 10:0010:000277 | 10:0010 | 21:0161 | 21:0161:000261 | 21:0161:000261:0001:0001:00 |  | 53.674 | -62.7671 | NGR lake sediment grab sample | <177 micron (NGR) | 16 | 0105:s__05 | 277 | 5 | 742 | 1.4 | 1.27 | 117 | 13 | 20 | 11 | 4.3 | 2.26 | 11 | 1.84 | 56 | 8.2 | 0.29 | 370 | 1 | 1.71 | 10 | 7 | 595 | 10 | 6.1 | 251 |  | 2459 | 42 | 27 | 61 | 47
013E :821309:00:------:-- | 10:0010:000278 | 10:0010 | 21:0161 | 21:0161:000262 | 21:0161:000262:0001:0001:00 |  | 53.6758 | -62.8195 | NGR lake sediment grab sample | <177 micron (NGR) | 16 | 0106:s__06 | 278 | 3.23 | 480 | 1.1 | 0.91 | 168 | 9 | 23 | 25 | 5.6 | 1.46 | 7 | 0.91 | 84 | 5.3 | 0.24 | 223 | 2 | 0.95 | 6 | 12 | 570 | 8 | 5.8 | 167 |  | 1698 | 38 | 37 | 49 | 37
013E :821310:00:------:-- | 10:0010:000279 | 10:0010 | 21:0161 | 21:0161:000263 | 21:0161:000263:0001:0001:00 |  | 53.6791 | -62.84 | NGR lake sediment grab sample | <177 micron (NGR) | 16 | 0107:s__07 | 279 | 6.57 | 1064 | 1.8 | 1.48 | 91 | 9 | 17 | 6 | 3.4 | 1.65 | 11 | 2.75 | 44 | 8.3 | 0.31 | 339 | 1 | 2.46 | 11 | 5 | 498 | 11 | 6.4 | 326 |  | 2557 | 32 | 22 | 43 | 56
013E :821311:00:------:-- | 10:0010:000280 | 10:0010 | 21:0161 | 21:0161:000264 | 21:0161:000264:0001:0001:00 |  | 53.6851 | -62.9304 | NGR lake sediment grab sample | <177 micron (NGR) | 16 | 0108:s__08 | 280 | 1.84 | 221 | 1 | 0.55 | 158 | 11 | 20 | 26 | 5.8 | 2.55 | 2 | 0.26 | 84 | 3 | 0.12 | 283 | 13 | 0.29 | 4 | 10 | 516 | 5 | 4.1 | 82 |  | 1154 | 50 | 39 | 87 | 21
013E :821312:00:------:-- | 10:0010:000281 | 10:0010 | 21:0161 | 21:0161:000265 | 21:0161:000265:0001:0001:00 |  | 53.7026 | -62.9786 | NGR lake sediment grab sample | <177 micron (NGR) | 16 | 0109:s__09 | 281 | 1.76 | 231 | 0.8 | 0.75 | 195 | 7 | 17 | 32 | 7.1 | 1.14 | 3 | 0.24 | 109 | 2.2 | 0.1 | 145 | 4 | 0.28 | 4 | 10 | 598 | 4 | 4.2 | 99 |  | 996 | 30 | 48 | 75 | 20
013E :821314:00:------:-- | 10:0010:000282 | 10:0010 | 21:0161 | 21:0161:000266 | 21:0161:000266:0001:0001:00 |  | 53.7021 | -63.0132 | NGR lake sediment grab sample | <177 micron (NGR) | 16 | 0110:s__10 | 282 | 1.42 | 163 | 0.6 | 0.39 | 162 | 4 | 15 | 20 | 5.4 | 1.74 | 5 | 0.14 | 79 | 2.1 | 0.09 | 126 | 4 | 0.17 | 3 | 8 | 585 | 4 | 3.1 | 53 |  | 826 | 47 | 34 | 54 | 15
013E :821315:00:------:-- | 10:0010:000283 | 10:0010 | 21:0161 | 21:0161:000267 | 21:0161:000267:0001:0001:00 |  | 53.6871 | -63.094 | NGR lake sediment grab sample | <177 micron (NGR) | 16 | 0111:s__11 | 283 | 1.04 | 159 | 0.6 | 0.36 | 181 | 7 | 17 | 24 | 5.7 | 1.46 | 3 | 0.06 | 90 | 1.5 | 0.06 | 132 | 2 | 0.07 | 2 | 11 | 471 | 4 | 3.2 | 43 |  | 458 | 43 | 38 | 68 | 10
013E :821316:00:------:-- | 10:0010:000284 | 10:0010 | 21:0161 | 21:0161:000268 | 21:0161:000268:0001:0001:00 |  | 53.6975 | -63.1392 | NGR lake sediment grab sample | <177 micron (NGR) | 16 | 0112:s__12 | 284 | 5.43 | 771 | 1.7 | 1.61 | 130 | 10 | 33 | 14 | 5 | 2.55 | 11 | 1.85 | 65 | 7.7 | 0.43 | 406 | 2 | 1.91 | 12 | 12 | 770 | 11 | 9.1 | 304 |  | 3305 | 58 | 32 | 63 | 80
013E :821317:00:------:-- | 10:0010:000285 | 10:0010 | 21:0161 | 21:0161:000269 | 21:0161:000269:0001:0001:00 |  | 53.6857 | -63.1593 | NGR lake sediment grab sample | <177 micron (NGR) | 16 | 0113:s__13 | 285 | 1.28 | 181 | 0.5 | 0.59 | 131 | 4 | 12 | 15 | 4.6 | 0.99 | 1 | 0.13 | 65 | 2.8 | 0.14 | 121 | 2 | 0.14 | 3 | 11 | 546 | 4 | 2.9 | 59 |  | 628 | 23 | 29 | 56 | 11
013E :821318:00:------:-- | 10:0010:000286 | 10:0010 | 21:0161 | 21:0161:000270 | 21:0161:000270:0001:0001:00 |  | 53.6915 | -63.2203 | NGR lake sediment grab sample | <177 micron (NGR) | 16 | 0114:s__14 | 286 | 1.23 | 142 | 0.6 | 0.38 | 148 | 8 | 13 | 19 | 5.2 | 1.63 | 1 | 0.09 | 80 | 2.1 | 0.08 | 114 | 2 | 0.1 | 2 | 14 | 482 | 4 | 3.1 | 49 |  | 503 | 23 | 35 | 80 | 9
013E :821319:00:------:-- | 10:0010:000287 | 10:0010 | 21:0161 | 21:0161:000271 | 21:0161:000271:0001:0001:00 |  | 53.6827 | -63.3049 | NGR lake sediment grab sample | <177 micron (NGR) | 16 | 0115:s__15 | 287 | 4.2 | 482 | 1.8 | 0.81 | 202 | 29 | 35 | 19 | 7.7 | 25.15 | 17 | 1.19 | 98 | 6.2 | 0.26 | 2028 | 7 | 1.06 | 6 | 8 | 1123 | 10 | 8.5 | 172 |  | 2367 | 69 | 52 | 129 | 61
013E :821320:00:------:-- | 10:0010:000288 | 10:0010 | 21:0161 | 21:0161:000272 | 21:0161:000272:0001:0001:00 |  | 53.6779 | -63.3497 | NGR lake sediment grab sample | <177 micron (NGR) | 16 | 0116:s__16 | 288 | 4.68 | 529 | 2.3 | 1.05 | 380 | 23 | 54 | 46 | 12.6 | 10.65 | 14 | 1.07 | 208 | 10.4 | 0.43 | 1078 | 8 | 1.07 | 8 | 21 | 2221 | 11 | 12.6 | 183 |  | 2674 | 93 | 86 | 196 | 63
013E :821322:00:------:-- | 10:0010:000289 | 10:0010 | 21:0161 | 21:0161:000273 | 21:0161:000273:0001:0001:00 |  | 53.6892 | -63.4221 | NGR lake sediment grab sample | <177 micron (NGR) | 17 | 0101:s__01 | 289 | 6.97 | 852 | 2 | 2.26 | 119 | 15 | 47 | 18 | 4.6 | 3.23 | 16 | 2.41 | 58 | 17.3 | 0.81 | 670 | 2 | 2.39 | 15 | 15 | 1096 | 13 | 11.9 | 379 |  | 4608 | 70 | 29 | 65 | 114
013E :821323:10:------:-- | 10:0010:000290 | 10:0010 | 21:0161 | 21:0161:000274 | 21:0161:000274:0001:0001:00 |  | 53.6953 | -63.4722 | NGR lake sediment grab sample | <177 micron (NGR) | 17 | 0071:ff__1 | 290 | 2.03 | 154 | 1.4 | 0.35 | 336 | 33 | 43 | 47 | 10.6 | 16.26 | 8 | 0.15 | 184 | 2.4 | 0.11 | 305 | 7 | 0.16 | 2 | 19 | 1062 | 3 | 6.7 | 48 |  | 754 | 118 | 75 | 164 | 26
013E :821324:20:821323:10 | 10:0010:000291 | 10:0010 | 21:0161 | 21:0161:000274 | 21:0161:000274:0002:0001:00 |  | 53.6953 | -63.4722 | NGR lake sediment grab sample | <177 micron (NGR) | 17 | 0072:ff__1 | 291 | 2.16 | 204 | 1.1 | 0.48 | 221 | 10 | 29 | 29 | 7.3 | 4.93 | 6 | 0.26 | 120 | 3.5 | 0.14 | 192 | 3 | 0.3 | 4 | 14 | 638 | 5 | 5.4 | 76 |  | 993 | 69 | 51 | 106 | 23
013E :821325:00:------:-- | 10:0010:000292 | 10:0010 | 21:0161 | 21:0161:000275 | 21:0161:000275:0001:0001:00 |  | 53.6775 | -63.5247 | NGR lake sediment grab sample | <177 micron (NGR) | 17 | 0102:s__02 | 292 | 1.58 | 113 | 2.7 | 0.17 | 703 | 18 | 41 | 49 | 19.9 | 15.71 | 12 | 0.04 | 394 | 0.8 | 0.04 | 89 | 4 | 0.04 | 1 | 15 | 337 | 6 | 8.6 | 23 |  | 266 | 119 | 157 | 115 | 21
013E :821326:00:------:-- | 10:0010:000293 | 10:0010 | 21:0161 | 21:0161:000276 | 21:0161:000276:0001:0001:00 |  | 53.6823 | -63.558 | NGR lake sediment grab sample | <177 micron (NGR) | 17 | 0103:s__03 | 293 | 1.61 | 175 | 1.7 | 0.35 | 330 | 7 | 41 | 29 | 11.6 | 3.47 | 1 | 0.14 | 161 | 2.9 | 0.11 | 126 | 4 | 0.14 | 2 | 15 | 485 | 5 | 5.7 | 51 |  | 646 | 127 | 76 | 107 | 25
013E :821328:00:------:-- | 10:0010:000294 | 10:0010 | 21:0161 | 21:0161:000277 | 21:0161:000277:0001:0001:00 |  | 53.6915 | -63.6315 | NGR lake sediment grab sample | <177 micron (NGR) | 17 | 0104:s__04 | 294 | 1.08 | 109 | 0.6 | 0.43 | 165 | 6 | 15 | 24 | 6 | 1.18 | 6 | 0.06 | 87 | 1.6 | 0.08 | 82 | 2 | 0.05 | 2 | 17 | 924 | 3 | 3.2 | 47 |  | 428 | 22 | 41 | 59 | 8
013E :821329:00:------:-- | 10:0010:000295 | 10:0010 | 21:0161 | 21:0161:000278 | 21:0161:000278:0001:0001:00 |  | 53.6983 | -63.6889 | NGR lake sediment grab sample | <177 micron (NGR) | 17 | 0105:s__05 | 295 | 2.84 | 237 | 1 | 0.71 | 249 | 10 | 36 | 44 | 8.1 | 2.62 | 8 | 0.32 | 136 | 5.4 | 0.26 | 312 | 3 | 0.35 | 5 | 22 | 1441 | 6 | 6.7 | 101 |  | 1577 | 42 | 53 | 150 | 32
013E :821330:00:------:-- | 10:0010:000296 | 10:0010 | 21:0161 | 21:0161:000279 | 21:0161:000279:0001:0001:00 |  | 53.7012 | -63.7492 | NGR lake sediment grab sample | <177 micron (NGR) | 17 | 0106:s__06 | 296 | 2.01 | 151 | 0.7 | 0.43 | 220 | 6 | 25 | 36 | 6.7 | 1.58 | 2 | 0.15 | 115 | 3.6 | 0.16 | 193 | 1 | 0.15 | 3 | 17 | 1193 | 6 | 4.2 | 51 |  | 1104 | 27 | 43 | 72 | 14
013E :821331:00:------:-- | 10:0010:000297 | 10:0010 | 21:0161 | 21:0161:000280 | 21:0161:000280:0001:0001:00 |  | 53.679 | -63.7922 | NGR lake sediment grab sample | <177 micron (NGR) | 17 | 0107:s__07 | 297 | 5.22 | 690 | 1.3 | 1.78 | 101 | 9 | 45 | 11 | 3.7 | 2.21 | 11 | 1.47 | 53 | 10.5 | 0.65 | 453 | 1 | 1.79 | 9 | 14 | 871 | 8 | 9.1 | 321 |  | 3203 | 54 | 24 | 66 | 72
013E :821332:00:------:-- | 10:0010:000298 | 10:0010 | 21:0161 | 21:0161:000281 | 21:0161:000281:0001:0001:00 |  | 53.6813 | -63.8404 | NGR lake sediment grab sample | <177 micron (NGR) | 17 | 0108:s__08 | 298 | 4.8 | 653 | 1.3 | 1.55 | 109 | 9 | 40 | 15 | 4.1 | 2.31 | 17 | 1.33 | 63 | 8.1 | 0.53 | 402 | 2 | 1.63 | 8 | 15 | 845 | 8 | 8.1 | 296 |  | 2699 | 52 | 26 | 71 | 69
013E :821333:00:------:-- | 10:0010:000299 | 10:0010 | 21:0161 | 21:0161:000282 | 21:0161:000282:0001:0001:00 |  | 53.7195 | -62.2545 | NGR lake sediment grab sample | <177 micron (NGR) | 17 | 0109:s__09 | 299 | 4.12 | 322 | 1.2 | 0.91 | 146 | 19 | 32 | 41 | 5.7 | 4.35 | 9 | 0.51 | 68 | 3.8 | 0.26 | 1729 | 1 | 0.5 | 6 | 12 | 3074 | 8 | 6.4 | 212 |  | 1832 | 66 | 38 | 128 | 32
013E :821334:00:------:-- | 10:0010:000300 | 10:0010 | 21:0161 | 21:0161:000283 | 21:0161:000283:0001:0001:00 |  | 53.753 | -62.2576 | NGR lake sediment grab sample | <177 micron (NGR) | 17 | 0110:s__10 | 300 | 3.72 | 398 | 1 | 0.96 | 90 | 7 | 26 | 25 | 3.5 | 1.56 | 4 | 0.74 | 42 | 3.7 | 0.26 | 344 | 1 | 0.79 | 6 | 14 | 701 | 7 | 6.2 | 172 |  | 1912 | 49 | 22 | 72 | 47
013E :821335:00:------:-- | 10:0010:000301 | 10:0010 | 21:0161 | 21:0161:000284 | 21:0161:000284:0001:0001:00 |  | 53.7547 | -62.1783 | NGR lake sediment grab sample | <177 micron (NGR) | 17 | 0111:s__11 | 301 | 4.55 | 496 | 1.3 | 1.16 | 138 | 8 | 33 | 57 | 5.4 | 1.85 | 8 | 1.03 | 70 | 4.8 | 0.32 | 322 | 1 | 1.08 | 7 | 20 | 974 | 8 | 8.4 | 205 |  | 2274 | 53 | 34 | 77 | 54
013E :821336:00:------:-- | 10:0010:000302 | 10:0010 | 21:0161 | 21:0161:000285 | 21:0161:000285:0001:0001:00 |  | 53.778 | -62.207 | NGR lake sediment grab sample | <177 micron (NGR) | 17 | 0112:s__12 | 302 | 5.81 | 573 | 1.5 | 1.43 | 122 | 25 | 43 | 44 | 5.2 | 5.62 | 12 | 1.26 | 58 | 5.9 | 0.4 | 980 | 1 | 1.32 | 10 | 16 | 1795 | 11 | 9.2 | 252 |  | 3317 | 74 | 33 | 83 | 72
013E :821337:00:------:-- | 10:0010:000303 | 10:0010 | 21:0161 | 21:0161:000286 | 21:0161:000286:0001:0001:00 |  | 53.7887 | -62.1587 | NGR lake sediment grab sample | <177 micron (NGR) | 17 | 0113:s__13 | 303 | 3.9 | 330 | 1 | 0.98 | 119 | 54 | 39 | 40 | 4.5 | 4.23 | 10 | 0.56 | 57 | 4.5 | 0.3 | 808 | 2 | 0.61 | 6 | 22 | 2417 | 7 | 6.6 | 141 |  | 2058 | 78 | 28 | 89 | 39
013E :821338:00:------:-- | 10:0010:000304 | 10:0010 | 21:0161 | 21:0161:000287 | 21:0161:000287:0001:0001:00 |  | 53.8036 | -62.1857 | NGR lake sediment grab sample | <177 micron (NGR) | 17 | 0114:s__14 | 304 | 5.46 | 558 | 1.7 | 1.21 | 161 | 35 | 38 | 30 | 6.4 | 8.38 | 11 | 1.19 | 77 | 8.1 | 0.38 | 1770 | 2 | 1.22 | 9 | 12 | 2293 | 14 | 8.4 | 232 |  | 3014 | 84 | 42 | 119 | 71
013E :821339:00:------:-- | 10:0010:000305 | 10:0010 | 21:0161 | 21:0161:000288 | 21:0161:000288:0001:0001:00 |  | 53.8142 | -62.1387 | NGR lake sediment grab sample | <177 micron (NGR) | 17 | 0115:s__15 | 305 | 5.01 | 648 | 1.3 | 1.43 | 91 | 7 | 30 | 12 | 3.3 | 1.94 | 14 | 1.45 | 40 | 8 | 0.44 | 397 | 1 | 1.49 | 10 | 9 | 788 | 11 | 8.4 | 286 |  | 3563 | 59 | 20 | 54 | 96
013E :821340:00:------:-- | 10:0010:000306 | 10:0010 | 21:0161 | 21:0161:000289 | 21:0161:000289:0001:0001:00 |  | 53.8478 | -62.1336 | NGR lake sediment grab sample | <177 micron (NGR) | 17 | 0116:s__16 | 306 | 5.69 | 514 | 1.6 | 1.18 | 169 | 10 | 36 | 63 | 6.8 | 3.76 | 13 | 1.02 | 79 | 7.2 | 0.35 | 558 | 1 | 1.05 | 10 | 12 | 2750 | 10 | 8.2 | 206 |  | 3047 | 70 | 42 | 93 | 59
013E :821342:00:------:-- | 10:0010:000307 | 10:0010 | 21:0161 | 21:0161:000290 | 21:0161:000290:0001:0001:00 |  | 53.871 | -62.1561 | NGR lake sediment grab sample | <177 micron (NGR) | 18 | 0101:s__01 | 307 | 6.1 | 621 | 1.8 | 1.38 | 191 | 22 | 35 | 45 | 8.1 | 6.06 | 12 | 1.43 | 86 | 6.6 | 0.34 | 2174 | 1 | 1.38 | 10 | 12 | 2482 | 12 | 8.4 | 255 |  | 3064 | 68 | 52 | 98 | 81
013E :821343:00:------:-- | 10:0010:000308 | 10:0010 | 21:0161 | 21:0161:000291 | 21:0161:000291:0001:0001:00 |  | 53.9219 | -62.1563 | NGR lake sediment grab sample | <177 micron (NGR) | 18 | 0102:s__02 | 308 | 3.65 | 335 | 1.4 | 0.67 | 168 | 20 | 30 | 39 | 7.5 | 5.48 | 12 | 0.43 | 79 | 4.1 | 0.19 | 908 | 2 | 0.42 | 7 | 10 | 3096 | 6 | 5.6 | 107 |  | 1972 | 85 | 47 | 116 | 27
013E :821344:00:------:-- | 10:0010:000309 | 10:0010 | 21:0161 | 21:0161:000292 | 21:0161:000292:0001:0001:00 |  | 53.9434 | -62.1659 | NGR lake sediment grab sample | <177 micron (NGR) | 18 | 0103:s__03 | 309 | 5.52 | 671 | 2.4 | 0.96 | 418 | 37 | 34 | 62 | 12.9 | 2.7 | 7 | 1.1 | 152 | 7.8 | 0.32 | 842 | 1 | 1.07 | 8 | 23 | 999 | 9 | 9.2 | 197 |  | 2534 | 74 | 80 | 140 | 74
013E :821345:00:------:-- | 10:0010:000310 | 10:0010 | 21:0161 | 21:0161:000293 | 21:0161:000293:0001:0001:00 |  | 53.9724 | -62.1835 | NGR lake sediment grab sample | <177 micron (NGR) | 18 | 0104:s__04 | 310 | 2.21 | 160 | 1.3 | 0.35 | 187 | 5 | 20 | 31 | 8.4 | 2.12 | 2 | 0.14 | 83 | 1.8 | 0.07 | 165 | 3 | 0.15 | 3 | 8 | 862 | 4 | 4.1 | 52 |  | 788 | 48 | 55 | 107 | 25
013E :821346:00:------:-- | 10:0010:000311 | 10:0010 | 21:0161 | 21:0161:000294 | 21:0161:000294:0001:0001:00 |  | 53.9798 | -62.2415 | NGR lake sediment grab sample | <177 micron (NGR) | 18 | 0105:s__05 | 311 | 3.92 | 327 | 2.2 | 0.79 | 239 | 12 | 36 | 40 | 11.5 | 4.81 | 9 | 0.64 | 104 | 5.3 | 0.21 | 844 | 4 | 0.58 | 8 | 8 | 2945 | 7 | 6.9 | 117 |  | 1960 | 73 | 75 | 157 | 51
013E :821347:10:------:-- | 10:0010:000312 | 10:0010 | 21:0161 | 21:0161:000295 | 21:0161:000295:0001:0001:00 |  | 53.97 | -62.3083 | NGR lake sediment grab sample | <177 micron (NGR) | 18 | 0071:ff__1 | 312 | 4.08 | 104 | 2.4 | 1.21 | 293 | 54 | 34 | 48 | 11.2 | 16.83 | 9 | 0.85 | 114 | 6.8 | 0.26 | 6667 | 23 | 0.82 | 6 | 11 | 2873 | 11 | 6.8 | 153 |  | 2004 | 68 | 76 | 164 | 66
013E :821348:20:821347:10 | 10:0010:000313 | 10:0010 | 21:0161 | 21:0161:000295 | 21:0161:000295:0002:0001:00 |  | 53.97 | -62.3083 | NGR lake sediment grab sample | <177 micron (NGR) | 18 | 0072:ff__1 | 313 | 4.87 | 588 | 2.3 | 1.39 | 235 | 39 | 35 | 49 | 10 | 9.93 | 11 | 1.3 | 103 | 7.2 | 0.34 | 2503 | 18 | 1.31 | 9 | 13 | 2419 | 10 | 8.3 | 212 |  | 2663 | 65 | 68 | 134 | 86
013E :821349:00:------:-- | 10:0010:000314 | 10:0010 | 21:0161 | 21:0161:000296 | 21:0161:000296:0001:0001:00 |  | 53.9807 | -62.3607 | NGR lake sediment grab sample | <177 micron (NGR) | 18 | 0106:s__06 | 314 | 1.37 | 157 | 0.6 | 0.8 | 88 | 5 | 12 | 15 | 4.2 | 0.96 | 1 | 0.21 | 41 | 3.5 | 0.12 | 131 | 7 | 0.21 | 3 | 9 | 669 | 4 | 2.7 | 71 |  | 761 | 17 | 24 | 70 | 23
013E :821350:00:------:-- | 10:0010:000315 | 10:0010 | 21:0161 | 21:0161:000297 | 21:0161:000297:0001:0001:00 |  | 53.9546 | -62.3707 | NGR lake sediment grab sample | <177 micron (NGR) | 18 | 0107:s__07 | 315 | 2.8 | 245 | 1.5 | 0.56 | 160 | 7 | 24 | 27 | 7.8 | 3.01 | 1 | 0.41 | 80 | 3.4 | 0.14 | 316 | 3 | 0.4 | 5 | 10 | 1808 | 6 | 5.3 | 89 |  | 1300 | 44 | 50 | 101 | 39
013E :821351:00:------:-- | 10:0010:000316 | 10:0010 | 21:0161 | 21:0161:000298 | 21:0161:000298:0001:0001:00 |  | 53.9431 | -62.3208 | NGR lake sediment grab sample | <177 micron (NGR) | 18 | 0108:s__08 | 316 | 1.66 | 149 | 0.8 | 0.29 | 126 | 6 | 15 | 18 | 5.7 | 2.12 | 1 | 0.17 | 57 | 2.1 | 0.08 | 236 | 2 | 0.19 | 3 | 7 | 814 | 3 | 3.1 | 47 |  | 798 | 37 | 35 | 38 | 18
013E :821352:00:------:-- | 10:0010:000317 | 10:0010 | 21:0161 | 21:0161:000299 | 21:0161:000299:0001:0001:00 |  | 53.9467 | -62.2544 | NGR lake sediment grab sample | <177 micron (NGR) | 18 | 0109:s__09 | 317 | 4.65 | 514 | 2.1 | 1.04 | 181 | 24 | 30 | 26 | 7.4 | 6.02 | 11 | 1.2 | 73 | 5.8 | 0.27 | 935 | 5 | 1.2 | 9 | 8 | 1938 | 9 | 7.4 | 199 |  | 2580 | 76 | 47 | 116 | 78
013E :821353:00:------:-- | 10:0010:000318 | 10:0010 | 21:0161 | 21:0161:000300 | 21:0161:000300:0001:0001:00 |  | 53.9342 | -62.1855 | NGR lake sediment grab sample | <177 micron (NGR) | 18 | 0110:s__10 | 318 | 1.35 | 162 | 0.5 | 0.33 | 88 | 2 | 11 | 17 | 3.4 | 0.52 | 1 | 0.15 | 41 | 1.8 | 0.07 | 79 | 1 | 0.17 | 3 | 7 | 582 | 2 | 2.7 | 51 |  | 811 | 15 | 19 | 38 | 17
013E :821354:00:------:-- | 10:0010:000319 | 10:0010 | 21:0161 | 21:0161:000301 | 21:0161:000301:0001:0001:00 |  | 53.926 | -62.1994 | NGR lake sediment grab sample | <177 micron (NGR) | 18 | 0111:s__11 | 319 | 4.4 | 328 | 2.6 | 1.14 | 356 | 10 | 32 | 51 | 13.2 | 4.18 | 2 | 0.31 | 155 | 2.7 | 0.17 | 680 | 2 | 0.32 | 7 | 7 | 4365 | 7 | 6.6 | 149 |  | 1816 | 105 | 86 | 148 | 36
013E :821355:00:------:-- | 10:0010:000320 | 10:0010 | 21:0161 | 21:0161:000302 | 21:0161:000302:0001:0001:00 |  | 53.9135 | -62.2529 | NGR lake sediment grab sample | <177 micron (NGR) | 18 | 0112:s__12 | 320 | 4.12 | 347 | 1.9 | 0.69 | 219 | 26 | 30 | 40 | 7.9 | 5.67 | 4 | 0.57 | 87 | 4.9 | 0.18 | 2644 | 10 | 0.54 | 7 | 14 | 1929 | 6 | 6.8 | 106 |  | 1831 | 69 | 47 | 157 | 41
013E :821356:00:------:-- | 10:0010:000321 | 10:0010 | 21:0161 | 21:0161:000303 | 21:0161:000303:0001:0001:00 |  | 53.9161 | -62.3142 | NGR lake sediment grab sample | <177 micron (NGR) | 18 | 0113:s__13 | 321 | 2.39 | 236 | 1.2 | 0.56 | 134 | 6 | 19 | 25 | 6 | 1.97 | 8 | 0.37 | 61 | 4.2 | 0.15 | 255 | 4 | 0.4 | 5 | 7 | 1039 | 5 | 3.9 | 85 |  | 1262 | 38 | 35 | 89 | 32
013E :821357:00:------:-- | 10:0010:000322 | 10:0010 | 21:0161 | 21:0161:000304 | 21:0161:000304:0001:0001:00 |  | 53.9059 | -62.354 | NGR lake sediment grab sample | <177 micron (NGR) | 18 | 0114:s__14 | 322 | 1.67 | 137 | 1.3 | 0.33 | 143 | 7 | 15 | 22 | 7.9 | 3.18 | 1 | 0.12 | 65 | 2.3 | 0.06 | 197 | 2 | 0.13 | 3 | 5 | 887 | 4 | 3 | 44 |  | 738 | 37 | 48 | 50 | 16
013E :821358:00:------:-- | 10:0010:000323 | 10:0010 | 21:0161 | 21:0161:000305 | 21:0161:000305:0001:0001:00 |  | 53.8853 | -62.3781 | NGR lake sediment grab sample | <177 micron (NGR) | 18 | 0115:s__15 | 323 | 3.2 | 353 | 1.6 | 0.82 | 209 | 7 | 32 | 74 | 8.8 | 2.15 | 1 | 0.46 | 102 | 5 | 0.2 | 310 | 3 | 0.45 | 7 | 11 | 2343 | 6 | 6 | 110 |  | 1762 | 65 | 53 | 117 | 42
013E :821360:00:------:-- | 10:0010:000324 | 10:0010 | 21:0161 | 21:0161:000306 | 21:0161:000306:0001:0001:00 |  | 53.8822 | -62.3251 | NGR lake sediment grab sample | <177 micron (NGR) | 18 | 0116:s__16 | 324 | 8.04 | 667 | 2.4 | 0.72 | 162 | 20 | 95 | 91 | 4.2 | 5.42 | 25 | 3.02 | 85 | 68 | 1.48 | 582 | 5 | 1.43 | 13 | 46 | 729 | 37 | 13.9 | 113 |  | 3986 | 101 | 24 | 162 | 147
013E :821362:10:------:-- | 10:0010:000325 | 10:0010 | 21:0161 | 21:0161:000307 | 21:0161:000307:0001:0001:00 |  | 53.8812 | -62.2431 | NGR lake sediment grab sample | <177 micron (NGR) | 19 | 0071:ff__1 | 325 | 0.89 | 81 | 0.3 | 0.15 | 39 | 1 | 9 | 25 | 1.5 | 0.2 | 2 | 0.07 | 17 | 1 | 0.04 | 41 | 1 | 0.08 | 2 | 4 | 829 | 2 | 2 | 23 |  | 511 | 22 | 8 | 23 | 8
013E :821363:20:821362:10 | 10:0010:000326 | 10:0010 | 21:0161 | 21:0161:000307 | 21:0161:000307:0002:0001:00 |  | 53.8812 | -62.2431 | NGR lake sediment grab sample | <177 micron (NGR) | 19 | 0072:ff__1 | 326 | 1.24 | 110 | 0.5 | 0.19 | 48 | 1 | 10 | 27 | 2 | 0.27 | 1 | 0.09 | 21 | 1.1 | 0.04 | 49 | 1 | 0.09 | 2 | 6 | 708 | 3 | 2.7 | 28 |  | 645 | 30 | 11 | 38 | 9
013E :821364:00:------:-- | 10:0010:000327 | 10:0010 | 21:0161 | 21:0161:000308 | 21:0161:000308:0001:0001:00 |  | 53.8773 | -62.1772 | NGR lake sediment grab sample | <177 micron (NGR) | 19 | 0101:s__01 | 327 | 4.41 | 369 | 1.7 | 1.07 | 222 | 7 | 34 | 66 | 9.9 | 2.41 | 8 | 0.6 | 116 | 4.4 | 0.21 | 395 | 1 | 0.57 | 9 | 10 | 3740 | 7 | 6.8 | 135 |  | 2180 | 67 | 61 | 98 | 38
013E :821365:00:------:-- | 10:0010:000328 | 10:0010 | 21:0161 | 21:0161:000309 | 21:0161:000309:0001:0001:00 |  | 53.8548 | -62.1936 | NGR lake sediment grab sample | <177 micron (NGR) | 19 | 0102:s__02 | 328 | 3.45 | 363 | 1.2 | 0.73 | 136 | 28 | 27 | 24 | 5 | 6.12 | 10 | 0.64 | 63 | 5.4 | 0.24 | 927 | 2 | 0.67 | 6 | 9 | 1748 | 6 | 5.5 | 138 |  | 1999 | 70 | 32 | 78 | 44
013E :821366:00:------:-- | 10:0010:000329 | 10:0010 | 21:0161 | 21:0161:000310 | 21:0161:000310:0001:0001:00 |  | 53.8542 | -62.2521 | NGR lake sediment grab sample | <177 micron (NGR) | 19 | 0103:s__03 | 329 | 1.81 | 141 | 0.6 | 0.93 | 95 | 12 | 13 | 23 | 4 | 1.94 | 1 | 0.1 | 43 | 1.7 | 0.1 | 113 | 1 | 0.11 | 3 | 16 | 615 | 2 | 2.9 | 63 |  | 652 | 18 | 24 | 80 | 10
013E :821367:00:------:-- | 10:0010:000330 | 10:0010 | 21:0161 | 21:0161:000311 | 21:0161:000311:0001:0001:00 |  | 53.8513 | -62.326 | NGR lake sediment grab sample | <177 micron (NGR) | 19 | 0104:s__04 | 330 | 3.74 | 263 | 1.6 | 0.54 | 168 | 20 | 36 | 33 | 8.6 | 11.09 | 9 | 0.4 | 95 | 4.4 | 0.18 | 635 | 5 | 0.37 | 6 | 9 | 2537 | 4 | 5.9 | 85 |  | 1644 | 73 | 57 | 121 | 29
013E :821368:00:------:-- | 10:0010:000331 | 10:0010 | 21:0161 | 21:0161:000312 | 21:0161:000312:0001:0001:00 |  | 53.8552 | -62.3469 | NGR lake sediment grab sample | <177 micron (NGR) | 19 | 0105:s__05 | 331 | 5.98 | 834 | 1.6 | 1.55 | 89 | 7 | 26 | 7 | 3.8 | 2.51 | 14 | 2.19 | 42 | 9 | 0.41 | 463 | 1 | 2.05 | 11 | 7 | 675 | 11 | 7.9 | 340 |  | 3078 | 50 | 24 | 47 | 89
013E :821369:00:------:-- | 10:0010:000332 | 10:0010 | 21:0161 | 21:0161:000313 | 21:0161:000313:0001:0001:00 |  | 53.8178 | -62.3833 | NGR lake sediment grab sample | <177 micron (NGR) | 19 | 0106:s__06 | 332 | 4.26 | 515 | 1.3 | 1.09 | 145 | 9 | 29 | 25 | 5.5 | 2.15 | 10 | 1.14 | 66 | 6.9 | 0.33 | 399 | 2 | 1.11 | 8 | 10 | 1091 | 7 | 6.9 | 203 |  | 2386 | 52 | 34 | 108 | 63
013E :821370:00:------:-- | 10:0010:000333 | 10:0010 | 21:0161 | 21:0161:000314 | 21:0161:000314:0001:0001:00 |  | 53.8103 | -62.3352 | NGR lake sediment grab sample | <177 micron (NGR) | 19 | 0107:s__07 | 333 | 3.7 | 454 | 1.1 | 0.86 | 120 | 6 | 27 | 36 | 4.2 | 1.15 | 6 | 0.83 | 55 | 6.8 | 0.28 | 258 | 1 | 0.85 | 8 | 10 | 1603 | 8 | 6.4 | 169 |  | 2332 | 45 | 24 | 66 | 53
013E :821371:00:------:-- | 10:0010:000334 | 10:0010 | 21:0161 | 21:0161:000315 | 21:0161:000315:0001:0001:00 |  | 53.8116 | -62.2671 | NGR lake sediment grab sample | <177 micron (NGR) | 19 | 0108:s__08 | 334 | 2.2 | 236 | 0.7 | 0.55 | 123 | 5 | 19 | 26 | 4.1 | 1.15 | 3 | 0.25 | 58 | 3.2 | 0.13 | 136 | 1 | 0.27 | 4 | 16 | 1059 | 3 | 3.6 | 83 |  | 1074 | 29 | 26 | 105 | 19
013E :821372:00:------:-- | 10:0010:000335 | 10:0010 | 21:0161 | 21:0161:000316 | 21:0161:000316:0001:0001:00 |  | 53.7778 | -62.2655 | NGR lake sediment grab sample | <177 micron (NGR) | 19 | 0109:s__09 | 335 | 3.42 | 290 | 0.7 | 1.28 | 114 | 8 | 23 | 39 | 3.8 | 6.33 | 7 | 0.16 | 53 | 1.3 | 0.11 | 141 | 1 | 0.19 | 4 | 10 | 2584 | 4 | 3.7 | 169 |  | 1220 | 75 | 25 | 101 | 14
013E :821373:00:------:-- | 10:0010:000336 | 10:0010 | 21:0161 | 21:0161:000317 | 21:0161:000317:0001:0001:00 |  | 53.7854 | -62.3024 | NGR lake sediment grab sample | <177 micron (NGR) | 19 | 0110:s__10 | 336 | 5.77 | 710 | 1.9 | 1.46 | 172 | 47 | 37 | 61 | 5.9 | 7.29 | 10 | 1.46 | 75 | 16.4 | 0.46 | 6114 | 5 | 1.49 | 10 | 18 | 1647 | 11 | 9.3 | 269 |  | 3319 | 86 | 39 | 128 | 85
013E :821374:00:------:-- | 10:0010:000337 | 10:0010 | 21:0161 | 21:0161:000318 | 21:0161:000318:0001:0001:00 |  | 53.7338 | -62.3101 | NGR lake sediment grab sample | <177 micron (NGR) | 19 | 0111:s__11 | 337 | 3.69 | 237 | 1.3 | 0.69 | 191 | 12 | 32 | 47 | 8 | 3.24 | 7 | 0.25 | 92 | 2.7 | 0.15 | 561 | 7 | 0.24 | 5 | 10 | 2546 | 5 | 5.4 | 100 |  | 1380 | 71 | 52 | 109 | 19
013E :821375:00:------:-- | 10:0010:000338 | 10:0010 | 21:0161 | 21:0161:000319 | 21:0161:000319:0001:0001:00 |  | 53.7214 | -62.3516 | NGR lake sediment grab sample | <177 micron (NGR) | 19 | 0112:s__12 | 338 | 3.75 | 253 | 1.6 | 0.57 | 232 | 14 | 35 | 47 | 7.8 | 3.9 | 3 | 0.36 | 100 | 2.7 | 0.17 | 518 | 2 | 0.34 | 4 | 19 | 738 | 4 | 6.4 | 94 |  | 1284 | 70 | 50 | 181 | 27
013E :821376:00:------:-- | 10:0010:000339 | 10:0010 | 21:0161 | 21:0161:000320 | 21:0161:000320:0001:0001:00 |  | 53.7243 | -62.4168 | NGR lake sediment grab sample | <177 micron (NGR) | 19 | 0113:s__13 | 339 | 3.57 | 337 | 1.2 | 0.77 | 160 | 13 | 34 | 35 | 6.3 | 3.1 | 5 | 0.55 | 76 | 5.1 | 0.28 | 583 | 2 | 0.55 | 7 | 12 | 2195 | 8 | 6.1 | 127 |  | 2108 | 67 | 41 | 92 | 36
013E :821378:00:------:-- | 10:0010:000340 | 10:0010 | 21:0161 | 21:0161:000321 | 21:0161:000321:0001:0001:00 |  | 53.7252 | -62.4768 | NGR lake sediment grab sample | <177 micron (NGR) | 19 | 0114:s__14 | 340 | 2.41 | 224 | 0.8 | 0.83 | 146 | 35 | 18 | 25 | 5.2 | 6.35 | 2 | 0.28 | 65 | 3.6 | 0.14 | 573 | 2 | 0.29 | 3 | 12 | 1127 | 3 | 3.7 | 125 |  | 934 | 30 | 34 | 90 | 18
013E :821379:00:------:-- | 10:0010:000341 | 10:0010 | 21:0161 | 21:0161:000322 | 21:0161:000322:0001:0001:00 |  | 53.7185 | -62.5138 | NGR lake sediment grab sample | <177 micron (NGR) | 19 | 0115:s__15 | 341 | 6.29 | 913 | 1.6 | 1.57 | 111 | 12 | 24 | 11 | 4.3 | 2.06 | 15 | 2.26 | 51 | 8.2 | 0.39 | 479 | 1 | 2.14 | 11 | 8 | 640 | 12 | 8.1 | 347 |  | 3172 | 45 | 27 | 47 | 82
013E :821380:00:------:-- | 10:0010:000342 | 10:0010 | 21:0161 | 21:0161:000323 | 21:0161:000323:0001:0001:00 |  | 53.7261 | -62.5738 | NGR lake sediment grab sample | <177 micron (NGR) | 19 | 0116:s__16 | 342 | 3.79 | 464 | 0.9 | 1.05 | 109 | 8 | 22 | 16 | 3.7 | 1.56 | 6 | 0.96 | 47 | 6.1 | 0.3 | 383 | 1 | 0.98 | 7 | 10 | 806 | 8 | 6.3 | 205 |  | 2258 | 36 | 22 | 58 | 53
013E :821382:00:------:-- | 10:0010:000343 | 10:0010 | 21:0161 | 21:0161:000324 | 21:0161:000324:0001:0001:00 |  | 53.7329 | -62.6255 | NGR lake sediment grab sample | <177 micron (NGR) | 20 | 0101:s__01 | 343 | 5.25 | 691 | 1.6 | 1.31 | 131 | 12 | 26 | 18 | 5.1 | 3.06 | 8 | 1.68 | 63 | 6.4 | 0.33 | 596 | 3 | 1.62 | 10 | 9 | 748 | 11 | 8.3 | 262 |  | 2785 | 53 | 33 | 79 | 78
013E :821383:00:------:-- | 10:0010:000344 | 10:0010 | 21:0161 | 21:0161:000325 | 21:0161:000325:0001:0001:00 |  | 53.7293 | -62.6897 | NGR lake sediment grab sample | <177 micron (NGR) | 20 | 0102:s__02 | 344 | 3.23 | 314 | 1.1 | 0.67 | 141 | 10 | 25 | 24 | 5.5 | 3.42 | 2 | 0.59 | 66 | 4.9 | 0.21 | 531 | 3 | 0.6 | 6 | 10 | 1226 | 6 | 5.6 | 116 |  | 1614 | 47 | 35 | 95 | 36
013E :821384:00:------:-- | 10:0010:000345 | 10:0010 | 21:0161 | 21:0161:000326 | 21:0161:000326:0001:0001:00 |  | 53.7479 | -62.7476 | NGR lake sediment grab sample | <177 micron (NGR) | 20 | 0103:s__03 | 345 | 4.32 | 583 | 1.4 | 1.18 | 145 | 9 | 23 | 24 | 5.7 | 3.01 | 9 | 1.31 | 78 | 5.5 | 0.29 | 492 | 5 | 1.3 | 9 | 7 | 552 | 10 | 8.1 | 236 |  | 2594 | 49 | 40 | 100 | 74
013E :821385:00:------:-- | 10:0010:000346 | 10:0010 | 21:0161 | 21:0161:000327 | 21:0161:000327:0001:0001:00 |  | 53.7542 | -62.7993 | NGR lake sediment grab sample | <177 micron (NGR) | 20 | 0104:s__04 | 346 | 3.24 | 350 | 1.3 | 0.72 | 152 | 16 | 22 | 23 | 6 | 6.07 | 5 | 0.72 | 78 | 4.6 | 0.22 | 699 | 7 | 0.74 | 6 | 7 | 1130 | 7 | 6.5 | 139 |  | 1835 | 45 | 43 | 96 | 46
013E :821386:00:------:-- | 10:0010:000347 | 10:0010 | 21:0161 | 21:0161:000328 | 21:0161:000328:0001:0001:00 |  | 53.752 | -62.8537 | NGR lake sediment grab sample | <177 micron (NGR) | 20 | 0105:s__05 | 347 | 2.42 | 245 | 1.2 | 0.53 | 213 | 14 | 25 | 26 | 6.9 | 4.65 | 5 | 0.39 | 106 | 4.8 | 0.18 | 223 | 5 | 0.4 | 4 | 13 | 598 | 5 | 5.4 | 84 |  | 1185 | 53 | 46 | 108 | 30
013E :821387:00:------:-- | 10:0010:000348 | 10:0010 | 21:0161 | 21:0161:000329 | 21:0161:000329:0001:0001:00 |  | 53.7471 | -62.9175 | NGR lake sediment grab sample | <177 micron (NGR) | 20 | 0106:s__06 | 348 | 3.18 | 483 | 0.9 | 0.89 | 90 | 13 | 20 | 14 | 3.2 | 1.22 | 7 | 1.09 | 45 | 6.3 | 0.27 | 278 | 1 | 1.01 | 7 | 8 | 491 | 6 | 4.8 | 171 |  | 1770 | 30 | 19 | 38 | 43
013E :821388:10:------:-- | 10:0010:000349 | 10:0010 | 21:0161 | 21:0161:000330 | 21:0161:000330:0001:0001:00 |  | 53.7618 | -62.9523 | NGR lake sediment grab sample | <177 micron (NGR) | 20 | 0071:ff__1 | 349 | 2.23 | 278 | 1 | 0.57 | 160 | 9 | 26 | 23 | 5.4 | 1.68 | 4 | 0.63 | 75 | 4.9 | 0.24 | 252 | 2 | 0.46 | 6 | 13 | 1015 | 7 | 5.2 | 124 |  | 1713 | 39 | 32 | 63 | 36
013E :821390:20:821388:10 | 10:0010:000350 | 10:0010 | 21:0161 | 21:0161:000330 | 21:0161:000330:0002:0001:00 |  | 53.7618 | -62.9523 | NGR lake sediment grab sample | <177 micron (NGR) | 20 | 0072:ff__1 | 350 | 2.25 | 239 | 0.8 | 0.52 | 148 | 5 | 22 | 21 | 5 | 1.47 | 2 | 0.36 | 68 | 4.8 | 0.17 | 180 | 2 | 0.35 | 5 | 11 | 1022 | 6 | 4.1 | 80 |  | 1294 | 34 | 30 | 58 | 23
013E :821391:00:------:-- | 10:0010:000351 | 10:0010 | 21:0161 | 21:0161:000331 | 21:0161:000331:0001:0001:00 |  | 53.7535 | -63.0163 | NGR lake sediment grab sample | <177 micron (NGR) | 20 | 0107:s__07 | 351 | 3.11 | 244 | 1.2 | 0.66 | 212 | 8 | 24 | 31 | 7.5 | 2.78 | 2 | 0.41 | 107 | 4.1 | 0.16 | 247 | 5 | 0.44 | 5 | 15 | 1162 | 7 | 5.2 | 94 |  | 1353 | 36 | 49 | 113 | 30
013E :821392:00:------:-- | 10:0010:000352 | 10:0010 | 21:0161 | 21:0161:000332 | 21:0161:000332:0001:0001:00 |  | 53.7651 | -63.0518 | NGR lake sediment grab sample | <177 micron (NGR) | 20 | 0108:s__08 | 352 | 1.29 | 123 | 0.8 | 0.48 | 116 | 5 | 14 | 17 | 4.8 | 0.75 | 1 | 0.12 | 61 | 2.4 | 0.09 | 105 | 3 | 0.13 | 2 | 10 | 602 | 4 | 3.1 | 60 |  | 634 | 21 | 32 | 73 | 13
013E :821393:00:------:-- | 10:0010:000353 | 10:0010 | 21:0161 | 21:0161:000333 | 21:0161:000333:0001:0001:00 |  | 53.7603 | -63.1238 | NGR lake sediment grab sample | <177 micron (NGR) | 20 | 0109:s__09 | 353 | 1.87 | 95 | 2.1 | 0.29 | 223 | 11 | 24 | 35 | 9.4 | 10.03 | 5 | 0.07 | 120 | 1.6 | 0.06 | 165 | 4 | 0.08 | 1 | 8 | 636 | 3 | 4.9 | 33 |  | 445 | 74 | 72 | 170 | 14
013E :821394:00:------:-- | 10:0010:000354 | 10:0010 | 21:0161 | 21:0161:000334 | 21:0161:000334:0001:0001:00 |  | 53.7563 | -63.1812 | NGR lake sediment grab sample | <177 micron (NGR) | 20 | 0110:s__10 | 354 | 4.59 | 471 | 1.8 | 0.93 | 265 | 26 | 36 | 43 | 8.9 | 8.19 | 10 | 0.89 | 120 | 8 | 0.33 | 1156 | 7 | 0.9 | 8 | 14 | 2078 | 8 | 9.8 | 170 |  | 2600 | 76 | 57 | 158 | 63
013E :821395:00:------:-- | 10:0010:000355 | 10:0010 | 21:0161 | 21:0161:000335 | 21:0161:000335:0001:0001:00 |  | 53.7475 | -63.258 | NGR lake sediment grab sample | <177 micron (NGR) | 20 | 0111:s__11 | 355 | 1.88 | 255 | 0.5 | 0.58 | 106 | 5 | 18 | 16 | 3.2 | 0.86 | 3 | 0.4 | 52 | 4.1 | 0.17 | 181 | 2 | 0.4 | 5 | 13 | 864 | 4 | 3.7 | 90 |  | 1328 | 23 | 18 | 88 | 23
013E :821396:00:------:-- | 10:0010:000356 | 10:0010 | 21:0161 | 21:0161:000336 | 21:0161:000336:0001:0001:00 |  | 53.747 | -63.3142 | NGR lake sediment grab sample | <177 micron (NGR) | 20 | 0112:s__12 | 356 | 4.39 | 541 | 1.5 | 1.2 | 205 | 24 | 39 | 28 | 6.6 | 4.79 | 10 | 1 | 113 | 8.3 | 0.41 | 536 | 9 | 1.07 | 8 | 22 | 1235 | 9 | 8.9 | 192 |  | 2576 | 59 | 44 | 159 | 63
013E :821397:00:------:-- | 10:0010:000357 | 10:0010 | 21:0161 | 21:0161:000337 | 21:0161:000337:0001:0001:00 |  | 53.7536 | -63.3493 | NGR lake sediment grab sample | <177 micron (NGR) | 20 | 0113:s__13 | 357 | 1.59 | 152 | 0.9 | 0.45 | 228 | 9 | 17 | 22 | 6.4 | 2.55 | 1 | 0.07 | 124 | 1.6 | 0.07 | 143 | 5 | 0.06 | 3 | 18 | 808 | 4 | 3.6 | 42 |  | 547 | 41 | 42 | 130 | 10
013E :821398:00:------:-- | 10:0010:000358 | 10:0010 | 21:0161 | 21:0161:000338 | 21:0161:000338:0001:0001:00 |  | 53.7475 | -63.4111 | NGR lake sediment grab sample | <177 micron (NGR) | 20 | 0114:s__14 | 358 | 1.3 | 220 | 0.7 | 0.42 | 242 | 9 | 13 | 15 | 6.5 | 2.37 | 2 | 0.12 | 126 | 4 | 0.12 | 96 | 3 | 0.09 | 3 | 10 | 616 | 5 | 3.2 | 42 |  | 619 | 18 | 39 | 112 | 10
013E :821399:00:------:-- | 10:0010:000359 | 10:0010 | 21:0161 | 21:0161:000339 | 21:0161:000339:0001:0001:00 |  | 53.7511 | -63.4694 | NGR lake sediment grab sample | <177 micron (NGR) | 20 | 0115:s__15 | 359 | 3.91 | 362 | 1.9 | 0.62 | 330 | 22 | 40 | 36 | 9.9 | 9.41 | 12 | 0.5 | 150 | 7.5 | 0.28 | 1130 | 9 | 0.5 | 6 | 16 | 2125 | 8 | 9.4 | 106 |  | 1970 | 80 | 64 | 249 | 35
013E :821400:00:------:-- | 10:0010:000360 | 10:0010 | 21:0161 | 21:0161:000340 | 21:0161:000340:0001:0001:00 |  | 53.758 | -63.5223 | NGR lake sediment grab sample | <177 micron (NGR) | 20 | 0116:s__16 | 360 | 3.15 | 234 | 1.4 | 0.42 | 209 | 21 | 27 | 21 | 6.7 | 7.72 | 6 | 0.34 | 86 | 5.5 | 0.2 | 1337 | 7 | 0.34 | 5 | 10 | 1564 | 7 | 6.3 | 74 |  | 1468 | 53 | 44 | 175 | 25
013E :821402:00:------:-- | 10:0010:000361 | 10:0010 | 21:0161 | 21:0161:000341 | 21:0161:000341:0001:0001:00 |  | 53.7657 | -63.5688 | NGR lake sediment grab sample | <177 micron (NGR) | 21 | 0101:s__01 | 361 | 5.52 | 684 | 1.5 | 1.47 | 181 | 33 | 36 | 18 | 5.2 | 6.22 | 13 | 1.52 | 72 | 7.5 | 0.46 | 1304 | 5 | 1.69 | 9 | 15 | 1132 | 9 | 8.8 | 285 |  | 3018 | 55 | 34 | 139 | 73
013E :821403:00:------:-- | 10:0010:000362 | 10:0010 | 21:0161 | 21:0161:000342 | 21:0161:000342:0001:0001:00 |  | 53.7697 | -63.6092 | NGR lake sediment grab sample | <177 micron (NGR) | 21 | 0102:s__02 | 362 | 4.64 | 502 | 1.9 | 1.03 | 296 | 22 | 44 | 34 | 8.7 | 7.37 | 12 | 0.9 | 126 | 7.6 | 0.39 | 1329 | 7 | 0.98 | 7 | 17 | 1913 | 9 | 10.7 | 185 |  | 2517 | 71 | 56 | 220 | 60
013E :821404:10:------:-- | 10:0010:000363 | 10:0010 | 21:0161 | 21:0161:000343 | 21:0161:000343:0001:0001:00 |  | 53.7641 | -63.6925 | NGR lake sediment grab sample | <177 micron (NGR) | 21 | 0071:ff__1 | 363 | 2 | 250 | 0.7 | 0.51 | 150 | 7 | 28 | 30 | 4.5 | 1.86 | 5 | 0.27 | 70 | 4.2 | 0.19 | 208 | 2 | 0.25 | 3 | 20 | 827 | 5 | 4.7 | 73 |  | 1027 | 33 | 29 | 109 | 23
013E :821405:20:821404:10 | 10:0010:000364 | 10:0010 | 21:0161 | 21:0161:000343 | 21:0161:000343:0002:0001:00 |  | 53.7641 | -63.6925 | NGR lake sediment grab sample | <177 micron (NGR) | 21 | 0072:ff__1 | 364 | 1.89 | 231 | 0.6 | 0.53 | 147 | 8 | 28 | 34 | 4.4 | 1.94 | 4 | 0.22 | 72 | 4.1 | 0.18 | 196 | 2 | 0.19 | 3 | 22 | 1054 | 3 | 4.5 | 63 |  | 908 | 34 | 28 | 104 | 21
013E :821406:00:------:-- | 10:0010:000365 | 10:0010 | 21:0161 | 21:0161:000344 | 21:0161:000344:0001:0001:00 |  | 53.7514 | -63.7254 | NGR lake sediment grab sample | <177 micron (NGR) | 21 | 0103:s__03 | 365 | 2.66 | 192 | 1.2 | 0.51 | 214 | 11 | 29 | 26 | 6.3 | 3.66 | 5 | 0.23 | 106 | 4.2 | 0.17 | 445 | 6 | 0.25 | 3 | 16 | 1321 | 8 | 5.1 | 67 |  | 1085 | 41 | 43 | 129 | 22
013E :821407:00:------:-- | 10:0010:000366 | 10:0010 | 21:0161 | 21:0161:000345 | 21:0161:000345:0001:0001:00 |  | 53.7653 | -63.7661 | NGR lake sediment grab sample | <177 micron (NGR) | 21 | 0104:s__04 | 366 | 2.71 | 257 | 1.1 | 0.54 | 178 | 10 | 34 | 30 | 5.8 | 3.42 | 7 | 0.32 | 95 | 5.3 | 0.23 | 379 | 5 | 0.31 | 4 | 17 | 1510 | 6 | 5.4 | 76 |  | 1251 | 42 | 38 | 122 | 27
013E :821408:00:------:-- | 10:0010:000367 | 10:0010 | 21:0161 | 21:0161:000346 | 21:0161:000346:0001:0001:00 |  | 53.741 | -63.8424 | NGR lake sediment grab sample | <177 micron (NGR) | 21 | 0105:s__05 | 367 | 1.04 | 160 | 0.6 | 0.31 | 129 | 5 | 12 | 17 | 3.9 | 1.13 | 1 | 0.07 | 71 | 1.2 | 0.06 | 80 | 2 | 0.08 | 2 | 13 | 656 | 3 | 2.4 | 42 |  | 459 | 26 | 24 | 53 | 8
013E :821409:00:------:-- | 10:0010:000368 | 10:0010 | 21:0161 | 21:0161:000347 | 21:0161:000347:0001:0001:00 |  | 53.7436 | -63.9055 | NGR lake sediment grab sample | <177 micron (NGR) | 21 | 0106:s__06 | 368 | 0.95 | 177 | 0.5 | 0.39 | 150 | 5 | 14 | 26 | 4.5 | 0.57 | 3 | 0.07 | 82 | 1.5 | 0.06 | 84 | 2 | 0.07 | 2 | 18 | 694 | 3 | 3.2 | 48 |  | 460 | 15 | 28 | 54 | 11
013E :821410:00:------:-- | 10:0010:000369 | 10:0010 | 21:0161 | 21:0161:000348 | 21:0161:000348:0001:0001:00 |  | 53.723 | -63.8992 | NGR lake sediment grab sample | <177 micron (NGR) | 21 | 0107:s__07 | 369 | 2.09 | 239 | 0.7 | 0.54 | 119 | 6 | 27 | 17 | 3.8 | 2.21 | 6 | 0.31 | 64 | 4.3 | 0.22 | 250 | 2 | 0.39 | 4 | 12 | 1042 | 4 | 4.4 | 87 |  | 1238 | 34 | 24 | 79 | 23
013E :821411:00:------:-- | 10:0010:000370 | 10:0010 | 21:0161 | 21:0161:000349 | 21:0161:000349:0001:0001:00 |  | 53.6984 | -63.8807 | NGR lake sediment grab sample | <177 micron (NGR) | 21 | 0108:s__08 | 370 | 2.57 | 233 | 0.8 | 0.64 | 165 | 8 | 33 | 23 | 4.7 | 2.43 | 5 | 0.36 | 88 | 5.8 | 0.26 | 213 | 2 | 0.44 | 5 | 20 | 1002 | 6 | 6 | 107 |  | 1651 | 35 | 32 | 95 | 34
013E :821412:00:------:-- | 10:0010:000371 | 10:0010 | 21:0161 | 21:0161:000350 | 21:0161:000350:0001:0001:00 |  | 53.6707 | -63.9202 | NGR lake sediment grab sample | <177 micron (NGR) | 21 | 0109:s__09 | 371 | 1.56 | 275 | 0.5 | 0.54 | 72 | 14 | 50 | 14 | 2.3 | 2.31 | 4 | 0.27 | 39 | 2.4 | 0.23 | 149 | 3 | 0.35 | 2 | 20 | 429 | 3 | 3.2 | 88 |  | 712 | 21 | 15 | 130 | 15
013E :821413:00:------:-- | 10:0010:000372 | 10:0010 | 21:0161 | 21:0161:000351 | 21:0161:000351:0001:0001:00 |  | 53.632 | -63.9248 | NGR lake sediment grab sample | <177 micron (NGR) | 21 | 0110:s__10 | 372 | 0.97 | 157 | 0.2 | 0.41 | 36 | 2 | 13 | 11 | 1.3 | 0.57 | 3 | 0.16 | 23 | 2.6 | 0.13 | 111 | 1 | 0.22 | 2 | 8 | 370 | 3 | 2.4 | 61 |  | 657 | 11 | 8 | 25 | 12
013E :821415:00:------:-- | 10:0010:000373 | 10:0010 | 21:0161 | 21:0161:000352 | 21:0161:000352:0001:0001:00 |  | 53.6233 | -63.8991 | NGR lake sediment grab sample | <177 micron (NGR) | 21 | 0111:s__11 | 373 | 1.34 | 182 | 0.4 | 0.43 | 147 | 7 | 22 | 24 | 3.7 | 2.17 | 6 | 0.16 | 87 | 2.4 | 0.12 | 172 | 2 | 0.19 | 2 | 15 | 516 | 3 | 3.7 | 62 |  | 787 | 35 | 22 | 69 | 18
013E :821416:00:------:-- | 10:0010:000374 | 10:0010 | 21:0161 | 21:0161:000353 | 21:0161:000353:0001:0001:00 |  | 53.9874 | -62.9586 | NGR lake sediment grab sample | <177 micron (NGR) | 21 | 0112:s__12 | 374 | 2.43 | 368 | 2.8 | 0.66 | 134 | 10 | 29 | 15 | 7.1 | 2.76 | 7 | 0.53 | 71 | 8.3 | 0.29 | 295 | 5 | 0.49 | 6 | 8 | 728 | 8 | 5.9 | 112 |  | 2028 | 60 | 51 | 111 | 51
013E :821417:00:------:-- | 10:0010:000375 | 10:0010 | 21:0161 | 21:0161:000354 | 21:0161:000354:0001:0001:00 |  | 53.9456 | -62.9673 | NGR lake sediment grab sample | <177 micron (NGR) | 21 | 0113:s__13 | 375 | 0.67 | 93 | 0.6 | 0.48 | 88 | 6 | 14 | 31 | 7 | 0.44 | 2 | 0.04 | 81 | 1 | 0.04 | 54 | 3 | 0.04 | 1 | 7 | 410 | 6 | 3.5 | 39 |  | 293 | 24 | 48 | 94 | 7
013E :821418:00:------:-- | 10:0010:000376 | 10:0010 | 21:0161 | 21:0161:000355 | 21:0161:000355:0001:0001:00 |  | 53.9101 | -62.9741 | NGR lake sediment grab sample | <177 micron (NGR) | 21 | 0114:s__14 | 376 | 4.5 | 644 | 3.8 | 1.24 | 89 | 10 | 29 | 15 | 5.8 | 4.12 | 9 | 1.51 | 47 | 8.4 | 0.35 | 609 | 13 | 1.33 | 7 | 8 | 957 | 14 | 5.9 | 213 |  | 2161 | 61 | 43 | 109 | 61
013E :821419:00:------:-- | 10:0010:000377 | 10:0010 | 21:0161 | 21:0161:000356 | 21:0161:000356:0001:0001:00 |  | 53.8953 | -62.9698 | NGR lake sediment grab sample | <177 micron (NGR) | 21 | 0115:s__15 | 377 | 3.04 | 380 | 2.3 | 1.03 | 159 | 9 | 31 | 28 | 9.1 | 1.81 | 8 | 0.74 | 89 | 7 | 0.32 | 314 | 4 | 0.71 | 6 | 16 | 699 | 8 | 6.5 | 145 |  | 2104 | 38 | 64 | 155 | 60
013E :821420:00:------:-- | 10:0010:000378 | 10:0010 | 21:0161 | 21:0161:000357 | 21:0161:000357:0001:0001:00 |  | 53.86 | -62.9747 | NGR lake sediment grab sample | <177 micron (NGR) | 21 | 0116:s__16 | 378 | 2.26 | 516 | 0.8 | 0.81 | 79 | 9 | 23 | 15 | 2.6 | 1.82 | 1 | 0.57 | 39 | 5.6 | 0.19 | 4507 | 10 | 0.59 | 5 | 9 | 854 | 5 | 3.9 | 102 |  | 1202 | 44 | 19 | 106 | 28
013E :821422:10:------:-- | 10:0010:000379 | 10:0010 | 21:0161 | 21:0161:000358 | 21:0161:000358:0001:0001:00 |  | 53.8657 | -63.0373 | NGR lake sediment grab sample | <177 micron (NGR) | 22 | 0071:ff__1 | 379 | 1.42 | 170 | 0.5 | 0.64 | 66 | 6 | 15 | 9 | 2.6 | 1.33 | 8 | 0.22 | 34 | 3.3 | 0.13 | 198 | 4 | 0.26 | 3 | 7 | 705 | 3 | 2.9 | 65 |  | 884 | 35 | 17 | 80 | 21
013E :821423:20:821422:10 | 10:0010:000380 | 10:0010 | 21:0161 | 21:0161:000358 | 21:0161:000358:0002:0001:00 |  | 53.8657 | -63.0373 | NGR lake sediment grab sample | <177 micron (NGR) | 22 | 0072:ff__1 | 380 | 1.44 | 175 | 0.5 | 0.66 | 69 | 6 | 15 | 9 | 2.7 | 1.24 | 2 | 0.22 | 35 | 3.3 | 0.14 | 197 | 4 | 0.26 | 3 | 7 | 708 | 2 | 3 | 66 |  | 902 | 35 | 17 | 79 | 22
013E :821424:00:------:-- | 10:0010:000381 | 10:0010 | 21:0161 | 21:0161:000359 | 21:0161:000359:0001:0001:00 |  | 53.8497 | -63.0763 | NGR lake sediment grab sample | <177 micron (NGR) | 22 | 0101:s__01 | 381 | 4.05 | 477 | 1.2 | 1.01 | 128 | 12 | 31 | 22 | 5 | 3.86 | 9 | 1.05 | 64 | 6.2 | 0.32 | 523 | 5 | 1.01 | 7 | 13 | 1020 | 7 | 6.7 | 179 |  | 2278 | 52 | 33 | 123 | 53
013E :821425:00:------:-- | 10:0010:000382 | 10:0010 | 21:0161 | 21:0161:000360 | 21:0161:000360:0001:0001:00 |  | 53.8632 | -63.1193 | NGR lake sediment grab sample | <177 micron (NGR) | 22 | 0102:s__02 | 382 | 2.84 | 442 | 0.8 | 1 | 96 | 6 | 23 | 13 | 3.4 | 1.11 | 9 | 0.94 | 45 | 4.1 | 0.27 | 234 | 2 | 0.91 | 6 | 10 | 712 | 7 | 5.6 | 190 |  | 1839 | 29 | 21 | 51 | 55
013E :821426:00:------:-- | 10:0010:000383 | 10:0010 | 21:0161 | 21:0161:000361 | 21:0161:000361:0001:0001:00 |  | 53.8472 | -63.1882 | NGR lake sediment grab sample | <177 micron (NGR) | 22 | 0103:s__03 | 383 | 5.19 | 802 | 1.5 | 1.5 | 114 | 11 | 46 | 13 | 4.3 | 2.6 | 16 | 1.97 | 59 | 11.4 | 0.58 | 435 | 3 | 1.64 | 12 | 13 | 838 | 14 | 10.3 | 316 |  | 3628 | 67 | 27 | 80 | 84
013E :821427:00:------:-- | 10:0010:000384 | 10:0010 | 21:0161 | 21:0161:000362 | 21:0161:000362:0001:0001:00 |  | 53.8445 | -63.2554 | NGR lake sediment grab sample | <177 micron (NGR) | 22 | 0104:s__04 | 384 | 2.42 | 327 | 0.8 | 0.71 | 107 | 8 | 24 | 19 | 3.7 | 1.12 | 2 | 0.59 | 49 | 4.7 | 0.2 | 191 | 2 | 0.52 | 5 | 15 | 674 | 4 | 4.6 | 125 |  | 1382 | 27 | 23 | 86 | 33
013E :821428:00:------:-- | 10:0010:000385 | 10:0010 | 21:0161 | 21:0161:000363 | 21:0161:000363:0001:0001:00 |  | 53.8582 | -63.3159 | NGR lake sediment grab sample | <177 micron (NGR) | 22 | 0105:s__05 | 385 | 3.62 | 299 | 3.1 | 0.7 | 207 | 12 | 23 | 25 | 10.4 | 2.78 | 8 | 0.67 | 113 | 4.9 | 0.2 | 374 | 4 | 0.66 | 5 | 12 | 772 | 7 | 6.8 | 113 |  | 1443 | 38 | 72 | 133 | 34
013E :821429:00:------:-- | 10:0010:000386 | 10:0010 | 21:0161 | 21:0161:000364 | 21:0161:000364:0001:0001:00 |  | 53.8494 | -63.337 | NGR lake sediment grab sample | <177 micron (NGR) | 22 | 0106:s__06 | 386 | 1.28 | 138 | 1 | 0.33 | 125 | 8 | 15 | 18 | 5.4 | 0.8 | 5 | 0.08 | 62 | 1.7 | 0.06 | 78 | 2 | 0.07 | 2 | 11 | 495 | 3 | 3.2 | 48 |  | 400 | 15 | 37 | 75 | 11
013E :821430:00:------:-- | 10:0010:000387 | 10:0010 | 21:0161 | 21:0161:000365 | 21:0161:000365:0001:0001:00 |  | 53.8566 | -63.4077 | NGR lake sediment grab sample | <177 micron (NGR) | 22 | 0107:s__07 | 387 | 1.11 | 95 | 2 | 0.37 | 164 | 5 | 11 | 18 | 8.7 | 0.73 | 2 | 0.06 | 98 | 1.5 | 0.05 | 84 | 3 | 0.05 | 1 | 8 | 478 | 6 | 3 | 42 |  | 320 | 13 | 56 | 84 | 10
013E :821431:00:------:-- | 10:0010:000388 | 10:0010 | 21:0161 | 21:0161:000366 | 21:0161:000366:0001:0001:00 |  | 53.8491 | -63.4458 | NGR lake sediment grab sample | <177 micron (NGR) | 22 | 0108:s__08 | 388 | 1.12 | 135 | 0.7 | 0.44 | 128 | 7 | 13 | 24 | 5.3 | 0.67 | 4 | 0.09 | 73 | 2.2 | 0.08 | 96 | 4 | 0.09 | 2 | 10 | 562 | 4 | 3.3 | 49 |  | 526 | 15 | 37 | 114 | 14
013E :821432:00:------:-- | 10:0010:000389 | 10:0010 | 21:0161 | 21:0161:000367 | 21:0161:000367:0001:0001:00 |  | 53.8542 | -63.5036 | NGR lake sediment grab sample | <177 micron (NGR) | 22 | 0109:s__09 | 389 | 0.83 | 95 | 0.6 | 0.33 | 107 | 5 | 11 | 17 | 4.6 | 0.56 | 1 | 0.04 | 60 | 1.2 | 0.04 | 58 | 4 | 0.03 | 2 | 9 | 391 | 4 | 2.3 | 34 |  | 329 | 11 | 30 | 78 | 7
013E :821434:00:------:-- | 10:0010:000390 | 10:0010 | 21:0161 | 21:0161:000368 | 21:0161:000368:0001:0001:00 |  | 53.8446 | -63.5788 | NGR lake sediment grab sample | <177 micron (NGR) | 22 | 0110:s__10 | 390 | 0.72 | 89 | 2.2 | 0.41 | 232 | 4 | 10 | 25 | 12.5 | 0.24 | 1 | 0.05 | 170 | 1.8 | 0.04 | 51 | 14 | 0.04 | 1 | 10 | 470 | 5 | 4.2 | 45 |  | 299 | 7 | 99 | 181 | 10
013E :821435:00:------:-- | 10:0010:000391 | 10:0010 | 21:0161 | 21:0161:000369 | 21:0161:000369:0001:0001:00 |  | 53.8458 | -63.6346 | NGR lake sediment grab sample | <177 micron (NGR) | 22 | 0111:s__11 | 391 | 0.99 | 102 | 1.1 | 0.37 | 168 | 4 | 13 | 24 | 8.3 | 0.36 | 2 | 0.08 | 104 | 3.3 | 0.08 | 61 | 3 | 0.05 | 1 | 12 | 502 | 6 | 3.9 | 43 |  | 383 | 9 | 53 | 88 | 11
013E :821436:00:------:-- | 10:0010:000392 | 10:0010 | 21:0161 | 21:0161:000370 | 21:0161:000370:0001:0001:00 |  | 53.8571 | -63.6698 | NGR lake sediment grab sample | <177 micron (NGR) | 22 | 0112:s__12 | 392 | 2.49 | 211 | 1.8 | 0.46 | 190 | 8 | 26 | 27 | 6.6 | 1.37 | 2 | 0.2 | 96 | 3.2 | 0.12 | 161 | 2 | 0.2 | 4 | 17 | 756 | 8 | 5.1 | 59 |  | 884 | 32 | 39 | 105 | 19
013E :821437:00:------:-- | 10:0010:000393 | 10:0010 | 21:0161 | 21:0161:000371 | 21:0161:000371:0001:0001:00 |  | 53.8416 | -63.7265 | NGR lake sediment grab sample | <177 micron (NGR) | 22 | 0113:s__13 | 393 | 1.36 | 138 | 0.6 | 0.55 | 122 | 8 | 17 | 32 | 4.3 | 0.9 | 2 | 0.15 | 68 | 4.1 | 0.13 | 117 | 4 | 0.13 | 2 | 17 | 568 | 4 | 3.5 | 54 |  | 652 | 19 | 27 | 83 | 13
013E :821438:00:------:-- | 10:0010:000394 | 10:0010 | 21:0161 | 21:0161:000372 | 21:0161:000372:0001:0001:00 |  | 53.8371 | -63.7695 | NGR lake sediment grab sample | <177 micron (NGR) | 22 | 0114:s__14 | 394 | 2.32 | 233 | 1.8 | 0.48 | 158 | 6 | 25 | 26 | 6.3 | 0.89 | 6 | 0.21 | 79 | 4.2 | 0.14 | 125 | 2 | 0.22 | 3 | 19 | 844 | 6 | 4.6 | 61 |  | 906 | 23 | 38 | 74 | 18
013E :821439:00:------:-- | 10:0010:000395 | 10:0010 | 21:0161 | 21:0161:000373 | 21:0161:000373:0001:0001:00 |  | 53.8137 | -63.9531 | NGR lake sediment grab sample | <177 micron (NGR) | 22 | 0115:s__15 | 395 | 3.72 | 326 | 1 | 0.84 | 123 | 19 | 53 | 43 | 3.9 | 5.74 | 12 | 0.54 | 56 | 4.8 | 0.3 | 653 | 6 | 0.75 | 5 | 17 | 1214 | 15 | 5.4 | 137 |  | 1917 | 46 | 23 | 85 | 44
013E :823002:10:------:-- | 10:0010:000396 | 10:0010 | 21:0161 | 21:0161:000374 | 21:0161:000374:0001:0001:00 |  | 53.0302 | -63.9803 | NGR lake sediment grab sample | <177 micron (NGR) | 23 | 0071:ff__1 | 396 | 6.1 | 729 | 1.5 | 1.83 | 79 | 13 | 42 | 9 | 3.6 | 3.85 | 12 | 1.84 | 35 | 7.6 | 0.56 | 601 | 1 | 1.82 | 7 | 12 | 831 | 12 | 9.4 | 304 |  | 2961 | 55 | 21 | 61 | 79
013E :823003:20:823002:10 | 10:0010:000397 | 10:0010 | 21:0161 | 21:0161:000374 | 21:0161:000374:0002:0001:00 |  | 53.0302 | -63.9803 | NGR lake sediment grab sample | <177 micron (NGR) | 23 | 0072:ff__1 | 397 | 5.9 | 707 | 1.4 | 1.79 | 76 | 14 | 41 | 10 | 3.6 | 4.01 | 14 | 1.77 | 35 | 7.9 | 0.56 | 589 | 1 | 1.73 | 7 | 13 | 893 | 12 | 9.2 | 293 |  | 2986 | 63 | 21 | 65 | 80
013E :823004:00:------:-- | 10:0010:000398 | 10:0010 | 21:0161 | 21:0161:000375 | 21:0161:000375:0001:0001:00 |  | 53.1033 | -63.9946 | NGR lake sediment grab sample | <177 micron (NGR) | 23 | 0101:s__01 | 398 | 3.74 | 383 | 1.1 | 0.78 | 116 | 14 | 53 | 32 | 3.6 | 3.4 | 10 | 0.83 | 50 | 10.9 | 0.52 | 614 | 1 | 0.59 | 5 | 22 | 1203 | 7 | 7.5 | 116 |  | 1964 | 68 | 20 | 108 | 42
013E :823006:00:------:-- | 10:0010:000399 | 10:0010 | 21:0161 | 21:0161:000376 | 21:0161:000376:0001:0001:00 |  | 53.1606 | -63.9832 | NGR lake sediment grab sample | <177 micron (NGR) | 23 | 0102:s__02 | 399 | 2.34 | 299 | 0.7 | 0.68 | 92 | 9 | 33 | 49 | 3.7 | 1.09 | 4 | 0.37 | 43 | 5.8 | 0.23 | 160 | 1 | 0.32 | 3 | 27 | 614 | 5 | 5.3 | 113 |  | 1098 | 29 | 19 | 128 | 25
013E :823007:00:------:-- | 10:0010:000400 | 10:0010 | 21:0161 | 21:0161:000377 | 21:0161:000377:0001:0001:00 |  | 53.2196 | -63.9719 | NGR lake sediment grab sample | <177 micron (NGR) | 23 | 0103:s__03 | 400 | 2.52 | 262 | 0.8 | 0.56 | 83 | 12 | 37 | 17 | 2.9 | 2.96 | 8 | 0.4 | 36 | 5.1 | 0.32 | 277 | 1 | 0.4 | 4 | 15 | 692 | 7 | 5.3 | 88 |  | 1570 | 62 | 15 | 70 | 29
013E :823008:00:------:-- | 10:0010:000401 | 10:0010 | 21:0161 | 21:0161:000378 | 21:0161:000378:0001:0001:00 |  | 53.2363 | -63.9826 | NGR lake sediment grab sample | <177 micron (NGR) | 23 | 0104:s__04 | 401 | 4.74 | 585 | 1.2 | 1.42 | 74 | 18 | 41 | 25 | 3.2 | 3.74 | 16 | 1.34 | 33 | 10.8 | 0.58 | 531 | 1 | 1.37 | 7 | 18 | 626 | 10 | 8.7 | 233 |  | 2926 | 48 | 18 | 59 | 63
013E :823009:00:------:-- | 10:0010:000402 | 10:0010 | 21:0161 | 21:0161:000379 | 21:0161:000379:0001:0001:00 |  | 53.2816 | -63.9701 | NGR lake sediment grab sample | <177 micron (NGR) | 23 | 0105:s__05 | 402 | 5.7 | 765 | 1.5 | 1.42 | 80 | 14 | 33 | 12 | 3.5 | 4.79 | 14 | 1.9 | 38 | 6.9 | 0.45 | 574 | 1 | 1.64 | 8 | 9 | 825 | 11 | 9.5 | 278 |  | 3756 | 73 | 22 | 65 | 53
013E :823010:00:------:-- | 10:0010:000403 | 10:0010 | 21:0161 | 21:0161:000380 | 21:0161:000380:0001:0001:00 |  | 53.2924 | -63.9868 | NGR lake sediment grab sample | <177 micron (NGR) | 23 | 0106:s__06 | 403 | 3.11 | 236 | 1 | 0.59 | 158 | 15 | 31 | 35 | 5 | 2.55 | 6 | 0.3 | 72 | 4.3 | 0.22 | 294 | 1 | 0.3 | 3 | 18 | 1523 | 4 | 5.8 | 71 |  | 1171 | 44 | 28 | 103 | 21
013E :823011:00:------:-- | 10:0010:000404 | 10:0010 | 21:0161 | 21:0161:000381 | 21:0161:000381:0001:0001:00 |  | 53.3813 | -63.9944 | NGR lake sediment grab sample | <177 micron (NGR) | 23 | 0107:s__07 | 404 | 2.5 | 366 | 0.6 | 1.14 | 68 | 8 | 24 | 28 | 2.2 | 1.06 | 11 | 0.54 | 32 | 5.5 | 0.35 | 213 | 2 | 0.61 | 3 | 14 | 463 | 5 | 5.4 | 164 |  | 1158 | 22 | 12 | 44 | 19
013E :823012:00:------:-- | 10:0010:000405 | 10:0010 | 21:0161 | 21:0161:000382 | 21:0161:000382:0001:0001:00 |  | 53.3987 | -63.9919 | NGR lake sediment grab sample | <177 micron (NGR) | 23 | 0108:s__08 | 405 | 1.13 | 192 | 0.4 | 0.7 | 68 | 4 | 17 | 33 | 1.9 | 0.79 | 2 | 0.08 | 33 | 1.4 | 0.1 | 131 | 1 | 0.08 | 2 | 18 | 524 | 2 | 2.8 | 58 |  | 449 | 21 | 10 | 52 | 7
013E :823013:00:------:-- | 10:0010:000406 | 10:0010 | 21:0161 | 21:0161:000383 | 21:0161:000383:0001:0001:00 |  | 53.4311 | -63.9889 | NGR lake sediment grab sample | <177 micron (NGR) | 23 | 0109:s__09 | 406 | 2.83 | 294 | 0.9 | 0.93 | 152 | 14 | 32 | 47 | 3.5 | 2.38 | 7 | 0.37 | 78 | 4.8 | 0.39 | 418 | 1 | 0.33 | 3 | 21 | 735 | 3 | 6.1 | 131 |  | 1422 | 53 | 19 | 133 | 17
013E :823014:00:------:-- | 10:0010:000407 | 10:0010 | 21:0161 | 21:0161:000384 | 21:0161:000384:0001:0001:00 |  | 53.4648 | -63.9845 | NGR lake sediment grab sample | <177 micron (NGR) | 23 | 0110:s__10 | 407 | 1.09 | 159 | 0.3 | 0.33 | 76 | 3 | 19 | 48 | 1.7 | 0.58 | 1 | 0.07 | 37 | 1.4 | 0.08 | 67 | 1 | 0.05 | 2 | 14 | 489 | 3 | 2.6 | 34 |  | 531 | 28 | 8 | 52 | 5
013E :823015:00:------:-- | 10:0010:000408 | 10:0010 | 21:0161 | 21:0161:000385 | 21:0161:000385:0001:0001:00 |  | 53.4828 | -63.9734 | NGR lake sediment grab sample | <177 micron (NGR) | 23 | 0111:s__11 | 408 | 1.32 | 213 | 0.5 | 0.5 | 104 | 4 | 47 | 45 | 2.5 | 1.59 | 1 | 0.09 | 56 | 1.1 | 0.12 | 106 | 1 | 0.1 | 2 | 17 | 562 | 4 | 4.3 | 59 |  | 613 | 60 | 14 | 71 | 10
013E :823016:00:------:-- | 10:0010:000409 | 10:0010 | 21:0161 | 21:0161:000386 | 21:0161:000386:0001:0001:00 |  | 53.5096 | -63.8269 | NGR lake sediment grab sample | <177 micron (NGR) | 23 | 0112:s__12 | 409 | 2.34 | 157 | 0.9 | 0.59 | 216 | 8 | 33 | 91 | 5.4 | 1.28 | 4 | 0.12 | 102 | 2.6 | 0.14 | 206 | 1 | 0.12 | 3 | 14 | 1217 | 4 | 5.1 | 55 |  | 876 | 56 | 28 | 93 | 10
013E :823017:00:------:-- | 10:0010:000410 | 10:0010 | 21:0161 | 21:0161:000387 | 21:0161:000387:0001:0001:00 |  | 53.5307 | -63.7913 | NGR lake sediment grab sample | <177 micron (NGR) | 23 | 0113:s__13 | 410 | 6.56 | 907 | 1.7 | 2.06 | 76 | 20 | 60 | 14 | 3.1 | 3.26 | 19 | 1.88 | 38 | 13.8 | 1 | 717 | 1 | 2.09 | 8 | 22 | 686 | 15 | 11.8 | 445 |  | 3774 | 84 | 19 | 77 | 58
013E :823018:00:------:-- | 10:0010:000411 | 10:0010 | 21:0161 | 21:0161:000388 | 21:0161:000388:0001:0001:00 |  | 53.5384 | -63.726 | NGR lake sediment grab sample | <177 micron (NGR) | 23 | 0114:s__14 | 411 | 0.98 | 132 | 0.3 | 0.31 | 89 | 2 | 17 | 16 | 2.5 | 0.96 | 2 | 0.14 | 48 | 2.4 | 0.11 | 95 | 1 | 0.16 | 2 | 8 | 552 | 3 | 3.2 | 45 |  | 860 | 40 | 14 | 53 | 13
013E :823019:00:------:-- | 10:0010:000412 | 10:0010 | 21:0161 | 21:0161:000389 | 21:0161:000389:0001:0001:00 |  | 53.5361 | -63.6855 | NGR lake sediment grab sample | <177 micron (NGR) | 23 | 0115:s__15 | 412 | 1.19 | 157 | 0.5 | 0.48 | 144 | 5 | 19 | 25 | 3.7 | 2.04 | 1 | 0.11 | 77 | 2.3 | 0.11 | 118 | 2 | 0.11 | 2 | 21 | 846 | 2 | 3.3 | 52 |  | 708 | 63 | 23 | 83 | 10
013E :823020:00:------:-- | 10:0010:000413 | 10:0010 | 21:0161 | 21:0161:000390 | 21:0161:000390:0001:0001:00 |  | 53.5186 | -63.6188 | NGR lake sediment grab sample | <177 micron (NGR) | 23 | 0116:s__16 | 413 | 8.26 | 286 | 0.7 | 2.07 | 118 | 11 | 35 | 22 | 3.4 | 3.52 | 5 | 0.5 | 60 | 15.4 | 0.29 | 354 | 2 | 1.71 | 4 | 10 | 1373 | 4 | 5.5 | 121 |  | 1755 | 55 | 21 | 70 | 34
013E :823022:00:------:-- | 10:0010:000414 | 10:0010 | 21:0161 | 21:0161:000391 | 21:0161:000391:0001:0001:00 |  | 53.5216 | -63.5847 | NGR lake sediment grab sample | <177 micron (NGR) | 24 | 0101:s__01 | 414 | 1.69 | 207 | 0.4 | 0.51 | 91 | 6 | 22 | 21 | 2.4 | 1.46 | 3 | 0.26 | 45 | 4 | 0.21 | 181 | 1 | 0.33 | 3 | 10 | 579 | 4 | 3.6 | 83 |  | 1047 | 33 | 13 | 54 | 16
013E :823023:00:------:-- | 10:0010:000415 | 10:0010 | 21:0161 | 21:0161:000392 | 21:0161:000392:0001:0001:00 |  | 53.5176 | -63.4905 | NGR lake sediment grab sample | <177 micron (NGR) | 24 | 0102:s__02 | 415 | 1.98 | 239 | 0.4 | 0.62 | 84 | 10 | 20 | 16 | 2 | 2.27 | 4 | 0.31 | 44 | 5.7 | 0.2 | 282 | 2 | 0.29 | 3 | 13 | 683 | 2 | 3.3 | 84 |  | 1023 | 33 | 13 | 67 | 14
013E :823024:00:------:-- | 10:0010:000416 | 10:0010 | 21:0161 | 21:0161:000393 | 21:0161:000393:0001:0001:00 |  | 53.5223 | -63.4549 | NGR lake sediment grab sample | <177 micron (NGR) | 24 | 0103:s__03 | 416 | 5.55 | 775 | 1.2 | 1.68 | 70 | 10 | 38 | 12 | 2.5 | 2.96 | 12 | 1.79 | 38 | 7.5 | 0.6 | 404 | 1 | 1.97 | 7 | 13 | 522 | 8 | 7.6 | 326 |  | 2581 | 50 | 15 | 47 | 49
013E :823025:00:------:-- | 10:0010:000417 | 10:0010 | 21:0161 | 21:0161:000394 | 21:0161:000394:0001:0001:00 |  | 53.5308 | -63.4205 | NGR lake sediment grab sample | <177 micron (NGR) | 24 | 0104:s__04 | 417 | 5.21 | 663 | 1.3 | 1.6 | 117 | 23 | 34 | 14 | 4.1 | 4.42 | 12 | 1.46 | 51 | 10.3 | 0.5 | 1073 | 2 | 1.49 | 9 | 11 | 1174 | 11 | 9.8 | 287 |  | 2993 | 68 | 25 | 96 | 58
013E :823026:10:------:-- | 10:0010:000418 | 10:0010 | 21:0161 | 21:0161:000395 | 21:0161:000395:0001:0001:00 |  | 53.5232 | -63.3616 | NGR lake sediment grab sample | <177 micron (NGR) | 24 | 0071:ff__1 | 418 | 2.46 | 288 | 0.7 | 0.84 | 147 | 7 | 23 | 29 | 4.6 | 1.86 | 4 | 0.51 | 73 | 7 | 0.25 | 233 | 2 | 0.49 | 5 | 11 | 741 | 4 | 4.9 | 135 |  | 1434 | 35 | 27 | 64 | 26
013E :823027:20:823026:10 | 10:0010:000419 | 10:0010 | 21:0161 | 21:0161:000395 | 21:0161:000395:0002:0001:00 |  | 53.5232 | -63.3616 | NGR lake sediment grab sample | <177 micron (NGR) | 24 | 0072:ff__1 | 419 | 2.42 | 344 | 0.8 | 0.77 | 162 | 8 | 27 | 33 | 4.7 | 1.8 | 8 | 0.61 | 76 | 7.1 | 0.3 | 273 | 2 | 0.48 | 5 | 13 | 871 | 6 | 5.8 | 146 |  | 1602 | 41 | 28 | 79 | 30
013E :823028:00:------:-- | 10:0010:000420 | 10:0010 | 21:0161 | 21:0161:000396 | 21:0161:000396:0001:0001:00 |  | 53.5197 | -63.3068 | NGR lake sediment grab sample | <177 micron (NGR) | 24 | 0105:s__05 | 420 | 1.48 | 215 | 0.5 | 0.44 | 99 | 11 | 20 | 27 | 2.7 | 1.65 | 7 | 0.32 | 47 | 4.6 | 0.22 | 237 | 1 | 0.2 | 3 | 14 | 745 | 9 | 3.9 | 86 |  | 1073 | 29 | 15 | 71 | 11
013E :823029:00:------:-- | 10:0010:000421 | 10:0010 | 21:0161 | 21:0161:000397 | 21:0161:000397:0001:0001:00 |  | 53.5293 | -63.2655 | NGR lake sediment grab sample | <177 micron (NGR) | 24 | 0106:s__06 | 421 | 2.05 | 339 | 0.6 | 0.68 | 68 | 9 | 21 | 20 | 2.4 | 2.16 | 5 | 0.46 | 36 | 4.3 | 0.25 | 206 | 2 | 0.41 | 3 | 14 | 563 | 9 | 4.2 | 110 |  | 1083 | 29 | 15 | 75 | 19
013E :823030:00:------:-- | 10:0010:000422 | 10:0010 | 21:0161 | 21:0161:000398 | 21:0161:000398:0001:0001:00 |  | 53.536 | -63.1498 | NGR lake sediment grab sample | <177 micron (NGR) | 24 | 0107:s__07 | 422 | 5.14 | 630 | 1.6 | 1.45 | 217 | 21 | 62 | 34 | 8.2 | 5.59 | 16 | 1.33 | 105 | 14.3 | 0.66 | 719 | 3 | 1.14 | 12 | 23 | 1223 | 14 | 12.4 | 261 |  | 3618 | 80 | 51 | 144 | 68
013E :823031:00:------:-- | 10:0010:000423 | 10:0010 | 21:0161 | 21:0161:000399 | 21:0161:000399:0001:0001:00 |  | 53.5227 | -63.0978 | NGR lake sediment grab sample | <177 micron (NGR) | 24 | 0108:s__08 | 423 | 6.13 | 863 | 1.6 | 1.83 | 111 | 14 | 45 | 15 | 3.9 | 2.8 | 15 | 1.92 | 51 | 9.8 | 0.53 | 526 | 1 | 1.89 | 10 | 14 | 882 | 13 | 9.9 | 394 |  | 3304 | 67 | 25 | 56 | 43
013E :823032:00:------:-- | 10:0010:000424 | 10:0010 | 21:0161 | 21:0161:000400 | 21:0161:000400:0001:0001:00 |  | 53.5223 | -63.0297 | NGR lake sediment grab sample | <177 micron (NGR) | 24 | 0109:s__09 | 424 | 2.93 | 387 | 0.7 | 0.7 | 63 | 7 | 26 | 19 | 2.5 | 1.09 | 6 | 0.63 | 31 | 6.9 | 0.3 | 210 | 1 | 0.62 | 6 | 14 | 603 | 6 | 5.4 | 127 |  | 1777 | 32 | 15 | 43 | 28
013E :823034:00:------:-- | 10:0010:000425 | 10:0010 | 21:0161 | 21:0161:000401 | 21:0161:000401:0001:0001:00 |  | 53.5444 | -62.9081 | NGR lake sediment grab sample | <177 micron (NGR) | 24 | 0110:s__10 | 425 | 4.99 | 510 | 1.5 | 1.13 | 208 | 22 | 42 | 37 | 6.9 | 5.26 | 11 | 1.13 | 91 | 6.8 | 0.38 | 881 | 2 | 1.07 | 8 | 17 | 1572 | 8 | 9.7 | 199 |  | 2370 | 76 | 43 | 134 | 49
013E :823035:00:------:-- | 10:0010:000426 | 10:0010 | 21:0161 | 21:0161:000402 | 21:0161:000402:0001:0001:00 |  | 53.5557 | -62.8865 | NGR lake sediment grab sample | <177 micron (NGR) | 24 | 0111:s__11 | 426 | 5.82 | 797 | 1.5 | 1.64 | 105 | 8 | 37 | 22 | 4.7 | 2.5 | 13 | 1.99 | 52 | 9.8 | 0.52 | 652 | 1 | 1.84 | 12 | 12 | 855 | 14 | 11.6 | 329 |  | 3476 | 61 | 30 | 58 | 71
013E :823036:00:------:-- | 10:0010:000427 | 10:0010 | 21:0161 | 21:0161:000403 | 21:0161:000403:0001:0001:00 |  | 53.5593 | -62.941 | NGR lake sediment grab sample | <177 micron (NGR) | 24 | 0112:s__12 | 427 | 5.15 | 430 | 1.6 | 0.68 | 223 | 69 | 44 | 31 | 6.4 | 10.35 | 8 | 0.81 | 78 | 6.9 | 0.29 | 2781 | 2 | 0.75 | 6 | 22 | 1154 | 8 | 8.4 | 138 |  | 2008 | 94 | 39 | 181 | 43
013E :823037:00:------:-- | 10:0010:000428 | 10:0010 | 21:0161 | 21:0161:000404 | 21:0161:000404:0001:0001:00 |  | 53.5717 | -63.0139 | NGR lake sediment grab sample | <177 micron (NGR) | 24 | 0113:s__13 | 428 | 2.93 | 235 | 1 | 0.54 | 180 | 14 | 31 | 38 | 5.8 | 2.91 | 6 | 0.27 | 80 | 4.1 | 0.16 | 439 | 3 | 0.22 | 4 | 15 | 1651 | 3 | 6 | 75 |  | 1171 | 57 | 35 | 118 | 16
013E :823038:00:------:-- | 10:0010:000429 | 10:0010 | 21:0161 | 21:0161:000405 | 21:0161:000405:0001:0001:00 |  | 53.5533 | -63.0844 | NGR lake sediment grab sample | <177 micron (NGR) | 24 | 0114:s__14 | 429 | 5.61 | 700 | 1.6 | 1.49 | 161 | 22 | 42 | 23 | 5.5 | 3.76 | 12 | 1.62 | 72 | 9.9 | 0.49 | 745 | 2 | 1.61 | 10 | 18 | 976 | 10 | 10.3 | 291 |  | 3134 | 63 | 35 | 103 | 74
013E :823039:00:------:-- | 10:0010:000430 | 10:0010 | 21:0161 | 21:0161:000406 | 21:0161:000406:0001:0001:00 |  | 53.5495 | -63.1227 | NGR lake sediment grab sample | <177 micron (NGR) | 24 | 0115:s__15 | 430 | 6.14 | 840 | 1.6 | 1.39 | 85 | 18 | 30 | 11 | 3.3 | 5.52 | 13 | 2 | 40 | 6.8 | 0.31 | 1035 | 2 | 2.02 | 6 | 8 | 470 | 12 | 6.8 | 348 |  | 2208 | 51 | 21 | 63 | 43
013E :823040:00:------:-- | 10:0010:000431 | 10:0010 | 21:0161 | 21:0161:000407 | 21:0161:000407:0001:0001:00 |  | 53.5471 | -63.1598 | NGR lake sediment grab sample | <177 micron (NGR) | 24 | 0116:s__16 | 431 | 6.68 | 907 | 1.7 | 1.8 | 117 | 15 | 38 | 15 | 4.3 | 3.11 | 11 | 2.16 | 57 | 9.2 | 0.47 | 637 | 1 | 2.18 | 9 | 13 | 692 | 13 | 9.7 | 375 |  | 3063 | 59 | 28 | 82 | 60
013E :823042:10:------:-- | 10:0010:000432 | 10:0010 | 21:0161 | 21:0161:000408 | 21:0161:000408:0001:0001:00 |  | 53.5712 | -63.2545 | NGR lake sediment grab sample | <177 micron (NGR) | 25 | 0071:ff__1 | 432 | 4.67 | 579 | 1.2 | 1.19 | 128 | 20 | 37 | 24 | 4.2 | 4.26 | 9 | 1.13 | 60 | 14.2 | 0.59 | 654 | 2 | 0.98 | 7 | 16 | 814 | 8 | 8.1 | 204 |  | 2860 | 73 | 25 | 127 | 44
013E :823043:20:823042:10 | 10:0010:000433 | 10:0010 | 21:0161 | 21:0161:000408 | 21:0161:000408:0002:0001:00 |  | 53.5712 | -63.2545 | NGR lake sediment grab sample | <177 micron (NGR) | 25 | 0072:ff__1 | 433 | 4.61 | 567 | 1.2 | 1.15 | 131 | 21 | 37 | 29 | 4.4 | 4.35 | 10 | 1.05 | 63 | 14 | 0.57 | 641 | 3 | 0.92 | 7 | 20 | 818 | 6 | 7.9 | 198 |  | 2770 | 73 | 26 | 145 | 44
013E :823044:00:------:-- | 10:0010:000434 | 10:0010 | 21:0161 | 21:0161:000409 | 21:0161:000409:0001:0001:00 |  | 53.5726 | -63.2919 | NGR lake sediment grab sample | <177 micron (NGR) | 25 | 0101:s__01 | 434 | 5.95 | 863 | 1.4 | 1.81 | 87 | 14 | 40 | 12 | 3.5 | 3.45 | 13 | 1.9 | 45 | 10.3 | 0.58 | 624 | 1 | 1.83 | 8 | 14 | 675 | 11 | 10.2 | 361 |  | 3342 | 59 | 22 | 74 | 58
013E :823045:00:------:-- | 10:0010:000435 | 10:0010 | 21:0161 | 21:0161:000410 | 21:0161:000410:0001:0001:00 |  | 53.5602 | -63.4199 | NGR lake sediment grab sample | <177 micron (NGR) | 25 | 0102:s__02 | 435 | 1.28 | 213 | 0.6 | 0.37 | 193 | 5 | 13 | 37 | 5.9 | 1.05 | 5 | 0.11 | 91 | 2.2 | 0.08 | 116 | 2 | 0.1 | 2 | 11 | 567 | 3 | 3.3 | 57 |  | 622 | 29 | 35 | 60 | 10
013E :823046:00:------:-- | 10:0010:000436 | 10:0010 | 21:0161 | 21:0161:000411 | 21:0161:000411:0001:0001:00 |  | 53.5637 | -63.4475 | NGR lake sediment grab sample | <177 micron (NGR) | 25 | 0103:s__03 | 436 | 4.38 | 436 | 1.2 | 0.88 | 154 | 16 | 39 | 25 | 4.9 | 4.86 | 10 | 0.83 | 75 | 10.8 | 0.39 | 684 | 4 | 0.85 | 7 | 15 | 976 | 6 | 7.4 | 154 |  | 2245 | 68 | 31 | 115 | 39
013E :823047:00:------:-- | 10:0010:000437 | 10:0010 | 21:0161 | 21:0161:000412 | 21:0161:000412:0001:0001:00 |  | 53.5754 | -63.5183 | NGR lake sediment grab sample | <177 micron (NGR) | 25 | 0104:s__04 | 437 | 0.91 | 174 | 0.2 | 0.39 | 64 | 2 | 12 | 21 | 1.7 | 0.48 | 2 | 0.13 | 33 | 2.2 | 0.1 | 92 | 2 | 0.14 | 2 | 11 | 501 | 4 | 2.4 | 59 |  | 670 | 20 | 10 | 30 | 8
013E :823049:00:------:-- | 10:0010:000438 | 10:0010 | 21:0161 | 21:0161:000413 | 21:0161:000413:0001:0001:00 |  | 53.5657 | -63.5635 | NGR lake sediment grab sample | <177 micron (NGR) | 25 | 0105:s__05 | 438 | 0.99 | 179 | 0.2 | 0.32 | 65 | 7 | 13 | 13 | 2 | 1.32 | 2 | 0.09 | 30 | 1.9 | 0.08 | 124 | 2 | 0.09 | 1 | 14 | 418 | 2 | 2.2 | 50 |  | 467 | 13 | 12 | 92 | 7
013E :823050:00:------:-- | 10:0010:000439 | 10:0010 | 21:0161 | 21:0161:000414 | 21:0161:000414:0001:0001:00 |  | 53.5699 | -63.6292 | NGR lake sediment grab sample | <177 micron (NGR) | 25 | 0106:s__06 | 439 | 1.86 | 282 | 0.5 | 0.54 | 99 | 5 | 28 | 24 | 3 | 1.43 | 6 | 0.39 | 51 | 4.7 | 0.27 | 199 | 1 | 0.41 | 4 | 16 | 607 | 4 | 4.7 | 109 |  | 1517 | 34 | 16 | 48 | 30
013E :823051:00:------:-- | 10:0010:000440 | 10:0010 | 21:0161 | 21:0161:000415 | 21:0161:000415:0001:0001:00 |  | 53.5662 | -63.6494 | NGR lake sediment grab sample | <177 micron (NGR) | 25 | 0107:s__07 | 440 | 3.09 | 277 | 0.9 | 0.74 | 191 | 13 | 45 | 36 | 5.3 | 5.01 | 11 | 0.43 | 102 | 6.8 | 0.36 | 325 | 2 | 0.48 | 5 | 20 | 1107 | 4 | 7.1 | 110 |  | 1772 | 77 | 33 | 112 | 32
013E :823052:00:------:-- | 10:0010:000441 | 10:0010 | 21:0161 | 21:0161:000416 | 21:0161:000416:0001:0001:00 |  | 53.5746 | -63.7122 | NGR lake sediment grab sample | <177 micron (NGR) | 25 | 0108:s__08 | 441 | 3.68 | 348 | 1 | 0.8 | 140 | 22 | 45 | 27 | 4.1 | 7.16 | 9 | 0.61 | 69 | 6.4 | 0.33 | 828 | 4 | 0.76 | 5 | 15 | 1676 | 6 | 7 | 138 |  | 1978 | 74 | 26 | 115 | 41
013E :823053:00:------:-- | 10:0010:000442 | 10:0010 | 21:0161 | 21:0161:000417 | 21:0161:000417:0001:0001:00 |  | 53.566 | -63.794 | NGR lake sediment grab sample | <177 micron (NGR) | 25 | 0109:s__09 | 442 | 3.66 | 389 | 0.9 | 1.06 | 121 | 12 | 41 | 21 | 3.6 | 3.13 | 8 | 0.76 | 61 | 7 | 0.4 | 406 | 2 | 0.93 | 6 | 12 | 1185 | 5 | 6.9 | 173 |  | 2111 | 65 | 21 | 77 | 45
013E :823054:00:------:-- | 10:0010:000443 | 10:0010 | 21:0161 | 21:0161:000418 | 21:0161:000418:0001:0001:00 |  | 53.574 | -63.8315 | NGR lake sediment grab sample | <177 micron (NGR) | 25 | 0110:s__10 | 443 | 3.64 | 454 | 0.8 | 1.19 | 100 | 10 | 33 | 13 | 3 | 1.78 | 7 | 0.83 | 47 | 6.9 | 0.42 | 295 | 1 | 1.11 | 6 | 12 | 663 | 5 | 6.6 | 208 |  | 2136 | 45 | 17 | 39 | 48
013E :823055:00:------:-- | 10:0010:000444 | 10:0010 | 21:0161 | 21:0161:000419 | 21:0161:000419:0001:0001:00 |  | 53.4643 | -63.9395 | NGR lake sediment grab sample | <177 micron (NGR) | 25 | 0111:s__11 | 444 | 6.68 | 753 | 1.6 | 1.8 | 117 | 19 | 67 | 34 | 4.2 | 4.98 | 18 | 1.76 | 63 | 19 | 0.79 | 620 | 2 | 1.86 | 9 | 30 | 823 | 9 | 11.5 | 325 |  | 3800 | 81 | 25 | 106 | 61
013E :823056:00:------:-- | 10:0010:000445 | 10:0010 | 21:0161 | 21:0161:000420 | 21:0161:000420:0001:0001:00 |  | 53.4274 | -63.9556 | NGR lake sediment grab sample | <177 micron (NGR) | 25 | 0112:s__12 | 445 | 4.18 | 368 | 1.2 | 0.81 | 207 | 16 | 48 | 81 | 4.7 | 4.14 | 12 | 0.66 | 95 | 6.5 | 0.42 | 638 | 1 | 0.6 | 5 | 24 | 1239 | 5 | 8 | 126 |  | 1919 | 71 | 25 | 161 | 38
013E :823057:00:------:-- | 10:0010:000446 | 10:0010 | 21:0161 | 21:0161:000421 | 21:0161:000421:0001:0001:00 |  | 53.4038 | -63.9398 | NGR lake sediment grab sample | <177 micron (NGR) | 25 | 0113:s__13 | 446 | 3.49 | 446 | 0.8 | 1.08 | 74 | 9 | 34 | 16 | 2.4 | 1.6 | 10 | 0.85 | 37 | 7.4 | 0.43 | 405 | 1 | 0.98 | 6 | 13 | 670 | 6 | 6.5 | 186 |  | 2315 | 39 | 14 | 55 | 48
013E :823058:00:------:-- | 10:0010:000447 | 10:0010 | 21:0161 | 21:0161:000422 | 21:0161:000422:0001:0001:00 |  | 53.3541 | -63.9376 | NGR lake sediment grab sample | <177 micron (NGR) | 25 | 0114:s__14 | 447 | 2.5 | 223 | 0.8 | 0.6 | 148 | 7 | 29 | 51 | 3.6 | 1.27 | 4 | 0.22 | 71 | 3.3 | 0.17 | 160 | 1 | 0.22 | 3 | 18 | 862 | 3 | 4.5 | 74 |  | 918 | 37 | 20 | 115 | 16
013E :823059:00:------:-- | 10:0010:000448 | 10:0010 | 21:0161 | 21:0161:000423 | 21:0161:000423:0001:0001:00 |  | 53.3418 | -63.9198 | NGR lake sediment grab sample | <177 micron (NGR) | 25 | 0115:s__15 | 448 | 3.8 | 442 | 1 | 0.95 | 104 | 12 | 42 | 30 | 2.9 | 1.91 | 9 | 0.84 | 51 | 9 | 0.46 | 373 | 1 | 0.86 | 6 | 16 | 1433 | 6 | 7 | 161 |  | 2441 | 59 | 17 | 90 | 49
013E :823060:00:------:-- | 10:0010:000449 | 10:0010 | 21:0161 | 21:0161:000424 | 21:0161:000424:0001:0001:00 |  | 53.2983 | -63.9228 | NGR lake sediment grab sample | <177 micron (NGR) | 25 | 0116:s__16 | 449 | 6.14 | 804 | 1.6 | 1.65 | 100 | 17 | 52 | 18 | 3.7 | 5.19 | 17 | 1.88 | 49 | 9.3 | 0.64 | 759 | 2 | 1.77 | 9 | 20 | 962 | 11 | 11 | 316 |  | 4337 | 83 | 23 | 107 | 71
013E :823062:00:------:-- | 10:0010:000450 | 10:0010 | 21:0161 | 21:0161:000425 | 21:0161:000425:0001:0001:00 |  | 53.2743 | -63.9259 | NGR lake sediment grab sample | <177 micron (NGR) | 26 | 0101:s__01 | 450 | 0.74 | 106 | 0.3 | 0.2 | 39 | 2 | 11 | 13 | 1.3 | 0.3 | 2 | 0.1 | 20 | 1.7 | 0.08 | 40 | 1 | 0.08 | 1 | 7 | 406 | 2 | 2.2 | 30 |  | 487 | 13 | 7 | 27 | 8
013E :823063:00:------:-- | 10:0010:000451 | 10:0010 | 21:0161 | 21:0161:000426 | 21:0161:000426:0001:0001:00 |  | 53.2443 | -63.9338 | NGR lake sediment grab sample | <177 micron (NGR) | 26 | 0102:s__02 | 451 | 3.19 | 383 | 0.9 | 0.95 | 124 | 13 | 40 | 23 | 3.6 | 2.89 | 8 | 0.72 | 60 | 6.7 | 0.4 | 413 | 2 | 0.77 | 5 | 14 | 1163 | 6 | 6.8 | 170 |  | 2083 | 68 | 21 | 86 | 43
013E :823064:00:------:-- | 10:0010:000452 | 10:0010 | 21:0161 | 21:0161:000427 | 21:0161:000427:0001:0001:00 |  | 53.1921 | -63.9143 | NGR lake sediment grab sample | <177 micron (NGR) | 26 | 0103:s__03 | 452 | 4.34 | 422 | 1.4 | 0.78 | 115 | 18 | 57 | 24 | 3.9 | 4.34 | 12 | 0.91 | 55 | 13 | 0.69 | 627 | 1 | 0.67 | 7 | 21 | 906 | 7 | 8.8 | 126 |  | 2593 | 79 | 22 | 114 | 50
013E :823065:10:------:-- | 10:0010:000453 | 10:0010 | 21:0161 | 21:0161:000428 | 21:0161:000428:0001:0001:00 |  | 53.1566 | -63.9103 | NGR lake sediment grab sample | <177 micron (NGR) | 26 | 0071:ff__1 | 453 | 5.79 | 694 | 1.4 | 1.67 | 76 | 10 | 48 | 7 | 3.5 | 5.6 | 19 | 1.81 | 37 | 9 | 0.65 | 736 | 1 | 1.91 | 8 | 12 | 503 | 11 | 10.9 | 295 |  | 3760 | 67 | 23 | 62 | 93
013E :823066:20:823065:10 | 10:0010:000454 | 10:0010 | 21:0161 | 21:0161:000428 | 21:0161:000428:0002:0001:00 |  | 53.1566 | -63.9103 | NGR lake sediment grab sample | <177 micron (NGR) | 26 | 0072:ff__1 | 454 | 6.3 | 743 | 1.5 | 1.84 | 77 | 11 | 56 | 8 | 3.6 | 4.92 | 17 | 1.92 | 39 | 10.7 | 0.73 | 705 | 1 | 1.99 | 9 | 13 | 554 | 11 | 11.4 | 303 |  | 4355 | 80 | 23 | 62 | 100
013E :823067:00:------:-- | 10:0010:000455 | 10:0010 | 21:0161 | 21:0161:000429 | 21:0161:000429:0001:0001:00 |  | 53.1542 | -63.9607 | NGR lake sediment grab sample | <177 micron (NGR) | 26 | 0104:s__04 | 455 | 2.75 | 348 | 0.7 | 0.76 | 85 | 8 | 35 | 28 | 3.3 | 1.31 | 7 | 0.53 | 39 | 7.1 | 0.3 | 187 | 1 | 0.5 | 4 | 22 | 653 | 6 | 5.3 | 114 |  | 1434 | 30 | 17 | 72 | 35
013E :823068:00:------:-- | 10:0010:000456 | 10:0010 | 21:0161 | 21:0161:000430 | 21:0161:000430:0001:0001:00 |  | 53.1169 | -63.9225 | NGR lake sediment grab sample | <177 micron (NGR) | 26 | 0105:s__05 | 456 | 3.52 | 423 | 1 | 0.9 | 108 | 20 | 39 | 20 | 3.3 | 6.45 | 9 | 0.78 | 49 | 9 | 0.41 | 2444 | 2 | 0.66 | 4 | 15 | 866 | 13 | 6.5 | 135 |  | 1821 | 71 | 20 | 112 | 43
013E :823069:00:------:-- | 10:0010:000457 | 10:0010 | 21:0161 | 21:0161:000431 | 21:0161:000431:0001:0001:00 |  | 53.069 | -63.9324 | NGR lake sediment grab sample | <177 micron (NGR) | 26 | 0106:s__06 | 457 | 4.4 | 480 | 1.3 | 1.16 | 114 | 15 | 40 | 18 | 4.2 | 3.77 | 9 | 1.03 | 53 | 6.8 | 0.46 | 644 | 1 | 1.01 | 5 | 17 | 703 | 10 | 8.2 | 185 |  | 2447 | 66 | 24 | 122 | 63
013E :823070:00:------:-- | 10:0010:000458 | 10:0010 | 21:0161 | 21:0161:000432 | 21:0161:000432:0001:0001:00 |  | 53.0299 | -63.9372 | NGR lake sediment grab sample | <177 micron (NGR) | 26 | 0107:s__07 | 458 | 6.17 | 756 | 1.6 | 1.72 | 100 | 16 | 58 | 32 | 4 | 3.87 | 17 | 1.91 | 50 | 9.5 | 0.71 | 667 | 1 | 1.81 | 9 | 21 | 962 | 12 | 10.6 | 299 |  | 4118 | 87 | 24 | 89 | 84
013E :823071:00:------:-- | 10:0010:000459 | 10:0010 | 21:0161 | 21:0161:000433 | 21:0161:000433:0001:0001:00 |  | 53.0121 | -63.9127 | NGR lake sediment grab sample | <177 micron (NGR) | 26 | 0108:s__08 | 459 | 6.36 | 788 | 1.5 | 1.85 | 69 | 11 | 50 | 13 | 3.6 | 3.11 | 15 | 2.08 | 37 | 9 | 0.71 | 665 | 1 | 1.95 | 8 | 14 | 534 | 13 | 11.4 | 322 |  | 4357 | 76 | 22 | 65 | 63
013E :823072:00:------:-- | 10:0010:000460 | 10:0010 | 21:0161 | 21:0161:000434 | 21:0161:000434:0001:0001:00 |  | 53.0178 | -63.5065 | NGR lake sediment grab sample | <177 micron (NGR) | 26 | 0109:s__09 | 460 | 3.24 | 160 | 1.3 | 0.52 | 135 | 49 | 50 | 54 | 4.5 | 10.23 | 12 | 0.15 | 59 | 1.9 | 0.11 | 3585 | 2 | 0.12 | 2 | 21 | 2622 | 3 | 5.8 | 51 |  | 991 | 91 | 28 | 131 | 12
013E :823073:00:------:-- | 10:0010:000461 | 10:0010 | 21:0161 | 21:0161:000435 | 21:0161:000435:0001:0001:00 |  | 53.0321 | -63.6268 | NGR lake sediment grab sample | <177 micron (NGR) | 26 | 0110:s__10 | 461 | 3.83 | 565 | 2.4 | 0.89 | 177 | 13 | 99 | 35 | 8.3 | 4.26 | 23 | 1.08 | 112 | 6.7 | 0.63 | 543 | 3 | 0.79 | 10 | 28 | 1454 | 15 | 16.5 | 185 |  | 4419 | 134 | 56 | 174 | 75
013E :823074:00:------:-- | 10:0010:000462 | 10:0010 | 21:0161 | 21:0161:000436 | 21:0161:000436:0001:0001:00 |  | 53.0169 | -63.6043 | NGR lake sediment grab sample | <177 micron (NGR) | 26 | 0111:s__11 | 462 | 6.12 | 898 | 1.3 | 1.68 | 56 | 17 | 50 | 11 | 2.5 | 2.54 | 13 | 2.11 | 31 | 9.7 | 0.72 | 581 | 1 | 1.72 | 6 | 21 | 504 | 16 | 8.7 | 320 |  | 3250 | 55 | 15 | 50 | 43
013E :823076:00:------:-- | 10:0010:000463 | 10:0010 | 21:0161 | 21:0161:000437 | 21:0161:000437:0001:0001:00 |  | 53.0176 | -63.5724 | NGR lake sediment grab sample | <177 micron (NGR) | 26 | 0112:s__12 | 463 | 1.05 | 68 | 0.3 | 1.39 | 31 | 9 | 11 | 21 | 1.8 | 1.1 | 7 | 0.05 | 20 | 1.2 | 0.07 | 78 | 2 | 0.06 | 1 | 16 | 496 | 2 | 2.6 | 150 |  | 384 | 11 | 10 | 38 | 4
013E :823077:00:------:-- | 10:0010:000464 | 10:0010 | 21:0161 | 21:0161:000438 | 21:0161:000438:0001:0001:00 |  | 53.0151 | -63.6503 | NGR lake sediment grab sample | <177 micron (NGR) | 26 | 0113:s__13 | 464 | 6.4 | 906 | 1.4 | 1.7 | 96 | 11 | 68 | 9 | 4.1 | 4.09 | 13 | 2.26 | 48 | 8 | 0.69 | 768 | 1 | 1.91 | 11 | 16 | 528 | 15 | 12.6 | 328 |  | 5904 | 86 | 24 | 42 | 92
013E :823078:00:------:-- | 10:0010:000465 | 10:0010 | 21:0161 | 21:0161:000439 | 21:0161:000439:0001:0001:00 |  | 53.018 | -63.705 | NGR lake sediment grab sample | <177 micron (NGR) | 26 | 0114:s__14 | 465 | 4.21 | 512 | 1.1 | 1.08 | 88 | 8 | 44 | 16 | 3.7 | 2.7 | 11 | 1.16 | 44 | 5.6 | 0.47 | 432 | 1 | 1.03 | 6 | 18 | 763 | 9 | 8.5 | 195 |  | 2728 | 57 | 22 | 78 | 59
013E :823079:00:------:-- | 10:0010:000466 | 10:0010 | 21:0161 | 21:0161:000440 | 21:0161:000440:0001:0001:00 |  | 53.016 | -63.7509 | NGR lake sediment grab sample | <177 micron (NGR) | 26 | 0115:s__15 | 466 | 5.7 | 802 | 1.3 | 1.41 | 68 | 7 | 33 | 8 | 2.7 | 2.22 | 10 | 2.09 | 33 | 8.1 | 0.46 | 426 | 1 | 1.7 | 6 | 10 | 432 | 14 | 7.7 | 276 |  | 2998 | 55 | 16 | 42 | 42
013E :823080:00:------:-- | 10:0010:000467 | 10:0010 | 21:0161 | 21:0161:000441 | 21:0161:000441:0001:0001:00 |  | 53.009 | -63.803 | NGR lake sediment grab sample | <177 micron (NGR) | 26 | 0116:s__16 | 467 | 4.84 | 509 | 1.5 | 1.15 | 106 | 19 | 49 | 19 | 3.8 | 4.13 | 11 | 1.16 | 48 | 4.9 | 0.4 | 649 | 1 | 1.08 | 4 | 18 | 835 | 10 | 7.8 | 197 |  | 2209 | 61 | 23 | 91 | 41
013E :823082:00:------:-- | 10:0010:000468 | 10:0010 | 21:0161 | 21:0161:000442 | 21:0161:000442:0001:0001:00 |  | 53.0409 | -63.8743 | NGR lake sediment grab sample | <177 micron (NGR) | 27 | 0101:s__01 | 468 | 3.74 | 333 | 1.3 | 0.72 | 121 | 24 | 46 | 30 | 4.2 | 7.65 | 11 | 0.6 | 56 | 5.7 | 0.31 | 825 | 2 | 0.53 | 4 | 14 | 1901 | 7 | 7.1 | 109 |  | 1889 | 98 | 25 | 124 | 36
013E :823083:00:------:-- | 10:0010:000469 | 10:0010 | 21:0161 | 21:0161:000443 | 21:0161:000443:0001:0001:00 |  | 53.0599 | -63.8726 | NGR lake sediment grab sample | <177 micron (NGR) | 27 | 0102:s__02 | 469 | 6.18 | 793 | 1.6 | 1.73 | 75 | 12 | 43 | 7 | 3.3 | 4.23 | 16 | 2.12 | 36 | 9.4 | 0.63 | 581 | 1 | 1.87 | 7 | 13 | 562 | 14 | 10 | 307 |  | 3866 | 80 | 20 | 65 | 60
013E :823084:00:------:-- | 10:0010:000470 | 10:0010 | 21:0161 | 21:0161:000444 | 21:0161:000444:0001:0001:00 |  | 53.111 | -63.8876 | NGR lake sediment grab sample | <177 micron (NGR) | 27 | 0103:s__03 | 470 | 6.58 | 805 | 1.4 | 1.92 | 117 | 14 | 65 | 5 | 5.6 | 6.44 | 14 | 2.12 | 58 | 8.8 | 0.82 | 1146 | 1 | 1.98 | 11 | 14 | 505 | 21 | 17 | 311 |  | 7570 | 120 | 33 | 60 | 97
013E :823085:10:------:-- | 10:0010:000471 | 10:0010 | 21:0161 | 21:0161:000445 | 21:0161:000445:0001:0001:00 |  | 53.1429 | -63.8655 | NGR lake sediment grab sample | <177 micron (NGR) | 27 | 0071:ff__1 | 471 | 0.92 | 233 | 0.5 | 0.36 | 94 | 2 | 16 | 22 | 3.4 | 0.57 | 2 | 0.06 | 43 | 0.9 | 0.06 | 105 | 1 | 0.04 | 1 | 9 | 341 | 3 | 2.7 | 38 |  | 287 | 28 | 20 | 35 | 9
013E :823086:20:823085:10 | 10:0010:000472 | 10:0010 | 21:0161 | 21:0161:000445 | 21:0161:000445:0002:0001:00 |  | 53.1429 | -63.8655 | NGR lake sediment grab sample | <177 micron (NGR) | 27 | 0072:ff__1 | 472 | 0.98 | 220 | 0.5 | 0.37 | 97 | 3 | 19 | 26 | 3.4 | 0.81 | 1 | 0.05 | 43 | 0.9 | 0.07 | 116 | 1 | 0.03 | 1 | 12 | 426 | 4 | 3.1 | 47 |  | 344 | 27 | 18 | 49 | 8
013E :823087:00:------:-- | 10:0010:000473 | 10:0010 | 21:0161 | 21:0161:000446 | 21:0161:000446:0001:0001:00 |  | 53.1802 | -63.8727 | NGR lake sediment grab sample | <177 micron (NGR) | 27 | 0104:s__04 | 473 | 4.94 | 503 | 1.6 | 0.66 | 143 | 23 | 65 | 39 | 4.3 | 6.27 | 16 | 1.08 | 64 | 13.6 | 0.62 | 1277 | 1 | 0.6 | 5 | 21 | 1612 | 8 | 9.1 | 113 |  | 2242 | 103 | 25 | 124 | 43
013E :823088:00:------:-- | 10:0010:000474 | 10:0010 | 21:0161 | 21:0161:000447 | 21:0161:000447:0001:0001:00 |  | 53.2042 | -63.8932 | NGR lake sediment grab sample | <177 micron (NGR) | 27 | 0105:s__05 | 474 | 3.86 | 399 | 1.4 | 1.02 | 170 | 14 | 48 | 46 | 6.1 | 3.54 | 10 | 0.76 | 88 | 5.6 | 0.37 | 371 | 2 | 0.82 | 5 | 22 | 735 | 6 | 8.6 | 154 |  | 1841 | 68 | 35 | 166 | 51
013E :823089:00:------:-- | 10:0010:000475 | 10:0010 | 21:0161 | 21:0161:000448 | 21:0161:000448:0001:0001:00 |  | 53.252 | -63.8955 | NGR lake sediment grab sample | <177 micron (NGR) | 27 | 0106:s__06 | 475 | 1.27 | 128 | 0.5 | 0.34 | 114 | 5 | 18 | 38 | 3.4 | 1.35 | 3 | 0.09 | 55 | 2.5 | 0.1 | 117 | 1 | 0.08 | 1 | 12 | 625 | 3 | 3.6 | 35 |  | 461 | 30 | 18 | 69 | 8
013E :823091:00:------:-- | 10:0010:000476 | 10:0010 | 21:0161 | 21:0161:000449 | 21:0161:000449:0001:0001:00 |  | 53.2761 | -63.8846 | NGR lake sediment grab sample | <177 micron (NGR) | 27 | 0107:s__07 | 476 | 4.47 | 451 | 1.3 | 1.02 | 134 | 20 | 45 | 28 | 4.1 | 4.25 | 10 | 0.92 | 60 | 9.1 | 0.49 | 702 | 1 | 0.96 | 7 | 19 | 1216 | 7 | 8.1 | 164 |  | 2463 | 62 | 23 | 120 | 55
013E :823092:00:------:-- | 10:0010:000477 | 10:0010 | 21:0161 | 21:0161:000450 | 21:0161:000450:0001:0001:00 |  | 53.2883 | -63.879 | NGR lake sediment grab sample | <177 micron (NGR) | 27 | 0108:s__08 | 477 | 5.44 | 642 | 1.3 | 1.53 | 118 | 17 | 52 | 37 | 4.1 | 3.44 | 13 | 1.51 | 58 | 10 | 0.7 | 547 | 3 | 1.61 | 9 | 23 | 902 | 10 | 10.1 | 266 |  | 3505 | 64 | 24 | 87 | 91
013E :823093:00:------:-- | 10:0010:000478 | 10:0010 | 21:0161 | 21:0161:000451 | 21:0161:000451:0001:0001:00 |  | 53.3382 | -63.9062 | NGR lake sediment grab sample | <177 micron (NGR) | 27 | 0109:s__09 | 478 | 2.56 | 312 | 0.7 | 0.73 | 111 | 7 | 29 | 34 | 3.1 | 1.23 | 6 | 0.4 | 49 | 6.4 | 0.27 | 197 | 1 | 0.38 | 4 | 20 | 842 | 5 | 5.1 | 97 |  | 1333 | 26 | 16 | 83 | 29
013E :823094:00:------:-- | 10:0010:000479 | 10:0010 | 21:0161 | 21:0161:000452 | 21:0161:000452:0001:0001:00 |  | 53.3498 | -63.9044 | NGR lake sediment grab sample | <177 micron (NGR) | 27 | 0110:s__10 | 479 | 3.02 | 260 | 1 | 0.57 | 128 | 15 | 41 | 52 | 3.8 | 2.83 | 5 | 0.17 | 63 | 3.2 | 0.14 | 431 | 1 | 0.15 | 3 | 17 | 1611 | 5 | 5.7 | 61 |  | 979 | 58 | 23 | 147 | 14
013E :823095:00:------:-- | 10:0010:000480 | 10:0010 | 21:0161 | 21:0161:000453 | 21:0161:000453:0001:0001:00 |  | 53.3928 | -63.8881 | NGR lake sediment grab sample | <177 micron (NGR) | 27 | 0111:s__11 | 480 | 6.56 | 821 | 1.4 | 2.18 | 94 | 14 | 53 | 18 | 3.9 | 3.62 | 14 | 1.88 | 46 | 8 | 0.78 | 752 | 1 | 2.13 | 10 | 15 | 684 | 12 | 13.1 | 388 |  | 4522 | 72 | 24 | 57 | 78
013E :823096:00:------:-- | 10:0010:000481 | 10:0010 | 21:0161 | 21:0161:000454 | 21:0161:000454:0001:0001:00 |  | 53.4165 | -63.9039 | NGR lake sediment grab sample | <177 micron (NGR) | 27 | 0112:s__12 | 481 | 5.4 | 642 | 1.2 | 1.62 | 117 | 18 | 52 | 29 | 3.5 | 3.15 | 13 | 1.34 | 53 | 9.8 | 0.74 | 610 | 1 | 1.44 | 9 | 19 | 1371 | 10 | 10 | 274 |  | 3455 | 75 | 20 | 85 | 68
013E :823097:00:------:-- | 10:0010:000482 | 10:0010 | 21:0161 | 21:0161:000455 | 21:0161:000455:0001:0001:00 |  | 53.464 | -63.8978 | NGR lake sediment grab sample | <177 micron (NGR) | 27 | 0113:s__13 | 482 | 4.25 | 354 | 1.2 | 0.94 | 189 | 29 | 62 | 65 | 4.7 | 6.1 | 9 | 0.54 | 86 | 5.4 | 0.49 | 865 | 1 | 0.55 | 5 | 21 | 1755 | 7 | 7.6 | 138 |  | 1971 | 83 | 25 | 126 | 24
013E :823098:00:------:-- | 10:0010:000483 | 10:0010 | 21:0161 | 21:0161:000456 | 21:0161:000456:0001:0001:00 |  | 53.4857 | -63.8894 | NGR lake sediment grab sample | <177 micron (NGR) | 27 | 0114:s__14 | 483 | 4.19 | 397 | 1.1 | 1.33 | 166 | 25 | 53 | 47 | 4 | 3.79 | 11 | 0.65 | 74 | 10.5 | 0.72 | 776 | 1 | 0.73 | 5 | 23 | 1291 | 8 | 9.6 | 165 |  | 3102 | 84 | 22 | 117 | 28
013E :823099:00:------:-- | 10:0010:000484 | 10:0010 | 21:0161 | 21:0161:000457 | 21:0161:000457:0001:0001:00 |  | 53.0564 | -63.8113 | NGR lake sediment grab sample | <177 micron (NGR) | 27 | 0115:s__15 | 484 | 2.52 | 267 | 0.7 | 0.56 | 66 | 10 | 28 | 10 | 2.2 | 6.43 | 6 | 0.47 | 30 | 3.1 | 0.21 | 214 | 1 | 0.47 | 3 | 10 | 501 | 5 | 4.6 | 93 |  | 1262 | 67 | 14 | 73 | 30
013E :823100:00:------:-- | 10:0010:000485 | 10:0010 | 21:0161 | 21:0161:000458 | 21:0161:000458:0001:0001:00 |  | 53.0444 | -63.7474 | NGR lake sediment grab sample | <177 micron (NGR) | 27 | 0116:s__16 | 485 | 3.48 | 484 | 0.9 | 1.1 | 65 | 20 | 40 | 15 | 2.7 | 8.48 | 8 | 0.98 | 33 | 4.9 | 0.36 | 669 | 1 | 0.9 | 4 | 18 | 482 | 8 | 6.8 | 193 |  | 2160 | 48 | 18 | 113 | 49
013E :823102:00:------:-- | 10:0010:000486 | 10:0010 | 21:0161 | 21:0161:000459 | 21:0161:000459:0001:0001:00 |  | 53.0384 | -63.7156 | NGR lake sediment grab sample | <177 micron (NGR) | 28 | 0101:s__01 | 486 | 3.91 | 470 | 1 | 1.03 | 86 | 8 | 41 | 16 | 3.3 | 2.69 | 8 | 1.06 | 42 | 6 | 0.42 | 351 | 1 | 0.97 | 5 | 14 | 674 | 9 | 7.5 | 175 |  | 2169 | 65 | 19 | 60 | 50
013E :823103:00:------:-- | 10:0010:000487 | 10:0010 | 21:0161 | 21:0161:000460 | 21:0161:000460:0001:0001:00 |  | 53.0427 | -63.6887 | NGR lake sediment grab sample | <177 micron (NGR) | 28 | 0102:s__02 | 487 | 5.53 | 730 | 1.5 | 1.26 | 85 | 15 | 50 | 9 | 3.4 | 4.4 | 12 | 1.74 | 38 | 7 | 0.45 | 609 | 1 | 1.52 | 7 | 13 | 505 | 16 | 8.2 | 250 |  | 3347 | 96 | 18 | 71 | 48
013E :823104:00:------:-- | 10:0010:000488 | 10:0010 | 21:0161 | 21:0161:000461 | 21:0161:000461:0001:0001:00 |  | 53.0583 | -63.5622 | NGR lake sediment grab sample | <177 micron (NGR) | 28 | 0103:s__03 | 488 | 5.28 | 656 | 1.5 | 1.34 | 122 | 20 | 58 | 19 | 4.3 | 5.8 | 13 | 1.43 | 57 | 8.1 | 0.58 | 571 | 1 | 1.34 | 6 | 22 | 583 | 13 | 9.3 | 238 |  | 2759 | 82 | 24 | 96 | 70
013E :823105:00:------:-- | 10:0010:000489 | 10:0010 | 21:0161 | 21:0161:000462 | 21:0161:000462:0001:0001:00 |  | 53.0411 | -63.5026 | NGR lake sediment grab sample | <177 micron (NGR) | 28 | 0104:s__04 | 489 | 4.21 | 539 | 1 | 1.26 | 81 | 15 | 44 | 15 | 2.5 | 2.07 | 8 | 1.07 | 37 | 6.8 | 0.53 | 449 | 1 | 1.08 | 6 | 20 | 523 | 11 | 7.7 | 204 |  | 2657 | 50 | 16 | 59 | 56
013E :823106:00:------:-- | 10:0010:000490 | 10:0010 | 21:0161 | 21:0161:000463 | 21:0161:000463:0001:0001:00 |  | 53.0391 | -63.4289 | NGR lake sediment grab sample | <177 micron (NGR) | 28 | 0105:s__05 | 490 | 5.55 | 686 | 1.4 | 1.47 | 94 | 15 | 68 | 17 | 3.6 | 4.19 | 11 | 1.62 | 44 | 8.7 | 0.71 | 727 | 1 | 1.41 | 8 | 21 | 902 | 17 | 10.9 | 249 |  | 4587 | 90 | 21 | 73 | 77
013E :823107:10:------:-- | 10:0010:000491 | 10:0010 | 21:0161 | 21:0161:000464 | 21:0161:000464:0001:0001:00 |  | 53.019 | -63.0933 | NGR lake sediment grab sample | <177 micron (NGR) | 28 | 0071:ff__1 | 491 | 1.16 | 158 | 0.6 | 0.34 | 78 | 3 | 22 | 20 | 2.2 | 1.14 | 4 | 0.29 | 37 | 2.3 | 0.13 | 132 | 1 | 0.22 | 3 | 8 | 508 | 5 | 3.7 | 69 |  | 1149 | 58 | 12 | 37 | 14
013E :823108:20:823107:10 | 10:0010:000492 | 10:0010 | 21:0161 | 21:0161:000464 | 21:0161:000464:0002:0001:00 |  | 53.019 | -63.0933 | NGR lake sediment grab sample | <177 micron (NGR) | 28 | 0072:ff__1 | 492 | 1.1 | 145 | 0.5 | 0.34 | 76 | 3 | 22 | 21 | 2.1 | 1.12 | 6 | 0.27 | 38 | 2.1 | 0.13 | 129 | 1 | 0.2 | 2 | 8 | 548 | 7 | 3.5 | 67 |  | 1065 | 55 | 12 | 41 | 14
013E :823109:00:------:-- | 10:0010:000493 | 10:0010 | 21:0161 | 21:0161:000465 | 21:0161:000465:0001:0001:00 |  | 53.0269 | -63.016 | NGR lake sediment grab sample | <177 micron (NGR) | 28 | 0106:s__06 | 493 | 4.87 | 660 | 1.3 | 0.98 | 88 | 8 | 60 | 17 | 3.3 | 3.22 | 15 | 1.46 | 44 | 10.2 | 0.54 | 500 | 1 | 1.12 | 8 | 17 | 1208 | 13 | 9.5 | 222 |  | 4190 | 105 | 19 | 85 | 51
013E :823110:00:------:-- | 10:0010:000494 | 10:0010 | 21:0161 | 21:0161:000466 | 21:0161:000466:0001:0001:00 |  | 53.0239 | -62.9646 | NGR lake sediment grab sample | <177 micron (NGR) | 28 | 0107:s__07 | 494 | 5.45 | 729 | 1.2 | 1.36 | 98 | 13 | 52 | 11 | 3.6 | 6.42 | 12 | 1.56 | 45 | 10.3 | 0.62 | 522 | 1 | 1.33 | 7 | 17 | 782 | 12 | 9.5 | 263 |  | 3052 | 74 | 21 | 92 | 70
013E :823111:00:------:-- | 10:0010:000495 | 10:0010 | 21:0161 | 21:0161:000467 | 21:0161:000467:0001:0001:00 |  | 53.0052 | -62.9023 | NGR lake sediment grab sample | <177 micron (NGR) | 28 | 0108:s__08 | 495 | 5.74 | 782 | 1.6 | 1.57 | 111 | 20 | 52 | 21 | 4.1 | 4.66 | 12 | 1.69 | 50 | 7.8 | 0.5 | 597 | 1 | 1.62 | 7 | 16 | 1099 | 14 | 9.4 | 321 |  | 3313 | 89 | 24 | 84 | 70
013E :823112:00:------:-- | 10:0010:000496 | 10:0010 | 21:0161 | 21:0161:000468 | 21:0161:000468:0001:0001:00 |  | 53.0218 | -62.8655 | NGR lake sediment grab sample | <177 micron (NGR) | 28 | 0109:s__09 | 496 | 4.81 | 500 | 1.7 | 0.95 | 144 | 27 | 70 | 34 | 5 | 8.14 | 13 | 1.01 | 61 | 5.7 | 0.43 | 932 | 1 | 0.89 | 5 | 19 | 1904 | 10 | 8.9 | 183 |  | 2436 | 113 | 28 | 121 | 56
013E :823113:00:------:-- | 10:0010:000497 | 10:0010 | 21:0161 | 21:0161:000469 | 21:0161:000469:0001:0001:00 |  | 53.0131 | -62.7986 | NGR lake sediment grab sample | <177 micron (NGR) | 28 | 0110:s__10 | 497 | 2.86 | 170 | 1.3 | 0.48 | 93 | 33 | 47 | 34 | 3.2 | 7.1 | 6 | 0.13 | 40 | 1.6 | 0.11 | 675 | 1 | 0.14 | 2 | 14 | 1725 | 3 | 5.4 | 63 |  | 875 | 69 | 19 | 102 | 12
013E :823114:00:------:-- | 10:0010:000498 | 10:0010 | 21:0161 | 21:0161:000470 | 21:0161:000470:0001:0001:00 |  | 53.0186 | -62.7617 | NGR lake sediment grab sample | <177 micron (NGR) | 28 | 0111:s__11 | 498 | 5.22 | 637 | 1.5 | 1.3 | 136 | 17 | 64 | 28 | 4.7 | 3.7 | 8 | 1.32 | 62 | 6.5 | 0.54 | 570 | 1 | 1.25 | 7 | 30 | 1196 | 12 | 9.6 | 250 |  | 2979 | 74 | 27 | 92 | 67
013E :823115:00:------:-- | 10:0010:000499 | 10:0010 | 21:0161 | 21:0161:000471 | 21:0161:000471:0001:0001:00 |  | 53.0147 | -62.7177 | NGR lake sediment grab sample | <177 micron (NGR) | 28 | 0112:s__12 | 499 | 5.07 | 532 | 1.7 | 1.04 | 147 | 28 | 72 | 36 | 4.9 | 4.25 | 11 | 1.02 | 61 | 5.1 | 0.45 | 1063 | 1 | 0.92 | 5 | 26 | 1715 | 8 | 9.7 | 196 |  | 2734 | 104 | 28 | 105 | 48
013E :823116:00:------:-- | 10:0010:000500 | 10:0010 | 21:0161 | 21:0161:000472 | 21:0161:000472:0001:0001:00 |  | 53.0205 | -62.6458 | NGR lake sediment grab sample | <177 micron (NGR) | 28 | 0113:s__13 | 500 | 4.53 | 475 | 1.3 | 1.04 | 108 | 35 | 138 | 31 | 3.8 | 4.52 | 7 | 0.89 | 49 | 5.2 | 0.71 | 999 | 1 | 0.86 | 5 | 48 | 1453 | 9 | 8.5 | 177 |  | 2386 | 85 | 22 | 86 | 48
013E :823117:00:------:-- | 10:0010:000501 | 10:0010 | 21:0161 | 21:0161:000473 | 21:0161:000473:0001:0001:00 |  | 53.0136 | -62.5765 | NGR lake sediment grab sample | <177 micron (NGR) | 28 | 0114:s__14 | 501 | 6.19 | 853 | 1.6 | 1.58 | 85 | 33 | 70 | 12 | 3.3 | 5.38 | 12 | 1.83 | 40 | 7.3 | 0.65 | 1413 | 1 | 1.7 | 6 | 23 | 597 | 17 | 9.4 | 319 |  | 3319 | 81 | 19 | 66 | 51
013E :823118:00:------:-- | 10:0010:000502 | 10:0010 | 21:0161 | 21:0161:000474 | 21:0161:000474:0001:0001:00 |  | 53.0261 | -62.5338 | NGR lake sediment grab sample | <177 micron (NGR) | 28 | 0115:s__15 | 502 | 4.48 | 521 | 1.3 | 1.02 | 100 | 22 | 67 | 22 | 3.5 | 3.35 | 7 | 0.95 | 47 | 4.6 | 0.45 | 751 | 1 | 0.89 | 5 | 32 | 645 | 9 | 8 | 185 |  | 2255 | 61 | 21 | 96 | 44
013E :823119:00:------:-- | 10:0010:000503 | 10:0010 | 21:0161 | 21:0161:000475 | 21:0161:000475:0001:0001:00 |  | 53.0551 | -62.5361 | NGR lake sediment grab sample | <177 micron (NGR) | 28 | 0116:s__16 | 503 | 3.87 | 229 | 1.7 | 0.55 | 137 | 25 | 66 | 64 | 5 | 7.49 | 7 | 0.29 | 62 | 2.7 | 0.18 | 1107 | 1 | 0.25 | 2 | 40 | 1458 | 5 | 9.3 | 73 |  | 1053 | 68 | 30 | 158 | 21
013E :823122:00:------:-- | 10:0010:000504 | 10:0010 | 21:0161 | 21:0161:000476 | 21:0161:000476:0001:0001:00 |  | 53.0524 | -62.5938 | NGR lake sediment grab sample | <177 micron (NGR) | 29 | 0101:s__01 | 504 | 4.5 | 469 | 1.6 | 0.94 | 107 | 39 | 66 | 22 | 3.9 | 5.43 | 11 | 0.89 | 46 | 5.3 | 0.44 | 1544 | 1 | 0.79 | 5 | 28 | 1249 | 9 | 8.2 | 165 |  | 2129 | 83 | 22 | 123 | 48
013E :823123:00:------:-- | 10:0010:000505 | 10:0010 | 21:0161 | 21:0161:000477 | 21:0161:000477:0001:0001:00 |  | 53.0493 | -62.6618 | NGR lake sediment grab sample | <177 micron (NGR) | 29 | 0102:s__02 | 505 | 4.73 | 387 | 1.7 | 0.91 | 132 | 64 | 185 | 74 | 4.8 | 9.53 | 10 | 0.65 | 61 | 5.8 | 0.61 | 2077 | 1 | 0.55 | 5 | 73 | 2551 | 8 | 9.3 | 126 |  | 2034 | 118 | 28 | 148 | 34
013E :823124:10:------:-- | 10:0010:000506 | 10:0010 | 21:0161 | 21:0161:000478 | 21:0161:000478:0001:0001:00 |  | 53.0485 | -62.6904 | NGR lake sediment grab sample | <177 micron (NGR) | 29 | 0071:ff__1 | 506 | 4.61 | 555 | 1.3 | 1.1 | 105 | 42 | 148 | 18 | 3.7 | 4.83 | 12 | 1.1 | 45 | 6.6 | 0.89 | 1246 | 1 | 1.01 | 6 | 50 | 1060 | 11 | 9.2 | 206 |  | 3135 | 82 | 21 | 90 | 54
013E :823125:20:823124:10 | 10:0010:000507 | 10:0010 | 21:0161 | 21:0161:000478 | 21:0161:000478:0002:0001:00 |  | 53.0485 | -62.6904 | NGR lake sediment grab sample | <177 micron (NGR) | 29 | 0072:ff__1 | 507 | 4.53 | 521 | 1.3 | 1.06 | 104 | 43 | 136 | 19 | 3.7 | 4.77 | 11 | 1.03 | 46 | 6.4 | 0.83 | 1218 | 1 | 0.94 | 6 | 48 | 1115 | 10 | 8.9 | 193 |  | 2934 | 81 | 21 | 96 | 50
013E :823126:00:------:-- | 10:0010:000508 | 10:0010 | 21:0161 | 21:0161:000479 | 21:0161:000479:0001:0001:00 |  | 53.0526 | -62.7517 | NGR lake sediment grab sample | <177 micron (NGR) | 29 | 0103:s__03 | 508 | 6.74 | 973 | 1.6 | 1.65 | 107 | 16 | 63 | 11 | 4.1 | 4.11 | 14 | 2.2 | 53 | 9.3 | 0.7 | 1061 | 1 | 1.92 | 9 | 21 | 753 | 18 | 10.9 | 352 |  | 4110 | 73 | 24 | 49 | 87
013E :823127:00:------:-- | 10:0010:000509 | 10:0010 | 21:0161 | 21:0161:000480 | 21:0161:000480:0001:0001:00 |  | 53.0374 | -62.792 | NGR lake sediment grab sample | <177 micron (NGR) | 29 | 0104:s__04 | 509 | 6.08 | 809 | 1.6 | 1.76 | 131 | 18 | 74 | 48 | 5.4 | 4.09 | 13 | 1.77 | 65 | 8.1 | 0.71 | 710 | 1 | 1.68 | 9 | 33 | 963 | 15 | 12.1 | 327 |  | 3858 | 85 | 31 | 84 | 95
013E :823128:00:------:-- | 10:0010:000510 | 10:0010 | 21:0161 | 21:0161:000481 | 21:0161:000481:0001:0001:00 |  | 53.0518 | -62.8535 | NGR lake sediment grab sample | <177 micron (NGR) | 29 | 0105:s__05 | 510 | 4.8 | 566 | 1.5 | 1.02 | 121 | 22 | 53 | 21 | 4.4 | 7.17 | 12 | 1.13 | 56 | 5.5 | 0.38 | 998 | 1 | 1.01 | 5 | 17 | 1454 | 11 | 8.7 | 208 |  | 2536 | 89 | 25 | 111 | 62
013E :823129:00:------:-- | 10:0010:000511 | 10:0010 | 21:0161 | 21:0161:000482 | 21:0161:000482:0001:0001:00 |  | 53.0502 | -62.8946 | NGR lake sediment grab sample | <177 micron (NGR) | 29 | 0106:s__06 | 511 | 5.08 | 726 | 1.3 | 1.31 | 86 | 8 | 46 | 8 | 3.4 | 3.86 | 10 | 1.54 | 42 | 6.8 | 0.48 | 546 | 1 | 1.45 | 7 | 12 | 679 | 14 | 8.9 | 279 |  | 3630 | 76 | 20 | 52 | 71
013E :823130:00:------:-- | 10:0010:000512 | 10:0010 | 21:0161 | 21:0161:000483 | 21:0161:000483:0001:0001:00 |  | 53.0401 | -62.9523 | NGR lake sediment grab sample | <177 micron (NGR) | 29 | 0107:s__07 | 512 | 3.36 | 319 | 1.3 | 0.64 | 118 | 12 | 61 | 28 | 4.4 | 6.71 | 8 | 0.55 | 56 | 5.3 | 0.31 | 472 | 1 | 0.47 | 4 | 19 | 1641 | 5 | 8.3 | 104 |  | 1905 | 103 | 26 | 145 | 38
013E :823131:00:------:-- | 10:0010:000513 | 10:0010 | 21:0161 | 21:0161:000484 | 21:0161:000484:0001:0001:00 |  | 53.0496 | -63.026 | NGR lake sediment grab sample | <177 micron (NGR) | 29 | 0108:s__08 | 513 | 6.99 | 1052 | 1.6 | 1.66 | 115 | 12 | 53 | 9 | 4.3 | 4.85 | 17 | 2.4 | 57 | 11.3 | 0.75 | 803 | 1 | 1.98 | 9 | 16 | 557 | 17 | 13.1 | 384 |  | 5136 | 87 | 27 | 67 | 105
013E :823132:00:------:-- | 10:0010:000514 | 10:0010 | 21:0161 | 21:0161:000485 | 21:0161:000485:0001:0001:00 |  | 53.0335 | -63.0621 | NGR lake sediment grab sample | <177 micron (NGR) | 29 | 0109:s__09 | 514 | 6.79 | 1020 | 1.6 | 1.74 | 102 | 12 | 50 | 11 | 4.3 | 3.39 | 16 | 2.36 | 50 | 12.6 | 0.77 | 782 | 1 | 1.91 | 9 | 17 | 879 | 19 | 12.1 | 383 |  | 4577 | 70 | 25 | 58 | 80
013E :823134:00:------:-- | 10:0010:000515 | 10:0010 | 21:0161 | 21:0161:000486 | 21:0161:000486:0001:0001:00 |  | 53.0712 | -63.1247 | NGR lake sediment grab sample | <177 micron (NGR) | 29 | 0110:s__10 | 515 | 5.5 | 794 | 1.7 | 1.35 | 113 | 44 | 49 | 16 | 3.6 | 7.99 | 10 | 1.68 | 45 | 10 | 0.55 | 3207 | 1 | 1.44 | 9 | 25 | 842 | 15 | 9.1 | 288 |  | 4179 | 92 | 22 | 100 | 57
013E :823135:00:------:-- | 10:0010:000516 | 10:0010 | 21:0161 | 21:0161:000487 | 21:0161:000487:0001:0001:00 |  | 53.0768 | -63.1866 | NGR lake sediment grab sample | <177 micron (NGR) | 29 | 0111:s__11 | 516 | 2.15 | 229 | 0.8 | 0.6 | 142 | 9 | 32 | 34 | 4.2 | 2.27 | 7 | 0.3 | 70 | 3.4 | 0.19 | 203 | 1 | 0.27 | 3 | 18 | 722 | 5 | 5.9 | 95 |  | 1246 | 63 | 24 | 96 | 23
013E :823136:00:------:-- | 10:0010:000517 | 10:0010 | 21:0161 | 21:0161:000488 | 21:0161:000488:0001:0001:00 |  | 53.0551 | -63.1998 | NGR lake sediment grab sample | <177 micron (NGR) | 29 | 0112:s__12 | 517 | 6.22 | 809 | 1.6 | 1.43 | 108 | 27 | 53 | 13 | 4.2 | 6.49 | 12 | 1.92 | 49 | 9.1 | 0.6 | 3844 | 1 | 1.68 | 7 | 19 | 549 | 14 | 9.9 | 297 |  | 3022 | 69 | 24 | 58 | 83
013E :823137:00:------:-- | 10:0010:000518 | 10:0010 | 21:0161 | 21:0161:000489 | 21:0161:000489:0001:0001:00 |  | 53.0545 | -63.2532 | NGR lake sediment grab sample | <177 micron (NGR) | 29 | 0113:s__13 | 518 | 5.64 | 716 | 1.7 | 1.26 | 135 | 39 | 59 | 27 | 4.4 | 12.12 | 10 | 1.5 | 55 | 8.3 | 0.58 | 6569 | 1 | 1.22 | 6 | 25 | 1625 | 13 | 9.7 | 226 |  | 2943 | 89 | 27 | 112 | 74
013E :823138:00:------:-- | 10:0010:000519 | 10:0010 | 21:0161 | 21:0161:000490 | 21:0161:000490:0001:0001:00 |  | 53.0185 | -63.2545 | NGR lake sediment grab sample | <177 micron (NGR) | 29 | 0114:s__14 | 519 | 4.21 | 299 | 1.8 | 0.69 | 166 | 32 | 64 | 51 | 6.8 | 11.59 | 9 | 0.4 | 83 | 3.6 | 0.23 | 2179 | 2 | 0.34 | 4 | 19 | 3564 | 7 | 8.2 | 109 |  | 1779 | 131 | 41 | 173 | 26
013E :823139:00:------:-- | 10:0010:000520 | 10:0010 | 21:0161 | 21:0161:000491 | 21:0161:000491:0001:0001:00 |  | 53.0139 | -63.2708 | NGR lake sediment grab sample | <177 micron (NGR) | 29 | 0115:s__15 | 520 | 2.76 | 245 | 1.3 | 0.61 | 109 | 17 | 38 | 27 | 4.1 | 3.59 | 4 | 0.38 | 55 | 2.5 | 0.19 | 515 | 3 | 0.35 | 3 | 20 | 907 | 5 | 6.4 | 89 |  | 1176 | 62 | 25 | 160 | 19
013E :823140:00:------:-- | 10:0010:000521 | 10:0010 | 21:0161 | 21:0161:000492 | 21:0161:000492:0001:0001:00 |  | 53.0374 | -63.2987 | NGR lake sediment grab sample | <177 micron (NGR) | 29 | 0116:s__16 | 521 | 2.77 | 223 | 1.3 | 0.38 | 113 | 32 | 55 | 40 | 3.5 | 10.33 | 7 | 0.17 | 46 | 1.7 | 0.13 | 2304 | 1 | 0.15 | 2 | 24 | 2394 | 4 | 6.4 | 50 |  | 1165 | 93 | 22 | 135 | 14
013E :823142:00:------:-- | 10:0010:000522 | 10:0010 | 21:0161 | 21:0161:000493 | 21:0161:000493:0001:0001:00 |  | 53.0872 | -63.2427 | NGR lake sediment grab sample | <177 micron (NGR) | 30 | 0101:s__01 | 522 | 3.66 | 516 | 1.1 | 1.02 | 113 | 6 | 41 | 22 | 3.9 | 1.81 | 8 | 0.97 | 54 | 5.2 | 0.34 | 341 | 1 | 0.87 | 5 | 17 | 812 | 9 | 7.5 | 193 |  | 2389 | 61 | 22 | 74 | 51
013E :823143:00:------:-- | 10:0010:000523 | 10:0010 | 21:0161 | 21:0161:000494 | 21:0161:000494:0001:0001:00 |  | 53.0684 | -63.2756 | NGR lake sediment grab sample | <177 micron (NGR) | 30 | 0102:s__02 | 523 | 6.97 | 916 | 1.8 | 2.02 | 135 | 13 | 64 | 20 | 5.1 | 4.13 | 16 | 2.21 | 65 | 11.3 | 0.78 | 778 | 1 | 2.02 | 10 | 22 | 1278 | 18 | 12.6 | 371 |  | 4960 | 88 | 31 | 68 | 97
013E :823144:10:------:-- | 10:0010:000524 | 10:0010 | 21:0161 | 21:0161:000495 | 21:0161:000495:0001:0001:00 |  | 53.0863 | -63.3475 | NGR lake sediment grab sample | <177 micron (NGR) | 30 | 0071:ff__1 | 524 | 4.48 | 566 | 1.4 | 1.16 | 143 | 10 | 47 | 37 | 4.5 | 2.55 | 9 | 1.11 | 68 | 5.6 | 0.41 | 411 | 1 | 0.96 | 6 | 16 | 1454 | 11 | 8.2 | 221 |  | 2783 | 78 | 25 | 79 | 51
013E :823145:20:823144:10 | 10:0010:000525 | 10:0010 | 21:0161 | 21:0161:000495 | 21:0161:000495:0002:0001:00 |  | 53.0863 | -63.3475 | NGR lake sediment grab sample | <177 micron (NGR) | 30 | 0072:ff__1 | 525 | 2.75 | 318 | 1.2 | 0.69 | 151 | 9 | 43 | 40 | 4.7 | 1.42 | 11 | 0.61 | 71 | 3.2 | 0.3 | 341 | 1 | 0.43 | 5 | 18 | 1762 | 8 | 7.5 | 153 |  | 1997 | 81 | 26 | 82 | 41
013E :823146:00:------:-- | 10:0010:000526 | 10:0010 | 21:0161 | 21:0161:000496 | 21:0161:000496:0001:0001:00 |  | 53.0535 | -63.3534 | NGR lake sediment grab sample | <177 micron (NGR) | 30 | 0103:s__03 | 526 | 7.18 | 860 | 1.7 | 1.91 | 143 | 21 | 73 | 45 | 5 | 5.64 | 16 | 2.18 | 65 | 15.3 | 0.98 | 1426 | 1 | 1.92 | 10 | 21 | 1446 | 15 | 12.9 | 318 |  | 4255 | 88 | 29 | 85 | 95
013E :823147:00:------:-- | 10:0010:000527 | 10:0010 | 21:0161 | 21:0161:000497 | 21:0161:000497:0001:0001:00 |  | 53.0478 | -63.4013 | NGR lake sediment grab sample | <177 micron (NGR) | 30 | 0104:s__04 | 527 | 5.31 | 532 | 1.6 | 1.17 | 109 | 27 | 57 | 24 | 4.1 | 5.55 | 11 | 1.18 | 49 | 9.1 | 0.57 | 833 | 1 | 1 | 6 | 20 | 1117 | 8 | 9.2 | 179 |  | 2670 | 84 | 23 | 126 | 57
013E :823148:00:------:-- | 10:0010:000528 | 10:0010 | 21:0161 | 21:0161:000498 | 21:0161:000498:0001:0001:00 |  | 53.0664 | -63.4546 | NGR lake sediment grab sample | <177 micron (NGR) | 30 | 0105:s__05 | 528 | 6.05 | 754 | 1.5 | 1.52 | 84 | 18 | 63 | 14 | 3.4 | 5.83 | 11 | 1.83 | 41 | 8.5 | 0.6 | 689 | 1 | 1.65 | 7 | 14 | 953 | 13 | 10.6 | 282 |  | 4207 | 89 | 21 | 71 | 75
013E :823149:00:------:-- | 10:0010:000529 | 10:0010 | 21:0161 | 21:0161:000499 | 21:0161:000499:0001:0001:00 |  | 53.0661 | -63.517 | NGR lake sediment grab sample | <177 micron (NGR) | 30 | 0106:s__06 | 529 | 5.38 | 626 | 1.3 | 1.31 | 86 | 17 | 59 | 12 | 3.4 | 6.06 | 10 | 1.46 | 38 | 8.6 | 0.6 | 617 | 1 | 1.31 | 6 | 15 | 755 | 9 | 9.6 | 229 |  | 2957 | 78 | 20 | 91 | 75
013E :823150:00:------:-- | 10:0010:000530 | 10:0010 | 21:0161 | 21:0161:000500 | 21:0161:000500:0001:0001:00 |  | 53.0773 | -63.5805 | NGR lake sediment grab sample | <177 micron (NGR) | 30 | 0107:s__07 | 530 | 2.01 | 189 | 0.7 | 0.57 | 112 | 11 | 48 | 42 | 3.5 | 4.73 | 4 | 0.16 | 52 | 3.2 | 0.2 | 215 | 1 | 0.16 | 1 | 22 | 432 | 3 | 5.4 | 73 |  | 699 | 48 | 20 | 113 | 20
013E :823151:00:------:-- | 10:0010:000531 | 10:0010 | 21:0161 | 21:0161:000501 | 21:0161:000501:0001:0001:00 |  | 53.0865 | -63.638 | NGR lake sediment grab sample | <177 micron (NGR) | 30 | 0108:s__08 | 531 | 1.12 | 211 | 0.8 | 0.91 | 107 | 7 | 35 | 23 | 3.4 | 2.3 | 4 | 0.16 | 55 | 1.4 | 0.26 | 118 | 3 | 0.16 | 1 | 31 | 367 | 3 | 3.5 | 89 |  | 462 | 80 | 25 | 57 | 20
013E :823152:00:------:-- | 10:0010:000532 | 10:0010 | 21:0161 | 21:0161:000502 | 21:0161:000502:0001:0001:00 |  | 53.0845 | -63.6834 | NGR lake sediment grab sample | <177 micron (NGR) | 30 | 0109:s__09 | 532 | 5.71 | 666 | 1.4 | 1.64 | 114 | 15 | 65 | 47 | 4.3 | 4.48 | 11 | 1.6 | 59 | 9.2 | 0.75 | 589 | 1 | 1.52 | 7 | 22 | 826 | 10 | 11.4 | 263 |  | 3407 | 74 | 27 | 90 | 81
013E :823153:00:------:-- | 10:0010:000533 | 10:0010 | 21:0161 | 21:0161:000503 | 21:0161:000503:0001:0001:00 |  | 53.0802 | -63.7403 | NGR lake sediment grab sample | <177 micron (NGR) | 30 | 0110:s__10 | 533 | 5.98 | 870 | 1.3 | 1.33 | 77 | 13 | 47 | 13 | 3 | 5.63 | 11 | 2.17 | 36 | 8 | 0.55 | 1036 | 1 | 1.6 | 5 | 14 | 503 | 13 | 9.1 | 269 |  | 2904 | 57 | 18 | 84 | 51
013E :823154:00:------:-- | 10:0010:000534 | 10:0010 | 21:0161 | 21:0161:000504 | 21:0161:000504:0001:0001:00 |  | 53.0777 | -63.7954 | NGR lake sediment grab sample | <177 micron (NGR) | 30 | 0111:s__11 | 534 | 5.73 | 681 | 1.4 | 1.35 | 95 | 17 | 58 | 13 | 3.9 | 5.55 | 16 | 1.61 | 45 | 9.8 | 0.7 | 795 | 1 | 1.45 | 7 | 16 | 640 | 12 | 10.9 | 239 |  | 3461 | 77 | 22 | 89 | 76
013E :823155:00:------:-- | 10:0010:000535 | 10:0010 | 21:0161 | 21:0161:000505 | 21:0161:000505:0001:0001:00 |  | 53.0828 | -63.8306 | NGR lake sediment grab sample | <177 micron (NGR) | 30 | 0112:s__12 | 535 | 4.57 | 460 | 1.4 | 0.98 | 93 | 18 | 51 | 21 | 3.9 | 6.35 | 13 | 1 | 44 | 7.6 | 0.46 | 656 | 1 | 0.93 | 6 | 12 | 1182 | 7 | 8.8 | 164 |  | 2415 | 83 | 22 | 112 | 55
013E :823156:00:------:-- | 10:0010:000536 | 10:0010 | 21:0161 | 21:0161:000506 | 21:0161:000506:0001:0001:00 |  | 53.1096 | -63.8409 | NGR lake sediment grab sample | <177 micron (NGR) | 30 | 0113:s__13 | 536 | 2.18 | 315 | 0.9 | 0.48 | 127 | 7 | 35 | 48 | 4.5 | 1.17 | 5 | 0.14 | 57 | 2.3 | 0.12 | 123 | 1 | 0.15 | 2 | 16 | 624 | 4 | 6.2 | 71 |  | 737 | 34 | 24 | 91 | 19
013E :823158:00:------:-- | 10:0010:000537 | 10:0010 | 21:0161 | 21:0161:000507 | 21:0161:000507:0001:0001:00 |  | 53.1501 | -63.8349 | NGR lake sediment grab sample | <177 micron (NGR) | 30 | 0114:s__14 | 537 | 1.37 | 250 | 0.5 | 0.47 | 90 | 4 | 19 | 28 | 2.8 | 1.04 | 3 | 0.04 | 42 | 1.3 | 0.06 | 87 | 1 | 0.04 | 1 | 8 | 541 | 2 | 2.9 | 48 |  | 320 | 33 | 15 | 70 | 6
013E :823159:00:------:-- | 10:0010:000538 | 10:0010 | 21:0161 | 21:0161:000508 | 21:0161:000508:0001:0001:00 |  | 53.1809 | -63.8197 | NGR lake sediment grab sample | <177 micron (NGR) | 30 | 0115:s__15 | 538 | 1.37 | 212 | 0.9 | 0.42 | 71 | 10 | 42 | 27 | 3.3 | 1.94 | 1 | 0.04 | 35 | 1.2 | 0.07 | 106 | 1 | 0.03 | 1 | 15 | 364 | 2 | 4.7 | 54 |  | 303 | 26 | 19 | 91 | 9
013E :823160:00:------:-- | 10:0010:000539 | 10:0010 | 21:0161 | 21:0161:000509 | 21:0161:000509:0001:0001:00 |  | 53.2499 | -63.834 | NGR lake sediment grab sample | <177 micron (NGR) | 30 | 0116:s__16 | 539 | 2.64 | 438 | 0.8 | 0.97 | 109 | 13 | 38 | 25 | 3.1 | 5.51 | 7 | 0.6 | 56 | 4 | 0.33 | 291 | 3 | 0.73 | 4 | 15 | 478 | 5 | 6.3 | 162 |  | 1910 | 67 | 20 | 52 | 44
013E :823162:00:------:-- | 10:0010:000540 | 10:0010 | 21:0161 | 21:0161:000510 | 21:0161:000510:0001:0001:00 |  | 53.2792 | -63.8324 | NGR lake sediment grab sample | <177 micron (NGR) | 31 | 0101:s__01 | 540 | 4.28 | 439 | 1.1 | 1.18 | 123 | 18 | 42 | 28 | 3.7 | 3.07 | 8 | 0.82 | 56 | 10.1 | 0.49 | 422 | 1 | 0.88 | 6 | 14 | 1224 | 6 | 7.6 | 197 |  | 2414 | 66 | 20 | 119 | 51
013E :823163:00:------:-- | 10:0010:000541 | 10:0010 | 21:0161 | 21:0161:000511 | 21:0161:000511:0001:0001:00 |  | 53.3071 | -63.812 | NGR lake sediment grab sample | <177 micron (NGR) | 31 | 0102:s__02 | 541 | 6.28 | 789 | 1.5 | 1.72 | 89 | 14 | 46 | 17 | 3.5 | 3.48 | 14 | 1.73 | 44 | 11.5 | 0.78 | 627 | 1 | 1.8 | 9 | 12 | 929 | 11 | 11.1 | 329 |  | 4193 | 74 | 21 | 76 | 58
013E :823164:00:------:-- | 10:0010:000542 | 10:0010 | 21:0161 | 21:0161:000512 | 21:0161:000512:0001:0001:00 |  | 53.3375 | -63.8354 | NGR lake sediment grab sample | <177 micron (NGR) | 31 | 0103:s__03 | 542 | 3.04 | 397 | 0.8 | 1.22 | 103 | 13 | 31 | 31 | 3.2 | 2.12 | 6 | 0.63 | 54 | 5.9 | 0.39 | 394 | 1 | 0.77 | 5 | 15 | 597 | 6 | 6.6 | 168 |  | 2057 | 38 | 18 | 69 | 35
013E :823165:00:------:-- | 10:0010:000543 | 10:0010 | 21:0161 | 21:0161:000513 | 21:0161:000513:0001:0001:00 |  | 53.3686 | -63.8201 | NGR lake sediment grab sample | <177 micron (NGR) | 31 | 0104:s__04 | 543 | 2.21 | 226 | 0.6 | 0.85 | 100 | 16 | 22 | 26 | 2.9 | 1.14 | 5 | 0.21 | 47 | 5.2 | 0.19 | 133 | 1 | 0.25 | 3 | 11 | 619 | 3 | 4.2 | 92 |  | 982 | 33 | 15 | 76 | 13
013E :823166:00:------:-- | 10:0010:000544 | 10:0010 | 21:0161 | 21:0161:000514 | 21:0161:000514:0001:0001:00 |  | 53.399 | -63.8297 | NGR lake sediment grab sample | <177 micron (NGR) | 31 | 0105:s__05 | 544 | 4.03 | 385 | 1.1 | 1.19 | 133 | 15 | 43 | 40 | 3.9 | 3.01 | 8 | 0.57 | 64 | 5.1 | 0.41 | 376 | 1 | 0.66 | 5 | 17 | 1199 | 6 | 7.6 | 179 |  | 2050 | 61 | 22 | 118 | 30
013E :823167:00:------:-- | 10:0010:000545 | 10:0010 | 21:0161 | 21:0161:000515 | 21:0161:000515:0001:0001:00 |  | 53.4343 | -63.8453 | NGR lake sediment grab sample | <177 micron (NGR) | 31 | 0106:s__06 | 545 | 3.85 | 354 | 1.3 | 0.91 | 221 | 41 | 53 | 78 | 5.2 | 6.38 | 10 | 0.35 | 96 | 5.7 | 0.31 | 751 | 3 | 0.4 | 5 | 14 | 2075 | 6 | 6.6 | 118 |  | 1722 | 100 | 28 | 144 | 22
013E :823168:00:------:-- | 10:0010:000546 | 10:0010 | 21:0161 | 21:0161:000516 | 21:0161:000516:0001:0001:00 |  | 53.4519 | -63.8421 | NGR lake sediment grab sample | <177 micron (NGR) | 31 | 0107:s__07 | 546 | 1.12 | 154 | 0.3 | 0.45 | 52 | 4 | 17 | 31 | 1.3 | 0.46 | 1 | 0.09 | 25 | 2.9 | 0.15 | 76 | 1 | 0.12 | 2 | 9 | 493 | 2 | 2.7 | 57 |  | 642 | 15 | 7 | 29 | 7
013E :823169:00:------:-- | 10:0010:000547 | 10:0010 | 21:0161 | 21:0161:000517 | 21:0161:000517:0001:0001:00 |  | 53.2434 | -62.8518 | NGR lake sediment grab sample | <177 micron (NGR) | 31 | 0108:s__08 | 547 | 5.5 | 761 | 1.3 | 1.21 | 108 | 36 | 106 | 15 | 3.6 | 5.56 | 14 | 1.47 | 49 | 9.6 | 0.81 | 610 | 1 | 1.31 | 7 | 31 | 696 | 13 | 9.7 | 266 |  | 3255 | 92 | 20 | 122 | 44
013E :823170:00:------:-- | 10:0010:000548 | 10:0010 | 21:0161 | 21:0161:000518 | 21:0161:000518:0001:0001:00 |  | 53.2472 | -62.8247 | NGR lake sediment grab sample | <177 micron (NGR) | 31 | 0109:s__09 | 548 | 5.03 | 695 | 1.1 | 1.34 | 88 | 17 | 110 | 12 | 3 | 3.79 | 15 | 1.32 | 42 | 8.6 | 0.9 | 627 | 1 | 1.35 | 8 | 24 | 614 | 13 | 9.6 | 275 |  | 3649 | 76 | 17 | 74 | 61
013E :823171:00:------:-- | 10:0010:000549 | 10:0010 | 21:0161 | 21:0161:000519 | 21:0161:000519:0001:0001:00 |  | 53.2129 | -62.8195 | NGR lake sediment grab sample | <177 micron (NGR) | 31 | 0110:s__10 | 549 | 7.04 | 903 | 1.7 | 1.95 | 138 | 18 | 107 | 44 | 4.9 | 3.49 | 15 | 2.06 | 66 | 10.9 | 1.07 | 727 | 1 | 1.9 | 11 | 33 | 1307 | 14 | 13.3 | 357 |  | 4032 | 83 | 28 | 85 | 95
013E :823172:10:------:-- | 10:0010:000550 | 10:0010 | 21:0161 | 21:0161:000520 | 21:0161:000520:0001:0001:00 |  | 53.2026 | -62.7529 | NGR lake sediment grab sample | <177 micron (NGR) | 31 | 0071:ff__1 | 550 | 3.84 | 486 | 1 | 0.89 | 110 | 11 | 87 | 23 | 3.5 | 2.87 | 7 | 0.98 | 52 | 6.3 | 0.55 | 416 | 1 | 0.83 | 6 | 21 | 1146 | 8 | 8.2 | 186 |  | 2343 | 57 | 21 | 76 | 48
013E :823173:20:823172:10 | 10:0010:000551 | 10:0010 | 21:0161 | 21:0161:000520 | 21:0161:000520:0002:0001:00 |  | 53.2026 | -62.7529 | NGR lake sediment grab sample | <177 micron (NGR) | 31 | 0072:ff__1 | 551 | 3.68 | 457 | 1 | 0.87 | 107 | 10 | 84 | 25 | 3.7 | 2.75 | 12 | 0.88 | 51 | 6.2 | 0.53 | 391 | 1 | 0.75 | 5 | 21 | 1139 | 7 | 7.7 | 166 |  | 2112 | 55 | 20 | 77 | 45
013E :823174:00:------:-- | 10:0010:000552 | 10:0010 | 21:0161 | 21:0161:000521 | 21:0161:000521:0001:0001:00 |  | 53.2161 | -62.7073 | NGR lake sediment grab sample | <177 micron (NGR) | 31 | 0111:s__11 | 552 | 3 | 270 | 1.5 | 0.58 | 132 | 34 | 105 | 51 | 4.8 | 11.91 | 16 | 0.37 | 57 | 3 | 0.28 | 716 | 2 | 0.25 | 4 | 19 | 3694 | 9 | 8.6 | 129 |  | 1840 | 139 | 26 | 146 | 28
013E :823175:00:------:-- | 10:0010:000553 | 10:0010 | 21:0161 | 21:0161:000522 | 21:0161:000522:0001:0001:00 |  | 53.2186 | -62.6518 | NGR lake sediment grab sample | <177 micron (NGR) | 31 | 0112:s__12 | 553 | 1.42 | 181 | 0.7 | 0.3 | 62 | 5 | 46 | 26 | 2.3 | 1.18 | 5 | 0.22 | 27 | 2 | 0.2 | 161 | 1 | 0.17 | 3 | 9 | 1493 | 4 | 4.3 | 70 |  | 1127 | 65 | 12 | 63 | 15
013E :823176:00:------:-- | 10:0010:000554 | 10:0010 | 21:0161 | 21:0161:000523 | 21:0161:000523:0001:0001:00 |  | 53.1946 | -62.5914 | NGR lake sediment grab sample | <177 micron (NGR) | 31 | 0113:s__13 | 554 | 2.18 | 163 | 1.2 | 0.44 | 109 | 11 | 57 | 60 | 3.4 | 2.25 | 2 | 0.1 | 45 | 1.9 | 0.1 | 308 | 1 | 0.09 | 3 | 12 | 1216 | 3 | 4.7 | 83 |  | 614 | 46 | 19 | 93 | 9
013E :823177:00:------:-- | 10:0010:000555 | 10:0010 | 21:0161 | 21:0161:000524 | 21:0161:000524:0001:0001:00 |  | 53.2138 | -62.5514 | NGR lake sediment grab sample | <177 micron (NGR) | 31 | 0114:s__14 | 555 | 3.78 | 397 | 1.8 | 0.7 | 115 | 11 | 78 | 37 | 4.3 | 6.14 | 8 | 0.7 | 53 | 6.1 | 0.36 | 421 | 1 | 0.65 | 5 | 14 | 1247 | 8 | 7.8 | 139 |  | 1964 | 82 | 25 | 105 | 41
013E :823178:00:------:-- | 10:0010:000556 | 10:0010 | 21:0161 | 21:0161:000525 | 21:0161:000525:0001:0001:00 |  | 53.1701 | -62.542 | NGR lake sediment grab sample | <177 micron (NGR) | 31 | 0115:s__15 | 556 | 2.67 | 464 | 1 | 0.62 | 81 | 6 | 55 | 38 | 3.1 | 3.17 | 5 | 0.2 | 36 | 2.9 | 0.13 | 217 | 1 | 0.18 | 4 | 12 | 1967 | 4 | 5.6 | 98 |  | 1134 | 74 | 18 | 94 | 16
013E :823179:00:------:-- | 10:0010:000557 | 10:0010 | 21:0161 | 21:0161:000526 | 21:0161:000526:0001:0001:00 |  | 53.1247 | -62.5386 | NGR lake sediment grab sample | <177 micron (NGR) | 31 | 0116:s__16 | 557 | 3.67 | 291 | 1.5 | 0.66 | 122 | 8 | 73 | 70 | 4.3 | 2.53 | 12 | 0.5 | 55 | 4.2 | 0.31 | 282 | 1 | 0.42 | 6 | 14 | 2367 | 7 | 8.8 | 120 |  | 2197 | 108 | 23 | 94 | 31
013E :823182:00:------:-- | 10:0010:000558 | 10:0010 | 21:0161 | 21:0161:000527 | 21:0161:000527:0001:0001:00 |  | 53.0876 | -62.5517 | NGR lake sediment grab sample | <177 micron (NGR) | 32 | 0101:s__01 | 558 | 4.46 | 418 | 1.7 | 0.73 | 121 | 53 | 78 | 36 | 4.8 | 9.06 | 12 | 0.68 | 54 | 5.3 | 0.41 | 1988 | 1 | 0.55 | 5 | 19 | 2270 | 9 | 8.7 | 130 |  | 2340 | 118 | 29 | 127 | 37
013E :823184:00:------:-- | 10:0010:000559 | 10:0010 | 21:0161 | 21:0161:000528 | 21:0161:000528:0001:0001:00 |  | 53.0705 | -62.5906 | NGR lake sediment grab sample | <177 micron (NGR) | 32 | 0102:s__02 | 559 | 5.17 | 557 | 1.7 | 1.04 | 117 | 42 | 82 | 28 | 4.3 | 8.62 | 13 | 1.13 | 49 | 7.2 | 0.58 | 1247 | 1 | 0.98 | 6 | 21 | 1509 | 11 | 9.6 | 201 |  | 2831 | 105 | 24 | 121 | 55
013E :823185:00:------:-- | 10:0010:000560 | 10:0010 | 21:0161 | 21:0161:000529 | 21:0161:000529:0001:0001:00 |  | 53.0994 | -62.5902 | NGR lake sediment grab sample | <177 micron (NGR) | 32 | 0103:s__03 | 560 | 1.73 | 182 | 0.6 | 0.41 | 66 | 5 | 27 | 22 | 2.5 | 1.16 | 4 | 0.25 | 30 | 1.7 | 0.15 | 150 | 1 | 0.23 | 3 | 10 | 562 | 9 | 4.4 | 84 |  | 1229 | 33 | 13 | 44 | 19
013E :823186:00:------:-- | 10:0010:000561 | 10:0010 | 21:0161 | 21:0161:000530 | 21:0161:000530:0001:0001:00 |  | 53.1298 | -62.5872 | NGR lake sediment grab sample | <177 micron (NGR) | 32 | 0104:s__04 | 561 | 5.3 | 672 | 1.8 | 1.51 | 145 | 28 | 75 | 36 | 4.8 | 5.91 | 12 | 1.12 | 69 | 8 | 0.51 | 672 | 2 | 1.07 | 6 | 19 | 1822 | 11 | 8.8 | 261 |  | 2760 | 94 | 28 | 93 | 56
013E :823187:10:------:-- | 10:0010:000562 | 10:0010 | 21:0161 | 21:0161:000531 | 21:0161:000531:0001:0001:00 |  | 53.1835 | -62.6004 | NGR lake sediment grab sample | <177 micron (NGR) | 32 | 0071:ff__1 | 562 | 3 | 197 | 1.6 | 0.32 | 100 | 8 | 73 | 65 | 3.5 | 1.63 | 5 | 0.27 | 37 | 3.6 | 0.18 | 254 | 1 | 0.25 | 3 | 11 | 1648 | 5 | 5.8 | 65 |  | 1144 | 60 | 18 | 82 | 19
013E :823188:20:823187:10 | 10:0010:000563 | 10:0010 | 21:0161 | 21:0161:000531 | 21:0161:000531:0002:0001:00 |  | 53.1835 | -62.6004 | NGR lake sediment grab sample | <177 micron (NGR) | 32 | 0072:ff__1 | 563 | 2.89 | 189 | 1.6 | 0.29 | 95 | 8 | 74 | 69 | 3.4 | 1.45 | 5 | 0.24 | 36 | 3.5 | 0.16 | 247 | 1 | 0.23 | 3 | 11 | 1871 | 5 | 5.9 | 60 |  | 1139 | 59 | 18 | 86 | 17
013E :823189:00:------:-- | 10:0010:000564 | 10:0010 | 21:0161 | 21:0161:000532 | 21:0161:000532:0001:0001:00 |  | 53.1795 | -62.6228 | NGR lake sediment grab sample | <177 micron (NGR) | 32 | 0105:s__05 | 564 | 2.8 | 298 | 1.2 | 0.46 | 68 | 6 | 80 | 45 | 2.5 | 1.04 | 7 | 0.49 | 29 | 7.4 | 0.4 | 240 | 1 | 0.43 | 5 | 15 | 1587 | 6 | 6.2 | 96 |  | 1692 | 47 | 14 | 58 | 29
013E :823190:00:------:-- | 10:0010:000565 | 10:0010 | 21:0161 | 21:0161:000533 | 21:0161:000533:0001:0001:00 |  | 53.1298 | -62.6665 | NGR lake sediment grab sample | <177 micron (NGR) | 32 | 0106:s__06 | 565 | 2.32 | 323 | 0.8 | 0.59 | 86 | 4 | 35 | 31 | 2.9 | 1.27 | 9 | 0.4 | 39 | 5 | 0.22 | 198 | 1 | 0.38 | 4 | 9 | 1286 | 5 | 5.7 | 100 |  | 1548 | 55 | 15 | 52 | 26
013E :823191:00:------:-- | 10:0010:000566 | 10:0010 | 21:0161 | 21:0161:000534 | 21:0161:000534:0001:0001:00 |  | 53.1214 | -62.655 | NGR lake sediment grab sample | <177 micron (NGR) | 32 | 0107:s__07 | 566 | 1.83 | 203 | 1.1 | 0.43 | 123 | 5 | 32 | 36 | 3.8 | 2.19 | 3 | 0.12 | 61 | 2.9 | 0.12 | 126 | 1 | 0.12 | 2 | 12 | 709 | 3 | 5 | 64 |  | 726 | 63 | 22 | 80 | 14
013E :823192:00:------:-- | 10:0010:000567 | 10:0010 | 21:0161 | 21:0161:000535 | 21:0161:000535:0001:0001:00 |  | 53.0744 | -62.6589 | NGR lake sediment grab sample | <177 micron (NGR) | 32 | 0108:s__08 | 567 | 6.06 | 889 | 1.4 | 1.67 | 94 | 12 | 129 | 6 | 3.8 | 3.96 | 17 | 1.96 | 45 | 7 | 1.1 | 743 | 1 | 1.87 | 8 | 24 | 640 | 17 | 11.7 | 349 |  | 4537 | 82 | 22 | 48 | 71
013E :823193:00:------:-- | 10:0010:000568 | 10:0010 | 21:0161 | 21:0161:000536 | 21:0161:000536:0001:0001:00 |  | 53.0851 | -62.6787 | NGR lake sediment grab sample | <177 micron (NGR) | 32 | 0109:s__09 | 568 | 6.52 | 953 | 1.6 | 1.69 | 85 | 15 | 52 | 11 | 3.6 | 4.48 | 14 | 2.25 | 42 | 8.9 | 0.57 | 709 | 1 | 1.94 | 8 | 12 | 810 | 16 | 10.7 | 349 |  | 4542 | 86 | 22 | 63 | 59
013E :823194:00:------:-- | 10:0010:000569 | 10:0010 | 21:0161 | 21:0161:000537 | 21:0161:000537:0001:0001:00 |  | 53.1247 | -62.7108 | NGR lake sediment grab sample | <177 micron (NGR) | 32 | 0110:s__10 | 569 | 1.86 | 221 | 1.1 | 0.45 | 141 | 8 | 31 | 44 | 4.5 | 2.5 | 5 | 0.21 | 65 | 3.6 | 0.21 | 146 | 2 | 0.15 | 3 | 14 | 904 | 4 | 5.9 | 75 |  | 1034 | 63 | 25 | 127 | 17
013E :823195:00:------:-- | 10:0010:000570 | 10:0010 | 21:0161 | 21:0161:000538 | 21:0161:000538:0001:0001:00 |  | 53.1322 | -62.6806 | NGR lake sediment grab sample | <177 micron (NGR) | 32 | 0111:s__11 | 570 | 3.06 | 562 | 1.2 | 0.77 | 93 | 7 | 41 | 30 | 3.4 | 1.13 | 12 | 0.98 | 45 | 5.9 | 0.45 | 407 | 1 | 0.68 | 7 | 10 | 1061 | 10 | 8.9 | 206 |  | 2946 | 76 | 19 | 73 | 55
013E :823196:00:------:-- | 10:0010:000571 | 10:0010 | 21:0161 | 21:0161:000539 | 21:0161:000539:0001:0001:00 |  | 53.171 | -62.7101 | NGR lake sediment grab sample | <177 micron (NGR) | 32 | 0112:s__12 | 571 | 1.92 | 269 | 1.5 | 0.36 | 75 | 6 | 59 | 37 | 4.1 | 0.99 | 2 | 0.17 | 37 | 2.6 | 0.2 | 153 | 1 | 0.12 | 3 | 16 | 943 | 4 | 6.4 | 82 |  | 1074 | 42 | 22 | 65 | 15
013E :823197:00:------:-- | 10:0010:000572 | 10:0010 | 21:0161 | 21:0161:000540 | 21:0161:000540:0001:0001:00 |  | 53.1822 | -62.7694 | NGR lake sediment grab sample | <177 micron (NGR) | 32 | 0113:s__13 | 572 | 2.47 | 147 | 1.4 | 1.17 | 90 | 40 | 71 | 54 | 2.8 | 3.61 | 4 | 0.12 | 39 | 3 | 0.16 | 409 | 1 | 0.16 | 2 | 15 | 1289 | 4 | 5.2 | 218 |  | 759 | 52 | 19 | 84 | 10
013E :823198:00:------:-- | 10:0010:000573 | 10:0010 | 21:0161 | 21:0161:000541 | 21:0161:000541:0001:0001:00 |  | 53.1286 | -62.7658 | NGR lake sediment grab sample | <177 micron (NGR) | 32 | 0114:s__14 | 573 | 1.05 | 133 | 0.5 | 0.23 | 56 | 2 | 15 | 47 | 2.5 | 0.39 | 3 | 0.06 | 29 | 1 | 0.04 | 62 | 1 | 0.07 | 2 | 4 | 853 | 2 | 2.9 | 34 |  | 648 | 35 | 9 | 31 | 7
013E :823199:00:------:-- | 10:0010:000574 | 10:0010 | 21:0161 | 21:0161:000542 | 21:0161:000542:0001:0001:00 |  | 53.1257 | -62.7508 | NGR lake sediment grab sample | <177 micron (NGR) | 32 | 0115:s__15 | 574 | 0.53 | 98 | 0.2 | 0.23 | 19 | 1 | 7 | 23 | 0.7 | 0.17 | 1 | 0.04 | 9 | 0.5 | 0.02 | 38 | 1 | 0.04 | 1 | 4 | 417 | 2 | 1.9 | 34 |  | 335 | 8 | 4 | 19 | 4
013E :823200:00:------:-- | 10:0010:000575 | 10:0010 | 21:0161 | 21:0161:000543 | 21:0161:000543:0001:0001:00 |  | 53.0897 | -62.7526 | NGR lake sediment grab sample | <177 micron (NGR) | 32 | 0116:s__16 | 575 | 6.56 | 889 | 1.6 | 1.93 | 108 | 14 | 108 | 29 | 4.5 | 3.79 | 17 | 2.04 | 55 | 9.7 | 0.94 | 674 | 1 | 1.91 | 9 | 28 | 999 | 16 | 12.3 | 356 |  | 4250 | 77 | 26 | 70 | 92
013E :823202:00:------:-- | 10:0010:000576 | 10:0010 | 21:0161 | 21:0161:000544 | 21:0161:000544:0001:0001:00 |  | 53.0805 | -62.7903 | NGR lake sediment grab sample | <177 micron (NGR) | 33 | 0101:s__01 | 576 | 6.47 | 861 | 1.7 | 1.71 | 118 | 18 | 81 | 36 | 4.4 | 7.67 | 16 | 2.07 | 59 | 8 | 0.66 | 785 | 3 | 1.95 | 9 | 16 | 870 | 27 | 11.7 | 341 |  | 5039 | 100 | 26 | 68 | 92
013E :823203:10:------:-- | 10:0010:000577 | 10:0010 | 21:0161 | 21:0161:000545 | 21:0161:000545:0001:0001:00 |  | 53.0714 | -62.8631 | NGR lake sediment grab sample | <177 micron (NGR) | 33 | 0071:ff__1 | 577 | 2.46 | 351 | 0.7 | 0.71 | 78 | 5 | 38 | 28 | 2.7 | 1.5 | 7 | 0.45 | 36 | 3.6 | 0.25 | 226 | 2 | 0.46 | 4 | 13 | 849 | 8 | 5.7 | 117 |  | 1750 | 47 | 15 | 47 | 33
013E :823204:20:823203:10 | 10:0010:000578 | 10:0010 | 21:0161 | 21:0161:000545 | 21:0161:000545:0002:0001:00 |  | 53.0714 | -62.8631 | NGR lake sediment grab sample | <177 micron (NGR) | 33 | 0072:ff__1 | 578 | 2.74 | 375 | 0.9 | 0.75 | 97 | 6 | 49 | 30 | 3.2 | 1.51 | 9 | 0.68 | 43 | 3.9 | 0.33 | 281 | 1 | 0.55 | 5 | 15 | 1047 | 11 | 7.4 | 159 |  | 2123 | 59 | 17 | 61 | 40
013E :823205:00:------:-- | 10:0010:000579 | 10:0010 | 21:0161 | 21:0161:000546 | 21:0161:000546:0001:0001:00 |  | 53.0971 | -62.8428 | NGR lake sediment grab sample | <177 micron (NGR) | 33 | 0102:s__02 | 579 | 2.14 | 332 | 0.6 | 0.57 | 57 | 4 | 27 | 15 | 1.9 | 1 | 5 | 0.44 | 28 | 3.3 | 0.22 | 190 | 1 | 0.46 | 3 | 10 | 612 | 5 | 4.2 | 108 |  | 1340 | 32 | 11 | 44 | 23
013E :823206:00:------:-- | 10:0010:000580 | 10:0010 | 21:0161 | 21:0161:000547 | 21:0161:000547:0001:0001:00 |  | 53.1202 | -62.791 | NGR lake sediment grab sample | <177 micron (NGR) | 33 | 0103:s__03 | 580 | 4.87 | 543 | 2.2 | 1.3 | 238 | 15 | 64 | 218 | 10 | 4.07 | 12 | 1.08 | 127 | 7.6 | 0.58 | 476 | 1 | 1.03 | 7 | 19 | 1156 | 11 | 11.8 | 217 |  | 2804 | 77 | 62 | 123 | 72
013E :823207:00:------:-- | 10:0010:000581 | 10:0010 | 21:0161 | 21:0161:000548 | 21:0161:000548:0001:0001:00 |  | 53.1292 | -62.7937 | NGR lake sediment grab sample | <177 micron (NGR) | 33 | 0104:s__04 | 581 | 5.71 | 627 | 2.2 | 1.28 | 269 | 27 | 74 | 79 | 7.7 | 7.7 | 14 | 1.37 | 127 | 8 | 0.57 | 980 | 1 | 1.16 | 7 | 20 | 1417 | 13 | 11.7 | 236 |  | 2810 | 93 | 47 | 137 | 72
013E :823208:00:------:-- | 10:0010:000582 | 10:0010 | 21:0161 | 21:0161:000549 | 21:0161:000549:0001:0001:00 |  | 53.1412 | -62.8613 | NGR lake sediment grab sample | <177 micron (NGR) | 33 | 0105:s__05 | 582 | 0.74 | 123 | 0.3 | 0.56 | 45 | 1 | 9 | 31 | 1 | 0.58 | 1 | 0.05 | 22 | 0.8 | 0.04 | 51 | 1 | 0.06 | 1 | 3 | 608 | 4 | 1.9 | 140 |  | 496 | 23 | 5 | 26 | 5
013E :823210:00:------:-- | 10:0010:000583 | 10:0010 | 21:0161 | 21:0161:000550 | 21:0161:000550:0001:0001:00 |  | 53.1813 | -62.8537 | NGR lake sediment grab sample | <177 micron (NGR) | 33 | 0106:s__06 | 583 | 3.32 | 282 | 1.2 | 0.5 | 67 | 12 | 50 | 48 | 3 | 2.07 | 6 | 0.28 | 30 | 3.1 | 0.17 | 318 | 1 | 0.27 | 4 | 10 | 1509 | 5 | 8.4 | 95 |  | 1325 | 51 | 17 | 68 | 19
013E :823211:00:------:-- | 10:0010:000584 | 10:0010 | 21:0161 | 21:0161:000551 | 21:0161:000551:0001:0001:00 |  | 53.1817 | -62.8065 | NGR lake sediment grab sample | <177 micron (NGR) | 33 | 0107:s__07 | 584 | 2.6 | 129 | 1.3 | 1.5 | 81 | 30 | 51 | 63 | 3.2 | 3.28 | 5 | 0.19 | 36 | 3.3 | 0.18 | 304 | 4 | 0.18 | 3 | 14 | 1064 | 3 | 5.7 | 370 |  | 858 | 51 | 18 | 91 | 12
013E :823212:00:------:-- | 10:0010:000585 | 10:0010 | 21:0161 | 21:0161:000552 | 21:0161:000552:0001:0001:00 |  | 53.2108 | -62.8488 | NGR lake sediment grab sample | <177 micron (NGR) | 33 | 0108:s__08 | 585 | 5.02 | 406 | 1.6 | 0.66 | 125 | 25 | 133 | 79 | 4.9 | 8.8 | 10 | 0.79 | 58 | 6.5 | 0.42 | 1486 | 2 | 0.64 | 5 | 24 | 2580 | 9 | 11.3 | 131 |  | 2126 | 67 | 29 | 105 | 37
013E :823213:00:------:-- | 10:0010:000586 | 10:0010 | 21:0161 | 21:0161:000553 | 21:0161:000553:0001:0001:00 |  | 53.2223 | -62.9564 | NGR lake sediment grab sample | <177 micron (NGR) | 33 | 0109:s__09 | 586 | 3.77 | 231 | 1.4 | 0.51 | 97 | 11 | 86 | 41 | 3.9 | 3.35 | 4 | 0.3 | 47 | 3.4 | 0.18 | 445 | 3 | 0.24 | 4 | 23 | 2032 | 4 | 8.2 | 83 |  | 1430 | 73 | 22 | 80 | 18
013E :823214:00:------:-- | 10:0010:000587 | 10:0010 | 21:0161 | 21:0161:000554 | 21:0161:000554:0001:0001:00 |  | 53.2223 | -62.927 | NGR lake sediment grab sample | <177 micron (NGR) | 33 | 0110:s__10 | 587 | 2.02 | 161 | 0.8 | 0.32 | 66 | 7 | 39 | 25 | 2.4 | 1.26 | 3 | 0.09 | 30 | 1.3 | 0.08 | 164 | 1 | 0.07 | 2 | 13 | 943 | 1 | 4.8 | 48 |  | 652 | 44 | 13 | 39 | 6
013E :823215:00:------:-- | 10:0010:000588 | 10:0010 | 21:0161 | 21:0161:000555 | 21:0161:000555:0001:0001:00 |  | 53.1817 | -62.8888 | NGR lake sediment grab sample | <177 micron (NGR) | 33 | 0111:s__11 | 588 | 2.63 | 269 | 0.8 | 0.46 | 73 | 11 | 59 | 30 | 2.5 | 1.7 | 5 | 0.33 | 36 | 4.9 | 0.28 | 253 | 1 | 0.24 | 3 | 22 | 624 | 3 | 5.3 | 89 |  | 1096 | 48 | 14 | 71 | 15
013E :823216:00:------:-- | 10:0010:000589 | 10:0010 | 21:0161 | 21:0161:000556 | 21:0161:000556:0001:0001:00 |  | 53.1626 | -62.9534 | NGR lake sediment grab sample | <177 micron (NGR) | 33 | 0112:s__12 | 589 | 1.5 | 166 | 0.8 | 0.53 | 99 | 4 | 24 | 47 | 3 | 0.49 | 1 | 0.13 | 54 | 2 | 0.08 | 98 | 1 | 0.11 | 2 | 8 | 816 | 2 | 4.6 | 72 |  | 621 | 26 | 17 | 35 | 9
013E :823217:00:------:-- | 10:0010:000590 | 10:0010 | 21:0161 | 21:0161:000557 | 21:0161:000557:0001:0001:00 |  | 53.1453 | -62.9924 | NGR lake sediment grab sample | <177 micron (NGR) | 33 | 0113:s__13 | 590 | 1.63 | 170 | 0.6 | 0.77 | 109 | 5 | 25 | 29 | 2.7 | 1.23 | 1 | 0.16 | 53 | 2.5 | 0.11 | 111 | 1 | 0.15 | 2 | 12 | 653 | 3 | 3.7 | 120 |  | 789 | 47 | 15 | 63 | 12
013E :823218:00:------:-- | 10:0010:000591 | 10:0010 | 21:0161 | 21:0161:000558 | 21:0161:000558:0001:0001:00 |  | 53.1339 | -62.9092 | NGR lake sediment grab sample | <177 micron (NGR) | 33 | 0114:s__14 | 591 | 2.82 | 230 | 1.2 | 0.43 | 303 | 9 | 36 | 66 | 4.8 | 2.98 | 4 | 0.24 | 153 | 3.5 | 0.17 | 180 | 1 | 0.19 | 3 | 22 | 1669 | 5 | 5.8 | 88 |  | 1188 | 55 | 28 | 81 | 18
013E :823219:00:------:-- | 10:0010:000592 | 10:0010 | 21:0161 | 21:0161:000559 | 21:0161:000559:0001:0001:00 |  | 53.1116 | -62.9165 | NGR lake sediment grab sample | <177 micron (NGR) | 33 | 0115:s__15 | 592 | 2.95 | 421 | 3.6 | 0.7 | 188 | 6 | 107 | 27 | 4.9 | 8.15 | 9 | 0.77 | 92 | 4.6 | 0.27 | 293 | 1 | 0.63 | 3 | 13 | 555 | 7 | 7.2 | 147 |  | 1767 | 322 | 32 | 70 | 40
013E :823220:00:------:-- | 10:0010:000593 | 10:0010 | 21:0161 | 21:0161:000560 | 21:0161:000560:0001:0001:00 |  | 53.0712 | -62.9078 | NGR lake sediment grab sample | <177 micron (NGR) | 33 | 0116:s__16 | 593 | 5.51 | 818 | 1.4 | 1.42 | 89 | 9 | 58 | 9 | 3.4 | 4.43 | 13 | 1.85 | 44 | 7 | 0.51 | 567 | 1 | 1.61 | 6 | 15 | 935 | 16 | 9.4 | 318 |  | 3603 | 84 | 21 | 46 | 72
013E :823222:00:------:-- | 10:0010:000594 | 10:0010 | 21:0161 | 21:0161:000561 | 21:0161:000561:0001:0001:00 |  | 53.0842 | -62.9525 | NGR lake sediment grab sample | <177 micron (NGR) | 34 | 0101:s__01 | 594 | 3.69 | 503 | 1.3 | 1.21 | 157 | 9 | 83 | 16 | 4.4 | 14.31 | 14 | 0.94 | 76 | 6.3 | 0.47 | 685 | 1 | 0.88 | 4 | 12 | 501 | 8 | 8.6 | 187 |  | 2217 | 145 | 29 | 72 | 50
013E :823223:00:------:-- | 10:0010:000595 | 10:0010 | 21:0161 | 21:0161:000562 | 21:0161:000562:0001:0001:00 |  | 53.063 | -63.0416 | NGR lake sediment grab sample | <177 micron (NGR) | 34 | 0102:s__02 | 595 | 4.92 | 885 | 1.4 | 1.16 | 127 | 6 | 65 | 90 | 7 | 1.96 | 9 | 1.83 | 95 | 7.6 | 0.37 | 381 | 1 | 1.48 | 5 | 12 | 432 | 14 | 11.3 | 300 |  | 2615 | 81 | 42 | 30 | 41
013E :823224:00:------:-- | 10:0010:000596 | 10:0010 | 21:0161 | 21:0161:000563 | 21:0161:000563:0001:0001:00 |  | 53.0745 | -63.0743 | NGR lake sediment grab sample | <177 micron (NGR) | 34 | 0103:s__03 | 596 | 6.53 | 928 | 1.6 | 1.81 | 113 | 13 | 72 | 14 | 4.5 | 5.46 | 16 | 2.2 | 55 | 11.9 | 0.75 | 890 | 1 | 1.88 | 11 | 17 | 991 | 18 | 13.8 | 362 |  | 6164 | 116 | 27 | 55 | 96
013E :823225:00:------:-- | 10:0010:000597 | 10:0010 | 21:0161 | 21:0161:000564 | 21:0161:000564:0001:0001:00 |  | 53.1012 | -63.0365 | NGR lake sediment grab sample | <177 micron (NGR) | 34 | 0104:s__04 | 597 | 5.45 | 844 | 1.8 | 1.38 | 194 | 11 | 76 | 22 | 5.8 | 3.83 | 15 | 1.84 | 89 | 9.3 | 0.63 | 778 | 1 | 1.5 | 9 | 16 | 659 | 16 | 14 | 308 |  | 5860 | 151 | 35 | 49 | 68
013E :823226:10:------:-- | 10:0010:000598 | 10:0010 | 21:0161 | 21:0161:000565 | 21:0161:000565:0001:0001:00 |  | 53.1202 | -63.0564 | NGR lake sediment grab sample | <177 micron (NGR) | 34 | 0071:ff__1 | 598 | 0.56 | 158 | 0.4 | 0.25 | 32 | 2 | 16 | 10 | 1.1 | 0.53 | 1 | 0.12 | 15 | 0.8 | 0.05 | 86 | 1 | 0.1 | 1 | 9 | 409 | 3 | 2.1 | 53 |  | 344 | 14 | 7 | 24 | 7
013E :823227:20:823226:10 | 10:0010:000599 | 10:0010 | 21:0161 | 21:0161:000565 | 21:0161:000565:0002:0001:00 |  | 53.1202 | -63.0564 | NGR lake sediment grab sample | <177 micron (NGR) | 34 | 0072:ff__1 | 599 | 0.34 | 117 | 0.4 | 0.21 | 47 | 2 | 18 | 11 | 1.4 | 0.53 | 1 | 0.05 | 21 | 0.4 | 0.02 | 59 | 1 | 0.03 | 1 | 9 | 396 | 5 | 2.1 | 40 |  | 175 | 16 | 9 | 21 | 5
013E :823228:00:------:-- | 10:0010:000600 | 10:0010 | 21:0161 | 21:0161:000566 | 21:0161:000566:0001:0001:00 |  | 53.1151 | -63.2729 | NGR lake sediment grab sample | <177 micron (NGR) | 34 | 0105:s__05 | 600 | 1.05 | 254 | 0.5 | 0.29 | 90 | 3 | 23 | 45 | 3.6 | 0.43 | 2 | 0.09 | 41 | 0.9 | 0.05 | 52 | 1 | 0.07 | 2 | 23 | 686 | 3 | 4.8 | 56 |  | 521 | 22 | 18 | 35 | 10
013E :823229:00:------:-- | 10:0010:000601 | 10:0010 | 21:0161 | 21:0161:000567 | 21:0161:000567:0001:0001:00 |  | 53.1141 | -63.3286 | NGR lake sediment grab sample | <177 micron (NGR) | 34 | 0106:s__06 | 601 | 0.98 | 167 | 0.4 | 0.56 | 70 | 6 | 16 | 26 | 2.3 | 1 | 1 | 0.1 | 32 | 1.7 | 0.08 | 84 | 3 | 0.1 | 2 | 11 | 543 | 3 | 3.1 | 85 |  | 578 | 22 | 12 | 38 | 8
013E :823230:00:------:-- | 10:0010:000602 | 10:0010 | 21:0161 | 21:0161:000568 | 21:0161:000568:0001:0001:00 |  | 53.1028 | -63.391 | NGR lake sediment grab sample | <177 micron (NGR) | 34 | 0107:s__07 | 602 | 2.54 | 221 | 1 | 0.47 | 144 | 8 | 43 | 42 | 4.3 | 2.88 | 4 | 0.3 | 68 | 3.7 | 0.2 | 293 | 1 | 0.24 | 4 | 13 | 1653 | 3 | 5.8 | 74 |  | 1394 | 82 | 24 | 80 | 22
013E :823231:00:------:-- | 10:0010:000603 | 10:0010 | 21:0161 | 21:0161:000569 | 21:0161:000569:0001:0001:00 |  | 53.088 | -63.3983 | NGR lake sediment grab sample | <177 micron (NGR) | 34 | 0108:s__08 | 603 | 0.7 | 94 | 0.3 | 0.47 | 41 | 3 | 12 | 19 | 1.4 | 0.55 | 1 | 0.07 | 24 | 0.8 | 0.07 | 42 | 1 | 0.07 | 1 | 9 | 386 | 1 | 2.2 | 58 |  | 398 | 22 | 8 | 33 | 5
013E :823232:00:------:-- | 10:0010:000604 | 10:0010 | 21:0161 | 21:0161:000570 | 21:0161:000570:0001:0001:00 |  | 53.126 | -63.4397 | NGR lake sediment grab sample | <177 micron (NGR) | 34 | 0109:s__09 | 604 | 4.84 | 761 | 1.3 | 1.22 | 86 | 8 | 41 | 22 | 2.9 | 2.15 | 9 | 1.58 | 42 | 7.2 | 0.4 | 403 | 1 | 1.35 | 5 | 14 | 788 | 13 | 7.3 | 291 |  | 2513 | 52 | 17 | 59 | 50
013E :823233:00:------:-- | 10:0010:000605 | 10:0010 | 21:0161 | 21:0161:000571 | 21:0161:000571:0001:0001:00 |  | 53.1158 | -63.4897 | NGR lake sediment grab sample | <177 micron (NGR) | 34 | 0110:s__10 | 605 | 1.02 | 213 | 0.4 | 0.3 | 49 | 2 | 19 | 30 | 1.6 | 0.57 | 1 | 0.14 | 26 | 2 | 0.09 | 84 | 1 | 0.12 | 2 | 10 | 480 | 2 | 2.9 | 57 |  | 674 | 18 | 8 | 18 | 10
013E :823234:00:------:-- | 10:0010:000606 | 10:0010 | 21:0161 | 21:0161:000572 | 21:0161:000572:0001:0001:00 |  | 53.1028 | -63.5378 | NGR lake sediment grab sample | <177 micron (NGR) | 34 | 0111:s__11 | 606 | 5.77 | 845 | 1.4 | 1.77 | 113 | 15 | 51 | 12 | 3.6 | 3.36 | 12 | 1.75 | 50 | 8.7 | 0.64 | 523 | 1 | 1.68 | 7 | 19 | 956 | 14 | 9.2 | 361 |  | 3015 | 63 | 21 | 67 | 95
013E :823235:00:------:-- | 10:0010:000607 | 10:0010 | 21:0161 | 21:0161:000573 | 21:0161:000573:0001:0001:00 |  | 53.0975 | -63.6676 | NGR lake sediment grab sample | <177 micron (NGR) | 34 | 0112:s__12 | 607 | 3.57 | 498 | 1.1 | 0.87 | 90 | 12 | 70 | 33 | 3.2 | 3.43 | 10 | 0.83 | 45 | 7 | 0.51 | 349 | 1 | 0.69 | 5 | 36 | 549 | 6 | 7.9 | 161 |  | 2339 | 61 | 19 | 74 | 36
013E :823236:00:------:-- | 10:0010:000608 | 10:0010 | 21:0161 | 21:0161:000574 | 21:0161:000574:0001:0001:00 |  | 53.0945 | -63.7029 | NGR lake sediment grab sample | <177 micron (NGR) | 34 | 0113:s__13 | 608 | 1.5 | 329 | 0.7 | 0.43 | 108 | 3 | 44 | 72 | 3.3 | 0.61 | 1 | 0.08 | 52 | 1.1 | 0.07 | 82 | 1 | 0.07 | 2 | 52 | 673 | 2 | 6.5 | 65 |  | 529 | 24 | 17 | 30 | 14
013E :823238:00:------:-- | 10:0010:000609 | 10:0010 | 21:0161 | 21:0161:000575 | 21:0161:000575:0001:0001:00 |  | 53.1023 | -63.7626 | NGR lake sediment grab sample | <177 micron (NGR) | 34 | 0114:s__14 | 609 | 6.82 | 843 | 1.7 | 1.81 | 112 | 17 | 69 | 30 | 4.4 | 3.81 | 16 | 2 | 53 | 12.7 | 0.83 | 667 | 1 | 1.89 | 11 | 25 | 826 | 12 | 12.8 | 313 |  | 4306 | 81 | 27 | 76 | 105
013E :823239:00:------:-- | 10:0010:000610 | 10:0010 | 21:0161 | 21:0161:000576 | 21:0161:000576:0001:0001:00 |  | 53.1323 | -63.771 | NGR lake sediment grab sample | <177 micron (NGR) | 34 | 0115:s__15 | 610 | 1.5 | 326 | 0.8 | 0.36 | 71 | 6 | 43 | 42 | 3.2 | 0.57 | 2 | 0.09 | 33 | 1.6 | 0.08 | 68 | 1 | 0.06 | 2 | 40 | 730 | 3 | 6 | 62 |  | 520 | 25 | 19 | 56 | 10
013E :823240:00:------:-- | 10:0010:000611 | 10:0010 | 21:0161 | 21:0161:000577 | 21:0161:000577:0001:0001:00 |  | 53.1842 | -63.7942 | NGR lake sediment grab sample | <177 micron (NGR) | 34 | 0116:s__16 | 611 | 0.64 | 126 | 0.3 | 0.35 | 52 | 3 | 23 | 28 | 1.8 | 0.39 | 1 | 0.08 | 29 | 1.8 | 0.1 | 50 | 1 | 0.05 | 1 | 13 | 448 | 3 | 2.8 | 89 |  | 458 | 15 | 9 | 35 | 6
013E :823242:10:------:-- | 10:0010:000612 | 10:0010 | 21:0161 | 21:0161:000578 | 21:0161:000578:0001:0001:00 |  | 53.2065 | -63.7653 | NGR lake sediment grab sample | <177 micron (NGR) | 35 | 0071:ff__1 | 612 | 1.48 | 191 | 1 | 1.12 | 302 | 17 | 22 | 263 | 5.8 | 2.46 | 3 | 0.12 | 128 | 5.8 | 0.19 | 494 | 1 | 0.05 | 3 | 28 | 1300 | 4 | 6.8 | 313 |  | 860 | 39 | 29 | 112 | 8
013E :823243:20:823242:10 | 10:0010:000613 | 10:0010 | 21:0161 | 21:0161:000578 | 21:0161:000578:0002:0001:00 |  | 53.2065 | -63.7653 | NGR lake sediment grab sample | <177 micron (NGR) | 35 | 0072:ff__1 | 613 | 1.6 | 195 | 1.1 | 1.16 | 365 | 19 | 27 | 328 | 7.1 | 2.85 | 3 | 0.14 | 146 | 6.7 | 0.22 | 628 | 1 | 0.05 | 3 | 33 | 1456 | 5 | 7.9 | 318 |  | 995 | 45 | 37 | 127 | 9
013E :823244:00:------:-- | 10:0010:000614 | 10:0010 | 21:0161 | 21:0161:000579 | 21:0161:000579:0001:0001:00 |  | 53.2273 | -63.7792 | NGR lake sediment grab sample | <177 micron (NGR) | 35 | 0101:s__01 | 614 | 4.38 | 489 | 1.5 | 1.53 | 149 | 92 | 37 | 37 | 4.2 | 7.78 | 8 | 0.86 | 67 | 5.6 | 0.33 | 856 | 1 | 0.87 | 5 | 19 | 1274 | 7 | 7.1 | 729 |  | 2034 | 72 | 25 | 95 | 46
013E :823245:00:------:-- | 10:0010:000615 | 10:0010 | 21:0161 | 21:0161:000580 | 21:0161:000580:0001:0001:00 |  | 53.284 | -63.7771 | NGR lake sediment grab sample | <177 micron (NGR) | 35 | 0102:s__02 | 615 | 3.57 | 329 | 1 | 0.73 | 140 | 11 | 34 | 23 | 3.9 | 2.77 | 7 | 0.59 | 62 | 5.6 | 0.29 | 328 | 1 | 0.61 | 5 | 15 | 895 | 5 | 5.9 | 123 |  | 1770 | 52 | 21 | 94 | 35
013E :823246:00:------:-- | 10:0010:000616 | 10:0010 | 21:0161 | 21:0161:000581 | 21:0161:000581:0001:0001:00 |  | 53.2901 | -63.7969 | NGR lake sediment grab sample | <177 micron (NGR) | 35 | 0103:s__03 | 616 | 4.79 | 527 | 1.2 | 1.28 | 141 | 19 | 43 | 29 | 4.3 | 3.03 | 11 | 1.13 | 64 | 8.7 | 0.48 | 446 | 1 | 1.18 | 7 | 18 | 1058 | 7 | 8.8 | 213 |  | 2616 | 60 | 25 | 93 | 63
013E :823247:00:------:-- | 10:0010:000617 | 10:0010 | 21:0161 | 21:0161:000582 | 21:0161:000582:0001:0001:00 |  | 53.3489 | -63.7799 | NGR lake sediment grab sample | <177 micron (NGR) | 35 | 0104:s__04 | 617 | 1.9 | 224 | 0.8 | 0.47 | 104 | 10 | 27 | 36 | 2.9 | 1.42 | 3 | 0.12 | 48 | 1.8 | 0.11 | 242 | 1 | 0.13 | 2 | 14 | 1123 | 4 | 4.3 | 80 |  | 789 | 57 | 16 | 80 | 11
013E :823248:00:------:-- | 10:0010:000618 | 10:0010 | 21:0161 | 21:0161:000583 | 21:0161:000583:0001:0001:00 |  | 53.3602 | -63.7925 | NGR lake sediment grab sample | <177 micron (NGR) | 35 | 0105:s__05 | 618 | 1.58 | 172 | 0.6 | 0.39 | 93 | 5 | 26 | 27 | 2.5 | 1.11 | 3 | 0.12 | 43 | 1.8 | 0.1 | 90 | 1 | 0.12 | 2 | 13 | 716 | 4 | 3.5 | 76 |  | 779 | 40 | 13 | 51 | 10
013E :823249:00:------:-- | 10:0010:000619 | 10:0010 | 21:0161 | 21:0161:000584 | 21:0161:000584:0001:0001:00 |  | 53.3903 | -63.7877 | NGR lake sediment grab sample | <177 micron (NGR) | 35 | 0106:s__06 | 619 | 4.51 | 488 | 1.2 | 1.34 | 150 | 18 | 40 | 46 | 3.9 | 2.45 | 9 | 0.92 | 67 | 6.3 | 0.43 | 459 | 1 | 1.02 | 6 | 16 | 895 | 7 | 7.6 | 217 |  | 2185 | 70 | 22 | 115 | 40
013E :823250:00:------:-- | 10:0010:000620 | 10:0010 | 21:0161 | 21:0161:000585 | 21:0161:000585:0001:0001:00 |  | 53.4338 | -63.7913 | NGR lake sediment grab sample | <177 micron (NGR) | 35 | 0107:s__07 | 620 | 1.22 | 175 | 0.3 | 0.55 | 68 | 5 | 24 | 33 | 1.8 | 0.78 | 1 | 0.14 | 35 | 4 | 0.18 | 79 | 1 | 0.13 | 2 | 17 | 625 | 2 | 2.9 | 71 |  | 756 | 25 | 10 | 48 | 7
013E :823251:00:------:-- | 10:0010:000621 | 10:0010 | 21:0161 | 21:0161:000586 | 21:0161:000586:0001:0001:00 |  | 53.2222 | -63.0235 | NGR lake sediment grab sample | <177 micron (NGR) | 35 | 0108:s__08 | 621 | 2.39 | 264 | 0.7 | 0.56 | 70 | 6 | 54 | 55 | 2.5 | 1.58 | 3 | 0.24 | 34 | 2.5 | 0.16 | 146 | 1 | 0.23 | 3 | 19 | 778 | 3 | 5.9 | 87 |  | 1089 | 41 | 14 | 90 | 16
013E :823253:00:------:-- | 10:0010:000622 | 10:0010 | 21:0161 | 21:0161:000587 | 21:0161:000587:0001:0001:00 |  | 53.1757 | -63.0255 | NGR lake sediment grab sample | <177 micron (NGR) | 35 | 0109:s__09 | 622 | 1.6 | 170 | 0.9 | 0.65 | 75 | 4 | 23 | 43 | 2.8 | 1.63 | 1 | 0.07 | 40 | 1.1 | 0.05 | 105 | 1 | 0.06 | 2 | 11 | 1037 | 2 | 3.9 | 55 |  | 524 | 32 | 15 | 101 | 6
013E :823254:00:------:-- | 10:0010:000623 | 10:0010 | 21:0161 | 21:0161:000588 | 21:0161:000588:0001:0001:00 |  | 53.1371 | -63.0194 | NGR lake sediment grab sample | <177 micron (NGR) | 35 | 0110:s__10 | 623 | 1.77 | 230 | 0.6 | 0.61 | 96 | 6 | 29 | 28 | 2.5 | 1.7 | 6 | 0.26 | 47 | 4.2 | 0.22 | 191 | 1 | 0.24 | 3 | 14 | 915 | 3 | 4.3 | 88 |  | 1215 | 56 | 13 | 106 | 18
013E :823255:00:------:-- | 10:0010:000624 | 10:0010 | 21:0161 | 21:0161:000589 | 21:0161:000589:0001:0001:00 |  | 53.1536 | -63.0704 | NGR lake sediment grab sample | <177 micron (NGR) | 35 | 0111:s__11 | 624 | 1.16 | 296 | 0.4 | 0.35 | 74 | 2 | 24 | 25 | 2.3 | 0.71 | 1 | 0.14 | 35 | 2.5 | 0.11 | 93 | 1 | 0.11 | 2 | 15 | 622 | 3 | 3.7 | 63 |  | 762 | 34 | 12 | 73 | 9
013E :823256:00:------:-- | 10:0010:000625 | 10:0010 | 21:0161 | 21:0161:000590 | 21:0161:000590:0001:0001:00 |  | 53.1374 | -63.1513 | NGR lake sediment grab sample | <177 micron (NGR) | 35 | 0112:s__12 | 625 | 3.03 | 305 | 1.2 | 0.6 | 111 | 12 | 42 | 32 | 4 | 4.07 | 3 | 0.45 | 51 | 4.3 | 0.19 | 360 | 2 | 0.41 | 3 | 11 | 1278 | 5 | 7 | 107 |  | 1445 | 89 | 24 | 136 | 23
013E :823257:00:------:-- | 10:0010:000626 | 10:0010 | 21:0161 | 21:0161:000591 | 21:0161:000591:0001:0001:00 |  | 53.1501 | -63.1913 | NGR lake sediment grab sample | <177 micron (NGR) | 35 | 0113:s__13 | 626 | 2.96 | 266 | 1.1 | 0.74 | 132 | 14 | 37 | 43 | 3.8 | 3.41 | 4 | 0.18 | 63 | 3.7 | 0.19 | 803 | 2 | 0.15 | 3 | 11 | 2406 | 2 | 5.5 | 80 |  | 1145 | 102 | 23 | 147 | 11
013E :823258:00:------:-- | 10:0010:000627 | 10:0010 | 21:0161 | 21:0161:000592 | 21:0161:000592:0001:0001:00 |  | 53.1501 | -63.2307 | NGR lake sediment grab sample | <177 micron (NGR) | 35 | 0114:s__14 | 627 | 6.69 | 975 | 1.6 | 2.06 | 132 | 14 | 62 | 34 | 5 | 3.37 | 14 | 2.15 | 65 | 10.1 | 0.81 | 683 | 1 | 2.04 | 11 | 20 | 971 | 16 | 13.2 | 403 |  | 4341 | 91 | 30 | 63 | 106
013E :823259:00:------:-- | 10:0010:000628 | 10:0010 | 21:0161 | 21:0161:000593 | 21:0161:000593:0001:0001:00 |  | 53.1506 | -63.2821 | NGR lake sediment grab sample | <177 micron (NGR) | 35 | 0115:s__15 | 628 | 1.64 | 214 | 0.5 | 0.4 | 59 | 4 | 22 | 18 | 1.9 | 0.98 | 4 | 0.32 | 26 | 4 | 0.17 | 162 | 1 | 0.28 | 3 | 8 | 621 | 3 | 4 | 82 |  | 1299 | 45 | 10 | 51 | 19
013E :823260:00:------:-- | 10:0010:000629 | 10:0010 | 21:0161 | 21:0161:000594 | 21:0161:000594:0001:0001:00 |  | 53.1452 | -63.351 | NGR lake sediment grab sample | <177 micron (NGR) | 35 | 0116:s__16 | 629 | 6.34 | 897 | 1.5 | 1.53 | 102 | 11 | 52 | 13 | 3.8 | 3.95 | 13 | 2.05 | 49 | 11.6 | 0.64 | 619 | 1 | 1.94 | 9 | 14 | 737 | 15 | 10.3 | 326 |  | 4672 | 84 | 21 | 59 | 95
013E :823262:10:------:-- | 10:0010:000630 | 10:0010 | 21:0161 | 21:0161:000595 | 21:0161:000595:0001:0001:00 |  | 53.1274 | -63.4236 | NGR lake sediment grab sample | <177 micron (NGR) | 36 | 0071:ff__1 | 630 | 1.28 | 214 | 0.6 | 0.49 | 100 | 7 | 29 | 51 | 4 | 0.69 | 2 | 0.06 | 50 | 0.9 | 0.06 | 86 | 2 | 0.05 | 2 | 22 | 602 | 3 | 4.7 | 93 |  | 518 | 31 | 21 | 134 | 9
013E :823263:20:823262:10 | 10:0010:000631 | 10:0010 | 21:0161 | 21:0161:000595 | 21:0161:000595:0002:0001:00 |  | 53.1274 | -63.4236 | NGR lake sediment grab sample | <177 micron (NGR) | 36 | 0072:ff__1 | 631 | 3.09 | 224 | 1.1 | 0.59 | 171 | 19 | 49 | 48 | 4.1 | 0.55 | 5 | 0.52 | 76 | 6.4 | 0.36 | 465 | 1 | 0.41 | 4 | 22 | 900 | 6 | 7.1 | 116 |  | 1761 | 69 | 24 | 150 | 36
013E :823264:00:------:-- | 10:0010:000632 | 10:0010 | 21:0161 | 21:0161:000596 | 21:0161:000596:0001:0001:00 |  | 53.1374 | -63.4657 | NGR lake sediment grab sample | <177 micron (NGR) | 36 | 0101:s__01 | 632 | 2.96 | 350 | 0.7 | 0.56 | 150 | 15 | 45 | 35 | 4.4 | 3.22 |  | 0.5 | 72 | 5.4 | 0.38 | 341 | 1 | 0.42 | 3 | 23 | 877 | 4 | 7.2 | 117 |  | 1423 | 62 | 22 | 138 | 24
013E :823265:00:------:-- | 10:0010:000633 | 10:0010 | 21:0161 | 21:0161:000597 | 21:0161:000597:0001:0001:00 |  | 53.1399 | -63.501 | NGR lake sediment grab sample | <177 micron (NGR) | 36 | 0102:s__02 | 633 | 2.59 | 285 | 1.3 | 1.12 | 149 | 11 | 33 | 87 | 5.2 | 2.42 | 8 | 0.2 | 81 | 4.2 | 0.2 | 489 | 1 | 0.12 | 4 | 12 | 2371 | 5 | 6.7 | 116 |  | 1474 | 107 | 30 | 137 | 10
013E :823266:00:------:-- | 10:0010:000634 | 10:0010 | 21:0161 | 21:0161:000598 | 21:0161:000598:0001:0001:00 |  | 53.1408 | -63.5484 | NGR lake sediment grab sample | <177 micron (NGR) | 36 | 0103:s__03 | 634 | 0.98 | 139 | 0.5 | 0.25 | 54 | 3 | 14 | 35 | 1.6 | 0.43 | 4 | 0.06 | 29 | 1.5 | 0.05 | 82 | 1 | 0.05 | 2 | 6 | 573 | 2 | 2.7 | 53 |  | 558 | 35 | 9 | 41 | 5
013E :823268:00:------:-- | 10:0010:000635 | 10:0010 | 21:0161 | 21:0161:000599 | 21:0161:000599:0001:0001:00 |  | 53.1288 | -63.6339 | NGR lake sediment grab sample | <177 micron (NGR) | 36 | 0104:s__04 | 635 | 0.84 | 203 | 0.3 | 0.64 | 84 | 6 | 16 | 47 | 2.3 | 1.49 | 4 | 0.08 | 42 | 2 | 0.07 | 159 | 1 | 0.06 | 1 | 17 | 439 | 2 | 3 | 129 |  | 402 | 9 | 11 | 76 | 8
013E :823269:00:------:-- | 10:0010:000636 | 10:0010 | 21:0161 | 21:0161:000600 | 21:0161:000600:0001:0001:00 |  | 53.1443 | -63.6681 | NGR lake sediment grab sample | <177 micron (NGR) | 36 | 0105:s__05 | 636 | 1.16 | 346 | 0.6 | 0.47 | 116 | 5 | 36 | 52 | 2.6 | 1.16 | 16 | 0.13 | 54 | 2.3 | 0.14 | 134 | 1 | 0.09 | 2 | 28 | 783 | 4 | 4.3 | 107 |  | 869 | 30 | 13 | 94 | 14
013E :823270:00:------:-- | 10:0010:000637 | 10:0010 | 21:0161 | 21:0161:000601 | 21:0161:000601:0001:0001:00 |  | 53.1585 | -63.6897 | NGR lake sediment grab sample | <177 micron (NGR) | 36 | 0106:s__06 | 637 | 0.76 | 198 | 0.7 | 0.32 | 85 | 2 | 13 | 102 | 4.2 | 0.15 | 1 | 0.06 | 110 | 1.3 | 0.06 | 29 | 1 | 0.06 | 1 | 13 | 297 | 3 | 3.9 | 50 |  | 273 | 8 | 22 | 73 | 6
013E :823271:00:------:-- | 10:0010:000638 | 10:0010 | 21:0161 | 21:0161:000602 | 21:0161:000602:0001:0001:00 |  | 53.1489 | -63.7342 | NGR lake sediment grab sample | <177 micron (NGR) | 36 | 0107:s__07 | 638 | 6.1 | 680 | 1.9 | 1.39 | 193 | 26 | 75 | 36 | 5.4 | 5.96 | 14 | 1.6 | 85 | 14.8 | 0.93 | 885 | 1 | 1.26 | 8 | 30 | 1642 | 12 | 12.7 | 234 |  | 3782 | 110 | 31 | 137 | 84
013E :823272:00:------:-- | 10:0010:000639 | 10:0010 | 21:0161 | 21:0161:000603 | 21:0161:000603:0001:0001:00 |  | 53.163 | -63.7183 | NGR lake sediment grab sample | <177 micron (NGR) | 36 | 0108:s__08 | 639 | 4.6 | 584 | 1.4 | 1.21 | 123 | 17 | 65 | 29 | 3.7 | 3.46 | 14 | 1.06 | 57 | 15.4 | 0.66 | 689 | 1 | 1.03 | 6 | 25 | 875 | 10 | 9.3 | 218 |  | 2898 | 75 | 21 | 129 | 58
013E :823273:00:------:-- | 10:0010:000640 | 10:0010 | 21:0161 | 21:0161:000604 | 21:0161:000604:0001:0001:00 |  | 53.2014 | -63.7264 | NGR lake sediment grab sample | <177 micron (NGR) | 36 | 0109:s__09 | 640 | 6.83 | 1221 | 1.8 | 2.13 | 152 | 16 | 46 | 42 | 4.7 | 3.28 | 14 | 2.47 | 74 | 10.7 | 0.76 | 672 | 1 | 2.16 | 9 | 19 | 1550 | 17 | 11.6 | 498 |  | 4188 | 75 | 30 | 63 | 93
013E :823274:00:------:-- | 10:0010:000641 | 10:0010 | 21:0161 | 21:0161:000605 | 21:0161:000605:0001:0001:00 |  | 53.2347 | -63.7052 | NGR lake sediment grab sample | <177 micron (NGR) | 36 | 0110:s__10 | 641 | 2.92 | 398 | 1 | 0.87 | 138 | 18 | 27 | 35 | 3.9 | 2.64 | 1 | 0.52 | 69 | 4.3 | 0.21 | 184 | 6 | 0.53 | 3 | 21 | 577 | 5 | 5 | 141 |  | 995 | 43 | 22 | 124 | 19
013E :823275:00:------:-- | 10:0010:000642 | 10:0010 | 21:0161 | 21:0161:000606 | 21:0161:000606:0001:0001:00 |  | 53.2385 | -63.6895 | NGR lake sediment grab sample | <177 micron (NGR) | 36 | 0111:s__11 | 642 | 1.37 | 211 | 0.4 | 0.53 | 64 | 4 | 20 | 24 | 1.8 | 0.88 | 3 | 0.22 | 32 | 3.4 | 0.17 | 127 | 1 | 0.22 | 3 | 13 | 502 | 3 | 3.4 | 73 |  | 914 | 29 | 10 | 71 | 15
013E :823276:00:------:-- | 10:0010:000643 | 10:0010 | 21:0161 | 21:0161:000607 | 21:0161:000607:0001:0001:00 |  | 53.238 | -63.6252 | NGR lake sediment grab sample | <177 micron (NGR) | 36 | 0112:s__12 | 643 | 0.72 | 142 | 0.4 | 0.38 | 96 | 4 | 14 | 24 | 1.7 | 0.95 | 1 | 0.07 | 52 | 1.2 | 0.07 | 68 | 1 | 0.07 | 1 | 10 | 353 | 3 | 2.5 | 38 |  | 485 | 45 | 10 | 65 | 6
013E :823277:00:------:-- | 10:0010:000644 | 10:0010 | 21:0161 | 21:0161:000608 | 21:0161:000608:0001:0001:00 |  | 53.2173 | -63.6336 | NGR lake sediment grab sample | <177 micron (NGR) | 36 | 0113:s__13 | 644 | 0.71 | 239 | 0.2 | 0.3 | 37 | 2 | 12 | 17 | 1.2 | 0.64 | 1 | 0.06 | 17 | 0.9 | 0.05 | 52 | 1 | 0.06 | 1 | 15 | 397 | 2 | 2.2 | 33 |  | 359 | 17 | 7 | 56 | 5
013E :823278:00:------:-- | 10:0010:000645 | 10:0010 | 21:0161 | 21:0161:000609 | 21:0161:000609:0001:0001:00 |  | 53.2124 | -63.6493 | NGR lake sediment grab sample | <177 micron (NGR) | 36 | 0114:s__14 | 645 | 5.61 | 704 | 1.3 | 1.74 | 92 | 13 | 42 | 10 | 3.5 | 3 | 8 | 1.57 | 45 | 9.9 | 0.69 | 557 | 1 | 1.77 | 9 | 15 | 775 | 12 | 10.3 | 310 |  | 3540 | 68 | 22 | 66 | 94
013E :823279:00:------:-- | 10:0010:000646 | 10:0010 | 21:0161 | 21:0161:000610 | 21:0161:000610:0001:0001:00 |  | 53.1875 | -63.6067 | NGR lake sediment grab sample | <177 micron (NGR) | 36 | 0115:s__15 | 646 | 5.55 | 1017 | 1.3 | 1.28 | 80 | 8 | 36 | 9 | 2.7 | 2.59 | 12 | 2.07 | 39 | 10 | 0.52 | 498 | 1 | 1.72 | 8 | 11 | 694 | 16 | 8.8 | 361 |  | 4129 | 65 | 17 | 38 | 63
013E :823280:00:------:-- | 10:0010:000647 | 10:0010 | 21:0161 | 21:0161:000611 | 21:0161:000611:0001:0001:00 |  | 53.1823 | -63.5771 | NGR lake sediment grab sample | <177 micron (NGR) | 36 | 0116:s__16 | 647 | 2.64 | 305 | 1.4 | 0.46 | 185 | 27 | 42 | 68 | 4.8 | 5.17 | 9 | 0.15 | 74 | 2.8 | 0.13 | 577 | 2 | 0.13 | 3 | 12 | 2489 | 5 | 6.4 | 62 |  | 1167 | 116 | 25 | 112 | 13
013E :823283:00:------:-- | 10:0010:000648 | 10:0010 | 21:0161 | 21:0161:000612 | 21:0161:000612:0001:0001:00 |  | 53.1804 | -63.5249 | NGR lake sediment grab sample | <177 micron (NGR) | 37 | 0101:s__01 | 648 | 1.62 | 329 | 0.5 | 0.56 | 66 | 5 | 23 | 17 | 2.2 | 1.35 | 10 | 0.3 | 31 | 4.5 | 0.21 | 137 | 1 | 0.26 | 3 | 11 | 1370 | 3 | 4 | 83 |  | 1092 | 33 | 11 | 41 | 18
013E :823284:00:------:-- | 10:0010:000649 | 10:0010 | 21:0161 | 21:0161:000613 | 21:0161:000613:0001:0001:00 |  | 53.1796 | -63.4429 | NGR lake sediment grab sample | <177 micron (NGR) | 37 | 0102:s__02 | 649 | 0.74 | 230 | 0.4 | 0.24 | 59 | 2 | 17 | 24 | 2.1 | 0.54 | 1 | 0.08 | 27 | 1.3 | 0.06 | 53 | 1 | 0.06 | 1 | 13 | 537 | 3 | 3.7 | 56 |  | 549 | 29 | 11 | 27 | 10
013E :823285:00:------:-- | 10:0010:000650 | 10:0010 | 21:0161 | 21:0161:000614 | 21:0161:000614:0001:0001:00 |  | 53.1781 | -63.3945 | NGR lake sediment grab sample | <177 micron (NGR) | 37 | 0103:s__03 | 650 | 1.01 | 292 | 0.4 | 0.33 | 56 | 3 | 14 | 18 | 2.2 | 0.42 | 4 | 0.11 | 27 | 2.3 | 0.09 | 61 | 1 | 0.1 | 2 | 10 | 393 | 3 | 3 | 53 |  | 592 | 23 | 11 | 37 | 9
013E :823286:00:------:-- | 10:0010:000651 | 10:0010 | 21:0161 | 21:0161:000615 | 21:0161:000615:0001:0001:00 |  | 53.1802 | -63.3468 | NGR lake sediment grab sample | <177 micron (NGR) | 37 | 0104:s__04 | 651 | 2.95 | 406 | 0.8 | 0.86 | 88 | 8 | 36 | 30 | 2.9 | 1.96 | 1 | 0.61 | 46 | 6.9 | 0.37 | 303 | 1 | 0.58 | 5 | 14 | 1545 | 4 | 6.4 | 135 |  | 1961 | 62 | 17 | 60 | 34
013E :823287:00:------:-- | 10:0010:000652 | 10:0010 | 21:0161 | 21:0161:000616 | 21:0161:000616:0001:0001:00 |  | 53.1744 | -63.2885 | NGR lake sediment grab sample | <177 micron (NGR) | 37 | 0105:s__05 | 652 | 0.89 | 117 | 0.3 | 0.2 | 45 | 2 | 13 | 16 | 1.1 | 0.74 | 6 | 0.12 | 22 | 1.8 | 0.08 | 83 | 1 | 0.12 | 2 | 6 | 567 | 3 | 2.4 | 37 |  | 683 | 24 | 7 | 16 | 10
013E :823288:10:------:-- | 10:0010:000653 | 10:0010 | 21:0161 | 21:0161:000617 | 21:0161:000617:0001:0001:00 |  | 53.1738 | -63.2295 | NGR lake sediment grab sample | <177 micron (NGR) | 37 | 0071:ff__1 | 653 | 1.54 | 184 | 0.6 | 0.46 | 94 | 7 | 23 | 34 | 2.9 | 1.48 | 4 | 0.09 | 44 | 1.8 | 0.09 | 102 | 1 | 0.08 | 2 | 20 | 735 | 3 | 4.6 | 57 |  | 627 | 47 | 17 | 80 | 8
013E :823289:20:823288:10 | 10:0010:000654 | 10:0010 | 21:0161 | 21:0161:000617 | 21:0161:000617:0002:0001:00 |  | 53.1738 | -63.2295 | NGR lake sediment grab sample | <177 micron (NGR) | 37 | 0072:ff__1 | 654 | 1.62 | 186 | 0.7 | 0.45 | 90 | 7 | 23 | 33 | 2.7 | 1.59 | 1 | 0.09 | 45 | 1.6 | 0.08 | 100 | 1 | 0.08 | 2 | 19 | 681 | 3 | 4.4 | 53 |  | 610 | 47 | 17 | 87 | 8
013E :823290:00:------:-- | 10:0010:000655 | 10:0010 | 21:0161 | 21:0161:000618 | 21:0161:000618:0001:0001:00 |  | 53.1764 | -63.2015 | NGR lake sediment grab sample | <177 micron (NGR) | 37 | 0106:s__06 | 655 | 2.85 | 372 | 1 | 1.39 | 122 | 17 | 35 | 49 | 3.3 | 2.98 | 7 | 0.41 | 62 | 9 | 0.28 | 305 | 2 | 0.34 | 5 | 13 | 1666 | 4 | 6 | 178 |  | 1872 | 105 | 20 | 72 | 20
013E :823291:00:------:-- | 10:0010:000656 | 10:0010 | 21:0161 | 21:0161:000619 | 21:0161:000619:0001:0001:00 |  | 53.1714 | -63.1215 | NGR lake sediment grab sample | <177 micron (NGR) | 37 | 0107:s__07 | 656 | 0.82 | 208 | 0.4 | 0.26 | 56 | 1 | 12 | 29 | 2.2 | 0.4 | 3 | 0.03 | 28 | 0.7 | 0.04 | 36 | 1 | 0.03 | 1 | 7 | 379 | 2 | 2.9 | 41 |  | 400 | 20 | 9 | 11 | 3
013E :823292:00:------:-- | 10:0010:000657 | 10:0010 | 21:0161 | 21:0161:000620 | 21:0161:000620:0001:0001:00 |  | 53.1767 | -63.0813 | NGR lake sediment grab sample | <177 micron (NGR) | 37 | 0108:s__08 | 657 | 1.66 | 373 | 0.7 | 0.34 | 98 | 4 | 24 | 46 | 3.3 | 0.65 | 10 | 0.12 | 48 | 2.3 | 0.09 | 69 | 1 | 0.07 | 2 | 17 | 714 | 2 | 5.2 | 71 |  | 689 | 35 | 18 | 38 | 9
013E :823293:00:------:-- | 10:0010:000658 | 10:0010 | 21:0161 | 21:0161:000621 | 21:0161:000621:0001:0001:00 |  | 53.2367 | -63.1325 | NGR lake sediment grab sample | <177 micron (NGR) | 37 | 0109:s__09 | 658 | 1.78 | 306 | 0.6 | 0.5 | 116 | 7 | 31 | 38 | 3.3 | 1.26 | 1 | 0.14 | 59 | 1.8 | 0.09 | 112 | 1 | 0.12 | 2 | 19 | 603 | 3 | 5.1 | 93 |  | 680 | 45 | 20 | 67 | 12
013E :823294:00:------:-- | 10:0010:000659 | 10:0010 | 21:0161 | 21:0161:000622 | 21:0161:000622:0001:0001:00 |  | 53.239 | -63.1894 | NGR lake sediment grab sample | <177 micron (NGR) | 37 | 0110:s__10 | 659 | 2.64 | 299 | 1.3 | 0.45 | 155 | 25 | 52 | 74 | 5.8 | 7.77 | 5 | 0.16 | 70 | 2.2 | 0.12 | 1070 | 1 | 0.11 | 3 | 14 | 2653 | 4 | 7.3 | 70 |  | 1107 | 118 | 36 | 123 | 12
013E :823295:00:------:-- | 10:0010:000660 | 10:0010 | 21:0161 | 21:0161:000623 | 21:0161:000623:0001:0001:00 |  | 53.2485 | -63.2403 | NGR lake sediment grab sample | <177 micron (NGR) | 37 | 0111:s__11 | 660 | 1.45 | 298 | 0.7 | 0.43 | 72 | 4 | 19 | 44 | 2.4 | 0.67 | 1 | 0.1 | 36 | 1.9 | 0.09 | 121 | 1 | 0.07 | 2 | 7 | 466 | 3 | 3.6 | 78 |  | 673 | 45 | 13 | 31 | 6
013E :823296:00:------:-- | 10:0010:000661 | 10:0010 | 21:0161 | 21:0161:000624 | 21:0161:000624:0001:0001:00 |  | 53.2869 | -63.2716 | NGR lake sediment grab sample | <177 micron (NGR) | 37 | 0112:s__12 | 661 | 5 | 307 | 1.9 | 0.61 | 225 | 15 | 66 | 147 | 7.7 | 8.05 | 2 | 0.51 | 97 | 5.6 | 0.26 | 546 | 1 | 0.43 | 6 | 17 | 3706 | 5 | 10.5 | 100 |  | 1701 | 104 | 45 | 137 | 29
013E :823297:00:------:-- | 10:0010:000662 | 10:0010 | 21:0161 | 21:0161:000625 | 21:0161:000625:0001:0001:00 |  | 53.2298 | -63.3187 | NGR lake sediment grab sample | <177 micron (NGR) | 37 | 0113:s__13 | 662 | 1.66 | 239 | 0.6 | 0.74 | 62 | 4 | 19 | 39 | 2.1 | 0.57 | 1 | 0.26 | 36 | 2.1 | 0.15 | 160 | 1 | 0.31 | 3 | 8 | 532 | 4 | 4.4 | 109 |  | 1016 | 32 | 12 | 50 | 16
013E :823298:00:------:-- | 10:0010:000663 | 10:0010 | 21:0161 | 21:0161:000626 | 21:0161:000626:0001:0001:00 |  | 53.2233 | -63.3568 | NGR lake sediment grab sample | <177 micron (NGR) | 37 | 0114:s__14 | 663 | 3.12 | 385 | 1 | 0.64 | 89 | 16 | 44 | 19 | 2.8 | 6.9 | 1 | 0.58 | 45 | 8.5 | 0.47 | 423 | 1 | 0.53 | 5 | 15 | 546 | 6 | 7.3 | 109 |  | 2269 | 138 | 16 | 93 | 40
013E :823299:00:------:-- | 10:0010:000664 | 10:0010 | 21:0161 | 21:0161:000627 | 21:0161:000627:0001:0001:00 |  | 53.225 | -63.4087 | NGR lake sediment grab sample | <177 micron (NGR) | 37 | 0115:s__15 | 664 | 3.75 | 487 | 1.1 | 0.92 | 95 | 26 | 49 | 19 | 3.2 | 12.68 | 7 | 0.82 | 50 | 7.6 | 0.52 | 546 | 2 | 0.79 | 5 | 15 | 980 | 6 | 8.3 | 154 |  | 2637 | 156 | 19 | 142 | 50
013E :823300:00:------:-- | 10:0010:000665 | 10:0010 | 21:0161 | 21:0161:000628 | 21:0161:000628:0001:0001:00 |  | 53.1987 | -63.4242 | NGR lake sediment grab sample | <177 micron (NGR) | 37 | 0116:s__16 | 665 | 5.74 | 742 | 1.3 | 1.85 | 85 | 11 | 52 | 24 | 3.2 | 2.67 | 1 | 1.72 | 43 | 8.8 | 0.75 | 566 | 1 | 1.8 | 9 | 18 | 750 | 10 | 11.4 | 317 |  | 3800 | 74 | 21 | 49 | 80
013E :823302:10:------:-- | 10:0010:000666 | 10:0010 | 21:0161 | 21:0161:000629 | 21:0161:000629:0001:0001:00 |  | 53.2039 | -63.4611 | NGR lake sediment grab sample | <177 micron (NGR) | 38 | 0071:ff__1 | 666 | 2.53 | 219 | 1.1 | 0.51 | 152 | 10 | 32 | 57 | 4.8 | 1.57 | 10 | 0.3 | 66 | 3.3 | 0.2 | 257 | 1 | 0.29 | 3 | 13 | 1153 | 5 | 7.1 | 77 |  | 1406 | 81 | 24 | 98 | 19
013E :823303:20:823302:10 | 10:0010:000667 | 10:0010 | 21:0161 | 21:0161:000629 | 21:0161:000629:0002:0001:00 |  | 53.2039 | -63.4611 | NGR lake sediment grab sample | <177 micron (NGR) | 38 | 0072:ff__1 | 667 | 2.59 | 212 | 1.1 | 0.5 | 154 | 10 | 31 | 60 | 4.6 | 1.49 | 6 | 0.31 | 68 | 3.5 | 0.21 | 235 | 1 | 0.29 | 3 | 13 | 1211 | 4 | 7.1 | 74 |  | 1409 | 81 | 25 | 92 | 19
013E :823304:00:------:-- | 10:0010:000668 | 10:0010 | 21:0161 | 21:0161:000630 | 21:0161:000630:0001:0001:00 |  | 53.2102 | -63.5025 | NGR lake sediment grab sample | <177 micron (NGR) | 38 | 0101:s__01 | 668 | 4.6 | 510 | 1.4 | 1.32 | 115 | 17 | 38 | 34 | 4.3 | 5.13 | 1 | 1.03 | 62 | 7.6 | 0.52 | 547 | 1 | 1.06 | 6 | 18 | 1045 | 8 | 9.7 | 199 |  | 3056 | 81 | 26 | 130 | 47
013E :823305:00:------:-- | 10:0010:000669 | 10:0010 | 21:0161 | 21:0161:000631 | 21:0161:000631:0001:0001:00 |  | 53.2313 | -63.4568 | NGR lake sediment grab sample | <177 micron (NGR) | 38 | 0102:s__02 | 669 | 1.49 | 329 | 0.5 | 0.63 | 45 | 10 | 24 | 16 | 1.3 | 5.38 | 1 | 0.27 | 24 | 3 | 0.19 | 188 | 1 | 0.3 | 2 | 13 | 517 | 5 | 3.7 | 116 |  | 956 | 31 | 10 | 68 | 19
013E :823306:00:------:-- | 10:0010:000670 | 10:0010 | 21:0161 | 21:0161:000632 | 21:0161:000632:0001:0001:00 |  | 53.2354 | -63.5088 | NGR lake sediment grab sample | <177 micron (NGR) | 38 | 0103:s__03 | 670 | 1.77 | 300 | 0.5 | 0.64 | 72 | 9 | 26 | 21 | 1.9 | 2.36 | 5 | 0.29 | 39 | 4 | 0.22 | 205 | 1 | 0.32 | 3 | 14 | 534 | 4 | 4.6 | 89 |  | 1187 | 41 | 13 | 61 | 19
013E :823307:00:------:-- | 10:0010:000671 | 10:0010 | 21:0161 | 21:0161:000633 | 21:0161:000633:0001:0001:00 |  | 53.2354 | -63.5419 | NGR lake sediment grab sample | <177 micron (NGR) | 38 | 0104:s__04 | 671 | 6.26 | 844 | 1.4 | 1.97 | 70 | 11 | 41 | 13 | 3.4 | 3.17 | 11 | 1.88 | 36 | 8.2 | 0.63 | 625 | 1 | 1.98 | 7 | 13 | 633 | 13 | 11.1 | 365 |  | 3199 | 65 | 21 | 47 | 57
013E :823308:00:------:-- | 10:0010:000672 | 10:0010 | 21:0161 | 21:0161:000634 | 21:0161:000634:0001:0001:00 |  | 53.2614 | -63.5302 | NGR lake sediment grab sample | <177 micron (NGR) | 38 | 0105:s__05 | 672 | 4.87 | 641 | 1.2 | 1.46 | 92 | 13 | 44 | 14 | 3.3 | 3.92 | 8 | 1.32 | 43 | 8.3 | 0.6 | 582 | 1 | 1.41 | 8 | 13 | 800 | 9 | 10.2 | 271 |  | 3488 | 86 | 20 | 62 | 70
013E :823309:00:------:-- | 10:0010:000673 | 10:0010 | 21:0161 | 21:0161:000635 | 21:0161:000635:0001:0001:00 |  | 53.2684 | -63.5685 | NGR lake sediment grab sample | <177 micron (NGR) | 38 | 0106:s__06 | 673 | 1.68 | 217 | 0.5 | 0.6 | 60 | 9 | 20 | 14 | 1.8 | 2.04 | 1 | 0.32 | 29 | 3.7 | 0.2 | 225 | 1 | 0.38 | 2 | 9 | 464 | 4 | 3.9 | 99 |  | 1145 | 37 | 10 | 41 | 20
013E :823310:00:------:-- | 10:0010:000674 | 10:0010 | 21:0161 | 21:0161:000636 | 21:0161:000636:0001:0001:00 |  | 53.2616 | -63.6157 | NGR lake sediment grab sample | <177 micron (NGR) | 38 | 0107:s__07 | 674 | 1.18 | 165 | 0.3 | 0.45 | 49 | 4 | 17 | 15 | 1.5 | 0.83 | 11 | 0.22 | 23 | 3 | 0.18 | 138 | 1 | 0.25 | 2 | 7 | 323 | 3 | 3.3 | 66 |  | 955 | 24 | 7 | 27 | 15
013E :823311:00:------:-- | 10:0010:000675 | 10:0010 | 21:0161 | 21:0161:000637 | 21:0161:000637:0001:0001:00 |  | 53.2724 | -63.6596 | NGR lake sediment grab sample | <177 micron (NGR) | 38 | 0108:s__08 | 675 | 1.1 | 144 | 0.4 | 0.32 | 78 | 3 | 16 | 22 | 2 | 0.66 | 1 | 0.16 | 39 | 2.6 | 0.13 | 107 | 1 | 0.18 | 2 | 8 | 451 | 3 | 3.5 | 49 |  | 943 | 39 | 9 | 30 | 13
013E :823313:00:------:-- | 10:0010:000676 | 10:0010 | 21:0161 | 21:0161:000638 | 21:0161:000638:0001:0001:00 |  | 53.2803 | -63.6987 | NGR lake sediment grab sample | <177 micron (NGR) | 38 | 0109:s__09 | 676 | 0.92 | 125 | 0.3 | 0.31 | 68 | 3 | 14 | 23 | 2 | 0.8 | 12 | 0.09 | 32 | 1.8 | 0.1 | 74 | 1 | 0.1 | 1 | 10 | 503 | 3 | 2.7 | 38 |  | 563 | 33 | 9 | 28 | 8
013E :823314:00:------:-- | 10:0010:000677 | 10:0010 | 21:0161 | 21:0161:000639 | 21:0161:000639:0001:0001:00 |  | 53.3101 | -63.7349 | NGR lake sediment grab sample | <177 micron (NGR) | 38 | 0110:s__10 | 677 | 3.65 | 361 | 1.2 | 0.89 | 130 | 12 | 40 | 33 | 4 | 3.14 | 9 | 0.68 | 63 | 6.2 | 0.38 | 348 | 1 | 0.73 | 5 | 18 | 1213 | 5 | 7.4 | 142 |  | 2068 | 57 | 23 | 94 | 43
013E :823315:00:------:-- | 10:0010:000678 | 10:0010 | 21:0161 | 21:0161:000640 | 21:0161:000640:0001:0001:00 |  | 53.3251 | -63.7362 | NGR lake sediment grab sample | <177 micron (NGR) | 38 | 0111:s__11 | 678 | 3.16 | 243 | 1.2 | 0.49 | 140 | 24 | 39 | 41 | 3.9 | 4.77 | 9 | 0.25 | 62 | 4.5 | 0.2 | 486 | 1 | 0.22 | 3 | 15 | 1870 | 5 | 5.3 | 73 |  | 1318 | 74 | 22 | 88 | 16
013E :823316:00:------:-- | 10:0010:000679 | 10:0010 | 21:0161 | 21:0161:000641 | 21:0161:000641:0001:0001:00 |  | 53.3542 | -63.7143 | NGR lake sediment grab sample | <177 micron (NGR) | 38 | 0112:s__12 | 679 | 0.78 | 92 | 0.3 | 0.24 | 33 | 2 | 12 | 17 | 1 | 0.36 | 5 | 0.1 | 15 | 1.6 | 0.08 | 57 | 1 | 0.11 | 1 | 7 | 419 | 2 | 2.3 | 35 |  | 535 | 17 | 5 | 14 | 7
013E :823317:00:------:-- | 10:0010:000680 | 10:0010 | 21:0161 | 21:0161:000642 | 21:0161:000642:0001:0001:00 |  | 53.3948 | -63.7277 | NGR lake sediment grab sample | <177 micron (NGR) | 38 | 0113:s__13 | 680 | 4.23 | 403 | 1.3 | 0.72 | 180 | 44 | 52 | 65 | 4.1 | 9.25 | 11 | 0.59 | 77 | 7.7 | 0.41 | 2527 | 2 | 0.55 | 5 | 26 | 2010 | 6 | 7.3 | 113 |  | 2027 | 122 | 25 | 143 | 30
013E :823318:00:------:-- | 10:0010:000681 | 10:0010 | 21:0161 | 21:0161:000643 | 21:0161:000643:0001:0001:00 |  | 53.4371 | -63.7466 | NGR lake sediment grab sample | <177 micron (NGR) | 38 | 0114:s__14 | 681 | 2.46 | 315 | 0.7 | 0.84 | 105 | 14 | 39 | 40 | 2.6 | 2.64 | 9 | 0.36 | 49 | 5.9 | 0.41 | 366 | 1 | 0.37 | 4 | 20 | 679 | 4 | 6.1 | 114 |  | 1630 | 75 | 14 | 85 | 23
013E :823319:00:------:-- | 10:0010:000682 | 10:0010 | 21:0161 | 21:0161:000644 | 21:0161:000644:0001:0001:00 |  | 53.525 | -63.8447 | NGR lake sediment grab sample | <177 micron (NGR) | 38 | 0115:s__15 | 682 | 2.93 | 310 | 1.2 | 0.72 | 399 | 61 | 39 | 82 | 10.5 | 14 | 18 | 0.21 | 194 | 3.9 | 0.2 | 3535 | 6 | 0.19 | 2 | 24 | 2610 | 6 | 7.6 | 61 |  | 1284 | 85 | 60 | 158 | 17
013E :823320:00:------:-- | 10:0010:000683 | 10:0010 | 21:0161 | 21:0161:000645 | 21:0161:000645:0001:0001:00 |  | 53.521 | -63.8855 | NGR lake sediment grab sample | <177 micron (NGR) | 38 | 0116:s__16 | 683 | 1.99 | 145 | 0.6 | 0.45 | 175 | 12 | 24 | 61 | 3.5 | 0.99 | 1 | 0.17 | 78 | 2.3 | 0.14 | 173 | 1 | 0.22 | 3 | 14 | 694 | 6 | 4.1 | 59 |  | 1035 | 64 | 17 | 60 | 17
013E :823322:00:------:-- | 10:0010:000684 | 10:0010 | 21:0161 | 21:0161:000646 | 21:0161:000646:0001:0001:00 |  | 53.5318 | -63.9265 | NGR lake sediment grab sample | <177 micron (NGR) | 39 | 0101:s__01 | 684 | 1.25 | 190 | 0.4 | 0.5 | 182 | 4 | 26 | 30 | 4.6 | 0.68 | 6 | 0.14 | 102 | 2.3 | 0.16 | 129 | 1 | 0.19 | 2 | 17 | 564 | 5 | 4.4 | 66 |  | 878 | 29 | 23 | 55 | 11
013E :823323:00:------:-- | 10:0010:000685 | 10:0010 | 21:0161 | 21:0161:000647 | 21:0161:000647:0001:0001:00 |  | 53.3928 | -63.6705 | NGR lake sediment grab sample | <177 micron (NGR) | 39 | 0102:s__02 | 685 | 3.56 | 378 | 0.8 | 1.06 | 136 | 12 | 51 | 39 | 3.8 | 2.92 | 5 | 0.67 | 67 | 6.1 | 0.42 | 394 | 1 | 0.72 | 5 | 19 | 1027 | 6 | 7.3 | 154 |  | 1892 | 71 | 22 | 74 | 40
013E :823324:00:------:-- | 10:0010:000686 | 10:0010 | 21:0161 | 21:0161:000648 | 21:0161:000648:0001:0001:00 |  | 53.3637 | -63.6755 | NGR lake sediment grab sample | <177 micron (NGR) | 39 | 0103:s__03 | 686 | 6.53 | 871 | 1.5 | 2.14 | 86 | 17 | 51 | 11 | 3.8 | 4.53 | 12 | 1.86 | 40 | 8.2 | 0.85 | 1217 | 1 | 2.01 | 8 | 15 | 831 | 14 | 13 | 416 |  | 3696 | 85 | 22 | 65 | 61
013E :823325:10:------:-- | 10:0010:000687 | 10:0010 | 21:0161 | 21:0161:000649 | 21:0161:000649:0001:0001:00 |  | 53.3441 | -63.6475 | NGR lake sediment grab sample | <177 micron (NGR) | 39 | 0071:ff__1 | 687 | 3.73 | 414 | 1.2 | 0.97 | 167 | 14 | 45 | 44 | 4.2 | 3.21 | 17 | 0.73 | 73 | 5.1 | 0.42 | 546 | 2 | 0.74 | 5 | 19 | 913 | 7 | 7.5 | 177 |  | 1970 | 81 | 21 | 125 | 36
013E :823326:20:823325:10 | 10:0010:000688 | 10:0010 | 21:0161 | 21:0161:000649 | 21:0161:000649:0002:0001:00 |  | 53.3441 | -63.6475 | NGR lake sediment grab sample | <177 micron (NGR) | 39 | 0072:ff__1 | 688 | 4.76 | 598 | 1.4 | 1.34 | 189 | 14 | 47 | 52 | 4.2 | 3.4 | 9 | 1.15 | 88 | 6.4 | 0.53 | 566 | 1 | 1.14 | 6 | 20 | 1180 | 8 | 8.9 | 249 |  | 2269 | 76 | 25 | 118 | 48
013E :823327:00:------:-- | 10:0010:000689 | 10:0010 | 21:0161 | 21:0161:000650 | 21:0161:000650:0001:0001:00 |  | 53.291 | -63.6533 | NGR lake sediment grab sample | <177 micron (NGR) | 39 | 0104:s__04 | 689 | 0.83 | 122 | 0.4 | 0.46 | 75 | 6 | 16 | 22 | 2.5 | 0.31 | 6 | 0.06 | 34 | 1.4 | 0.1 | 31 | 2 | 0.04 | 1 | 18 | 551 | 3 | 3.6 | 50 |  | 394 | 21 | 13 | 57 | 6
013E :823328:00:------:-- | 10:0010:000690 | 10:0010 | 21:0161 | 21:0161:000651 | 21:0161:000651:0001:0001:00 |  | 53.3016 | -63.6312 | NGR lake sediment grab sample | <177 micron (NGR) | 39 | 0105:s__05 | 690 | 2.3 | 285 | 0.7 | 0.72 | 78 | 7 | 33 | 29 | 2.2 | 1.86 | 13 | 0.45 | 38 | 5.6 | 0.35 | 254 | 1 | 0.43 | 5 | 13 | 1570 | 7 | 5.9 | 122 |  | 2010 | 66 | 12 | 56 | 29
013E :823329:00:------:-- | 10:0010:000691 | 10:0010 | 21:0161 | 21:0161:000652 | 21:0161:000652:0001:0001:00 |  | 53.303 | -63.5628 | NGR lake sediment grab sample | <177 micron (NGR) | 39 | 0106:s__06 | 691 | 3.73 | 456 | 1 | 1.09 | 110 | 14 | 40 | 33 | 2.9 | 2.59 | 6 | 0.8 | 49 | 7.6 | 0.52 | 485 | 1 | 0.88 | 6 | 15 | 1103 | 7 | 7.3 | 184 |  | 2275 | 76 | 16 | 84 | 39
013E :823330:00:------:-- | 10:0010:000692 | 10:0010 | 21:0161 | 21:0161:000653 | 21:0161:000653:0001:0001:00 |  | 53.325 | -63.566 | NGR lake sediment grab sample | <177 micron (NGR) | 39 | 0107:s__07 | 692 | 1.03 | 74 | 0.4 | 0.48 | 121 | 7 | 27 | 56 | 2.7 | 1 | 4 | 0.05 | 61 | 1.5 | 0.1 | 34 | 2 | 0.05 | 1 | 19 | 566 | 2 | 3.5 | 49 |  | 455 | 48 | 15 | 66 | 6
013E :823331:00:------:-- | 10:0010:000693 | 10:0010 | 21:0161 | 21:0161:000654 | 21:0161:000654:0001:0001:00 |  | 53.3381 | -63.6101 | NGR lake sediment grab sample | <177 micron (NGR) | 39 | 0108:s__08 | 693 | 2.29 | 307 | 0.6 | 0.71 | 66 | 10 | 47 | 29 | 2 | 2.46 | 1 | 0.39 | 33 | 4.3 | 0.37 | 306 | 1 | 0.42 | 3 | 18 | 599 | 5 | 5.8 | 119 |  | 1473 | 61 | 12 | 66 | 22
013E :823332:00:------:-- | 10:0010:000694 | 10:0010 | 21:0161 | 21:0161:000655 | 21:0161:000655:0001:0001:00 |  | 53.3542 | -63.6086 | NGR lake sediment grab sample | <177 micron (NGR) | 39 | 0109:s__09 | 694 | 0.97 | 250 | 0.3 | 0.48 | 41 | 6 | 20 | 31 | 1 | 2.25 | 1 | 0.05 | 20 | 1.3 | 0.08 | 81 | 1 | 0.05 | 1 | 19 | 469 | 3 | 2.1 | 61 |  | 314 | 33 | 7 | 62 | 5
013E :823333:00:------:-- | 10:0010:000695 | 10:0010 | 21:0161 | 21:0161:000656 | 21:0161:000656:0001:0001:00 |  | 53.3644 | -63.5643 | NGR lake sediment grab sample | <177 micron (NGR) | 39 | 0110:s__10 | 695 | 4.33 | 290 | 1 | 0.62 | 121 | 22 | 106 | 81 | 3.9 | 7.26 | 9 | 0.48 | 58 | 7.4 | 0.56 | 342 | 1 | 0.33 | 5 | 55 | 1170 | 5 | 9.5 | 94 |  | 1879 | 86 | 23 | 166 | 32
013E :823334:00:------:-- | 10:0010:000696 | 10:0010 | 21:0161 | 21:0161:000657 | 21:0161:000657:0001:0001:00 |  | 53.3824 | -63.4858 | NGR lake sediment grab sample | <177 micron (NGR) | 39 | 0111:s__11 | 696 | 0.85 | 139 | 0.3 | 0.26 | 41 | 1 | 14 | 27 | 1.4 | 0.59 | 2 | 0.03 | 17 | 0.6 | 0.03 | 42 | 1 | 0.03 | 1 | 7 | 548 | 1 | 2.7 | 56 |  | 327 | 23 | 7 | 26 | 4
013E :823335:00:------:-- | 10:0010:000697 | 10:0010 | 21:0161 | 21:0161:000658 | 21:0161:000658:0001:0001:00 |  | 53.3654 | -63.4633 | NGR lake sediment grab sample | <177 micron (NGR) | 39 | 0112:s__12 | 697 | 2.62 | 533 | 0.8 | 0.8 | 152 | 6 | 33 | 72 | 4.2 | 2.26 | 4 | 0.07 | 73 | 1.4 | 0.09 | 138 | 1 | 0.05 | 3 | 17 | 2713 | 5 | 5.5 | 94 |  | 837 | 88 | 23 | 97 | 5
013E :823336:00:------:-- | 10:0010:000698 | 10:0010 | 21:0161 | 21:0161:000659 | 21:0161:000659:0001:0001:00 |  | 53.3844 | -63.3977 | NGR lake sediment grab sample | <177 micron (NGR) | 39 | 0113:s__13 | 698 | 1.92 | 320 | 0.6 | 0.36 | 172 | 7 | 25 | 68 | 3.9 | 0.9 | 2 | 0.22 | 82 | 3.1 | 0.16 | 102 | 1 | 0.2 | 2 | 22 | 517 | 3 | 4.8 | 66 |  | 803 | 34 | 22 | 84 | 13
013E :823338:00:------:-- | 10:0010:000699 | 10:0010 | 21:0161 | 21:0161:000660 | 21:0161:000660:0001:0001:00 |  | 53.3684 | -63.378 | NGR lake sediment grab sample | <177 micron (NGR) | 39 | 0114:s__14 | 699 | 1.73 | 191 | 0.6 | 0.45 | 96 | 3 | 23 | 36 | 3 | 0.72 | 6 | 0.2 | 47 | 2.6 | 0.13 | 92 | 1 | 0.21 | 2 | 10 | 553 | 3 | 3.4 | 69 |  | 694 | 30 | 15 | 42 | 9
013E :823339:00:------:-- | 10:0010:000700 | 10:0010 | 21:0161 | 21:0161:000661 | 21:0161:000661:0001:0001:00 |  | 53.3502 | -63.3799 | NGR lake sediment grab sample | <177 micron (NGR) | 39 | 0115:s__15 | 700 | 1.15 | 403 | 0.3 | 0.29 | 50 | 3 | 21 | 24 | 2.4 | 0.95 | 3 | 0.05 | 26 | 1 | 0.04 | 43 | 1 | 0.04 | 1 | 17 | 488 | 3 | 3.2 | 51 |  | 371 | 22 | 13 | 32 | 6
013E :823340:00:------:-- | 10:0010:000701 | 10:0010 | 21:0161 | 21:0161:000662 | 21:0161:000662:0001:0001:00 |  | 53.3023 | -63.4566 | NGR lake sediment grab sample | <177 micron (NGR) | 39 | 0116:s__16 | 701 | 0.79 | 164 | 0.2 | 0.25 | 33 | 3 | 19 | 34 | 1.6 | 0.49 | 3 | 0.06 | 20 | 1 | 0.05 | 30 | 1 | 0.05 | 1 | 10 | 445 | 2 | 2.4 | 35 |  | 284 | 20 | 10 | 40 | 7
013E :823342:00:------:-- | 10:0010:000702 | 10:0010 | 21:0161 | 21:0161:000663 | 21:0161:000663:0001:0001:00 |  | 53.295 | -63.3854 | NGR lake sediment grab sample | <177 micron (NGR) | 40 | 0101:s__01 | 702 | 0.72 | 206 | 0.2 | 0.4 | 44 | 2 | 15 | 23 | 1.3 | 0.43 | 4 | 0.07 | 26 | 1.4 | 0.08 | 57 | 1 | 0.08 | 2 | 9 | 312 | 2 | 2.2 | 48 |  | 386 | 17 | 7 | 32 | 6
013E :823343:00:------:-- | 10:0010:000703 | 10:0010 | 21:0161 | 21:0161:000664 | 21:0161:000664:0001:0001:00 |  | 53.3198 | -63.3321 | NGR lake sediment grab sample | <177 micron (NGR) | 40 | 0102:s__02 | 703 | 5.13 | 428 | 1.8 | 0.81 | 185 | 63 | 65 | 67 | 6.5 | 10.57 | 14 | 0.63 | 90 | 7.7 | 0.39 | 2357 | 2 | 0.52 | 5 | 19 | 2159 | 7 | 9.4 | 122 |  | 2005 | 134 | 38 | 126 | 29
013E :823344:00:------:-- | 10:0010:000704 | 10:0010 | 21:0161 | 21:0161:000665 | 21:0161:000665:0001:0001:00 |  | 53.3319 | -63.321 | NGR lake sediment grab sample | <177 micron (NGR) | 40 | 0103:s__03 | 704 | 1.88 | 189 | 0.7 | 0.51 | 99 | 5 | 30 | 62 | 2.9 | 0.79 | 5 | 0.15 | 49 | 2.9 | 0.15 | 110 | 1 | 0.11 | 3 | 9 | 1546 | 3 | 4.6 | 67 |  | 814 | 54 | 15 | 48 | 8
013E :823345:00:------:-- | 10:0010:000705 | 10:0010 | 21:0161 | 21:0161:000666 | 21:0161:000666:0001:0001:00 |  | 53.3077 | -63.2963 | NGR lake sediment grab sample | <177 micron (NGR) | 40 | 0104:s__04 | 705 | 3.87 | 365 | 1 | 1.07 | 120 | 38 | 71 | 35 | 3.6 | 4.64 | 15 | 0.66 | 56 | 8.7 | 0.65 | 618 | 1 | 0.67 | 5 | 27 | 944 | 9 | 7.9 | 152 |  | 2195 | 75 | 20 | 81 | 30
013E :823347:00:------:-- | 10:0010:000706 | 10:0010 | 21:0161 | 21:0161:000667 | 21:0161:000667:0001:0001:00 |  | 53.3389 | -63.2769 | NGR lake sediment grab sample | <177 micron (NGR) | 40 | 0105:s__05 | 706 | 3 | 302 | 0.9 | 0.63 | 123 | 10 | 46 | 60 | 3.7 | 2.35 | 6 | 0.19 | 58 | 2.8 | 0.17 | 251 | 1 | 0.16 | 4 | 14 | 3076 | 3 | 5.8 | 79 |  | 1171 | 79 | 20 | 60 | 11
013E :823348:00:------:-- | 10:0010:000707 | 10:0010 | 21:0161 | 21:0161:000668 | 21:0161:000668:0001:0001:00 |  | 53.3602 | -63.272 | NGR lake sediment grab sample | <177 micron (NGR) | 40 | 0106:s__06 | 707 | 5.27 | 300 | 1.7 | 1.37 | 331 | 39 | 61 | 172 | 8.5 | 4.95 | 10 | 0.43 | 145 | 7.1 | 0.42 | 412 | 4 | 0.31 | 5 | 24 | 3621 | 5 | 9.8 | 865 |  | 1619 | 69 | 47 | 143 | 22
013E :823349:10:------:-- | 10:0010:000708 | 10:0010 | 21:0161 | 21:0161:000669 | 21:0161:000669:0001:0001:00 |  | 53.3975 | -63.2797 | NGR lake sediment grab sample | <177 micron (NGR) | 40 | 0071:ff__1 | 708 | 1.91 | 243 | 0.5 | 0.53 | 65 | 4 | 25 | 31 | 2.2 | 0.64 | 6 | 0.28 | 34 | 2.8 | 0.17 | 116 | 1 | 0.3 | 3 | 15 | 566 | 4 | 4.3 | 86 |  | 1028 | 22 | 12 | 37 | 17
013E :823350:20:823349:10 | 10:0010:000709 | 10:0010 | 21:0161 | 21:0161:000669 | 21:0161:000669:0002:0001:00 |  | 53.3975 | -63.2797 | NGR lake sediment grab sample | <177 micron (NGR) | 40 | 0072:ff__1 | 709 | 1.96 | 255 | 0.5 | 0.54 | 60 | 4 | 25 | 32 | 2.2 | 0.61 | 5 | 0.29 | 35 | 2.7 | 0.17 | 120 | 1 | 0.32 | 3 | 15 | 554 | 3 | 4.4 | 89 |  | 1045 | 23 | 13 | 30 | 17
013E :823351:00:------:-- | 10:0010:000710 | 10:0010 | 21:0161 | 21:0161:000670 | 21:0161:000670:0001:0001:00 |  | 53.4295 | -63.2798 | NGR lake sediment grab sample | <177 micron (NGR) | 40 | 0107:s__07 | 710 | 4.47 | 671 | 1.1 | 0.75 | 102 | 17 | 47 | 30 | 3.5 | 3.22 | 14 | 1.46 | 51 | 15.5 | 0.64 | 392 | 1 | 0.67 | 8 | 23 | 611 | 7 | 9.2 | 149 |  | 2226 | 64 | 21 | 128 | 31
013E :823352:00:------:-- | 10:0010:000711 | 10:0010 | 21:0161 | 21:0161:000671 | 21:0161:000671:0001:0001:00 |  | 53.426 | -63.3306 | NGR lake sediment grab sample | <177 micron (NGR) | 40 | 0108:s__08 | 711 | 0.98 | 271 | 0.4 | 0.35 | 104 | 5 | 17 | 61 | 6.6 | 0.47 | 2 | 0.08 | 51 | 1.8 | 0.07 | 60 | 1 | 0.05 | 2 | 13 | 344 | 3 | 3.1 | 54 |  | 418 | 19 | 32 | 62 | 11
013E :823353:00:------:-- | 10:0010:000712 | 10:0010 | 21:0161 | 21:0161:000672 | 21:0161:000672:0001:0001:00 |  | 53.4429 | -63.4437 | NGR lake sediment grab sample | <177 micron (NGR) | 40 | 0109:s__09 | 712 | 6.95 | 892 | 1.9 | 2.13 | 147 | 29 | 81 | 29 | 4.9 | 5.38 | 19 | 2.09 | 61 | 14.8 | 1.05 | 2134 | 2 | 1.95 | 11 | 24 | 1251 | 14 | 13.8 | 379 |  | 4951 | 100 | 28 | 105 | 84
013E :823354:00:------:-- | 10:0010:000713 | 10:0010 | 21:0161 | 21:0161:000673 | 21:0161:000673:0001:0001:00 |  | 53.4306 | -63.5242 | NGR lake sediment grab sample | <177 micron (NGR) | 40 | 0110:s__10 | 713 | 0.99 | 250 | 0.4 | 0.3 | 73 | 2 | 17 | 23 | 2.5 | 0.71 | 1 | 0.12 | 41 | 1.7 | 0.09 | 107 | 1 | 0.12 | 2 | 11 | 435 | 3 | 2.8 | 54 |  | 567 | 27 | 13 | 20 | 10
013E :823355:00:------:-- | 10:0010:000714 | 10:0010 | 21:0161 | 21:0161:000674 | 21:0161:000674:0001:0001:00 |  | 53.4188 | -63.5615 | NGR lake sediment grab sample | <177 micron (NGR) | 40 | 0111:s__11 | 714 | 1.76 | 351 | 0.8 | 0.31 | 54 | 3 | 25 | 28 | 2.3 | 0.87 | 6 | 0.17 | 27 | 2.8 | 0.12 | 87 | 1 | 0.17 | 3 | 10 | 789 | 2 | 4.3 | 61 |  | 1015 | 35 | 12 | 36 | 15
013E :823356:00:------:-- | 10:0010:000715 | 10:0010 | 21:0161 | 21:0161:000675 | 21:0161:000675:0001:0001:00 |  | 53.436 | -63.6055 | NGR lake sediment grab sample | <177 micron (NGR) | 40 | 0112:s__12 | 715 | 1.35 | 106 | 0.5 | 0.51 | 155 | 11 | 29 | 56 | 4.7 | 1.1 | 4 | 0.07 | 79 | 1.3 | 0.09 | 98 | 2 | 0.07 | 2 | 9 | 789 | 3 | 4.2 | 38 |  | 457 | 41 | 24 | 47 | 7
013E :823357:00:------:-- | 10:0010:000716 | 10:0010 | 21:0161 | 21:0161:000676 | 21:0161:000676:0001:0001:00 |  | 53.5977 | -63.874 | NGR lake sediment grab sample | <177 micron (NGR) | 40 | 0113:s__13 | 716 | 6.06 | 777 | 1.3 | 1.83 | 85 | 19 | 56 | 13 | 3.2 | 5.87 | 14 | 1.77 | 42 | 9.2 | 0.7 | 1331 | 1 | 2.1 | 10 | 14 | 741 | 10 | 10.2 | 348 |  | 3821 | 67 | 19 | 51 | 93
013E :823358:00:------:-- | 10:0010:000717 | 10:0010 | 21:0161 | 21:0161:000677 | 21:0161:000677:0001:0001:00 |  | 53.6042 | -63.818 | NGR lake sediment grab sample | <177 micron (NGR) | 40 | 0114:s__14 | 717 | 3.59 | 418 | 0.9 | 0.93 | 147 | 13 | 41 | 19 | 3.8 | 7.65 | 9 | 0.8 | 89 | 5.3 | 0.32 | 317 | 3 | 0.95 | 5 | 15 | 934 | 6 | 6.1 | 165 |  | 1825 | 70 | 25 | 95 | 42
013E :823359:00:------:-- | 10:0010:000718 | 10:0010 | 21:0161 | 21:0161:000678 | 21:0161:000678:0001:0001:00 |  | 53.5918 | -63.7627 | NGR lake sediment grab sample | <177 micron (NGR) | 40 | 0115:s__15 | 718 | 5.61 | 747 | 1.1 | 1.86 | 67 | 19 | 42 | 8 | 2.6 | 3.13 | 13 | 1.64 | 35 | 7.3 | 0.58 | 381 | 3 | 2.1 | 8 | 12 | 678 | 9 | 7.9 | 343 |  | 2806 | 47 | 16 | 44 | 58
013E :823360:00:------:-- | 10:0010:000719 | 10:0010 | 21:0161 | 21:0161:000679 | 21:0161:000679:0001:0001:00 |  | 53.5901 | -63.6779 | NGR lake sediment grab sample | <177 micron (NGR) | 40 | 0116:s__16 | 719 | 5.37 | 605 | 1.3 | 1.86 | 123 | 17 | 57 | 24 | 4.1 | 4.43 | 12 | 1.32 | 63 | 9.9 | 0.75 | 542 | 4 | 1.71 | 10 | 19 | 803 | 8 | 10.2 | 298 |  | 3614 | 76 | 26 | 98 | 63
013E :823362:10:------:-- | 10:0010:000720 | 10:0010 | 21:0161 | 21:0161:000680 | 21:0161:000680:0001:0001:00 |  | 53.6022 | -63.6196 | NGR lake sediment grab sample | <177 micron (NGR) | 41 | 0071:ff__1 | 720 | 3.34 | 362 | 0.8 | 0.91 | 124 | 13 | 42 | 39 | 3.5 | 2.73 | 6 | 0.65 | 71 | 9.1 | 0.4 | 289 | 6 | 0.72 | 5 | 26 | 1061 | 5 | 5.5 | 131 |  | 1894 | 45 | 21 | 121 | 40
013E :823363:20:823362:10 | 10:0010:000721 | 10:0010 | 21:0161 | 21:0161:000680 | 21:0161:000680:0002:0001:00 |  | 53.6022 | -63.6196 | NGR lake sediment grab sample | <177 micron (NGR) | 41 | 0072:ff__1 | 721 | 2.46 | 318 | 0.6 | 0.66 | 86 | 8 | 34 | 26 | 2.5 | 1.35 | 6 | 0.53 | 44 | 7.7 | 0.33 | 215 | 3 | 0.51 | 5 | 18 | 778 | 4 | 4.7 | 108 |  | 1665 | 37 | 14 | 59 | 31
013E :823364:00:------:-- | 10:0010:000722 | 10:0010 | 21:0161 | 21:0161:000681 | 21:0161:000681:0001:0001:00 |  | 53.5965 | -63.5853 | NGR lake sediment grab sample | <177 micron (NGR) | 41 | 0101:s__01 | 722 | 6.86 | 899 | 1.4 | 2.2 | 89 | 12 | 60 | 16 | 3.4 | 2.88 | 13 | 2.17 | 43 | 11.8 | 0.88 | 504 | 1 | 2.39 | 12 | 17 | 1002 | 12 | 11.4 | 377 |  | 4299 | 71 | 21 | 46 | 104
013E :823365:00:------:-- | 10:0010:000723 | 10:0010 | 21:0161 | 21:0161:000682 | 21:0161:000682:0001:0001:00 |  | 53.588 | -63.5259 | NGR lake sediment grab sample | <177 micron (NGR) | 41 | 0102:s__02 | 723 | 1.05 | 161 | 0.3 | 0.43 | 79 | 4 | 15 | 26 | 2.3 | 0.62 | 5 | 0.12 | 40 | 2.3 | 0.1 | 96 | 3 | 0.14 | 2 | 13 | 477 | 3 | 2.6 | 52 |  | 651 | 25 | 12 | 60 | 8
013E :823366:00:------:-- | 10:0010:000724 | 10:0010 | 21:0161 | 21:0161:000683 | 21:0161:000683:0001:0001:00 |  | 53.5901 | -63.458 | NGR lake sediment grab sample | <177 micron (NGR) | 41 | 0103:s__03 | 724 | 2.41 | 219 | 0.6 | 0.57 | 127 | 10 | 30 | 24 | 3.8 | 2.79 | 6 | 0.32 | 64 | 6 | 0.23 | 287 | 4 | 0.33 | 4 | 16 | 854 | 4 | 4.2 | 74 |  | 1263 | 41 | 23 | 100 | 19
013E :823367:00:------:-- | 10:0010:000725 | 10:0010 | 21:0161 | 21:0161:000684 | 21:0161:000684:0001:0001:00 |  | 53.5935 | -63.421 | NGR lake sediment grab sample | <177 micron (NGR) | 41 | 0104:s__04 | 725 | 5.83 | 671 | 1.8 | 1.11 | 195 | 63 | 37 | 25 | 5.8 | 5.87 | 10 | 1.6 | 79 | 12.3 | 0.41 | 982 | 5 | 1.44 | 8 | 18 | 937 | 10 | 8 | 212 |  | 2358 | 84 | 35 | 193 | 46
013E :823368:00:------:-- | 10:0010:000726 | 10:0010 | 21:0161 | 21:0161:000685 | 21:0161:000685:0001:0001:00 |  | 53.5927 | -63.3314 | NGR lake sediment grab sample | <177 micron (NGR) | 41 | 0105:s__05 | 726 | 2.32 | 273 | 0.5 | 0.51 | 66 | 10 | 29 | 24 | 1.8 | 1.77 | 5 | 0.47 | 32 | 11.5 | 0.34 | 212 | 2 | 0.23 | 4 | 14 | 697 | 3 | 3.6 | 65 |  | 1284 | 57 | 10 | 72 | 10
013E :823370:00:------:-- | 10:0010:000727 | 10:0010 | 21:0161 | 21:0161:000686 | 21:0161:000686:0001:0001:00 |  | 53.5993 | -63.2732 | NGR lake sediment grab sample | <177 micron (NGR) | 41 | 0106:s__06 | 727 | 7.08 | 962 | 1.6 | 1.88 | 97 | 14 | 52 | 28 | 3.9 | 3.08 | 16 | 2.36 | 51 | 15.5 | 0.88 | 570 | 1 | 2.03 | 10 | 20 | 829 | 13 | 11.4 | 352 |  | 3946 | 72 | 24 | 78 | 71
013E :823371:00:------:-- | 10:0010:000728 | 10:0010 | 21:0161 | 21:0161:000687 | 21:0161:000687:0001:0001:00 |  | 53.5905 | -63.2207 | NGR lake sediment grab sample | <177 micron (NGR) | 41 | 0107:s__07 | 728 | 3.72 | 459 | 0.9 | 0.88 | 100 | 13 | 32 | 22 | 3.7 | 2.85 | 13 | 0.82 | 46 | 11.6 | 0.48 | 411 | 2 | 0.71 | 6 | 15 | 846 | 7 | 6.4 | 150 |  | 2265 | 61 | 20 | 107 | 28
013E :823372:00:------:-- | 10:0010:000729 | 10:0010 | 21:0161 | 21:0161:000688 | 21:0161:000688:0001:0001:00 |  | 53.5847 | -63.2068 | NGR lake sediment grab sample | <177 micron (NGR) | 41 | 0108:s__08 | 729 | 0.99 | 134 | 0.2 | 0.34 | 55 | 4 | 12 | 23 | 1.7 | 0.87 | 4 | 0.13 | 26 | 2.8 | 0.1 | 75 | 1 | 0.1 | 2 | 6 | 446 | 3 | 2 | 45 |  | 644 | 18 | 9 | 29 | 7
013E :823373:00:------:-- | 10:0010:000730 | 10:0010 | 21:0161 | 21:0161:000689 | 21:0161:000689:0001:0001:00 |  | 53.602 | -63.1471 | NGR lake sediment grab sample | <177 micron (NGR) | 41 | 0109:s__09 | 730 | 1.87 | 232 | 0.5 | 0.42 | 95 | 6 | 20 | 33 | 3.2 | 0.94 | 4 | 0.3 | 47 | 6.7 | 0.2 | 129 | 1 | 0.16 | 3 | 13 | 497 | 4 | 3.4 | 64 |  | 891 | 24 | 17 | 78 | 9
013E :823374:00:------:-- | 10:0010:000731 | 10:0010 | 21:0161 | 21:0161:000690 | 21:0161:000690:0001:0001:00 |  | 53.6089 | -63.0933 | NGR lake sediment grab sample | <177 micron (NGR) | 41 | 0110:s__10 | 731 | 1.35 | 196 | 0.4 | 0.51 | 95 | 6 | 20 | 68 | 3.5 | 0.55 | 7 | 0.17 | 47 | 3.8 | 0.14 | 88 | 1 | 0.13 | 3 | 15 | 1030 | 12 | 3.3 | 79 |  | 749 | 26 | 20 | 61 | 8
013E :823375:00:------:-- | 10:0010:000732 | 10:0010 | 21:0161 | 21:0161:000691 | 21:0161:000691:0001:0001:00 |  | 53.6015 | -63.0226 | NGR lake sediment grab sample | <177 micron (NGR) | 41 | 0111:s__11 | 732 | 3.81 | 489 | 1 | 1.2 | 108 | 8 | 26 | 22 | 3.7 | 2.17 | 6 | 1.12 | 56 | 8.1 | 0.37 | 318 | 2 | 1.18 | 8 | 7 | 1091 | 9 | 7.2 | 205 |  | 2525 | 69 | 23 | 50 | 51
013E :823376:00:------:-- | 10:0010:000733 | 10:0010 | 21:0161 | 21:0161:000692 | 21:0161:000692:0001:0001:00 |  | 53.5884 | -62.9776 | NGR lake sediment grab sample | <177 micron (NGR) | 41 | 0112:s__12 | 733 | 6.24 | 798 | 1.6 | 1.89 | 108 | 13 | 32 | 8 | 4.3 | 3.16 | 12 | 2.05 | 50 | 10.6 | 0.52 | 703 | 1 | 2.09 | 12 | 10 | 810 | 12 | 10.5 | 339 |  | 3591 | 58 | 27 | 73 | 92
013E :823377:00:------:-- | 10:0010:000734 | 10:0010 | 21:0161 | 21:0161:000693 | 21:0161:000693:0001:0001:00 |  | 53.5797 | -62.8548 | NGR lake sediment grab sample | <177 micron (NGR) | 41 | 0113:s__13 | 734 | 3.58 | 427 | 0.9 | 1.22 | 109 | 12 | 34 | 28 | 3.1 | 1.76 | 8 | 0.87 | 54 | 8.1 | 0.43 | 275 | 3 | 0.95 | 5 | 17 | 1101 | 7 | 5.5 | 168 |  | 1585 | 40 | 20 | 65 | 38
013E :823378:00:------:-- | 10:0010:000735 | 10:0010 | 21:0161 | 21:0161:000694 | 21:0161:000694:0001:0001:00 |  | 53.5661 | -62.8524 | NGR lake sediment grab sample | <177 micron (NGR) | 41 | 0114:s__14 | 735 | 5.81 | 731 | 1.5 | 1.73 | 133 | 23 | 36 | 15 | 4.4 | 3.77 | 8 | 1.72 | 61 | 9.9 | 0.51 | 535 | 2 | 1.8 | 9 | 14 | 988 | 10 | 8.9 | 299 |  | 2930 | 57 | 29 | 76 | 65
013E :823379:00:------:-- | 10:0010:000736 | 10:0010 | 21:0161 | 21:0161:000695 | 21:0161:000695:0001:0001:00 |  | 53.5643 | -62.8106 | NGR lake sediment grab sample | <177 micron (NGR) | 41 | 0115:s__15 | 736 | 6.22 | 855 | 1.7 | 1.68 | 121 | 15 | 31 | 17 | 4.2 | 2.48 | 11 | 2.13 | 58 | 8.3 | 0.48 | 433 | 2 | 2.1 | 9 | 16 | 604 | 12 | 8.1 | 322 |  | 2668 | 53 | 26 | 75 | 43
013E :823380:00:------:-- | 10:0010:000737 | 10:0010 | 21:0161 | 21:0161:000696 | 21:0161:000696:0001:0001:00 |  | 53.5567 | -62.7637 | NGR lake sediment grab sample | <177 micron (NGR) | 41 | 0116:s__16 | 737 | 4.09 | 382 | 1.3 | 0.89 | 199 | 34 | 38 | 38 | 6.5 | 7.69 | 12 | 0.77 | 88 | 5.2 | 0.31 | 1058 | 4 | 0.77 | 7 | 15 | 1886 | 7 | 7.8 | 146 |  | 2051 | 77 | 42 | 118 | 41
013E :823382:00:------:-- | 10:0010:000738 | 10:0010 | 21:0161 | 21:0161:000697 | 21:0161:000697:0001:0001:00 |  | 53.5526 | -62.6964 | NGR lake sediment grab sample | <177 micron (NGR) | 42 | 0101:s__01 | 738 | 4.25 | 509 | 1.1 | 1.26 | 121 | 9 | 28 | 17 | 4.4 | 2.1 | 7 | 1.21 | 57 | 5.7 | 0.34 | 384 | 1 | 1.18 | 8 | 12 | 956 | 8 | 7.7 | 217 |  | 2453 | 48 | 27 | 62 | 56
013E :823383:00:------:-- | 10:0010:000739 | 10:0010 | 21:0161 | 21:0161:000698 | 21:0161:000698:0001:0001:00 |  | 53.5602 | -62.6337 | NGR lake sediment grab sample | <177 micron (NGR) | 42 | 0102:s__02 | 739 | 4.07 | 360 | 1.2 | 0.9 | 165 | 30 | 41 | 29 | 6.1 | 6.13 | 6 | 0.71 | 79 | 7.3 | 0.37 | 1379 | 3 | 0.69 | 7 | 14 | 2419 | 9 | 7.3 | 138 |  | 2299 | 83 | 40 | 109 | 37
013E :823384:00:------:-- | 10:0010:000740 | 10:0010 | 21:0161 | 21:0161:000699 | 21:0161:000699:0001:0001:00 |  | 53.5591 | -62.6061 | NGR lake sediment grab sample | <177 micron (NGR) | 42 | 0103:s__03 | 740 | 3.92 | 298 | 1.2 | 0.59 | 198 | 49 | 43 | 45 | 6.6 | 11.56 | 10 | 0.52 | 90 | 4.7 | 0.23 | 1671 | 11 | 0.47 | 4 | 23 | 3130 | 7 | 7.4 | 93 |  | 1594 | 76 | 44 | 143 | 27
013E :823385:10:------:-- | 10:0010:000741 | 10:0010 | 21:0161 | 21:0161:000700 | 21:0161:000700:0001:0001:00 |  | 53.5569 | -62.5315 | NGR lake sediment grab sample | <177 micron (NGR) | 42 | 0071:ff__1 | 741 | 4.91 | 98 | 1.2 | 1.51 | 96 | 29 | 34 | 15 | 4.1 | 6.37 | 11 | 1.51 | 47 | 4.9 | 0.42 | 466 | 1 | 1.49 | 9 | 18 | 690 | 8 | 7.9 | 266 |  | 2721 | 49 | 26 | 50 | 58
013E :823386:20:823385:10 | 10:0010:000742 | 10:0010 | 21:0161 | 21:0161:000700 | 21:0161:000700:0002:0001:00 |  | 53.5569 | -62.5315 | NGR lake sediment grab sample | <177 micron (NGR) | 42 | 0072:ff__1 | 742 | 5.32 | 173 | 1.3 | 1.7 | 108 | 20 | 36 | 15 | 4.2 | 5.14 | 8 | 1.73 | 50 | 5.5 | 0.45 | 488 | 1 | 1.73 | 11 | 15 | 752 | 10 | 8.8 | 300 |  | 3108 | 52 | 27 | 47 | 74
013E :823387:00:------:-- | 10:0010:000743 | 10:0010 | 21:0161 | 21:0161:000701 | 21:0161:000701:0001:0001:00 |  | 53.5561 | -62.4831 | NGR lake sediment grab sample | <177 micron (NGR) | 42 | 0104:s__04 | 743 | 2.12 | 132 | 0.5 | 0.4 | 84 | 15 | 30 | 28 | 2.6 | 1.99 | 1 | 0.08 | 32 | 0.9 | 0.07 | 540 | 1 | 0.09 | 2 | 16 | 750 | 3 | 3.2 | 43 |  | 571 | 43 | 16 | 79 | 7
013E :823388:00:------:-- | 10:0010:000744 | 10:0010 | 21:0161 | 21:0161:000702 | 21:0161:000702:0001:0001:00 |  | 53.5236 | -62.4955 | NGR lake sediment grab sample | <177 micron (NGR) | 42 | 0105:s__05 | 744 | 2.23 | 268 | 0.7 | 0.5 | 127 | 32 | 34 | 27 | 3.4 | 4.86 | 3 | 0.25 | 48 | 2.3 | 0.18 | 883 | 3 | 0.25 | 3 | 21 | 1035 | 4 | 4.5 | 77 |  | 1139 | 65 | 22 | 93 | 16
013E :823389:00:------:-- | 10:0010:000745 | 10:0010 | 21:0161 | 21:0161:000703 | 21:0161:000703:0001:0001:00 |  | 53.4927 | -62.4782 | NGR lake sediment grab sample | <177 micron (NGR) | 42 | 0106:s__06 | 745 | 5.78 | 781 | 1.4 | 1.8 | 87 | 15 | 76 | 18 | 3.6 | 3.16 | 14 | 1.81 | 44 | 7.2 | 0.78 | 642 | 1 | 1.69 | 11 | 25 | 965 | 12 | 10.3 | 317 |  | 3931 | 81 | 22 | 64 | 49
013E :823390:00:------:-- | 10:0010:000746 | 10:0010 | 21:0161 | 21:0161:000704 | 21:0161:000704:0001:0001:00 |  | 53.4685 | -62.4851 | NGR lake sediment grab sample | <177 micron (NGR) | 42 | 0107:s__07 | 746 | 3.41 | 303 | 0.8 | 0.88 | 105 | 12 | 69 | 36 | 4.1 | 3.3 | 9 | 0.43 | 51 | 3.2 | 0.27 | 310 | 1 | 0.41 | 5 | 21 | 2463 | 4 | 6.4 | 120 |  | 1616 | 70 | 26 | 76 | 21
013E :823391:00:------:-- | 10:0010:000747 | 10:0010 | 21:0161 | 21:0161:000705 | 21:0161:000705:0001:0001:00 |  | 53.4223 | -62.4969 | NGR lake sediment grab sample | <177 micron (NGR) | 42 | 0108:s__08 | 747 | 6.84 | 971 | 1.6 | 2.17 | 105 | 25 | 70 | 24 | 4.4 | 3.27 | 16 | 2.39 | 53 | 10.4 | 0.96 | 654 | 2 | 2.14 | 13 | 33 | 1065 | 13 | 13 | 387 |  | 4315 | 73 | 26 | 67 | 88
013E :823392:00:------:-- | 10:0010:000748 | 10:0010 | 21:0161 | 21:0161:000706 | 21:0161:000706:0001:0001:00 |  | 53.4111 | -62.481 | NGR lake sediment grab sample | <177 micron (NGR) | 42 | 0109:s__09 | 748 | 5.21 | 608 | 1.1 | 1.37 | 102 | 14 | 68 | 22 | 3.8 | 2.87 | 11 | 1.37 | 52 | 6.6 | 0.64 | 460 | 1 | 1.23 | 7 | 34 | 861 | 9 | 9 | 230 |  | 2511 | 61 | 23 | 95 | 44
013E :823393:00:------:-- | 10:0010:000749 | 10:0010 | 21:0161 | 21:0161:000707 | 21:0161:000707:0001:0001:00 |  | 53.3792 | -62.4838 | NGR lake sediment grab sample | <177 micron (NGR) | 42 | 0110:s__10 | 749 | 4.65 | 416 | 1.2 | 0.9 | 99 | 15 | 88 | 31 | 3.8 | 4.87 | 4 | 0.84 | 45 | 5.2 | 0.5 | 815 | 2 | 0.74 | 5 | 34 | 1983 | 7 | 9.1 | 149 |  | 2027 | 80 | 24 | 123 | 34
013E :823394:00:------:-- | 10:0010:000750 | 10:0010 | 21:0161 | 21:0161:000708 | 21:0161:000708:0001:0001:00 |  | 53.3423 | -62.4655 | NGR lake sediment grab sample | <177 micron (NGR) | 42 | 0111:s__11 | 750 | 3.27 | 360 | 1 | 0.91 | 63 | 11 | 60 | 18 | 2.2 | 2.98 | 10 | 0.86 | 32 | 9.2 | 0.38 | 344 | 2 | 0.79 | 4 | 29 | 768 | 8 | 5.5 | 165 |  | 1459 | 49 | 14 | 92 | 23
013E :823395:00:------:-- | 10:0010:000751 | 10:0010 | 21:0161 | 21:0161:000709 | 21:0161:000709:0001:0001:00 |  | 53.2463 | -62.4679 | NGR lake sediment grab sample | <177 micron (NGR) | 42 | 0112:s__12 | 751 | 1.52 | 237 | 0.8 | 0.48 | 61 | 4 | 40 | 20 | 7.6 | 0.71 | 1 | 0.28 | 29 | 2.7 | 0.19 | 102 | 1 | 0.29 | 2 | 18 | 624 | 16 | 3.9 | 80 |  | 896 | 24 | 48 | 37 | 15
013E :823396:00:------:-- | 10:0010:000752 | 10:0010 | 21:0161 | 21:0161:000710 | 21:0161:000710:0001:0001:00 |  | 53.2056 | -62.4848 | NGR lake sediment grab sample | <177 micron (NGR) | 42 | 0113:s__13 | 752 | 1.97 | 216 | 0.9 | 0.38 | 50 | 5 | 47 | 24 | 2.1 | 1.4 | 2 | 0.3 | 25 | 4 | 0.23 | 145 | 1 | 0.27 | 4 | 14 | 1127 | 4 | 4 | 62 |  | 1124 | 51 | 13 | 44 | 18
013E :823397:00:------:-- | 10:0010:000753 | 10:0010 | 21:0161 | 21:0161:000711 | 21:0161:000711:0001:0001:00 |  | 53.1908 | -62.4668 | NGR lake sediment grab sample | <177 micron (NGR) | 42 | 0114:s__14 | 753 | 1.28 | 222 | 0.5 | 0.38 | 49 | 2 | 30 | 18 | 1.9 | 0.5 | 1 | 0.07 | 20 | 1 | 0.06 | 46 | 1 | 0.07 | 2 | 19 | 579 | 2 | 3.4 | 55 |  | 416 | 21 | 11 | 30 | 7
013E :823398:00:------:-- | 10:0010:000754 | 10:0010 | 21:0161 | 21:0161:000712 | 21:0161:000712:0001:0001:00 |  | 53.1327 | -62.5001 | NGR lake sediment grab sample | <177 micron (NGR) | 42 | 0115:s__15 | 754 | 3.41 | 251 | 1.1 | 0.67 | 59 | 16 | 82 | 40 | 2.5 | 3.71 | 7 | 0.3 | 30 | 3.1 | 0.23 | 432 | 1 | 0.25 | 4 | 20 | 2396 | 4 | 6.1 | 77 |  | 1517 | 92 | 15 | 85 | 15
013E :823399:00:------:-- | 10:0010:000755 | 10:0010 | 21:0161 | 21:0161:000713 | 21:0161:000713:0001:0001:00 |  | 53.0962 | -62.508 | NGR lake sediment grab sample | <177 micron (NGR) | 42 | 0116:s__16 | 755 | 2.02 | 158 | 0.7 | 0.48 | 60 | 8 | 38 | 27 | 2 | 1.52 | 5 | 0.13 | 28 | 1.6 | 0.13 | 121 | 1 | 0.14 | 2 | 17 | 631 | 3 | 3.6 | 54 |  | 739 | 51 | 11 | 54 | 9
013E :823402:00:------:-- | 10:0010:000756 | 10:0010 | 21:0161 | 21:0161:000714 | 21:0161:000714:0001:0001:00 |  | 53.091 | -62.4794 | NGR lake sediment grab sample | <177 micron (NGR) | 43 | 0101:s__01 | 756 | 6.16 | 652 | 1.9 | 1.39 | 113 | 21 | 96 | 33 | 4.3 | 4.66 | 11 | 1.5 | 50 | 7.1 | 0.64 | 854 | 1 | 1.3 | 7 | 50 | 2013 | 11 | 10.5 | 245 |  | 3248 | 102 | 24 | 107 | 73
013E :823404:10:------:-- | 10:0010:000757 | 10:0010 | 21:0161 | 21:0161:000715 | 21:0161:000715:0001:0001:00 |  | 53.0573 | -62.4945 | NGR lake sediment grab sample | <177 micron (NGR) | 43 | 0071:ff__1 | 757 | 5.71 | 683 | 1.5 | 1.42 | 117 | 17 | 80 | 25 | 4.2 | 4.08 | 14 | 1.62 | 54 | 8 | 0.69 | 630 | 1 | 1.4 | 7 | 30 | 1401 | 12 | 10.1 | 249 |  | 3153 | 90 | 24 | 89 | 63
013E :823405:20:823404:10 | 10:0010:000758 | 10:0010 | 21:0161 | 21:0161:000715 | 21:0161:000715:0002:0001:00 |  | 53.0573 | -62.4945 | NGR lake sediment grab sample | <177 micron (NGR) | 43 | 0072:ff__1 | 758 | 5.31 | 613 | 1.5 | 1.23 | 100 | 15 | 74 | 19 | 3.9 | 4.71 | 6 | 1.48 | 48 | 6.6 | 0.54 | 656 | 1 | 1.27 | 6 | 24 | 1375 | 12 | 9.1 | 222 |  | 2958 | 94 | 22 | 105 | 51
013E :823406:00:------:-- | 10:0010:000759 | 10:0010 | 21:0161 | 21:0161:000716 | 21:0161:000716:0001:0001:00 |  | 53.026 | -62.4721 | NGR lake sediment grab sample | <177 micron (NGR) | 43 | 0102:s__02 | 759 | 4.13 | 428 | 1.3 | 0.92 | 82 | 17 | 82 | 19 | 3.1 | 5.41 | 9 | 0.94 | 39 | 4.6 | 0.45 | 615 | 1 | 0.84 | 4 | 24 | 1257 | 8 | 7.5 | 159 |  | 2467 | 95 | 19 | 86 | 40
013E :823407:00:------:-- | 10:0010:000760 | 10:0010 | 21:0161 | 21:0161:000717 | 21:0161:000717:0001:0001:00 |  | 53.0279 | -62.4497 | NGR lake sediment grab sample | <177 micron (NGR) | 43 | 0103:s__03 | 760 | 4.15 | 451 | 1.2 | 0.98 | 93 | 12 | 79 | 17 | 3.3 | 4.37 | 6 | 0.96 | 43 | 5.3 | 0.49 | 442 | 1 | 0.91 | 5 | 25 | 934 | 9 | 8 | 170 |  | 2876 | 87 | 19 | 84 | 47
013E :823408:00:------:-- | 10:0010:000761 | 10:0010 | 21:0161 | 21:0161:000718 | 21:0161:000718:0001:0001:00 |  | 53.0107 | -62.3732 | NGR lake sediment grab sample | <177 micron (NGR) | 43 | 0104:s__04 | 761 | 2.57 | 180 | 1.1 | 0.49 | 63 | 8 | 62 | 28 | 2.4 | 3.03 | 5 | 0.26 | 29 | 2.5 | 0.2 | 232 | 1 | 0.24 | 3 | 14 | 1904 | 3 | 5.1 | 63 |  | 1314 | 104 | 14 | 71 | 16
013E :823409:00:------:-- | 10:0010:000762 | 10:0010 | 21:0161 | 21:0161:000719 | 21:0161:000719:0001:0001:00 |  | 53.0056 | -62.332 | NGR lake sediment grab sample | <177 micron (NGR) | 43 | 0105:s__05 | 762 | 2.33 | 236 | 0.9 | 0.82 | 76 | 6 | 55 | 37 | 2.9 | 1.73 | 8 | 0.29 | 39 | 2.8 | 0.23 | 188 | 2 | 0.27 | 4 | 18 | 2473 | 4 | 5.6 | 88 |  | 1349 | 82 | 17 | 66 | 17
013E :823410:00:------:-- | 10:0010:000763 | 10:0010 | 21:0161 | 21:0161:000720 | 21:0161:000720:0001:0001:00 |  | 53.0228 | -62.2525 | NGR lake sediment grab sample | <177 micron (NGR) | 43 | 0106:s__06 | 763 | 2.93 | 127 | 1.8 | 0.46 | 153 | 17 | 60 | 45 | 5.1 | 5.3 | 9 | 0.15 | 58 | 2.2 | 0.13 | 548 | 3 | 0.12 | 2 | 18 | 1895 | 4 | 5.8 | 42 |  | 976 | 113 | 29 | 158 | 10
013E :823411:00:------:-- | 10:0010:000764 | 10:0010 | 21:0161 | 21:0161:000721 | 21:0161:000721:0001:0001:00 |  | 53.0208 | -62.1503 | NGR lake sediment grab sample | <177 micron (NGR) | 43 | 0107:s__07 | 764 | 3.31 | 314 | 0.9 | 0.85 | 104 | 9 | 71 | 31 | 4.3 | 2.37 | 2 | 0.62 | 45 | 6.8 | 0.4 | 245 | 1 | 0.57 | 5 | 35 | 1033 | 6 | 6.7 | 132 |  | 1726 | 40 | 24 | 89 | 31
013E :823412:00:------:-- | 10:0010:000765 | 10:0010 | 21:0161 | 21:0161:000722 | 21:0161:000722:0001:0001:00 |  | 53.0163 | -62.1135 | NGR lake sediment grab sample | <177 micron (NGR) | 43 | 0108:s__08 | 765 | 2.78 | 286 | 1 | 0.96 | 86 | 12 | 61 | 31 | 3.5 | 5.78 | 12 | 0.53 | 39 | 4.8 | 0.29 | 299 | 5 | 0.51 | 3 | 24 | 736 | 6 | 5.1 | 122 |  | 1334 | 64 | 21 | 105 | 27
013E :823413:00:------:-- | 10:0010:000766 | 10:0010 | 21:0161 | 21:0161:000723 | 21:0161:000723:0001:0001:00 |  | 53.0101 | -62.0334 | NGR lake sediment grab sample | <177 micron (NGR) | 43 | 0109:s__09 | 766 | 5.82 | 731 | 1.6 | 1.57 | 112 | 13 | 71 | 19 | 4.2 | 3.95 | 12 | 1.76 | 52 | 11.3 | 0.71 | 522 | 1 | 1.53 | 8 | 23 | 1058 | 14 | 9.9 | 280 |  | 2904 | 73 | 24 | 86 | 67
013E :823414:00:------:-- | 10:0010:000767 | 10:0010 | 21:0161 | 21:0161:000724 | 21:0161:000724:0001:0001:00 |  | 53.0419 | -62.0109 | NGR lake sediment grab sample | <177 micron (NGR) | 43 | 0110:s__10 | 767 | 5.55 | 702 | 1.4 | 1.53 | 103 | 13 | 68 | 26 | 3.7 | 4.51 | 12 | 1.7 | 48 | 9.5 | 0.76 | 477 | 1 | 1.51 | 9 | 24 | 725 | 12 | 10.5 | 271 |  | 3374 | 73 | 22 | 85 | 80
013E :823415:00:------:-- | 10:0010:000768 | 10:0010 | 21:0161 | 21:0161:000725 | 21:0161:000725:0001:0001:00 |  | 53.0467 | -62.0707 | NGR lake sediment grab sample | <177 micron (NGR) | 43 | 0111:s__11 | 768 | 5.41 | 663 | 1.6 | 1.35 | 100 | 11 | 70 | 26 | 3.9 | 3.5 | 12 | 1.53 | 50 | 10.6 | 0.7 | 425 | 1 | 1.34 | 7 | 24 | 939 | 28 | 9 | 245 |  | 2609 | 66 | 22 | 88 | 49
013E :823416:00:------:-- | 10:0010:000769 | 10:0010 | 21:0161 | 21:0161:000726 | 21:0161:000726:0001:0001:00 |  | 53.1057 | -62.0369 | NGR lake sediment grab sample | <177 micron (NGR) | 43 | 0112:s__12 | 769 | 3.99 | 294 | 1.7 | 0.66 | 127 | 21 | 81 | 52 | 5.5 | 6.03 | 8 | 0.58 | 55 | 4.7 | 0.32 | 487 | 1 | 0.52 | 4 | 26 | 1105 | 5 | 7.7 | 113 |  | 1555 | 88 | 33 | 131 | 33
013E :823417:00:------:-- | 10:0010:000770 | 10:0010 | 21:0161 | 21:0161:000727 | 21:0161:000727:0001:0001:00 |  | 53.1094 | -62.088 | NGR lake sediment grab sample | <177 micron (NGR) | 43 | 0113:s__13 | 770 | 2.05 | 207 | 0.7 | 0.61 | 60 | 5 | 38 | 23 | 2.8 | 1.3 | 5 | 0.3 | 27 | 3.3 | 0.2 | 130 | 1 | 0.31 | 3 | 17 | 674 | 4 | 4.8 | 91 |  | 1050 | 40 | 16 | 62 | 19
013E :823418:00:------:-- | 10:0010:000771 | 10:0010 | 21:0161 | 21:0161:000728 | 21:0161:000728:0001:0001:00 |  | 53.0878 | -62.098 | NGR lake sediment grab sample | <177 micron (NGR) | 43 | 0114:s__14 | 771 | 6.06 | 802 | 1.7 | 1.47 | 71 | 10 | 70 | 11 | 2.9 | 3.89 | 11 | 1.89 | 37 | 6.4 | 0.53 | 472 | 1 | 1.9 | 6 | 16 | 776 | 15 | 7.9 | 344 |  | 3367 | 67 | 17 | 53 | 43
013E :823419:00:------:-- | 10:0010:000772 | 10:0010 | 21:0161 | 21:0161:000729 | 21:0161:000729:0001:0001:00 |  | 53.0563 | -62.109 | NGR lake sediment grab sample | <177 micron (NGR) | 43 | 0115:s__15 | 772 | 4.19 | 467 | 1.2 | 1.09 | 117 | 8 | 54 | 27 | 4.5 | 2.5 | 5 | 1.01 | 49 | 6.8 | 0.44 | 347 | 1 | 0.92 | 5 | 20 | 1002 | 8 | 7.7 | 190 |  | 2053 | 50 | 24 | 74 | 44
013E :823420:00:------:-- | 10:0010:000773 | 10:0010 | 21:0161 | 21:0161:000730 | 21:0161:000730:0001:0001:00 |  | 53.0341 | -62.1364 | NGR lake sediment grab sample | <177 micron (NGR) | 43 | 0116:s__16 | 773 | 1.37 | 239 | 0.5 | 0.54 | 59 | 3 | 22 | 41 | 2.7 | 0.63 | 1 | 0.13 | 17 | 0.1 | 0.11 | 80 | 1 | 0.14 | 2 | 19 | 599 | 3 | 3.8 | 57 |  | 707 | 20 | 12 | 33 | 9
013E :823422:10:------:-- | 10:0010:000774 | 10:0010 | 21:0161 | 21:0161:000731 | 21:0161:000731:0001:0001:00 |  | 53.0696 | -62.1391 | NGR lake sediment grab sample | <177 micron (NGR) | 44 | 0071:ff__1 | 774 | 3.66 | 342 | 1.1 | 1.26 | 122 | 5 | 36 | 43 | 4.5 | 1.29 | 9 | 0.64 | 40 | 5.9 | 0.24 | 224 | 1 | 0.72 | 3 | 15 | 571 | 6 | 5.9 | 162 |  | 1430 | 24 | 19 | 59 | 29
013E :823423:20:823422:10 | 10:0010:000775 | 10:0010 | 21:0161 | 21:0161:000731 | 21:0161:000731:0002:0001:00 |  | 53.0696 | -62.1391 | NGR lake sediment grab sample | <177 micron (NGR) | 44 | 0072:ff__1 | 775 | 3.98 | 367 | 1.2 | 1.38 | 134 | 5 | 36 | 45 | 4.8 | 1.44 | 9 | 0.7 | 40 | 6.4 | 0.23 | 247 | 1 | 0.8 | 3 | 14 | 530 | 6 | 6 | 175 |  | 1464 | 25 | 20 | 59 | 29
013E :823424:00:------:-- | 10:0010:000776 | 10:0010 | 21:0161 | 21:0161:000732 | 21:0161:000732:0001:0001:00 |  | 53.0423 | -62.2555 | NGR lake sediment grab sample | <177 micron (NGR) | 44 | 0101:s__01 | 776 | 6.01 | 755 | 1.2 | 1.82 | 104 | 8 | 52 | 32 | 3.9 | 2.46 | 8 | 1.75 | 28 | 8.7 | 0.49 | 589 | 1 | 1.71 | 6 | 16 | 698 | 9 | 9.8 | 312 |  | 3396 | 61 | 18 | 45 | 63
013E :823426:00:------:-- | 10:0010:000777 | 10:0010 | 21:0161 | 21:0161:000733 | 21:0161:000733:0001:0001:00 |  | 53.0628 | -62.3387 | NGR lake sediment grab sample | <177 micron (NGR) | 44 | 0102:s__02 | 777 | 4.58 | 321 | 1.9 | 1.21 | 162 | 25 | 89 | 56 | 5.4 | 9.26 | 10 | 0.5 | 67 | 4.1 | 0.35 | 651 | 6 | 0.42 | 5 | 23 | 3470 | 5 | 9.3 | 109 |  | 1954 | 139 | 32 | 166 | 32
013E :823427:00:------:-- | 10:0010:000778 | 10:0010 | 21:0161 | 21:0161:000734 | 21:0161:000734:0001:0001:00 |  | 53.0598 | -62.3114 | NGR lake sediment grab sample | <177 micron (NGR) | 44 | 0103:s__03 | 778 | 1.99 | 106 | 0.8 | 0.55 | 60 | 5 | 33 | 22 | 2.3 | 0.96 | 2 | 0.11 | 26 | 1.3 | 0.12 | 93 | 1 | 0.11 | 2 | 13 | 694 | 2 | 3.8 | 42 |  | 668 | 49 | 15 | 58 | 8
013E :823428:00:------:-- | 10:0010:000779 | 10:0010 | 21:0161 | 21:0161:000735 | 21:0161:000735:0001:0001:00 |  | 53.0692 | -62.2881 | NGR lake sediment grab sample | <177 micron (NGR) | 44 | 0104:s__04 | 779 | 3.08 | 294 | 1.6 | 1.23 | 111 | 34 | 42 | 39 | 3.8 | 3.76 | 1 | 0.13 | 47 | 1.9 | 0.2 | 1014 | 2 | 0.1 | 2 | 22 | 2837 | 4 | 6.2 | 58 |  | 638 | 48 | 25 | 170 | 9
013E :823429:00:------:-- | 10:0010:000780 | 10:0010 | 21:0161 | 21:0161:000736 | 21:0161:000736:0001:0001:00 |  | 53.0447 | -62.3724 | NGR lake sediment grab sample | <177 micron (NGR) | 44 | 0105:s__05 | 780 | 2.18 | 97 | 1.1 | 0.55 | 62 | 10 | 37 | 19 | 2.5 | 1.79 | 1 | 0.05 | 26 | 0.7 | 0.07 | 212 | 3 | 0.05 | 2 | 13 | 648 | 1 | 3.4 | 48 |  | 496 | 58 | 16 | 90 | 4
013E :823430:00:------:-- | 10:0010:000781 | 10:0010 | 21:0161 | 21:0161:000737 | 21:0161:000737:0001:0001:00 |  | 53.0684 | -62.3674 | NGR lake sediment grab sample | <177 micron (NGR) | 44 | 0106:s__06 | 781 | 3.02 | 143 | 1.4 | 0.47 | 85 | 15 | 66 | 45 | 3.1 | 6.02 | 3 | 0.13 | 35 | 1.8 | 0.14 | 858 | 5 | 0.11 | 2 | 24 | 2174 | 2 | 6.4 | 43 |  | 760 | 74 | 20 | 140 | 11
013E :823431:00:------:-- | 10:0010:000782 | 10:0010 | 21:0161 | 21:0161:000738 | 21:0161:000738:0001:0001:00 |  | 53.0539 | -62.427 | NGR lake sediment grab sample | <177 micron (NGR) | 44 | 0107:s__07 | 782 | 3.9 | 468 | 1.2 | 0.98 | 64 | 9 | 55 | 20 | 2.5 | 3.2 | 4 | 0.93 | 33 | 3.7 | 0.33 | 484 | 3 | 0.83 | 4 | 17 | 2013 | 7 | 6.6 | 167 |  | 1668 | 62 | 18 | 78 | 25
013E :823432:00:------:-- | 10:0010:000783 | 10:0010 | 21:0161 | 21:0161:000739 | 21:0161:000739:0001:0001:00 |  | 53.0701 | -62.4379 | NGR lake sediment grab sample | <177 micron (NGR) | 44 | 0108:s__08 | 783 | 6.32 | 649 | 1.8 | 1.59 | 172 | 17 | 89 | 72 | 6 | 4.67 | 16 | 1.52 | 73 | 9.3 | 0.8 | 734 | 3 | 1.37 | 8 | 34 | 2626 | 9 | 12.7 | 257 |  | 3514 | 97 | 35 | 120 | 77
013E :823433:00:------:-- | 10:0010:000784 | 10:0010 | 21:0161 | 21:0161:000740 | 21:0161:000740:0001:0001:00 |  | 53.1199 | -62.444 | NGR lake sediment grab sample | <177 micron (NGR) | 44 | 0109:s__09 | 784 | 1.27 | 169 | 0.4 | 0.39 | 33 | 3 | 46 | 26 | 1.3 | 0.7 | 1 | 0.11 | 16 | 1.5 | 0.1 | 92 | 1 | 0.09 | 2 | 18 | 687 | 2 | 3.9 | 55 |  | 782 | 28 | 9 | 27 | 7
013E :823434:00:------:-- | 10:0010:000785 | 10:0010 | 21:0161 | 21:0161:000741 | 21:0161:000741:0001:0001:00 |  | 53.1332 | -62.4285 | NGR lake sediment grab sample | <177 micron (NGR) | 44 | 0110:s__10 | 785 | 3.09 | 279 | 1.1 | 0.7 | 82 | 8 | 70 | 36 | 2.7 | 2.33 | 4 | 0.3 | 37 | 3.2 | 0.23 | 253 | 1 | 0.23 | 5 | 19 | 2008 | 3 | 7.5 | 92 |  | 1410 | 70 | 19 | 76 | 17
013E :823435:00:------:-- | 10:0010:000786 | 10:0010 | 21:0161 | 21:0161:000742 | 21:0161:000742:0001:0001:00 |  | 53.1638 | -62.4368 | NGR lake sediment grab sample | <177 micron (NGR) | 44 | 0111:s__11 | 786 | 3.29 | 243 | 1.6 | 0.57 | 109 | 30 | 67 | 37 | 3.6 | 4.1 | 4 | 0.22 | 39 | 2.8 | 0.15 | 601 | 2 | 0.19 | 4 | 15 | 2270 | 4 | 6.1 | 95 |  | 1188 | 81 | 20 | 97 | 15
013E :823436:00:------:-- | 10:0010:000787 | 10:0010 | 21:0161 | 21:0161:000743 | 21:0161:000743:0001:0001:00 |  | 53.2099 | -62.4199 | NGR lake sediment grab sample | <177 micron (NGR) | 44 | 0112:s__12 | 787 | 6.34 | 858 | 1.7 | 1.53 | 92 | 18 | 80 | 31 | 3.2 | 5.19 | 13 | 2 | 45 | 8.7 | 0.7 | 663 | 1 | 1.83 | 8 | 21 | 1065 | 13 | 9.8 | 330 |  | 3583 | 90 | 21 | 75 | 63
013E :823437:00:------:-- | 10:0010:000788 | 10:0010 | 21:0161 | 21:0161:000744 | 21:0161:000744:0001:0001:00 |  | 53.2295 | -62.4243 | NGR lake sediment grab sample | <177 micron (NGR) | 44 | 0113:s__13 | 788 | 3.64 | 403 | 1.6 | 0.8 | 125 | 16 | 71 | 50 | 5.3 | 3.76 | 5 | 0.7 | 56 | 4.2 | 0.34 | 357 | 2 | 0.63 | 4 | 25 | 945 | 6 | 6.6 | 140 |  | 1478 | 73 | 36 | 95 | 35
013E :823438:00:------:-- | 10:0010:000789 | 10:0010 | 21:0161 | 21:0161:000745 | 21:0161:000745:0001:0001:00 |  | 53.2679 | -62.4612 | NGR lake sediment grab sample | <177 micron (NGR) | 44 | 0114:s__14 | 789 | 5.11 | 649 | 1.4 | 1.25 | 101 | 13 | 85 | 14 | 3.3 | 4.41 | 15 | 1.43 | 43 | 4.2 | 0.47 | 502 | 1 | 1.36 | 5 | 20 | 934 | 10 | 8 | 259 |  | 2556 | 78 | 21 | 71 | 49
013E :823439:00:------:-- | 10:0010:000790 | 10:0010 | 21:0161 | 21:0161:000746 | 21:0161:000746:0001:0001:00 |  | 53.306 | -62.4689 | NGR lake sediment grab sample | <177 micron (NGR) | 44 | 0115:s__15 | 790 | 4.82 | 704 | 1.1 | 1 | 66 | 9 | 68 | 11 | 2 | 3.78 | 9 | 1.68 | 36 | 7.1 | 0.51 | 385 | 1 | 1.37 | 6 | 20 | 947 | 11 | 6.7 | 243 |  | 2809 | 63 | 14 | 65 | 43
013E :823440:00:------:-- | 10:0010:000791 | 10:0010 | 21:0161 | 21:0161:000747 | 21:0161:000747:0001:0001:00 |  | 53.6492 | -63.8724 | NGR lake sediment grab sample | <177 micron (NGR) | 44 | 0116:s__16 | 791 | 0.98 | 348 | 0.3 | 0.19 | 62 | 4 | 13 | 27 | 2 | 0.47 | 1 | 0.07 | 29 | 1.2 | 0.05 | 34 | 3 | 0.06 | 2 | 20 | 471 | 3 | 2.8 | 32 |  | 386 | 13 | 14 | 56 | 6
013E :823442:00:------:-- | 10:0010:000792 | 10:0010 | 21:0161 | 21:0161:000748 | 21:0161:000748:0001:0001:00 |  | 53.6697 | -63.8134 | NGR lake sediment grab sample | <177 micron (NGR) | 45 | 0101:s__01 | 792 | 5.37 | 822 | 2.2 | 0.88 | 170 | 7 | 18 | 10 | 4.7 | 4.38 | 11 | 2.16 | 87 | 7.7 | 0.23 | 303 | 4 | 1.72 | 6 | 8 | 360 | 8 | 4.8 | 194 |  | 1194 | 35 | 34 | 120 | 31
013E :823443:10:------:-- | 10:0010:000793 | 10:0010 | 21:0161 | 21:0161:000749 | 21:0161:000749:0001:0001:00 |  | 53.6696 | -63.7615 | NGR lake sediment grab sample | <177 micron (NGR) | 45 | 0071:ff__1 | 793 | 0.98 | 160 | 0.3 | 0.42 | 100 | 4 | 15 | 23 | 3.9 | 0.61 | 1 | 0.12 | 58 | 2.7 | 0.11 | 121 | 3 | 0.12 | 2 | 16 | 666 | 3 | 2.9 | 48 |  | 566 | 13 | 25 | 60 | 10
013E :823444:20:823443:10 | 10:0010:000794 | 10:0010 | 21:0161 | 21:0161:000749 | 21:0161:000749:0002:0001:00 |  | 53.6696 | -63.7615 | NGR lake sediment grab sample | <177 micron (NGR) | 45 | 0072:ff__1 | 794 | 0.96 | 160 | 0.4 | 0.43 | 123 | 4 | 16 | 27 | 4.6 | 0.6 | 2 | 0.12 | 66 | 2.8 | 0.12 | 132 | 4 | 0.12 | 3 | 19 | 682 | 3 | 3.4 | 54 |  | 602 | 15 | 28 | 77 | 11
013E :823445:00:------:-- | 10:0010:000795 | 10:0010 | 21:0161 | 21:0161:000750 | 21:0161:000750:0001:0001:00 |  | 53.6639 | -63.7341 | NGR lake sediment grab sample | <177 micron (NGR) | 45 | 0102:s__02 | 795 | 1.14 | 177 | 0.3 | 0.42 | 78 | 3 | 15 | 20 | 2.5 | 0.56 | 1 | 0.19 | 47 | 3.7 | 0.15 | 86 | 2 | 0.19 | 2 | 14 | 643 | 2 | 2.8 | 57 |  | 631 | 12 | 19 | 59 | 11
013E :823446:00:------:-- | 10:0010:000796 | 10:0010 | 21:0161 | 21:0161:000751 | 21:0161:000751:0001:0001:00 |  | 53.6612 | -63.6774 | NGR lake sediment grab sample | <177 micron (NGR) | 45 | 0103:s__03 | 796 | 1.78 | 204 | 0.9 | 0.57 | 211 | 7 | 19 | 25 | 7.5 | 0.85 | 2 | 0.28 | 107 | 6.9 | 0.16 | 163 | 5 | 0.3 | 4 | 16 | 604 | 5 | 4.1 | 73 |  | 849 | 21 | 48 | 115 | 17
013E :823447:00:------:-- | 10:0010:000797 | 10:0010 | 21:0161 | 21:0161:000752 | 21:0161:000752:0001:0001:00 |  | 53.6509 | -63.63 | NGR lake sediment grab sample | <177 micron (NGR) | 45 | 0104:s__04 | 797 | 1.2 | 139 | 0.7 | 0.48 | 142 | 5 | 17 | 22 | 6.9 | 0.68 | 1 | 0.14 | 83 | 2.7 | 0.1 | 88 | 3 | 0.13 | 2 | 17 | 913 | 5 | 3.3 | 57 |  | 612 | 19 | 44 | 95 | 11
013E :823448:00:------:-- | 10:0010:000798 | 10:0010 | 21:0161 | 21:0161:000753 | 21:0161:000753:0001:0001:00 |  | 53.6605 | -63.5791 | NGR lake sediment grab sample | <177 micron (NGR) | 45 | 0105:s__05 | 798 | 1.24 | 160 | 0.4 | 0.54 | 110 | 7 | 18 | 27 | 3.5 | 0.81 | 1 | 0.13 | 58 | 3.7 | 0.12 | 116 | 3 | 0.13 | 2 | 20 | 604 | 3 | 3 | 61 |  | 687 | 20 | 20 | 99 | 10
013E :823449:00:------:-- | 10:0010:000799 | 10:0010 | 21:0161 | 21:0161:000754 | 21:0161:000754:0001:0001:00 |  | 53.647 | -63.5301 | NGR lake sediment grab sample | <177 micron (NGR) | 45 | 0106:s__06 | 799 | 6.41 | 839 | 1.5 | 1.9 | 90 | 13 | 58 | 19 | 3.6 | 3.13 | 21 | 2.12 | 48 | 14.7 | 0.89 | 496 | 3 | 2.15 | 12 | 20 | 900 | 13 | 11 | 334 |  | 4264 | 73 | 21 | 64 | 93
013E :823450:00:------:-- | 10:0010:000800 | 10:0010 | 21:0161 | 21:0161:000755 | 21:0161:000755:0001:0001:00 |  | 53.6616 | -63.457 | NGR lake sediment grab sample | <177 micron (NGR) | 45 | 0107:s__07 | 800 | 4.62 | 578 | 1.3 | 1.52 | 103 | 16 | 37 | 12 | 3.7 | 3.99 | 9 | 1.31 | 52 | 10.6 | 0.5 | 482 | 4 | 1.44 | 9 | 11 | 837 | 10 | 8.8 | 252 |  | 3075 | 69 | 23 | 86 | 67
013E :823451:00:------:-- | 10:0010:000801 | 10:0010 | 21:0161 | 21:0161:000756 | 21:0161:000756:0001:0001:00 |  | 53.6603 | -63.3988 | NGR lake sediment grab sample | <177 micron (NGR) | 45 | 0108:s__08 | 801 | 2.83 | 345 | 0.8 | 0.93 | 109 | 9 | 32 | 21 | 3.3 | 2.4 | 5 | 0.57 | 53 | 8.5 | 0.31 | 417 | 9 | 0.57 | 5 | 11 | 1530 | 5 | 5.5 | 133 |  | 1641 | 65 | 21 | 96 | 29
013E :823453:00:------:-- | 10:0010:000802 | 10:0010 | 21:0161 | 21:0161:000757 | 21:0161:000757:0001:0001:00 |  | 53.6537 | -63.349 | NGR lake sediment grab sample | <177 micron (NGR) | 45 | 0109:s__09 | 802 | 2.33 | 285 | 0.6 | 0.72 | 112 | 10 | 28 | 23 | 3.1 | 1.97 | 5 | 0.42 | 55 | 8 | 0.31 | 262 | 4 | 0.37 | 4 | 15 | 931 | 5 | 4.4 | 97 |  | 1420 | 43 | 18 | 112 | 19
013E :823454:00:------:-- | 10:0010:000803 | 10:0010 | 21:0161 | 21:0161:000758 | 21:0161:000758:0001:0001:00 |  | 53.6588 | -63.2772 | NGR lake sediment grab sample | <177 micron (NGR) | 45 | 0110:s__10 | 803 | 2.6 | 207 | 1.1 | 0.41 | 195 | 17 | 33 | 27 | 6.2 | 7.33 | 7 | 0.2 | 100 | 3.3 | 0.15 | 438 | 12 | 0.2 | 2 | 15 | 1138 | 5 | 6 | 51 |  | 901 | 58 | 40 | 192 | 17
013E :823455:00:------:-- | 10:0010:000804 | 10:0010 | 21:0161 | 21:0161:000759 | 21:0161:000759:0001:0001:00 |  | 53.6499 | -63.2198 | NGR lake sediment grab sample | <177 micron (NGR) | 45 | 0111:s__11 | 804 | 1.12 | 87 | 0.5 | 0.21 | 191 | 2 | 18 | 15 | 7.2 | 1.1 | 1 | 0.11 | 119 | 2.5 | 0.07 | 54 | 2 | 0.12 | 2 | 3 | 583 | 5 | 3.7 | 31 |  | 518 | 21 | 52 | 42 | 10
013E :823456:00:------:-- | 10:0010:000805 | 10:0010 | 21:0161 | 21:0161:000760 | 21:0161:000760:0001:0001:00 |  | 53.6562 | -63.1913 | NGR lake sediment grab sample | <177 micron (NGR) | 45 | 0112:s__12 | 805 | 1.27 | 179 | 0.3 | 0.43 | 69 | 3 | 17 | 17 | 2.2 | 0.78 | 1 | 0.17 | 36 | 2.7 | 0.13 | 126 | 1 | 0.21 | 3 | 10 | 649 | 3 | 3.2 | 58 |  | 844 | 29 | 12 | 52 | 14
013E :823457:00:------:-- | 10:0010:000806 | 10:0010 | 21:0161 | 21:0161:000761 | 21:0161:000761:0001:0001:00 |  | 53.6567 | -63.1391 | NGR lake sediment grab sample | <177 micron (NGR) | 45 | 0113:s__13 | 806 | 1.02 | 167 | 0.3 | 0.38 | 73 | 3 | 15 | 16 | 2.2 | 0.64 | 3 | 0.13 | 38 | 3.1 | 0.12 | 111 | 2 | 0.14 | 2 | 11 | 578 | 4 | 2.4 | 48 |  | 642 | 19 | 12 | 59 | 10
013E :823458:00:------:-- | 10:0010:000807 | 10:0010 | 21:0161 | 21:0161:000762 | 21:0161:000762:0001:0001:00 |  | 53.6754 | -63.0923 | NGR lake sediment grab sample | <177 micron (NGR) | 45 | 0114:s__14 | 807 | 2.28 | 233 | 0.9 | 0.6 | 154 | 10 | 22 | 22 | 5.5 | 3.34 | 5 | 0.4 | 84 | 4.8 | 0.2 | 267 | 5 | 0.46 | 5 | 14 | 847 | 6 | 5.3 | 90 |  | 1283 | 42 | 37 | 125 | 28
013E :823459:00:------:-- | 10:0010:000808 | 10:0010 | 21:0161 | 21:0161:000763 | 21:0161:000763:0001:0001:00 |  | 53.6724 | -63.0431 | NGR lake sediment grab sample | <177 micron (NGR) | 45 | 0115:s__15 | 808 | 4.31 | 99 | 1.1 | 1.22 | 95 | 10 | 21 | 10 | 4.2 | 6.03 | 10 | 1.67 | 46 | 4.8 | 0.27 | 319 | 28 | 1.51 | 10 | 7 | 441 | 9 | 5.9 | 227 |  | 2477 | 31 | 27 | 49 | 49
013E :823460:00:------:-- | 10:0010:000809 | 10:0010 | 21:0161 | 21:0161:000764 | 21:0161:000764:0001:0001:00 |  | 53.6575 | -62.9845 | NGR lake sediment grab sample | <177 micron (NGR) | 45 | 0116:s__16 | 809 | 5.7 | 736 | 1.7 | 1.49 | 126 | 40 | 34 | 9 | 4.4 | 8.52 | 13 | 1.91 | 51 | 5.2 | 0.35 | 939 | 7 | 1.86 | 12 | 9 | 460 | 10 | 8.7 | 294 |  | 3285 | 76 | 28 | 124 | 83
013E :823463:00:------:-- | 10:0010:000810 | 10:0010 | 21:0161 | 21:0161:000765 | 21:0161:000765:0001:0001:00 |  | 53.672 | -62.9166 | NGR lake sediment grab sample | <177 micron (NGR) | 46 | 0101:s__01 | 810 | 2.46 | 298 | 0.9 | 0.71 | 150 | 9 | 23 | 26 | 5.4 | 2.33 | 3 | 0.44 | 76 | 4.1 | 0.18 | 433 | 6 | 0.48 | 5 | 11 | 1146 | 6 | 5.3 | 108 |  | 1524 | 45 | 35 | 83 | 31
013E :823464:10:------:-- | 10:0010:000811 | 10:0010 | 21:0161 | 21:0161:000766 | 21:0161:000766:0001:0001:00 |  | 53.6618 | -62.8656 | NGR lake sediment grab sample | <177 micron (NGR) | 46 | 0071:ff__1 | 811 | 2.3 | 283 | 0.8 | 0.71 | 140 | 12 | 20 | 31 | 4.9 | 2.18 | 3 | 0.4 | 72 | 4.9 | 0.19 | 237 | 4 | 0.45 | 4 | 12 | 703 | 6 | 4.4 | 101 |  | 1246 | 41 | 30 | 106 | 25
013E :823465:20:823464:10 | 10:0010:000812 | 10:0010 | 21:0161 | 21:0161:000766 | 21:0161:000766:0002:0001:00 |  | 53.6618 | -62.8656 | NGR lake sediment grab sample | <177 micron (NGR) | 46 | 0072:ff__1 | 812 | 2.38 | 286 | 0.9 | 0.77 | 172 | 16 | 22 | 53 | 6 | 2.23 | 3 | 0.4 | 88 | 4.9 | 0.19 | 269 | 4 | 0.43 | 5 | 14 | 900 | 7 | 4.9 | 99 |  | 1213 | 40 | 37 | 124 | 27
013E :823466:00:------:-- | 10:0010:000813 | 10:0010 | 21:0161 | 21:0161:000767 | 21:0161:000767:0001:0001:00 |  | 53.6343 | -62.8173 | NGR lake sediment grab sample | <177 micron (NGR) | 46 | 0102:s__02 | 813 | 4.43 | 516 | 1.5 | 0.93 | 201 | 31 | 36 | 24 | 7 | 10.42 | 12 | 1.02 | 85 | 7.2 | 0.31 | 2085 | 7 | 0.97 | 7 | 10 | 1779 | 9 | 7.7 | 169 |  | 2317 | 72 | 43 | 139 | 47
013E :823467:00:------:-- | 10:0010:000814 | 10:0010 | 21:0161 | 21:0161:000768 | 21:0161:000768:0001:0001:00 |  | 53.6143 | -62.7737 | NGR lake sediment grab sample | <177 micron (NGR) | 46 | 0103:s__03 | 814 | 6.55 | 909 | 1.8 | 1.97 | 158 | 11 | 36 | 14 | 6 | 2.86 | 14 | 2.3 | 66 | 8.4 | 0.49 | 787 | 2 | 2.24 | 17 | 12 | 945 | 12 | 11.2 | 363 |  | 4364 | 65 | 37 | 82 | 85
013E :823468:00:------:-- | 10:0010:000815 | 10:0010 | 21:0161 | 21:0161:000769 | 21:0161:000769:0001:0001:00 |  | 53.6298 | -62.6811 | NGR lake sediment grab sample | <177 micron (NGR) | 46 | 0104:s__04 | 815 | 5 | 700 | 1.6 | 1.43 | 169 | 19 | 28 | 23 | 5.9 | 3.78 | 11 | 1.58 | 77 | 5.1 | 0.29 | 714 | 6 | 1.42 | 8 | 11 | 1379 | 9 | 6.9 | 266 |  | 2110 | 57 | 38 | 94 | 38
013E :823469:00:------:-- | 10:0010:000816 | 10:0010 | 21:0161 | 21:0161:000770 | 21:0161:000770:0001:0001:00 |  | 53.6249 | -62.6318 | NGR lake sediment grab sample | <177 micron (NGR) | 46 | 0105:s__05 | 816 | 2.41 | 172 | 1.1 | 0.48 | 219 | 11 | 22 | 31 | 6.9 | 4.35 | 8 | 0.2 | 100 | 1.9 | 0.1 | 345 | 4 | 0.22 | 3 | 10 | 1641 | 5 | 4.8 | 60 |  | 946 | 68 | 45 | 114 | 16
013E :823470:00:------:-- | 10:0010:000817 | 10:0010 | 21:0161 | 21:0161:000771 | 21:0161:000771:0001:0001:00 |  | 53.6257 | -62.5909 | NGR lake sediment grab sample | <177 micron (NGR) | 46 | 0106:s__06 | 817 | 3.4 | 252 | 1 | 0.79 | 256 | 9 | 27 | 40 | 8.1 | 1.93 | 6 | 0.36 | 112 | 3.3 | 0.17 | 328 | 3 | 0.38 | 5 | 15 | 1271 | 4 | 5.3 | 96 |  | 1276 | 43 | 49 | 135 | 24
013E :823471:00:------:-- | 10:0010:000818 | 10:0010 | 21:0161 | 21:0161:000772 | 21:0161:000772:0001:0001:00 |  | 53.625 | -62.5316 | NGR lake sediment grab sample | <177 micron (NGR) | 46 | 0107:s__07 | 818 | 3.85 | 339 | 1.2 | 0.81 | 231 | 28 | 26 | 25 | 6.8 | 2.83 | 6 | 0.64 | 94 | 4.3 | 0.22 | 893 | 4 | 0.66 | 6 | 13 | 977 | 7 | 5.9 | 134 |  | 1694 | 58 | 41 | 107 | 33
013E :823472:00:------:-- | 10:0010:000819 | 10:0010 | 21:0161 | 21:0161:000773 | 21:0161:000773:0001:0001:00 |  | 53.6155 | -62.483 | NGR lake sediment grab sample | <177 micron (NGR) | 46 | 0108:s__08 | 819 | 3.13 | 283 | 1 | 0.48 | 243 | 51 | 22 | 49 | 6.6 | 5.08 | 1 | 0.17 | 92 | 1.8 | 0.11 | 3513 | 3 | 0.19 | 3 | 24 | 1797 | 4 | 4.9 | 54 |  | 968 | 45 | 40 | 151 | 15
013E :823473:00:------:-- | 10:0010:000820 | 10:0010 | 21:0161 | 21:0161:000774 | 21:0161:000774:0001:0001:00 |  | 53.6274 | -62.4125 | NGR lake sediment grab sample | <177 micron (NGR) | 46 | 0109:s__09 | 820 | 4.17 | 461 | 1.2 | 0.88 | 119 | 8 | 22 | 19 | 4.2 | 1.79 | 8 | 1.05 | 53 | 2.9 | 0.19 | 411 | 1 | 0.98 | 7 | 7 | 1247 | 7 | 5.4 | 178 |  | 1736 | 52 | 26 | 51 | 34
013E :823474:00:------:-- | 10:0010:000821 | 10:0010 | 21:0161 | 21:0161:000775 | 21:0161:000775:0001:0001:00 |  | 53.6175 | -62.3839 | NGR lake sediment grab sample | <177 micron (NGR) | 46 | 0110:s__10 | 821 | 4.51 | 236 | 1.3 | 0.68 | 286 | 47 | 34 | 73 | 8.2 | 9.45 | 9 | 0.22 | 109 | 2.2 | 0.15 | 1363 | 1 | 0.23 | 5 | 17 | 3244 | 6 | 6.2 | 88 |  | 1521 | 100 | 50 | 138 | 17
013E :823475:00:------:-- | 10:0010:000822 | 10:0010 | 21:0161 | 21:0161:000776 | 21:0161:000776:0001:0001:00 |  | 53.5858 | -62.3907 | NGR lake sediment grab sample | <177 micron (NGR) | 46 | 0111:s__11 | 822 | 4.14 | 439 | 1.1 | 1.05 | 124 | 28 | 26 | 24 | 4.1 | 1.89 | 3 | 0.96 | 59 | 3.9 | 0.27 | 306 | 2 | 0.98 | 7 | 22 | 495 | 6 | 5.9 | 180 |  | 2165 | 47 | 26 | 90 | 37
013E :823476:00:------:-- | 10:0010:000823 | 10:0010 | 21:0161 | 21:0161:000777 | 21:0161:000777:0001:0001:00 |  | 53.5713 | -62.3894 | NGR lake sediment grab sample | <177 micron (NGR) | 46 | 0112:s__12 | 823 | 2.63 | 171 | 0.8 | 0.83 | 144 | 45 | 26 | 26 | 4.6 | 7.44 | 3 | 0.18 | 62 | 1.9 | 0.15 | 842 | 1 | 0.21 | 3 | 17 | 852 | 4 | 4.1 | 115 |  | 794 | 43 | 30 | 133 | 13
013E :823477:00:------:-- | 10:0010:000824 | 10:0010 | 21:0161 | 21:0161:000778 | 21:0161:000778:0001:0001:00 |  | 53.5257 | -62.3823 | NGR lake sediment grab sample | <177 micron (NGR) | 46 | 0113:s__13 | 824 | 6.41 | 839 | 1.6 | 2.06 | 126 | 18 | 45 | 41 | 5.1 | 2.81 | 20 | 1.99 | 65 | 7 | 0.61 | 524 | 2 | 2.13 | 11 | 21 | 948 | 12 | 11.4 | 367 |  | 3746 | 70 | 30 | 65 | 96
013E :823478:00:------:-- | 10:0010:000825 | 10:0010 | 21:0161 | 21:0161:000779 | 21:0161:000779:0001:0001:00 |  | 53.5042 | -62.3766 | NGR lake sediment grab sample | <177 micron (NGR) | 46 | 0114:s__14 | 825 | 4.79 | 524 | 1.2 | 1.23 | 132 | 34 | 44 | 23 | 4.7 | 5.06 | 9 | 1.1 | 57 | 6.6 | 0.44 | 1519 | 2 | 1.13 | 8 | 17 | 1462 | 10 | 8.7 | 214 |  | 2770 | 74 | 30 | 101 | 52
013E :823479:00:------:-- | 10:0010:000826 | 10:0010 | 21:0161 | 21:0161:000780 | 21:0161:000780:0001:0001:00 |  | 53.462 | -62.3725 | NGR lake sediment grab sample | <177 micron (NGR) | 46 | 0115:s__15 | 826 | 2.9 | 252 | 0.7 | 1.39 | 88 | 13 | 52 | 33 | 3.3 | 3.63 | 7 | 0.35 | 44 | 3.3 | 0.27 | 344 | 2 | 0.39 | 6 | 19 | 2038 | 4 | 5.4 | 160 |  | 1764 | 102 | 20 | 79 | 21
013E :823480:00:------:-- | 10:0010:000827 | 10:0010 | 21:0161 | 21:0161:000781 | 21:0161:000781:0001:0001:00 |  | 53.4417 | -62.3684 | NGR lake sediment grab sample | <177 micron (NGR) | 46 | 0116:s__16 | 827 | 4.66 | 561 | 1.1 | 1.77 | 117 | 17 | 55 | 69 | 4.5 | 3.26 | 14 | 1.27 | 56 | 6.8 | 0.59 | 427 | 3 | 1.32 | 9 | 29 | 1272 | 9 | 9.8 | 271 |  | 2969 | 70 | 26 | 80 | 74
013E :823482:10:------:-- | 10:0010:000828 | 10:0010 | 21:0161 | 21:0161:000782 | 21:0161:000782:0001:0001:00 |  | 53.4136 | -62.3518 | NGR lake sediment grab sample | <177 micron (NGR) | 47 | 0071:ff__1 | 828 | 2.15 | 246 | 0.5 | 0.71 | 36 | 6 | 38 | 9 | 1.8 | 2.66 | 1 | 0.39 | 20 | 2.9 | 0.27 | 315 | 1 | 0.44 | 3 | 17 | 1855 | 4 | 4.8 | 103 |  | 1339 | 30 | 11 | 63 | 25
013E :823483:20:823482:10 | 10:0010:000829 | 10:0010 | 21:0161 | 21:0161:000782 | 21:0161:000782:0002:0001:00 |  | 53.4136 | -62.3518 | NGR lake sediment grab sample | <177 micron (NGR) | 47 | 0072:ff__1 | 829 | 2.18 | 251 | 0.5 | 0.71 | 42 | 6 | 39 | 9 | 1.9 | 2.54 | 6 | 0.41 | 21 | 2.9 | 0.27 | 307 | 1 | 0.47 | 4 | 17 | 1788 | 4 | 4.9 | 105 |  | 1382 | 31 | 12 | 71 | 26
013E :823484:00:------:-- | 10:0010:000830 | 10:0010 | 21:0161 | 21:0161:000783 | 21:0161:000783:0001:0001:00 |  | 53.3711 | -62.3608 | NGR lake sediment grab sample | <177 micron (NGR) | 47 | 0101:s__01 | 830 | 5.96 | 816 | 1.4 | 1.58 | 101 | 22 | 106 | 14 | 3.8 | 5.72 | 13 | 1.76 | 46 | 8.2 | 0.93 | 1016 | 1 | 1.52 | 8 | 39 | 1349 | 12 | 11.6 | 306 |  | 3461 | 86 | 22 | 95 | 63
013E :823486:00:------:-- | 10:0010:000831 | 10:0010 | 21:0161 | 21:0161:000784 | 21:0161:000784:0001:0001:00 |  | 53.3392 | -62.3695 | NGR lake sediment grab sample | <177 micron (NGR) | 47 | 0102:s__02 | 831 | 2.19 | 179 | 2.1 | 0.39 | 82 | 14 | 57 | 43 | 5 | 4.96 | 4 | 0.17 | 37 | 2.7 | 0.17 | 302 | 1 | 0.16 | 3 | 19 | 1400 | 4 | 5.1 | 65 |  | 939 | 79 | 36 | 123 | 13
013E :823487:00:------:-- | 10:0010:000832 | 10:0010 | 21:0161 | 21:0161:000785 | 21:0161:000785:0001:0001:00 |  | 53.3057 | -62.3646 | NGR lake sediment grab sample | <177 micron (NGR) | 47 | 0103:s__03 | 832 | 2.59 | 327 | 1.1 | 0.64 | 51 | 8 | 53 | 11 | 3 | 4.08 | 9 | 0.54 | 26 | 3.6 | 0.32 | 253 | 1 | 0.58 | 4 | 16 | 714 | 7 | 5.1 | 134 |  | 1506 | 96 | 19 | 67 | 30
013E :823488:00:------:-- | 10:0010:000833 | 10:0010 | 21:0161 | 21:0161:000786 | 21:0161:000786:0001:0001:00 |  | 53.3061 | -62.281 | NGR lake sediment grab sample | <177 micron (NGR) | 47 | 0104:s__04 | 833 | 1.33 | 212 | 0.8 | 0.38 | 53 | 6 | 29 | 30 | 3.1 | 0.53 | 3 | 0.16 | 24 | 2.5 | 0.15 | 104 | 1 | 0.18 | 3 | 13 | 612 | 8 | 3.5 | 63 |  | 906 | 31 | 18 | 44 | 14
013E :823489:00:------:-- | 10:0010:000834 | 10:0010 | 21:0161 | 21:0161:000787 | 21:0161:000787:0001:0001:00 |  | 53.2681 | -62.281 | NGR lake sediment grab sample | <177 micron (NGR) | 47 | 0105:s__05 | 834 | 2.56 | 353 | 0.9 | 0.49 | 70 | 5 | 81 | 14 | 2.9 | 1.97 | 5 | 0.54 | 35 | 4.3 | 0.39 | 187 | 1 | 0.54 | 3 | 30 | 713 | 7 | 4.8 | 117 |  | 1237 | 42 | 17 | 42 | 22
013E :823490:00:------:-- | 10:0010:000835 | 10:0010 | 21:0161 | 21:0161:000788 | 21:0161:000788:0001:0001:00 |  | 53.2793 | -62.2249 | NGR lake sediment grab sample | <177 micron (NGR) | 47 | 0106:s__06 | 835 | 0.9 | 130 | 0.3 | 0.28 | 24 | 3 | 24 | 10 | 1.2 | 0.56 | 1 | 0.13 | 12 | 1.4 | 0.09 | 95 | 1 | 0.15 | 2 | 10 | 450 | 3 | 2.4 | 50 |  | 704 | 18 | 7 | 29 | 11
013E :823491:00:------:-- | 10:0010:000836 | 10:0010 | 21:0161 | 21:0161:000789 | 21:0161:000789:0001:0001:00 |  | 53.2945 | -62.2153 | NGR lake sediment grab sample | <177 micron (NGR) | 47 | 0107:s__07 | 836 | 5.07 | 634 | 1.3 | 1.48 | 100 | 14 | 93 | 25 | 3.9 | 3.37 | 14 | 1.42 | 48 | 8.6 | 0.88 | 514 | 1 | 1.43 | 9 | 33 | 910 | 12 | 11.9 | 271 |  | 3802 | 92 | 23 | 106 | 80
013E :823492:00:------:-- | 10:0010:000837 | 10:0010 | 21:0161 | 21:0161:000790 | 21:0161:000790:0001:0001:00 |  | 53.2973 | -62.1767 | NGR lake sediment grab sample | <177 micron (NGR) | 47 | 0108:s__08 | 837 | 5.39 | 844 | 1.2 | 1.41 | 69 | 18 | 114 | 14 | 2.6 | 4.93 | 11 | 1.63 | 37 | 10.1 | 1.05 | 605 | 1 | 1.39 | 6 | 38 | 779 | 10 | 10.9 | 282 |  | 3692 | 89 | 18 | 90 | 31
013E :823493:00:------:-- | 10:0010:000838 | 10:0010 | 21:0161 | 21:0161:000791 | 21:0161:000791:0001:0001:00 |  | 53.2796 | -62.1657 | NGR lake sediment grab sample | <177 micron (NGR) | 47 | 0109:s__09 | 838 | 3.72 | 443 | 1 | 0.72 | 67 | 28 | 83 | 19 | 2.8 | 8.49 | 9 | 0.82 | 30 | 7.1 | 0.56 | 960 | 1 | 0.71 | 5 | 28 | 1482 | 8 | 7.5 | 144 |  | 2184 | 99 | 17 | 120 | 29
013E :823494:00:------:-- | 10:0010:000839 | 10:0010 | 21:0161 | 21:0161:000792 | 21:0161:000792:0001:0001:00 |  | 53.2746 | -62.1241 | NGR lake sediment grab sample | <177 micron (NGR) | 47 | 0110:s__10 | 839 | 6.21 | 902 | 1.5 | 1.65 | 95 | 14 | 98 | 5 | 3.5 | 5.17 | 14 | 1.95 | 45 | 6.8 | 0.71 | 716 | 1 | 1.99 | 8 | 21 | 517 | 16 | 10.3 | 373 |  | 4258 | 89 | 18 | 55 | 64
013E :823495:00:------:-- | 10:0010:000840 | 10:0010 | 21:0161 | 21:0161:000793 | 21:0161:000793:0001:0001:00 |  | 53.2913 | -62.0888 | NGR lake sediment grab sample | <177 micron (NGR) | 47 | 0111:s__11 | 840 | 2.15 | 219 | 0.6 | 0.42 | 58 | 14 | 53 | 23 | 2.5 | 5.03 | 1 | 0.19 | 28 | 3.2 | 0.19 | 314 | 1 | 0.18 | 2 | 24 | 617 | 4 | 4.5 | 67 |  | 872 | 81 | 17 | 129 | 16
013E :823496:00:------:-- | 10:0010:000841 | 10:0010 | 21:0161 | 21:0161:000794 | 21:0161:000794:0001:0001:00 |  | 53.297 | -62.0476 | NGR lake sediment grab sample | <177 micron (NGR) | 47 | 0112:s__12 | 841 | 2.13 | 263 | 0.5 | 0.56 | 42 | 10 | 39 | 12 | 1.8 | 2.88 | 5 | 0.36 | 21 | 3.6 | 0.24 | 280 | 1 | 0.39 | 3 | 19 | 675 | 4 | 4.1 | 93 |  | 1067 | 45 | 11 | 87 | 18
013E :823497:00:------:-- | 10:0010:000842 | 10:0010 | 21:0161 | 21:0161:000795 | 21:0161:000795:0001:0001:00 |  | 53.3079 | -62.0146 | NGR lake sediment grab sample | <177 micron (NGR) | 47 | 0113:s__13 | 842 | 5.17 | 766 | 1.1 | 1.57 | 66 | 12 | 74 | 6 | 2.8 | 3.81 | 9 | 1.57 | 32 | 5 | 0.66 | 531 | 1 | 1.61 | 6 | 21 | 637 | 13 | 8.3 | 321 |  | 2876 | 62 | 15 | 55 | 47
013E :823498:00:------:-- | 10:0010:000843 | 10:0010 | 21:0161 | 21:0161:000796 | 21:0161:000796:0001:0001:00 |  | 53.3307 | -62.009 | NGR lake sediment grab sample | <177 micron (NGR) | 47 | 0114:s__14 | 843
013E :823499:00:------:-- | 10:0010:000844 | 10:0010 | 21:0161 | 21:0161:000797 | 21:0161:000797:0001:0001:00 |  | 53.3515 | -62.0014 | NGR lake sediment grab sample | <177 micron (NGR) | 47 | 0115:s__15 | 844 | 5.57 | 777 | 1.1 | 1.86 | 77 | 14 | 81 | 7 | 3.2 | 3.54 | 11 | 1.62 | 37 | 5.7 | 0.75 | 577 | 1 | 1.68 | 8 | 23 | 648 | 12 | 10.7 | 326 |  | 3544 | 84 | 19 | 60 | 73
013E :823500:00:------:-- | 10:0010:000845 | 10:0010 | 21:0161 | 21:0161:000798 | 21:0161:000798:0001:0001:00 |  | 53.3301 | -62.0345 | NGR lake sediment grab sample | <177 micron (NGR) | 47 | 0116:s__16 | 845 | 1.88 | 282 | 0.4 | 0.6 | 38 | 4 | 35 | 10 | 1.5 | 1.05 | 5 | 0.4 | 19 | 2.2 | 0.22 | 167 | 1 | 0.47 | 3 | 13 | 613 | 5 | 4 | 108 |  | 1209 | 26 | 9 | 33 | 24
013E :823502:00:------:-- | 10:0010:000846 | 10:0010 | 21:0161 | 21:0161:000799 | 21:0161:000799:0001:0001:00 |  | 53.3277 | -62.1153 | NGR lake sediment grab sample | <177 micron (NGR) | 48 | 0101:s__01 | 846 | 2.06 | 296 | 0.5 | 0.69 | 52 | 8 | 33 | 16 | 2.1 | 1.31 | 2 | 0.47 | 27 | 2.8 | 0.23 | 167 | 1 | 0.51 | 3 | 20 | 463 | 4 | 4.5 | 121 |  | 1096 | 35 | 14 | 65 | 24
013E :823503:10:------:-- | 10:0010:000847 | 10:0010 | 21:0161 | 21:0161:000800 | 21:0161:000800:0001:0001:00 |  | 53.3251 | -62.1377 | NGR lake sediment grab sample | <177 micron (NGR) | 48 | 0071:ff__1 | 847 | 4.5 | 721 | 0.9 | 1.29 | 50 | 7 | 54 | 9 | 2 | 2.17 | 10 | 1.48 | 27 | 4.5 | 0.49 | 358 | 1 | 1.36 | 5 | 19 | 493 | 10 | 6.6 | 270 |  | 2126 | 54 | 14 | 60 | 26
013E :823504:20:823503:10 | 10:0010:000848 | 10:0010 | 21:0161 | 21:0161:000800 | 21:0161:000800:0002:0001:00 |  | 53.3251 | -62.1377 | NGR lake sediment grab sample | <177 micron (NGR) | 48 | 0072:ff__1 | 848 | 6.09 | 902 | 1.2 | 1.93 | 76 | 11 | 82 | 8 | 3.4 | 3.15 | 17 | 1.94 | 35 | 5.6 | 0.85 | 599 | 1 | 1.96 | 10 | 23 | 579 | 16 | 11.1 | 368 |  | 3811 | 71 | 18 | 45 | 44
013E :823505:00:------:-- | 10:0010:000849 | 10:0010 | 21:0161 | 21:0161:000801 | 21:0161:000801:0001:0001:00 |  | 53.3497 | -62.1904 | NGR lake sediment grab sample | <177 micron (NGR) | 48 | 0102:s__02 | 849 | 3.77 | 407 | 0.8 | 0.93 | 72 | 12 | 68 | 18 | 3.1 | 4.63 | 6 | 0.72 | 37 | 4.6 | 0.44 | 466 | 1 | 0.75 | 5 | 25 | 777 | 7 | 7.4 | 160 |  | 2088 | 75 | 19 | 119 | 36
013E :823506:00:------:-- | 10:0010:000850 | 10:0010 | 21:0161 | 21:0161:000802 | 21:0161:000802:0001:0001:00 |  | 53.3484 | -62.278 | NGR lake sediment grab sample | <177 micron (NGR) | 48 | 0103:s__03 | 850 | 2.51 | 275 | 0.7 | 0.54 | 48 | 17 | 62 | 15 | 2.3 | 7.43 | 5 | 0.39 | 27 | 4.3 | 0.35 | 387 | 1 | 0.38 | 3 | 24 | 529 | 6 | 5.6 | 93 |  | 1403 | 93 | 15 | 130 | 21
013E :823507:00:------:-- | 10:0010:000851 | 10:0010 | 21:0161 | 21:0161:000803 | 21:0161:000803:0001:0001:00 |  | 53.3438 | -62.297 | NGR lake sediment grab sample | <177 micron (NGR) | 48 | 0104:s__04 | 851 | 2.41 | 294 | 0.8 | 0.56 | 70 | 14 | 67 | 18 | 3.2 | 4.58 | 8 | 0.38 | 37 | 4 | 0.31 | 328 | 1 | 0.4 | 3 | 23 | 468 | 6 | 6.7 | 96 |  | 1483 | 96 | 20 | 96 | 26
013E :823508:00:------:-- | 10:0010:000852 | 10:0010 | 21:0161 | 21:0161:000804 | 21:0161:000804:0001:0001:00 |  | 53.3581 | -62.3184 | NGR lake sediment grab sample | <177 micron (NGR) | 48 | 0105:s__05 | 852 | 6.98 | 1015 | 1.6 | 2.05 | 108 | 15 | 81 | 22 | 4.2 | 3.7 | 16 | 2.52 | 54 | 14.3 | 1.19 | 715 | 1 | 2.1 | 15 | 32 | 914 | 14 | 14 | 382 |  | 4815 | 85 | 26 | 67 | 86
013E :823509:00:------:-- | 10:0010:000853 | 10:0010 | 21:0161 | 21:0161:000805 | 21:0161:000805:0001:0001:00 |  | 53.3767 | -62.2835 | NGR lake sediment grab sample | <177 micron (NGR) | 48 | 0106:s__06 | 853 | 5.85 | 876 | 1.2 | 1.78 | 66 | 10 | 64 | 7 | 2.9 | 2.67 | 11 | 1.99 | 33 | 5.4 | 0.64 | 517 | 1 | 1.83 | 8 | 19 | 635 | 11 | 9.2 | 351 |  | 2980 | 61 | 18 | 52 | 47
013E :823510:00:------:-- | 10:0010:000854 | 10:0010 | 21:0161 | 21:0161:000806 | 21:0161:000806:0001:0001:00 |  | 53.3791 | -62.2205 | NGR lake sediment grab sample | <177 micron (NGR) | 48 | 0107:s__07 | 854 | 5.76 | 763 | 1.2 | 1.96 | 81 | 15 | 95 | 8 | 3.6 | 5.04 | 16 | 1.68 | 38 | 6.5 | 0.96 | 792 | 1 | 1.72 | 10 | 27 | 516 | 12 | 13.1 | 332 |  | 4915 | 92 | 21 | 79 | 51
013E :823511:00:------:-- | 10:0010:000855 | 10:0010 | 21:0161 | 21:0161:000807 | 21:0161:000807:0001:0001:00 |  | 53.3764 | -62.1626 | NGR lake sediment grab sample | <177 micron (NGR) | 48 | 0108:s__08 | 855 | 3.98 | 437 | 1 | 0.94 | 79 | 13 | 81 | 22 | 3.6 | 6.85 | 5 | 0.79 | 40 | 4.4 | 0.43 | 574 | 2 | 0.78 | 5 | 23 | 1405 | 6 | 8.7 | 162 |  | 2053 | 96 | 23 | 144 | 36
013E :823512:00:------:-- | 10:0010:000856 | 10:0010 | 21:0161 | 21:0161:000808 | 21:0161:000808:0001:0001:00 |  | 53.3702 | -62.1102 | NGR lake sediment grab sample | <177 micron (NGR) | 48 | 0109:s__09 | 856 | 2.28 | 267 | 0.6 | 0.63 | 60 | 7 | 50 | 20 | 2.7 | 2.46 | 3 | 0.38 | 30 | 3 | 0.24 | 190 | 1 | 0.41 | 4 | 19 | 624 | 5 | 5.1 | 103 |  | 1258 | 63 | 18 | 113 | 23
013E :823513:00:------:-- | 10:0010:000857 | 10:0010 | 21:0161 | 21:0161:000809 | 21:0161:000809:0001:0001:00 |  | 53.3824 | -62.072 | NGR lake sediment grab sample | <177 micron (NGR) | 48 | 0110:s__10 | 857 | 2.9 | 382 | 0.6 | 0.96 | 53 | 11 | 45 | 13 | 2.4 | 2.11 | 8 | 0.67 | 26 | 4.5 | 0.4 | 298 | 1 | 0.71 | 5 | 23 | 451 | 6 | 6.5 | 176 |  | 1863 | 52 | 13 | 101 | 39
013E :823514:00:------:-- | 10:0010:000858 | 10:0010 | 21:0161 | 21:0161:000810 | 21:0161:000810:0001:0001:00 |  | 53.4013 | -62.0352 | NGR lake sediment grab sample | <177 micron (NGR) | 48 | 0111:s__11 | 858 | 6.27 | 895 | 1.3 | 1.88 | 65 | 12 | 78 | 7 | 2.9 | 4.31 | 16 | 2.02 | 34 | 5.8 | 0.73 | 728 | 1 | 1.91 | 9 | 21 | 492 | 12 | 10.3 | 353 |  | 3642 | 84 | 19 | 61 | 46
013E :823515:00:------:-- | 10:0010:000859 | 10:0010 | 21:0161 | 21:0161:000811 | 21:0161:000811:0001:0001:00 |  | 53.4019 | -62.0958 | NGR lake sediment grab sample | <177 micron (NGR) | 48 | 0112:s__12 | 859 | 5.02 | 640 | 1 | 1.62 | 77 | 12 | 78 | 13 | 3.3 | 4.06 | 9 | 1.34 | 38 | 5.3 | 0.64 | 623 | 1 | 1.32 | 8 | 25 | 803 | 10 | 9.9 | 265 |  | 3276 | 82 | 20 | 84 | 55
013E :823516:00:------:-- | 10:0010:000860 | 10:0010 | 21:0161 | 21:0161:000812 | 21:0161:000812:0001:0001:00 |  | 53.3958 | -62.1661 | NGR lake sediment grab sample | <177 micron (NGR) | 48 | 0113:s__13 | 860 | 5.03 | 584 | 1.2 | 1.3 | 99 | 31 | 81 | 21 | 4.3 | 9.13 | 13 | 1.21 | 46 | 5.2 | 0.55 | 1085 | 3 | 1.14 | 7 | 26 | 1945 | 10 | 10.1 | 228 |  | 2832 | 121 | 26 | 135 | 44
013E :823517:00:------:-- | 10:0010:000861 | 10:0010 | 21:0161 | 21:0161:000813 | 21:0161:000813:0001:0001:00 |  | 53.3942 | -62.1932 | NGR lake sediment grab sample | <177 micron (NGR) | 48 | 0114:s__14 | 861 | 2.89 | 281 | 0.7 | 0.67 | 55 | 9 | 49 | 17 | 2.3 | 4.09 | 4 | 0.51 | 26 | 3.6 | 0.31 | 456 | 2 | 0.5 | 4 | 17 | 1547 | 5 | 6.2 | 108 |  | 1675 | 77 | 15 | 106 | 26
013E :823518:00:------:-- | 10:0010:000862 | 10:0010 | 21:0161 | 21:0161:000814 | 21:0161:000814:0001:0001:00 |  | 53.4054 | -62.2548 | NGR lake sediment grab sample | <177 micron (NGR) | 48 | 0115:s__15 | 862 | 4.04 | 465 | 0.9 | 1.22 | 84 | 14 | 74 | 21 | 3.6 | 5.44 | 10 | 0.97 | 44 | 4.7 | 0.54 | 687 | 2 | 0.98 | 7 | 25 | 1102 | 8 | 9.7 | 199 |  | 2735 | 83 | 23 | 131 | 53
013E :823520:00:------:-- | 10:0010:000863 | 10:0010 | 21:0161 | 21:0161:000815 | 21:0161:000815:0001:0001:00 |  | 53.393 | -62.3126 | NGR lake sediment grab sample | <177 micron (NGR) | 48 | 0116:s__16 | 863 | 1.8 | 152 | 0.4 | 0.58 | 41 | 7 | 36 | 14 | 2.3 | 2.16 | 1 | 0.21 | 23 | 2.5 | 0.2 | 210 | 2 | 0.23 | 3 | 20 | 1062 | 3 | 4.1 | 69 |  | 958 | 47 | 12 | 105 | 16
013E :823522:00:------:-- | 10:0010:000864 | 10:0010 | 21:0161 | 21:0161:000816 | 21:0161:000816:0001:0001:00 |  | 53.4343 | -62.3002 | NGR lake sediment grab sample | <177 micron (NGR) | 49 | 0101:s__01 | 864 | 6.01 | 785 | 1.3 | 2.11 | 96 | 14 | 86 | 13 | 4.4 | 4.17 | 21 | 1.89 | 47 | 6.9 | 0.88 | 765 | 1 | 1.87 | 12 | 26 | 806 | 11 | 13.2 | 335 |  | 4901 | 88 | 27 | 61 | 75
013E :823523:00:------:-- | 10:0010:000865 | 10:0010 | 21:0161 | 21:0161:000817 | 21:0161:000817:0001:0001:00 |  | 53.7115 | -63.8613 | NGR lake sediment grab sample | <177 micron (NGR) | 49 | 0102:s__02 | 865 | 2.4 | 312 | 0.5 | 0.82 | 66 | 10 | 23 | 10 | 2.1 | 1.52 | 9 | 0.5 | 38 | 4.2 | 0.25 | 259 | 2 | 0.69 | 4 | 13 | 545 | 4 | 4.3 | 126 |  | 1368 | 26 | 13 | 53 | 28
013E :823524:00:------:-- | 10:0010:000866 | 10:0010 | 21:0161 | 21:0161:000818 | 21:0161:000818:0001:0001:00 |  | 53.7301 | -63.7687 | NGR lake sediment grab sample | <177 micron (NGR) | 49 | 0103:s__03 | 866 | 3.05 | 258 | 1.3 | 0.69 | 159 | 9 | 33 | 23 | 5.3 | 4.16 | 6 | 0.41 | 86 | 3.7 | 0.22 | 292 | 6 | 0.55 | 4 | 13 | 1502 | 6 | 5.6 | 102 |  | 1342 | 50 | 36 | 113 | 35
013E :823525:00:------:-- | 10:0010:000867 | 10:0010 | 21:0161 | 21:0161:000819 | 21:0161:000819:0001:0001:00 |  | 53.7215 | -63.7316 | NGR lake sediment grab sample | <177 micron (NGR) | 49 | 0104:s__04 | 867 | 0.63 | 142 | 0.4 | 0.42 | 119 | 4 | 13 | 20 | 3.9 | 0.25 | 1 | 0.04 | 66 | 1.3 | 0.05 | 39 | 4 | 0.04 | 1 | 18 | 380 | 3 | 3.1 | 35 |  | 279 | 14 | 24 | 60 | 7
013E :823527:00:------:-- | 10:0010:000868 | 10:0010 | 21:0161 | 21:0161:000820 | 21:0161:000820:0001:0001:00 |  | 53.7211 | -63.6815 | NGR lake sediment grab sample | <177 micron (NGR) | 49 | 0105:s__05 | 868 | 2.56 | 218 | 1.5 | 0.57 | 140 | 6 | 27 | 19 | 4.6 | 3.15 | 7 | 0.47 | 75 | 3.9 | 0.17 | 205 | 5 | 0.5 | 4 | 14 | 1139 | 7 | 4.6 | 79 |  | 1070 | 44 | 33 | 92 | 24
013E :823528:10:------:-- | 10:0010:000869 | 10:0010 | 21:0161 | 21:0161:000821 | 21:0161:000821:0001:0001:00 |  | 53.7272 | -63.639 | NGR lake sediment grab sample | <177 micron (NGR) | 49 | 0071:ff__1 | 869 | 5.14 | 571 | 1.2 | 1.68 | 119 | 14 | 53 | 23 | 4.3 | 3.24 | 15 | 1.3 | 62 | 8 | 0.63 | 431 | 4 | 1.64 | 8 | 20 | 829 | 9 | 9 | 270 |  | 3157 | 62 | 28 | 81 | 86
013E :823529:20:823528:10 | 10:0010:000870 | 10:0010 | 21:0161 | 21:0161:000821 | 21:0161:000821:0002:0001:00 |  | 53.7272 | -63.639 | NGR lake sediment grab sample | <177 micron (NGR) | 49 | 0072:ff__1 | 870 | 3.39 | 294 | 1.4 | 0.94 | 204 | 18 | 42 | 32 | 6.7 | 5.01 | 7 | 0.49 | 110 | 6.6 | 0.36 | 413 | 6 | 0.61 | 4 | 24 | 970 | 6 | 7 | 126 |  | 1596 | 58 | 46 | 152 | 34
013E :823530:00:------:-- | 10:0010:000871 | 10:0010 | 21:0161 | 21:0161:000822 | 21:0161:000822:0001:0001:00 |  | 53.729 | -63.5563 | NGR lake sediment grab sample | <177 micron (NGR) | 49 | 0106:s__06 | 871 | 1.55 | 211 | 0.5 | 0.5 | 127 | 6 | 18 | 21 | 3.9 | 0.79 | 5 | 0.09 | 66 | 2.5 | 0.1 | 126 | 2 | 0.11 | 3 | 21 | 733 | 4 | 3.7 | 52 |  | 683 | 24 | 23 | 69 | 10
013E :823531:00:------:-- | 10:0010:000872 | 10:0010 | 21:0161 | 21:0161:000823 | 21:0161:000823:0001:0001:00 |  | 53.7253 | -63.5226 | NGR lake sediment grab sample | <177 micron (NGR) | 49 | 0107:s__07 | 872 | 0.89 | 176 | 0.3 | 0.31 | 101 | 2 | 15 | 12 | 2.8 | 1 | 1 | 0.07 | 54 | 1.7 | 0.07 | 73 | 1 | 0.09 | 2 | 10 | 525 | 3 | 2.7 | 35 |  | 542 | 38 | 17 | 64 | 9
013E :823532:00:------:-- | 10:0010:000873 | 10:0010 | 21:0161 | 21:0161:000824 | 21:0161:000824:0001:0001:00 |  | 53.7259 | -63.4688 | NGR lake sediment grab sample | <177 micron (NGR) | 49 | 0108:s__08 | 873 | 1.26 | 214 | 0.5 | 0.41 | 157 | 4 | 11 | 15 | 4.5 | 0.78 | 1 | 0.07 | 84 | 1.6 | 0.07 | 96 | 1 | 0.08 | 3 | 18 | 832 | 5 | 3.1 | 39 |  | 585 | 22 | 27 | 73 | 7
013E :823533:00:------:-- | 10:0010:000874 | 10:0010 | 21:0161 | 21:0161:000825 | 21:0161:000825:0001:0001:00 |  | 53.7197 | -63.4242 | NGR lake sediment grab sample | <177 micron (NGR) | 49 | 0109:s__09 | 874 | 1.15 | 170 | 0.6 | 0.36 | 174 | 7 | 16 | 17 | 6.2 | 1.28 | 3 | 0.08 | 93 | 1.6 | 0.07 | 79 | 2 | 0.11 | 2 | 15 | 461 | 3 | 3.8 | 45 |  | 490 | 30 | 42 | 86 | 11
013E :823534:00:------:-- | 10:0010:000875 | 10:0010 | 21:0161 | 21:0161:000826 | 21:0161:000826:0001:0001:00 |  | 53.7144 | -63.3294 | NGR lake sediment grab sample | <177 micron (NGR) | 49 | 0110:s__10 | 875 | 3.32 | 362 | 1.3 | 0.73 | 129 | 13 | 36 | 15 | 4.3 | 5.71 | 8 | 0.69 | 68 | 7.4 | 0.33 | 383 | 3 | 0.78 | 6 | 12 | 1511 | 5 | 6.4 | 125 |  | 1922 | 61 | 29 | 112 | 36
013E :823535:00:------:-- | 10:0010:000876 | 10:0010 | 21:0161 | 21:0161:000827 | 21:0161:000827:0001:0001:00 |  | 53.7119 | -63.274 | NGR lake sediment grab sample | <177 micron (NGR) | 49 | 0111:s__11 | 876 | 1.64 | 141 | 0.7 | 0.38 | 152 | 5 | 18 | 17 | 5.1 | 2.96 | 1 | 0.18 | 81 | 2.7 | 0.11 | 113 | 2 | 0.23 | 3 | 12 | 1011 | 6 | 4.1 | 54 |  | 819 | 44 | 37 | 84 | 16
013E :823536:00:------:-- | 10:0010:000877 | 10:0010 | 21:0161 | 21:0161:000828 | 21:0161:000828:0001:0001:00 |  | 53.7106 | -63.2269 | NGR lake sediment grab sample | <177 micron (NGR) | 49 | 0112:s__12 | 877 | 3.24 | 359 | 1.6 | 0.69 | 281 | 34 | 27 | 33 | 9 | 8.25 | 8 | 0.49 | 140 | 6.2 | 0.24 | 1539 | 9 | 0.56 | 5 | 20 | 1874 | 9 | 7.9 | 107 |  | 1492 | 54 | 61 | 197 | 35
013E :823537:00:------:-- | 10:0010:000878 | 10:0010 | 21:0161 | 21:0161:000829 | 21:0161:000829:0001:0001:00 |  | 53.7266 | -63.2046 | NGR lake sediment grab sample | <177 micron (NGR) | 49 | 0113:s__13 | 878 | 1.94 | 244 | 0.6 | 0.7 | 101 | 6 | 16 | 12 | 3.4 | 1.99 | 3 | 0.34 | 53 | 4.8 | 0.22 | 277 | 3 | 0.41 | 4 | 12 | 875 | 10 | 3.7 | 86 |  | 1092 | 28 | 21 | 88 | 19
013E :823538:00:------:-- | 10:0010:000879 | 10:0010 | 21:0161 | 21:0161:000830 | 21:0161:000830:0001:0001:00 |  | 53.7189 | -63.1385 | NGR lake sediment grab sample | <177 micron (NGR) | 49 | 0114:s__14 | 879 | 3.43 | 462 | 0.9 | 1.07 | 111 | 17 | 24 | 28 | 3.5 | 1.87 | 8 | 0.98 | 57 | 7.3 | 0.31 | 283 | 2 | 1.08 | 7 | 28 | 708 | 6 | 6.2 | 181 |  | 2113 | 37 | 22 | 70 | 45
013E :823539:00:------:-- | 10:0010:000880 | 10:0010 | 21:0161 | 21:0161:000831 | 21:0161:000831:0001:0001:00 |  | 53.7156 | -63.0748 | NGR lake sediment grab sample | <177 micron (NGR) | 49 | 0115:s__15 | 880 | 2.23 | 241 | 0.8 | 0.77 | 201 | 15 | 22 | 32 | 6.6 | 1.87 | 4 | 0.26 | 105 | 4.2 | 0.17 | 232 | 5 | 0.29 | 4 | 20 | 523 | 4 | 4.7 | 73 |  | 981 | 37 | 44 | 117 | 20
013E :823540:00:------:-- | 10:0010:000881 | 10:0010 | 21:0161 | 21:0161:000832 | 21:0161:000832:0001:0001:00 |  | 53.7221 | -63.0126 | NGR lake sediment grab sample | <177 micron (NGR) | 49 | 0116:s__16 | 881 | 3.41 | 257 | 1.2 | 0.57 | 143 | 13 | 29 | 25 | 5.5 | 7 | 9 | 0.5 | 69 | 5.3 | 0.21 | 576 | 5 | 0.53 | 6 | 8 | 1928 | 6 | 5.9 | 94 |  | 1691 | 60 | 37 | 104 | 30
013E :823542:10:------:-- | 10:0010:000882 | 10:0010 | 21:0161 | 21:0161:000833 | 21:0161:000833:0001:0001:00 |  | 53.7134 | -62.9647 | NGR lake sediment grab sample | <177 micron (NGR) | 50 | 0071:ff__1 | 882 | 3.43 | 285 | 1.2 | 0.71 | 146 | 16 | 26 | 23 | 5.7 | 5.06 | 8 | 0.57 | 70 | 5.2 | 0.22 | 617 | 5 | 0.63 | 6 | 10 | 1075 | 7 | 6 | 111 |  | 1742 | 53 | 37 | 106 | 39
013E :823543:20:823542:10 | 10:0010:000883 | 10:0010 | 21:0161 | 21:0161:000833 | 21:0161:000833:0002:0001:00 |  | 53.7134 | -62.9647 | NGR lake sediment grab sample | <177 micron (NGR) | 50 | 0072:ff__1 | 883 | 3.36 | 270 | 1.2 | 0.72 | 146 | 15 | 25 | 23 | 5.5 | 4.93 | 4 | 0.54 | 71 | 5.3 | 0.21 | 544 | 5 | 0.6 | 6 | 9 | 1105 | 6 | 5.9 | 107 |  | 1690 | 52 | 37 | 104 | 36
013E :823545:00:------:-- | 10:0010:000884 | 10:0010 | 21:0161 | 21:0161:000834 | 21:0161:000834:0001:0001:00 |  | 53.7264 | -62.9164 | NGR lake sediment grab sample | <177 micron (NGR) | 50 | 0101:s__01 | 884 | 3.98 | 314 | 1.5 | 0.74 | 220 | 18 | 31 | 40 | 7.8 | 5.67 | 9 | 0.61 | 103 | 5.5 | 0.23 | 648 | 6 | 0.66 | 7 | 14 | 1524 | 8 | 7.4 | 116 |  | 1792 | 60 | 50 | 156 | 38
013E :823546:00:------:-- | 10:0010:000885 | 10:0010 | 21:0161 | 21:0161:000835 | 21:0161:000835:0001:0001:00 |  | 53.7161 | -62.839 | NGR lake sediment grab sample | <177 micron (NGR) | 50 | 0102:s__02 | 885 | 3.77 | 347 | 1.3 | 0.8 | 168 | 17 | 29 | 27 | 5.9 | 4.55 | 7 | 0.71 | 77 | 5.6 | 0.25 | 631 | 4 | 0.75 | 7 | 10 | 1387 | 7 | 6.8 | 132 |  | 1955 | 59 | 38 | 109 | 41
013E :823547:00:------:-- | 10:0010:000886 | 10:0010 | 21:0161 | 21:0161:000836 | 21:0161:000836:0001:0001:00 |  | 53.7095 | -62.7869 | NGR lake sediment grab sample | <177 micron (NGR) | 50 | 0103:s__03 | 886 | 2.86 | 334 | 0.9 | 0.7 | 154 | 7 | 25 | 25 | 5.1 | 3.23 | 6 | 0.61 | 78 | 4.9 | 0.22 | 205 | 2 | 0.66 | 5 | 12 | 804 | 6 | 5.7 | 121 |  | 1576 | 56 | 36 | 76 | 36
013E :823548:00:------:-- | 10:0010:000887 | 10:0010 | 21:0161 | 21:0161:000837 | 21:0161:000837:0001:0001:00 |  | 53.7175 | -62.7366 | NGR lake sediment grab sample | <177 micron (NGR) | 50 | 0104:s__04 | 887 | 6.19 | 949 | 1.6 | 1.62 | 86 | 7 | 20 | 9 | 3.5 | 1.76 | 12 | 2.5 | 45 | 6.9 | 0.36 | 440 | 1 | 2.32 | 11 | 6 | 602 | 12 | 7.7 | 333 |  | 2902 | 39 | 23 | 31 | 74
013E :823549:00:------:-- | 10:0010:000888 | 10:0010 | 21:0161 | 21:0161:000838 | 21:0161:000838:0001:0001:00 |  | 53.7034 | -62.7525 | NGR lake sediment grab sample | <177 micron (NGR) | 50 | 0105:s__05 | 888 | 6.01 | 869 | 1.5 | 1.68 | 83 | 8 | 23 | 5 | 3.4 | 2.47 | 11 | 2.24 | 43 | 8.1 | 0.4 | 554 | 1 | 2.16 | 13 | 6 | 565 | 10 | 9.2 | 332 |  | 3436 | 50 | 25 | 50 | 84
013E :823550:00:------:-- | 10:0010:000889 | 10:0010 | 21:0161 | 21:0161:000839 | 21:0161:000839:0001:0001:00 |  | 53.7032 | -62.7092 | NGR lake sediment grab sample | <177 micron (NGR) | 50 | 0106:s__06 | 889 | 4.96 | 696 | 1.3 | 1.29 | 104 | 10 | 21 | 15 | 3.8 | 2.15 | 11 | 1.81 | 52 | 5.7 | 0.28 | 319 | 2 | 1.67 | 10 | 7 | 657 | 9 | 6.4 | 254 |  | 2438 | 37 | 27 | 55 | 46
013E :823551:00:------:-- | 10:0010:000890 | 10:0010 | 21:0161 | 21:0161:000840 | 21:0161:000840:0001:0001:00 |  | 53.6992 | -62.6515 | NGR lake sediment grab sample | <177 micron (NGR) | 50 | 0107:s__07 | 890 | 2.92 | 337 | 0.8 | 0.72 | 108 | 4 | 19 | 22 | 4.1 | 1.22 | 4 | 0.66 | 57 | 4.6 | 0.2 | 192 | 1 | 0.74 | 6 | 7 | 801 | 7 | 4.9 | 133 |  | 1809 | 41 | 23 | 42 | 33
013E :823552:00:------:-- | 10:0010:000891 | 10:0010 | 21:0161 | 21:0161:000841 | 21:0161:000841:0001:0001:00 |  | 53.6913 | -62.5649 | NGR lake sediment grab sample | <177 micron (NGR) | 50 | 0108:s__08 | 891 | 5.07 | 590 | 1.5 | 1.34 | 199 | 20 | 26 | 24 | 7 | 3.07 | 15 | 1.39 | 86 | 5.3 | 0.29 | 634 | 3 | 1.43 | 11 | 11 | 1372 | 11 | 7.4 | 228 |  | 2331 | 51 | 39 | 95 | 62
013E :823553:00:------:-- | 10:0010:000892 | 10:0010 | 21:0161 | 21:0161:000842 | 21:0161:000842:0001:0001:00 |  | 53.6825 | -62.5439 | NGR lake sediment grab sample | <177 micron (NGR) | 50 | 0109:s__09 | 892 | 3.87 | 390 | 1.1 | 0.86 | 158 | 7 | 29 | 31 | 6.1 | 1.93 | 10 | 0.71 | 79 | 4.4 | 0.22 | 374 | 1 | 0.74 | 8 | 8 | 3447 | 7 | 6.1 | 136 |  | 2095 | 61 | 38 | 61 | 32
013E :823554:00:------:-- | 10:0010:000893 | 10:0010 | 21:0161 | 21:0161:000843 | 21:0161:000843:0001:0001:00 |  | 53.6867 | -62.4926 | NGR lake sediment grab sample | <177 micron (NGR) | 50 | 0110:s__10 | 893 | 4.95 | 445 | 1.6 | 1.2 | 239 | 23 | 34 | 37 | 7.5 | 4.93 | 12 | 1.04 | 99 | 5.8 | 0.31 | 729 | 2 | 1.04 | 8 | 12 | 2448 | 9 | 7.6 | 190 |  | 2343 | 71 | 48 | 108 | 53
013E :823555:00:------:-- | 10:0010:000894 | 10:0010 | 21:0161 | 21:0161:000844 | 21:0161:000844:0001:0001:00 |  | 53.6791 | -62.4381 | NGR lake sediment grab sample | <177 micron (NGR) | 50 | 0111:s__11 | 894 | 4.91 | 298 | 1.6 | 0.76 | 319 | 40 | 41 | 61 | 11.4 | 9.72 | 10 | 0.48 | 135 | 4.1 | 0.18 | 1831 | 4 | 0.48 | 7 | 18 | 3911 | 7 | 6.9 | 105 |  | 1950 | 98 | 72 | 159 | 29
013E :823556:00:------:-- | 10:0010:000895 | 10:0010 | 21:0161 | 21:0161:000845 | 21:0161:000845:0001:0001:00 |  | 53.6848 | -62.3831 | NGR lake sediment grab sample | <177 micron (NGR) | 50 | 0112:s__12 | 895 | 2.73 | 271 | 0.7 | 0.68 | 108 | 5 | 20 | 16 | 3.7 | 1.66 | 1 | 0.47 | 52 | 3.3 | 0.17 | 185 | 1 | 0.53 | 4 | 13 | 840 | 6 | 4.6 | 111 |  | 1345 | 36 | 27 | 64 | 31