013E :823557:00:------:-- | 10:0010:000896 | 10:0010 | 21:0161 | 21:0161:000846 | 21:0161:000846:0001:0001:00 |  | 53.6875 | -62.3189 | NGR lake sediment grab sample | <177 micron (NGR) | 50 | 0113:s__13 | 896 | 2.77 | 279 | 0.8 | 0.64 | 107 | 27 | 20 | 22 | 3.1 | 2.48 | 7 | 0.39 | 44 | 3.1 | 0.2 | 1090 | 1 | 0.41 | 4 | 11 | 1650 | 4 | 4.5 | 91 |  | 1308 | 47 | 22 | 75 | 26
013E :823558:00:------:-- | 10:0010:000897 | 10:0010 | 21:0161 | 21:0161:000847 | 21:0161:000847:0001:0001:00 |  | 53.6798 | -62.2548 | NGR lake sediment grab sample | <177 micron (NGR) | 50 | 0114:s__14 | 897 | 4.04 | 234 | 1.2 | 0.64 | 179 | 35 | 33 | 65 | 6.3 | 6.01 | 6 | 0.45 | 79 | 3 | 0.2 | 963 | 1 | 0.47 | 5 | 16 | 2373 | 6 | 6.6 | 96 |  | 1480 | 59 | 42 | 107 | 30
013E :823559:00:------:-- | 10:0010:000898 | 10:0010 | 21:0161 | 21:0161:000848 | 21:0161:000848:0001:0001:00 |  | 53.6611 | -62.2554 | NGR lake sediment grab sample | <177 micron (NGR) | 50 | 0115:s__15 | 898 | 5.1 | 537 | 1.3 | 1.23 | 125 | 17 | 33 | 20 | 4.5 | 3.5 | 12 | 1.27 | 54 | 5.2 | 0.35 | 588 | 1 | 1.3 | 9 | 12 | 1402 | 9 | 7.8 | 223 |  | 2523 | 66 | 29 | 81 | 63
013E :823560:00:------:-- | 10:0010:000899 | 10:0010 | 21:0161 | 21:0161:000849 | 21:0161:000849:0001:0001:00 |  | 53.6369 | -62.2723 | NGR lake sediment grab sample | <177 micron (NGR) | 50 | 0116:s__16 | 899 | 2.22 | 202 | 0.6 | 0.48 | 105 | 9 | 15 | 26 | 4.3 | 0.93 | 7 | 0.15 | 48 | 1.6 | 0.1 | 227 | 1 | 0.19 | 3 | 14 | 637 | 3 | 3.1 | 63 |  | 733 | 29 | 22 | 68 | 13
013E :823562:00:------:-- | 10:0010:000900 | 10:0010 | 21:0161 | 21:0161:000850 | 21:0161:000850:0001:0001:00 |  | 53.6349 | -62.2163 | NGR lake sediment grab sample | <177 micron (NGR) | 51 | 0101:s__01 | 900 | 2.88 | 149 | 0.8 | 0.7 | 147 | 43 | 20 | 49 | 4.5 | 4.5 | 3 | 0.14 | 61 | 1.7 | 0.13 | 977 | 7 | 0.16 | 3 | 34 | 1166 | 3 | 4.2 | 83 |  | 707 | 50 | 30 | 144 | 11
013E :823563:00:------:-- | 10:0010:000901 | 10:0010 | 21:0161 | 21:0161:000851 | 21:0161:000851:0001:0001:00 |  | 53.6603 | -62.2135 | NGR lake sediment grab sample | <177 micron (NGR) | 51 | 0102:s__02 | 901 | 3.27 | 325 | 0.9 | 0.99 | 125 | 48 | 26 | 25 | 4.3 | 4.88 | 8 | 0.43 | 59 | 4.8 | 0.19 | 1040 | 8 | 0.46 | 5 | 11 | 2501 | 5 | 5.2 | 113 |  | 1584 | 61 | 30 | 85 | 26
013E :823564:00:------:-- | 10:0010:000902 | 10:0010 | 21:0161 | 21:0161:000852 | 21:0161:000852:0001:0001:00 |  | 53.6836 | -62.2028 | NGR lake sediment grab sample | <177 micron (NGR) | 51 | 0103:s__03 | 902 | 5.1 | 462 | 1.2 | 1.07 | 158 | 44 | 35 | 43 | 7.3 | 7.49 | 7 | 0.96 | 71 | 5.1 | 0.31 | 7163 | 1 | 0.93 | 7 | 21 | 2269 | 9 | 7.8 | 173 |  | 2284 | 65 | 41 | 112 | 50
013E :823565:00:------:-- | 10:0010:000903 | 10:0010 | 21:0161 | 21:0161:000853 | 21:0161:000853:0001:0001:00 |  | 53.6609 | -62.1412 | NGR lake sediment grab sample | <177 micron (NGR) | 51 | 0104:s__04 | 903 | 6.73 | 877 | 1.7 | 1.97 | 113 | 13 | 40 | 28 | 4.3 | 2.46 | 15 | 2.37 | 56 | 7.5 | 0.58 | 519 | 2 | 2.26 | 13 | 18 | 884 | 12 | 10.9 | 368 |  | 3796 | 65 | 29 | 56 | 105
013E :823566:10:------:-- | 10:0010:000904 | 10:0010 | 21:0161 | 21:0161:000854 | 21:0161:000854:0001:0001:00 |  | 53.6351 | -62.131 | NGR lake sediment grab sample | <177 micron (NGR) | 51 | 0071:ff__1 | 904 | 1.22 | 111 | 0.3 | 0.52 | 55 | 4 | 11 | 22 | 2.3 | 0.37 | 3 | 0.09 | 32 | 1.1 | 0.08 | 85 | 1 | 0.11 | 2 | 13 | 617 | 2 | 2.4 | 56 |  | 554 | 18 | 14 | 54 | 7
013E :823567:20:823566:10 | 10:0010:000905 | 10:0010 | 21:0161 | 21:0161:000854 | 21:0161:000854:0002:0001:00 |  | 53.6351 | -62.131 | NGR lake sediment grab sample | <177 micron (NGR) | 51 | 0072:ff__1 | 905 | 1.62 | 129 | 0.4 | 0.74 | 68 | 4 | 14 | 30 | 2.5 | 0.48 | 2 | 0.13 | 35 | 1.3 | 0.14 | 96 | 1 | 0.17 | 3 | 12 | 840 | 2 | 2.8 | 86 |  | 692 | 28 | 16 | 61 | 10
013E :823568:00:------:-- | 10:0010:000906 | 10:0010 | 21:0161 | 21:0161:000855 | 21:0161:000855:0001:0001:00 |  | 53.6351 | -62.0949 | NGR lake sediment grab sample | <177 micron (NGR) | 51 | 0105:s__05 | 906 | 1.76 | 154 | 0.4 | 0.62 | 69 | 6 | 15 | 22 | 2.7 | 0.83 | 2 | 0.19 | 35 | 1.8 | 0.12 | 107 | 1 | 0.23 | 3 | 15 | 506 | 3 | 3.1 | 76 |  | 805 | 28 | 16 | 64 | 13
013E :823569:00:------:-- | 10:0010:000907 | 10:0010 | 21:0161 | 21:0161:000856 | 21:0161:000856:0001:0001:00 |  | 53.632 | -62.03 | NGR lake sediment grab sample | <177 micron (NGR) | 51 | 0106:s__06 | 907 | 2.96 | 171 | 0.6 | 0.7 | 85 | 10 | 27 | 24 | 3.3 | 2.42 | 9 | 0.32 | 45 | 3.2 | 0.19 | 239 | 3 | 0.36 | 4 | 21 | 1227 | 4 | 4.3 | 86 |  | 1126 | 50 | 24 | 98 | 20
013E :823570:00:------:-- | 10:0010:000908 | 10:0010 | 21:0161 | 21:0161:000857 | 21:0161:000857:0001:0001:00 |  | 53.6186 | -62.0077 | NGR lake sediment grab sample | <177 micron (NGR) | 51 | 0107:s__07 | 908 | 0.9 | 89 | 0.2 | 0.45 | 38 | 4 | 15 | 15 | 1.4 | 0.46 | 4 | 0.1 | 26 | 1.4 | 0.08 | 51 | 3 | 0.12 | 2 | 13 | 469 | 2 | 2.1 | 41 |  | 465 | 39 | 10 | 49 | 7
013E :823571:00:------:-- | 10:0010:000909 | 10:0010 | 21:0161 | 21:0161:000858 | 21:0161:000858:0001:0001:00 |  | 53.6588 | -62.009 | NGR lake sediment grab sample | <177 micron (NGR) | 51 | 0108:s__08 | 909 | 1.3 | 127 | 0.3 | 0.56 | 32 | 7 | 16 | 10 | 1.3 | 1.3 | 2 | 0.2 | 19 | 1.7 | 0.15 | 184 | 1 | 0.24 | 2 | 12 | 1137 | 2 | 2.7 | 59 |  | 675 | 28 | 10 | 66 | 13
013E :823572:00:------:-- | 10:0010:000910 | 10:0010 | 21:0161 | 21:0161:000859 | 21:0161:000859:0001:0001:00 |  | 53.6678 | -62.0231 | NGR lake sediment grab sample | <177 micron (NGR) | 51 | 0109:s__09 | 910 | 2.61 | 225 | 0.6 | 0.74 | 61 | 10 | 26 | 18 | 2.5 | 3.08 | 8 | 0.43 | 33 | 3 | 0.25 | 309 | 1 | 0.48 | 4 | 15 | 1246 | 5 | 4.6 | 99 |  | 1274 | 51 | 16 | 86 | 23
013E :823573:00:------:-- | 10:0010:000911 | 10:0010 | 21:0161 | 21:0161:000860 | 21:0161:000860:0001:0001:00 |  | 53.6776 | -62.0044 | NGR lake sediment grab sample | <177 micron (NGR) | 51 | 0110:s__10 | 911 | 1.47 | 88 | 0.3 | 0.56 | 42 | 6 | 16 | 15 | 1.6 | 1.17 | 5 | 0.13 | 23 | 1.8 | 0.13 | 169 | 2 | 0.15 | 2 | 13 | 1663 | 2 | 2.5 | 44 |  | 559 | 30 | 11 | 66 | 9
013E :823574:00:------:-- | 10:0010:000912 | 10:0010 | 21:0161 | 21:0161:000861 | 21:0161:000861:0001:0001:00 |  | 53.6922 | -62.0206 | NGR lake sediment grab sample | <177 micron (NGR) | 51 | 0111:s__11 | 912 | 4.07 | 366 | 0.9 | 1.12 | 72 | 23 | 38 | 22 | 2.7 | 4.8 | 6 | 0.84 | 38 | 4.3 | 0.42 | 572 | 1 | 0.86 | 6 | 20 | 1213 | 6 | 6.7 | 160 |  | 2043 | 68 | 20 | 87 | 37
013E :823575:00:------:-- | 10:0010:000913 | 10:0010 | 21:0161 | 21:0161:000862 | 21:0161:000862:0001:0001:00 |  | 53.738 | -62.0518 | NGR lake sediment grab sample | <177 micron (NGR) | 51 | 0112:s__12 | 913 | 5.91 | 691 | 1.4 | 1.91 | 89 | 14 | 39 | 12 | 3.1 | 3.15 | 13 | 1.73 | 46 | 9 | 0.6 | 598 | 1 | 1.84 | 11 | 15 | 987 | 11 | 10 | 321 |  | 3692 | 68 | 23 | 58 | 91
013E :823576:00:------:-- | 10:0010:000914 | 10:0010 | 21:0161 | 21:0161:000863 | 21:0161:000863:0001:0001:00 |  | 53.7432 | -62.0073 | NGR lake sediment grab sample | <177 micron (NGR) | 51 | 0113:s__13 | 914 | 5.33 | 601 | 1.3 | 1.58 | 90 | 13 | 43 | 17 | 3.6 | 3.3 | 12 | 1.46 | 50 | 11.5 | 0.69 | 543 | 1 | 1.5 | 10 | 18 | 981 | 9 | 9.8 | 269 |  | 3366 | 73 | 26 | 81 | 74
013E :823578:00:------:-- | 10:0010:000915 | 10:0010 | 21:0161 | 21:0161:000864 | 21:0161:000864:0001:0001:00 |  | 53.7511 | -62.0394 | NGR lake sediment grab sample | <177 micron (NGR) | 51 | 0114:s__14 | 915 | 4.82 | 467 | 1.2 | 1.1 | 101 | 20 | 38 | 21 | 3.9 | 5.34 | 13 | 1.08 | 49 | 8 | 0.45 | 953 | 1 | 1.07 | 8 | 16 | 1499 | 8 | 7.7 | 191 |  | 2608 | 74 | 26 | 86 | 53
013E :823579:00:------:-- | 10:0010:000916 | 10:0010 | 21:0161 | 21:0161:000865 | 21:0161:000865:0001:0001:00 |  | 53.7801 | -62.0193 | NGR lake sediment grab sample | <177 micron (NGR) | 51 | 0115:s__15 | 916 | 4.38 | 376 | 1.2 | 1.06 | 140 | 17 | 34 | 27 | 4.9 | 3.17 | 7 | 0.81 | 68 | 7.4 | 0.42 | 601 | 2 | 0.82 | 7 | 19 | 1104 | 8 | 7.1 | 163 |  | 2206 | 63 | 33 | 117 | 46
013E :823580:00:------:-- | 10:0010:000917 | 10:0010 | 21:0161 | 21:0161:000866 | 21:0161:000866:0001:0001:00 |  | 53.8195 | -62.0219 | NGR lake sediment grab sample | <177 micron (NGR) | 51 | 0116:s__16 | 917 | 3 | 236 | 1 | 0.48 | 155 | 48 | 23 | 37 | 4.8 | 6.38 | 4 | 0.24 | 64 | 2.1 | 0.12 | 1518 | 2 | 0.27 | 3 | 22 | 1293 | 4 | 4.3 | 67 |  | 1077 | 57 | 32 | 131 | 22
013E :823582:00:------:-- | 10:0010:000918 | 10:0010 | 21:0161 | 21:0161:000867 | 21:0161:000867:0001:0001:00 |  | 53.8582 | -62.0198 | NGR lake sediment grab sample | <177 micron (NGR) | 52 | 0101:s__01 | 918 | 3.37 | 236 | 1 | 0.62 | 89 | 33 | 27 | 30 | 4.2 | 7.44 | 7 | 0.39 | 47 | 3.3 | 0.21 | 496 | 1 | 0.44 | 4 | 11 | 2027 | 5 | 4.8 | 98 |  | 1615 | 69 | 26 | 84 | 32
013E :823583:00:------:-- | 10:0010:000919 | 10:0010 | 21:0161 | 21:0161:000868 | 21:0161:000868:0001:0001:00 |  | 53.8962 | -62.0149 | NGR lake sediment grab sample | <177 micron (NGR) | 52 | 0102:s__02 | 919 | 4.97 | 445 | 1.4 | 1.01 | 143 | 11 | 36 | 39 | 5.4 | 3.67 | 13 | 1.03 | 69 | 6 | 0.35 | 419 | 1 | 1.02 | 9 | 13 | 2398 | 9 | 8.1 | 180 |  | 2705 | 71 | 38 | 78 | 64
013E :823584:00:------:-- | 10:0010:000920 | 10:0010 | 21:0161 | 21:0161:000869 | 21:0161:000869:0001:0001:00 |  | 53.906 | -62.0162 | NGR lake sediment grab sample | <177 micron (NGR) | 52 | 0103:s__03 | 920 | 6.42 | 831 | 1.7 | 1.84 | 100 | 8 | 37 | 14 | 3.7 | 2.73 | 15 | 2.16 | 50 | 8.7 | 0.59 | 481 | 1 | 2.13 | 13 | 11 | 902 | 14 | 10.6 | 352 |  | 4156 | 68 | 26 | 41 | 120
013E :823586:00:------:-- | 10:0010:000921 | 10:0010 | 21:0161 | 21:0161:000870 | 21:0161:000870:0001:0001:00 |  | 53.9482 | -62.0321 | NGR lake sediment grab sample | <177 micron (NGR) | 52 | 0104:s__04 | 921 | 4.3 | 209 | 1.1 | 0.54 | 88 | 42 | 28 | 61 | 3.7 | 10.08 | 8 | 0.36 | 44 | 3.2 | 0.17 | 1036 | 1 | 0.36 | 4 | 15 | 1905 | 4 | 5.9 | 71 |  | 1471 | 56 | 25 | 95 | 28
013E :823587:00:------:-- | 10:0010:000922 | 10:0010 | 21:0161 | 21:0161:000871 | 21:0161:000871:0001:0001:00 |  | 53.985 | -62.0409 | NGR lake sediment grab sample | <177 micron (NGR) | 52 | 0105:s__05 | 922 | 4.06 | 334 | 1.3 | 0.79 | 126 | 18 | 31 | 31 | 5.9 | 5.61 | 11 | 0.61 | 62 | 4.8 | 0.25 | 737 | 1 | 0.6 | 7 | 10 | 2826 | 8 | 6.2 | 124 |  | 2247 | 69 | 39 | 89 | 46
013E :823588:00:------:-- | 10:0010:000923 | 10:0010 | 21:0161 | 21:0161:000872 | 21:0161:000872:0001:0001:00 |  | 53.998 | -62.0134 | NGR lake sediment grab sample | <177 micron (NGR) | 52 | 0106:s__06 | 923 | 3.96 | 269 | 1.6 | 1.42 | 182 | 30 | 28 | 39 | 7.7 | 8.25 | 5 | 0.33 | 81 | 3.2 | 0.17 | 1312 | 1 | 0.34 | 6 | 10 | 3031 | 6 | 5.7 | 136 |  | 1595 | 74 | 51 | 98 | 32
013E :823589:00:------:-- | 10:0010:000924 | 10:0010 | 21:0161 | 21:0161:000873 | 21:0161:000873:0001:0001:00 |  | 53.9982 | -62.0776 | NGR lake sediment grab sample | <177 micron (NGR) | 52 | 0107:s__07 | 924 | 4.15 | 253 | 1.8 | 0.71 | 181 | 19 | 30 | 48 | 8.7 | 5.46 | 8 | 0.44 | 84 | 3.8 | 0.18 | 793 | 2 | 0.44 | 7 | 8 | 2921 | 8 | 6.1 | 95 |  | 1903 | 78 | 55 | 97 | 40
013E :823590:10:------:-- | 10:0010:000925 | 10:0010 | 21:0161 | 21:0161:000874 | 21:0161:000874:0001:0001:00 |  | 53.9838 | -62.0684 | NGR lake sediment grab sample | <177 micron (NGR) | 52 | 0071:ff__1 | 925 | 3.3 | 215 | 1.5 | 0.47 | 145 | 25 | 21 | 32 | 6.1 | 4.42 | 10 | 0.27 | 66 | 2.5 | 0.12 | 658 | 1 | 0.3 | 5 | 12 | 1222 | 7 | 4.3 | 67 |  | 1176 | 60 | 36 | 90 | 27
013E :823591:20:823590:10 | 10:0010:000926 | 10:0010 | 21:0161 | 21:0161:000874 | 21:0161:000874:0002:0001:00 |  | 53.9838 | -62.0684 | NGR lake sediment grab sample | <177 micron (NGR) | 52 | 0072:ff__1 | 926 | 6.09 | 737 | 1.9 | 1.67 | 130 | 8 | 36 | 30 | 5.7 | 2.21 | 12 | 1.98 | 65 | 9.6 | 0.56 | 426 | 1 | 1.9 | 12 | 13 | 1095 | 12 | 9.4 | 302 |  | 3634 | 67 | 37 | 73 | 120
013E :823592:00:------:-- | 10:0010:000927 | 10:0010 | 21:0161 | 21:0161:000875 | 21:0161:000875:0001:0001:00 |  | 53.9359 | -62.111 | NGR lake sediment grab sample | <177 micron (NGR) | 52 | 0108:s__08 | 927 | 3.42 | 290 | 1.2 | 0.81 | 114 | 6 | 23 | 25 | 4.8 | 1.52 | 3 | 0.57 | 58 | 3.8 | 0.2 | 206 | 1 | 0.58 | 6 | 11 | 1218 | 6 | 5.1 | 123 |  | 1654 | 49 | 32 | 70 | 39
013E :823593:00:------:-- | 10:0010:000928 | 10:0010 | 21:0161 | 21:0161:000876 | 21:0161:000876:0001:0001:00 |  | 53.9082 | -62.0712 | NGR lake sediment grab sample | <177 micron (NGR) | 52 | 0109:s__09 | 928 | 4.67 | 432 | 1.6 | 1.11 | 147 | 12 | 31 | 32 | 6.3 | 3.51 | 8 | 0.9 | 73 | 6 | 0.28 | 1002 | 2 | 0.9 | 8 | 10 | 2264 | 8 | 6.7 | 173 |  | 2332 | 72 | 42 | 88 | 56
013E :823594:00:------:-- | 10:0010:000929 | 10:0010 | 21:0161 | 21:0161:000877 | 21:0161:000877:0001:0001:00 |  | 53.8965 | -62.0804 | NGR lake sediment grab sample | <177 micron (NGR) | 52 | 0110:s__10 | 929 | 5.15 | 495 | 1.7 | 1.22 | 154 | 12 | 35 | 31 | 6 | 5.48 | 11 | 1.17 | 69 | 7 | 0.35 | 555 | 2 | 1.16 | 9 | 11 | 1918 | 10 | 7.6 | 218 |  | 2698 | 76 | 39 | 92 | 69
013E :823595:00:------:-- | 10:0010:000930 | 10:0010 | 21:0161 | 21:0161:000878 | 21:0161:000878:0001:0001:00 |  | 53.8466 | -62.0859 | NGR lake sediment grab sample | <177 micron (NGR) | 52 | 0111:s__11 | 930 | 6.04 | 758 | 1.8 | 1.3 | 123 | 10 | 30 | 27 | 4.6 | 2.21 | 16 | 1.9 | 60 | 11.4 | 0.49 | 482 | 1 | 1.77 | 7 | 14 | 1103 | 12 | 7.2 | 282 |  | 2441 | 55 | 27 | 68 | 52
013E :823596:00:------:-- | 10:0010:000931 | 10:0010 | 21:0161 | 21:0161:000879 | 21:0161:000879:0001:0001:00 |  | 53.8278 | -62.0785 | NGR lake sediment grab sample | <177 micron (NGR) | 52 | 0112:s__12 | 931 | 3.69 | 284 | 1.3 | 0.79 | 193 | 36 | 31 | 40 | 7.9 | 7.64 | 6 | 0.36 | 91 | 3.6 | 0.18 | 2034 | 2 | 0.39 | 6 | 11 | 3385 | 7 | 5.4 | 101 |  | 1713 | 96 | 49 | 117 | 29
013E :823597:00:------:-- | 10:0010:000932 | 10:0010 | 21:0161 | 21:0161:000880 | 21:0161:000880:0001:0001:00 |  | 53.7905 | -62.1133 | NGR lake sediment grab sample | <177 micron (NGR) | 52 | 0113:s__13 | 932 | 4.81 | 339 | 1.7 | 0.87 | 226 | 24 | 38 | 56 | 7.9 | 5.36 | 9 | 0.59 | 95 | 4.9 | 0.25 | 1101 | 3 | 0.59 | 6 | 16 | 2873 | 8 | 6.7 | 128 |  | 1981 | 97 | 50 | 142 | 35
013E :823598:00:------:-- | 10:0010:000933 | 10:0010 | 21:0161 | 21:0161:000881 | 21:0161:000881:0001:0001:00 |  | 53.7628 | -62.1515 | NGR lake sediment grab sample | <177 micron (NGR) | 52 | 0114:s__14 | 933 | 3.14 | 197 | 0.9 | 0.71 | 136 | 13 | 25 | 34 | 4.2 | 2.39 | 4 | 0.2 | 52 | 1.9 | 0.13 | 397 | 1 | 0.24 | 4 | 10 | 1964 | 5 | 4 | 89 |  | 1074 | 63 | 25 | 63 | 15
013E :823599:00:------:-- | 10:0010:000934 | 10:0010 | 21:0161 | 21:0161:000882 | 21:0161:000882:0001:0001:00 |  | 53.7517 | -62.1172 | NGR lake sediment grab sample | <177 micron (NGR) | 52 | 0115:s__15 | 934 | 4.59 | 480 | 1.2 | 1.13 | 89 | 18 | 35 | 20 | 3.7 | 2.81 | 9 | 1.02 | 38 | 5.1 | 0.39 | 702 | 1 | 1.08 | 6 | 16 | 984 | 9 | 7.1 | 200 |  | 2374 | 59 | 21 | 81 | 45
013E :823600:00:------:-- | 10:0010:000935 | 10:0010 | 21:0161 | 21:0161:000883 | 21:0161:000883:0001:0001:00 |  | 53.7158 | -62.1024 | NGR lake sediment grab sample | <177 micron (NGR) | 52 | 0116:s__16 | 935 | 3.27 | 224 | 0.7 | 1.11 | 85 | 11 | 21 | 30 | 3.3 | 1.81 | 6 | 0.35 | 39 | 3.2 | 0.22 | 197 | 1 | 0.42 | 4 | 20 | 906 | 4 | 4.6 | 125 |  | 1207 | 29 | 20 | 71 | 20
013E :823602:10:------:-- | 10:0010:000936 | 10:0010 | 21:0161 | 21:0161:000884 | 21:0161:000884:0001:0001:00 |  | 53.6828 | -62.1094 | NGR lake sediment grab sample | <177 micron (NGR) | 53 | 0071:ff__1 | 936 | 2.83 | 146 | 0.7 | 0.55 | 88 | 10 | 27 | 28 | 3.2 | 3.23 | 4 | 0.19 | 40 | 2.4 | 0.13 | 327 | 1 | 0.24 | 3 | 15 | 1384 | 4 | 4.1 | 62 |  | 814 | 49 | 22 | 95 | 14
013E :823603:20:823602:10 | 10:0010:000937 | 10:0010 | 21:0161 | 21:0161:000884 | 21:0161:000884:0002:0001:00 |  | 53.6828 | -62.1094 | NGR lake sediment grab sample | <177 micron (NGR) | 53 | 0072:ff__1 | 937 | 2.74 | 137 | 0.7 | 0.51 | 89 | 10 | 27 | 28 | 3.2 | 3.11 | 3 | 0.18 | 39 | 2 | 0.12 | 316 | 2 | 0.22 | 2 | 16 | 1274 | 4 | 3.9 | 59 |  | 787 | 48 | 22 | 99 | 13
013E :823604:00:------:-- | 10:0010:000938 | 10:0010 | 21:0161 | 21:0161:000885 | 21:0161:000885:0001:0001:00 |  | 53.679 | -62.1366 | NGR lake sediment grab sample | <177 micron (NGR) | 53 | 0101:s__01 | 938 | 3 | 293 | 0.7 | 0.83 | 68 | 5 | 22 | 17 | 2.7 | 1.2 | 3 | 0.49 | 34 | 3.1 | 0.21 | 199 | 1 | 0.6 | 5 | 11 | 1135 | 6 | 4.6 | 129 |  | 1637 | 40 | 17 | 46 | 31
013E :823605:00:------:-- | 10:0010:000939 | 10:0010 | 21:0161 | 21:0161:000886 | 21:0161:000886:0001:0001:00 |  | 53.7075 | -62.1681 | NGR lake sediment grab sample | <177 micron (NGR) | 53 | 0102:s__02 | 939 | 5.7 | 655 | 1.4 | 1.7 | 111 | 9 | 36 | 41 | 4.7 | 2.04 | 10 | 1.62 | 54 | 5.6 | 0.43 | 415 | 1 | 1.71 | 10 | 14 | 1107 | 10 | 9.3 | 302 |  | 3081 | 57 | 29 | 58 | 90
013E :823606:00:------:-- | 10:0010:000940 | 10:0010 | 21:0161 | 21:0161:000887 | 21:0161:000887:0001:0001:00 |  | 53.712 | -62.1903 | NGR lake sediment grab sample | <177 micron (NGR) | 53 | 0103:s__03 | 940 | 1.82 | 135 | 0.5 | 0.65 | 113 | 10 | 16 | 25 | 4.2 | 1.87 | 4 | 0.18 | 54 | 2.3 | 0.13 | 96 | 2 | 0.22 | 2 | 15 | 640 | 3 | 2.9 | 65 |  | 672 | 27 | 26 | 62 | 10
013E :823607:00:------:-- | 10:0010:000941 | 10:0010 | 21:0161 | 21:0161:000888 | 21:0161:000888:0001:0001:00 |  | 53.6994 | -63.9645 | NGR lake sediment grab sample | <177 micron (NGR) | 53 | 0104:s__04 | 941 | 2.31 | 274 | 0.5 | 0.84 | 79 | 7 | 26 | 18 | 2.7 | 1.53 | 2 | 0.38 | 40 | 4.1 | 0.23 | 222 | 2 | 0.58 | 3 | 18 | 604 | 5 | 4.4 | 117 |  | 1199 | 25 | 15 | 74 | 26
013E :823608:00:------:-- | 10:0010:000942 | 10:0010 | 21:0161 | 21:0161:000889 | 21:0161:000889:0001:0001:00 |  | 53.7218 | -63.962 | NGR lake sediment grab sample | <177 micron (NGR) | 53 | 0105:s__05 | 942 | 1.67 | 175 | 0.6 | 0.49 | 91 | 6 | 21 | 18 | 3.3 | 1.59 | 4 | 0.17 | 59 | 2.7 | 0.12 | 170 | 2 | 0.23 | 2 | 15 | 865 | 5 | 3.2 | 63 |  | 742 | 23 | 21 | 106 | 13
013E :823609:00:------:-- | 10:0010:000943 | 10:0010 | 21:0161 | 21:0161:000890 | 21:0161:000890:0001:0001:00 |  | 53.756 | -63.9373 | NGR lake sediment grab sample | <177 micron (NGR) | 53 | 0106:s__06 | 943 | 5.09 | 514 | 1.5 | 1.4 | 184 | 48 | 55 | 21 | 5.6 | 8.35 | 8 | 1.01 | 91 | 6.2 | 0.52 | 1240 | 7 | 1.36 | 7 | 26 | 1764 | 8 | 9.1 | 243 |  | 2642 | 69 | 36 | 171 | 59
013E :823610:00:------:-- | 10:0010:000944 | 10:0010 | 21:0161 | 21:0161:000891 | 21:0161:000891:0001:0001:00 |  | 53.7774 | -63.8901 | NGR lake sediment grab sample | <177 micron (NGR) | 53 | 0107:s__07 | 944 | 4.47 | 474 | 1.1 | 0.92 | 113 | 11 | 36 | 16 | 3.5 | 3.22 | 9 | 0.98 | 52 | 5.6 | 0.34 | 426 | 3 | 0.96 | 5 | 14 | 921 | 8 | 5.6 | 200 |  | 1722 | 41 | 21 | 89 | 35
013E :823611:00:------:-- | 10:0010:000945 | 10:0010 | 21:0161 | 21:0161:000892 | 21:0161:000892:0001:0001:00 |  | 53.7771 | -63.8383 | NGR lake sediment grab sample | <177 micron (NGR) | 53 | 0108:s__08 | 945 | 3.08 | 220 | 1.1 | 0.53 | 198 | 19 | 33 | 26 | 5.8 | 3.92 | 2 | 0.26 | 94 | 5.7 | 0.23 | 913 | 6 | 0.31 | 3 | 20 | 827 | 6 | 5.3 | 70 |  | 1106 | 42 | 36 | 138 | 24
013E :823612:00:------:-- | 10:0010:000946 | 10:0010 | 21:0161 | 21:0161:000893 | 21:0161:000893:0001:0001:00 |  | 53.7807 | -63.7878 | NGR lake sediment grab sample | <177 micron (NGR) | 53 | 0109:s__09 | 946 | 6.03 | 667 | 1.4 | 1.64 | 66 | 10 | 52 | 11 | 2.6 | 3.38 | 9 | 1.59 | 35 | 8.2 | 0.67 | 465 | 3 | 2.03 | 9 | 15 | 631 | 9 | 8.6 | 321 |  | 3499 | 59 | 17 | 80 | 83
013E :823613:00:------:-- | 10:0010:000947 | 10:0010 | 21:0161 | 21:0161:000894 | 21:0161:000894:0001:0001:00 |  | 53.7808 | -63.7435 | NGR lake sediment grab sample | <177 micron (NGR) | 53 | 0110:s__10 | 947 | 5.99 | 715 | 1.3 | 1.56 | 90 | 16 | 60 | 20 | 3.2 | 3.61 | 16 | 1.77 | 45 | 11.7 | 0.82 | 477 | 4 | 1.89 | 11 | 22 | 749 | 11 | 9.9 | 290 |  | 3886 | 65 | 19 | 60 | 100
013E :823614:00:------:-- | 10:0010:000948 | 10:0010 | 21:0161 | 21:0161:000895 | 21:0161:000895:0001:0001:00 |  | 53.7865 | -63.6844 | NGR lake sediment grab sample | <177 micron (NGR) | 53 | 0111:s__11 | 948 | 4.89 | 601 | 1.1 | 1.4 | 103 | 13 | 54 | 20 | 3.3 | 2.53 | 8 | 1.36 | 53 | 11.7 | 0.63 | 406 | 1 | 1.46 | 8 | 24 | 772 | 9 | 8.4 | 230 |  | 2897 | 56 | 21 | 71 | 68
013E :823616:00:------:-- | 10:0010:000949 | 10:0010 | 21:0161 | 21:0161:000896 | 21:0161:000896:0001:0001:00 |  | 53.7884 | -63.6213 | NGR lake sediment grab sample | <177 micron (NGR) | 53 | 0112:s__12 | 949 | 5.26 | 618 | 1.6 | 1.4 | 155 | 27 | 46 | 23 | 5.1 | 5.47 | 10 | 1.36 | 71 | 8 | 0.52 | 1100 | 5 | 1.6 | 9 | 18 | 1057 | 9 | 9.1 | 263 |  | 2979 | 63 | 33 | 151 | 72
013E :823617:00:------:-- | 10:0010:000950 | 10:0010 | 21:0161 | 21:0161:000897 | 21:0161:000897:0001:0001:00 |  | 53.785 | -63.5191 | NGR lake sediment grab sample | <177 micron (NGR) | 53 | 0113:s__13 | 950 | 2.93 | 267 | 0.8 | 0.8 | 165 | 12 | 28 | 23 | 5.4 | 2.83 | 2 | 0.42 | 90 | 4.9 | 0.23 | 286 | 6 | 0.5 | 5 | 19 | 1003 | 7 | 5.7 | 110 |  | 1551 | 37 | 37 | 142 | 30
013E :823618:00:------:-- | 10:0010:000951 | 10:0010 | 21:0161 | 21:0161:000898 | 21:0161:000898:0001:0001:00 |  | 53.7816 | -63.4669 | NGR lake sediment grab sample | <177 micron (NGR) | 53 | 0114:s__14 | 951 | 4.49 | 456 | 1.5 | 1.02 | 195 | 18 | 33 | 25 | 6.7 | 5.26 | 7 | 0.91 | 90 | 5.7 | 0.31 | 892 | 6 | 1.06 | 7 | 14 | 1269 | 8 | 8.4 | 181 |  | 2204 | 50 | 44 | 157 | 56
013E :823619:00:------:-- | 10:0010:000952 | 10:0010 | 21:0161 | 21:0161:000899 | 21:0161:000899:0001:0001:00 |  | 53.781 | -63.4144 | NGR lake sediment grab sample | <177 micron (NGR) | 53 | 0115:s__15 | 952 | 1.29 | 138 | 1 | 0.36 | 295 | 6 | 11 | 15 | 8.5 | 0.83 | 4 | 0.06 | 154 | 1.8 | 0.06 | 113 | 3 | 0.07 | 3 | 14 | 588 | 5 | 3.9 | 35 |  | 553 | 16 | 51 | 130 | 9
013E :823620:00:------:-- | 10:0010:000953 | 10:0010 | 21:0161 | 21:0161:000900 | 21:0161:000900:0001:0001:00 |  | 53.7824 | -63.3601 | NGR lake sediment grab sample | <177 micron (NGR) | 53 | 0116:s__16 | 953 | 0.67 | 103 | 0.4 | 0.48 | 120 | 5 | 7 | 17 | 4.1 | 0.17 | 1 | 0.05 | 62 | 1.5 | 0.04 | 36 | 4 | 0.07 | 2 | 14 | 541 | 4 | 2.7 | 53 |  | 419 | 7 | 27 | 75 | 7
013E :823622:00:------:-- | 10:0010:000954 | 10:0010 | 21:0161 | 21:0161:000901 | 21:0161:000901:0001:0001:00 |  | 53.7891 | -63.2819 | NGR lake sediment grab sample | <177 micron (NGR) | 54 | 0101:s__01 | 954 | 3.24 | 239 | 1.4 | 0.56 | 218 | 19 | 28 | 31 | 7.2 | 5.75 | 3 | 0.4 | 99 | 4.5 | 0.18 | 672 | 8 | 0.43 | 5 | 12 | 2048 | 7 | 6.4 | 84 |  | 1474 | 54 | 48 | 166 | 29
013E :823623:00:------:-- | 10:0010:000955 | 10:0010 | 21:0161 | 21:0161:000902 | 21:0161:000902:0001:0001:00 |  | 53.791 | -63.2319 | NGR lake sediment grab sample | <177 micron (NGR) | 54 | 0102:s__02 | 955 | 2.73 | 341 | 1 | 0.88 | 106 | 8 | 22 | 15 | 3.8 | 1.81 | 4 | 0.69 | 54 | 5.7 | 0.26 | 220 | 3 | 0.76 | 5 | 12 | 576 | 7 | 5.4 | 142 |  | 1680 | 33 | 26 | 104 | 40
013E :823624:10:------:-- | 10:0010:000956 | 10:0010 | 21:0161 | 21:0161:000903 | 21:0161:000903:0001:0001:00 |  | 53.7923 | -63.1856 | NGR lake sediment grab sample | <177 micron (NGR) | 54 | 0071:ff__1 | 956 | 1.46 | 149 | 1 | 0.62 | 156 | 8 | 16 | 16 | 5.4 | 0.98 | 1 | 0.19 | 83 | 3.2 | 0.12 | 151 | 5 | 0.23 | 3 | 10 | 790 | 6 | 4.2 | 70 |  | 838 | 20 | 38 | 136 | 20
013E :823625:20:823624:10 | 10:0010:000957 | 10:0010 | 21:0161 | 21:0161:000903 | 21:0161:000903:0002:0001:00 |  | 53.7923 | -63.1856 | NGR lake sediment grab sample | <177 micron (NGR) | 54 | 0072:ff__1 | 957 | 1.6 | 181 | 1.2 | 0.67 | 170 | 10 | 18 | 18 | 6.1 | 1.18 | 1 | 0.25 | 95 | 3.7 | 0.15 | 167 | 7 | 0.29 | 4 | 11 | 812 | 6 | 4.9 | 79 |  | 987 | 23 | 43 | 141 | 23
013E :823626:00:------:-- | 10:0010:000958 | 10:0010 | 21:0161 | 21:0161:000904 | 21:0161:000904:0001:0001:00 |  | 53.7907 | -63.1189 | NGR lake sediment grab sample | <177 micron (NGR) | 54 | 0103:s__03 | 958 | 3.09 | 232 | 1.6 | 0.82 | 220 | 34 | 26 | 22 | 6.4 | 8.06 | 4 | 0.35 | 97 | 3.8 | 0.2 | 970 | 36 | 0.35 | 4 | 11 | 1712 | 6 | 5 | 94 |  | 1049 | 53 | 42 | 186 | 26
013E :823628:00:------:-- | 10:0010:000959 | 10:0010 | 21:0161 | 21:0161:000905 | 21:0161:000905:0001:0001:00 |  | 53.7875 | -63.0677 | NGR lake sediment grab sample | <177 micron (NGR) | 54 | 0104:s__04 | 959 | 1.84 | 170 | 0.7 | 0.62 | 124 | 8 | 19 | 17 | 4.1 | 1.41 | 1 | 0.23 | 57 | 3.9 | 0.14 | 167 | 3 | 0.29 | 4 | 12 | 540 | 5 | 3.8 | 72 |  | 922 | 30 | 26 | 105 | 20
013E :823629:00:------:-- | 10:0010:000960 | 10:0010 | 21:0161 | 21:0161:000906 | 21:0161:000906:0001:0001:00 |  | 53.7971 | -63.0225 | NGR lake sediment grab sample | <177 micron (NGR) | 54 | 0105:s__05 | 960 | 1.05 | 133 | 0.9 | 0.41 | 171 | 9 | 16 | 27 | 7 | 1.97 | 1 | 0.06 | 103 | 1.3 | 0.06 | 71 | 2 | 0.08 | 2 | 10 | 353 | 5 | 3.9 | 42 |  | 359 | 37 | 51 | 80 | 12
013E :823630:00:------:-- | 10:0010:000961 | 10:0010 | 21:0161 | 21:0161:000907 | 21:0161:000907:0001:0001:00 |  | 53.7968 | -62.9774 | NGR lake sediment grab sample | <177 micron (NGR) | 54 | 0106:s__06 | 961 | 3.11 | 242 | 1.2 | 0.53 | 157 | 11 | 27 | 27 | 6.3 | 5.5 | 5 | 0.43 | 76 | 5.3 | 0.18 | 356 | 6 | 0.46 | 5 | 11 | 1339 | 8 | 5.8 | 76 |  | 1353 | 53 | 43 | 133 | 29
013E :823631:00:------:-- | 10:0010:000962 | 10:0010 | 21:0161 | 21:0161:000908 | 21:0161:000908:0001:0001:00 |  | 53.8019 | -62.9155 | NGR lake sediment grab sample | <177 micron (NGR) | 54 | 0107:s__07 | 962 | 5.83 | 810 | 1.7 | 1.54 | 132 | 20 | 31 | 15 | 5.1 | 3.19 | 15 | 2.1 | 57 | 8.4 | 0.43 | 783 | 3 | 1.95 | 12 | 11 | 653 | 12 | 9.1 | 300 |  | 3482 | 57 | 32 | 82 | 88
013E :823632:00:------:-- | 10:0010:000963 | 10:0010 | 21:0161 | 21:0161:000909 | 21:0161:000909:0001:0001:00 |  | 53.7911 | -62.8789 | NGR lake sediment grab sample | <177 micron (NGR) | 54 | 0108:s__08 | 963 | 5.23 | 703 | 1.4 | 1.29 | 108 | 13 | 25 | 13 | 4 | 2.57 | 11 | 1.8 | 51 | 8.5 | 0.35 | 396 | 3 | 1.77 | 9 | 8 | 693 | 14 | 7.2 | 256 |  | 2624 | 48 | 26 | 71 | 65
013E :823633:00:------:-- | 10:0010:000964 | 10:0010 | 21:0161 | 21:0161:000910 | 21:0161:000910:0001:0001:00 |  | 53.7962 | -62.8075 | NGR lake sediment grab sample | <177 micron (NGR) | 54 | 0109:s__09 | 964 | 5.38 | 749 | 1.5 | 1.31 | 104 | 14 | 28 | 13 | 3.8 | 2.54 | 10 | 1.94 | 51 | 8.2 | 0.35 | 394 | 3 | 1.81 | 9 | 8 | 686 | 10 | 7.1 | 268 |  | 2658 | 47 | 25 | 71 | 61
013E :823634:00:------:-- | 10:0010:000965 | 10:0010 | 21:0161 | 21:0161:000911 | 21:0161:000911:0001:0001:00 |  | 53.783 | -62.7553 | NGR lake sediment grab sample | <177 micron (NGR) | 54 | 0110:s__10 | 965 | 5.65 | 789 | 1.5 | 1.36 | 131 | 6 | 31 | 14 | 4.7 | 1.98 | 13 | 1.98 | 59 | 10.1 | 0.43 | 337 | 1 | 1.85 | 11 | 10 | 579 | 12 | 9.1 | 281 |  | 3180 | 54 | 30 | 61 | 70
013E :823635:00:------:-- | 10:0010:000966 | 10:0010 | 21:0161 | 21:0161:000912 | 21:0161:000912:0001:0001:00 |  | 53.7811 | -62.6928 | NGR lake sediment grab sample | <177 micron (NGR) | 54 | 0111:s__11 | 966 | 3.4 | 465 | 0.9 | 0.79 | 86 | 7 | 30 | 16 | 3 | 1.59 | 6 | 1.03 | 42 | 11.1 | 0.41 | 221 | 1 | 0.9 | 7 | 12 | 576 | 9 | 5.9 | 135 |  | 2059 | 42 | 18 | 53 | 34
013E :823636:00:------:-- | 10:0010:000967 | 10:0010 | 21:0161 | 21:0161:000913 | 21:0161:000913:0001:0001:00 |  | 53.7533 | -62.672 | NGR lake sediment grab sample | <177 micron (NGR) | 54 | 0112:s__12 | 967 | 3.91 | 510 | 1 | 1.14 | 91 | 5 | 24 | 14 | 3.8 | 1.59 | 2 | 1.18 | 48 | 6.1 | 0.31 | 280 | 1 | 1.24 | 8 | 9 | 771 | 6 | 6.4 | 204 |  | 2350 | 41 | 24 | 78 | 54
013E :823637:00:------:-- | 10:0010:000968 | 10:0010 | 21:0161 | 21:0161:000914 | 21:0161:000914:0001:0001:00 |  | 53.7574 | -62.633 | NGR lake sediment grab sample | <177 micron (NGR) | 54 | 0113:s__13 | 968 | 6.13 | 856 | 1.7 | 1.37 | 112 | 11 | 34 | 17 | 5.1 | 3.3 | 14 | 2.2 | 55 | 11.1 | 0.45 | 458 | 2 | 1.99 | 11 | 11 | 691 | 12 | 9.1 | 293 |  | 3200 | 58 | 27 | 49 | 76
013E :823638:00:------:-- | 10:0010:000969 | 10:0010 | 21:0161 | 21:0161:000915 | 21:0161:000915:0001:0001:00 |  | 53.7941 | -62.6194 | NGR lake sediment grab sample | <177 micron (NGR) | 54 | 0114:s__14 | 969 | 3.08 | 339 | 1 | 0.78 | 171 | 7 | 24 | 39 | 5.3 | 1.63 | 4 | 0.67 | 81 | 4.8 | 0.24 | 246 | 2 | 0.72 | 6 | 10 | 995 | 6 | 5.8 | 133 |  | 1669 | 46 | 33 | 114 | 36
013E :823639:00:------:-- | 10:0010:000970 | 10:0010 | 21:0161 | 21:0161:000916 | 21:0161:000916:0001:0001:00 |  | 53.7851 | -62.5889 | NGR lake sediment grab sample | <177 micron (NGR) | 54 | 0115:s__15 | 970 | 2.65 | 286 | 0.9 | 0.93 | 162 | 12 | 22 | 26 | 5.3 | 2.11 | 4 | 0.44 | 76 | 5.4 | 0.25 | 266 | 5 | 0.52 | 5 | 13 | 626 | 6 | 5.6 | 131 |  | 1415 | 39 | 34 | 153 | 32
013E :823640:00:------:-- | 10:0010:000971 | 10:0010 | 21:0161 | 21:0161:000917 | 21:0161:000917:0001:0001:00 |  | 53.7562 | -62.5725 | NGR lake sediment grab sample | <177 micron (NGR) | 54 | 0116:s__16 | 971 | 3.8 | 398 | 1.2 | 0.86 | 139 | 9 | 26 | 23 | 5.1 | 2.6 | 5 | 0.85 | 65 | 5.8 | 0.26 | 450 | 4 | 0.66 | 6 | 11 | 820 | 7 | 6.2 | 150 |  | 1783 | 45 | 33 | 127 | 42
013E :823642:00:------:-- | 10:0010:000972 | 10:0010 | 21:0161 | 21:0161:000918 | 21:0161:000918:0001:0001:00 |  | 53.7808 | -62.5146 | NGR lake sediment grab sample | <177 micron (NGR) | 55 | 0101:s__01 | 972 | 5.03 | 618 | 1.4 | 1.15 | 109 | 10 | 27 | 13 | 4.2 | 2.54 | 8 | 1.55 | 51 | 7.2 | 0.36 | 554 | 2 | 1.49 | 9 | 9 | 749 | 11 | 7.1 | 230 |  | 2453 | 48 | 27 | 74 | 50
013E :823643:00:------:-- | 10:0010:000973 | 10:0010 | 21:0161 | 21:0161:000919 | 21:0161:000919:0001:0001:00 |  | 53.762 | -62.5136 | NGR lake sediment grab sample | <177 micron (NGR) | 55 | 0102:s__02 | 973 | 5.34 | 601 | 1.5 | 1.21 | 178 | 29 | 33 | 24 | 6.4 | 6.77 | 8 | 1.37 | 72 | 7.4 | 0.37 | 3817 | 4 | 1.35 | 9 | 12 | 2374 | 13 | 8.1 | 220 |  | 2704 | 72 | 40 | 113 | 67
013E :823644:00:------:-- | 10:0010:000974 | 10:0010 | 21:0161 | 21:0161:000920 | 21:0161:000920:0001:0001:00 |  | 53.7484 | -62.4708 | NGR lake sediment grab sample | <177 micron (NGR) | 55 | 0103:s__03 | 974 | 6.76 | 863 | 1.7 | 1.81 | 128 | 14 | 39 | 22 | 4.6 | 3.02 | 11 | 2.21 | 59 | 9.3 | 0.56 | 642 | 1 | 2.18 | 12 | 14 | 1084 | 12 | 9.9 | 343 |  | 3599 | 64 | 30 | 70 | 93
013E :823645:00:------:-- | 10:0010:000975 | 10:0010 | 21:0161 | 21:0161:000921 | 21:0161:000921:0001:0001:00 |  | 53.7512 | -62.4223 | NGR lake sediment grab sample | <177 micron (NGR) | 55 | 0104:s__04 | 975 | 5.05 | 471 | 1.7 | 1 | 164 | 20 | 33 | 31 | 6.3 | 4.18 | 8 | 0.99 | 72 | 5.4 | 0.27 | 714 | 2 | 1 | 7 | 10 | 2494 | 8 | 6.6 | 172 |  | 2096 | 72 | 40 | 117 | 40
013E :823646:00:------:-- | 10:0010:000976 | 10:0010 | 21:0161 | 21:0161:000922 | 21:0161:000922:0001:0001:00 |  | 53.7503 | -62.3719 | NGR lake sediment grab sample | <177 micron (NGR) | 55 | 0105:s__05 | 976 | 1.45 | 180 | 0.4 | 0.61 | 67 | 3 | 12 | 25 | 2.7 | 0.43 | 1 | 0.1 | 32 | 1.2 | 0.09 | 56 | 1 | 0.13 | 2 | 16 | 591 | 3 | 2.6 | 74 |  | 575 | 11 | 15 | 55 | 8
013E :823648:00:------:-- | 10:0010:000977 | 10:0010 | 21:0161 | 21:0161:000923 | 21:0161:000923:0001:0001:00 |  | 53.7494 | -62.3173 | NGR lake sediment grab sample | <177 micron (NGR) | 55 | 0106:s__06 | 977 | 3.84 | 228 | 1.2 | 0.77 | 174 | 11 | 32 | 40 | 6.6 | 2.76 | 3 | 0.29 | 77 | 2.6 | 0.18 | 417 | 3 | 0.32 | 5 | 11 | 2475 | 5 | 5.1 | 109 |  | 1304 | 61 | 41 | 93 | 22
013E :823649:10:------:-- | 10:0010:000978 | 10:0010 | 21:0161 | 21:0161:000924 | 21:0161:000924:0001:0001:00 |  | 53.7945 | -62.3791 | NGR lake sediment grab sample | <177 micron (NGR) | 55 | 0071:ff__1 | 978 | 2.2 | 166 | 0.7 | 0.48 | 128 | 8 | 17 | 28 | 4.4 | 2.17 | 1 | 0.18 | 59 | 1.8 | 0.1 | 146 | 2 | 0.21 | 3 | 10 | 1188 | 4 | 3.5 | 59 |  | 820 | 42 | 28 | 78 | 13
013E :823650:20:823649:10 | 10:0010:000979 | 10:0010 | 21:0161 | 21:0161:000924 | 21:0161:000924:0002:0001:00 |  | 53.7945 | -62.3791 | NGR lake sediment grab sample | <177 micron (NGR) | 55 | 0072:ff__1 | 979 | 2.06 | 187 | 0.7 | 0.47 | 113 | 5 | 16 | 21 | 4.1 | 1.05 | 3 | 0.2 | 52 | 2 | 0.1 | 130 | 1 | 0.24 | 3 | 11 | 969 | 5 | 3.5 | 64 |  | 859 | 30 | 25 | 55 | 15
013E :823651:00:------:-- | 10:0010:000980 | 10:0010 | 21:0161 | 21:0161:000925 | 21:0161:000925:0001:0001:00 |  | 53.7881 | -62.4118 | NGR lake sediment grab sample | <177 micron (NGR) | 55 | 0107:s__07 | 980 | 5.02 | 534 | 1.5 | 1.42 | 162 | 18 | 38 | 29 | 5.6 | 3.81 | 10 | 1.18 | 69 | 8.1 | 0.41 | 962 | 3 | 1.24 | 9 | 17 | 1843 | 10 | 8.6 | 226 |  | 2961 | 60 | 35 | 97 | 70
013E :823652:00:------:-- | 10:0010:000981 | 10:0010 | 21:0161 | 21:0161:000926 | 21:0161:000926:0001:0001:00 |  | 53.7938 | -62.4591 | NGR lake sediment grab sample | <177 micron (NGR) | 55 | 0108:s__08 | 981 | 6.47 | 911 | 1.7 | 1.83 | 105 | 9 | 41 | 22 | 4.3 | 2.31 | 12 | 2.38 | 53 | 11.2 | 0.67 | 516 | 1 | 2.19 | 14 | 14 | 935 | 13 | 10.9 | 365 |  | 4201 | 67 | 27 | 59 | 112
013E :823653:00:------:-- | 10:0010:000982 | 10:0010 | 21:0161 | 21:0161:000927 | 21:0161:000927:0001:0001:00 |  | 53.8133 | -62.4099 | NGR lake sediment grab sample | <177 micron (NGR) | 55 | 0109:s__09 | 982 | 2.98 | 297 | 1 | 0.82 | 146 | 8 | 27 | 29 | 5.5 | 1.85 | 2 | 0.52 | 69 | 6.4 | 0.25 | 292 | 2 | 0.51 | 5 | 12 | 1274 | 5 | 5.2 | 112 |  | 1524 | 47 | 34 | 108 | 33
013E :823654:00:------:-- | 10:0010:000983 | 10:0010 | 21:0161 | 21:0161:000928 | 21:0161:000928:0001:0001:00 |  | 53.8473 | -62.4159 | NGR lake sediment grab sample | <177 micron (NGR) | 55 | 0110:s__10 | 983 | 1.71 | 129 | 0.9 | 0.4 | 165 | 10 | 24 | 36 | 6.4 | 3.54 | 1 | 0.12 | 87 | 2.4 | 0.1 | 155 | 6 | 0.13 | 2 | 11 | 821 | 3 | 3.8 | 52 |  | 583 | 48 | 44 | 118 | 15
013E :823655:00:------:-- | 10:0010:000984 | 10:0010 | 21:0161 | 21:0161:000929 | 21:0161:000929:0001:0001:00 |  | 53.8912 | -62.4208 | NGR lake sediment grab sample | <177 micron (NGR) | 55 | 0111:s__11 | 984 | 2.4 | 266 | 1.3 | 1.09 | 125 | 9 | 24 | 33 | 5.7 | 3.19 | 3 | 0.29 | 63 | 3.7 | 0.14 | 212 | 13 | 0.3 | 4 | 9 | 2451 | 5 | 4.1 | 91 |  | 1010 | 47 | 38 | 66 | 25
013E :823656:00:------:-- | 10:0010:000985 | 10:0010 | 21:0161 | 21:0161:000930 | 21:0161:000930:0001:0001:00 |  | 53.9091 | -62.407 | NGR lake sediment grab sample | <177 micron (NGR) | 55 | 0112:s__12 | 985 | 1.82 | 179 | 1 | 0.4 | 101 | 3 | 20 | 33 | 4.4 | 0.97 | 2 | 0.19 | 47 | 1.8 | 0.09 | 101 | 1 | 0.22 | 3 | 11 | 1034 | 5 | 3.7 | 59 |  | 874 | 30 | 28 | 57 | 22
013E :823657:00:------:-- | 10:0010:000986 | 10:0010 | 21:0161 | 21:0161:000931 | 21:0161:000931:0001:0001:00 |  | 53.9492 | -62.4074 | NGR lake sediment grab sample | <177 micron (NGR) | 55 | 0113:s__13 | 986 | 3.58 | 284 | 2.3 | 0.66 | 197 | 10 | 31 | 38 | 9.3 | 4.08 | 8 | 0.58 | 91 | 4.4 | 0.18 | 543 | 5 | 0.56 | 6 | 9 | 2100 | 7 | 6.5 | 102 |  | 1602 | 58 | 58 | 134 | 45
013E :823658:00:------:-- | 10:0010:000987 | 10:0010 | 21:0161 | 21:0161:000932 | 21:0161:000932:0001:0001:00 |  | 53.9735 | -62.4081 | NGR lake sediment grab sample | <177 micron (NGR) | 55 | 0114:s__14 | 987 | 1.8 | 259 | 0.8 | 0.4 | 81 | 2 | 17 | 23 | 3.8 | 0.61 | 1 | 0.33 | 38 | 2.7 | 0.1 | 89 | 1 | 0.33 | 5 | 11 | 763 | 6 | 3.8 | 74 |  | 1116 | 26 | 22 | 37 | 30
013E :823659:00:------:-- | 10:0010:000988 | 10:0010 | 21:0161 | 21:0161:000933 | 21:0161:000933:0001:0001:00 |  | 53.9853 | -62.4498 | NGR lake sediment grab sample | <177 micron (NGR) | 55 | 0115:s__15 | 988 | 3.2 | 169 | 3 | 0.42 | 314 | 21 | 28 | 43 | 13 | 7.04 | 3 | 0.23 | 124 | 2.1 | 0.09 | 844 | 4 | 0.24 | 4 | 11 | 1556 | 5 | 5.3 | 53 |  | 1001 | 62 | 83 | 175 | 45
013E :823660:00:------:-- | 10:0010:000989 | 10:0010 | 21:0161 | 21:0161:000934 | 21:0161:000934:0001:0001:00 |  | 53.9565 | -62.471 | NGR lake sediment grab sample | <177 micron (NGR) | 55 | 0116:s__16 | 989 | 3.13 | 328 | 1.4 | 0.81 | 186 | 6 | 26 | 27 | 8.3 | 2.33 | 3 | 0.66 | 87 | 5.6 | 0.24 | 238 | 2 | 0.68 | 7 | 13 | 978 | 6 | 5.9 | 132 |  | 1837 | 43 | 54 | 93 | 60
013E :823662:10:------:-- | 10:0010:000990 | 10:0010 | 21:0161 | 21:0161:000935 | 21:0161:000935:0001:0001:00 |  | 53.9046 | -62.4845 | NGR lake sediment grab sample | <177 micron (NGR) | 56 | 0071:ff__1 | 990 | 2.54 | 295 | 2.8 | 0.68 | 180 | 7 | 24 | 22 | 11 | 2.01 | 5 | 0.57 | 95 | 5 | 0.18 | 250 | 4 | 0.58 | 6 | 10 | 562 | 8 | 5.2 | 107 |  | 1434 | 40 | 74 | 91 | 49
013E :823663:20:823662:10 | 10:0010:000991 | 10:0010 | 21:0161 | 21:0161:000935 | 21:0161:000935:0002:0001:00 |  | 53.9046 | -62.4845 | NGR lake sediment grab sample | <177 micron (NGR) | 56 | 0072:ff__1 | 991 | 2.66 | 299 | 2.8 | 0.65 | 153 | 7 | 22 | 16 | 8.8 | 2.3 | 3 | 0.59 | 82 | 5.1 | 0.18 | 275 | 4 | 0.6 | 6 | 8 | 581 | 7 | 4.8 | 109 |  | 1507 | 42 | 62 | 86 | 50
013E :823664:00:------:-- | 10:0010:000992 | 10:0010 | 21:0161 | 21:0161:000936 | 21:0161:000936:0001:0001:00 |  | 53.8931 | -62.4853 | NGR lake sediment grab sample | <177 micron (NGR) | 56 | 0101:s__01 | 992 | 2.12 | 181 | 1.2 | 0.59 | 129 | 7 | 22 | 27 | 5.6 | 2 | 1 | 0.24 | 65 | 3.4 | 0.12 | 187 | 7 | 0.28 | 3 | 10 | 852 | 5 | 3.8 | 65 |  | 888 | 37 | 38 | 95 | 23
013E :823665:00:------:-- | 10:0010:000993 | 10:0010 | 21:0161 | 21:0161:000937 | 21:0161:000937:0001:0001:00 |  | 53.8614 | -62.484 | NGR lake sediment grab sample | <177 micron (NGR) | 56 | 0102:s__02 | 993 | 1.75 | 175 | 0.7 | 0.51 | 129 | 7 | 18 | 26 | 5 | 1.49 | 6 | 0.23 | 58 | 3.5 | 0.13 | 173 | 4 | 0.27 | 2 | 10 | 656 | 6 | 3.3 | 67 |  | 844 | 31 | 31 | 76 | 18
013E :823666:00:------:-- | 10:0010:000994 | 10:0010 | 21:0161 | 21:0161:000938 | 21:0161:000938:0001:0001:00 |  | 53.8254 | -62.4718 | NGR lake sediment grab sample | <177 micron (NGR) | 56 | 0103:s__03 | 994 | 4.68 | 503 | 1.5 | 1.27 | 192 | 13 | 36 | 33 | 7.2 | 3.42 | 10 | 1.21 | 91 | 7.4 | 0.38 | 467 | 4 | 1.17 | 8 | 14 | 1062 | 6 | 8.3 | 219 |  | 2606 | 57 | 46 | 109 | 67
013E :823667:00:------:-- | 10:0010:000995 | 10:0010 | 21:0161 | 21:0161:000939 | 21:0161:000939:0001:0001:00 |  | 53.8203 | -62.5272 | NGR lake sediment grab sample | <177 micron (NGR) | 56 | 0104:s__04 | 995 | 4.19 | 460 | 1.4 | 1.06 | 167 | 10 | 31 | 27 | 6.4 | 3.13 | 12 | 1.05 | 76 | 6.2 | 0.33 | 445 | 3 | 1.03 | 8 | 12 | 1115 | 8 | 7.8 | 189 |  | 2440 | 55 | 40 | 114 | 69
013E :823668:00:------:-- | 10:0010:000996 | 10:0010 | 21:0161 | 21:0161:000940 | 21:0161:000940:0001:0001:00 |  | 53.8558 | -62.5259 | NGR lake sediment grab sample | <177 micron (NGR) | 56 | 0105:s__05 | 996 | 1.38 | 285 | 0.5 | 0.5 | 153 | 5 | 15 | 45 | 5.4 | 0.53 | 5 | 0.08 | 67 | 1.6 | 0.06 | 78 | 2 | 0.07 | 2 | 18 | 581 | 2 | 3.5 | 48 |  | 540 | 20 | 32 | 68 | 10
013E :823669:00:------:-- | 10:0010:000997 | 10:0010 | 21:0161 | 21:0161:000941 | 21:0161:000941:0001:0001:00 |  | 53.892 | -62.5341 | NGR lake sediment grab sample | <177 micron (NGR) | 56 | 0106:s__06 | 997 | 1.14 | 224 | 0.5 | 0.64 | 87 | 4 | 13 | 20 | 3.5 | 0.71 | 2 | 0.15 | 42 | 2.5 | 0.1 | 102 | 2 | 0.16 | 3 | 11 | 1028 | 3 | 2.8 | 72 |  | 684 | 22 | 22 | 62 | 13
013E :823670:00:------:-- | 10:0010:000998 | 10:0010 | 21:0161 | 21:0161:000942 | 21:0161:000942:0001:0001:00 |  | 53.9248 | -62.5046 | NGR lake sediment grab sample | <177 micron (NGR) | 56 | 0107:s__07 | 998 | 1.38 | 252 | 0.9 | 0.47 | 110 | 4 | 16 | 18 | 5.1 | 1.21 | 6 | 0.2 | 50 | 2.6 | 0.1 | 133 | 2 | 0.2 | 3 | 13 | 621 | 5 | 3.2 | 62 |  | 677 | 17 | 32 | 69 | 20
013E :823671:00:------:-- | 10:0010:000999 | 10:0010 | 21:0161 | 21:0161:000943 | 21:0161:000943:0001:0001:00 |  | 53.9607 | -62.5207 | NGR lake sediment grab sample | <177 micron (NGR) | 56 | 0108:s__08 | 999 | 5.19 | 586 | 7.1 | 1.08 | 304 | 28 | 38 | 29 | 17.8 | 9.29 | 11 | 1.41 | 123 | 9.5 | 0.34 | 2207 | 15 | 1.28 | 10 | 12 | 2115 | 21 | 8.9 | 205 |  | 2792 | 82 | 128 | 307 | 102
013E :823672:00:------:-- | 10:0010:001000 | 10:0010 | 21:0161 | 21:0161:000944 | 21:0161:000944:0001:0001:00 |  | 53.9774 | -62.5256 | NGR lake sediment grab sample | <177 micron (NGR) | 56 | 0109:s__09 | 1000 | 1.74 | 207 | 1.3 | 0.65 | 109 | 5 | 14 | 12 | 6.5 | 1.17 | 4 | 0.4 | 56 | 3.5 | 0.12 | 198 | 6 | 0.43 | 5 | 8 | 898 | 7 | 3.2 | 88 |  | 1082 | 30 | 44 | 90 | 41
013E :823673:00:------:-- | 10:0010:001001 | 10:0010 | 21:0161 | 21:0161:000945 | 21:0161:000945:0001:0001:00 |  | 53.994 | -62.5997 | NGR lake sediment grab sample | <177 micron (NGR) | 56 | 0110:s__10 | 1001 | 4.64 | 639 | 2 | 1.25 | 125 | 6 | 22 | 10 | 7 | 2.08 | 13 | 1.78 | 60 | 6.9 | 0.29 | 369 | 3 | 1.59 | 11 | 7 | 949 | 10 | 6.7 | 242 |  | 2752 | 40 | 45 | 93 | 97
013E :823674:00:------:-- | 10:0010:001002 | 10:0010 | 21:0161 | 21:0161:000946 | 21:0161:000946:0001:0001:00 |  | 53.9264 | -62.5672 | NGR lake sediment grab sample | <177 micron (NGR) | 56 | 0111:s__11 | 1002 | 3.63 | 352 | 7.7 | 0.72 | 234 | 13 | 28 | 25 | 14.3 | 5.89 | 8 | 0.75 | 107 | 7.7 | 0.24 | 838 | 14 | 0.69 | 7 | 9 | 1588 | 10 | 6.4 | 117 |  | 1764 | 54 | 99 | 215 | 59
013E :823675:00:------:-- | 10:0010:001003 | 10:0010 | 21:0161 | 21:0161:000947 | 21:0161:000947:0001:0001:00 |  | 53.8828 | -62.5772 | NGR lake sediment grab sample | <177 micron (NGR) | 56 | 0112:s__12 | 1003 | 1 | 178 | 0.4 | 0.39 | 92 | 3 | 13 | 24 | 3.5 | 0.67 | 3 | 0.12 | 42 | 1.8 | 0.07 | 94 | 3 | 0.13 | 2 | 10 | 572 | 4 | 2.4 | 45 |  | 604 | 22 | 21 | 38 | 11
013E :823677:00:------:-- | 10:0010:001004 | 10:0010 | 21:0161 | 21:0161:000948 | 21:0161:000948:0001:0001:00 |  | 53.8552 | -62.5968 | NGR lake sediment grab sample | <177 micron (NGR) | 56 | 0113:s__13 | 1004 | 4.72 | 666 | 1.3 | 1.15 | 106 | 15 | 39 | 19 | 4.4 | 2.98 | 9 | 1.59 | 56 | 12.1 | 0.53 | 397 | 1 | 1.34 | 9 | 17 | 677 | 8 | 7.3 | 208 |  | 2721 | 59 | 29 | 100 | 56
013E :823678:00:------:-- | 10:0010:001005 | 10:0010 | 21:0161 | 21:0161:000949 | 21:0161:000949:0001:0001:00 |  | 53.8263 | -62.5935 | NGR lake sediment grab sample | <177 micron (NGR) | 56 | 0114:s__14 | 1005 | 5.87 | 754 | 1.5 | 1.64 | 107 | 11 | 41 | 20 | 4.3 | 2.65 | 16 | 1.95 | 51 | 11.3 | 0.62 | 421 | 2 | 1.91 | 11 | 15 | 754 | 12 | 9.4 | 295 |  | 3611 | 63 | 24 | 67 | 94
013E :823679:00:------:-- | 10:0010:001006 | 10:0010 | 21:0161 | 21:0161:000950 | 21:0161:000950:0001:0001:00 |  | 53.8293 | -62.6335 | NGR lake sediment grab sample | <177 micron (NGR) | 56 | 0115:s__15 | 1006 | 4.82 | 654 | 1.3 | 1.33 | 102 | 10 | 38 | 11 | 3.8 | 3.22 | 18 | 1.54 | 47 | 11.4 | 0.48 | 462 | 2 | 1.46 | 9 | 14 | 713 | 12 | 8 | 235 |  | 3028 | 57 | 23 | 98 | 75
013E :823680:00:------:-- | 10:0010:001007 | 10:0010 | 21:0161 | 21:0161:000951 | 21:0161:000951:0001:0001:00 |  | 53.8597 | -62.6451 | NGR lake sediment grab sample | <177 micron (NGR) | 56 | 0116:s__16 | 1007 | 5.88 | 834 | 1.5 | 1.55 | 87 | 8 | 30 | 13 | 3.8 | 1.83 | 9 | 2.45 | 41 | 7.5 | 0.45 | 413 | 1 | 2.11 | 13 | 9 | 615 | 10 | 8 | 315 |  | 3651 | 44 | 25 | 44 | 100
013E :823682:00:------:-- | 10:0010:001008 | 10:0010 | 21:0161 | 21:0161:000952 | 21:0161:000952:0001:0001:00 |  | 53.875 | -62.6302 | NGR lake sediment grab sample | <177 micron (NGR) | 57 | 0101:s__01 | 1008 | 1.62 | 545 | 1 | 0.46 | 142 | 7 | 17 | 28 | 5.3 | 1.35 | 6 | 0.21 | 65 | 2.9 | 0.14 | 175 | 3 | 0.2 | 3 | 12 | 682 | 5 | 3.5 | 61 |  | 858 | 35 | 33 | 57 | 19
013E :823683:10:------:-- | 10:0010:001009 | 10:0010 | 21:0161 | 21:0161:000953 | 21:0161:000953:0001:0001:00 |  | 53.908 | -62.6344 | NGR lake sediment grab sample | <177 micron (NGR) | 57 | 0071:ff__1 | 1009 | 3.75 | 338 | 9.9 | 0.74 | 242 | 24 | 29 | 22 | 16.5 | 6.63 | 6 | 0.63 | 112 | 6.3 | 0.21 | 920 | 18 | 0.58 | 6 | 9 | 1952 | 12 | 6 | 106 |  | 1552 | 60 | 133 | 258 | 42
013E :823684:20:823683:10 | 10:0010:001010 | 10:0010 | 21:0161 | 21:0161:000953 | 21:0161:000953:0002:0001:00 |  | 53.908 | -62.6344 | NGR lake sediment grab sample | <177 micron (NGR) | 57 | 0072:ff__1 | 1010 | 3.63 | 337 | 9.4 | 0.74 | 221 | 19 | 28 | 20 | 15.6 | 6.08 | 9 | 0.65 | 106 | 6.3 | 0.22 | 792 | 16 | 0.59 | 6 | 9 | 1825 | 13 | 5.8 | 113 |  | 1592 | 59 | 127 | 238 | 43
013E :823685:00:------:-- | 10:0010:001011 | 10:0010 | 21:0161 | 21:0161:000954 | 21:0161:000954:0001:0001:00 |  | 53.9622 | -62.639 | NGR lake sediment grab sample | <177 micron (NGR) | 57 | 0102:s__02 | 1011 | 4.96 | 691 | 1.7 | 1.56 | 137 | 10 | 28 | 16 | 6 | 1.95 | 8 | 1.89 | 65 | 7 | 0.38 | 388 | 2 | 1.66 | 13 | 10 | 752 | 11 | 8.2 | 280 |  | 3535 | 46 | 39 | 65 | 121
013E :823686:00:------:-- | 10:0010:001012 | 10:0010 | 21:0161 | 21:0161:000955 | 21:0161:000955:0001:0001:00 |  | 53.9915 | -62.634 | NGR lake sediment grab sample | <177 micron (NGR) | 57 | 0103:s__03 | 1012 | 4.81 | 742 | 1.6 | 2.27 | 107 | 7 | 22 | 6 | 4.9 | 2.55 | 10 | 1.94 | 53 | 19.8 | 0.58 | 846 | 1 | 1.91 | 11 | 6 | 2613 | 10 | 8 | 318 |  | 3144 | 35 | 33 | 60 | 119
013E :823687:00:------:-- | 10:0010:001013 | 10:0010 | 21:0161 | 21:0161:000956 | 21:0161:000956:0001:0001:00 |  | 53.9886 | -62.6992 | NGR lake sediment grab sample | <177 micron (NGR) | 57 | 0104:s__04 | 1013 | 5.54 | 772 | 2.5 | 1.37 | 111 | 8 | 22 | 10 | 5.5 | 1.59 | 11 | 2.33 | 54 | 8.1 | 0.33 | 361 | 3 | 1.99 | 11 | 6 | 619 | 10 | 6.8 | 275 |  | 2813 | 43 | 39 | 68 | 80
013E :823688:00:------:-- | 10:0010:001014 | 10:0010 | 21:0161 | 21:0161:000957 | 21:0161:000957:0001:0001:00 |  | 53.9932 | -62.7583 | NGR lake sediment grab sample | <177 micron (NGR) | 57 | 0105:s__05 | 1014 | 1.9 | 231 | 1.4 | 0.47 | 129 | 12 | 18 | 18 | 3.7 | 2.62 | 2 | 0.24 | 48 | 3.6 | 0.11 | 1080 | 18 | 0.24 | 3 | 7 | 2056 | 3 | 3 | 52 |  | 854 | 78 | 24 | 82 | 14
013E :823689:00:------:-- | 10:0010:001015 | 10:0010 | 21:0161 | 21:0161:000958 | 21:0161:000958:0001:0001:00 |  | 53.9878 | -62.822 | NGR lake sediment grab sample | <177 micron (NGR) | 57 | 0106:s__06 | 1015 | 1.23 | 207 | 0.7 | 0.63 | 82 | 12 | 17 | 31 | 5.2 | 0.78 | 3 | 0.14 | 71 | 5.4 | 0.19 | 271 | 5 | 0.16 | 2 | 12 | 742 | 3 | 4.7 | 59 |  | 745 | 36 | 38 | 62 | 21
013E :823690:00:------:-- | 10:0010:001016 | 10:0010 | 21:0161 | 21:0161:000959 | 21:0161:000959:0001:0001:00 |  | 53.6626 | -63.983 | NGR lake sediment grab sample | <177 micron (NGR) | 57 | 0107:s__07 | 1016 | 0.8 | 124 | 0.5 | 0.39 | 197 | 4 | 24 | 19 | 4.5 | 0.85 | 2 | 0.09 | 114 | 1.3 | 0.07 | 89 | 3 | 0.1 | 2 | 13 | 399 | 3 | 3.3 | 42 |  | 396 | 68 | 31 | 63 | 13
013E :823691:00:------:-- | 10:0010:001017 | 10:0010 | 21:0161 | 21:0161:000960 | 21:0161:000960:0001:0001:00 |  | 53.699 | -63.9947 | NGR lake sediment grab sample | <177 micron (NGR) | 57 | 0108:s__08 | 1017 | 0.69 | 103 | 0.2 | 0.21 | 59 | 3 | 11 | 15 | 1.7 | 0.68 | 4 | 0.06 | 30 | 1.5 | 0.06 | 70 | 1 | 0.04 | 1 | 9 | 551 | 3 | 1.7 | 25 |  | 351 | 10 | 10 | 40 | 5
013E :823692:00:------:-- | 10:0010:001018 | 10:0010 | 21:0161 | 21:0161:000961 | 21:0161:000961:0001:0001:00 |  | 53.7142 | -63.9789 | NGR lake sediment grab sample | <177 micron (NGR) | 57 | 0109:s__09 | 1018 | 0.86 | 211 | 0.3 | 0.33 | 72 | 3 | 16 | 22 | 2.1 | 0.5 | 3 | 0.07 | 36 | 1.4 | 0.07 | 61 | 1 | 0.07 | 1 | 20 | 380 | 2 | 2.5 | 41 |  | 450 | 15 | 10 | 66 | 8
013E :823693:00:------:-- | 10:0010:001019 | 10:0010 | 21:0161 | 21:0161:000962 | 21:0161:000962:0001:0001:00 |  | 53.7434 | -63.9915 | NGR lake sediment grab sample | <177 micron (NGR) | 57 | 0110:s__10 | 1019 | 1.18 | 128 | 0.4 | 0.4 | 95 | 6 | 18 | 20 | 1.8 | 0.95 | 1 | 0.07 | 46 | 1.5 | 0.08 | 137 | 1 | 0.08 | 2 | 15 | 500 | 3 | 2.7 | 41 |  | 435 | 16 | 14 | 75 | 8
013E :823694:00:------:-- | 10:0010:001020 | 10:0010 | 21:0161 | 21:0161:000963 | 21:0161:000963:0001:0001:00 |  | 53.7778 | -63.9732 | NGR lake sediment grab sample | <177 micron (NGR) | 57 | 0111:s__11 | 1020 | 1.59 | 198 | 0.6 | 0.74 | 144 | 9 | 20 | 35 | 4.4 | 1.43 | 6 | 0.23 | 88 | 3.9 | 0.21 | 254 | 2 | 0.22 | 4 | 21 | 874 | 4 | 4.8 | 109 |  | 1177 | 25 | 30 | 115 | 21
013E :823696:00:------:-- | 10:0010:001021 | 10:0010 | 21:0161 | 21:0161:000964 | 21:0161:000964:0001:0001:00 |  | 53.8199 | -63.9123 | NGR lake sediment grab sample | <177 micron (NGR) | 57 | 0112:s__12 | 1021 | 0.87 | 115 | 0.3 | 0.44 | 69 | 4 | 14 | 30 | 2.1 | 0.7 | 1 | 0.06 | 37 | 1.3 | 0.07 | 120 | 2 | 0.07 | 1 | 13 | 559 | 1 | 2.4 | 38 |  | 331 | 14 | 15 | 59 | 7
013E :823697:00:------:-- | 10:0010:001022 | 10:0010 | 21:0161 | 21:0161:000965 | 21:0161:000965:0001:0001:00 |  | 53.8077 | -63.8552 | NGR lake sediment grab sample | <177 micron (NGR) | 57 | 0113:s__13 | 1022 | 3.82 | 348 | 1.2 | 0.75 | 175 | 31 | 52 | 37 | 5.2 | 8.16 | 12 | 0.39 | 83 | 6.4 | 0.27 | 2301 | 11 | 0.41 | 4 | 20 | 2994 | 7 | 6.1 | 91 |  | 1528 | 76 | 31 | 179 | 29
013E :823698:00:------:-- | 10:0010:001023 | 10:0010 | 21:0161 | 21:0161:000966 | 21:0161:000966:0001:0001:00 |  | 53.8094 | -63.8024 | NGR lake sediment grab sample | <177 micron (NGR) | 57 | 0114:s__14 | 1023 | 4.27 | 474 | 1.2 | 0.99 | 139 | 31 | 47 | 19 | 4.7 | 6.42 | 8 | 0.8 | 62 | 7 | 0.39 | 2799 | 9 | 0.98 | 5 | 21 | 1831 | 7 | 7.1 | 172 |  | 2158 | 58 | 27 | 141 | 55
013E :823699:00:------:-- | 10:0010:001024 | 10:0010 | 21:0161 | 21:0161:000967 | 21:0161:000967:0001:0001:00 |  | 53.8176 | -63.7407 | NGR lake sediment grab sample | <177 micron (NGR) | 57 | 0115:s__15 | 1024 | 2.64 | 178 | 1.7 | 0.45 | 186 | 9 | 29 | 22 | 6.9 | 3.06 | 5 | 0.25 | 91 | 3.1 | 0.15 | 430 | 7 | 0.29 | 4 | 11 | 1452 | 5 | 4.4 | 62 |  | 1053 | 32 | 47 | 116 | 24
013E :823700:00:------:-- | 10:0010:001025 | 10:0010 | 21:0161 | 21:0161:000968 | 21:0161:000968:0001:0001:00 |  | 53.8225 | -63.6708 | NGR lake sediment grab sample | <177 micron (NGR) | 57 | 0116:s__16 | 1025 | 4.01 | 394 | 1.6 | 0.79 | 237 | 20 | 40 | 25 | 6.5 | 6.24 | 9 | 0.69 | 92 | 6.6 | 0.32 | 1545 | 7 | 0.79 | 6 | 16 | 1592 | 7 | 8.2 | 149 |  | 2084 | 64 | 41 | 226 | 51
013E :823702:00:------:-- | 10:0010:001026 | 10:0010 | 21:0161 | 21:0161:000969 | 21:0161:000969:0001:0001:00 |  | 53.8165 | -63.6156 | NGR lake sediment grab sample | <177 micron (NGR) | 58 | 0101:s__01 | 1026 | 1.16 | 105 | 0.4 | 0.43 | 112 | 4 | 14 | 18 | 3.9 | 0.59 | 3 | 0.06 | 56 | 1.8 | 0.07 | 111 | 2 | 0.07 | 2 | 13 | 672 | 3 | 2.5 | 47 |  | 557 | 16 | 25 | 109 | 8
013E :823703:00:------:-- | 10:0010:001027 | 10:0010 | 21:0161 | 21:0161:000970 | 21:0161:000970:0001:0001:00 |  | 53.8222 | -63.5627 | NGR lake sediment grab sample | <177 micron (NGR) | 58 | 0102:s__02 | 1027 | 1.57 | 210 | 0.8 | 0.46 | 125 | 5 | 19 | 29 | 5.5 | 0.85 | 5 | 0.28 | 74 | 6.7 | 0.19 | 161 | 3 | 0.22 | 3 | 15 | 594 | 11 | 4 | 60 |  | 971 | 22 | 35 | 146 | 20
013E :823704:10:------:-- | 10:0010:001028 | 10:0010 | 21:0161 | 21:0161:000971 | 21:0161:000971:0001:0001:00 |  | 53.8286 | -63.5047 | NGR lake sediment grab sample | <177 micron (NGR) | 58 | 0071:ff__1 | 1028 | 0.79 | 78 | 1.1 | 0.4 | 114 | 3 | 18 | 16 | 5.1 | 0.32 | 5 | 0.07 | 66 | 3 | 0.07 | 56 | 5 | 0.05 | 1 | 9 | 464 | 6 | 2.6 | 43 |  | 341 | 10 | 33 | 95 | 8
013E :823705:20:823704:10 | 10:0010:001029 | 10:0010 | 21:0161 | 21:0161:000971 | 21:0161:000971:0002:0001:00 |  | 53.8286 | -63.5047 | NGR lake sediment grab sample | <177 micron (NGR) | 58 | 0072:ff__1 | 1029 | 0.8 | 81 | 1.1 | 0.4 | 115 | 3 | 19 | 17 | 5.2 | 0.32 | 1 | 0.07 | 71 | 2.9 | 0.07 | 57 | 5 | 0.05 | 2 | 9 | 472 | 5 | 2.7 | 45 |  | 353 | 10 | 35 | 98 | 8
013E :823706:00:------:-- | 10:0010:001030 | 10:0010 | 21:0161 | 21:0161:000972 | 21:0161:000972:0001:0001:00 |  | 53.8299 | -63.479 | NGR lake sediment grab sample | <177 micron (NGR) | 58 | 0103:s__03 | 1030 | 1.48 | 144 | 1.3 | 0.46 | 189 | 7 | 19 | 32 | 7 | 0.78 | 5 | 0.12 | 98 | 3.7 | 0.1 | 108 | 3 | 0.08 | 3 | 20 | 683 | 6 | 4.2 | 50 |  | 578 | 16 | 42 | 127 | 14
013E :823707:00:------:-- | 10:0010:001031 | 10:0010 | 21:0161 | 21:0161:000973 | 21:0161:000973:0001:0001:00 |  | 53.8269 | -63.4079 | NGR lake sediment grab sample | <177 micron (NGR) | 58 | 0104:s__04 | 1031 | 2.43 | 169 | 2.4 | 0.67 | 194 | 14 | 30 | 39 | 7.5 | 3.94 | 5 | 0.24 | 112 | 3.7 | 0.15 | 398 | 13 | 0.25 | 3 | 19 | 1021 | 5 | 5.4 | 73 |  | 889 | 44 | 55 | 228 | 27
013E :823708:00:------:-- | 10:0010:001032 | 10:0010 | 21:0161 | 21:0161:000974 | 21:0161:000974:0001:0001:00 |  | 53.8199 | -63.346 | NGR lake sediment grab sample | <177 micron (NGR) | 58 | 0105:s__05 | 1032 | 0.79 | 101 | 0.5 | 0.45 | 66 | 3 | 12 | 15 | 2.6 | 0.58 | 1 | 0.1 | 36 | 2.2 | 0.07 | 70 | 11 | 0.1 | 2 | 9 | 435 | 5 | 2.2 | 47 |  | 517 | 11 | 17 | 75 | 11
013E :823709:00:------:-- | 10:0010:001033 | 10:0010 | 21:0161 | 21:0161:000975 | 21:0161:000975:0001:0001:00 |  | 53.8272 | -63.3119 | NGR lake sediment grab sample | <177 micron (NGR) | 58 | 0106:s__06 | 1033 | 5.44 | 676 | 1.4 | 1.72 | 108 | 11 | 50 | 25 | 4.2 | 2.57 | 13 | 1.68 | 55 | 10.2 | 0.65 | 443 | 5 | 1.75 | 11 | 18 | 912 | 10 | 10 | 298 |  | 3769 | 66 | 26 | 77 | 104
013E :823710:00:------:-- | 10:0010:001034 | 10:0010 | 21:0161 | 21:0161:000976 | 21:0161:000976:0001:0001:00 |  | 53.8183 | -63.2385 | NGR lake sediment grab sample | <177 micron (NGR) | 58 | 0107:s__07 | 1034 | 2.25 | 159 | 1.2 | 0.48 | 136 | 8 | 24 | 24 | 5.1 | 2.72 | 4 | 0.27 | 70 | 4.2 | 0.15 | 225 | 6 | 0.27 | 4 | 13 | 1035 | 4 | 4.6 | 64 |  | 991 | 34 | 36 | 137 | 21
013E :823711:00:------:-- | 10:0010:001035 | 10:0010 | 21:0161 | 21:0161:000977 | 21:0161:000977:0001:0001:00 |  | 53.8254 | -63.2069 | NGR lake sediment grab sample | <177 micron (NGR) | 58 | 0108:s__08 | 1035 | 4.31 | 576 | 1.2 | 1.21 | 85 | 11 | 27 | 9 | 3.1 | 2.06 | 9 | 1.37 | 42 | 6.8 | 0.33 | 286 | 5 | 1.4 | 7 | 13 | 754 | 7 | 6.2 | 235 |  | 2194 | 41 | 19 | 71 | 58
013E :823712:00:------:-- | 10:0010:001036 | 10:0010 | 21:0161 | 21:0161:000978 | 21:0161:000978:0001:0001:00 |  | 53.8245 | -63.1318 | NGR lake sediment grab sample | <177 micron (NGR) | 58 | 0109:s__09 | 1036 | 1.63 | 187 | 0.6 | 0.61 | 110 | 7 | 18 | 24 | 4.2 | 0.87 | 3 | 0.25 | 54 | 4 | 0.13 | 129 | 3 | 0.25 | 3 | 16 | 593 | 4 | 3.7 | 77 |  | 841 | 23 | 24 | 106 | 18
013E :823713:00:------:-- | 10:0010:001037 | 10:0010 | 21:0161 | 21:0161:000979 | 21:0161:000979:0001:0001:00 |  | 53.8227 | -63.0937 | NGR lake sediment grab sample | <177 micron (NGR) | 58 | 0110:s__10 | 1037 | 2.8 | 361 | 0.9 | 0.91 | 107 | 10 | 23 | 17 | 3.7 | 1.41 | 6 | 0.8 | 51 | 5.6 | 0.27 | 309 | 3 | 0.81 | 5 | 12 | 567 | 6 | 5.3 | 141 |  | 1514 | 33 | 25 | 67 | 39
013E :823714:00:------:-- | 10:0010:001038 | 10:0010 | 21:0161 | 21:0161:000980 | 21:0161:000980:0001:0001:00 |  | 53.8166 | -63.0107 | NGR lake sediment grab sample | <177 micron (NGR) | 58 | 0111:s__11 | 1038 | 2.37 | 129 | 1.1 | 0.39 | 163 | 16 | 24 | 44 | 6.8 | 6.16 | 3 | 0.17 | 93 | 3.4 | 0.12 | 380 | 6 | 0.18 | 3 | 15 | 1062 | 3 | 5 | 51 |  | 800 | 37 | 49 | 187 | 18
013E :823715:00:------:-- | 10:0010:001039 | 10:0010 | 21:0161 | 21:0161:000981 | 21:0161:000981:0001:0001:00 |  | 53.8223 | -62.9843 | NGR lake sediment grab sample | <177 micron (NGR) | 58 | 0112:s__12 | 1039 | 3.93 | 543 | 1.1 | 1.35 | 102 | 16 | 29 | 14 | 3.7 | 2.2 | 10 | 1.19 | 50 | 8.1 | 0.37 | 337 | 3 | 1.23 | 10 | 12 | 664 | 7 | 8 | 228 |  | 3199 | 52 | 25 | 66 | 82
013E :823716:00:------:-- | 10:0010:001040 | 10:0010 | 21:0161 | 21:0161:000982 | 21:0161:000982:0001:0001:00 |  | 53.8235 | -62.9149 | NGR lake sediment grab sample | <177 micron (NGR) | 58 | 0113:s__13 | 1040 | 3.28 | 403 | 1 | 0.98 | 133 | 11 | 28 | 27 | 4.5 | 1.96 | 9 | 0.85 | 67 | 7.3 | 0.32 | 357 | 4 | 0.83 | 7 | 13 | 871 | 6 | 6.6 | 158 |  | 2133 | 52 | 30 | 110 | 46
013E :823717:00:------:-- | 10:0010:001041 | 10:0010 | 21:0161 | 21:0161:000983 | 21:0161:000983:0001:0001:00 |  | 53.8523 | -62.9085 | NGR lake sediment grab sample | <177 micron (NGR) | 58 | 0114:s__14 | 1041 | 3.18 | 335 | 1 | 0.75 | 121 | 9 | 31 | 24 | 4.6 | 3.21 | 6 | 0.64 | 60 | 8.3 | 0.31 | 354 | 4 | 0.6 | 5 | 16 | 845 | 6 | 5.8 | 112 |  | 1771 | 47 | 30 | 156 | 40
013E :823718:00:------:-- | 10:0010:001042 | 10:0010 | 21:0161 | 21:0161:000984 | 21:0161:000984:0001:0001:00 |  | 53.8932 | -62.9117 | NGR lake sediment grab sample | <177 micron (NGR) | 58 | 0115:s__15 | 1042 | 0.88 | 149 | 0.3 | 0.53 | 70 | 5 | 12 | 16 | 2.8 | 0.72 | 1 | 0.09 | 35 | 2.2 | 0.07 | 96 | 2 | 0.07 | 1 | 14 | 452 | 1 | 2.4 | 40 |  | 378 | 14 | 18 | 59 | 10
013E :823720:00:------:-- | 10:0010:001043 | 10:0010 | 21:0161 | 21:0161:000985 | 21:0161:000985:0001:0001:00 |  | 53.9116 | -62.8967 | NGR lake sediment grab sample | <177 micron (NGR) | 58 | 0116:s__16 | 1043 | 2.6 | 312 | 0.8 | 0.82 | 68 | 6 | 23 | 13 | 2.8 | 1.65 | 6 | 0.65 | 34 | 4.1 | 0.2 | 265 | 6 | 0.65 | 5 | 7 | 1137 | 5 | 4.9 | 119 |  | 1573 | 47 | 19 | 101 | 46
013E :823722:00:------:-- | 10:0010:001044 | 10:0010 | 21:0161 | 21:0161:000986 | 21:0161:000986:0001:0001:00 |  | 53.9386 | -62.9221 | NGR lake sediment grab sample | <177 micron (NGR) | 59 | 0101:s__01 | 1044 | 1.22 | 159 | 0.8 | 0.49 | 96 | 4 | 15 | 18 | 5.3 | 0.68 | 1 | 0.19 | 50 | 3.8 | 0.11 | 107 | 2 | 0.21 | 2 | 9 | 579 | 3 | 3.2 | 58 |  | 676 | 21 | 34 | 55 | 19
013E :823723:00:------:-- | 10:0010:001045 | 10:0010 | 21:0161 | 21:0161:000987 | 21:0161:000987:0001:0001:00 |  | 53.9931 | -62.9024 | NGR lake sediment grab sample | <177 micron (NGR) | 59 | 0102:s__02 | 1045 | 5.81 | 818 | 2 | 1.49 | 85 | 9 | 35 | 10 | 3.6 | 3.09 | 13 | 2.14 | 45 | 11 | 0.51 | 424 | 4 | 2 | 9 | 10 | 684 | 10 | 7.3 | 306 |  | 3123 | 58 | 24 | 67 | 87
013E :823724:10:------:-- | 10:0010:001046 | 10:0010 | 21:0161 | 21:0161:000988 | 21:0161:000988:0001:0001:00 |  | 53.9893 | -62.8698 | NGR lake sediment grab sample | <177 micron (NGR) | 59 | 0071:ff__1 | 1046 | 3.75 | 452 | 2.1 | 1.14 | 148 | 11 | 31 | 22 | 7 | 3.18 | 10 | 0.93 | 83 | 15.8 | 0.49 | 554 | 6 | 0.92 | 7 | 13 | 1106 | 7 | 7.9 | 168 |  | 2737 | 59 | 46 | 146 | 81
013E :823725:20:823724:10 | 10:0010:001047 | 10:0010 | 21:0161 | 21:0161:000988 | 21:0161:000988:0002:0001:00 |  | 53.9893 | -62.8698 | NGR lake sediment grab sample | <177 micron (NGR) | 59 | 0072:ff__1 | 1047 | 3.83 | 455 | 2 | 1.17 | 149 | 11 | 32 | 21 | 5.8 | 2.95 | 9 | 0.93 | 81 | 16.8 | 0.5 | 570 | 6 | 0.96 | 8 | 13 | 1032 | 8 | 7.9 | 171 |  | 2802 | 60 | 46 | 156 | 81
013E :823726:00:------:-- | 10:0010:001048 | 10:0010 | 21:0161 | 21:0161:000989 | 21:0161:000989:0001:0001:00 |  | 53.9598 | -62.8571 | NGR lake sediment grab sample | <177 micron (NGR) | 59 | 0103:s__03 | 1048 | 3.15 | 411 | 1.9 | 1.25 | 120 | 8 | 29 | 25 | 6.4 | 2.25 | 6 | 0.87 | 69 | 9.4 | 0.33 | 246 | 19 | 0.86 | 6 | 13 | 682 | 6 | 5.9 | 155 |  | 1970 | 36 | 44 | 125 | 59
013E :823727:00:------:-- | 10:0010:001049 | 10:0010 | 21:0161 | 21:0161:000990 | 21:0161:000990:0001:0001:00 |  | 53.9275 | -62.8498 | NGR lake sediment grab sample | <177 micron (NGR) | 59 | 0104:s__04 | 1049 | 2.3 | 197 | 5.7 | 0.68 | 149 | 7 | 23 | 24 | 11.3 | 2.62 | 4 | 0.22 | 76 | 5.8 | 0.15 | 476 | 11 | 0.27 | 4 | 9 | 1673 | 17 | 4.5 | 63 |  | 873 | 47 | 78 | 201 | 26
013E :823728:00:------:-- | 10:0010:001050 | 10:0010 | 21:0161 | 21:0161:000991 | 21:0161:000991:0001:0001:00 |  | 53.8983 | -62.8632 | NGR lake sediment grab sample | <177 micron (NGR) | 59 | 0105:s__05 | 1050 | 3.13 | 343 | 3.3 | 0.75 | 216 | 14 | 25 | 32 | 11.3 | 4.23 | 6 | 0.61 | 120 | 4.9 | 0.2 | 660 | 10 | 0.6 | 5 | 13 | 772 | 8 | 5.5 | 111 |  | 1468 | 53 | 79 | 245 | 36
013E :823729:00:------:-- | 10:0010:001051 | 10:0010 | 21:0161 | 21:0161:000992 | 21:0161:000992:0001:0001:00 |  | 53.8455 | -62.8659 | NGR lake sediment grab sample | <177 micron (NGR) | 59 | 0106:s__06 | 1051 | 1.89 | 187 | 0.6 | 0.46 | 139 | 7 | 21 | 27 | 4.9 | 2.41 | 4 | 0.19 | 69 | 3.5 | 0.17 | 236 | 3 | 0.26 | 3 | 12 | 949 | 4 | 4.1 | 70 |  | 929 | 38 | 32 | 119 | 20
013E :823730:00:------:-- | 10:0010:001052 | 10:0010 | 21:0161 | 21:0161:000993 | 21:0161:000993:0001:0001:00 |  | 53.8199 | -62.8654 | NGR lake sediment grab sample | <177 micron (NGR) | 59 | 0107:s__07 | 1052 | 3.5 | 463 | 0.9 | 1.17 | 110 | 10 | 23 | 17 | 3.6 | 1.44 | 7 | 1.05 | 53 | 6.4 | 0.29 | 300 | 2 | 1.05 | 7 | 10 | 649 | 6 | 6.2 | 195 |  | 2026 | 36 | 24 | 67 | 51
013E :823731:00:------:-- | 10:0010:001053 | 10:0010 | 21:0161 | 21:0161:000994 | 21:0161:000994:0001:0001:00 |  | 53.8251 | -62.8256 | NGR lake sediment grab sample | <177 micron (NGR) | 59 | 0108:s__08 | 1053 | 1.62 | 159 | 0.6 | 0.42 | 121 | 6 | 21 | 25 | 4.3 | 2.67 | 4 | 0.17 | 60 | 3 | 0.14 | 198 | 2 | 0.22 | 2 | 9 | 879 | 3 | 3.8 | 55 |  | 831 | 51 | 27 | 103 | 17
013E :823732:00:------:-- | 10:0010:001054 | 10:0010 | 21:0161 | 21:0161:000995 | 21:0161:000995:0001:0001:00 |  | 53.8345 | -62.7549 | NGR lake sediment grab sample | <177 micron (NGR) | 59 | 0109:s__09 | 1054 | 1.42 | 167 | 0.5 | 0.4 | 91 | 5 | 14 | 22 | 3.2 | 1.79 | 3 | 0.16 | 42 | 3.2 | 0.13 | 133 | 1 | 0.18 | 2 | 12 | 581 | 3 | 2.9 | 51 |  | 672 | 30 | 21 | 113 | 12
013E :823733:00:------:-- | 10:0010:001055 | 10:0010 | 21:0161 | 21:0161:000996 | 21:0161:000996:0001:0001:00 |  | 53.8367 | -62.7072 | NGR lake sediment grab sample | <177 micron (NGR) | 59 | 0110:s__10 | 1055 | 1.71 | 211 | 0.5 | 0.49 | 102 | 4 | 16 | 29 | 3.2 | 0.81 | 6 | 0.28 | 49 | 3.6 | 0.16 | 132 | 1 | 0.33 | 4 | 10 | 580 | 4 | 3.6 | 78 |  | 1042 | 23 | 18 | 81 | 23
013E :823734:00:------:-- | 10:0010:001056 | 10:0010 | 21:0161 | 21:0161:000997 | 21:0161:000997:0001:0001:00 |  | 53.8565 | -62.7013 | NGR lake sediment grab sample | <177 micron (NGR) | 59 | 0111:s__11 | 1056 | 2.2 | 248 | 0.7 | 0.98 | 82 | 10 | 25 | 25 | 3 | 1.38 | 6 | 0.45 | 42 | 6.9 | 0.26 | 168 | 6 | 0.43 | 4 | 18 | 706 | 4 | 4.7 | 102 |  | 1258 | 33 | 21 | 137 | 33
013E :823735:00:------:-- | 10:0010:001057 | 10:0010 | 21:0161 | 21:0161:000998 | 21:0161:000998:0001:0001:00 |  | 53.8654 | -62.7439 | NGR lake sediment grab sample | <177 micron (NGR) | 59 | 0112:s__12 | 1057 | 4.98 | 714 | 1.3 | 1.26 | 68 | 8 | 25 | 10 | 2.6 | 1.39 | 9 | 1.88 | 36 | 7.9 | 0.39 | 284 | 3 | 1.74 | 8 | 11 | 419 | 8 | 5.9 | 248 |  | 2317 | 36 | 18 | 51 | 55
013E :823736:00:------:-- | 10:0010:001058 | 10:0010 | 21:0161 | 21:0161:000999 | 21:0161:000999:0001:0001:00 |  | 53.8684 | -62.7887 | NGR lake sediment grab sample | <177 micron (NGR) | 59 | 0113:s__13 | 1058 | 2.99 | 372 | 1.4 | 1.14 | 113 | 8 | 27 | 24 | 5.4 | 1.95 | 4 | 0.72 | 61 | 8.5 | 0.29 | 210 | 12 | 0.73 | 5 | 16 | 833 | 5 | 5.4 | 132 |  | 1662 | 35 | 36 | 126 | 46
013E :823737:00:------:-- | 10:0010:001059 | 10:0010 | 21:0161 | 21:0161:001000 | 21:0161:001000:0001:0001:00 |  | 53.8869 | -62.7997 | NGR lake sediment grab sample | <177 micron (NGR) | 59 | 0114:s__14 | 1059 | 0.82 | 100 | 1.2 | 0.48 | 103 | 7 | 13 | 21 | 7 | 0.94 | 1 | 0.06 | 63 | 1.7 | 0.06 | 67 | 6 | 0.06 | 1 | 10 | 459 | 3 | 2.5 | 34 |  | 275 | 20 | 53 | 105 | 9
013E :823738:00:------:-- | 10:0010:001060 | 10:0010 | 21:0161 | 21:0161:001001 | 21:0161:001001:0001:0001:00 |  | 53.8866 | -62.7494 | NGR lake sediment grab sample | <177 micron (NGR) | 59 | 0115:s__15 | 1060 | 0.98 | 184 | 1.7 | 0.43 | 98 | 3 | 12 | 18 | 5.9 | 0.57 | 2 | 0.1 | 50 | 2.5 | 0.09 | 80 | 2 | 0.13 | 2 | 10 | 798 | 5 | 2.5 | 47 |  | 531 | 15 | 37 | 102 | 11
013E :823739:00:------:-- | 10:0010:001061 | 10:0010 | 21:0161 | 21:0161:001002 | 21:0161:001002:0001:0001:00 |  | 53.8875 | -62.7037 | NGR lake sediment grab sample | <177 micron (NGR) | 59 | 0116:s__16 | 1061 | 2.56 | 237 | 4.9 | 0.46 | 269 | 22 | 27 | 36 | 16.1 | 8.11 | 4 | 0.22 | 123 | 3.3 | 0.13 | 1070 | 23 | 0.22 | 3 | 10 | 2302 | 9 | 4.6 | 56 |  | 880 | 66 | 118 | 230 | 21
013E :823742:10:------:-- | 10:0010:001062 | 10:0010 | 21:0161 | 21:0161:001003 | 21:0161:001003:0001:0001:00 |  | 53.9168 | -62.6747 | NGR lake sediment grab sample | <177 micron (NGR) | 60 | 0071:ff__1 | 1062 | 1.49 | 118 | 19 | 0.5 | 197 | 5 | 12 | 44 | 91.8 | 0.64 | 6 | 0.16 | 262 | 2.3 | 0.08 | 68 | 8 | 0.19 | 1 | 7 | 564 | 35 | 2.4 | 53 |  | 450 | 19 | 917 | 580 | 19
013E :823743:20:823742:10 | 10:0010:001063 | 10:0010 | 21:0161 | 21:0161:001003 | 21:0161:001003:0002:0001:00 |  | 53.9168 | -62.6747 | NGR lake sediment grab sample | <177 micron (NGR) | 60 | 0072:ff__1 | 1063 | 1.17 | 95 | 10.5 | 0.48 | 152 | 3 | 10 | 34 | 81.5 | 0.6 | 3 | 0.14 | 250 | 2.7 | 0.08 | 34 | 6 | 0.17 | 1 | 6 | 496 | 28 | 1.9 | 52 |  | 410 | 16 | 829 | 396 | 16
013E :823744:00:------:-- | 10:0010:001064 | 10:0010 | 21:0161 | 21:0161:001004 | 21:0161:001004:0001:0001:00 |  | 53.9508 | -62.6959 | NGR lake sediment grab sample | <177 micron (NGR) | 60 | 0101:s__01 | 1064 | 2.08 | 214 | 2.2 | 0.71 | 136 | 4 | 18 | 14 | 8.4 | 0.94 | 1 | 0.42 | 66 | 4.4 | 0.15 | 154 | 4 | 0.46 | 5 | 10 | 1004 | 7 | 3.7 | 92 |  | 1194 | 29 | 53 | 78 | 40
013E :823745:00:------:-- | 10:0010:001065 | 10:0010 | 21:0161 | 21:0161:001005 | 21:0161:001005:0001:0001:00 |  | 53.9525 | -62.724 | NGR lake sediment grab sample | <177 micron (NGR) | 60 | 0102:s__02 | 1065 | 1.32 | 137 | 4.8 | 0.5 | 128 | 3 | 13 | 13 | 11.7 | 0.5 | 3 | 0.23 | 62 | 6.2 | 0.12 | 101 | 7 | 0.24 | 4 | 7 | 997 | 13 | 2.5 | 51 |  | 615 | 13 | 71 | 139 | 29
013E :823746:00:------:-- | 10:0010:001066 | 10:0010 | 21:0161 | 21:0161:001006 | 21:0161:001006:0001:0001:00 |  | 53.9278 | -62.742 | NGR lake sediment grab sample | <177 micron (NGR) | 60 | 0103:s__03 | 1066 | 1.64 | 170 | 5.2 | 0.54 | 131 | 5 | 15 | 20 | 15.6 | 0.95 | 1 | 0.17 | 89 | 3.4 | 0.11 | 137 | 5 | 0.2 | 2 | 8 | 1035 | 16 | 2.9 | 58 |  | 668 | 37 | 121 | 152 | 13
013E :823747:00:------:-- | 10:0010:001067 | 10:0010 | 21:0161 | 21:0161:001007 | 21:0161:001007:0001:0001:00 |  | 53.9171 | -62.8028 | NGR lake sediment grab sample | <177 micron (NGR) | 60 | 0104:s__04 | 1067 | 1.34 | 198 | 1.1 | 0.53 | 91 | 3 | 14 | 26 | 5.5 | 0.6 | 4 | 0.19 | 47 | 4.7 | 0.13 | 106 | 1 | 0.19 | 4 | 13 | 668 | 9 | 3.2 | 51 |  | 861 | 15 | 34 | 62 | 16
013E :823748:00:------:-- | 10:0010:001068 | 10:0010 | 21:0161 | 21:0161:001008 | 21:0161:001008:0001:0001:00 |  | 53.9454 | -62.81 | NGR lake sediment grab sample | <177 micron (NGR) | 60 | 0105:s__05 | 1068 | 1.91 | 262 | 1 | 0.88 | 77 | 4 | 18 | 19 | 4 | 0.83 | 5 | 0.46 | 45 | 4.2 | 0.18 | 158 | 3 | 0.5 | 4 | 10 | 1230 | 4 | 3.9 | 102 |  | 1242 | 22 | 29 | 71 | 36
013E :823749:00:------:-- | 10:0010:001069 | 10:0010 | 21:0161 | 21:0161:001009 | 21:0161:001009:0001:0001:00 |  | 53.854 | -63.9645 | NGR lake sediment grab sample | <177 micron (NGR) | 60 | 0106:s__06 | 1069 | 1.1 | 169 | 0.3 | 0.36 | 47 | 3 | 17 | 22 | 1.5 | 0.58 | 1 | 0.1 | 27 | 2 | 0.09 | 70 | 1 | 0.14 | 2 | 15 | 589 | 2 | 3.2 | 43 |  | 645 | 17 | 10 | 32 | 11
013E :823750:00:------:-- | 10:0010:001070 | 10:0010 | 21:0161 | 21:0161:001010 | 21:0161:001010:0001:0001:00 |  | 53.886 | -63.7427 | NGR lake sediment grab sample | <177 micron (NGR) | 60 | 0107:s__07 | 1070 | 4.11 | 278 | 2.7 | 0.64 | 192 | 28 | 40 | 27 | 6.8 | 5.06 | 5 | 0.44 | 88 | 5 | 0.25 | 1464 | 4 | 0.53 | 4 | 17 | 1790 | 8 | 6.4 | 97 |  | 1494 | 48 | 43 | 112 | 36
013E :823751:00:------:-- | 10:0010:001071 | 10:0010 | 21:0161 | 21:0161:001011 | 21:0161:001011:0001:0001:00 |  | 53.8806 | -63.6709 | NGR lake sediment grab sample | <177 micron (NGR) | 60 | 0108:s__08 | 1071 | 2.42 | 154 | 1.1 | 0.44 | 107 | 9 | 31 | 27 | 3.9 | 3.52 | 4 | 0.19 | 56 | 3.2 | 0.15 | 294 | 7 | 0.23 | 3 | 15 | 1341 | 4 | 4.8 | 51 |  | 858 | 39 | 27 | 93 | 19
013E :823753:00:------:-- | 10:0010:001072 | 10:0010 | 21:0161 | 21:0161:001012 | 21:0161:001012:0001:0001:00 |  | 53.873 | -63.6163 | NGR lake sediment grab sample | <177 micron (NGR) | 60 | 0109:s__09 | 1072 | 2.16 | 137 | 1.3 | 0.45 | 125 | 10 | 37 | 30 | 4.9 | 3.07 | 6 | 0.13 | 67 | 3.5 | 0.18 | 396 | 6 | 0.16 | 2 | 18 | 1699 | 4 | 5 | 46 |  | 821 | 39 | 32 | 99 | 16
013E :823754:00:------:-- | 10:0010:001073 | 10:0010 | 21:0161 | 21:0161:001013 | 21:0161:001013:0001:0001:00 |  | 53.8838 | -63.5751 | NGR lake sediment grab sample | <177 micron (NGR) | 60 | 0110:s__10 | 1073 | 3.84 | 327 | 2.4 | 0.88 | 127 | 9 | 34 | 13 | 5.4 | 4.39 | 7 | 0.62 | 62 | 5.5 | 0.32 | 621 | 11 | 0.86 | 5 | 11 | 1040 | 6 | 6.2 | 145 |  | 1805 | 45 | 37 | 150 | 49
013E :823755:00:------:-- | 10:0010:001074 | 10:0010 | 21:0161 | 21:0161:001014 | 21:0161:001014:0001:0001:00 |  | 53.887 | -63.5055 | NGR lake sediment grab sample | <177 micron (NGR) | 60 | 0111:s__11 | 1074 | 1.45 | 116 | 1.3 | 0.45 | 118 | 3 | 18 | 17 | 6.3 | 0.71 | 1 | 0.15 | 67 | 3.4 | 0.11 | 77 | 2 | 0.15 | 2 | 12 | 773 | 4 | 3.3 | 50 |  | 520 | 14 | 44 | 56 | 14
013E :823756:00:------:-- | 10:0010:001075 | 10:0010 | 21:0161 | 21:0161:001015 | 21:0161:001015:0001:0001:00 |  | 53.8767 | -63.4652 | NGR lake sediment grab sample | <177 micron (NGR) | 60 | 0112:s__12 | 1075 | 1.65 | 89 | 1.2 | 0.52 | 153 | 6 | 18 | 27 | 7.8 | 1.26 | 1 | 0.13 | 88 | 2.8 | 0.1 | 95 | 4 | 0.15 | 2 | 10 | 787 | 4 | 4 | 50 |  | 573 | 17 | 58 | 96 | 15
013E :823757:00:------:-- | 10:0010:001076 | 10:0010 | 21:0161 | 21:0161:001016 | 21:0161:001016:0001:0001:00 |  | 53.8833 | -63.3929 | NGR lake sediment grab sample | <177 micron (NGR) | 60 | 0113:s__13 | 1076 | 1.71 | 155 | 3.4 | 0.55 | 166 | 6 | 26 | 18 | 8.9 | 1.18 | 2 | 0.2 | 100 | 2.5 | 0.13 | 96 | 4 | 0.27 | 2 | 10 | 553 | 4 | 4.9 | 67 |  | 665 | 30 | 62 | 60 | 22
013E :823758:00:------:-- | 10:0010:001077 | 10:0010 | 21:0161 | 21:0161:001017 | 21:0161:001017:0001:0001:00 |  | 53.89 | -63.3541 | NGR lake sediment grab sample | <177 micron (NGR) | 60 | 0114:s__14 | 1077 | 1.44 | 143 | 2.1 | 0.47 | 148 | 5 | 18 | 15 | 9 | 0.82 | 1 | 0.17 | 76 | 3.7 | 0.12 | 104 | 5 | 0.19 | 2 | 12 | 433 | 4 | 4 | 56 |  | 580 | 16 | 61 | 66 | 16
013E :823759:00:------:-- | 10:0010:001078 | 10:0010 | 21:0161 | 21:0161:001018 | 21:0161:001018:0001:0001:00 |  | 53.8892 | -63.2961 | NGR lake sediment grab sample | <177 micron (NGR) | 60 | 0115:s__15 | 1078 | 1.5 | 123 | 0.9 | 0.31 | 94 | 3 | 16 | 20 | 4.1 | 0.79 | 1 | 0.15 | 47 | 3.7 | 0.11 | 83 | 2 | 0.15 | 2 | 11 | 883 | 2 | 3.3 | 36 |  | 634 | 17 | 28 | 42 | 13
013E :823760:00:------:-- | 10:0010:001079 | 10:0010 | 21:0161 | 21:0161:001019 | 21:0161:001019:0001:0001:00 |  | 53.8765 | -63.2312 | NGR lake sediment grab sample | <177 micron (NGR) | 60 | 0116:s__16 | 1079 | 3.99 | 364 | 1.1 | 0.87 | 96 | 9 | 33 | 19 | 3.3 | 4.14 | 7 | 0.75 | 50 | 7.2 | 0.32 | 459 | 5 | 0.85 | 6 | 12 | 1224 | 4 | 6.2 | 136 |  | 2083 | 51 | 28 | 97 | 50
013E :823762:00:------:-- | 10:0010:001080 | 10:0010 | 21:0161 | 21:0161:001020 | 21:0161:001020:0001:0001:00 |  | 53.8852 | -63.2011 | NGR lake sediment grab sample | <177 micron (NGR) | 61 | 0101:s__01 | 1080 | 2.85 | 292 | 0.8 | 0.85 | 91 | 7 | 31 | 18 | 3.1 | 1.66 | 2 | 0.5 | 46 | 6.8 | 0.24 | 354 | 3 | 0.54 | 4 | 12 | 1292 | 5 | 4.2 | 97 |  | 1327 | 47 | 21 | 80 | 29
013E :823763:00:------:-- | 10:0010:001081 | 10:0010 | 21:0161 | 21:0161:001021 | 21:0161:001021:0001:0001:00 |  | 53.8906 | -63.1461 | NGR lake sediment grab sample | <177 micron (NGR) | 61 | 0102:s__02 | 1081 | 4.4 | 533 | 1 | 1.49 | 70 | 9 | 40 | 15 | 2.6 | 1.85 | 5 | 1.25 | 36 | 9.6 | 0.56 | 288 | 2 | 1.31 | 8 | 18 | 715 | 7 | 7.6 | 207 |  | 2832 | 49 | 18 | 58 | 89
013E :823764:10:------:-- | 10:0010:001082 | 10:0010 | 21:0161 | 21:0161:001022 | 21:0161:001022:0001:0001:00 |  | 53.9049 | -63.0939 | NGR lake sediment grab sample | <177 micron (NGR) | 61 | 0071:ff__1 | 1082 | 1.78 | 151 | 0.5 | 0.79 | 68 | 9 | 20 | 16 | 2.9 | 2.05 | 6 | 0.19 | 33 | 6 | 0.15 | 93 | 20 | 0.19 | 2 | 16 | 734 | 2 | 3 | 60 |  | 658 | 18 | 18 | 59 | 17
013E :823765:20:823764:10 | 10:0010:001083 | 10:0010 | 21:0161 | 21:0161:001022 | 21:0161:001022:0002:0001:00 |  | 53.9049 | -63.0939 | NGR lake sediment grab sample | <177 micron (NGR) | 61 | 0072:ff__1 | 1083 | 1.7 | 153 | 0.5 | 0.68 | 69 | 6 | 22 | 16 | 3.1 | 0.71 | 3 | 0.17 | 35 | 4.5 | 0.14 | 83 | 3 | 0.15 | 2 | 18 | 958 | 3 | 3.2 | 56 |  | 616 | 18 | 19 | 54 | 17
013E :823766:00:------:-- | 10:0010:001084 | 10:0010 | 21:0161 | 21:0161:001023 | 21:0161:001023:0001:0001:00 |  | 53.8818 | -63.0856 | NGR lake sediment grab sample | <177 micron (NGR) | 61 | 0103:s__03 | 1084 | 1.54 | 174 | 0.5 | 0.59 | 88 | 5 | 17 | 25 | 3.2 | 0.86 | 3 | 0.18 | 47 | 3.5 | 0.13 | 151 | 2 | 0.22 | 3 | 15 | 782 | 1 | 3.1 | 54 |  | 750 | 18 | 19 | 48 | 18
013E :823768:00:------:-- | 10:0010:001085 | 10:0010 | 21:0161 | 21:0161:001024 | 21:0161:001024:0001:0001:00 |  | 53.8878 | -63.0161 | NGR lake sediment grab sample | <177 micron (NGR) | 61 | 0104:s__04 | 1085 | 2.91 | 353 | 0.7 | 0.95 | 65 | 8 | 27 | 17 | 2.6 | 1.67 | 3 | 0.69 | 35 | 5.9 | 0.3 | 191 | 2 | 0.71 | 5 | 19 | 522 | 5 | 4.8 | 128 |  | 1560 | 31 | 17 | 67 | 43
013E :823769:00:------:-- | 10:0010:001086 | 10:0010 | 21:0161 | 21:0161:001025 | 21:0161:001025:0001:0001:00 |  | 53.9209 | -63.0176 | NGR lake sediment grab sample | <177 micron (NGR) | 61 | 0105:s__05 | 1086 | 4.04 | 589 | 1.9 | 1.14 | 141 | 15 | 36 | 43 | 6.8 | 5.98 | 3 | 0.73 | 83 | 7.5 | 0.34 | 4823 | 8 | 0.74 | 5 | 21 | 2115 | 6 | 7.6 | 130 |  | 1840 | 71 | 48 | 153 | 52
013E :823770:00:------:-- | 10:0010:001087 | 10:0010 | 21:0161 | 21:0161:001026 | 21:0161:001026:0001:0001:00 |  | 53.9543 | -63.0052 | NGR lake sediment grab sample | <177 micron (NGR) | 61 | 0106:s__06 | 1087 | 0.62 | 91 | 0.5 | 0.39 | 64 | 2 | 14 | 16 | 4.1 | 0.33 | 1 | 0.03 | 52 | 1 | 0.04 | 35 | 2 | 0.05 | 1 | 6 | 317 | 2 | 2.3 | 28 |  | 219 | 15 | 27 | 42 | 7
013E :823771:00:------:-- | 10:0010:001088 | 10:0010 | 21:0161 | 21:0161:001027 | 21:0161:001027:0001:0001:00 |  | 53.9504 | -63.0558 | NGR lake sediment grab sample | <177 micron (NGR) | 61 | 0107:s__07 | 1088 | 1.57 | 100 | 1.7 | 0.33 | 160 | 9 | 23 | 48 | 6.3 | 14.77 | 4 | 0.04 | 95 | 0.9 | 0.05 | 147 | 5 | 0.03 | 1 | 9 | 404 | 3 | 5.2 | 25 |  | 240 | 58 | 51 | 123 | 15
013E :823772:00:------:-- | 10:0010:001089 | 10:0010 | 21:0161 | 21:0161:001028 | 21:0161:001028:0001:0001:00 |  | 53.9929 | -63.0222 | NGR lake sediment grab sample | <177 micron (NGR) | 61 | 0108:s__08 | 1089 | 0.93 | 124 | 0.8 | 0.37 | 80 | 2 | 14 | 15 | 4.5 | 0.44 | 2 | 0.08 | 44 | 2.8 | 0.07 | 52 | 1 | 0.08 | 1 | 9 | 500 | 3 | 2.6 | 32 |  | 426 | 11 | 25 | 41 | 10
013E :823773:00:------:-- | 10:0010:001090 | 10:0010 | 21:0161 | 21:0161:001029 | 21:0161:001029:0001:0001:00 |  | 53.9041 | -63.7541 | NGR lake sediment grab sample | <177 micron (NGR) | 61 | 0109:s__09 | 1090 | 5.23 | 602 | 1.4 | 1.45 | 75 | 11 | 41 | 11 | 2.6 | 2.92 | 9 | 1.45 | 37 | 8.7 | 0.57 | 385 | 2 | 1.6 | 8 | 18 | 778 | 7 | 7.1 | 283 |  | 2850 | 50 | 16 | 84 | 60
013E :823774:00:------:-- | 10:0010:001091 | 10:0010 | 21:0161 | 21:0161:001030 | 21:0161:001030:0001:0001:00 |  | 53.904 | -63.6635 | NGR lake sediment grab sample | <177 micron (NGR) | 61 | 0110:s__10 | 1091 | 2.18 | 219 | 0.7 | 0.69 | 120 | 8 | 33 | 34 | 3.9 | 1.71 | 5 | 0.15 | 54 | 3.1 | 0.14 | 613 | 6 | 0.15 | 3 | 14 | 1519 | 5 | 4.5 | 58 |  | 896 | 46 | 21 | 118 | 15
013E :823775:00:------:-- | 10:0010:001092 | 10:0010 | 21:0161 | 21:0161:001031 | 21:0161:001031:0001:0001:00 |  | 53.9177 | -63.5484 | NGR lake sediment grab sample | <177 micron (NGR) | 61 | 0111:s__11 | 1092 | 1.3 | 152 | 0.5 | 0.69 | 77 | 6 | 17 | 18 | 2.7 | 1.19 | 2 | 0.15 | 41 | 5.9 | 0.16 | 115 | 6 | 0.14 | 2 | 13 | 482 | 3 | 2.9 | 47 |  | 533 | 12 | 15 | 47 | 11
013E :823776:00:------:-- | 10:0010:001093 | 10:0010 | 21:0161 | 21:0161:001032 | 21:0161:001032:0001:0001:00 |  | 53.9591 | -63.5572 | NGR lake sediment grab sample | <177 micron (NGR) | 61 | 0112:s__12 | 1093 | 4.47 | 649 | 1 | 1.42 | 67 | 8 | 40 | 21 | 2.6 | 1.94 | 14 | 1.38 | 35 | 8.5 | 0.57 | 324 | 2 | 1.49 | 7 | 18 | 654 | 8 | 7.6 | 259 |  | 2762 | 48 | 17 | 52 | 73
013E :823777:00:------:-- | 10:0010:001094 | 10:0010 | 21:0161 | 21:0161:001033 | 21:0161:001033:0001:0001:00 |  | 53.9872 | -63.5777 | NGR lake sediment grab sample | <177 micron (NGR) | 61 | 0113:s__13 | 1094 | 1.3 | 163 | 0.5 | 0.53 | 57 | 6 | 17 | 18 | 2.3 | 1.12 | 2 | 0.09 | 33 | 2.2 | 0.09 | 145 | 1 | 0.08 | 1 | 18 | 442 | 2 | 3 | 37 |  | 381 | 12 | 16 | 76 | 12
013E :823778:00:------:-- | 10:0010:001095 | 10:0010 | 21:0161 | 21:0161:001034 | 21:0161:001034:0001:0001:00 |  | 53.9793 | -63.5027 | NGR lake sediment grab sample | <177 micron (NGR) | 61 | 0114:s__14 | 1095 | 1.29 | 221 | 0.4 | 0.5 | 48 | 5 | 20 | 18 | 2.2 | 0.89 | 2 | 0.15 | 28 | 3.5 | 0.13 | 114 | 2 | 0.15 | 2 | 18 | 482 | 2 | 3.3 | 45 |  | 539 | 14 | 15 | 74 | 15
013E :823779:00:------:-- | 10:0010:001096 | 10:0010 | 21:0161 | 21:0161:001035 | 21:0161:001035:0001:0001:00 |  | 53.9537 | -63.5222 | NGR lake sediment grab sample | <177 micron (NGR) | 61 | 0115:s__15 | 1096 | 2.3 | 422 | 0.6 | 1.11 | 77 | 7 | 27 | 24 | 3.4 | 1.25 | 1 | 0.45 | 42 | 4.8 | 0.26 | 193 | 3 | 0.53 | 3 | 20 | 531 | 4 | 5.1 | 130 |  | 1257 | 26 | 20 | 70 | 37
013E :823780:00:------:-- | 10:0010:001097 | 10:0010 | 21:0161 | 21:0161:001036 | 21:0161:001036:0001:0001:00 |  | 53.9105 | -63.5192 | NGR lake sediment grab sample | <177 micron (NGR) | 61 | 0116:s__16 | 1097 | 4.51 | 502 | 18.1 | 0.72 | 231 | 49 | 41 | 41 | 11.6 | 9.01 | 4 | 0.43 | 112 | 5.8 | 0.23 | 9894 | 8 | 0.51 | 4 | 24 | 2073 | 10 | 7.4 | 96 |  | 1489 | 61 | 84 | 156 | 36
013E :823782:10:------:-- | 10:0010:001098 | 10:0010 | 21:0161 | 21:0161:001037 | 21:0161:001037:0001:0001:00 |  | 53.9077 | -63.4751 | NGR lake sediment grab sample | <177 micron (NGR) | 62 | 0071:ff__1 | 1098 | 3.96 | 440 | 2.5 | 1.08 | 155 | 7 | 39 | 19 | 7.8 | 1.54 | 7 | 0.93 | 89 | 6.6 | 0.38 | 289 | 2 | 1.12 | 7 | 16 | 938 | 9 | 8 | 192 |  | 2829 | 47 | 52 | 97 | 80
013E :823783:20:823782:10 | 10:0010:001099 | 10:0010 | 21:0161 | 21:0161:001037 | 21:0161:001037:0002:0001:00 |  | 53.9077 | -63.4751 | NGR lake sediment grab sample | <177 micron (NGR) | 62 | 0072:ff__1 | 1099 | 4.17 | 456 | 2.3 | 1.08 | 119 | 6 | 38 | 15 | 5.5 | 1.5 | 7 | 1 | 63 | 6.9 | 0.38 | 285 | 1 | 1.17 | 7 | 14 | 902 | 9 | 7.7 | 202 |  | 2907 | 46 | 38 | 81 | 76
013E :823784:00:------:-- | 10:0010:001100 | 10:0010 | 21:0161 | 21:0161:001038 | 21:0161:001038:0001:0001:00 |  | 53.9638 | -63.4567 | NGR lake sediment grab sample | <177 micron (NGR) | 62 | 0101:s__01 | 1100 | 0.64 | 193 | 0.3 | 0.92 | 24 | 2 | 10 | 14 | 0.8 | 0.92 | 1 | 0.08 | 12 | 1 | 0.09 | 98 | 2 | 0.09 | 1 | 11 | 387 | 1 | 1.6 | 55 |  | 289 | 8 | 7 | 29 | 9
013E :823785:00:------:-- | 10:0010:001101 | 10:0010 | 21:0161 | 21:0161:001039 | 21:0161:001039:0001:0001:00 |  | 53.9811 | -63.4521 | NGR lake sediment grab sample | <177 micron (NGR) | 62 | 0102:s__02 | 1101 | 4.84 | 532 | 1.5 | 1.42 | 113 | 12 | 44 | 28 | 4.2 | 3.69 | 9 | 1.04 | 59 | 9 | 0.5 | 443 | 3 | 1.25 | 6 | 23 | 694 | 7 | 7.6 | 216 |  | 2313 | 55 | 28 | 162 | 55
013E :823786:00:------:-- | 10:0010:001102 | 10:0010 | 21:0161 | 21:0161:001040 | 21:0161:001040:0001:0001:00 |  | 53.9762 | -63.4203 | NGR lake sediment grab sample | <177 micron (NGR) | 62 | 0103:s__03 | 1102 | 1.27 | 211 | 0.4 | 0.81 | 77 | 5 | 16 | 26 | 3.1 | 0.69 | 1 | 0.14 | 44 | 3 | 0.12 | 93 | 2 | 0.17 | 2 | 16 | 434 | 3 | 3.2 | 56 |  | 489 | 12 | 18 | 59 | 14
013E :823787:00:------:-- | 10:0010:001103 | 10:0010 | 21:0161 | 21:0161:001041 | 21:0161:001041:0001:0001:00 |  | 53.965 | -63.4317 | NGR lake sediment grab sample | <177 micron (NGR) | 62 | 0104:s__04 | 1103 | 2.66 | 318 | 0.8 | 0.91 | 91 | 7 | 30 | 26 | 3.7 | 1.24 | 6 | 0.38 | 46 | 5 | 0.23 | 300 | 3 | 0.42 | 3 | 17 | 779 | 4 | 4.9 | 97 |  | 1154 | 27 | 22 | 85 | 28
013E :823788:00:------:-- | 10:0010:001104 | 10:0010 | 21:0161 | 21:0161:001042 | 21:0161:001042:0001:0001:00 |  | 53.9656 | -63.3443 | NGR lake sediment grab sample | <177 micron (NGR) | 62 | 0105:s__05 | 1104 | 5.13 | 534 | 1.6 | 1.29 | 184 | 22 | 43 | 32 | 6.6 | 4.91 | 8 | 0.81 | 85 | 11.7 | 0.38 | 1567 | 8 | 0.78 | 6 | 24 | 2726 | 7 | 7.8 | 152 |  | 2163 | 60 | 42 | 169 | 52
013E :823789:00:------:-- | 10:0010:001105 | 10:0010 | 21:0161 | 21:0161:001043 | 21:0161:001043:0001:0001:00 |  | 53.9775 | -63.3479 | NGR lake sediment grab sample | <177 micron (NGR) | 62 | 0106:s__06 | 1105 | 4.15 | 576 | 1.2 | 1.58 | 135 | 10 | 40 | 28 | 4.6 | 2.35 | 8 | 0.6 | 60 | 11.4 | 0.32 | 345 | 5 | 0.62 | 5 | 16 | 2113 | 7 | 6.2 | 225 |  | 1654 | 44 | 30 | 131 | 40
013E :823790:00:------:-- | 10:0010:001106 | 10:0010 | 21:0161 | 21:0161:001044 | 21:0161:001044:0001:0001:00 |  | 53.9757 | -63.2871 | NGR lake sediment grab sample | <177 micron (NGR) | 62 | 0107:s__07 | 1106 | 0.8 | 116 | 0.2 | 0.64 | 34 | 4 | 11 | 14 | 1.4 | 0.81 | 1 | 0.06 | 20 | 2 | 0.08 | 131 | 2 | 0.07 | 1 | 15 | 439 | 2 | 2.2 | 47 |  | 262 | 5 | 10 | 64 | 9
013E :823791:00:------:-- | 10:0010:001107 | 10:0010 | 21:0161 | 21:0161:001045 | 21:0161:001045:0001:0001:00 |  | 53.9539 | -63.277 | NGR lake sediment grab sample | <177 micron (NGR) | 62 | 0108:s__08 | 1107 | 5.84 | 779 | 1.3 | 1.79 | 76 | 11 | 49 | 15 | 3 | 3.19 | 12 | 1.99 | 37 | 9.5 | 0.7 | 998 | 1 | 2.08 | 11 | 15 | 878 | 10 | 9.2 | 333 |  | 4094 | 67 | 20 | 46 | 122
013E :823792:00:------:-- | 10:0010:001108 | 10:0010 | 21:0161 | 21:0161:001046 | 21:0161:001046:0001:0001:00 |  | 53.9041 | -63.2922 | NGR lake sediment grab sample | <177 micron (NGR) | 62 | 0109:s__09 | 1108 | 1.62 | 141 | 1 | 0.36 | 107 | 3 | 18 | 20 | 5.2 | 0.8 | 1 | 0.19 | 47 | 4.3 | 0.12 | 90 | 2 | 0.17 | 3 | 13 | 715 | 4 | 3.8 | 42 |  | 704 | 18 | 30 | 45 | 14
013E :823794:00:------:-- | 10:0010:001109 | 10:0010 | 21:0161 | 21:0161:001047 | 21:0161:001047:0001:0001:00 |  | 53.9126 | -63.248 | NGR lake sediment grab sample | <177 micron (NGR) | 62 | 0110:s__10 | 1109 | 1.5 | 169 | 0.5 | 1.12 | 37 | 9 | 16 | 15 | 1.7 | 1.12 | 2 | 0.23 | 18 | 5.3 | 0.19 | 207 | 3 | 0.21 | 2 | 17 | 449 | 4 | 2.9 | 49 |  | 625 | 16 | 11 | 85 | 16
013E :823795:00:------:-- | 10:0010:001110 | 10:0010 | 21:0161 | 21:0161:001048 | 21:0161:001048:0001:0001:00 |  | 53.9378 | -63.2209 | NGR lake sediment grab sample | <177 micron (NGR) | 62 | 0111:s__11 | 1110 | 2.4 | 273 | 0.8 | 0.69 | 105 | 6 | 26 | 23 | 5.1 | 1.15 | 4 | 0.43 | 53 | 5.4 | 0.22 | 149 | 1 | 0.48 | 3 | 17 | 768 | 4 | 4.6 | 90 |  | 1164 | 24 | 34 | 61 | 34
013E :823796:00:------:-- | 10:0010:001111 | 10:0010 | 21:0161 | 21:0161:001049 | 21:0161:001049:0001:0001:00 |  | 53.9438 | -63.1764 | NGR lake sediment grab sample | <177 micron (NGR) | 62 | 0112:s__12 | 1111 | 5.4 | 697 | 1.6 | 1.38 | 80 | 11 | 36 | 8 | 3.1 | 2.67 | 11 | 1.96 | 35 | 8.7 | 0.52 | 501 | 2 | 1.91 | 9 | 10 | 648 | 9 | 7.2 | 273 |  | 3344 | 53 | 22 | 65 | 90
013E :823797:00:------:-- | 10:0010:001112 | 10:0010 | 21:0161 | 21:0161:001050 | 21:0161:001050:0001:0001:00 |  | 53.9099 | -63.1716 | NGR lake sediment grab sample | <177 micron (NGR) | 62 | 0113:s__13 | 1112 | 3.7 | 441 | 0.8 | 1.13 | 57 | 10 | 39 | 16 | 2.4 | 2.88 | 7 | 1.09 | 28 | 10.1 | 0.47 | 234 | 12 | 1.15 | 6 | 20 | 581 | 6 | 6.5 | 180 |  | 2366 | 42 | 15 | 63 | 73
013E :823798:00:------:-- | 10:0010:001113 | 10:0010 | 21:0161 | 21:0161:001051 | 21:0161:001051:0001:0001:00 |  | 53.9243 | -63.1381 | NGR lake sediment grab sample | <177 micron (NGR) | 62 | 0114:s__14 | 1113 | 2.24 | 259 | 0.7 | 0.73 | 103 | 9 | 24 | 24 | 4 | 1.4 | 4 | 0.31 | 51 | 5.1 | 0.19 | 161 | 3 | 0.35 | 3 | 20 | 758 | 3 | 4.6 | 81 |  | 1001 | 25 | 26 | 93 | 28
013E :823799:00:------:-- | 10:0010:001114 | 10:0010 | 21:0161 | 21:0161:001052 | 21:0161:001052:0001:0001:00 |  | 53.9581 | -63.1097 | NGR lake sediment grab sample | <177 micron (NGR) | 62 | 0115:s__15 | 1114 | 2.94 | 303 | 1.1 | 0.72 | 106 | 17 | 28 | 20 | 4.5 | 5 | 3 | 0.47 | 50 | 6.4 | 0.27 | 753 | 4 | 0.55 | 3 | 14 | 952 | 7 | 5.5 | 94 |  | 1428 | 55 | 30 | 155 | 39
022P :823002:10:------:-- | 10:0011:000001 | 10:0011 | 21:0162 | 21:0162:000001 | 21:0162:000001:0001:0001:00 |  | 51.9845 | -64.2442 | NGR lake sediment grab sample | <177 micron (NGR) | 9 | 0071:ff__1 | 1 | 2.32 | 250 | 0.5 | 0.92 | 47 | 7 | 35 | 7 | 1.7 | 2.25 | 8 | 0.47 | 27 | 3.6 | 0.32 | 278 | 4 | 0.51 | 3 | 14 | 891 | 6 | 4.5 | 123 |  | 1650 | 88 | 11 | 63 | 29
022P :823003:20:823002:10 | 10:0011:000002 | 10:0011 | 21:0162 | 21:0162:000001 | 21:0162:000001:0002:0001:00 |  | 51.9845 | -64.2442 | NGR lake sediment grab sample | <177 micron (NGR) | 9 | 0072:ff__1 | 2 | 2.36 | 253 | 0.5 | 0.91 | 44 | 7 | 33 | 7 | 1.7 | 2.2 | 8 | 0.47 | 26 | 3.4 | 0.32 | 292 | 3 | 0.53 | 3 | 14 | 826 | 6 | 4.5 | 123 |  | 1658 | 85 | 11 | 68 | 31
022P :823004:00:------:-- | 10:0011:000003 | 10:0011 | 21:0162 | 21:0162:000002 | 21:0162:000002:0001:0001:00 |  | 51.9813 | -64.2812 | NGR lake sediment grab sample | <177 micron (NGR) | 9 | 0101:s__01 | 3 | 1.51 | 141 | 0.3 | 0.59 | 65 | 4 | 17 | 8 | 2 | 0.72 | 1 | 0.17 | 38 | 2.1 | 0.15 | 128 | 2 | 0.2 | 2 | 13 | 499 | 3 | 2.7 | 69 |  | 803 | 36 | 12 | 74 | 12
022P :823005:00:------:-- | 10:0011:000004 | 10:0011 | 21:0162 | 21:0162:000003 | 21:0162:000003:0001:0001:00 |  | 51.9875 | -64.3552 | NGR lake sediment grab sample | <177 micron (NGR) | 9 | 0102:s__02 | 4 | 1.93 | 161 | 0.4 | 0.65 | 59 | 7 | 25 | 8 | 2.1 | 1.31 | 1 | 0.25 | 36 | 2.2 | 0.21 | 208 | 3 | 0.29 | 3 | 14 | 584 | 6 | 3.5 | 81 |  | 1131 | 42 | 13 | 95 | 16
022P :823006:00:------:-- | 10:0011:000005 | 10:0011 | 21:0162 | 21:0162:000004 | 21:0162:000004:0001:0001:00 |  | 51.9958 | -64.3786 | NGR lake sediment grab sample | <177 micron (NGR) | 9 | 0103:s__03 | 5 | 6.58 | 759 | 1.6 | 2.51 | 124 | 17 | 75 | 15 | 4.8 | 4.09 | 13 | 1.74 | 60 | 7.8 | 1.06 | 790 | 1 | 1.85 | 10 | 30 | 1058 | 15 | 13.3 | 387 |  | 4976 | 93 | 28 | 68 | 104
022P :823007:00:------:-- | 10:0011:000006 | 10:0011 | 21:0162 | 21:0162:000005 | 21:0162:000005:0001:0001:00 |  | 51.9716 | -64.3616 | NGR lake sediment grab sample | <177 micron (NGR) | 9 | 0104:s__04 | 6 | 1.26 | 143 | 0.3 | 0.75 | 35 | 6 | 16 | 5 | 1.3 | 1.11 | 1 | 0.2 | 23 | 2.1 | 0.16 | 143 | 1 | 0.25 | 2 | 10 | 324 | 3 | 2.7 | 95 |  | 916 | 20 | 8 | 42 | 14
022P :823008:00:------:-- | 10:0011:000007 | 10:0011 | 21:0162 | 21:0162:000006 | 21:0162:000006:0001:0001:00 |  | 51.9421 | -64.3663 | NGR lake sediment grab sample | <177 micron (NGR) | 9 | 0105:s__05 | 7 | 6.17 | 697 | 1.4 | 2.4 | 143 | 24 | 73 | 23 | 4.9 | 5.02 | 12 | 1.53 | 87 | 7.9 | 0.98 | 889 | 2 | 1.68 | 9 | 34 | 1354 | 14 | 12.3 | 343 |  | 4380 | 95 | 30 | 84 | 90
022P :823009:00:------:-- | 10:0011:000008 | 10:0011 | 21:0162 | 21:0162:000007 | 21:0162:000007:0001:0001:00 |  | 51.8683 | -64.3693 | NGR lake sediment grab sample | <177 micron (NGR) | 9 | 0106:s__06 | 8 | 1.06 | 162 | 0.2 | 0.65 | 29 | 5 | 17 | 5 | 0.9 | 1 | 1 | 0.17 | 15 | 2.2 | 0.15 | 138 | 1 | 0.2 | 2 | 11 | 313 | 2 | 2.3 | 76 |  | 747 | 36 | 6 | 51 | 13
022P :823010:00:------:-- | 10:0011:000009 | 10:0011 | 21:0162 | 21:0162:000008 | 21:0162:000008:0001:0001:00 |  | 51.8225 | -64.3791 | NGR lake sediment grab sample | <177 micron (NGR) | 9 | 0107:s__07 | 9 | 1.72 | 207 | 0.4 | 0.72 | 41 | 16 | 28 | 9 | 1.4 | 19.39 | 5 | 0.28 | 20 | 3.2 | 0.24 | 487 | 3 | 0.32 | 1 | 13 | 584 | 4 | 2.9 | 96 |  | 1041 | 34 | 10 | 157 | 21
022P :823011:00:------:-- | 10:0011:000010 | 10:0011 | 21:0162 | 21:0162:000009 | 21:0162:000009:0001:0001:00 |  | 51.8125 | -64.3737 | NGR lake sediment grab sample | <177 micron (NGR) | 9 | 0108:s__08 | 10 | 4.71 | 567 | 1.1 | 1.82 | 91 | 12 | 55 | 9 | 3.5 | 5.55 | 13 | 1.2 | 45 | 5.3 | 0.72 | 655 | 1 | 1.32 | 8 | 18 | 663 | 10 | 9.8 | 283 |  | 3403 | 64 | 20 | 74 | 74
022P :823012:00:------:-- | 10:0011:000011 | 10:0011 | 21:0162 | 21:0162:000010 | 21:0162:000010:0001:0001:00 |  | 51.7741 | -64.3218 | NGR lake sediment grab sample | <177 micron (NGR) | 9 | 0109:s__09 | 11 | 2.04 | 215 | 0.5 | 0.87 | 70 | 7 | 26 | 17 | 2.6 | 1.1 | 8 | 0.29 | 40 | 3.6 | 0.25 | 193 | 1 | 0.35 | 4 | 17 | 597 | 5 | 4.1 | 118 |  | 1335 | 43 | 14 | 79 | 21
022P :823013:00:------:-- | 10:0011:000012 | 10:0011 | 21:0162 | 21:0162:000011 | 21:0162:000011:0001:0001:00 |  | 51.7422 | -64.2835 | NGR lake sediment grab sample | <177 micron (NGR) | 9 | 0110:s__10 | 12 | 1.89 | 181 | 0.5 | 0.65 | 59 | 7 | 17 | 22 | 1.8 | 0.93 | 1 | 0.2 | 38 | 2.6 | 0.17 | 169 | 1 | 0.23 | 3 | 10 | 911 | 3 | 3.2 | 85 |  | 881 | 26 | 13 | 86 | 14
022P :823014:00:------:-- | 10:0011:000013 | 10:0011 | 21:0162 | 21:0162:000012 | 21:0162:000012:0001:0001:00 |  | 51.7532 | -64.3304 | NGR lake sediment grab sample | <177 micron (NGR) | 9 | 0111:s__11 | 13 | 4.64 | 532 | 1.1 | 1.8 | 78 | 9 | 42 | 11 | 2.7 | 1.69 | 11 | 0.99 | 44 | 6 | 0.67 | 475 | 2 | 1.17 | 10 | 16 | 614 | 11 | 7.7 | 259 |  | 3648 | 69 | 16 | 77 | 55
022P :823015:00:------:-- | 10:0011:000014 | 10:0011 | 21:0162 | 21:0162:000013 | 21:0162:000013:0001:0001:00 |  | 51.7629 | -64.4022 | NGR lake sediment grab sample | <177 micron (NGR) | 9 | 0112:s__12 | 14 | 2.36 | 289 | 0.6 | 0.84 | 52 | 6 | 26 | 9 | 1.8 | 2.27 | 9 | 0.49 | 29 | 3 | 0.32 | 289 | 1 | 0.57 | 4 | 11 | 588 | 7 | 4.8 | 130 |  | 1733 | 34 | 11 | 50 | 31
022P :823016:00:------:-- | 10:0011:000015 | 10:0011 | 21:0162 | 21:0162:000014 | 21:0162:000014:0001:0001:00 |  | 51.7421 | -64.3895 | NGR lake sediment grab sample | <177 micron (NGR) | 9 | 0113:s__13 | 15 | 5.22 | 532 | 1.3 | 1.93 | 88 | 11 | 35 | 12 | 3.5 | 2.8 | 8 | 1.09 | 45 | 5.2 | 0.55 | 458 | 2 | 1.31 | 9 | 17 | 860 | 10 | 7.6 | 271 |  | 2882 | 59 | 22 | 70 | 48
022P :823017:00:------:-- | 10:0011:000016 | 10:0011 | 21:0162 | 21:0162:000015 | 21:0162:000015:0001:0001:00 |  | 51.7114 | -64.386 | NGR lake sediment grab sample | <177 micron (NGR) | 9 | 0114:s__14 | 16 | 0.81 | 107 | 0.3 | 0.5 | 63 | 5 | 12 | 22 | 2.3 | 0.44 | 1 | 0.06 | 43 | 2 | 0.08 | 60 | 3 | 0.07 | 1 | 12 | 421 | 2 | 2.3 | 68 |  | 411 | 19 | 14 | 83 | 5
022P :823018:00:------:-- | 10:0011:000017 | 10:0011 | 21:0162 | 21:0162:000016 | 21:0162:000016:0001:0001:00 |  | 51.7196 | -64.3332 | NGR lake sediment grab sample | <177 micron (NGR) | 9 | 0115:s__15 | 17 | 2.47 | 219 | 0.6 | 0.87 | 102 | 25 | 33 | 31 | 2.8 | 4 | 2 | 0.17 | 64 | 2.5 | 0.19 | 285 | 2 | 0.19 | 3 | 16 | 1586 | 3 | 3.7 | 125 |  | 974 | 84 | 18 | 154 | 12
022P :823019:00:------:-- | 10:0011:000018 | 10:0011 | 21:0162 | 21:0162:000017 | 21:0162:000017:0001:0001:00 |  | 51.6869 | -64.3435 | NGR lake sediment grab sample | <177 micron (NGR) | 9 | 0116:s__16 | 18 | 3.77 | 381 | 0.9 | 1.19 | 96 | 18 | 37 | 23 | 3.1 | 3.08 | 6 | 0.6 | 54 | 4.5 | 0.45 | 446 | 2 | 0.73 | 6 | 18 | 1253 | 7 | 6.5 | 177 |  | 2229 | 79 | 19 | 78 | 38
022P :823022:10:------:-- | 10:0011:000019 | 10:0011 | 21:0162 | 21:0162:000018 | 21:0162:000018:0001:0001:00 |  | 51.6826 | -64.3862 | NGR lake sediment grab sample | <177 micron (NGR) | 10 | 0071:ff__1 | 19 | 2.68 | 290 | 0.7 | 1.02 | 70 | 6 | 24 | 18 | 2.5 | 1.25 | 1 | 0.45 | 37 | 3.6 | 0.33 | 267 | 1 | 0.55 | 5 | 13 | 647 | 8 | 4.7 | 145 |  | 1730 | 37 | 15 | 45 | 31
022P :823023:20:823022:10 | 10:0011:000020 | 10:0011 | 21:0162 | 21:0162:000018 | 21:0162:000018:0002:0001:00 |  | 51.6826 | -64.3862 | NGR lake sediment grab sample | <177 micron (NGR) | 10 | 0072:ff__1 | 20 | 2.47 | 255 | 0.6 | 0.96 | 66 | 6 | 23 | 17 | 2.6 | 1.23 | 1 | 0.38 | 39 | 3 | 0.29 | 242 | 1 | 0.48 | 5 | 15 | 612 | 6 | 4.3 | 133 |  | 1512 | 37 | 15 | 70 | 26
022P :823024:00:------:-- | 10:0011:000021 | 10:0011 | 21:0162 | 21:0162:000019 | 21:0162:000019:0001:0001:00 |  | 51.6593 | -64.4469 | NGR lake sediment grab sample | <177 micron (NGR) | 10 | 0101:s__01 | 21 | 1.49 | 134 | 0.3 | 0.57 | 54 | 4 | 19 | 9 | 2 | 0.69 | 2 | 0.17 | 31 | 2.1 | 0.14 | 112 | 1 | 0.21 | 3 | 13 | 506 | 3 | 2.8 | 68 |  | 748 | 31 | 13 | 55 | 11
022P :823025:00:------:-- | 10:0011:000022 | 10:0011 | 21:0162 | 21:0162:000020 | 21:0162:000020:0001:0001:00 |  | 51.6889 | -64.4315 | NGR lake sediment grab sample | <177 micron (NGR) | 10 | 0102:s__02 | 22 | 3.06 | 223 | 0.7 | 0.77 | 84 | 16 | 35 | 23 | 3 | 6.12 | 6 | 0.29 | 50 | 3.7 | 0.26 | 546 | 8 | 0.33 | 4 | 14 | 2098 | 5 | 4.5 | 89 |  | 1254 | 105 | 19 | 121 | 19
022P :823026:00:------:-- | 10:0011:000023 | 10:0011 | 21:0162 | 21:0162:000021 | 21:0162:000021:0001:0001:00 |  | 51.7035 | -64.4206 | NGR lake sediment grab sample | <177 micron (NGR) | 10 | 0103:s__03 | 23 | 2.4 | 155 | 0.5 | 0.79 | 72 | 8 | 25 | 20 | 2.8 | 1.49 | 4 | 0.22 | 49 | 2.5 | 0.2 | 230 | 3 | 0.27 | 4 | 17 | 826 | 3 | 3.6 | 79 |  | 960 | 50 | 18 | 124 | 15
022P :823027:00:------:-- | 10:0011:000024 | 10:0011 | 21:0162 | 21:0162:000022 | 21:0162:000022:0001:0001:00 |  | 51.7406 | -64.4435 | NGR lake sediment grab sample | <177 micron (NGR) | 10 | 0104:s__04 | 24 | 6.06 | 664 | 1.5 | 2.17 | 71 | 9 | 39 | 6 | 3.3 | 2.15 | 11 | 1.42 | 40 | 6.5 | 0.69 | 514 | 1 | 1.68 | 10 | 18 | 696 | 14 | 8.6 | 319 |  | 3232 | 55 | 19 | 45 | 61
022P :823029:00:------:-- | 10:0011:000025 | 10:0011 | 21:0162 | 21:0162:000023 | 21:0162:000023:0001:0001:00 |  | 51.7771 | -64.4258 | NGR lake sediment grab sample | <177 micron (NGR) | 10 | 0105:s__05 | 25 | 2.25 | 168 | 0.5 | 0.66 | 90 | 4 | 25 | 17 | 3.2 | 1.03 | 3 | 0.22 | 47 | 3.4 | 0.19 | 148 | 1 | 0.26 | 3 | 12 | 643 | 4 | 3.8 | 78 |  | 1088 | 48 | 18 | 45 | 16
022P :823030:00:------:-- | 10:0011:000026 | 10:0011 | 21:0162 | 21:0162:000024 | 21:0162:000024:0001:0001:00 |  | 51.8822 | -64.4281 | NGR lake sediment grab sample | <177 micron (NGR) | 10 | 0106:s__06 | 26 | 7.24 | 735 | 1.6 | 2.93 | 76 | 15 | 50 | 7 | 3.3 | 4.35 | 18 | 1.61 | 38 | 7.9 | 1.04 | 855 | 1 | 1.95 | 13 | 25 | 566 | 15 | 11 | 376 |  | 5578 | 83 | 20 | 66 | 66
022P :823031:00:------:-- | 10:0011:000027 | 10:0011 | 21:0162 | 21:0162:000025 | 21:0162:000025:0001:0001:00 |  | 51.8972 | -64.4196 | NGR lake sediment grab sample | <177 micron (NGR) | 10 | 0107:s__07 | 27 | 3.43 | 390 | 0.9 | 1.35 | 61 | 15 | 47 | 11 | 2.7 | 6.32 | 6 | 0.71 | 31 | 4.3 | 0.47 | 437 | 2 | 0.89 | 5 | 23 | 661 | 8 | 6.6 | 206 |  | 2348 | 54 | 17 | 117 | 45
022P :823032:00:------:-- | 10:0011:000028 | 10:0011 | 21:0162 | 21:0162:000026 | 21:0162:000026:0001:0001:00 |  | 51.945 | -64.4579 | NGR lake sediment grab sample | <177 micron (NGR) | 10 | 0108:s__08 | 28 | 3.04 | 351 | 0.8 | 1.3 | 85 | 11 | 48 | 11 | 2.9 | 6.48 | 6 | 0.6 | 45 | 4.2 | 0.42 | 372 | 4 | 0.69 | 4 | 16 | 677 | 8 | 6.3 | 183 |  | 1915 | 66 | 18 | 103 | 36
022P :823033:00:------:-- | 10:0011:000029 | 10:0011 | 21:0162 | 21:0162:000027 | 21:0162:000027:0001:0001:00 |  | 51.9687 | -64.4495 | NGR lake sediment grab sample | <177 micron (NGR) | 10 | 0109:s__09 | 29 | 1.84 | 168 | 0.5 | 0.54 | 116 | 10 | 47 | 11 | 2.8 | 2.71 | 3 | 0.2 | 55 | 3.2 | 0.2 | 172 | 2 | 0.22 | 3 | 15 | 577 | 4 | 4.2 | 82 |  | 1210 | 95 | 17 | 125 | 17
022P :823034:00:------:-- | 10:0011:000030 | 10:0011 | 21:0162 | 21:0162:000028 | 21:0162:000028:0001:0001:00 |  | 51.9773 | -64.4657 | NGR lake sediment grab sample | <177 micron (NGR) | 10 | 0110:s__10 | 30 | 2.08 | 239 | 0.5 | 0.73 | 71 | 6 | 31 | 7 | 1.7 | 2.54 | 7 | 0.4 | 38 | 3.3 | 0.29 | 221 | 3 | 0.44 | 4 | 11 | 506 | 4 | 4.1 | 108 |  | 1534 | 72 | 11 | 76 | 26
022P :823035:00:------:-- | 10:0011:000031 | 10:0011 | 21:0162 | 21:0162:000029 | 21:0162:000029:0001:0001:00 |  | 51.9624 | -64.5283 | NGR lake sediment grab sample | <177 micron (NGR) | 10 | 0111:s__11 | 31 | 6.3 | 704 | 1.6 | 2.5 | 97 | 11 | 60 | 7 | 3.9 | 3.63 | 22 | 1.52 | 46 | 5.8 | 0.96 | 839 | 1 | 1.95 | 13 | 20 | 711 | 16 | 12.3 | 387 |  | 5607 | 89 | 24 | 50 | 76
022P :823036:00:------:-- | 10:0011:000032 | 10:0011 | 21:0162 | 21:0162:000030 | 21:0162:000030:0001:0001:00 |  | 51.9655 | -64.6078 | NGR lake sediment grab sample | <177 micron (NGR) | 10 | 0112:s__12 | 32 | 3.83 | 455 | 1 | 1.37 | 68 | 8 | 38 | 12 | 2.7 | 1.4 | 9 | 0.85 | 34 | 5.2 | 0.52 | 479 | 3 | 0.95 | 7 | 18 | 573 | 11 | 8.1 | 227 |  | 2984 | 45 | 16 | 97 | 57
022P :823037:00:------:-- | 10:0011:000033 | 10:0011 | 21:0162 | 21:0162:000031 | 21:0162:000031:0001:0001:00 |  | 51.996 | -64.7466 | NGR lake sediment grab sample | <177 micron (NGR) | 10 | 0113:s__13 | 33 | 4.1 | 424 | 1 | 1.12 | 111 | 14 | 44 | 19 | 3.1 | 3.2 | 14 | 0.72 | 54 | 9.4 | 0.54 | 436 | 2 | 0.72 | 7 | 20 | 1425 | 9 | 7 | 174 |  | 2648 | 71 | 17 | 67 | 38
022P :823038:00:------:-- | 10:0011:000034 | 10:0011 | 21:0162 | 21:0162:000032 | 21:0162:000032:0001:0001:00 |  | 51.9823 | -64.8107 | NGR lake sediment grab sample | <177 micron (NGR) | 10 | 0114:s__14 | 34 | 3.31 | 251 | 1.3 | 1.29 | 254 | 39 | 35 | 32 | 5 | 5.38 | 6 | 0.28 | 116 | 3.3 | 0.28 | 971 | 8 | 0.3 | 4 | 20 | 1414 | 5 | 5.3 | 148 |  | 1234 | 65 | 29 | 95 | 19
022P :823039:00:------:-- | 10:0011:000035 | 10:0011 | 21:0162 | 21:0162:000033 | 21:0162:000033:0001:0001:00 |  | 51.9912 | -64.8548 | NGR lake sediment grab sample | <177 micron (NGR) | 10 | 0115:s__15 | 35 | 5.35 | 369 | 2.3 | 1.09 | 405 | 27 | 60 | 47 | 8.8 | 7.97 | 10 | 0.64 | 182 | 6 | 0.44 | 2004 | 5 | 0.7 | 6 | 24 | 2375 | 9 | 10.1 | 163 |  | 2153 | 94 | 49 | 162 | 40
022P :823040:00:------:-- | 10:0011:000036 | 10:0011 | 21:0162 | 21:0162:000034 | 21:0162:000034:0001:0001:00 |  | 51.998 | -64.891 | NGR lake sediment grab sample | <177 micron (NGR) | 10 | 0116:s__16 | 36 | 3.15 | 245 | 1.2 | 0.82 | 202 | 15 | 40 | 26 | 5.7 | 5.9 | 3 | 0.32 | 104 | 2.9 | 0.22 | 539 | 6 | 0.41 | 3 | 15 | 811 | 6 | 5.9 | 112 |  | 1149 | 71 | 33 | 105 | 21
022P :823042:00:------:-- | 10:0011:000037 | 10:0011 | 21:0162 | 21:0162:000035 | 21:0162:000035:0001:0001:00 |  | 51.992 | -64.9592 | NGR lake sediment grab sample | <177 micron (NGR) | 11 | 0101:s__01 | 37 | 2.57 | 207 | 0.7 | 0.71 | 96 | 6 | 42 | 22 | 2.6 | 1.28 | 7 | 0.25 | 49 | 3.2 | 0.22 | 204 | 1 | 0.3 | 4 | 12 | 1278 | 4 | 4.8 | 99 |  | 1598 | 77 | 16 | 57 | 18
022P :823043:00:------:-- | 10:0011:000038 | 10:0011 | 21:0162 | 21:0162:000036 | 21:0162:000036:0001:0001:00 |  | 51.9863 | -65.0272 | NGR lake sediment grab sample | <177 micron (NGR) | 11 | 0102:s__02 | 38 | 6.85 | 709 | 1.5 | 2.33 | 90 | 13 | 88 | 17 | 3.8 | 4.07 | 14 | 1.49 | 46 | 7.3 | 1.11 | 812 | 1 | 1.85 | 10 | 26 | 1286 | 16 | 14 | 380 |  | 4926 | 104 | 22 | 59 | 85
022P :823044:00:------:-- | 10:0011:000039 | 10:0011 | 21:0162 | 21:0162:000037 | 21:0162:000037:0001:0001:00 |  | 51.9787 | -65.0764 | NGR lake sediment grab sample | <177 micron (NGR) | 11 | 0103:s__03 | 39 | 5.44 | 612 | 1.3 | 1.8 | 84 | 13 | 64 | 22 | 3.3 | 2.9 | 17 | 1.19 | 44 | 8.7 | 0.87 | 646 | 1 | 1.42 | 7 | 25 | 1340 | 9 | 10.8 | 295 |  | 3273 | 78 | 20 | 81 | 50
022P :823045:00:------:-- | 10:0011:000040 | 10:0011 | 21:0162 | 21:0162:000038 | 21:0162:000038:0001:0001:00 |  | 51.9907 | -65.113 | NGR lake sediment grab sample | <177 micron (NGR) | 11 | 0104:s__04 | 40 | 5.97 | 674 | 1.3 | 1.77 | 106 | 23 | 73 | 21 | 3.8 | 10.77 | 16 | 1.27 | 55 | 9.3 | 0.89 | 1539 | 1 | 1.46 | 7 | 28 | 1663 | 9 | 11.6 | 309 |  | 3277 | 100 | 24 | 102 | 49
022P :823046:00:------:-- | 10:0011:000041 | 10:0011 | 21:0162 | 21:0162:000039 | 21:0162:000039:0001:0001:00 |  | 51.9906 | -65.1538 | NGR lake sediment grab sample | <177 micron (NGR) | 11 | 0105:s__05 | 41 | 6.39 | 702 | 1.5 | 2.47 | 74 | 14 | 65 | 10 | 3.6 | 3.82 | 14 | 1.4 | 37 | 6.4 | 0.97 | 748 | 1 | 1.99 | 8 | 23 | 654 | 13 | 12 | 431 |  | 3667 | 77 | 21 | 53 | 55
022P :823047:00:------:-- | 10:0011:000042 | 10:0011 | 21:0162 | 21:0162:000040 | 21:0162:000040:0001:0001:00 |  | 51.9816 | -65.2356 | NGR lake sediment grab sample | <177 micron (NGR) | 11 | 0106:s__06 | 42 | 7.12 | 756 | 1.5 | 3.06 | 66 | 15 | 63 | 8 | 3.7 | 4.41 | 16 | 1.43 | 33 | 5.9 | 1.13 | 1663 | 1 | 2.28 | 9 | 24 | 668 | 13 | 14 | 552 |  | 4536 | 96 | 23 | 53 | 44
022P :823048:00:------:-- | 10:0011:000043 | 10:0011 | 21:0162 | 21:0162:000041 | 21:0162:000041:0001:0001:00 |  | 51.9843 | -65.2688 | NGR lake sediment grab sample | <177 micron (NGR) | 11 | 0107:s__07 | 43 | 3.48 | 303 | 1 | 0.87 | 83 | 9 | 48 | 28 | 3.3 | 4.32 | 1 | 0.5 | 46 | 4.8 | 0.41 | 468 | 2 | 0.56 | 4 | 17 | 1745 | 5 | 7 | 135 |  | 1664 | 67 | 20 | 83 | 24
022P :823049:00:------:-- | 10:0011:000044 | 10:0011 | 21:0162 | 21:0162:000042 | 21:0162:000042:0001:0001:00 |  | 51.9971 | -65.3446 | NGR lake sediment grab sample | <177 micron (NGR) | 11 | 0108:s__08 | 44 | 6.61 | 778 | 1.7 | 2.25 | 111 | 18 | 77 | 33 | 4.6 | 5.81 | 15 | 1.47 | 56 | 6.9 | 0.93 | 1419 | 2 | 1.92 | 7 | 27 | 768 | 11 | 13.1 | 438 |  | 3900 | 94 | 29 | 73 | 60
022P :823050:00:------:-- | 10:0011:000045 | 10:0011 | 21:0162 | 21:0162:000043 | 21:0162:000043:0001:0001:00 |  | 51.9799 | -64.6656 | NGR lake sediment grab sample | <177 micron (NGR) | 11 | 0109:s__09 | 45 | 6.48 | 703 | 1.8 | 2.37 | 72 | 12 | 59 | 4 | 3.9 | 4.21 | 13 | 1.57 | 35 | 6.1 | 0.86 | 1094 | 1 | 2.03 | 12 | 18 | 514 | 15 | 12.6 | 418 |  | 6151 | 94 | 24 | 52 | 57
022P :823051:10:------:-- | 10:0011:000046 | 10:0011 | 21:0162 | 21:0162:000044 | 21:0162:000044:0001:0001:00 |  | 51.9358 | -64.5821 | NGR lake sediment grab sample | <177 micron (NGR) | 11 | 0071:ff__1 | 46 | 4.17 | 370 | 1.2 | 1.15 | 143 | 12 | 56 | 20 | 4.4 | 4.6 | 10 | 0.68 | 66 | 5 | 0.45 | 636 | 7 | 0.76 | 5 | 18 | 1611 | 6 | 8.5 | 181 |  | 2255 | 108 | 27 | 111 | 41
022P :823052:20:823051:10 | 10:0011:000047 | 10:0011 | 21:0162 | 21:0162:000044 | 21:0162:000044:0002:0001:00 |  | 51.9358 | -64.5821 | NGR lake sediment grab sample | <177 micron (NGR) | 11 | 0072:ff__1 | 47 | 4.77 | 496 | 1.3 | 1.59 | 120 | 10 | 52 | 14 | 4.2 | 3.55 | 12 | 0.95 | 57 | 5.2 | 0.57 | 621 | 4 | 1.14 | 7 | 18 | 1145 | 9 | 9.2 | 256 |  | 2908 | 88 | 25 | 93 | 53
022P :823053:00:------:-- | 10:0011:000048 | 10:0011 | 21:0162 | 21:0162:000045 | 21:0162:000045:0001:0001:00 |  | 51.9393 | -64.5468 | NGR lake sediment grab sample | <177 micron (NGR) | 11 | 0110:s__10 | 48 | 1.6 | 183 | 0.4 | 0.6 | 45 | 3 | 23 | 8 | 1.4 | 0.9 | 5 | 0.29 | 23 | 2.4 | 0.23 | 184 | 2 | 0.33 | 3 | 9 | 583 | 5 | 3.4 | 90 |  | 1284 | 46 | 8 | 37 | 18
022P :823054:00:------:-- | 10:0011:000049 | 10:0011 | 21:0162 | 21:0162:000046 | 21:0162:000046:0001:0001:00 |  | 51.9403 | -64.5041 | NGR lake sediment grab sample | <177 micron (NGR) | 11 | 0111:s__11 | 49 | 1.72 | 186 | 0.5 | 0.46 | 50 | 3 | 25 | 11 | 1.4 | 0.56 | 4 | 0.29 | 33 | 2.5 | 0.19 | 172 | 1 | 0.31 | 3 | 8 | 917 | 4 | 3.5 | 77 |  | 1335 | 39 | 9 | 49 | 20
022P :823055:00:------:-- | 10:0011:000050 | 10:0011 | 21:0162 | 21:0162:000047 | 21:0162:000047:0001:0001:00 |  | 51.9127 | -64.4875 | NGR lake sediment grab sample | <177 micron (NGR) | 11 | 0112:s__12 | 50 | 1.74 | 176 | 0.5 | 0.5 | 61 | 5 | 27 | 10 | 1.8 | 0.88 | 7 | 0.26 | 36 | 2.5 | 0.22 | 206 | 1 | 0.3 | 4 | 10 | 980 | 4 | 3.7 | 77 |  | 1483 | 81 | 11 | 60 | 18
022P :823056:00:------:-- | 10:0011:000051 | 10:0011 | 21:0162 | 21:0162:000048 | 21:0162:000048:0001:0001:00 |  | 51.8682 | -64.4749 | NGR lake sediment grab sample | <177 micron (NGR) | 11 | 0113:s__13 | 51 | 2.91 | 335 | 0.8 | 1.32 | 62 | 10 | 42 | 7 | 2.2 | 18.66 | 8 | 0.64 | 30 | 3.1 | 0.38 | 660 | 3 | 0.79 | 3 | 10 | 579 | 6 | 4.9 | 188 |  | 1788 | 61 | 14 | 91 | 37
022P :823058:00:------:-- | 10:0011:000052 | 10:0011 | 21:0162 | 21:0162:000049 | 21:0162:000049:0001:0001:00 |  | 51.8487 | -64.5564 | NGR lake sediment grab sample | <177 micron (NGR) | 11 | 0114:s__14 | 52 | 6.21 | 652 | 1.6 | 2.23 | 77 | 9 | 50 | 5 | 3.4 | 2.83 | 13 | 1.4 | 36 | 5.8 | 0.74 | 626 | 1 | 1.79 | 10 | 18 | 641 | 13 | 10 | 369 |  | 3831 | 66 | 20 | 37 | 70
022P :823059:00:------:-- | 10:0011:000053 | 10:0011 | 21:0162 | 21:0162:000050 | 21:0162:000050:0001:0001:00 |  | 51.8176 | -64.5519 | NGR lake sediment grab sample | <177 micron (NGR) | 11 | 0115:s__15 | 53 | 6.05 | 647 | 1.6 | 2.38 | 86 | 10 | 53 | 4 | 4 | 3.08 | 14 | 1.37 | 42 | 5.4 | 0.88 | 797 | 1 | 1.86 | 11 | 18 | 688 | 14 | 11.9 | 387 |  | 5117 | 75 | 23 | 37 | 97
022P :823060:00:------:-- | 10:0011:000054 | 10:0011 | 21:0162 | 21:0162:000051 | 21:0162:000051:0001:0001:00 |  | 51.7571 | -64.5424 | NGR lake sediment grab sample | <177 micron (NGR) | 11 | 0116:s__16 | 54 | 5.7 | 556 | 1.5 | 2.23 | 77 | 9 | 49 | 7 | 4.1 | 3.28 | 12 | 1.22 | 39 | 5.1 | 0.7 | 741 | 2 | 1.64 | 13 | 18 | 844 | 12 | 10.5 | 318 |  | 5439 | 78 | 24 | 53 | 67
022P :823062:00:------:-- | 10:0011:000055 | 10:0011 | 21:0162 | 21:0162:000052 | 21:0162:000052:0001:0001:00 |  | 51.7334 | -64.5279 | NGR lake sediment grab sample | <177 micron (NGR) | 12 | 0101:s__01 | 55 | 3.49 | 363 | 0.9 | 1.18 | 62 | 8 | 39 | 11 | 2.7 | 1.37 | 9 | 0.67 | 42 | 4.4 | 0.44 | 347 | 4 | 0.8 | 6 | 15 | 872 | 8 | 6.4 | 171 |  | 2355 | 65 | 16 | 103 | 42
022P :823063:10:------:-- | 10:0011:000056 | 10:0011 | 21:0162 | 21:0162:000053 | 21:0162:000053:0001:0001:00 |  | 51.7398 | -64.458 | NGR lake sediment grab sample | <177 micron (NGR) | 12 | 0071:ff__1 | 56 | 4.43 | 465 | 1.2 | 1.47 | 97 | 9 | 42 | 11 | 3.8 | 2.03 | 9 | 0.92 | 53 | 5.3 | 0.53 | 409 | 3 | 1.07 | 8 | 18 | 906 | 9 | 7.8 | 215 |  | 2535 | 79 | 22 | 66 | 52
022P :823064:20:823063:10 | 10:0011:000057 | 10:0011 | 21:0162 | 21:0162:000053 | 21:0162:000053:0002:0001:00 |  | 51.7398 | -64.458 | NGR lake sediment grab sample | <177 micron (NGR) | 12 | 0072:ff__1 | 57 | 4.22 | 464 | 1.1 | 1.48 | 75 | 7 | 37 | 9 | 3 | 1.81 | 9 | 0.92 | 40 | 5.2 | 0.52 | 392 | 2 | 1.08 | 8 | 16 | 1028 | 10 | 7.2 | 215 |  | 2524 | 59 | 18 | 51 | 49
022P :823065:00:------:-- | 10:0011:000058 | 10:0011 | 21:0162 | 21:0162:000054 | 21:0162:000054:0001:0001:00 |  | 51.7154 | -64.4778 | NGR lake sediment grab sample | <177 micron (NGR) | 12 | 0102:s__02 | 58 | 0.85 | 90 | 0.2 | 0.43 | 34 | 2 | 14 | 6 | 1.1 | 0.47 | 3 | 0.12 | 18 | 1.4 | 0.11 | 75 | 1 | 0.14 | 2 | 9 | 639 | 5 | 1.9 | 52 |  | 627 | 33 | 6 | 26 | 10
022P :823066:00:------:-- | 10:0011:000059 | 10:0011 | 21:0162 | 21:0162:000055 | 21:0162:000055:0001:0001:00 |  | 51.7178 | -64.5396 | NGR lake sediment grab sample | <177 micron (NGR) | 12 | 0103:s__03 | 59 | 2.2 | 209 | 0.6 | 0.92 | 103 | 6 | 24 | 12 | 3.9 | 1.99 | 6 | 0.37 | 91 | 2.1 | 0.22 | 158 | 15 | 0.52 | 3 | 12 | 328 | 5 | 4.4 | 112 |  | 1196 | 35 | 23 | 45 | 18
022P :823068:00:------:-- | 10:0011:000060 | 10:0011 | 21:0162 | 21:0162:000056 | 21:0162:000056:0001:0001:00 |  | 51.679 | -64.4701 | NGR lake sediment grab sample | <177 micron (NGR) | 12 | 0104:s__04 | 60 | 1.42 | 113 | 0.3 | 0.58 | 45 | 6 | 18 | 9 | 1.8 | 0.54 | 4 | 0.16 | 25 | 1.8 | 0.15 | 111 | 1 | 0.21 | 3 | 15 | 690 | 3 | 2.7 | 61 |  | 876 | 28 | 11 | 48 | 13
022P :823069:00:------:-- | 10:0011:000061 | 10:0011 | 21:0162 | 21:0162:000057 | 21:0162:000057:0001:0001:00 |  | 51.627 | -64.4693 | NGR lake sediment grab sample | <177 micron (NGR) | 12 | 0105:s__05 | 61 | 6.69 | 699 | 1.7 | 2.65 | 88 | 11 | 47 | 5 | 4.6 | 3.64 | 14 | 1.51 | 41 | 4.5 | 0.8 | 764 | 2 | 2.02 | 15 | 17 | 1015 | 15 | 10.6 | 379 |  | 4877 | 66 | 27 | 55 | 93
022P :823070:00:------:-- | 10:0011:000062 | 10:0011 | 21:0162 | 21:0162:000058 | 21:0162:000058:0001:0001:00 |  | 51.636 | -64.4799 | NGR lake sediment grab sample | <177 micron (NGR) | 12 | 0106:s__06 | 62 | 1.97 | 214 | 0.5 | 1.1 | 42 | 5 | 22 | 7 | 1.9 | 0.83 | 4 | 0.37 | 22 | 2.7 | 0.32 | 278 | 2 | 0.5 | 5 | 12 | 583 | 5 | 4.3 | 127 |  | 1490 | 24 | 11 | 70 | 30
022P :823071:00:------:-- | 10:0011:000063 | 10:0011 | 21:0162 | 21:0162:000059 | 21:0162:000059:0001:0001:00 |  | 51.6231 | -64.5196 | NGR lake sediment grab sample | <177 micron (NGR) | 12 | 0107:s__07 | 63 | 4.7 | 468 | 1.2 | 1.77 | 104 | 9 | 36 | 11 | 3.8 | 2.58 | 11 | 0.87 | 56 | 4.5 | 0.54 | 489 | 2 | 1.15 | 9 | 18 | 983 | 10 | 7.3 | 245 |  | 2875 | 49 | 22 | 75 | 56
022P :823072:00:------:-- | 10:0011:000064 | 10:0011 | 21:0162 | 21:0162:000060 | 21:0162:000060:0001:0001:00 |  | 51.5944 | -64.5421 | NGR lake sediment grab sample | <177 micron (NGR) | 12 | 0108:s__08 | 64 | 1.19 | 75 | 0.2 | 0.44 | 31 | 4 | 12 | 7 | 1.2 | 0.4 | 1 | 0.08 | 19 | 1.3 | 0.08 | 57 | 1 | 0.09 | 2 | 10 | 448 | 2 | 1.5 | 43 |  | 411 | 18 | 9 | 44 | 6
022P :823073:00:------:-- | 10:0011:000065 | 10:0011 | 21:0162 | 21:0162:000061 | 21:0162:000061:0001:0001:00 |  | 51.5892 | -64.5578 | NGR lake sediment grab sample | <177 micron (NGR) | 12 | 0109:s__09 | 65 | 1.32 | 106 | 0.3 | 0.54 | 39 | 5 | 18 | 7 | 1.7 | 0.62 | 1 | 0.14 | 25 | 1.3 | 0.12 | 90 | 1 | 0.19 | 2 | 10 | 370 | 3 | 2.2 | 62 |  | 618 | 25 | 11 | 41 | 10
022P :823074:00:------:-- | 10:0011:000066 | 10:0011 | 21:0162 | 21:0162:000062 | 21:0162:000062:0001:0001:00 |  | 51.6109 | -64.5683 | NGR lake sediment grab sample | <177 micron (NGR) | 12 | 0110:s__10 | 66 | 1.37 | 105 | 0.3 | 0.52 | 31 | 4 | 19 | 7 | 1.5 | 0.68 | 2 | 0.15 | 22 | 1.4 | 0.13 | 99 | 1 | 0.19 | 2 | 10 | 371 | 2 | 2.2 | 60 |  | 755 | 32 | 9 | 48 | 11
022P :823075:00:------:-- | 10:0011:000067 | 10:0011 | 21:0162 | 21:0162:000063 | 21:0162:000063:0001:0001:00 |  | 51.6336 | -64.6094 | NGR lake sediment grab sample | <177 micron (NGR) | 12 | 0111:s__11 | 67 | 2.96 | 235 | 0.6 | 0.99 | 43 | 7 | 29 | 9 | 2.1 | 1.93 | 7 | 0.42 | 26 | 2.4 | 0.32 | 240 | 1 | 0.57 | 4 | 16 | 697 | 5 | 4.3 | 130 |  | 1577 | 45 | 13 | 69 | 29
022P :823076:00:------:-- | 10:0011:000068 | 10:0011 | 21:0162 | 21:0162:000064 | 21:0162:000064:0001:0001:00 |  | 51.6471 | -64.5736 | NGR lake sediment grab sample | <177 micron (NGR) | 12 | 0112:s__12 | 68 | 0.61 | 57 | 0.1 | 0.47 | 18 | 3 | 9 | 5 | 0.7 | 0.38 | 1 | 0.05 | 12 | 1 | 0.06 | 40 | 4 | 0.06 | 1 | 10 | 258 | 1 | 1 | 28 |  | 274 | 9 | 5 | 41 | 5
022P :823077:00:------:-- | 10:0011:000069 | 10:0011 | 21:0162 | 21:0162:000065 | 21:0162:000065:0001:0001:00 |  | 51.6548 | -64.5475 | NGR lake sediment grab sample | <177 micron (NGR) | 12 | 0113:s__13 | 69 | 2.66 | 194 | 0.6 | 0.85 | 76 | 14 | 30 | 13 | 2.2 | 5.33 | 5 | 0.25 | 41 | 3.3 | 0.24 | 436 | 18 | 0.3 | 3 | 15 | 1831 | 5 | 3.3 | 99 |  | 1152 | 68 | 14 | 122 | 17
022P :823078:00:------:-- | 10:0011:000070 | 10:0011 | 21:0162 | 21:0162:000066 | 21:0162:000066:0001:0001:00 |  | 51.6695 | -64.5394 | NGR lake sediment grab sample | <177 micron (NGR) | 12 | 0114:s__14 | 70 | 0.95 | 78 | 0.2 | 0.59 | 32 | 4 | 13 | 9 | 1.3 | 0.87 | 1 | 0.09 | 21 | 1.5 | 0.1 | 57 | 5 | 0.12 | 2 | 14 | 373 | 2 | 1.8 | 53 |  | 410 | 14 | 8 | 42 | 6
022P :823079:00:------:-- | 10:0011:000071 | 10:0011 | 21:0162 | 21:0162:000067 | 21:0162:000067:0001:0001:00 |  | 51.6779 | -64.566 | NGR lake sediment grab sample | <177 micron (NGR) | 12 | 0115:s__15 | 71 | 4.49 | 476 | 1.1 | 1.88 | 69 | 11 | 31 | 4 | 3 | 1.84 | 9 | 0.92 | 35 | 4.4 | 0.61 | 483 | 2 | 1.24 | 8 | 17 | 620 | 11 | 7.2 | 262 |  | 2878 | 38 | 17 | 44 | 59
022P :823080:00:------:-- | 10:0011:000072 | 10:0011 | 21:0162 | 21:0162:000068 | 21:0162:000068:0001:0001:00 |  | 51.6882 | -64.6311 | NGR lake sediment grab sample | <177 micron (NGR) | 12 | 0116:s__16 | 72 | 1.88 | 72 | 0.3 | 0.71 | 41 | 5 | 16 | 13 | 1.8 | 0.77 | 3 | 0.11 | 23 | 1.1 | 0.1 | 69 | 1 | 0.13 | 2 | 13 | 793 | 2 | 2.3 | 37 |  | 518 | 33 | 11 | 45 | 8
022P :823082:00:------:-- | 10:0011:000073 | 10:0011 | 21:0162 | 21:0162:000069 | 21:0162:000069:0001:0001:00 |  | 51.7151 | -64.6261 | NGR lake sediment grab sample | <177 micron (NGR) | 13 | 0101:s__01 | 73 | 2.59 | 147 | 0.4 | 0.75 | 62 | 34 | 24 | 32 | 2.8 | 4.72 | 6 | 0.13 | 36 | 2.6 | 0.17 | 848 | 11 | 0.14 | 2 | 22 | 1726 | 3 | 3.1 | 53 |  | 686 | 65 | 16 | 103 | 7
022P :823083:10:------:-- | 10:0011:000074 | 10:0011 | 21:0162 | 21:0162:000070 | 21:0162:000070:0001:0001:00 |  | 51.7207 | -64.6082 | NGR lake sediment grab sample | <177 micron (NGR) | 13 | 0071:ff__1 | 74 | 5.97 | 679 | 1.5 | 2.44 | 88 | 15 | 60 | 28 | 4.1 | 2.76 | 16 | 1.49 | 50 | 7.9 | 0.96 | 603 | 11 | 1.72 | 10 | 34 | 852 | 13 | 11.2 | 351 |  | 3497 | 71 | 24 | 64 | 69
022P :823084:20:823083:10 | 10:0011:000075 | 10:0011 | 21:0162 | 21:0162:000070 | 21:0162:000070:0002:0001:00 |  | 51.7207 | -64.6082 | NGR lake sediment grab sample | <177 micron (NGR) | 13 | 0072:ff__1 | 75 | 2.56 | 250 | 0.6 | 1.21 | 61 | 10 | 28 | 24 | 2.9 | 1.15 | 6 | 0.46 | 41 | 3.8 | 0.4 | 232 | 8 | 0.57 | 5 | 30 | 605 | 6 | 5.5 | 140 |  | 1507 | 25 | 16 | 64 | 27
022P :823085:00:------:-- | 10:0011:000076 | 10:0011 | 21:0162 | 21:0162:000071 | 21:0162:000071:0001:0001:00 |  | 51.7499 | -64.5749 | NGR lake sediment grab sample | <177 micron (NGR) | 13 | 0102:s__02 | 76 | 4.79 | 463 | 1.2 | 1.73 | 64 | 7 | 41 | 7 | 2.9 | 2.79 | 10 | 0.96 | 32 | 4 | 0.43 | 362 | 9 | 1.24 | 7 | 14 | 559 | 14 | 6.5 | 243 |  | 2468 | 66 | 18 | 49 | 40
022P :823086:00:------:-- | 10:0011:000077 | 10:0011 | 21:0162 | 21:0162:000072 | 21:0162:000072:0001:0001:00 |  | 51.7597 | -64.6037 | NGR lake sediment grab sample | <177 micron (NGR) | 13 | 0103:s__03 | 77 | 2.44 | 115 | 0.7 | 1.32 | 166 | 10 | 28 | 27 | 5.3 | 2.86 | 3 | 0.16 | 102 | 1.6 | 0.16 | 212 | 6 | 0.13 | 2 | 18 | 832 | 2 | 4.6 | 69 |  | 563 | 51 | 33 | 136 | 9
022P :823087:00:------:-- | 10:0011:000078 | 10:0011 | 21:0162 | 21:0162:000073 | 21:0162:000073:0001:0001:00 |  | 51.8101 | -64.5916 | NGR lake sediment grab sample | <177 micron (NGR) | 13 | 0104:s__04 | 78 | 5.74 | 316 | 1.2 | 1.06 | 142 | 8 | 63 | 79 | 5.2 | 1.61 | 9 | 0.57 | 67 | 4.6 | 0.4 | 314 | 1 | 0.64 | 7 | 21 | 3264 | 8 | 8.2 | 147 |  | 2242 | 85 | 29 | 112 | 39
022P :823088:00:------:-- | 10:0011:000079 | 10:0011 | 21:0162 | 21:0162:000074 | 21:0162:000074:0001:0001:00 |  | 51.8402 | -64.5983 | NGR lake sediment grab sample | <177 micron (NGR) | 13 | 0105:s__05 | 79 | 1.52 | 135 | 0.4 | 0.59 | 38 | 6 | 21 | 8 | 1.6 | 1.34 | 5 | 0.2 | 25 | 2.3 | 0.21 | 152 | 1 | 0.26 | 3 | 17 | 608 | 4 | 3 | 74 |  | 983 | 37 | 10 | 59 | 18
022P :823089:00:------:-- | 10:0011:000080 | 10:0011 | 21:0162 | 21:0162:000075 | 21:0162:000075:0001:0001:00 |  | 51.8596 | -64.5912 | NGR lake sediment grab sample | <177 micron (NGR) | 13 | 0106:s__06 | 80 | 1.73 | 146 | 0.4 | 0.61 | 47 | 6 | 23 | 9 | 1.7 | 2.01 | 4 | 0.21 | 23 | 2.5 | 0.21 | 168 | 1 | 0.26 | 3 | 16 | 707 | 3 | 3.2 | 78 |  | 998 | 41 | 10 | 81 | 17
022P :823090:00:------:-- | 10:0011:000081 | 10:0011 | 21:0162 | 21:0162:000076 | 21:0162:000076:0001:0001:00 |  | 51.8844 | -64.5268 | NGR lake sediment grab sample | <177 micron (NGR) | 13 | 0107:s__07 | 81 | 2.61 | 347 | 0.7 | 1.13 | 59 | 7 | 33 | 7 | 2.1 | 2.28 | 5 | 0.59 | 27 | 3.7 | 0.37 | 324 | 2 | 0.66 | 4 | 14 | 479 | 7 | 5.5 | 173 |  | 1792 | 41 | 13 | 66 | 42
022P :823091:00:------:-- | 10:0011:000082 | 10:0011 | 21:0162 | 21:0162:000077 | 21:0162:000077:0001:0001:00 |  | 51.9059 | -64.5438 | NGR lake sediment grab sample | <177 micron (NGR) | 13 | 0108:s__08 | 82 | 4.19 | 439 | 1.1 | 1.75 | 86 | 10 | 47 | 10 | 3.3 | 3.28 | 9 | 0.87 | 42 | 4.7 | 0.66 | 544 | 2 | 1.1 | 7 | 21 | 864 | 8 | 8.3 | 242 |  | 2934 | 64 | 19 | 82 | 62
022P :823092:00:------:-- | 10:0011:000083 | 10:0011 | 21:0162 | 21:0162:000078 | 21:0162:000078:0001:0001:00 |  | 51.9158 | -64.5762 | NGR lake sediment grab sample | <177 micron (NGR) | 13 | 0109:s__09 | 83 | 3.69 | 388 | 1.1 | 0.99 | 194 | 32 | 61 | 28 | 4.9 | 11.3 | 11 | 0.41 | 94 | 5 | 0.33 | 2728 | 18 | 0.4 | 4 | 21 | 3253 | 7 | 6.8 | 110 |  | 1720 | 143 | 30 | 141 | 26
022P :823093:00:------:-- | 10:0011:000084 | 10:0011 | 21:0162 | 21:0162:000079 | 21:0162:000079:0001:0001:00 |  | 51.9416 | -64.6465 | NGR lake sediment grab sample | <177 micron (NGR) | 13 | 0110:s__10 | 84 | 1.78 | 168 | 0.5 | 0.67 | 63 | 5 | 26 | 9 | 1.7 | 1.38 | 5 | 0.27 | 34 | 3.8 | 0.24 | 208 | 3 | 0.32 | 3 | 11 | 681 | 3 | 3.6 | 87 |  | 1289 | 41 | 10 | 42 | 20
022P :823095:00:------:-- | 10:0011:000085 | 10:0011 | 21:0162 | 21:0162:000080 | 21:0162:000080:0001:0001:00 |  | 51.9335 | -64.6995 | NGR lake sediment grab sample | <177 micron (NGR) | 13 | 0111:s__11 | 85 | 1.8 | 92 | 0.5 | 0.95 | 81 | 9 | 17 | 19 | 2.6 | 0.67 | 4 | 0.1 | 42 | 2 | 0.09 | 52 | 9 | 0.1 | 2 | 15 | 654 | 2 | 3 | 33 |  | 551 | 36 | 15 | 73 | 6
022P :823096:00:------:-- | 10:0011:000086 | 10:0011 | 21:0162 | 21:0162:000081 | 21:0162:000081:0001:0001:00 |  | 51.9014 | -64.6565 | NGR lake sediment grab sample | <177 micron (NGR) | 13 | 0112:s__12 | 86 | 4.27 | 379 | 1.4 | 1.08 | 124 | 18 | 57 | 24 | 4.3 | 7.8 | 12 | 0.71 | 62 | 5.9 | 0.5 | 1033 | 3 | 0.79 | 6 | 21 | 1217 | 10 | 8.4 | 172 |  | 2517 | 90 | 26 | 117 | 40
022P :823097:00:------:-- | 10:0011:000087 | 10:0011 | 21:0162 | 21:0162:000082 | 21:0162:000082:0001:0001:00 |  | 51.8691 | -64.6373 | NGR lake sediment grab sample | <177 micron (NGR) | 13 | 0113:s__13 | 87 | 5.49 | 619 | 1.7 | 1.61 | 109 | 15 | 58 | 14 | 4.1 | 5.94 | 15 | 1.39 | 51 | 6.9 | 0.6 | 980 | 2 | 1.42 | 12 | 18 | 899 | 14 | 9.8 | 270 |  | 5283 | 93 | 24 | 82 | 55
022P :823098:00:------:-- | 10:0011:000088 | 10:0011 | 21:0162 | 21:0162:000083 | 21:0162:000083:0001:0001:00 |  | 51.849 | -64.6339 | NGR lake sediment grab sample | <177 micron (NGR) | 13 | 0114:s__14 | 88 | 2.28 | 149 | 0.8 | 0.76 | 109 | 10 | 34 | 15 | 3.2 | 5.56 | 3 | 0.2 | 58 | 1.8 | 0.21 | 250 | 2 | 0.24 | 3 | 15 | 954 | 3 | 4.4 | 63 |  | 1017 | 80 | 20 | 100 | 15
022P :823099:00:------:-- | 10:0011:000089 | 10:0011 | 21:0162 | 21:0162:000084 | 21:0162:000084:0001:0001:00 |  | 51.808 | -64.639 | NGR lake sediment grab sample | <177 micron (NGR) | 13 | 0115:s__15 | 89 | 4.75 | 484 | 1.1 | 1.65 | 80 | 13 | 40 | 10 | 3.2 | 2.21 | 13 | 0.93 | 39 | 5.7 | 0.68 | 509 | 1 | 1.1 | 7 | 20 | 772 | 9 | 8.6 | 244 |  | 3149 | 48 | 18 | 49 | 66
022P :823100:00:------:-- | 10:0011:000090 | 10:0011 | 21:0162 | 21:0162:000085 | 21:0162:000085:0001:0001:00 |  | 51.7608 | -64.6521 | NGR lake sediment grab sample | <177 micron (NGR) | 13 | 0116:s__16 | 90 | 2.82 | 285 | 0.7 | 1.06 | 57 | 6 | 23 | 15 | 2 | 0.99 | 6 | 0.47 | 29 | 3 | 0.33 | 239 | 1 | 0.53 | 4 | 14 | 650 | 6 | 4.8 | 125 |  | 1654 | 28 | 12 | 40 | 32
022P :823102:10:------:-- | 10:0011:000091 | 10:0011 | 21:0162 | 21:0162:000086 | 21:0162:000086:0001:0001:00 |  | 51.7286 | -64.6476 | NGR lake sediment grab sample | <177 micron (NGR) | 14 | 0071:ff__1 | 91 | 2.4 | 134 | 0.5 | 0.72 | 47 | 11 | 32 | 21 | 2.4 | 2.29 | 7 | 0.2 | 29 | 2.2 | 0.23 | 371 | 5 | 0.23 | 2 | 19 | 1362 | 4 | 3.8 | 63 |  | 880 | 54 | 15 | 71 | 12
022P :823103:20:823102:10 | 10:0011:000092 | 10:0011 | 21:0162 | 21:0162:000086 | 21:0162:000086:0002:0001:00 |  | 51.7286 | -64.6476 | NGR lake sediment grab sample | <177 micron (NGR) | 14 | 0072:ff__1 | 92 | 2.42 | 130 | 0.4 | 0.73 | 46 | 12 | 30 | 21 | 2.4 | 2.38 | 2 | 0.19 | 28 | 2.2 | 0.23 | 370 | 5 | 0.22 | 2 | 19 | 1332 | 3 | 3.8 | 62 |  | 861 | 54 | 15 | 84 | 11
022P :823104:00:------:-- | 10:0011:000093 | 10:0011 | 21:0162 | 21:0162:000087 | 21:0162:000087:0001:0001:00 |  | 51.7206 | -64.6722 | NGR lake sediment grab sample | <177 micron (NGR) | 14 | 0101:s__01 | 93 | 2.95 | 226 | 0.7 | 1.42 | 68 | 20 | 50 | 25 | 3.5 | 2.77 | 5 | 0.42 | 43 | 3.6 | 0.4 | 269 | 8 | 0.55 | 5 | 31 | 890 | 5 | 6.1 | 123 |  | 1744 | 66 | 22 | 117 | 28
022P :823105:00:------:-- | 10:0011:000094 | 10:0011 | 21:0162 | 21:0162:000088 | 21:0162:000088:0001:0001:00 |  | 51.7404 | -64.6872 | NGR lake sediment grab sample | <177 micron (NGR) | 14 | 0102:s__02 | 94 | 3.2 | 129 | 0.6 | 0.81 | 83 | 15 | 26 | 32 | 3.3 | 1.95 | 5 | 0.19 | 48 | 2.3 | 0.2 | 253 | 2 | 0.2 | 3 | 26 | 777 | 3 | 4.3 | 70 |  | 853 | 39 | 21 | 102 | 12
022P :823106:00:------:-- | 10:0011:000095 | 10:0011 | 21:0162 | 21:0162:000089 | 21:0162:000089:0001:0001:00 |  | 51.7598 | -64.6904 | NGR lake sediment grab sample | <177 micron (NGR) | 14 | 0103:s__03 | 95 | 6.93 | 650 | 1.5 | 2.73 | 71 | 15 | 36 | 9 | 3.4 | 2.43 | 14 | 1.42 | 35 | 6.6 | 0.85 | 606 | 1 | 1.83 | 10 | 22 | 828 | 12 | 9.4 | 361 |  | 4196 | 55 | 20 | 43 | 54
022P :823107:00:------:-- | 10:0011:000096 | 10:0011 | 21:0162 | 21:0162:000090 | 21:0162:000090:0001:0001:00 |  | 51.7706 | -64.7599 | NGR lake sediment grab sample | <177 micron (NGR) | 14 | 0104:s__04 | 96 | 4.8 | 228 | 0.8 | 0.87 | 78 | 10 | 39 | 39 | 3.7 | 2.34 | 9 | 0.3 | 42 | 2.6 | 0.25 | 327 | 1 | 0.32 | 4 | 18 | 2019 | 4 | 5.2 | 93 |  | 1305 | 52 | 22 | 70 | 19
022P :823108:00:------:-- | 10:0011:000097 | 10:0011 | 21:0162 | 21:0162:000091 | 21:0162:000091:0001:0001:00 |  | 51.7755 | -64.7866 | NGR lake sediment grab sample | <177 micron (NGR) | 14 | 0105:s__05 | 97 | 1.92 | 89 | 0.3 | 0.62 | 35 | 4 | 15 | 18 | 1.9 | 0.46 | 4 | 0.1 | 19 | 1.1 | 0.1 | 69 | 1 | 0.12 | 1 | 16 | 517 | 2 | 2.2 | 53 |  | 488 | 16 | 11 | 51 | 8
022P :823109:00:------:-- | 10:0011:000098 | 10:0011 | 21:0162 | 21:0162:000092 | 21:0162:000092:0001:0001:00 |  | 51.775 | -64.8598 | NGR lake sediment grab sample | <177 micron (NGR) | 14 | 0106:s__06 | 98 | 3.41 | 230 | 1 | 0.89 | 140 | 23 | 35 | 29 | 4.7 | 10.91 | 9 | 0.31 | 76 | 3.3 | 0.22 | 427 | 1 | 0.35 | 3 | 11 | 2455 | 5 | 6.1 | 106 |  | 1577 | 89 | 29 | 109 | 23
022P :823110:00:------:-- | 10:0011:000099 | 10:0011 | 21:0162 | 21:0162:000093 | 21:0162:000093:0001:0001:00 |  | 51.7809 | -64.8797 | NGR lake sediment grab sample | <177 micron (NGR) | 14 | 0107:s__07 | 99 | 6.02 | 606 | 1.5 | 2.34 | 113 | 15 | 55 | 10 | 6.1 | 3.2 | 13 | 1.33 | 52 | 6.4 | 0.87 | 861 | 1 | 1.62 | 15 | 21 | 974 | 14 | 13.2 | 327 |  | 6063 | 82 | 33 | 56 | 70
022P :823111:00:------:-- | 10:0011:000100 | 10:0011 | 21:0162 | 21:0162:000094 | 21:0162:000094:0001:0001:00 |  | 51.7569 | -64.9574 | NGR lake sediment grab sample | <177 micron (NGR) | 14 | 0108:s__08 | 100 | 3.98 | 238 | 1.7 | 0.69 | 272 | 48 | 40 | 34 | 8.1 | 12.91 | 9 | 0.28 | 132 | 3.3 | 0.2 | 2726 | 2 | 0.28 | 4 | 15 | 3339 | 7 | 7.1 | 84 |  | 1403 | 80 | 50 | 156 | 18
022P :823112:00:------:-- | 10:0011:000101 | 10:0011 | 21:0162 | 21:0162:000095 | 21:0162:000095:0001:0001:00 |  | 51.7453 | -64.9439 | NGR lake sediment grab sample | <177 micron (NGR) | 14 | 0109:s__09 | 101 | 2.92 | 156 | 1.3 | 0.63 | 243 | 17 | 26 | 27 | 6.4 | 2.03 | 5 | 0.2 | 116 | 2.1 | 0.14 | 287 | 1 | 0.21 | 3 | 12 | 1150 | 4 | 5.5 | 111 |  | 947 | 55 | 34 | 135 | 13
022P :823113:00:------:-- | 10:0011:000102 | 10:0011 | 21:0162 | 21:0162:000096 | 21:0162:000096:0001:0001:00 |  | 51.7413 | -64.9846 | NGR lake sediment grab sample | <177 micron (NGR) | 14 | 0110:s__10 | 102 | 1.1 | 119 | 0.6 | 0.54 | 116 | 4 | 14 | 20 | 4.2 | 0.34 | 5 | 0.11 | 71 | 1.7 | 0.09 | 70 | 1 | 0.11 | 2 | 18 | 595 | 3 | 4 | 82 |  | 605 | 14 | 23 | 75 | 8
022P :823114:00:------:-- | 10:0011:000103 | 10:0011 | 21:0162 | 21:0162:000097 | 21:0162:000097:0001:0001:00 |  | 51.7644 | -64.9928 | NGR lake sediment grab sample | <177 micron (NGR) | 14 | 0111:s__11 | 103 | 3.27 | 102 | 1.8 | 0.28 | 269 | 22 | 33 | 33 | 6.4 | 7.99 | 6 | 0.15 | 114 | 2 | 0.1 | 1389 | 1 | 0.13 | 2 | 7 | 2050 | 4 | 5.9 | 40 |  | 831 | 56 | 39 | 87 | 11
022P :823115:00:------:-- | 10:0011:000104 | 10:0011 | 21:0162 | 21:0162:000098 | 21:0162:000098:0001:0001:00 |  | 51.7752 | -65.0448 | NGR lake sediment grab sample | <177 micron (NGR) | 14 | 0112:s__12 | 104 | 3.97 | 179 | 1.6 | 0.59 | 230 | 13 | 37 | 32 | 7 | 6.83 | 11 | 0.26 | 129 | 2.9 | 0.17 | 695 | 1 | 0.25 | 4 | 10 | 2805 | 6 | 6.8 | 76 |  | 1367 | 55 | 40 | 106 | 16
022P :823116:00:------:-- | 10:0011:000105 | 10:0011 | 21:0162 | 21:0162:000099 | 21:0162:000099:0001:0001:00 |  | 51.7622 | -65.123 | NGR lake sediment grab sample | <177 micron (NGR) | 14 | 0113:s__13 | 105 | 2.18 | 75 | 1.2 | 0.49 | 359 | 19 | 22 | 37 | 12.6 | 2.82 | 6 | 0.09 | 209 | 1.1 | 0.09 | 114 | 14 | 0.1 | 2 | 14 | 568 | 5 | 4.5 | 51 |  | 580 | 51 | 69 | 166 | 11
022P :823117:00:------:-- | 10:0011:000106 | 10:0011 | 21:0162 | 21:0162:000100 | 21:0162:000100:0001:0001:00 |  | 51.7754 | -65.1723 | NGR lake sediment grab sample | <177 micron (NGR) | 14 | 0114:s__14 | 106 | 4.99 | 552 | 1.5 | 1.75 | 114 | 9 | 49 | 21 | 5.1 | 2.51 | 12 | 1.13 | 65 | 4.7 | 0.57 | 562 | 5 | 1.4 | 6 | 17 | 622 | 12 | 9.4 | 327 |  | 2632 | 72 | 32 | 113 | 40
022P :823119:00:------:-- | 10:0011:000107 | 10:0011 | 21:0162 | 21:0162:000101 | 21:0162:000101:0001:0001:00 |  | 51.8348 | -65.3412 | NGR lake sediment grab sample | <177 micron (NGR) | 14 | 0115:s__15 | 107 | 2.34 | 197 | 0.8 | 0.73 | 73 | 13 | 36 | 21 | 2.5 | 2.33 | 4 | 0.27 | 33 | 2.9 | 0.2 | 508 | 7 | 0.3 | 2 | 12 | 1421 | 5 | 4.2 | 99 |  | 1080 | 84 | 14 | 95 | 16
022P :823120:00:------:-- | 10:0011:000108 | 10:0011 | 21:0162 | 21:0162:000102 | 21:0162:000102:0001:0001:00 |  | 51.846 | -65.3427 | NGR lake sediment grab sample | <177 micron (NGR) | 14 | 0116:s__16 | 108 | 3.08 | 359 | 0.9 | 1.15 | 99 | 17 | 63 | 34 | 3.7 | 2.98 | 6 | 0.64 | 50 | 5.3 | 0.47 | 326 | 17 | 0.74 | 4 | 29 | 1173 | 8 | 7.1 | 190 |  | 1770 | 52 | 22 | 70 | 35
022P :823122:00:------:-- | 10:0011:000109 | 10:0011 | 21:0162 | 21:0162:000103 | 21:0162:000103:0001:0001:00 |  | 51.8825 | -65.3692 | NGR lake sediment grab sample | <177 micron (NGR) | 15 | 0101:s__01 | 109 | 7.56 | 905 | 1.8 | 2.76 | 121 | 16 | 77 | 22 | 4.8 | 4.14 | 17 | 1.93 | 56 | 8.9 | 1.08 | 1132 | 1 | 2.15 | 9 | 25 | 1346 | 14 | 14.5 | 488 |  | 4405 | 104 | 28 | 61 | 87
022P :823123:00:------:-- | 10:0011:000110 | 10:0011 | 21:0162 | 21:0162:000104 | 21:0162:000104:0001:0001:00 |  | 51.8995 | -64.6841 | NGR lake sediment grab sample | <177 micron (NGR) | 15 | 0102:s__02 | 110 | 4.78 | 409 | 1.3 | 1.39 | 130 | 18 | 56 | 17 | 4.3 | 5.25 | 10 | 0.76 | 59 | 6.1 | 0.52 | 809 | 8 | 0.89 | 6 | 17 | 1664 | 9 | 8.6 | 208 |  | 2708 | 113 | 25 | 116 | 44
022P :823124:00:------:-- | 10:0011:000111 | 10:0011 | 21:0162 | 21:0162:000105 | 21:0162:000105:0001:0001:00 |  | 51.8636 | -64.6843 | NGR lake sediment grab sample | <177 micron (NGR) | 15 | 0103:s__03 | 111 | 4.36 | 413 | 1.5 | 1.25 | 90 | 10 | 23 | 10 | 3 | 5.49 | 9 | 1.46 | 51 | 4.7 | 0.34 | 277 | 7 | 1.18 | 4 | 17 | 348 | 12 | 4.5 | 199 |  | 1478 | 37 | 21 | 63 | 24
022P :823125:10:------:-- | 10:0011:000112 | 10:0011 | 21:0162 | 21:0162:000106 | 21:0162:000106:0001:0001:00 |  | 51.8325 | -64.6819 | NGR lake sediment grab sample | <177 micron (NGR) | 15 | 0071:ff__1 | 112 | 1.41 | 98 | 0.3 | 0.63 | 47 | 4 | 15 | 12 | 2.2 | 0.53 | 3 | 0.09 | 24 | 0.4 | 0.1 | 91 | 1 | 0.12 | 2 | 14 | 591 | 2 | 2.6 | 52 |  | 579 | 28 | 13 | 89 | 8
022P :823126:20:823125:10 | 10:0011:000113 | 10:0011 | 21:0162 | 21:0162:000106 | 21:0162:000106:0002:0001:00 |  | 51.8325 | -64.6819 | NGR lake sediment grab sample | <177 micron (NGR) | 15 | 0072:ff__1 | 113 | 1.3 | 104 | 0.3 | 0.61 | 33 | 4 | 13 | 10 | 1.8 | 0.52 | 1 | 0.1 | 20 | 1.1 | 0.1 | 93 | 1 | 0.12 | 2 | 13 | 546 | 2 | 2.4 | 53 |  | 571 | 21 | 11 | 97 | 8
022P :823127:00:------:-- | 10:0011:000114 | 10:0011 | 21:0162 | 21:0162:000107 | 21:0162:000107:0001:0001:00 |  | 51.8054 | -64.7065 | NGR lake sediment grab sample | <177 micron (NGR) | 15 | 0104:s__04 | 114 | 6.06 | 496 | 1.4 | 2.13 | 98 | 16 | 43 | 17 | 4.4 | 3.02 | 11 | 1.03 | 49 | 4.9 | 0.68 | 660 | 1 | 1.32 | 9 | 23 | 1160 | 10 | 9.1 | 287 |  | 3573 | 63 | 26 | 79 | 58
022P :823128:00:------:-- | 10:0011:000115 | 10:0011 | 21:0162 | 21:0162:000108 | 21:0162:000108:0001:0001:00 |  | 51.8064 | -64.7351 | NGR lake sediment grab sample | <177 micron (NGR) | 15 | 0105:s__05 | 115 | 3.23 | 265 | 0.8 | 0.93 | 89 | 16 | 28 | 19 | 3.1 | 2.15 | 2 | 0.4 | 48 | 2.8 | 0.28 | 453 | 1 | 0.47 | 4 | 15 | 897 | 6 | 5.1 | 124 |  | 1468 | 54 | 18 | 96 | 27
022P :823129:00:------:-- | 10:0011:000116 | 10:0011 | 21:0162 | 21:0162:000109 | 21:0162:000109:0001:0001:00 |  | 51.7953 | -64.8151 | NGR lake sediment grab sample | <177 micron (NGR) | 15 | 0106:s__06 | 116 | 3.71 | 225 | 1.1 | 0.84 | 85 | 10 | 34 | 26 | 3.4 | 2.87 | 6 | 0.34 | 45 | 2.7 | 0.3 | 460 | 1 | 0.38 | 4 | 14 | 1534 | 6 | 5.8 | 110 |  | 1425 | 57 | 21 | 126 | 23
022P :823130:00:------:-- | 10:0011:000117 | 10:0011 | 21:0162 | 21:0162:000110 | 21:0162:000110:0001:0001:00 |  | 51.7974 | -64.8469 | NGR lake sediment grab sample | <177 micron (NGR) | 15 | 0107:s__07 | 117 | 3.34 | 172 | 0.8 | 0.68 | 72 | 16 | 27 | 28 | 3.3 | 2.54 | 3 | 0.2 | 35 | 2 | 0.18 | 377 | 1 | 0.24 | 3 | 14 | 758 | 4 | 4.6 | 98 |  | 952 | 62 | 20 | 113 | 14
022P :823131:00:------:-- | 10:0011:000118 | 10:0011 | 21:0162 | 21:0162:000111 | 21:0162:000111:0001:0001:00 |  | 51.7913 | -64.8942 | NGR lake sediment grab sample | <177 micron (NGR) | 15 | 0108:s__08 | 118 | 6.04 | 657 | 1.5 | 2.17 | 94 | 14 | 45 | 9 | 4.3 | 2.38 | 13 | 1.47 | 47 | 6.9 | 0.83 | 686 | 1 | 1.73 | 10 | 17 | 857 | 13 | 11.1 | 345 |  | 4031 | 62 | 26 | 56 | 67
022P :823132:00:------:-- | 10:0011:000119 | 10:0011 | 21:0162 | 21:0162:000112 | 21:0162:000112:0001:0001:00 |  | 51.7969 | -64.9503 | NGR lake sediment grab sample | <177 micron (NGR) | 15 | 0109:s__09 | 119 | 5.32 | 555 | 1.6 | 1.84 | 199 | 15 | 42 | 17 | 7.5 | 3.5 | 14 | 1.2 | 95 | 7.2 | 0.65 | 675 | 1 | 1.28 | 13 | 17 | 1535 | 13 | 12.1 | 255 |  | 4210 | 67 | 44 | 134 | 48
022P :823133:00:------:-- | 10:0011:000120 | 10:0011 | 21:0162 | 21:0162:000113 | 21:0162:000113:0001:0001:00 |  | 51.7902 | -64.9938 | NGR lake sediment grab sample | <177 micron (NGR) | 15 | 0110:s__10 | 120 | 4.98 | 518 | 1.4 | 1.55 | 157 | 11 | 45 | 10 | 5.1 | 2.96 | 13 | 1.06 | 85 | 5.5 | 0.61 | 576 | 1 | 1.22 | 8 | 14 | 842 | 12 | 9.8 | 257 |  | 3293 | 69 | 29 | 67 | 62
022P :823135:00:------:-- | 10:0011:000121 | 10:0011 | 21:0162 | 21:0162:000114 | 21:0162:000114:0001:0001:00 |  | 51.8089 | -65.0317 | NGR lake sediment grab sample | <177 micron (NGR) | 15 | 0111:s__11 | 121 | 6.48 | 677 | 1.6 | 2.67 | 115 | 10 | 60 | 8 | 4.3 | 2.72 | 12 | 1.43 | 59 | 7 | 0.94 | 676 | 1 | 1.89 | 10 | 19 | 873 | 13 | 12.2 | 406 |  | 3806 | 75 | 26 | 53 | 81
022P :823136:00:------:-- | 10:0011:000122 | 10:0011 | 21:0162 | 21:0162:000115 | 21:0162:000115:0001:0001:00 |  | 51.7869 | -65.1124 | NGR lake sediment grab sample | <177 micron (NGR) | 15 | 0112:s__12 | 122 | 4.21 | 259 | 1.6 | 0.82 | 288 | 20 | 56 | 37 | 7.6 | 9.77 | 11 | 0.45 | 124 | 4 | 0.3 | 1301 | 12 | 0.48 | 4 | 19 | 2383 | 7 | 8.2 | 119 |  | 1719 | 104 | 47 | 186 | 31
022P :823137:00:------:-- | 10:0011:000123 | 10:0011 | 21:0162 | 21:0162:000116 | 21:0162:000116:0001:0001:00 |  | 51.8016 | -65.1489 | NGR lake sediment grab sample | <177 micron (NGR) | 15 | 0113:s__13 | 123 | 3.37 | 274 | 1.2 | 0.76 | 222 | 27 | 46 | 27 | 5.9 | 8.96 | 5 | 0.39 | 109 | 3.7 | 0.27 | 1966 | 18 | 0.42 | 4 | 18 | 1677 | 6 | 6.6 | 110 |  | 1545 | 98 | 37 | 159 | 27
022P :823138:00:------:-- | 10:0011:000124 | 10:0011 | 21:0162 | 21:0162:000117 | 21:0162:000117:0001:0001:00 |  | 51.8205 | -65.1464 | NGR lake sediment grab sample | <177 micron (NGR) | 15 | 0114:s__14 | 124 | 3.67 | 306 | 1.2 | 1.05 | 182 | 10 | 49 | 25 | 6 | 4.34 | 9 | 0.52 | 89 | 3.7 | 0.37 | 591 | 5 | 0.61 | 5 | 15 | 1540 | 7 | 7.5 | 160 |  | 1835 | 81 | 36 | 140 | 34
022P :823139:00:------:-- | 10:0011:000125 | 10:0011 | 21:0162 | 21:0162:000118 | 21:0162:000118:0001:0001:00 |  | 51.8319 | -65.2368 | NGR lake sediment grab sample | <177 micron (NGR) | 15 | 0115:s__15 | 125 | 1.1 | 65 | 0.4 | 0.4 | 108 | 5 | 17 | 14 | 3.3 | 2.26 | 2 | 0.08 | 56 | 1.6 | 0.08 | 73 | 9 | 0.09 | 1 | 8 | 532 | 2 | 2.4 | 39 |  | 496 | 42 | 20 | 102 | 7
022P :823140:00:------:-- | 10:0011:000126 | 10:0011 | 21:0162 | 21:0162:000119 | 21:0162:000119:0001:0001:00 |  | 51.8335 | -65.2533 | NGR lake sediment grab sample | <177 micron (NGR) | 15 | 0116:s__16 | 126 | 1.99 | 145 | 2.4 | 0.53 | 369 | 9 | 33 | 45 | 9.8 | 4.58 | 5 | 0.17 | 216 | 3.1 | 0.18 | 372 | 7 | 0.16 | 2 | 10 | 1073 | 4 | 6.5 | 66 |  | 799 | 61 | 53 | 125 | 14
022P :823143:00:------:-- | 10:0011:000127 | 10:0011 | 21:0162 | 21:0162:000120 | 21:0162:000120:0001:0001:00 |  | 51.8471 | -65.2367 | NGR lake sediment grab sample | <177 micron (NGR) | 16 | 0101:s__01 | 127 | 5.68 | 660 | 1.5 | 2.12 | 87 | 13 | 54 | 8 | 3.9 | 6.93 | 18 | 1.3 | 43 | 4.3 | 0.7 | 767 | 3 | 1.67 | 8 | 14 | 1008 | 12 | 10.5 | 399 |  | 3535 | 88 | 23 | 76 | 59
022P :823144:00:------:-- | 10:0011:000128 | 10:0011 | 21:0162 | 21:0162:000121 | 21:0162:000121:0001:0001:00 |  | 51.872 | -65.2437 | NGR lake sediment grab sample | <177 micron (NGR) | 16 | 0102:s__02 | 128 | 1.66 | 87 | 1 | 0.4 | 194 | 5 | 22 | 18 | 4.7 | 2.31 | 6 | 0.1 | 103 | 1 | 0.08 | 83 | 3 | 0.12 | 1 | 7 | 388 | 4 | 3 | 47 |  | 547 | 82 | 25 | 57 | 8
022P :823145:00:------:-- | 10:0011:000129 | 10:0011 | 21:0162 | 21:0162:000122 | 21:0162:000122:0001:0001:00 |  | 51.8546 | -65.1167 | NGR lake sediment grab sample | <177 micron (NGR) | 16 | 0103:s__03 | 129 | 4.91 | 506 | 1.2 | 1.64 | 111 | 13 | 52 | 11 | 4.1 | 4.09 | 12 | 0.96 | 63 | 5.3 | 0.65 | 619 | 2 | 1.26 | 6 | 17 | 646 | 11 | 9.3 | 290 |  | 2785 | 74 | 25 | 73 | 53
022P :823146:00:------:-- | 10:0011:000130 | 10:0011 | 21:0162 | 21:0162:000123 | 21:0162:000123:0001:0001:00 |  | 51.8397 | -65.1119 | NGR lake sediment grab sample | <177 micron (NGR) | 16 | 0104:s__04 | 130 | 5.77 | 643 | 1.4 | 1.88 | 97 | 11 | 48 | 10 | 3.7 | 3.86 | 10 | 1.32 | 53 | 5.3 | 0.58 | 1145 | 2 | 1.64 | 5 | 15 | 538 | 12 | 8.6 | 362 |  | 2468 | 65 | 23 | 61 | 38
022P :823147:10:------:-- | 10:0011:000131 | 10:0011 | 21:0162 | 21:0162:000124 | 21:0162:000124:0001:0001:00 |  | 51.864 | -65.0683 | NGR lake sediment grab sample | <177 micron (NGR) | 16 | 0071:ff__1 | 131 | 3.86 | 431 | 1 | 1.14 | 105 | 27 | 59 | 17 | 3.8 | 18.68 | 12 | 0.79 | 53 | 5 | 0.48 | 1726 | 2 | 0.85 | 4 | 17 | 659 | 7 | 7.6 | 202 |  | 2061 | 86 | 24 | 84 | 37
022P :823148:20:823147:10 | 10:0011:000132 | 10:0011 | 21:0162 | 21:0162:000124 | 21:0162:000124:0002:0001:00 |  | 51.864 | -65.0683 | NGR lake sediment grab sample | <177 micron (NGR) | 16 | 0072:ff__1 | 132 | 6.15 | 736 | 1.5 | 2.21 | 104 | 15 | 74 | 18 | 3.9 | 6.06 | 15 | 1.58 | 50 | 8.8 | 0.94 | 770 | 1 | 1.73 | 9 | 24 | 766 | 11 | 11.7 | 376 |  | 3535 | 90 | 24 | 73 | 65
022P :823149:00:------:-- | 10:0011:000133 | 10:0011 | 21:0162 | 21:0162:000125 | 21:0162:000125:0001:0001:00 |  | 51.839 | -65.0605 | NGR lake sediment grab sample | <177 micron (NGR) | 16 | 0105:s__05 | 133 | 2.91 | 184 | 0.9 | 0.97 | 143 | 9 | 37 | 21 | 4.4 | 1.69 | 8 | 0.33 | 101 | 4.5 | 0.28 | 206 | 5 | 0.42 | 4 | 15 | 765 | 5 | 5.4 | 122 |  | 1369 | 56 | 26 | 121 | 22
022P :823150:00:------:-- | 10:0011:000134 | 10:0011 | 21:0162 | 21:0162:000126 | 21:0162:000126:0001:0001:00 |  | 51.8395 | -64.9938 | NGR lake sediment grab sample | <177 micron (NGR) | 16 | 0106:s__06 | 134 | 4.87 | 442 | 1.4 | 1.7 | 140 | 16 | 47 | 15 | 4.3 | 3.41 | 9 | 0.88 | 63 | 5.5 | 0.58 | 616 | 1 | 1.13 | 7 | 16 | 765 | 11 | 8.7 | 256 |  | 2669 | 79 | 25 | 81 | 46
022P :823151:00:------:-- | 10:0011:000135 | 10:0011 | 21:0162 | 21:0162:000127 | 21:0162:000127:0001:0001:00 |  | 51.8664 | -64.9905 | NGR lake sediment grab sample | <177 micron (NGR) | 16 | 0107:s__07 | 135 | 4.71 | 492 | 1.4 | 1.07 | 160 | 20 | 70 | 28 | 5.1 | 10.87 | 13 | 0.96 | 80 | 7.5 | 0.58 | 5001 | 3 | 0.94 | 5 | 22 | 904 | 9 | 10.6 | 206 |  | 2570 | 89 | 32 | 96 | 43
022P :823152:00:------:-- | 10:0011:000136 | 10:0011 | 21:0162 | 21:0162:000128 | 21:0162:000128:0001:0001:00 |  | 51.8653 | -64.9705 | NGR lake sediment grab sample | <177 micron (NGR) | 16 | 0108:s__08 | 136 | 3.82 | 433 | 1 | 1.37 | 95 | 7 | 42 | 10 | 3.3 | 1.91 | 10 | 0.81 | 45 | 4.9 | 0.53 | 419 | 1 | 0.96 | 7 | 14 | 1010 | 9 | 8 | 220 |  | 2661 | 52 | 19 | 49 | 47
022P :823153:00:------:-- | 10:0011:000137 | 10:0011 | 21:0162 | 21:0162:000129 | 21:0162:000129:0001:0001:00 |  | 51.828 | -64.9627 | NGR lake sediment grab sample | <177 micron (NGR) | 16 | 0109:s__09 | 137 | 5.4 | 565 | 1.6 | 1.59 | 105 | 14 | 41 | 16 | 4.1 | 2.69 | 11 | 1.31 | 49 | 5.8 | 0.51 | 803 | 1 | 1.43 | 7 | 18 | 926 | 11 | 8.5 | 280 |  | 2551 | 62 | 26 | 97 | 31
022P :823154:00:------:-- | 10:0011:000138 | 10:0011 | 21:0162 | 21:0162:000130 | 21:0162:000130:0001:0001:00 |  | 51.836 | -64.8817 | NGR lake sediment grab sample | <177 micron (NGR) | 16 | 0110:s__10 | 138 | 3.91 | 283 | 1.1 | 1.07 | 134 | 35 | 42 | 43 | 4.8 | 8.63 | 9 | 0.5 | 66 | 4.2 | 0.35 | 526 | 5 | 0.56 | 5 | 23 | 2309 | 7 | 7.1 | 144 |  | 2066 | 73 | 29 | 113 | 35
022P :823155:00:------:-- | 10:0011:000139 | 10:0011 | 21:0162 | 21:0162:000131 | 21:0162:000131:0001:0001:00 |  | 51.8317 | -64.844 | NGR lake sediment grab sample | <177 micron (NGR) | 16 | 0111:s__11 | 139 | 3.21 | 193 | 0.9 | 0.75 | 104 | 17 | 34 | 26 | 3.5 | 3.59 | 3 | 0.29 | 52 | 2.5 | 0.23 | 440 | 2 | 0.34 | 4 | 16 | 1313 | 4 | 5 | 90 |  | 1302 | 75 | 21 | 100 | 20
022P :823156:00:------:-- | 10:0011:000140 | 10:0011 | 21:0162 | 21:0162:000132 | 21:0162:000132:0001:0001:00 |  | 51.8318 | -64.7981 | NGR lake sediment grab sample | <177 micron (NGR) | 16 | 0112:s__12 | 140 | 2.39 | 170 | 0.5 | 0.69 | 63 | 5 | 24 | 17 | 2.4 | 1.01 | 1 | 0.23 | 35 | 1.8 | 0.18 | 156 | 1 | 0.29 | 3 | 15 | 606 | 5 | 3.8 | 89 |  | 1113 | 35 | 14 | 61 | 18
022P :823157:00:------:-- | 10:0011:000141 | 10:0011 | 21:0162 | 21:0162:000133 | 21:0162:000133:0001:0001:00 |  | 51.8538 | -64.8059 | NGR lake sediment grab sample | <177 micron (NGR) | 16 | 0113:s__13 | 141 | 4.91 | 437 | 1.3 | 1.42 | 110 | 18 | 50 | 13 | 4.2 | 4.56 | 13 | 0.87 | 55 | 5.5 | 0.59 | 606 | 1 | 1.05 | 7 | 18 | 911 | 9 | 8.8 | 228 |  | 2801 | 82 | 25 | 78 | 55
022P :823158:00:------:-- | 10:0011:000142 | 10:0011 | 21:0162 | 21:0162:000134 | 21:0162:000134:0001:0001:00 |  | 51.8429 | -64.7357 | NGR lake sediment grab sample | <177 micron (NGR) | 16 | 0114:s__14 | 142 | 1.81 | 96 | 0.4 | 0.53 | 85 | 6 | 17 | 29 | 3.2 | 0.87 | 2 | 0.07 | 47 | 1 | 0.07 | 73 | 1 | 0.08 | 2 | 18 | 481 | 3 | 2.8 | 48 |  | 497 | 25 | 18 | 95 | 7
022P :823159:00:------:-- | 10:0011:000143 | 10:0011 | 21:0162 | 21:0162:000135 | 21:0162:000135:0001:0001:00 |  | 51.8644 | -64.7483 | NGR lake sediment grab sample | <177 micron (NGR) | 16 | 0115:s__15 | 143 | 2.79 | 254 | 0.9 | 0.79 | 103 | 12 | 42 | 19 | 3.5 | 3.18 | 6 | 0.39 | 47 | 2.5 | 0.29 | 387 | 2 | 0.44 | 4 | 11 | 1164 | 6 | 6.1 | 123 |  | 1665 | 88 | 20 | 99 | 30
022P :823160:00:------:-- | 10:0011:000144 | 10:0011 | 21:0162 | 21:0162:000136 | 21:0162:000136:0001:0001:00 |  | 51.9026 | -64.7355 | NGR lake sediment grab sample | <177 micron (NGR) | 16 | 0116:s__16 | 144 | 3.76 | 371 | 1.1 | 1.23 | 103 | 15 | 39 | 11 | 3.5 | 2.92 | 9 | 0.69 | 54 | 5.2 | 0.4 | 370 | 3 | 0.8 | 6 | 17 | 572 | 8 | 6.7 | 186 |  | 2068 | 65 | 21 | 66 | 36
022P :823162:00:------:-- | 10:0011:000145 | 10:0011 | 21:0162 | 21:0162:000137 | 21:0162:000137:0001:0001:00 |  | 51.9242 | -64.7542 | NGR lake sediment grab sample | <177 micron (NGR) | 17 | 0101:s__01 | 145 | 3.13 | 226 | 0.9 | 0.74 | 106 | 14 | 40 | 22 | 3.4 | 3.72 | 8 | 0.33 | 53 | 3.4 | 0.25 | 504 | 6 | 0.38 | 4 | 15 | 1342 | 6 | 5.2 | 98 |  | 1383 | 77 | 20 | 108 | 24
022P :823164:00:------:-- | 10:0011:000146 | 10:0011 | 21:0162 | 21:0162:000138 | 21:0162:000138:0001:0001:00 |  | 51.9572 | -64.7557 | NGR lake sediment grab sample | <177 micron (NGR) | 17 | 0102:s__02 | 146 | 6.38 | 721 | 2.2 | 2.1 | 111 | 17 | 57 | 16 | 4.8 | 4.7 | 14 | 1.67 | 71 | 9.7 | 0.83 | 1138 | 4 | 1.83 | 14 | 21 | 818 | 16 | 11.8 | 346 |  | 4979 | 94 | 29 | 72 | 75
022P :823165:00:------:-- | 10:0011:000147 | 10:0011 | 21:0162 | 21:0162:000139 | 21:0162:000139:0001:0001:00 |  | 51.9625 | -64.7836 | NGR lake sediment grab sample | <177 micron (NGR) | 17 | 0103:s__03 | 147 | 3.09 | 370 | 0.8 | 1.08 | 87 | 14 | 35 | 11 | 2.8 | 1.98 | 9 | 0.62 | 45 | 4.9 | 0.45 | 433 | 2 | 0.73 | 6 | 14 | 599 | 8 | 6.9 | 184 |  | 2563 | 49 | 16 | 60 | 47
022P :823166:00:------:-- | 10:0011:000148 | 10:0011 | 21:0162 | 21:0162:000140 | 21:0162:000140:0001:0001:00 |  | 51.8999 | -64.7803 | NGR lake sediment grab sample | <177 micron (NGR) | 17 | 0104:s__04 | 148 | 1.36 | 156 | 0.4 | 0.41 | 51 | 4 | 18 | 11 | 1.7 | 0.8 | 1 | 0.17 | 28 | 2.2 | 0.15 | 125 | 1 | 0.19 | 2 | 8 | 465 | 5 | 2.8 | 67 |  | 957 | 42 | 9 | 52 | 14
022P :823167:10:------:-- | 10:0011:000149 | 10:0011 | 21:0162 | 21:0162:000141 | 21:0162:000141:0001:0001:00 |  | 51.905 | -64.8337 | NGR lake sediment grab sample | <177 micron (NGR) | 17 | 0071:ff__1 | 149 | 1.62 | 147 | 0.5 | 0.43 | 54 | 4 | 19 | 19 | 2 | 0.59 | 1 | 0.16 | 30 | 1.8 | 0.14 | 118 | 1 | 0.19 | 2 | 9 | 1060 | 3 | 3.7 | 61 |  | 966 | 39 | 12 | 80 | 13
022P :823168:20:823167:10 | 10:0011:000150 | 10:0011 | 21:0162 | 21:0162:000141 | 21:0162:000141:0002:0001:00 |  | 51.905 | -64.8337 | NGR lake sediment grab sample | <177 micron (NGR) | 17 | 0072:ff__1 | 150 | 3.34 | 323 | 0.9 | 1.06 | 75 | 6 | 33 | 14 | 3.1 | 1.75 | 8 | 0.6 | 40 | 4.1 | 0.37 | 329 | 1 | 0.75 | 5 | 11 | 970 | 7 | 6.4 | 173 |  | 2155 | 45 | 18 | 49 | 34
022P :823169:00:------:-- | 10:0011:000151 | 10:0011 | 21:0162 | 21:0162:000142 | 21:0162:000142:0001:0001:00 |  | 51.8656 | -64.859 | NGR lake sediment grab sample | <177 micron (NGR) | 17 | 0105:s__05 | 151 | 3.17 | 306 | 0.9 | 0.89 | 86 | 9 | 41 | 22 | 3 | 3.78 | 7 | 0.54 | 46 | 4.4 | 0.42 | 332 | 1 | 0.64 | 5 | 19 | 592 | 7 | 6.6 | 147 |  | 2195 | 82 | 18 | 101 | 34
022P :823170:00:------:-- | 10:0011:000152 | 10:0011 | 21:0162 | 21:0162:000143 | 21:0162:000143:0001:0001:00 |  | 51.8613 | -64.8899 | NGR lake sediment grab sample | <177 micron (NGR) | 17 | 0106:s__06 | 152 | 2.65 | 327 | 0.7 | 1.06 | 43 | 5 | 25 | 6 | 1.8 | 1 | 4 | 0.57 | 25 | 2.5 | 0.37 | 342 | 1 | 0.77 | 5 | 10 | 400 | 8 | 5.5 | 191 |  | 2099 | 28 | 11 | 32 | 34
022P :823171:00:------:-- | 10:0011:000153 | 10:0011 | 21:0162 | 21:0162:000144 | 21:0162:000144:0001:0001:00 |  | 51.9024 | -64.9 | NGR lake sediment grab sample | <177 micron (NGR) | 17 | 0107:s__07 | 153 | 3.12 | 210 | 0.9 | 0.68 | 155 | 14 | 32 | 25 | 5.7 | 3.53 | 8 | 0.26 | 82 | 3 | 0.29 | 304 | 1 | 0.31 | 4 | 11 | 3003 | 6 | 6.4 | 85 |  | 1711 | 70 | 32 | 104 | 20
022P :823172:00:------:-- | 10:0011:000154 | 10:0011 | 21:0162 | 21:0162:000145 | 21:0162:000145:0001:0001:00 |  | 51.9101 | -64.9532 | NGR lake sediment grab sample | <177 micron (NGR) | 17 | 0108:s__08 | 154 | 1.96 | 173 | 0.6 | 0.54 | 116 | 9 | 34 | 16 | 2.9 | 3.54 | 5 | 0.23 | 65 | 2.8 | 0.23 | 217 | 3 | 0.26 | 3 | 12 | 624 | 4 | 4.2 | 81 |  | 1191 | 77 | 17 | 119 | 16
022P :823173:00:------:-- | 10:0011:000155 | 10:0011 | 21:0162 | 21:0162:000146 | 21:0162:000146:0001:0001:00 |  | 51.8993 | -64.9889 | NGR lake sediment grab sample | <177 micron (NGR) | 17 | 0109:s__09 | 155 | 6.15 | 845 | 1.6 | 2.02 | 100 | 23 | 59 | 12 | 3.7 | 5.93 | 12 | 1.51 | 47 | 7.2 | 0.73 | 6136 | 1 | 1.79 | 7 | 23 | 676 | 14 | 10.1 | 396 |  | 2934 | 78 | 21 | 63 | 51
022P :823174:00:------:-- | 10:0011:000156 | 10:0011 | 21:0162 | 21:0162:000147 | 21:0162:000147:0001:0001:00 |  | 51.8982 | -65.0422 | NGR lake sediment grab sample | <177 micron (NGR) | 17 | 0110:s__10 | 156 | 5.05 | 565 | 1.3 | 1.82 | 97 | 13 | 64 | 23 | 3.9 | 4.37 | 12 | 1.14 | 56 | 7 | 0.78 | 624 | 1 | 1.36 | 7 | 23 | 679 | 10 | 10.6 | 307 |  | 3253 | 83 | 24 | 93 | 63
022P :823175:00:------:-- | 10:0011:000157 | 10:0011 | 21:0162 | 21:0162:000148 | 21:0162:000148:0001:0001:00 |  | 51.9056 | -65.1198 | NGR lake sediment grab sample | <177 micron (NGR) | 17 | 0111:s__11 | 157 | 5.11 | 549 | 1.3 | 1.87 | 80 | 9 | 56 | 10 | 3.5 | 3.02 | 11 | 1.15 | 41 | 5.7 | 0.74 | 619 | 1 | 1.46 | 7 | 18 | 778 | 11 | 10.3 | 327 |  | 3184 | 77 | 21 | 80 | 62
022P :823176:00:------:-- | 10:0011:000158 | 10:0011 | 21:0162 | 21:0162:000149 | 21:0162:000149:0001:0001:00 |  | 51.8958 | -65.1677 | NGR lake sediment grab sample | <177 micron (NGR) | 17 | 0112:s__12 | 158 | 4.82 | 598 | 1.1 | 2.02 | 52 | 11 | 55 | 9 | 3 | 7.6 | 11 | 1.11 | 31 | 4.4 | 0.72 | 897 | 1 | 1.5 | 6 | 15 | 742 | 10 | 9.7 | 379 |  | 2957 | 67 | 19 | 76 | 41
022P :823177:00:------:-- | 10:0011:000159 | 10:0011 | 21:0162 | 21:0162:000150 | 21:0162:000150:0001:0001:00 |  | 51.8909 | -65.225 | NGR lake sediment grab sample | <177 micron (NGR) | 17 | 0113:s__13 | 159 | 5.02 | 648 | 1.1 | 2.02 | 59 | 14 | 52 | 10 | 3 | 11.52 | 11 | 1.26 | 34 | 4.8 | 0.68 | 1304 | 1 | 1.61 | 6 | 15 | 576 | 10 | 9.2 | 397 |  | 2881 | 70 | 19 | 81 | 45
022P :823178:00:------:-- | 10:0011:000160 | 10:0011 | 21:0162 | 21:0162:000151 | 21:0162:000151:0001:0001:00 |  | 51.9031 | -65.2856 | NGR lake sediment grab sample | <177 micron (NGR) | 17 | 0114:s__14 | 160 | 5.86 | 718 | 1.4 | 2.27 | 107 | 14 | 70 | 15 | 4.2 | 3.77 | 14 | 1.45 | 57 | 6.1 | 0.87 | 669 | 3 | 1.8 | 8 | 21 | 745 | 13 | 11.5 | 434 |  | 3791 | 102 | 26 | 80 | 53
022P :823179:00:------:-- | 10:0011:000161 | 10:0011 | 21:0162 | 21:0162:000152 | 21:0162:000152:0001:0001:00 |  | 51.8969 | -65.3289 | NGR lake sediment grab sample | <177 micron (NGR) | 17 | 0115:s__15 | 161 | 6.27 | 695 | 1.6 | 2.08 | 110 | 14 | 71 | 24 | 4.3 | 4.91 | 14 | 1.39 | 52 | 6.8 | 0.81 | 936 | 2 | 1.62 | 9 | 22 | 1408 | 12 | 11.7 | 402 |  | 3815 | 102 | 25 | 96 | 55
022P :823180:00:------:-- | 10:0011:000162 | 10:0011 | 21:0162 | 21:0162:000153 | 21:0162:000153:0001:0001:00 |  | 51.9298 | -65.3426 | NGR lake sediment grab sample | <177 micron (NGR) | 17 | 0116:s__16 | 162 | 2.12 | 198 | 0.8 | 0.68 | 99 | 12 | 39 | 32 | 3.3 | 2.86 | 6 | 0.26 | 49 | 2.6 | 0.25 | 250 | 3 | 0.33 | 3 | 14 | 898 | 5 | 5.2 | 103 |  | 1365 | 95 | 18 | 121 | 16
022P :823182:00:------:-- | 10:0011:000163 | 10:0011 | 21:0162 | 21:0162:000154 | 21:0162:000154:0001:0001:00 |  | 51.9332 | -65.2548 | NGR lake sediment grab sample | <177 micron (NGR) | 18 | 0101:s__01 | 163 | 3.35 | 424 | 0.8 | 1.16 | 54 | 10 | 51 | 11 | 2.2 | 3.93 | 9 | 0.75 | 29 | 4.5 | 0.47 | 373 | 1 | 0.91 | 5 | 15 | 694 | 7 | 6.9 | 234 |  | 2320 | 56 | 14 | 104 | 33
022P :823183:10:------:-- | 10:0011:000164 | 10:0011 | 21:0162 | 21:0162:000155 | 21:0162:000155:0001:0001:00 |  | 51.9288 | -65.2105 | NGR lake sediment grab sample | <177 micron (NGR) | 18 | 0071:ff__1 | 164 | 1.1 | 109 | 0.5 | 0.42 | 66 | 6 | 26 | 25 | 2.6 | 1.41 | 2 | 0.11 | 39 | 1.3 | 0.13 | 115 | 1 | 0.15 | 1 | 16 | 335 | 3 | 3.9 | 57 |  | 554 | 38 | 17 | 86 | 10
022P :823184:20:823183:10 | 10:0011:000165 | 10:0011 | 21:0162 | 21:0162:000155 | 21:0162:000155:0002:0001:00 |  | 51.9288 | -65.2105 | NGR lake sediment grab sample | <177 micron (NGR) | 18 | 0072:ff__1 | 165 | 1.06 | 102 | 0.5 | 0.42 | 71 | 6 | 26 | 24 | 2.9 | 1.38 | 2 | 0.1 | 42 | 1.3 | 0.11 | 107 | 1 | 0.13 | 1 | 14 | 327 | 4 | 3.9 | 55 |  | 520 | 42 | 20 | 79 | 10
022P :823185:00:------:-- | 10:0011:000166 | 10:0011 | 21:0162 | 21:0162:000156 | 21:0162:000156:0001:0001:00 |  | 51.9298 | -65.1712 | NGR lake sediment grab sample | <177 micron (NGR) | 18 | 0102:s__02 | 166 | 6.48 | 787 | 1.7 | 2.21 | 102 | 18 | 65 | 30 | 4.5 | 3.83 | 12 | 1.73 | 58 | 8.3 | 0.98 | 734 | 1 | 1.91 | 8 | 26 | 644 | 14 | 12.6 | 399 |  | 3975 | 87 | 27 | 67 | 61
022P :823186:00:------:-- | 10:0011:000167 | 10:0011 | 21:0162 | 21:0162:000157 | 21:0162:000157:0001:0001:00 |  | 51.9285 | -65.1074 | NGR lake sediment grab sample | <177 micron (NGR) | 18 | 0103:s__03 | 167 | 6.66 | 810 | 1.6 | 2.41 | 92 | 17 | 72 | 13 | 3.9 | 6.11 | 16 | 1.63 | 46 | 8.2 | 1.02 | 991 | 1 | 1.95 | 8 | 24 | 697 | 13 | 13 | 442 |  | 3831 | 90 | 23 | 68 | 64
022P :823187:00:------:-- | 10:0011:000168 | 10:0011 | 21:0162 | 21:0162:000158 | 21:0162:000158:0001:0001:00 |  | 51.9167 | -65.0266 | NGR lake sediment grab sample | <177 micron (NGR) | 18 | 0104:s__04 | 168 | 4.57 | 566 | 1.1 | 1.5 | 80 | 16 | 61 | 20 | 3.2 | 2.88 | 9 | 1.1 | 42 | 8.8 | 0.74 | 512 | 1 | 1.1 | 6 | 25 | 637 | 8 | 9.2 | 255 |  | 2711 | 78 | 19 | 90 | 40
022P :823188:00:------:-- | 10:0011:000169 | 10:0011 | 21:0162 | 21:0162:000159 | 21:0162:000159:0001:0001:00 |  | 51.9323 | -64.9436 | NGR lake sediment grab sample | <177 micron (NGR) | 18 | 0105:s__05 | 169 | 5.52 | 605 | 1.4 | 2.02 | 115 | 17 | 75 | 15 | 4.1 | 5.91 | 14 | 1.15 | 60 | 8.5 | 0.98 | 1122 | 1 | 1.47 | 7 | 24 | 970 | 11 | 12.1 | 356 |  | 3517 | 97 | 24 | 67 | 58
022P :823189:00:------:-- | 10:0011:000170 | 10:0011 | 21:0162 | 21:0162:000160 | 21:0162:000160:0001:0001:00 |  | 51.925 | -64.8848 | NGR lake sediment grab sample | <177 micron (NGR) | 18 | 0106:s__06 | 170 | 3.29 | 319 | 1 | 1.3 | 110 | 11 | 36 | 14 | 3.6 | 1.96 | 7 | 0.55 | 55 | 4.1 | 0.35 | 377 | 1 | 0.64 | 4 | 13 | 979 | 7 | 6.5 | 208 |  | 1902 | 52 | 21 | 91 | 36
022P :823190:00:------:-- | 10:0011:000171 | 10:0011 | 21:0162 | 21:0162:000161 | 21:0162:000161:0001:0001:00 |  | 51.94 | -64.8123 | NGR lake sediment grab sample | <177 micron (NGR) | 18 | 0107:s__07 | 171 | 2.44 | 118 | 1 | 0.36 | 134 | 10 | 37 | 27 | 4.4 | 5.25 | 6 | 0.1 | 69 | 1.5 | 0.09 | 151 | 2 | 0.11 | 2 | 15 | 632 | 3 | 4.5 | 50 |  | 659 | 74 | 27 | 129 | 10
022P :823191:00:------:-- | 10:0011:000172 | 10:0011 | 21:0162 | 21:0162:000162 | 21:0162:000162:0001:0001:00 |  | 51.9611 | -64.8689 | NGR lake sediment grab sample | <177 micron (NGR) | 18 | 0108:s__08 | 172 | 2.81 | 275 | 0.9 | 1.05 | 106 | 14 | 47 | 15 | 3.2 | 6.98 | 8 | 0.4 | 65 | 4.3 | 0.31 | 387 | 5 | 0.48 | 3 | 13 | 392 | 5 | 5 | 153 |  | 1423 | 109 | 19 | 75 | 19
022P :823192:00:------:-- | 10:0011:000173 | 10:0011 | 21:0162 | 21:0162:000163 | 21:0162:000163:0001:0001:00 |  | 51.9624 | -64.9568 | NGR lake sediment grab sample | <177 micron (NGR) | 18 | 0109:s__09 | 173 | 6.31 | 712 | 1.6 | 2.47 | 115 | 16 | 78 | 17 | 4.3 | 4.75 | 15 | 1.42 | 57 | 8.3 | 1.07 | 903 | 1 | 1.78 | 9 | 26 | 1153 | 14 | 13.3 | 429 |  | 4057 | 103 | 25 | 67 | 65
022P :823193:00:------:-- | 10:0011:000174 | 10:0011 | 21:0162 | 21:0162:000164 | 21:0162:000164:0001:0001:00 |  | 51.9499 | -64.9984 | NGR lake sediment grab sample | <177 micron (NGR) | 18 | 0110:s__10 | 174 | 6.85 | 807 | 1.6 | 2.55 | 104 | 17 | 84 | 21 | 3.9 | 4.24 | 16 | 1.65 | 52 | 9.9 | 1.2 | 747 | 1 | 1.94 | 9 | 30 | 1180 | 14 | 13.7 | 445 |  | 3813 | 101 | 22 | 66 | 58
022P :823194:00:------:-- | 10:0011:000175 | 10:0011 | 21:0162 | 21:0162:000165 | 21:0162:000165:0001:0001:00 |  | 51.9487 | -65.0566 | NGR lake sediment grab sample | <177 micron (NGR) | 18 | 0111:s__11 | 175 | 7.47 | 927 | 1.7 | 2.67 | 120 | 18 | 90 | 32 | 4.7 | 3.87 | 17 | 2 | 60 | 12.5 | 1.37 | 863 | 1 | 2.1 | 12 | 39 | 1257 | 14 | 15.5 | 445 |  | 5000 | 106 | 27 | 78 | 86
022P :823195:00:------:-- | 10:0011:000176 | 10:0011 | 21:0162 | 21:0162:000166 | 21:0162:000166:0001:0001:00 |  | 51.9625 | -65.1214 | NGR lake sediment grab sample | <177 micron (NGR) | 18 | 0112:s__12 | 176 | 3.8 | 434 | 0.9 | 1.72 | 58 | 13 | 40 | 11 | 2.5 | 3.14 | 7 | 0.79 | 29 | 3.7 | 0.53 | 461 | 1 | 1.1 | 5 | 17 | 680 | 7 | 7.5 | 273 |  | 2084 | 51 | 15 | 59 | 36
022P :823196:00:------:-- | 10:0011:000177 | 10:0011 | 21:0162 | 21:0162:000167 | 21:0162:000167:0001:0001:00 |  | 51.9635 | -65.1872 | NGR lake sediment grab sample | <177 micron (NGR) | 18 | 0113:s__13 | 177 | 4.71 | 585 | 1.5 | 1.02 | 96 | 10 | 42 | 26 | 3.1 | 2.21 | 10 | 1.78 | 49 | 19.1 | 0.53 | 488 | 4 | 1.39 | 6 | 23 | 953 | 12 | 6.2 | 180 |  | 1889 | 42 | 19 | 72 | 97
022P :823198:00:------:-- | 10:0011:000178 | 10:0011 | 21:0162 | 21:0162:000168 | 21:0162:000168:0001:0001:00 |  | 51.9556 | -65.2151 | NGR lake sediment grab sample | <177 micron (NGR) | 18 | 0114:s__14 | 178 | 4.43 | 398 | 1.9 | 1.48 | 185 | 17 | 69 | 62 | 8.2 | 6.59 | 10 | 0.77 | 98 | 4.1 | 0.51 | 510 | 8 | 0.98 | 5 | 26 | 882 | 8 | 10.2 | 230 |  | 2027 | 92 | 49 | 129 | 41
022P :823199:00:------:-- | 10:0011:000179 | 10:0011 | 21:0162 | 21:0162:000169 | 21:0162:000169:0001:0001:00 |  | 51.9497 | -65.2483 | NGR lake sediment grab sample | <177 micron (NGR) | 18 | 0115:s__15 | 179 | 5.14 | 578 | 1.3 | 1.75 | 59 | 11 | 48 | 12 | 2.9 | 4.94 | 12 | 1.13 | 33 | 4.6 | 0.59 | 505 | 1 | 1.42 | 5 | 16 | 768 | 10 | 8.5 | 325 |  | 2340 | 69 | 18 | 63 | 38
022P :823200:00:------:-- | 10:0011:000180 | 10:0011 | 21:0162 | 21:0162:000170 | 21:0162:000170:0001:0001:00 |  | 51.9606 | -65.33 | NGR lake sediment grab sample | <177 micron (NGR) | 18 | 0116:s__16 | 180 | 3.44 | 200 | 1.3 | 0.61 | 112 | 12 | 50 | 36 | 3.9 | 7.05 | 7 | 0.32 | 58 | 3.4 | 0.26 | 698 | 4 | 0.34 | 2 | 15 | 1728 | 4 | 6.5 | 89 |  | 1228 | 82 | 24 | 122 | 19
022P :823202:10:------:-- | 10:0011:000181 | 10:0011 | 21:0162 | 21:0162:000171 | 21:0162:000171:0001:0001:00 |  | 51.9941 | -65.6488 | NGR lake sediment grab sample | <177 micron (NGR) | 19 | 0071:ff__1 | 181 | 1.53 | 118 | 0.7 | 0.34 | 60 | 3 | 17 | 24 | 1.9 | 0.69 | 1 | 0.08 | 32 | 1.2 | 0.07 | 85 | 1 | 0.1 | 2 | 13 | 808 | 3 | 3 | 50 |  | 521 | 27 | 11 | 43 | 6
022P :823203:20:823202:10 | 10:0011:000182 | 10:0011 | 21:0162 | 21:0162:000171 | 21:0162:000171:0002:0001:00 |  | 51.9941 | -65.6488 | NGR lake sediment grab sample | <177 micron (NGR) | 19 | 0072:ff__1 | 182 | 1.62 | 117 | 0.8 | 0.37 | 76 | 3 | 19 | 29 | 2.3 | 0.78 | 2 | 0.09 | 36 | 1.2 | 0.08 | 96 | 1 | 0.1 | 2 | 12 | 878 | 1 | 3.2 | 51 |  | 521 | 32 | 12 | 53 | 6
023A :821002:00:------:-- | 10:0011:000183 | 10:0011 | 21:0162 | 21:0162:000172 | 21:0162:000172:0001:0001:00 |  | 52.6014 | -65.8491 | NGR lake sediment grab sample | <177 micron (NGR) | 20 | 0101:s__01 | 183 | 6.28 | 866 | 1.3 | 2.34 | 73 | 18 | 96 | 28 | 4.1 | 4.33 |  | 1.69 | 43 | 8.2 | 1.11 | 776 | 1 | 1.95 | 9 | 34 | 1036 | 11 | 14.2 | 467 |  | 4712 | 97 | 23 | 63 | 53
023A :821003:10:------:-- | 10:0011:000184 | 10:0011 | 21:0162 | 21:0162:000173 | 21:0162:000173:0001:0001:00 |  | 52.6242 | -65.8226 | NGR lake sediment grab sample | <177 micron (NGR) | 20 | 0071:ff__1 | 184 | 6.24 | 811 | 1.4 | 2.09 | 57 | 14 | 89 | 7 | 3.3 | 4.08 |  | 1.75 | 34 | 9.2 | 1.12 | 804 | 1 | 2.09 | 8 | 28 | 601 | 9 | 14 | 443 |  | 4651 | 87 | 19 | 66 | 54
023A :821004:20:821003:10 | 10:0011:000185 | 10:0011 | 21:0162 | 21:0162:000173 | 21:0162:000173:0002:0001:00 |  | 52.6242 | -65.8226 | NGR lake sediment grab sample | <177 micron (NGR) | 20 | 0072:ff__1 | 185 | 6.25 | 814 | 1.4 | 2.06 | 55 | 13 | 87 | 8 | 3.2 | 4.02 |  | 1.76 | 32 | 8.9 | 1.09 | 901 | 1 | 2.08 | 9 | 27 | 520 | 9 | 13.6 | 448 |  | 4432 | 82 | 18 | 66 | 47
023A :821005:00:------:-- | 10:0011:000186 | 10:0011 | 21:0162 | 21:0162:000174 | 21:0162:000174:0001:0001:00 |  | 52.6685 | -65.8565 | NGR lake sediment grab sample | <177 micron (NGR) | 20 | 0102:s__02 | 186 | 5.32 | 707 | 1.2 | 1.9 | 68 | 12 | 94 | 7 | 3.7 | 5.86 |  | 1.55 | 39 | 7.6 | 0.99 | 746 | 1 | 1.71 | 8 | 24 | 811 | 9 | 13 | 386 |  | 4747 | 82 | 21 | 68 | 51
023A :821006:00:------:-- | 10:0011:000187 | 10:0011 | 21:0162 | 21:0162:000175 | 21:0162:000175:0001:0001:00 |  | 52.6808 | -65.8087 | NGR lake sediment grab sample | <177 micron (NGR) | 20 | 0103:s__03 | 187 | 5.84 | 735 | 1.3 | 1.82 | 69 | 18 | 101 | 17 | 3.9 | 4.07 |  | 1.61 | 40 | 11.3 | 1.07 | 527 | 1 | 1.8 | 10 | 33 | 1159 | 10 | 12 | 354 |  | 3970 | 82 | 20 | 82 | 65
023A :821007:00:------:-- | 10:0011:000188 | 10:0011 | 21:0162 | 21:0162:000176 | 21:0162:000176:0001:0001:00 |  | 52.7128 | -65.7771 | NGR lake sediment grab sample | <177 micron (NGR) | 20 | 0104:s__04 | 188 | 4.63 | 578 | 1 | 1.21 | 77 | 22 | 98 | 30 | 3.4 | 13.94 |  | 1.12 | 40 | 8.6 | 0.8 | 1235 | 1 | 1.33 | 6 | 27 | 2672 | 9 | 10.7 | 256 |  | 2799 | 110 | 19 | 139 | 43
023A :821008:00:------:-- | 10:0011:000189 | 10:0011 | 21:0162 | 21:0162:000177 | 21:0162:000177:0001:0001:00 |  | 52.7169 | -65.7404 | NGR lake sediment grab sample | <177 micron (NGR) | 20 | 0105:s__05 | 189 | 3.92 | 457 | 0.9 | 1.46 | 74 | 17 | 86 | 23 | 3.4 | 6.4 |  | 0.89 | 46 | 6.7 | 0.79 | 761 | 1 | 1.04 | 5 | 30 | 1028 | 8 | 10.3 | 253 |  | 3110 | 107 | 20 | 115 | 47
023A :821009:00:------:-- | 10:0011:000190 | 10:0011 | 21:0162 | 21:0162:000178 | 21:0162:000178:0001:0001:00 |  | 52.7489 | -65.7529 | NGR lake sediment grab sample | <177 micron (NGR) | 20 | 0106:s__06 | 190 | 5.77 | 749 | 1.2 | 1.87 | 58 | 17 | 79 | 10 | 3.5 | 5.82 |  | 1.72 | 34 | 7.4 | 0.87 | 787 | 1 | 1.98 | 8 | 22 | 587 | 10 | 12.3 | 404 |  | 4777 | 95 | 19 | 68 | 43
023A :821010:00:------:-- | 10:0011:000191 | 10:0011 | 21:0162 | 21:0162:000179 | 21:0162:000179:0001:0001:00 |  | 52.7583 | -65.7058 | NGR lake sediment grab sample | <177 micron (NGR) | 20 | 0107:s__07 | 191 | 5.22 | 584 | 1.1 | 1.95 | 60 | 18 | 106 | 14 | 3.5 | 7.98 |  | 1.19 | 34 | 9 | 1.2 | 717 | 1 | 1.63 | 7 | 28 | 1091 | 7 | 13.8 | 372 |  | 4187 | 123 | 19 | 96 | 46
023A :821011:00:------:-- | 10:0011:000192 | 10:0011 | 21:0162 | 21:0162:000180 | 21:0162:000180:0001:0001:00 |  | 52.7887 | -65.6759 | NGR lake sediment grab sample | <177 micron (NGR) | 20 | 0108:s__08 | 192 | 5.19 | 721 | 1 | 2.05 | 54 | 19 | 68 | 22 | 3.2 | 4.47 |  | 1.34 | 31 | 6.7 | 0.9 | 427 | 1 | 1.78 | 6 | 25 | 979 | 8 | 10.8 | 401 |  | 3011 | 71 | 17 | 101 | 41
023A :821012:00:------:-- | 10:0011:000193 | 10:0011 | 21:0162 | 21:0162:000181 | 21:0162:000181:0001:0001:00 |  | 52.7926 | -65.6401 | NGR lake sediment grab sample | <177 micron (NGR) | 20 | 0109:s__09 | 193 | 5.69 | 777 | 1.2 | 2.25 | 67 | 21 | 91 | 52 | 3.8 | 4.02 |  | 1.44 | 39 | 8.8 | 1.08 | 522 | 1 | 1.75 | 7 | 35 | 1101 | 10 | 13 | 414 |  | 3722 | 103 | 20 | 85 | 52
023A :821014:00:------:-- | 10:0011:000194 | 10:0011 | 21:0162 | 21:0162:000182 | 21:0162:000182:0001:0001:00 |  | 52.8251 | -65.6035 | NGR lake sediment grab sample | <177 micron (NGR) | 20 | 0110:s__10 | 194 | 5.69 | 643 | 1.1 | 2.6 | 52 | 21 | 79 | 12 | 3 | 4.65 |  | 1.2 | 29 | 6.6 | 1.13 | 606 | 1 | 1.84 | 6 | 25 | 1016 | 7 | 12.9 | 465 |  | 3591 | 87 | 18 | 96 | 46
023A :821015:00:------:-- | 10:0011:000195 | 10:0011 | 21:0162 | 21:0162:000183 | 21:0162:000183:0001:0001:00 |  | 52.8315 | -65.6177 | NGR lake sediment grab sample | <177 micron (NGR) | 20 | 0111:s__11 | 195 | 3.5 | 453 | 0.7 | 1.29 | 49 | 18 | 61 | 34 | 2.4 | 3.31 |  | 0.89 | 30 | 5.7 | 0.62 | 294 | 3 | 0.99 | 4 | 27 | 596 | 6 | 7.7 | 235 |  | 2375 | 65 | 13 | 89 | 39
023A :821016:00:------:-- | 10:0011:000196 | 10:0011 | 21:0162 | 21:0162:000184 | 21:0162:000184:0001:0001:00 |  | 52.859 | -65.5798 | NGR lake sediment grab sample | <177 micron (NGR) | 20 | 0112:s__12 | 196 | 5.99 | 821 | 1.2 | 2.09 | 62 | 18 | 86 | 37 | 3.6 | 3.23 |  | 1.68 | 36 | 10.6 | 1.11 | 441 | 1 | 1.99 | 8 | 33 | 1036 | 9 | 12.2 | 417 |  | 3738 | 80 | 19 | 83 | 54
023A :821017:00:------:-- | 10:0011:000197 | 10:0011 | 21:0162 | 21:0162:000185 | 21:0162:000185:0001:0001:00 |  | 52.8764 | -65.6127 | NGR lake sediment grab sample | <177 micron (NGR) | 20 | 0113:s__13 | 197 | 6.14 | 717 | 1.2 | 2.58 | 64 | 18 | 91 | 30 | 3.8 | 3.6 |  | 1.42 | 38 | 8.6 | 1.19 | 609 | 1 | 1.91 | 8 | 31 | 1237 | 7 | 14.1 | 454 |  | 4319 | 97 | 22 | 80 | 65
023A :821018:00:------:-- | 10:0011:000198 | 10:0011 | 21:0162 | 21:0162:000186 | 21:0162:000186:0001:0001:00 |  | 52.9271 | -65.6075 | NGR lake sediment grab sample | <177 micron (NGR) | 20 | 0114:s__14 | 198 | 2.69 | 327 | 0.5 | 1.4 | 38 | 15 | 48 | 27 | 2.2 | 3.68 |  | 0.51 | 23 | 3.6 | 0.55 | 391 | 1 | 0.63 | 2 | 22 | 621 | 3 | 6.7 | 220 |  | 1871 | 60 | 12 | 104 | 24
023A :821019:00:------:-- | 10:0011:000199 | 10:0011 | 21:0162 | 21:0162:000187 | 21:0162:000187:0001:0001:00 |  | 52.9337 | -65.5145 | NGR lake sediment grab sample | <177 micron (NGR) | 20 | 0115:s__15 | 199 | 1.11 | 121 | 0.2 | 0.58 | 27 | 10 | 17 | 30 | 1.3 | 1.67 |  | 0.09 | 17 | 1.7 | 0.15 | 136 | 1 | 0.13 | 1 | 15 | 343 | 1 | 2.2 | 62 |  | 421 | 19 | 6 | 75 | 5
023A :821020:00:------:-- | 10:0011:000200 | 10:0011 | 21:0162 | 21:0162:000188 | 21:0162:000188:0001:0001:00 |  | 52.9633 | -65.5218 | NGR lake sediment grab sample | <177 micron (NGR) | 20 | 0116:s__16 | 200 | 0.39 | 38 | 0.1 | 0.64 | 11 | 5 | 13 | 18 | 0.5 | 1.79 |  | 0.04 | 7 | 0.7 | 0.1 | 1 | 6 | 0.06 | 1 | 10 | 347 | 1 | 0.9 | 39 |  | 158 | 18 | 3 | 54 | 2
023A :821022:10:------:-- | 10:0011:000201 | 10:0011 | 21:0162 | 21:0162:000189 | 21:0162:000189:0001:0001:00 |  | 52.976 | -65.5326 | NGR lake sediment grab sample | <177 micron (NGR) | 21 | 0071:ff__1 | 201 | 1.2 | 122 | 0.2 | 0.68 | 29 | 7 | 26 | 24 | 1.4 | 0.92 |  | 0.12 | 18 | 1.9 | 0.22 | 98 | 2 | 0.2 | 1 | 15 | 523 | 1 | 2.8 | 66 |  | 651 | 37 | 7 | 73 | 6
023A :821023:20:821022:10 | 10:0011:000202 | 10:0011 | 21:0162 | 21:0162:000189 | 21:0162:000189:0002:0001:00 |  | 52.976 | -65.5326 | NGR lake sediment grab sample | <177 micron (NGR) | 21 | 0072:ff__1 | 202 | 1.59 | 174 | 0.3 | 0.78 | 32 | 8 | 29 | 24 | 1.4 | 1.3 |  | 0.22 | 20 | 2.4 | 0.27 | 125 | 2 | 0.35 | 1 | 16 | 549 | 2 | 3.6 | 96 |  | 907 | 41 | 8 | 84 | 11
023A :821024:00:------:-- | 10:0011:000203 | 10:0011 | 21:0162 | 21:0162:000190 | 21:0162:000190:0001:0001:00 |  | 52.9813 | -65.5957 | NGR lake sediment grab sample | <177 micron (NGR) | 21 | 0101:s__01 | 203 | 2.83 | 273 | 0.5 | 1.18 | 48 | 23 | 48 | 49 | 2.5 | 3.66 |  | 0.31 | 30 | 6.9 | 0.55 | 693 | 1 | 0.54 | 2 | 26 | 628 | 2 | 6.1 | 143 |  | 1570 | 55 | 13 | 160 | 14
023A :821025:00:------:-- | 10:0011:000204 | 10:0011 | 21:0162 | 21:0162:000191 | 21:0162:000191:0001:0001:00 |  | 52.9657 | -65.6059 | NGR lake sediment grab sample | <177 micron (NGR) | 21 | 0102:s__02 | 204 | 1.64 | 231 | 0.3 | 0.95 | 28 | 20 | 27 | 30 | 1.8 | 2.5 |  | 0.25 | 18 | 2.6 | 0.29 | 354 | 1 | 0.42 | 1 | 17 | 422 | 2 | 3.8 | 126 |  | 887 | 23 | 9 | 66 | 12
023A :821026:00:------:-- | 10:0011:000205 | 10:0011 | 21:0162 | 21:0162:000192 | 21:0162:000192:0001:0001:00 |  | 52.9799 | -65.6402 | NGR lake sediment grab sample | <177 micron (NGR) | 21 | 0103:s__03 | 205 | 2.21 | 302 | 0.5 | 0.81 | 28 | 13 | 35 | 27 | 1.7 | 1.91 |  | 0.5 | 16 | 4.4 | 0.31 | 200 | 1 | 0.58 | 1 | 20 | 691 | 5 | 4.1 | 128 |  | 1077 | 39 | 9 | 92 | 15
023A :821027:00:------:-- | 10:0011:000206 | 10:0011 | 21:0162 | 21:0162:000193 | 21:0162:000193:0001:0001:00 |  | 52.9517 | -65.6376 | NGR lake sediment grab sample | <177 micron (NGR) | 21 | 0104:s__04 | 206 | 2.17 | 232 | 0.4 | 0.92 | 38 | 14 | 37 | 35 | 2 | 2.54 |  | 0.33 | 23 | 3.7 | 0.34 | 257 | 1 | 0.51 | 1 | 22 | 654 | 4 | 4.7 | 130 |  | 1227 | 45 | 11 | 103 | 16
023A :821029:00:------:-- | 10:0011:000207 | 10:0011 | 21:0162 | 21:0162:000194 | 21:0162:000194:0001:0001:00 |  | 52.9757 | -65.6825 | NGR lake sediment grab sample | <177 micron (NGR) | 21 | 0105:s__05 | 207 | 1.13 | 147 | 0.2 | 0.68 | 31 | 6 | 23 | 66 | 1.8 | 0.7 |  | 0.16 | 21 | 2.3 | 0.18 | 87 | 1 | 0.21 | 1 | 22 | 513 | 3 | 2.7 | 81 |  | 619 | 16 | 8 | 63 | 8
023A :821030:00:------:-- | 10:0011:000208 | 10:0011 | 21:0162 | 21:0162:000195 | 21:0162:000195:0001:0001:00 |  | 52.959 | -65.7084 | NGR lake sediment grab sample | <177 micron (NGR) | 21 | 0106:s__06 | 208 | 2.38 | 228 | 0.4 | 1.01 | 43 | 18 | 41 | 44 | 2.6 | 2.55 |  | 0.25 | 30 | 2.9 | 0.28 | 374 | 1 | 0.43 | 1 | 23 | 639 | 2 | 4.6 | 130 |  | 987 | 50 | 13 | 109 | 14
023A :821031:00:------:-- | 10:0011:000209 | 10:0011 | 21:0162 | 21:0162:000196 | 21:0162:000196:0001:0001:00 |  | 52.9289 | -65.6642 | NGR lake sediment grab sample | <177 micron (NGR) | 21 | 0107:s__07 | 209 | 1.4 | 160 | 0.3 | 0.64 | 28 | 10 | 27 | 31 | 1.6 | 1.78 |  | 0.17 | 16 | 2.4 | 0.21 | 126 | 1 | 0.24 | 1 | 20 | 623 | 3 | 3.2 | 85 |  | 767 | 32 | 7 | 87 | 9
023A :821032:00:------:-- | 10:0011:000210 | 10:0011 | 21:0162 | 21:0162:000197 | 21:0162:000197:0001:0001:00 |  | 52.8784 | -65.636 | NGR lake sediment grab sample | <177 micron (NGR) | 21 | 0108:s__08 | 210 | 3.91 | 477 | 0.7 | 1.73 | 51 | 12 | 61 | 34 | 3 | 2.42 |  | 0.87 | 31 | 5.4 | 0.71 | 371 | 1 | 1.06 | 4 | 27 | 840 | 5 | 8.7 | 301 |  | 2451 | 62 | 16 | 72 | 37
023A :821033:00:------:-- | 10:0011:000211 | 10:0011 | 21:0162 | 21:0162:000198 | 21:0162:000198:0001:0001:00 |  | 52.8505 | -65.6638 | NGR lake sediment grab sample | <177 micron (NGR) | 21 | 0109:s__09 | 211 | 3.19 | 391 | 0.6 | 1.27 | 40 | 10 | 51 | 24 | 2.4 | 2.78 |  | 0.73 | 24 | 4.5 | 0.55 | 277 | 1 | 0.94 | 4 | 21 | 585 | 5 | 6.9 | 224 |  | 2118 | 46 | 12 | 97 | 35
023A :821034:00:------:-- | 10:0011:000212 | 10:0011 | 21:0162 | 21:0162:000199 | 21:0162:000199:0001:0001:00 |  | 52.807 | -65.6789 | NGR lake sediment grab sample | <177 micron (NGR) | 21 | 0110:s__10 | 212 | 4.85 | 676 | 1 | 1.74 | 50 | 13 | 68 | 30 | 2.9 | 3.39 |  | 1.25 | 29 | 8 | 0.86 | 323 | 2 | 1.52 | 5 | 25 | 865 | 9 | 9.7 | 350 |  | 2811 | 70 | 15 | 73 | 36
023A :821035:00:------:-- | 10:0011:000213 | 10:0011 | 21:0162 | 21:0162:000200 | 21:0162:000200:0001:0001:00 |  | 52.7924 | -65.7222 | NGR lake sediment grab sample | <177 micron (NGR) | 21 | 0111:s__11 | 213 | 6.51 | 727 | 1.1 | 2.83 | 45 | 19 | 90 | 10 | 3.1 | 6.01 |  | 1.32 | 26 | 8.3 | 1.32 | 764 | 1 | 2.08 | 7 | 26 | 816 | 7 | 14.2 | 549 |  | 4136 | 120 | 18 | 85 | 33
023A :821036:00:------:-- | 10:0011:000214 | 10:0011 | 21:0162 | 21:0162:000201 | 21:0162:000201:0001:0001:00 |  | 52.7656 | -65.8078 | NGR lake sediment grab sample | <177 micron (NGR) | 21 | 0112:s__12 | 214 | 4.51 | 515 | 1.1 | 1.37 | 89 | 19 | 100 | 52 | 4.4 | 5.99 |  | 1 | 59 | 8.8 | 0.88 | 725 | 1 | 1.07 | 6 | 34 | 772 | 8 | 12.4 | 249 |  | 3602 | 99 | 24 | 116 | 42
023A :821037:00:------:-- | 10:0011:000215 | 10:0011 | 21:0162 | 21:0162:000202 | 21:0162:000202:0001:0001:00 |  | 52.7602 | -65.8611 | NGR lake sediment grab sample | <177 micron (NGR) | 21 | 0113:s__13 | 215 | 3.44 | 393 | 0.7 | 1.22 | 62 | 16 | 64 | 37 | 3 | 3.23 |  | 0.76 | 39 | 5.5 | 0.54 | 311 | 1 | 0.78 | 4 | 27 | 839 | 8 | 7.4 | 209 |  | 2134 | 68 | 16 | 94 | 33
023A :821038:00:------:-- | 10:0011:000216 | 10:0011 | 21:0162 | 21:0162:000203 | 21:0162:000203:0001:0001:00 |  | 52.7195 | -65.8234 | NGR lake sediment grab sample | <177 micron (NGR) | 21 | 0114:s__14 | 216 | 4.98 | 592 | 1.1 | 2.14 | 66 | 17 | 81 | 27 | 3.9 | 3.98 |  | 1.1 | 41 | 6.2 | 0.96 | 634 | 1 | 1.48 | 6 | 29 | 965 | 7 | 12.3 | 397 |  | 3314 | 85 | 21 | 88 | 41
023A :821039:00:------:-- | 10:0011:000217 | 10:0011 | 21:0162 | 21:0162:000204 | 21:0162:000204:0001:0001:00 |  | 52.69 | -65.823 | NGR lake sediment grab sample | <177 micron (NGR) | 21 | 0115:s__15 | 217 | 5.95 | 777 | 1.3 | 2.09 | 78 | 20 | 99 | 15 | 4 | 6.15 |  | 1.68 | 45 | 8.8 | 1.01 | 782 | 1 | 2.03 | 10 | 28 | 1149 | 9 | 13.2 | 411 |  | 4505 | 92 | 23 | 64 | 76
023A :821040:00:------:-- | 10:0011:000218 | 10:0011 | 21:0162 | 21:0162:000205 | 21:0162:000205:0001:0001:00 |  | 52.6784 | -65.8822 | NGR lake sediment grab sample | <177 micron (NGR) | 21 | 0116:s__16 | 218 | 5.94 | 784 | 1.3 | 2.07 | 65 | 14 | 89 | 6 | 3.8 | 4.36 |  | 1.61 | 39 | 8.2 | 1.05 | 786 | 1 | 1.93 | 9 | 26 | 693 | 10 | 13.8 | 445 |  | 4587 | 91 | 21 | 61 | 50
023A :821042:10:------:-- | 10:0011:000219 | 10:0011 | 21:0162 | 21:0162:000206 | 21:0162:000206:0001:0001:00 |  | 52.6407 | -65.9105 | NGR lake sediment grab sample | <177 micron (NGR) | 22 | 0071:ff__1 | 219 | 0.9 | 148 | 0.2 | 0.51 | 17 | 7 | 21 | 9 | 0.9 | 1.78 |  | 0.16 | 10 | 1.1 | 0.12 | 104 | 1 | 0.2 | 1 | 12 | 547 | 4 | 1.7 | 72 |  | 455 | 15 | 5 | 52 | 7
023A :821043:20:821042:10 | 10:0011:000220 | 10:0011 | 21:0162 | 21:0162:000206 | 21:0162:000206:0002:0001:00 |  | 52.6407 | -65.9105 | NGR lake sediment grab sample | <177 micron (NGR) | 22 | 0072:ff__1 | 220 | 1.03 | 160 | 0.3 | 0.5 | 18 | 9 | 22 | 7 | 0.8 | 2.25 |  | 0.19 | 11 | 1.4 | 0.13 | 91 | 2 | 0.23 | 1 | 13 | 525 | 3 | 2 | 78 |  | 492 | 16 | 6 | 88 | 8
023A :821044:00:------:-- | 10:0011:000221 | 10:0011 | 21:0162 | 21:0162:000207 | 21:0162:000207:0001:0001:00 |  | 52.6065 | -65.8993 | NGR lake sediment grab sample | <177 micron (NGR) | 22 | 0101:s__01 | 221 | 5.54 | 859 | 1.2 | 1.73 | 44 | 9 | 61 | 6 | 2.5 | 2.37 |  | 1.77 | 26 | 6.4 | 0.78 | 482 | 1 | 1.76 | 4 | 20 | 498 | 11 | 10.1 | 440 |  | 3042 | 61 | 15 | 41 | 33
023A :821045:00:------:-- | 10:0011:000222 | 10:0011 | 21:0162 | 21:0162:000208 | 21:0162:000208:0001:0001:00 |  | 52.5779 | -65.9079 | NGR lake sediment grab sample | <177 micron (NGR) | 22 | 0102:s__02 | 222 | 2.69 | 404 | 0.6 | 1.21 | 38 | 12 | 44 | 13 | 1.9 | 2.63 |  | 0.76 | 23 | 3.6 | 0.43 | 331 | 2 | 0.72 | 4 | 19 | 604 | 7 | 5.7 | 214 |  | 1635 | 44 | 11 | 72 | 27
023A :821046:00:------:-- | 10:0011:000223 | 10:0011 | 21:0162 | 21:0162:000209 | 21:0162:000209:0001:0001:00 |  | 52.6113 | -65.9441 | NGR lake sediment grab sample | <177 micron (NGR) | 22 | 0103:s__03 | 223 | 2.9 | 287 | 0.7 | 0.87 | 51 | 6 | 42 | 4 | 2.7 | 1.68 |  | 0.54 | 33 | 3 | 0.32 | 207 | 1 | 0.71 | 5 | 13 | 1598 | 3 | 5.9 | 128 |  | 2191 | 56 | 15 | 41 | 35
023A :821047:00:------:-- | 10:0011:000224 | 10:0011 | 21:0162 | 21:0162:000210 | 21:0162:000210:0001:0001:00 |  | 52.6419 | -65.9699 | NGR lake sediment grab sample | <177 micron (NGR) | 22 | 0104:s__04 | 224 | 4.88 | 650 | 1.1 | 1.41 | 54 | 20 | 89 | 40 | 2.9 | 4.5 |  | 1.53 | 32 | 11.8 | 0.98 | 441 | 2 | 1.48 | 7 | 35 | 739 | 8 | 9.8 | 286 |  | 2911 | 72 | 15 | 106 | 43
023A :821048:00:------:-- | 10:0011:000225 | 10:0011 | 21:0162 | 21:0162:000211 | 21:0162:000211:0001:0001:00 |  | 52.6896 | -65.9558 | NGR lake sediment grab sample | <177 micron (NGR) | 22 | 0105:s__05 | 225 | 2.65 | 312 | 0.6 | 0.86 | 52 | 6 | 50 | 4 | 2.5 | 1.28 |  | 0.62 | 31 | 3.7 | 0.35 | 211 | 2 | 0.14 | 5 | 13 | 870 | 4 | 6.2 | 138 |  | 2324 | 102 | 13 | 39 | 33
023A :821049:00:------:-- | 10:0011:000226 | 10:0011 | 21:0162 | 21:0162:000212 | 21:0162:000212:0001:0001:00 |  | 52.7109 | -65.96 | NGR lake sediment grab sample | <177 micron (NGR) | 22 | 0106:s__06 | 226 | 2.58 | 319 | 0.6 | 1 | 39 | 6 | 45 | 8 | 2 | 1.33 |  | 0.62 | 24 | 4.4 | 0.4 | 215 | 1 | 0.6 | 4 | 16 | 624 | 3 | 5.5 | 168 |  | 1891 | 42 | 11 | 43 | 29
023A :821050:00:------:-- | 10:0011:000227 | 10:0011 | 21:0162 | 21:0162:000213 | 21:0162:000213:0001:0001:00 |  | 52.7323 | -65.8895 | NGR lake sediment grab sample | <177 micron (NGR) | 22 | 0107:s__07 | 227 | 2.58 | 287 | 0.8 | 0.7 | 63 | 11 | 51 | 3 | 2.7 | 6.25 |  | 0.57 | 36 | 3.4 | 0.33 | 295 | 3 | 0.66 | 4 | 12 | 1430 | 7 | 6.5 | 120 |  | 1919 | 86 | 16 | 67 | 32
023A :821051:00:------:-- | 10:0011:000228 | 10:0011 | 21:0162 | 21:0162:000214 | 21:0162:000214:0001:0001:00 |  | 52.7389 | -65.9184 | NGR lake sediment grab sample | <177 micron (NGR) | 22 | 0108:s__08 | 228 | 3.46 | 367 | 1.1 | 0.68 | 85 | 29 | 70 | 13 | 3.6 | 11.75 |  | 0.7 | 50 | 4.9 | 0.41 | 3189 | 4 | 0.62 | 5 | 14 | 2024 | 8 | 8 | 144 |  | 2227 | 95 | 23 | 78 | 40
023A :821052:00:------:-- | 10:0011:000229 | 10:0011 | 21:0162 | 21:0162:000215 | 21:0162:000215:0001:0001:00 |  | 52.7854 | -65.8994 | NGR lake sediment grab sample | <177 micron (NGR) | 22 | 0109:s__09 | 229 | 2.94 | 283 | 0.7 | 1.23 | 79 | 21 | 66 | 42 | 3.2 | 4.23 |  | 0.28 | 46 | 5 | 0.3 | 780 | 2 | 0.32 | 3 | 21 | 1775 | 2 | 5.6 | 135 |  | 1170 | 61 | 18 | 99 | 14
023A :821053:00:------:-- | 10:0011:000230 | 10:0011 | 21:0162 | 21:0162:000216 | 21:0162:000216:0001:0001:00 |  | 52.7891 | -65.8524 | NGR lake sediment grab sample | <177 micron (NGR) | 22 | 0110:s__10 | 230 | 3.21 | 345 | 0.7 | 0.94 | 69 | 18 | 56 | 25 | 3.1 | 4.67 |  | 0.53 | 41 | 5.1 | 0.46 | 520 | 2 | 0.55 | 3 | 25 | 738 | 5 | 6.7 | 174 |  | 1706 | 71 | 16 | 120 | 24
023A :821055:00:------:-- | 10:0011:000231 | 10:0011 | 21:0162 | 21:0162:000217 | 21:0162:000217:0001:0001:00 |  | 52.8079 | -65.8395 | NGR lake sediment grab sample | <177 micron (NGR) | 22 | 0111:s__11 | 231 | 3.76 | 480 | 0.9 | 1.16 | 63 | 8 | 55 | 8 | 3.1 | 2.1 |  | 0.95 | 38 | 4.8 | 0.55 | 341 | 1 | 0.9 | 7 | 19 | 950 | 6 | 9.3 | 208 |  | 3238 | 57 | 17 | 64 | 55
023A :821056:00:------:-- | 10:0011:000232 | 10:0011 | 21:0162 | 21:0162:000218 | 21:0162:000218:0001:0001:00 |  | 52.8174 | -65.7769 | NGR lake sediment grab sample | <177 micron (NGR) | 22 | 0112:s__12 | 232 | 3.24 | 355 | 0.8 | 1.11 | 70 | 11 | 48 | 4 | 3.6 | 3.52 |  | 0.71 | 42 | 3.2 | 0.45 | 316 | 3 | 0.67 | 6 | 15 | 1034 | 5 | 7.6 | 175 |  | 2357 | 88 | 19 | 70 | 42
023A :821057:00:------:-- | 10:0011:000233 | 10:0011 | 21:0162 | 21:0162:000219 | 21:0162:000219:0001:0001:00 |  | 52.8289 | -65.7466 | NGR lake sediment grab sample | <177 micron (NGR) | 22 | 0113:s__13 | 233 | 3.79 | 506 | 0.9 | 1.55 | 55 | 14 | 77 | 15 | 2.9 | 9.47 |  | 0.91 | 32 | 5.8 | 0.78 | 459 | 1 | 1.24 | 4 | 20 | 1016 | 6 | 9.6 | 295 |  | 2696 | 98 | 17 | 82 | 43
023A :821058:00:------:-- | 10:0011:000234 | 10:0011 | 21:0162 | 21:0162:000220 | 21:0162:000220:0001:0001:00 |  | 52.8383 | -65.7566 | NGR lake sediment grab sample | <177 micron (NGR) | 22 | 0114:s__14 | 234 | 5.73 | 679 | 1.2 | 2.59 | 59 | 18 | 90 | 10 | 3.7 | 7.7 |  | 1.29 | 34 | 6.9 | 1.19 | 632 | 1 | 1.95 | 7 | 23 | 1239 | 8 | 14 | 488 |  | 3967 | 105 | 21 | 71 | 60
023A :821059:00:------:-- | 10:0011:000235 | 10:0011 | 21:0162 | 21:0162:000221 | 21:0162:000221:0001:0001:00 |  | 52.842 | -65.6913 | NGR lake sediment grab sample | <177 micron (NGR) | 22 | 0115:s__15 | 235 | 5.86 | 847 | 1.2 | 2 | 60 | 26 | 94 | 45 | 3.3 | 3.81 |  | 1.71 | 37 | 11.8 | 1.17 | 514 | 2 | 1.8 | 9 | 39 | 998 | 8 | 12.8 | 397 |  | 3773 | 93 | 19 | 93 | 50
023A :821060:00:------:-- | 10:0011:000236 | 10:0011 | 21:0162 | 21:0162:000222 | 21:0162:000222:0001:0001:00 |  | 52.881 | -65.6919 | NGR lake sediment grab sample | <177 micron (NGR) | 22 | 0116:s__16 | 236 | 1.46 | 201 | 0.2 | 0.9 | 36 | 8 | 32 | 41 | 1.7 | 0.98 |  | 0.2 | 26 | 1.9 | 0.23 | 158 | 1 | 0.31 | 1 | 24 | 515 | 1 | 3.6 | 110 |  | 749 | 19 | 10 | 50 | 11
023A :821062:10:------:-- | 10:0011:000237 | 10:0011 | 21:0162 | 21:0162:000223 | 21:0162:000223:0001:0001:00 |  | 52.909 | -65.7088 | NGR lake sediment grab sample | <177 micron (NGR) | 23 | 0071:ff__1 | 237 | 2.54 | 254 | 0.4 | 1.25 | 53 | 10 | 49 | 41 | 2.5 | 1.84 |  | 0.4 | 40 | 4.3 | 0.47 | 219 | 2 | 0.64 | 3 | 26 | 1078 | 1 | 5.7 | 163 |  | 1479 | 41 | 15 | 82 | 21
023A :821063:20:821062:10 | 10:0011:000238 | 10:0011 | 21:0162 | 21:0162:000223 | 21:0162:000223:0002:0001:00 |  | 52.909 | -65.7088 | NGR lake sediment grab sample | <177 micron (NGR) | 23 | 0072:ff__1 | 238 | 2.54 | 254 | 0.4 | 1.29 | 53 | 10 | 49 | 41 | 2.8 | 1.83 |  | 0.4 | 41 | 4.4 | 0.45 | 205 | 2 | 0.64 | 4 | 26 | 1036 | 2 | 5.7 | 164 |  | 1490 | 40 | 15 | 83 | 21
023A :821064:00:------:-- | 10:0011:000239 | 10:0011 | 21:0162 | 21:0162:000224 | 21:0162:000224:0001:0001:00 |  | 52.9325 | -65.7253 | NGR lake sediment grab sample | <177 micron (NGR) | 23 | 0101:s__01 | 239 | 6.49 | 757 | 1.2 | 2.86 | 61 | 20 | 85 | 14 | 3.6 | 3.83 |  | 1.42 | 37 | 8.4 | 1.18 | 683 | 1 | 2.15 | 8 | 28 | 1176 | 6 | 14.2 | 521 |  | 4005 | 93 | 22 | 84 | 59
023A :821065:00:------:-- | 10:0011:000240 | 10:0011 | 21:0162 | 21:0162:000225 | 21:0162:000225:0001:0001:00 |  | 52.9984 | -65.7461 | NGR lake sediment grab sample | <177 micron (NGR) | 23 | 0102:s__02 | 240 | 1.19 | 123 | 0.2 | 0.82 | 35 | 6 | 24 | 51 | 1.8 | 0.99 |  | 0.1 | 27 | 1.5 | 0.15 | 48 | 1 | 0.14 | 1 | 23 | 536 | 1 | 3 | 81 |  | 479 | 20 | 10 | 62 | 6
023A :821066:00:------:-- | 10:0011:000241 | 10:0011 | 21:0162 | 21:0162:000226 | 21:0162:000226:0001:0001:00 |  | 52.9824 | -65.8079 | NGR lake sediment grab sample | <177 micron (NGR) | 23 | 0103:s__03 | 241 | 2.73 | 310 | 0.7 | 0.64 | 64 | 15 | 59 | 29 | 2.9 | 7.76 |  | 0.3 | 37 | 4.9 | 0.38 | 970 | 3 | 0.5 | 2 | 22 | 815 | 4 | 6.9 | 117 |  | 1325 | 84 | 17 | 144 | 19
023A :821067:00:------:-- | 10:0011:000242 | 10:0011 | 21:0162 | 21:0162:000227 | 21:0162:000227:0001:0001:00 |  | 52.9907 | -65.858 | NGR lake sediment grab sample | <177 micron (NGR) | 23 | 0104:s__04 | 242 | 6.47 | 794 | 1.3 | 2.6 | 67 | 17 | 93 | 12 | 3.6 | 3.7 |  | 1.62 | 39 | 9.1 | 1.22 | 680 | 1 | 2.21 | 9 | 29 | 1360 | 8 | 13.9 | 518 |  | 4245 | 95 | 21 | 73 | 69
023A :821068:00:------:-- | 10:0011:000243 | 10:0011 | 21:0162 | 21:0162:000228 | 21:0162:000228:0001:0001:00 |  | 52.9408 | -65.8603 | NGR lake sediment grab sample | <177 micron (NGR) | 23 | 0105:s__05 | 243 | 5.22 | 624 | 1.1 | 1.91 | 57 | 19 | 66 | 10 | 3.2 | 3.38 |  | 1.27 | 34 | 7.3 | 0.84 | 680 | 1 | 1.66 | 7 | 25 | 793 | 5 | 10.9 | 384 |  | 3358 | 69 | 18 | 93 | 46
023A :821069:00:------:-- | 10:0011:000244 | 10:0011 | 21:0162 | 21:0162:000229 | 21:0162:000229:0001:0001:00 |  | 52.9355 | -65.7897 | NGR lake sediment grab sample | <177 micron (NGR) | 23 | 0106:s__06 | 244 | 0.81 | 93 | 0.1 | 0.57 | 16 | 6 | 35 | 18 | 0.8 | 0.67 |  | 0.08 | 11 | 1.2 | 0.12 | 52 | 2 | 0.11 | 1 | 15 | 853 | 1 | 1.9 | 49 |  | 352 | 35 | 5 | 39 | 4
023A :821070:00:------:-- | 10:0011:000245 | 10:0011 | 21:0162 | 21:0162:000230 | 21:0162:000230:0001:0001:00 |  | 52.9264 | -65.7521 | NGR lake sediment grab sample | <177 micron (NGR) | 23 | 0107:s__07 | 245 | 3.41 | 456 | 0.6 | 1.82 | 34 | 9 | 43 | 11 | 2 | 2.39 |  | 0.76 | 22 | 5.3 | 0.6 | 355 | 1 | 1.13 | 3 | 19 | 589 | 4 | 7 | 314 |  | 1821 | 31 | 12 | 47 | 28
023A :821072:00:------:-- | 10:0011:000246 | 10:0011 | 21:0162 | 21:0162:000231 | 21:0162:000231:0001:0001:00 |  | 52.9158 | -65.7932 | NGR lake sediment grab sample | <177 micron (NGR) | 23 | 0108:s__08 | 246 | 2.95 | 315 | 0.6 | 0.94 | 38 | 9 | 56 | 38 | 2.4 | 1.23 |  | 0.44 | 24 | 5 | 0.4 | 248 | 2 | 0.67 | 4 | 22 | 1261 | 3 | 6.7 | 160 |  | 2087 | 73 | 12 | 80 | 23
023A :821073:00:------:-- | 10:0011:000247 | 10:0011 | 21:0162 | 21:0162:000232 | 21:0162:000232:0001:0001:00 |  | 52.8736 | -65.803 | NGR lake sediment grab sample | <177 micron (NGR) | 23 | 0109:s__09 | 247 | 5.88 | 830 | 1.2 | 2.1 | 67 | 17 | 89 | 10 | 3.6 | 5.91 |  | 1.51 | 40 | 8.8 | 1.07 | 1394 | 1 | 2.04 | 8 | 26 | 901 | 7 | 13.7 | 448 |  | 4279 | 93 | 21 | 67 | 62
023A :821074:00:------:-- | 10:0011:000248 | 10:0011 | 21:0162 | 21:0162:000233 | 21:0162:000233:0001:0001:00 |  | 52.871 | -65.7525 | NGR lake sediment grab sample | <177 micron (NGR) | 23 | 0110:s__10 | 248 | 5.63 | 673 | 1.1 | 2.38 | 49 | 17 | 82 | 13 | 2.9 | 4.57 |  | 1.23 | 31 | 8.2 | 1.22 | 826 | 1 | 1.84 | 7 | 26 | 1090 | 10 | 13.2 | 463 |  | 3892 | 95 | 18 | 84 | 42
023A :821075:00:------:-- | 10:0011:000249 | 10:0011 | 21:0162 | 21:0162:000234 | 21:0162:000234:0001:0001:00 |  | 52.8459 | -65.7812 | NGR lake sediment grab sample | <177 micron (NGR) | 23 | 0111:s__11 | 249 | 5.17 | 673 | 1.1 | 1.9 | 67 | 14 | 83 | 18 | 3.5 | 4.41 |  | 1.3 | 43 | 8.3 | 0.99 | 577 | 1 | 1.71 | 7 | 27 | 1001 | 7 | 12.6 | 388 |  | 3840 | 87 | 21 | 72 | 58
023A :821076:00:------:-- | 10:0011:000250 | 10:0011 | 21:0162 | 21:0162:000235 | 21:0162:000235:0001:0001:00 |  | 52.8465 | -65.8288 | NGR lake sediment grab sample | <177 micron (NGR) | 23 | 0112:s__12 | 250 | 4.64 | 677 | 1.2 | 1.19 | 94 | 31 | 92 | 44 | 3.9 | 10.37 |  | 1.07 | 57 | 8.4 | 0.78 | 2731 | 2 | 1.18 | 6 | 37 | 1939 | 8 | 12 | 260 |  | 2981 | 109 | 24 | 133 | 49
023A :821077:00:------:-- | 10:0011:000251 | 10:0011 | 21:0162 | 21:0162:000236 | 21:0162:000236:0001:0001:00 |  | 52.8433 | -65.9014 | NGR lake sediment grab sample | <177 micron (NGR) | 23 | 0113:s__13 | 251 | 1.9 | 254 | 0.4 | 0.85 | 31 | 7 | 37 | 12 | 1.4 | 1.46 |  | 0.38 | 21 | 3.6 | 0.35 | 212 | 1 | 0.57 | 2 | 14 | 515 | 2 | 4.4 | 139 |  | 1404 | 31 | 8 | 38 | 18
023A :821078:00:------:-- | 10:0011:000252 | 10:0011 | 21:0162 | 21:0162:000237 | 21:0162:000237:0001:0001:00 |  | 52.8021 | -65.8851 | NGR lake sediment grab sample | <177 micron (NGR) | 23 | 0114:s__14 | 252 | 2.19 | 213 | 0.5 | 0.73 | 56 | 10 | 48 | 34 | 2.4 | 2.79 |  | 0.26 | 36 | 4.2 | 0.35 | 227 | 2 | 0.39 | 2 | 21 | 928 | 1 | 4.7 | 114 |  | 1191 | 59 | 12 | 81 | 13
023A :821079:00:------:-- | 10:0011:000253 | 10:0011 | 21:0162 | 21:0162:000238 | 21:0162:000238:0001:0001:00 |  | 52.774 | -65.9394 | NGR lake sediment grab sample | <177 micron (NGR) | 23 | 0115:s__15 | 253 | 5.17 | 688 | 1.1 | 1.81 | 54 | 20 | 74 | 8 | 3.4 | 5.32 |  | 1.32 | 32 | 8.1 | 0.92 | 682 | 1 | 1.72 | 6 | 25 | 897 | 6 | 10.8 | 381 |  | 3145 | 84 | 18 | 101 | 37
023A :821080:00:------:-- | 10:0011:000254 | 10:0011 | 21:0162 | 21:0162:000239 | 21:0162:000239:0001:0001:00 |  | 52.7509 | -65.9638 | NGR lake sediment grab sample | <177 micron (NGR) | 23 | 0116:s__16 | 254 | 1.48 | 183 | 0.3 | 0.61 | 41 | 10 | 33 | 17 | 2 | 1.64 |  | 0.25 | 26 | 2.8 | 0.23 | 140 | 1 | 0.34 | 2 | 20 | 551 | 3 | 3.7 | 98 |  | 954 | 38 | 11 | 62 | 14
023A :821083:10:------:-- | 10:0011:000255 | 10:0011 | 21:0162 | 21:0162:000240 | 21:0162:000240:0001:0001:00 |  | 52.7219 | -65.9942 | NGR lake sediment grab sample | <177 micron (NGR) | 24 | 0071:ff__1 | 255 | 2.74 | 337 | 0.6 | 1.02 | 52 | 15 | 59 | 16 | 2.6 | 4.11 |  | 0.62 | 31 | 4.1 | 0.44 | 449 | 2 | 0.57 | 4 | 24 | 652 | 5 | 6.5 | 205 |  | 1805 | 53 | 14 | 69 | 30
023A :821084:20:821083:10 | 10:0011:000256 | 10:0011 | 21:0162 | 21:0162:000240 | 21:0162:000240:0002:0001:00 |  | 52.7219 | -65.9942 | NGR lake sediment grab sample | <177 micron (NGR) | 24 | 0072:ff__1 | 256 | 2.4 | 311 | 0.6 | 0.99 | 51 | 16 | 52 | 19 | 2.5 | 8.76 |  | 0.57 | 30 | 4.3 | 0.42 | 599 | 1 | 0.63 | 4 | 22 | 527 | 5 | 5.7 | 216 |  | 1553 | 47 | 14 | 68 | 29
023A :821085:00:------:-- | 10:0011:000257 | 10:0011 | 21:0162 | 21:0162:000241 | 21:0162:000241:0001:0001:00 |  | 52.6733 | -65.9804 | NGR lake sediment grab sample | <177 micron (NGR) | 24 | 0101:s__01 | 257 | 3.14 | 326 | 0.7 | 0.75 | 62 | 18 | 71 | 23 | 2.9 | 9.04 |  | 0.58 | 33 | 4.7 | 0.41 | 732 | 2 | 0.56 | 4 | 19 | 1789 | 8 | 6.7 | 155 |  | 1895 | 90 | 16 | 98 | 30
023A :821086:00:------:-- | 10:0011:000258 | 10:0011 | 21:0162 | 21:0162:000242 | 21:0162:000242:0001:0001:00 |  | 52.6444 | -65.9769 | NGR lake sediment grab sample | <177 micron (NGR) | 24 | 0102:s__02 | 258 | 0.62 | 87 | 0.1 | 0.44 | 14 | 7 | 20 | 14 | 1.1 | 1.83 |  | 0.05 | 8 | 0.6 | 0.06 | 69 | 1 | 0.04 | 1 | 18 | 427 | 1 | 1.5 | 50 |  | 140 | 6 | 5 | 35 | 4
023A :821087:00:------:-- | 10:0011:000259 | 10:0011 | 21:0162 | 21:0162:000243 | 21:0162:000243:0001:0001:00 |  | 52.6222 | -65.9916 | NGR lake sediment grab sample | <177 micron (NGR) | 24 | 0103:s__03 | 259 | 1.81 | 260 | 0.4 | 0.75 | 29 | 15 | 35 | 8 | 1.5 | 6.13 |  | 0.41 | 17 | 3 | 0.28 | 400 | 2 | 0.58 | 2 | 13 | 649 | 5 | 3.8 | 130 |  | 1106 | 38 | 8 | 120 | 18
023A :821088:00:------:-- | 10:0011:000260 | 10:0011 | 21:0162 | 21:0162:000244 | 21:0162:000244:0001:0001:00 |  | 52.597 | -65.9388 | NGR lake sediment grab sample | <177 micron (NGR) | 24 | 0104:s__04 | 260 | 4.76 | 660 | 1.1 | 1.65 | 77 | 17 | 76 | 17 | 3.5 | 4.98 |  | 1.26 | 49 | 8 | 0.88 | 690 | 2 | 1.39 | 6 | 28 | 695 | 7 | 10.9 | 367 |  | 3003 | 79 | 20 | 96 | 40
023A :821089:00:------:-- | 10:0011:000261 | 10:0011 | 21:0162 | 21:0162:000245 | 21:0162:000245:0001:0001:00 |  | 52.5482 | -65.8422 | NGR lake sediment grab sample | <177 micron (NGR) | 24 | 0105:s__05 | 261 | 2.63 | 422 | 0.6 | 1.16 | 33 | 15 | 38 | 6 | 1.8 | 2.27 |  | 0.69 | 21 | 2.7 | 0.36 | 283 | 2 | 0.78 | 3 | 17 | 499 | 4 | 5.5 | 250 |  | 1457 | 39 | 11 | 102 | 18
023A :821090:00:------:-- | 10:0011:000262 | 10:0011 | 21:0162 | 21:0162:000246 | 21:0162:000246:0001:0001:00 |  | 52.5596 | -65.7645 | NGR lake sediment grab sample | <177 micron (NGR) | 24 | 0106:s__06 | 262 | 5.06 | 702 | 1.2 | 2.04 | 69 | 20 | 72 | 13 | 3.6 | 4.48 |  | 1.21 | 41 | 8.8 | 1.02 | 851 | 1 | 1.53 | 7 | 27 | 1061 | 7 | 12.8 | 391 |  | 3830 | 86 | 22 | 101 | 49
023A :821091:00:------:-- | 10:0011:000263 | 10:0011 | 21:0162 | 21:0162:000247 | 21:0162:000247:0001:0001:00 |  | 52.5527 | -65.7161 | NGR lake sediment grab sample | <177 micron (NGR) | 24 | 0107:s__07 | 263 | 4.6 | 576 | 1 | 1.91 | 61 | 16 | 60 | 12 | 2.8 | 4.4 |  | 0.94 | 37 | 4.8 | 0.77 | 522 | 1 | 1.43 | 5 | 23 | 765 | 5 | 10.5 | 386 |  | 2828 | 79 | 18 | 89 | 32
023A :821092:00:------:-- | 10:0011:000264 | 10:0011 | 21:0162 | 21:0162:000248 | 21:0162:000248:0001:0001:00 |  | 52.5427 | -65.6883 | NGR lake sediment grab sample | <177 micron (NGR) | 24 | 0108:s__08 | 264 | 1.26 | 214 | 0.3 | 0.62 | 48 | 6 | 25 | 18 | 1.6 | 2.32 |  | 0.17 | 30 | 1.7 | 0.18 | 172 | 1 | 0.26 | 2 | 17 | 817 | 1 | 3.4 | 83 |  | 798 | 40 | 10 | 63 | 10
023A :821093:00:------:-- | 10:0011:000265 | 10:0011 | 21:0162 | 21:0162:000249 | 21:0162:000249:0001:0001:00 |  | 52.5207 | -65.6143 | NGR lake sediment grab sample | <177 micron (NGR) | 24 | 0109:s__09 | 265 | 5.61 | 788 | 1.3 | 1.9 | 54 | 19 | 90 | 4 | 3.4 | 11.62 |  | 1.51 | 29 | 5.7 | 0.98 | 1806 | 1 | 2 | 9 | 23 | 333 | 11 | 14.2 | 454 |  | 4892 | 123 | 21 | 86 | 35
023A :821094:00:------:-- | 10:0011:000266 | 10:0011 | 21:0162 | 21:0162:000250 | 21:0162:000250:0001:0001:00 |  | 52.4899 | -65.5694 | NGR lake sediment grab sample | <177 micron (NGR) | 24 | 0110:s__10 | 266 | 4.96 | 653 | 1.1 | 1.95 | 81 | 15 | 85 | 15 | 3.6 | 4.1 |  | 1.18 | 49 | 8.3 | 1.01 | 586 | 1 | 1.48 | 8 | 24 | 1171 | 7 | 12.4 | 370 |  | 4112 | 116 | 22 | 66 | 48
023A :821095:00:------:-- | 10:0011:000267 | 10:0011 | 21:0162 | 21:0162:000251 | 21:0162:000251:0001:0001:00 |  | 52.4673 | -65.5656 | NGR lake sediment grab sample | <177 micron (NGR) | 24 | 0111:s__11 | 267 | 1.96 | 227 | 0.5 | 0.53 | 92 | 9 | 38 | 42 | 2.6 | 1.36 |  | 0.21 | 57 | 3.6 | 0.24 | 219 | 1 | 0.27 | 2 | 15 | 1283 | 1 | 4.6 | 85 |  | 1132 | 69 | 14 | 96 | 10
023A :821096:00:------:-- | 10:0011:000268 | 10:0011 | 21:0162 | 21:0162:000252 | 21:0162:000252:0001:0001:00 |  | 52.4352 | -65.5186 | NGR lake sediment grab sample | <177 micron (NGR) | 24 | 0112:s__12 | 268 | 1.9 | 202 | 0.4 | 0.64 | 67 | 8 | 31 | 23 | 2.3 | 1.33 |  | 0.18 | 42 | 3.3 | 0.23 | 98 | 2 | 0.24 | 2 | 12 | 856 | 1 | 3.5 | 81 |  | 916 | 57 | 11 | 79 | 7
023A :821097:00:------:-- | 10:0011:000269 | 10:0011 | 21:0162 | 21:0162:000253 | 21:0162:000253:0001:0001:00 |  | 52.4151 | -65.4921 | NGR lake sediment grab sample | <177 micron (NGR) | 24 | 0113:s__13 | 269 | 1.88 | 238 | 0.4 | 0.85 | 41 | 7 | 31 | 14 | 1.7 | 1.14 |  | 0.31 | 26 | 2.9 | 0.29 | 172 | 1 | 0.51 | 2 | 11 | 996 | 2 | 4.1 | 129 |  | 1110 | 38 | 10 | 49 | 11
023A :821098:00:------:-- | 10:0011:000270 | 10:0011 | 21:0162 | 21:0162:000254 | 21:0162:000254:0001:0001:00 |  | 52.3805 | -65.5232 | NGR lake sediment grab sample | <177 micron (NGR) | 24 | 0114:s__14 | 270 | 2.52 | 237 | 0.7 | 0.7 | 98 | 11 | 33 | 34 | 3.7 | 2.72 |  | 0.24 | 62 | 2.5 | 0.24 | 316 | 5 | 0.35 | 3 | 13 | 2040 | 2 | 5.6 | 95 |  | 1136 | 62 | 19 | 91 | 12
023A :821099:00:------:-- | 10:0011:000271 | 10:0011 | 21:0162 | 21:0162:000255 | 21:0162:000255:0001:0001:00 |  | 52.3276 | -65.5224 | NGR lake sediment grab sample | <177 micron (NGR) | 24 | 0115:s__15 | 271 | 5.19 | 699 | 1.2 | 2.14 | 69 | 16 | 55 | 6 | 3.7 | 2.92 |  | 1.18 | 42 | 6.3 | 0.81 | 569 | 2 | 1.68 | 7 | 17 | 1030 | 7 | 11.5 | 431 |  | 3041 | 85 | 22 | 57 | 41
023A :821100:00:------:-- | 10:0011:000272 | 10:0011 | 21:0162 | 21:0162:000256 | 21:0162:000256:0001:0001:00 |  | 52.3136 | -65.4805 | NGR lake sediment grab sample | <177 micron (NGR) | 24 | 0116:s__16 | 272 | 6.25 | 760 | 1.3 | 2.76 | 56 | 14 | 58 | 2 | 3.5 | 3.76 |  | 1.29 | 32 | 4.5 | 0.88 | 725 | 2 | 2.15 | 7 | 17 | 1048 | 8 | 12.7 | 539 |  | 3475 | 96 | 22 | 64 | 33
023A :821102:00:------:-- | 10:0011:000273 | 10:0011 | 21:0162 | 21:0162:000257 | 21:0162:000257:0001:0001:00 |  | 52.2802 | -65.4786 | NGR lake sediment grab sample | <177 micron (NGR) | 25 | 0101:s__01 | 273 | 5.11 | 693 | 1.3 | 1.9 | 99 | 20 | 67 | 18 | 4.5 | 5.66 |  | 1.2 | 57 | 6 | 0.8 | 729 | 2 | 1.52 | 5 | 20 | 1760 | 8 | 12.2 | 379 |  | 2819 | 106 | 26 | 82 | 39
023A :821103:10:------:-- | 10:0011:000274 | 10:0011 | 21:0162 | 21:0162:000258 | 21:0162:000258:0001:0001:00 |  | 52.2444 | -65.4959 | NGR lake sediment grab sample | <177 micron (NGR) | 25 | 0071:ff__1 | 274 | 1.25 | 84 | 0.4 | 0.52 | 88 | 4 | 18 | 28 | 4.2 | 0.53 |  | 0.08 | 64 | 0.9 | 0.09 | 70 | 1 | 0.1 | 1 | 13 | 619 | 1 | 2.9 | 63 |  | 441 | 25 | 21 | 50 | 5
023A :821104:20:821103:10 | 10:0011:000275 | 10:0011 | 21:0162 | 21:0162:000258 | 21:0162:000258:0002:0001:00 |  | 52.2444 | -65.4959 | NGR lake sediment grab sample | <177 micron (NGR) | 25 | 0072:ff__1 | 275 | 1.23 | 84 | 0.4 | 0.5 | 88 | 3 | 18 | 28 | 3.8 | 0.51 |  | 0.08 | 63 | 0.9 | 0.09 | 70 | 1 | 0.1 | 1 | 13 | 625 | 1 | 2.8 | 62 |  | 439 | 25 | 20 | 46 | 5
023A :821105:00:------:-- | 10:0011:000276 | 10:0011 | 21:0162 | 21:0162:000259 | 21:0162:000259:0001:0001:00 |  | 52.2102 | -65.4885 | NGR lake sediment grab sample | <177 micron (NGR) | 25 | 0102:s__02 | 276 | 1.23 | 63 | 0.3 | 0.45 | 30 | 10 | 18 | 15 | 2.3 | 0.74 |  | 0.08 | 28 | 0.8 | 0.09 | 115 | 1 | 0.1 | 1 | 10 | 651 | 1 | 2.6 | 41 |  | 400 | 26 | 12 | 46 | 4
023A :821106:00:------:-- | 10:0011:000277 | 10:0011 | 21:0162 | 21:0162:000260 | 21:0162:000260:0001:0001:00 |  | 52.1788 | -65.4728 | NGR lake sediment grab sample | <177 micron (NGR) | 25 | 0103:s__03 | 277 | 1.69 | 108 | 0.6 | 0.61 | 34 | 4 | 19 | 22 | 1.7 | 0.64 |  | 0.09 | 22 | 1.2 | 0.11 | 58 | 1 | 0.1 | 1 | 14 | 1018 | 1 | 2.7 | 46 |  | 487 | 22 | 9 | 65 | 4
023A :821107:00:------:-- | 10:0011:000278 | 10:0011 | 21:0162 | 21:0162:000261 | 21:0162:000261:0001:0001:00 |  | 52.1335 | -65.4663 | NGR lake sediment grab sample | <177 micron (NGR) | 25 | 0104:s__04 | 278 | 2.8 | 213 | 1 | 1.16 | 88 | 34 | 34 | 31 | 3.5 | 6.14 |  | 0.22 | 51 | 2.3 | 0.23 | 461 | 2 | 0.33 | 3 | 12 | 2536 | 2 | 4.9 | 114 |  | 1131 | 73 | 18 | 91 | 12
023A :821108:00:------:-- | 10:0011:000279 | 10:0011 | 21:0162 | 21:0162:000262 | 21:0162:000262:0001:0001:00 |  | 52.121 | -65.47 | NGR lake sediment grab sample | <177 micron (NGR) | 25 | 0105:s__05 | 279 | 2.88 | 266 | 1 | 1.33 | 85 | 20 | 33 | 33 | 3.7 | 5.66 |  | 0.19 | 53 | 2 | 0.25 | 272 | 1 | 0.25 | 3 | 11 | 2632 | 2 | 4.7 | 108 |  | 972 | 63 | 20 | 85 | 22
023A :821109:00:------:-- | 10:0011:000280 | 10:0011 | 21:0162 | 21:0162:000263 | 21:0162:000263:0001:0001:00 |  | 52.0701 | -65.4649 | NGR lake sediment grab sample | <177 micron (NGR) | 25 | 0106:s__06 | 280 | 2.04 | 177 | 0.7 | 0.73 | 59 | 9 | 25 | 19 | 2.2 | 1.53 |  | 0.23 | 35 | 2 | 0.2 | 172 | 2 | 0.37 | 2 | 11 | 873 | 1 | 3.8 | 93 |  | 971 | 55 | 12 | 65 | 13
023A :821110:00:------:-- | 10:0011:000281 | 10:0011 | 21:0162 | 21:0162:000264 | 21:0162:000264:0001:0001:00 |  | 52.0606 | -65.4716 | NGR lake sediment grab sample | <177 micron (NGR) | 25 | 0107:s__07 | 281 | 2.6 | 232 | 0.9 | 0.73 | 64 | 8 | 29 | 36 | 2.6 | 1.67 |  | 0.17 | 42 | 1.7 | 0.16 | 136 | 1 | 0.24 | 3 | 13 | 2020 | 11 | 4.2 | 86 |  | 1006 | 44 | 15 | 78 | 10
023A :821111:00:------:-- | 10:0011:000282 | 10:0011 | 21:0162 | 21:0162:000265 | 21:0162:000265:0001:0001:00 |  | 52.0523 | -65.4402 | NGR lake sediment grab sample | <177 micron (NGR) | 25 | 0108:s__08 | 282 | 3.4 | 282 | 1 | 0.93 | 70 | 12 | 47 | 19 | 3.3 | 3.61 |  | 0.46 | 41 | 3.3 | 0.34 | 246 | 2 | 0.68 | 4 | 15 | 1671 | 4 | 6.1 | 142 |  | 1672 | 70 | 17 | 77 | 24
023A :821112:00:------:-- | 10:0011:000283 | 10:0011 | 21:0162 | 21:0162:000266 | 21:0162:000266:0001:0001:00 |  | 52.0159 | -65.4455 | NGR lake sediment grab sample | <177 micron (NGR) | 25 | 0109:s__09 | 283 | 4.15 | 464 | 1.2 | 1.36 | 73 | 13 | 56 | 18 | 3.7 | 3.72 |  | 0.87 | 47 | 5.4 | 0.6 | 338 | 2 | 0.98 | 5 | 22 | 724 | 5 | 9.1 | 247 |  | 2238 | 68 | 20 | 96 | 33
023A :821113:00:------:-- | 10:0011:000284 | 10:0011 | 21:0162 | 21:0162:000267 | 21:0162:000267:0001:0001:00 |  | 52.0102 | -65.3742 | NGR lake sediment grab sample | <177 micron (NGR) | 25 | 0110:s__10 | 284 | 1.22 | 99 | 0.4 | 0.4 | 54 | 5 | 24 | 21 | 2.2 | 1.25 |  | 0.13 | 32 | 1.2 | 0.11 | 81 | 1 | 0.16 | 1 | 13 | 525 | 1 | 3.1 | 52 |  | 571 | 43 | 11 | 61 | 9
023A :821114:00:------:-- | 10:0011:000285 | 10:0011 | 21:0162 | 21:0162:000268 | 21:0162:000268:0001:0001:00 |  | 52.0083 | -65.3418 | NGR lake sediment grab sample | <177 micron (NGR) | 25 | 0111:s__11 | 285 | 2.67 | 308 | 0.6 | 0.92 | 43 | 9 | 43 | 8 | 2.5 | 1.49 |  | 0.57 | 26 | 3.7 | 0.4 | 243 | 1 | 0.51 | 5 | 16 | 794 | 5 | 7.3 | 163 |  | 2396 | 45 | 14 | 71 | 35
023A :821115:00:------:-- | 10:0011:000286 | 10:0011 | 21:0162 | 21:0162:000269 | 21:0162:000269:0001:0001:00 |  | 52.0131 | -65.2565 | NGR lake sediment grab sample | <177 micron (NGR) | 25 | 0112:s__12 | 286 | 6.98 | 799 | 1.6 | 3.02 | 58 | 16 | 70 | 3 | 3.9 | 4.52 |  | 1.49 | 33 | 6 | 1.1 | 1534 | 1 | 2.33 | 9 | 22 | 714 | 9 | 15.4 | 570 |  | 4204 | 98 | 25 | 59 | 51
023A :821116:00:------:-- | 10:0011:000287 | 10:0011 | 21:0162 | 21:0162:000270 | 21:0162:000270:0001:0001:00 |  | 52.0156 | -65.2115 | NGR lake sediment grab sample | <177 micron (NGR) | 25 | 0113:s__13 | 287 | 3.13 | 339 | 0.8 | 1.58 | 75 | 11 | 56 | 13 | 3.8 | 2.7 |  | 0.59 | 51 | 4.3 | 0.57 | 524 | 2 | 0.66 | 6 | 19 | 680 | 4 | 9.3 | 219 |  | 2886 | 71 | 22 | 66 | 43
023A :821117:00:------:-- | 10:0011:000288 | 10:0011 | 21:0162 | 21:0162:000271 | 21:0162:000271:0001:0001:00 |  | 52.0127 | -65.1883 | NGR lake sediment grab sample | <177 micron (NGR) | 25 | 0114:s__14 | 288 | 5.03 | 582 | 1.2 | 2.08 | 74 | 14 | 72 | 6 | 4 | 6.08 |  | 1.11 | 42 | 5.6 | 0.86 | 567 | 1 | 1.59 | 7 | 20 | 1028 | 9 | 12.2 | 357 |  | 3364 | 85 | 22 | 76 | 61
023A :821119:00:------:-- | 10:0011:000289 | 10:0011 | 21:0162 | 21:0162:000272 | 21:0162:000272:0001:0001:00 |  | 52.0238 | -65.1333 | NGR lake sediment grab sample | <177 micron (NGR) | 25 | 0115:s__15 | 289 | 5.53 | 702 | 1.4 | 1.84 | 88 | 20 | 87 | 17 | 4 | 7.51 |  | 1.38 | 52 | 9.8 | 1.05 | 947 | 1 | 1.53 | 7 | 26 | 1840 | 9 | 13.6 | 367 |  | 3516 | 106 | 24 | 96 | 49
023A :821120:00:------:-- | 10:0011:000290 | 10:0011 | 21:0162 | 21:0162:000273 | 21:0162:000273:0001:0001:00 |  | 52.023 | -65.017 | NGR lake sediment grab sample | <177 micron (NGR) | 25 | 0116:s__16 | 290 | 1.42 | 173 | 0.4 | 0.47 | 40 | 4 | 28 | 18 | 1.9 | 0.52 |  | 0.23 | 25 | 2.3 | 0.2 | 97 | 1 | 0.35 | 2 | 16 | 414 | 1 | 3.7 | 83 |  | 1038 | 18 | 10 | 35 | 15
023A :821122:00:------:-- | 10:0011:000291 | 10:0011 | 21:0162 | 21:0162:000274 | 21:0162:000274:0001:0001:00 |  | 52.0157 | -64.9712 | NGR lake sediment grab sample | <177 micron (NGR) | 26 | 0101:s__01 | 291 | 3.31 | 293 | 1 | 0.98 | 86 | 13 | 71 | 18 | 3.9 | 6.13 |  | 0.51 | 57 | 5.5 | 0.5 | 552 | 5 | 0.52 | 5 | 17 | 1723 | 5 | 8.6 | 163 |  | 2211 | 98 | 23 | 105 | 29
023A :821123:00:------:-- | 10:0011:000292 | 10:0011 | 21:0162 | 21:0162:000275 | 21:0162:000275:0001:0001:00 |  | 52.0131 | -64.9002 | NGR lake sediment grab sample | <177 micron (NGR) | 26 | 0102:s__02 | 292 | 4.63 | 491 | 1.4 | 1.38 | 133 | 13 | 58 | 19 | 5.3 | 3.23 |  | 0.9 | 87 | 7 | 0.58 | 423 | 3 | 0.86 | 8 | 17 | 1422 | 9 | 9.9 | 231 |  | 2927 | 95 | 27 | 84 | 51
023A :821124:00:------:-- | 10:0011:000293 | 10:0011 | 21:0162 | 21:0162:000276 | 21:0162:000276:0001:0001:00 |  | 52.0124 | -64.8445 | NGR lake sediment grab sample | <177 micron (NGR) | 26 | 0103:s__03 | 293 | 4.37 | 301 | 2.1 | 0.66 | 331 | 35 | 48 | 30 | 8 | 6.73 |  | 0.52 | 171 | 6.6 | 0.35 | 2023 | 5 | 0.59 | 7 | 20 | 2501 | 9 | 9 | 117 |  | 2006 | 93 | 43 | 191 | 29
023A :821125:00:------:-- | 10:0011:000294 | 10:0011 | 21:0162 | 21:0162:000277 | 21:0162:000277:0001:0001:00 |  | 52.0263 | -64.801 | NGR lake sediment grab sample | <177 micron (NGR) | 26 | 0104:s__04 | 294 | 2.79 | 252 | 0.9 | 0.63 | 139 | 13 | 40 | 28 | 3.9 | 3.42 |  | 0.36 | 81 | 5.2 | 0.28 | 433 | 3 | 0.39 | 5 | 12 | 1685 | 4 | 5.9 | 92 |  | 1579 | 85 | 20 | 84 | 18
023A :821126:00:------:-- | 10:0011:000295 | 10:0011 | 21:0162 | 21:0162:000278 | 21:0162:000278:0001:0001:00 |  | 52.0331 | -64.7485 | NGR lake sediment grab sample | <177 micron (NGR) | 26 | 0105:s__05 | 295 | 4.35 | 481 | 1.4 | 1.3 | 120 | 14 | 63 | 18 | 4.3 | 5.7 |  | 0.93 | 73 | 8.1 | 0.67 | 577 | 5 | 0.83 | 8 | 18 | 1554 | 10 | 9.9 | 222 |  | 3043 | 105 | 23 | 101 | 50
023A :821127:00:------:-- | 10:0011:000296 | 10:0011 | 21:0162 | 21:0162:000279 | 21:0162:000279:0001:0001:00 |  | 52.0204 | -64.6256 | NGR lake sediment grab sample | <177 micron (NGR) | 26 | 0106:s__06 | 296 | 3.4 | 298 | 0.8 | 0.95 | 66 | 12 | 43 | 10 | 3.2 | 3.62 |  | 0.57 | 40 | 4.4 | 0.4 | 335 | 4 | 0.4 | 5 | 15 | 1478 | 4 | 6.4 | 135 |  | 1825 | 82 | 17 | 81 | 28
023A :821128:10:------:-- | 10:0011:000297 | 10:0011 | 21:0162 | 21:0162:000280 | 21:0162:000280:0001:0001:00 |  | 52.0281 | -64.5804 | NGR lake sediment grab sample | <177 micron (NGR) | 26 | 0071:ff__1 | 297 | 3.14 | 288 | 0.7 | 1.05 | 64 | 7 | 36 | 7 | 3.1 | 1.89 |  | 0.56 | 42 | 3.6 | 0.39 | 242 | 2 | 0.53 | 5 | 15 | 1410 | 3 | 6.4 | 143 |  | 1728 | 45 | 17 | 65 | 30
023A :821129:20:821128:10 | 10:0011:000298 | 10:0011 | 21:0162 | 21:0162:000280 | 21:0162:000280:0002:0001:00 |  | 52.0281 | -64.5804 | NGR lake sediment grab sample | <177 micron (NGR) | 26 | 0072:ff__1 | 298 | 3.13 | 287 | 0.7 | 1.04 | 64 | 8 | 35 | 7 | 3 | 1.88 |  | 0.56 | 42 | 3.6 | 0.39 | 238 | 2 | 0.51 | 4 | 16 | 1324 | 3 | 6.4 | 143 |  | 1729 | 45 | 17 | 64 | 31
023A :821130:00:------:-- | 10:0011:000299 | 10:0011 | 21:0162 | 21:0162:000281 | 21:0162:000281:0001:0001:00 |  | 52.0307 | -64.5223 | NGR lake sediment grab sample | <177 micron (NGR) | 26 | 0107:s__07 | 299 | 0.71 | 81 | 0.1 | 0.47 | 22 | 8 | 13 | 2 | 1.1 | 1.07 |  | 0.1 | 13 | 1 | 0.13 | 38 | 8 | 0.12 | 1 | 10 | 310 | 1 | 1.9 | 53 |  | 359 | 13 | 6 | 61 | 6
023A :821131:00:------:-- | 10:0011:000300 | 10:0011 | 21:0162 | 21:0162:000282 | 21:0162:000282:0001:0001:00 |  | 52.0164 | -64.468 | NGR lake sediment grab sample | <177 micron (NGR) | 26 | 0108:s__08 | 300 | 0.76 | 90 | 0.2 | 0.27 | 11 | 9 | 19 | 2 | 0.6 | 1.32 |  | 0.08 | 6 | 0.9 | 0.06 | 32 | 1 | 0.07 | 1 | 14 | 419 | 1 | 1.4 | 38 |  | 210 | 10 | 4 | 57 | 4
023A :821132:00:------:-- | 10:0011:000301 | 10:0011 | 21:0162 | 21:0162:000283 | 21:0162:000283:0001:0001:00 |  | 52.0257 | -64.3164 | NGR lake sediment grab sample | <177 micron (NGR) | 26 | 0109:s__09 | 301 | 5.62 | 660 | 1.2 | 2.18 | 74 | 15 | 55 | 1 | 4.1 | 3.16 |  | 1.45 | 46 | 4.8 | 0.82 | 589 | 3 | 1.76 | 9 | 20 | 685 | 10 | 11.8 | 346 |  | 4086 | 75 | 23 | 48 | 76
023A :821133:00:------:-- | 10:0011:000302 | 10:0011 | 21:0162 | 21:0162:000284 | 21:0162:000284:0001:0001:00 |  | 52.0305 | -64.2946 | NGR lake sediment grab sample | <177 micron (NGR) | 26 | 0110:s__10 | 302 | 1.83 | 152 | 0.4 | 0.69 | 39 | 7 | 28 | 3 | 2.1 | 1.32 |  | 0.29 | 26 | 1.8 | 0.23 | 118 | 3 | 0.43 | 3 | 16 | 633 | 1 | 3.7 | 83 |  | 1091 | 72 | 11 | 54 | 17
023A :821134:00:------:-- | 10:0011:000303 | 10:0011 | 21:0162 | 21:0162:000285 | 21:0162:000285:0001:0001:00 |  | 52.071 | -64.2969 | NGR lake sediment grab sample | <177 micron (NGR) | 26 | 0111:s__11 | 303 | 1.7 | 195 | 0.4 | 0.61 | 36 | 4 | 24 | 3 | 1.7 | 1.17 |  | 0.35 | 23 | 2 | 0.24 | 135 | 1 | 0.49 | 3 | 11 | 709 | 3 | 4.2 | 89 |  | 1466 | 37 | 10 | 28 | 23
023A :821135:00:------:-- | 10:0011:000304 | 10:0011 | 21:0162 | 21:0162:000286 | 21:0162:000286:0001:0001:00 |  | 52.0984 | -64.2764 | NGR lake sediment grab sample | <177 micron (NGR) | 26 | 0112:s__12 | 304 | 4.9 | 624 | 1.1 | 1.78 | 73 | 10 | 46 | 1 | 3.7 | 2.13 |  | 1.33 | 45 | 5.4 | 0.72 | 481 | 1 | 1.54 | 8 | 18 | 438 | 9 | 10.3 | 304 |  | 3432 | 51 | 20 | 49 | 80
023A :821137:00:------:-- | 10:0011:000305 | 10:0011 | 21:0162 | 21:0162:000287 | 21:0162:000287:0001:0001:00 |  | 52.1319 | -64.2513 | NGR lake sediment grab sample | <177 micron (NGR) | 26 | 0113:s__13 | 305 | 1.22 | 117 | 0.2 | 0.77 | 23 | 7 | 24 | 2 | 1.1 | 2.92 |  | 0.2 | 15 | 2 | 0.26 | 94 | 2 | 0.36 | 2 | 13 | 307 | 1 | 2.8 | 97 |  | 915 | 35 | 7 | 50 | 12
023A :821138:00:------:-- | 10:0011:000306 | 10:0011 | 21:0162 | 21:0162:000288 | 21:0162:000288:0001:0001:00 |  | 52.1515 | -64.2313 | NGR lake sediment grab sample | <177 micron (NGR) | 26 | 0114:s__14 | 306 | 1.16 | 108 | 0.3 | 0.54 | 27 | 6 | 21 | 3 | 1.3 | 1.48 |  | 0.14 | 17 | 1.2 | 0.14 | 63 | 2 | 0.19 | 1 | 13 | 472 | 3 | 2.5 | 59 |  | 602 | 43 | 8 | 57 | 8
023A :821139:00:------:-- | 10:0011:000307 | 10:0011 | 21:0162 | 21:0162:000289 | 21:0162:000289:0001:0001:00 |  | 52.1447 | -64.1767 | NGR lake sediment grab sample | <177 micron (NGR) | 26 | 0115:s__15 | 307 | 2.69 | 318 | 0.6 | 0.86 | 55 | 5 | 41 | 1 | 2.5 | 1.53 |  | 0.67 | 36 | 3.2 | 0.34 | 232 | 2 | 0.52 | 5 | 10 | 566 | 5 | 5.7 | 142 |  | 2083 | 45 | 14 | 29 | 39
023A :821140:00:------:-- | 10:0011:000308 | 10:0011 | 21:0162 | 21:0162:000290 | 21:0162:000290:0001:0001:00 |  | 52.1571 | -64.1878 | NGR lake sediment grab sample | <177 micron (NGR) | 26 | 0116:s__16 | 308 | 0.38 | 72 | 0.1 | 0.78 | 4 | 4 | 11 | 1 | 0.5 | 1.4 |  | 0.06 | 3 | 0.4 | 0.1 | 64 | 3 | 0.06 | 1 | 5 | 268 | 1 | 0.6 | 42 |  | 153 | 5 | 2 | 28 | 3
023A :821142:10:------:-- | 10:0011:000309 | 10:0011 | 21:0162 | 21:0162:000291 | 21:0162:000291:0001:0001:00 |  | 52.1955 | -64.2323 | NGR lake sediment grab sample | <177 micron (NGR) | 27 | 0071:ff__1 | 309 | 1.3 | 208 | 0.3 | 0.48 | 23 | 3 | 24 | 4 | 1.5 | 0.57 |  | 0.22 | 15 | 1.5 | 0.14 | 97 | 1 | 0.29 | 3 | 18 | 819 | 2 | 3.9 | 65 |  | 1589 | 31 | 8 | 34 | 14
023A :821143:20:821142:10 | 10:0011:000310 | 10:0011 | 21:0162 | 21:0162:000291 | 21:0162:000291:0002:0001:00 |  | 52.1955 | -64.2323 | NGR lake sediment grab sample | <177 micron (NGR) | 27 | 0072:ff__1 | 310 | 1.53 | 232 | 0.4 | 0.54 | 28 | 3 | 29 | 7 | 1.6 | 0.64 |  | 0.26 | 17 | 1.7 | 0.16 | 107 | 1 | 0.34 | 4 | 19 | 969 | 3 | 4.4 | 75 |  | 1781 | 37 | 9 | 38 | 17
023A :821144:00:------:-- | 10:0011:000311 | 10:0011 | 21:0162 | 21:0162:000292 | 21:0162:000292:0001:0001:00 |  | 52.195 | -64.2601 | NGR lake sediment grab sample | <177 micron (NGR) | 27 | 0101:s__01 | 311 | 3.25 | 363 | 0.7 | 1.14 | 55 | 11 | 49 | 3 | 2.6 | 3.25 |  | 0.75 | 32 | 3.7 | 0.47 | 362 | 4 | 0.71 | 5 | 16 | 1141 | 5 | 7.3 | 179 |  | 2374 | 82 | 16 | 61 | 48
023A :821145:00:------:-- | 10:0011:000312 | 10:0011 | 21:0162 | 21:0162:000293 | 21:0162:000293:0001:0001:00 |  | 52.2374 | -64.2303 | NGR lake sediment grab sample | <177 micron (NGR) | 27 | 0102:s__02 | 312 | 2.05 | 141 | 0.3 | 0.53 | 55 | 6 | 42 | 5 | 2.2 | 3.05 |  | 0.23 | 29 | 1.9 | 0.16 | 182 | 4 | 0.25 | 2 | 9 | 1363 | 2 | 4.6 | 70 |  | 971 | 78 | 15 | 56 | 11
023A :821146:00:------:-- | 10:0011:000313 | 10:0011 | 21:0162 | 21:0162:000294 | 21:0162:000294:0001:0001:00 |  | 52.2481 | -64.2322 | NGR lake sediment grab sample | <177 micron (NGR) | 27 | 0103:s__03 | 313 | 3 | 286 | 0.2 | 0.89 | 62 | 7 | 40 | 5 | 2.7 | 1.63 |  | 0.53 | 32 | 3 | 0.35 | 221 | 1 | 0.58 | 4 | 14 | 1540 | 4 | 6.1 | 142 |  | 1976 | 56 | 14 | 38 | 23
023A :821147:00:------:-- | 10:0011:000314 | 10:0011 | 21:0162 | 21:0162:000295 | 21:0162:000295:0001:0001:00 |  | 52.2589 | -64.2647 | NGR lake sediment grab sample | <177 micron (NGR) | 27 | 0104:s__04 | 314 | 6.41 | 745 | 0.6 | 2.33 | 78 | 11 | 57 | 2 | 4.1 | 3.09 |  | 1.56 | 39 | 6.6 | 0.92 | 573 | 1 | 1.91 | 8 | 19 | 954 | 12 | 12.4 | 429 |  | 3292 | 78 | 21 | 42 | 48
023A :821148:00:------:-- | 10:0011:000315 | 10:0011 | 21:0162 | 21:0162:000296 | 21:0162:000296:0001:0001:00 |  | 52.2964 | -64.2297 | NGR lake sediment grab sample | <177 micron (NGR) | 27 | 0105:s__05 | 315 | 2.74 | 302 | 0.1 | 0.89 | 57 | 7 | 46 | 5 | 2.3 | 1.23 |  | 0.59 | 29 | 3.8 | 0.36 | 221 | 1 | 0.62 | 4 | 13 | 869 | 4 | 6.2 | 145 |  | 2104 | 100 | 12 | 37 | 23
023A :821149:00:------:-- | 10:0011:000316 | 10:0011 | 21:0162 | 21:0162:000297 | 21:0162:000297:0001:0001:00 |  | 52.3272 | -64.2372 | NGR lake sediment grab sample | <177 micron (NGR) | 27 | 0106:s__06 | 316 | 4.72 | 457 | 0.4 | 1.39 | 93 | 18 | 74 | 3 | 4.2 | 6.48 |  | 0.91 | 48 | 5.6 | 0.64 | 619 | 2 | 1.06 | 6 | 20 | 2032 | 8 | 10.2 | 247 |  | 2984 | 133 | 24 | 87 | 34
023A :821150:00:------:-- | 10:0011:000317 | 10:0011 | 21:0162 | 21:0162:000298 | 21:0162:000298:0001:0001:00 |  | 52.3598 | -64.1953 | NGR lake sediment grab sample | <177 micron (NGR) | 27 | 0107:s__07 | 317 | 2.77 | 281 | 0.3 | 0.78 | 69 | 9 | 45 | 1 | 2.6 | 5.96 |  | 0.54 | 35 | 3.3 | 0.33 | 348 | 4 | 0.53 | 3 | 13 | 1453 | 6 | 6.6 | 128 |  | 1611 | 80 | 16 | 67 | 22
023A :821151:00:------:-- | 10:0011:000318 | 10:0011 | 21:0162 | 21:0162:000299 | 21:0162:000299:0001:0001:00 |  | 52.3659 | -64.2483 | NGR lake sediment grab sample | <177 micron (NGR) | 27 | 0108:s__08 | 318 | 3.82 | 348 | 0.5 | 0.81 | 82 | 22 | 63 | 1 | 5.2 | 11.43 |  | 0.67 | 46 | 4.6 | 0.42 | 2853 | 5 | 0.67 | 3 | 17 | 2047 | 7 | 7.9 | 152 |  | 1787 | 87 | 21 | 76 | 28
023A :821153:00:------:-- | 10:0011:000319 | 10:0011 | 21:0162 | 21:0162:000300 | 21:0162:000300:0001:0001:00 |  | 52.3666 | -64.301 | NGR lake sediment grab sample | <177 micron (NGR) | 27 | 0109:s__09 | 319 | 5.43 | 624 | 0.6 | 1.67 | 105 | 11 | 60 | 6 | 4.6 | 3.72 |  | 1.25 | 54 | 6.1 | 0.73 | 614 | 4 | 1.39 | 6 | 18 | 1247 | 10 | 10.9 | 316 |  | 2745 | 90 | 24 | 55 | 37
023A :821154:00:------:-- | 10:0011:000320 | 10:0011 | 21:0162 | 21:0162:000301 | 21:0162:000301:0001:0001:00 |  | 52.3357 | -64.2869 | NGR lake sediment grab sample | <177 micron (NGR) | 27 | 0110:s__10 | 320 | 4.43 | 477 | 0.3 | 1.63 | 80 | 13 | 66 | 1 | 3.8 | 4.3 |  | 0.96 | 42 | 4.8 | 0.62 | 493 | 5 | 1.19 | 6 | 14 | 1498 | 8 | 9.9 | 281 |  | 3079 | 140 | 21 | 45 | 42
023A :821155:00:------:-- | 10:0011:000321 | 10:0011 | 21:0162 | 21:0162:000302 | 21:0162:000302:0001:0001:00 |  | 52.2967 | -64.2781 | NGR lake sediment grab sample | <177 micron (NGR) | 27 | 0111:s__11 | 321 | 3.94 | 465 | 0.1 | 1.21 | 65 | 9 | 51 | 9 | 3.1 | 2 |  | 0.9 | 34 | 4.6 | 0.56 | 340 | 1 | 0.99 | 6 | 19 | 969 | 7 | 9.3 | 222 |  | 2994 | 56 | 16 | 60 | 38
023A :821156:00:------:-- | 10:0011:000322 | 10:0011 | 21:0162 | 21:0162:000303 | 21:0162:000303:0001:0001:00 |  | 52.2359 | -64.2995 | NGR lake sediment grab sample | <177 micron (NGR) | 27 | 0112:s__12 | 322 | 3.43 | 345 | 0.3 | 1.17 | 80 | 10 | 44 | 3 | 3.4 | 3.33 |  | 0.68 | 39 | 3.3 | 0.45 | 345 | 3 | 0.8 | 4 | 16 | 1034 | 5 | 7.7 | 190 |  | 2033 | 85 | 19 | 69 | 30
023A :821157:00:------:-- | 10:0011:000323 | 10:0011 | 21:0162 | 21:0162:000304 | 21:0162:000304:0001:0001:00 |  | 52.1693 | -64.2801 | NGR lake sediment grab sample | <177 micron (NGR) | 27 | 0113:s__13 | 323 | 1.72 | 172 | 0.4 | 0.52 | 33 | 7 | 27 | 5 | 1.6 | 2.78 |  | 0.25 | 19 | 1.6 | 0.18 | 120 | 3 | 0.35 | 3 | 15 | 815 | 2 | 3.8 | 78 |  | 974 | 36 | 10 | 70 | 18
023A :821158:00:------:-- | 10:0011:000324 | 10:0011 | 21:0162 | 21:0162:000305 | 21:0162:000305:0001:0001:00 |  | 52.1151 | -64.2826 | NGR lake sediment grab sample | <177 micron (NGR) | 27 | 0114:s__14 | 324 | 0.77 | 79 | 0.2 | 0.48 | 23 | 4 | 16 | 2 | 1.2 | 0.26 |  | 0.14 | 15 | 0.9 | 0.11 | 48 | 2 | 0.18 | 2 | 11 | 314 | 8 | 2.2 | 53 |  | 597 | 24 | 7 | 31 | 9
023A :821159:00:------:-- | 10:0011:000325 | 10:0011 | 21:0162 | 21:0162:000306 | 21:0162:000306:0001:0001:00 |  | 52.0994 | -64.3317 | NGR lake sediment grab sample | <177 micron (NGR) | 27 | 0115:s__15 | 325 | 2.02 | 183 | 0.5 | 0.68 | 48 | 6 | 33 | 10 | 1.9 | 1.76 |  | 0.26 | 28 | 1.9 | 0.2 | 140 | 1 | 0.39 | 3 | 12 | 659 | 1 | 3.8 | 85 |  | 1258 | 60 | 13 | 50 | 17
023A :821160:00:------:-- | 10:0011:000326 | 10:0011 | 21:0162 | 21:0162:000307 | 21:0162:000307:0001:0001:00 |  | 52.0761 | -64.3526 | NGR lake sediment grab sample | <177 micron (NGR) | 27 | 0116:s__16 | 326 | 2.77 | 324 | 0.6 | 0.82 | 53 | 5 | 40 | 14 | 2.3 | 0.94 |  | 0.61 | 31 | 3.4 | 0.34 | 197 | 2 | 0.72 | 5 | 31 | 985 | 3 | 6.5 | 137 |  | 2117 | 38 | 15 | 44 | 33
023A :821163:00:------:-- | 10:0011:000327 | 10:0011 | 21:0162 | 21:0162:000308 | 21:0162:000308:0001:0001:00 |  | 52.0625 | -64.3856 | NGR lake sediment grab sample | <177 micron (NGR) | 28 | 0101:s__01 | 327 | 3.69 | 427 | 0.8 | 1.25 | 53 | 8 | 48 | 2 | 2.6 | 1.78 |  | 0.9 | 32 | 4.2 | 0.56 | 356 | 2 | 0.93 | 7 | 16 | 520 | 4 | 8.1 | 215 |  | 3140 | 71 | 15 | 35 | 54
023A :821164:00:------:-- | 10:0011:000328 | 10:0011 | 21:0162 | 21:0162:000309 | 21:0162:000309:0001:0001:00 |  | 52.0588 | -64.4468 | NGR lake sediment grab sample | <177 micron (NGR) | 28 | 0102:s__02 | 328 | 6.2 | 686 | 1.7 | 2.38 | 76 | 13 | 57 | 3 | 4.8 | 3.8 |  | 1.52 | 42 | 6.7 | 0.88 | 711 | 1 | 1.95 | 12 | 20 | 831 | 9 | 13.2 | 393 |  | 4577 | 79 | 26 | 59 | 77
023A :821165:00:------:-- | 10:0011:000329 | 10:0011 | 21:0162 | 21:0162:000310 | 21:0162:000310:0001:0001:00 |  | 52.0674 | -64.5143 | NGR lake sediment grab sample | <177 micron (NGR) | 28 | 0103:s__03 | 329 | 4.6 | 546 | 1.1 | 1.55 | 52 | 10 | 44 | 6 | 2.5 | 2.72 |  | 1.22 | 29 | 4.9 | 0.54 | 382 | 1 | 1.32 | 6 | 17 | 576 | 6 | 8.3 | 269 |  | 2553 | 57 | 15 | 62 | 36
023A :821166:10:------:-- | 10:0011:000330 | 10:0011 | 21:0162 | 21:0162:000311 | 21:0162:000311:0001:0001:00 |  | 52.0658 | -64.5517 | NGR lake sediment grab sample | <177 micron (NGR) | 28 | 0071:ff__1 | 330 | 1.51 | 156 | 0.3 | 0.6 | 34 | 3 | 21 | 5 | 1.5 | 0.64 |  | 0.27 | 22 | 2 | 0.21 | 114 | 2 | 0.37 | 3 | 10 | 451 | 1 | 3.3 | 72 |  | 1013 | 31 | 9 | 25 | 15
023A :821167:20:821166:10 | 10:0011:000331 | 10:0011 | 21:0162 | 21:0162:000311 | 21:0162:000311:0002:0001:00 |  | 52.0658 | -64.5517 | NGR lake sediment grab sample | <177 micron (NGR) | 28 | 0072:ff__1 | 331 | 1.51 | 157 | 0.3 | 0.59 | 34 | 3 | 20 | 5 | 1.3 | 0.71 |  | 0.27 | 22 | 2 | 0.21 | 117 | 2 | 0.36 | 2 | 10 | 412 | 1 | 3.3 | 73 |  | 1031 | 32 | 9 | 29 | 15
023A :821168:00:------:-- | 10:0011:000332 | 10:0011 | 21:0162 | 21:0162:000312 | 21:0162:000312:0001:0001:00 |  | 52.0699 | -64.5913 | NGR lake sediment grab sample | <177 micron (NGR) | 28 | 0104:s__04 | 332 | 2.83 | 161 | 0.7 | 0.56 | 76 | 15 | 33 | 14 | 3.1 | 2.18 |  | 0.24 | 44 | 2.5 | 0.19 | 367 | 6 | 0.3 | 2 | 13 | 1117 | 1 | 4.4 | 63 |  | 1002 | 71 | 18 | 82 | 13
023A :821169:00:------:-- | 10:0011:000333 | 10:0011 | 21:0162 | 21:0162:000313 | 21:0162:000313:0001:0001:00 |  | 52.0458 | -64.6333 | NGR lake sediment grab sample | <177 micron (NGR) | 28 | 0105:s__05 | 333 | 3.7 | 252 | 1 | 0.84 | 103 | 15 | 48 | 28 | 4.2 | 2.98 |  | 0.37 | 69 | 4.4 | 0.28 | 400 | 6 | 0.45 | 4 | 14 | 1979 | 1 | 6.4 | 104 |  | 1582 | 100 | 23 | 84 | 21
023A :821170:00:------:-- | 10:0011:000334 | 10:0011 | 21:0162 | 21:0162:000314 | 21:0162:000314:0001:0001:00 |  | 52.6034 | -65.6643 | NGR lake sediment grab sample | <177 micron (NGR) | 28 | 0106:s__06 | 334 | 0.73 | 144 | 0.3 | 0.22 | 44 | 6 | 30 | 5 | 2.8 | 23.01 |  | 0.1 | 17 | 0.9 | 0.11 | 761 | 1 | 0.16 | 1 | 2 | 595 | 10 | 1.3 | 53 |  | 286 | 75 | 9 | 81 | 10
023A :821171:00:------:-- | 10:0011:000335 | 10:0011 | 21:0162 | 21:0162:000315 | 21:0162:000315:0001:0001:00 |  | 52.6328 | -65.6688 | NGR lake sediment grab sample | <177 micron (NGR) | 28 | 0107:s__07 | 335 | 4.89 | 618 | 1.1 | 1.74 | 58 | 15 | 82 | 13 | 2.8 | 2.72 |  | 1.33 | 33 | 6.8 | 0.81 | 474 | 2 | 1.58 | 7 | 26 | 696 | 3 | 10.3 | 345 |  | 3264 | 75 | 18 | 61 | 46
023A :821172:00:------:-- | 10:0011:000336 | 10:0011 | 21:0162 | 21:0162:000316 | 21:0162:000316:0001:0001:00 |  | 52.6153 | -65.629 | NGR lake sediment grab sample | <177 micron (NGR) | 28 | 0108:s__08 | 336 | 6.05 | 734 | 1.2 | 2.51 | 63 | 19 | 87 | 19 | 3.5 | 5.13 |  | 1.46 | 36 | 7.6 | 1.12 | 555 | 1 | 1.97 | 8 | 29 | 1241 | 4 | 13 | 465 |  | 3592 | 88 | 20 | 82 | 52
023A :821173:00:------:-- | 10:0011:000337 | 10:0011 | 21:0162 | 21:0162:000317 | 21:0162:000317:0001:0001:00 |  | 52.6026 | -65.6325 | NGR lake sediment grab sample | <177 micron (NGR) | 28 | 0109:s__09 | 337 | 5.62 | 686 | 1.2 | 1.95 | 56 | 11 | 76 | 9 | 3.2 | 2.13 |  | 1.43 | 32 | 6.7 | 0.96 | 564 | 1 | 1.68 | 8 | 22 | 869 | 4 | 12.8 | 399 |  | 4009 | 63 | 19 | 47 | 55
023A :821174:00:------:-- | 10:0011:000338 | 10:0011 | 21:0162 | 21:0162:000318 | 21:0162:000318:0001:0001:00 |  | 52.592 | -65.5599 | NGR lake sediment grab sample | <177 micron (NGR) | 28 | 0110:s__10 | 338 | 0.81 | 142 | 0.1 | 0.4 | 28 | 4 | 15 | 15 | 1.2 | 0.8 |  | 0.1 | 16 | 0.6 | 0.08 | 54 | 1 | 0.11 | 1 | 16 | 324 | 1 | 1.9 | 64 |  | 295 | 21 | 6 | 47 | 3
023A :821175:00:------:-- | 10:0011:000339 | 10:0011 | 21:0162 | 21:0162:000319 | 21:0162:000319:0001:0001:00 |  | 52.5914 | -65.5106 | NGR lake sediment grab sample | <177 micron (NGR) | 28 | 0111:s__11 | 339 | 4.41 | 554 | 0.9 | 1.89 | 66 | 12 | 63 | 14 | 3.5 | 2.73 |  | 0.99 | 39 | 5.9 | 0.84 | 509 | 1 | 1.26 | 6 | 23 | 914 | 5 | 11 | 355 |  | 3277 | 80 | 20 | 68 | 36
023A :821176:00:------:-- | 10:0011:000340 | 10:0011 | 21:0162 | 21:0162:000320 | 21:0162:000320:0001:0001:00 |  | 52.6003 | -65.4814 | NGR lake sediment grab sample | <177 micron (NGR) | 28 | 0112:s__12 | 340 | 3.51 | 380 | 0.8 | 1.22 | 67 | 17 | 67 | 30 | 3 | 5.25 |  | 0.58 | 38 | 6.3 | 0.73 | 407 | 2 | 0.68 | 4 | 23 | 1125 | 2 | 8.9 | 221 |  | 2457 | 112 | 16 | 88 | 26
023A :821177:00:------:-- | 10:0011:000341 | 10:0011 | 21:0162 | 21:0162:000321 | 21:0162:000321:0001:0001:00 |  | 52.6388 | -65.5602 | NGR lake sediment grab sample | <177 micron (NGR) | 28 | 0113:s__13 | 341 | 0.87 | 112 | 0.2 | 0.4 | 76 | 4 | 25 | 34 | 3.5 | 0.43 |  | 0.08 | 67 | 1.1 | 0.09 | 56 | 2 | 0.11 | 1 | 16 | 375 | 1 | 4.2 | 54 |  | 363 | 31 | 20 | 58 | 5
023A :821178:00:------:-- | 10:0011:000342 | 10:0011 | 21:0162 | 21:0162:000322 | 21:0162:000322:0001:0001:00 |  | 52.6447 | -65.5345 | NGR lake sediment grab sample | <177 micron (NGR) | 28 | 0114:s__14 | 342 | 4.73 | 410 | 0.9 | 2.14 | 63 | 18 | 68 | 21 | 3.4 | 4.31 |  | 0.65 | 38 | 5.9 | 1.01 | 588 | 2 | 1.18 | 4 | 27 | 631 | 1 | 12.6 | 379 |  | 3070 | 111 | 19 | 99 | 23
023A :821179:00:------:-- | 10:0011:000343 | 10:0011 | 21:0162 | 21:0162:000323 | 21:0162:000323:0001:0001:00 |  | 52.6183 | -65.4449 | NGR lake sediment grab sample | <177 micron (NGR) | 28 | 0115:s__15 | 343 | 0.87 | 142 | 0.4 | 0.01 | 90 | 10 | 49 | 13 | 4 | 32.36 |  | 0.1 | 46 | 1.4 | 0.13 | 598 | 1 | 0.17 | 1 | 20 | 657 | 14 | 2.6 | 52 |  | 462 | 87 | 13 | 87 | 11
023A :821180:00:------:-- | 10:0011:000344 | 10:0011 | 21:0162 | 21:0162:000324 | 21:0162:000324:0001:0001:00 |  | 52.6386 | -65.4059 | NGR lake sediment grab sample | <177 micron (NGR) | 28 | 0116:s__16 | 344 | 4.11 | 533 | 1 | 1.78 | 61 | 17 | 73 | 11 | 3.1 | 12.78 |  | 0.98 | 31 | 5.3 | 0.81 | 1052 | 1 | 1.53 | 3 | 21 | 768 | 7 | 10.4 | 356 |  | 2727 | 85 | 18 | 87 | 39
023A :821182:10:------:-- | 10:0011:000345 | 10:0011 | 21:0162 | 21:0162:000325 | 21:0162:000325:0001:0001:00 |  | 52.6381 | -65.3495 | NGR lake sediment grab sample | <177 micron (NGR) | 29 | 0071:ff__1 | 345 | 4.74 | 571 | 1.1 | 1.99 | 85 | 18 | 78 | 31 | 4.3 | 3.55 |  | 1.12 | 49 | 7.1 | 0.93 | 528 | 2 | 1.34 | 6 | 31 | 988 | 3 | 12.4 | 345 |  | 3259 | 87 | 24 | 92 | 54
023A :821183:20:821182:10 | 10:0011:000346 | 10:0011 | 21:0162 | 21:0162:000325 | 21:0162:000325:0002:0001:00 |  | 52.6381 | -65.3495 | NGR lake sediment grab sample | <177 micron (NGR) | 29 | 0072:ff__1 | 346 | 1.99 | 205 | 0.5 | 0.82 | 61 | 11 | 38 | 22 | 2.5 | 2.67 |  | 0.3 | 36 | 2.5 | 0.27 | 202 | 2 | 0.47 | 1 | 20 | 482 | 1 | 5.2 | 117 |  | 1126 | 51 | 16 | 85 | 19
023A :821184:00:------:-- | 10:0011:000347 | 10:0011 | 21:0162 | 21:0162:000326 | 21:0162:000326:0001:0001:00 |  | 52.5882 | -65.392 | NGR lake sediment grab sample | <177 micron (NGR) | 29 | 0101:s__01 | 347 | 5.25 | 624 | 1.1 | 2.2 | 56 | 11 | 67 | 7 | 3.2 | 2.56 |  | 1.17 | 33 | 5.9 | 0.98 | 601 | 1 | 1.59 | 7 | 20 | 920 | 4 | 13 | 418 |  | 3804 | 78 | 19 | 50 | 47
023A :821185:00:------:-- | 10:0011:000348 | 10:0011 | 21:0162 | 21:0162:000327 | 21:0162:000327:0001:0001:00 |  | 52.5966 | -65.3644 | NGR lake sediment grab sample | <177 micron (NGR) | 29 | 0102:s__02 | 348 | 0.89 | 129 | 0.3 | 0.22 | 34 | 5 | 18 | 12 | 2.5 | 21.52 |  | 0.09 | 8 | 1.5 | 0.13 | 908 | 1 | 0.14 | 1 | 5 | 497 | 9 | 1.7 | 52 |  | 387 | 23 | 7 | 105 | 10
023A :821186:00:------:-- | 10:0011:000349 | 10:0011 | 21:0162 | 21:0162:000328 | 21:0162:000328:0001:0001:00 |  | 52.6112 | -65.3142 | NGR lake sediment grab sample | <177 micron (NGR) | 29 | 0103:s__03 | 349 | 4.59 | 484 | 1.1 | 1.5 | 85 | 18 | 72 | 23 | 4.3 | 10.3 |  | 0.87 | 46 | 6.1 | 0.75 | 741 | 2 | 1.32 | 4 | 23 | 831 | 4 | 11.2 | 292 |  | 2659 | 89 | 22 | 131 | 48
023A :821187:00:------:-- | 10:0011:000350 | 10:0011 | 21:0162 | 21:0162:000329 | 21:0162:000329:0001:0001:00 |  | 52.6303 | -65.312 | NGR lake sediment grab sample | <177 micron (NGR) | 29 | 0104:s__04 | 350 | 1.29 | 166 | 0.3 | 0.46 | 50 | 6 | 29 | 19 | 1.9 | 1.33 |  | 0.19 | 30 | 1.7 | 0.14 | 92 | 2 | 0.21 | 2 | 17 | 407 | 1 | 3.5 | 70 |  | 590 | 36 | 14 | 75 | 11
023A :821188:00:------:-- | 10:0011:000351 | 10:0011 | 21:0162 | 21:0162:000330 | 21:0162:000330:0001:0001:00 |  | 52.6401 | -65.2402 | NGR lake sediment grab sample | <177 micron (NGR) | 29 | 0105:s__05 | 351 | 6.28 | 844 | 1.4 | 2.25 | 78 | 19 | 95 | 24 | 4.2 | 4.01 |  | 1.68 | 45 | 11.7 | 1.19 | 523 | 1 | 1.9 | 8 | 33 | 1042 | 5 | 13.4 | 435 |  | 3761 | 93 | 22 | 87 | 52
023A :821189:00:------:-- | 10:0011:000352 | 10:0011 | 21:0162 | 21:0162:000331 | 21:0162:000331:0001:0001:00 |  | 52.6106 | -65.2589 | NGR lake sediment grab sample | <177 micron (NGR) | 29 | 0106:s__06 | 352 | 1.06 | 146 | 0.3 | 0.48 | 39 | 3 | 27 | 9 | 1.5 | 0.91 |  | 0.19 | 24 | 1.3 | 0.16 | 80 | 1 | 0.28 | 2 | 11 | 397 | 4 | 3.2 | 75 |  | 791 | 37 | 10 | 34 | 12
023A :821190:00:------:-- | 10:0011:000353 | 10:0011 | 21:0162 | 21:0162:000332 | 21:0162:000332:0001:0001:00 |  | 52.6052 | -65.2207 | NGR lake sediment grab sample | <177 micron (NGR) | 29 | 0107:s__07 | 353 | 2.83 | 263 | 0.7 | 0.48 | 70 | 17 | 49 | 18 | 2.9 | 6.19 |  | 0.51 | 36 | 5.4 | 0.4 | 457 | 2 | 0.44 | 4 | 17 | 942 | 1 | 6.4 | 91 |  | 1667 | 96 | 14 | 118 | 26
023A :821191:00:------:-- | 10:0011:000354 | 10:0011 | 21:0162 | 21:0162:000333 | 21:0162:000333:0001:0001:00 |  | 52.6235 | -65.1852 | NGR lake sediment grab sample | <177 micron (NGR) | 29 | 0108:s__08 | 354 | 1.62 | 161 | 0.4 | 0.63 | 54 | 6 | 34 | 10 | 2.2 | 1.79 |  | 0.26 | 31 | 2.7 | 0.23 | 149 | 2 | 0.38 | 3 | 14 | 664 | 1 | 3.8 | 103 |  | 1110 | 54 | 12 | 68 | 14
023A :821192:00:------:-- | 10:0011:000355 | 10:0011 | 21:0162 | 21:0162:000334 | 21:0162:000334:0001:0001:00 |  | 52.6339 | -65.1571 | NGR lake sediment grab sample | <177 micron (NGR) | 29 | 0109:s__09 | 355 | 3.46 | 347 | 0.9 | 0.96 | 54 | 8 | 49 | 13 | 2.6 | 3.26 |  | 0.73 | 33 | 6.2 | 0.35 | 211 | 3 | 0.73 | 3 | 15 | 863 | 2 | 6.2 | 186 |  | 1526 | 63 | 16 | 91 | 20
023A :821193:00:------:-- | 10:0011:000356 | 10:0011 | 21:0162 | 21:0162:000335 | 21:0162:000335:0001:0001:00 |  | 52.6022 | -65.1474 | NGR lake sediment grab sample | <177 micron (NGR) | 29 | 0110:s__10 | 356 | 1.9 | 221 | 0.4 | 0.72 | 45 | 5 | 33 | 8 | 2 | 1.23 |  | 0.32 | 27 | 2.4 | 0.27 | 160 | 1 | 0.5 | 3 | 13 | 452 | 2 | 4.5 | 117 |  | 1135 | 39 | 12 | 46 | 17
023A :821194:00:------:-- | 10:0011:000357 | 10:0011 | 21:0162 | 21:0162:000336 | 21:0162:000336:0001:0001:00 |  | 52.6087 | -65.0346 | NGR lake sediment grab sample | <177 micron (NGR) | 29 | 0111:s__11 | 357 | 2.78 | 285 | 0.6 | 1.13 | 53 | 11 | 41 | 10 | 2.3 | 3.82 |  | 0.56 | 31 | 5 | 0.44 | 222 | 5 | 0.61 | 4 | 16 | 1193 | 2 | 5.9 | 179 |  | 1529 | 53 | 14 | 87 | 23
023A :821196:00:------:-- | 10:0011:000358 | 10:0011 | 21:0162 | 21:0162:000337 | 21:0162:000337:0001:0001:00 |  | 52.6493 | -65.0825 | NGR lake sediment grab sample | <177 micron (NGR) | 29 | 0112:s__12 | 358 | 2.73 | 289 | 0.8 | 1.11 | 85 | 13 | 54 | 10 | 3.9 | 5.03 |  | 0.52 | 51 | 4.9 | 0.43 | 304 | 9 | 0.63 | 4 | 14 | 633 | 3 | 7.1 | 176 |  | 1775 | 96 | 22 | 91 | 28
023A :821197:00:------:-- | 10:0011:000359 | 10:0011 | 21:0162 | 21:0162:000338 | 21:0162:000338:0001:0001:00 |  | 52.6424 | -65.0352 | NGR lake sediment grab sample | <177 micron (NGR) | 29 | 0113:s__13 | 359 | 3.17 | 332 | 0.7 | 1.29 | 65 | 9 | 50 | 7 | 3.2 | 2.62 |  | 0.69 | 40 | 5.7 | 0.46 | 260 | 2 | 0.71 | 4 | 15 | 774 | 2 | 7 | 203 |  | 1935 | 72 | 18 | 77 | 29
023A :821198:00:------:-- | 10:0011:000360 | 10:0011 | 21:0162 | 21:0162:000339 | 21:0162:000339:0001:0001:00 |  | 52.6412 | -64.9902 | NGR lake sediment grab sample | <177 micron (NGR) | 29 | 0114:s__14 | 360 | 2.04 | 206 | 0.5 | 0.62 | 51 | 8 | 45 | 6 | 2.1 | 1.55 |  | 0.4 | 31 | 3 | 0.26 | 145 | 2 | 0.46 | 3 | 12 | 720 | 3 | 4.7 | 108 |  | 1621 | 66 | 13 | 89 | 17
023A :821199:00:------:-- | 10:0011:000361 | 10:0011 | 21:0162 | 21:0162:000340 | 21:0162:000340:0001:0001:00 |  | 52.6196 | -64.9879 | NGR lake sediment grab sample | <177 micron (NGR) | 29 | 0115:s__15 | 361 | 1.13 | 152 | 0.3 | 0.58 | 42 | 5 | 26 | 6 | 1.7 | 0.92 |  | 0.21 | 26 | 2.2 | 0.18 | 86 | 1 | 0.27 | 2 | 10 | 397 | 1 | 3.2 | 90 |  | 777 | 40 | 11 | 56 | 11
023A :821200:00:------:-- | 10:0011:000362 | 10:0011 | 21:0162 | 21:0162:000341 | 21:0162:000341:0001:0001:00 |  | 52.6086 | -64.9435 | NGR lake sediment grab sample | <177 micron (NGR) | 29 | 0116:s__16 | 362 | 1.75 | 194 | 0.5 | 0.53 | 65 | 8 | 47 | 9 | 2.1 | 0.95 |  | 0.25 | 38 | 2.2 | 0.19 | 106 | 1 | 0.31 | 3 | 17 | 754 | 1 | 4.6 | 97 |  | 1313 | 64 | 16 | 76 | 16
023A :821202:00:------:-- | 10:0011:000363 | 10:0011 | 21:0162 | 21:0162:000342 | 21:0162:000342:0001:0001:00 |  | 52.6173 | -64.8876 | NGR lake sediment grab sample | <177 micron (NGR) | 30 | 0101:s__01 | 363 | 4.4 | 515 | 1 | 1.72 | 66 | 12 | 68 | 8 | 3.3 | 3.66 |  | 1.11 | 37 | 5.7 | 0.78 | 482 | 1 | 1.27 | 7 | 21 | 561 | 3 | 10.8 | 303 |  | 3205 | 64 | 19 | 72 | 63
023A :821203:00:------:-- | 10:0011:000364 | 10:0011 | 21:0162 | 21:0162:000343 | 21:0162:000343:0001:0001:00 |  | 52.6337 | -64.8602 | NGR lake sediment grab sample | <177 micron (NGR) | 30 | 0102:s__02 | 364 | 5.6 | 690 | 1.3 | 2.2 | 79 | 15 | 78 | 10 | 4.1 | 3.43 |  | 1.56 | 45 | 7.3 | 0.95 | 612 | 1 | 1.71 | 9 | 24 | 832 | 5 | 12.9 | 388 |  | 4027 | 81 | 22 | 57 | 72
023A :821204:00:------:-- | 10:0011:000365 | 10:0011 | 21:0162 | 21:0162:000344 | 21:0162:000344:0001:0001:00 |  | 52.6864 | -64.8916 | NGR lake sediment grab sample | <177 micron (NGR) | 30 | 0103:s__03 | 365 | 6.13 | 825 | 1.3 | 2.15 | 63 | 11 | 77 | 2 | 3.3 | 3.53 |  | 1.87 | 36 | 6.5 | 0.93 | 625 | 2 | 1.95 | 9 | 21 | 555 | 7 | 12.6 | 422 |  | 4606 | 90 | 19 | 49 | 55
023A :821205:00:------:-- | 10:0011:000366 | 10:0011 | 21:0162 | 21:0162:000345 | 21:0162:000345:0001:0001:00 |  | 52.6852 | -64.9504 | NGR lake sediment grab sample | <177 micron (NGR) | 30 | 0104:s__04 | 366 | 6.66 | 890 | 1.5 | 1.59 | 73 | 20 | 109 | 25 | 3.2 | 4.26 |  | 1.91 | 40 | 18.3 | 1.23 | 455 | 1 | 1.65 | 10 | 39 | 535 | 5 | 13.6 | 333 |  | 3724 | 94 | 18 | 104 | 47
023A :821206:10:------:-- | 10:0011:000367 | 10:0011 | 21:0162 | 21:0162:000346 | 21:0162:000346:0001:0001:00 |  | 52.6966 | -64.9483 | NGR lake sediment grab sample | <177 micron (NGR) | 30 | 0071:ff__1 | 367 | 1.96 | 177 | 0.5 | 0.5 | 54 | 12 | 43 | 14 | 2.4 | 6.84 |  | 0.27 | 30 | 2.7 | 0.22 | 191 | 1 | 0.34 | 2 | 17 | 516 | 3 | 4.8 | 89 |  | 884 | 54 | 15 | 91 | 15
023A :821207:20:821206:10 | 10:0011:000368 | 10:0011 | 21:0162 | 21:0162:000346 | 21:0162:000346:0002:0001:00 |  | 52.6966 | -64.9483 | NGR lake sediment grab sample | <177 micron (NGR) | 30 | 0072:ff__1 | 368 | 2.2 | 221 | 0.6 | 0.56 | 50 | 10 | 43 | 12 | 2.2 | 5.6 |  | 0.39 | 28 | 3 | 0.27 | 211 | 1 | 0.45 | 2 | 17 | 466 | 3 | 5 | 101 |  | 981 | 53 | 14 | 83 | 16
023A :821208:00:------:-- | 10:0011:000369 | 10:0011 | 21:0162 | 21:0162:000347 | 21:0162:000347:0001:0001:00 |  | 52.7067 | -64.8636 | NGR lake sediment grab sample | <177 micron (NGR) | 30 | 0105:s__05 | 369 | 1 | 113 | 0.2 | 0.67 | 18 | 7 | 33 | 10 | 1 | 0.62 |  | 0.19 | 11 | 1.6 | 0.16 | 98 | 2 | 0.27 | 2 | 15 | 402 | 1 | 2.7 | 75 |  | 714 | 36 | 5 | 70 | 9
023A :821210:00:------:-- | 10:0011:000370 | 10:0011 | 21:0162 | 21:0162:000348 | 21:0162:000348:0001:0001:00 |  | 52.6854 | -64.8528 | NGR lake sediment grab sample | <177 micron (NGR) | 30 | 0106:s__06 | 370 | 5.81 | 704 | 1.3 | 1.86 | 81 | 18 | 103 | 16 | 3.8 | 4.45 |  | 1.51 | 47 | 10.2 | 1.17 | 799 | 2 | 1.56 | 9 | 36 | 1057 | 5 | 13.8 | 335 |  | 4178 | 101 | 22 | 85 | 68
023A :821211:00:------:-- | 10:0011:000371 | 10:0011 | 21:0162 | 21:0162:000349 | 21:0162:000349:0001:0001:00 |  | 52.6825 | -64.7668 | NGR lake sediment grab sample | <177 micron (NGR) | 30 | 0107:s__07 | 371 | 3.73 | 415 | 0.8 | 1.22 | 61 | 15 | 86 | 10 | 3.2 | 6.33 |  | 0.86 | 34 | 5.1 | 0.71 | 425 | 2 | 0.83 | 6 | 24 | 626 | 4 | 10.1 | 204 |  | 3091 | 96 | 16 | 97 | 49
023A :821212:00:------:-- | 10:0011:000372 | 10:0011 | 21:0162 | 21:0162:000350 | 21:0162:000350:0001:0001:00 |  | 52.6664 | -64.7286 | NGR lake sediment grab sample | <177 micron (NGR) | 30 | 0108:s__08 | 372 | 3.61 | 429 | 0.8 | 1.26 | 55 | 13 | 89 | 12 | 2.4 | 4.03 |  | 0.91 | 32 | 6 | 0.69 | 350 | 2 | 0.83 | 7 | 26 | 643 | 4 | 9.3 | 203 |  | 2836 | 92 | 15 | 84 | 45
023A :821213:00:------:-- | 10:0011:000373 | 10:0011 | 21:0162 | 21:0162:000351 | 21:0162:000351:0001:0001:00 |  | 52.6354 | -64.7065 | NGR lake sediment grab sample | <177 micron (NGR) | 30 | 0109:s__09 | 373 | 2.27 | 211 | 0.6 | 0.7 | 39 | 7 | 58 | 16 | 1.8 | 0.78 |  | 0.37 | 23 | 3.4 | 0.29 | 157 | 1 | 0.45 | 4 | 20 | 788 | 2 | 6.2 | 109 |  | 1693 | 50 | 12 | 68 | 25
023A :821214:00:------:-- | 10:0011:000374 | 10:0011 | 21:0162 | 21:0162:000352 | 21:0162:000352:0001:0001:00 |  | 52.6525 | -64.6664 | NGR lake sediment grab sample | <177 micron (NGR) | 30 | 0110:s__10 | 374 | 4.98 | 661 | 1.1 | 1.63 | 77 | 14 | 93 | 6 | 3.9 | 8.33 |  | 1.4 | 43 | 5.3 | 0.95 | 939 | 1 | 1.45 | 8 | 22 | 498 | 9 | 13.6 | 304 |  | 4569 | 111 | 21 | 58 | 61
023A :821215:00:------:-- | 10:0011:000375 | 10:0011 | 21:0162 | 21:0162:000353 | 21:0162:000353:0001:0001:00 |  | 52.6485 | -64.6341 | NGR lake sediment grab sample | <177 micron (NGR) | 30 | 0111:s__11 | 375 | 5.35 | 676 | 1.2 | 1.63 | 79 | 16 | 87 | 9 | 3.3 | 5.64 |  | 1.5 | 46 | 7.5 | 0.96 | 2420 | 2 | 1.36 | 8 | 27 | 617 | 7 | 13.1 | 304 |  | 4037 | 94 | 20 | 58 | 63
023A :821216:00:------:-- | 10:0011:000376 | 10:0011 | 21:0162 | 21:0162:000354 | 21:0162:000354:0001:0001:00 |  | 52.6391 | -64.5593 | NGR lake sediment grab sample | <177 micron (NGR) | 30 | 0112:s__12 | 376 | 4.42 | 499 | 1.2 | 0.91 | 125 | 27 | 79 | 31 | 4.8 | 11.31 |  | 0.97 | 63 | 6.9 | 0.62 | 1403 | 4 | 0.92 | 5 | 29 | 1763 | 7 | 10 | 188 |  | 2526 | 122 | 24 | 128 | 44
023A :821217:00:------:-- | 10:0011:000377 | 10:0011 | 21:0162 | 21:0162:000355 | 21:0162:000355:0001:0001:00 |  | 52.6429 | -64.4973 | NGR lake sediment grab sample | <177 micron (NGR) | 30 | 0113:s__13 | 377 | 5.5 | 736 | 1.2 | 1.61 | 74 | 12 | 73 | 5 | 4.1 | 4.36 |  | 1.71 | 47 | 7.6 | 0.86 | 762 | 1 | 1.47 | 8 | 22 | 595 | 9 | 12.3 | 318 |  | 3918 | 82 | 19 | 55 | 64
023A :821218:00:------:-- | 10:0011:000378 | 10:0011 | 21:0162 | 21:0162:000356 | 21:0162:000356:0001:0001:00 |  | 52.6433 | -64.455 | NGR lake sediment grab sample | <177 micron (NGR) | 30 | 0114:s__14 | 378 | 5.01 | 656 | 1.3 | 1.2 | 115 | 30 | 77 | 15 | 4.1 | 10.08 |  | 1.41 | 53 | 6.1 | 0.68 | 1127 | 4 | 1.33 | 7 | 25 | 1366 | 9 | 11.7 | 262 |  | 3432 | 108 | 22 | 101 | 53
023A :821219:00:------:-- | 10:0011:000379 | 10:0011 | 21:0162 | 21:0162:000357 | 21:0162:000357:0001:0001:00 |  | 52.6524 | -64.4019 | NGR lake sediment grab sample | <177 micron (NGR) | 30 | 0115:s__15 | 379 | 5.66 | 773 | 1.4 | 1.39 | 90 | 11 | 76 | 2 | 4.2 | 4.86 |  | 1.86 | 52 | 8.4 | 0.75 | 605 | 1 | 1.64 | 10 | 18 | 623 | 10 | 13.1 | 301 |  | 4722 | 90 | 22 | 73 | 80
023A :821220:00:------:-- | 10:0011:000380 | 10:0011 | 21:0162 | 21:0162:000358 | 21:0162:000358:0001:0001:00 |  | 52.6538 | -64.3742 | NGR lake sediment grab sample | <177 micron (NGR) | 30 | 0116:s__16 | 380 | 5.53 | 724 | 1.4 | 1.57 | 74 | 13 | 63 | 4 | 3.8 | 3.33 |  | 1.82 | 41 | 7.9 | 0.71 | 504 | 1 | 1.68 | 8 | 18 | 778 | 8 | 10.4 | 290 |  | 3376 | 71 | 21 | 60 | 86
023A :821222:00:------:-- | 10:0011:000381 | 10:0011 | 21:0162 | 21:0162:000359 | 21:0162:000359:0001:0001:00 |  | 52.6867 | -64.4138 | NGR lake sediment grab sample | <177 micron (NGR) | 31 | 0101:s__01 | 381 | 5.58 | 812 | 1.4 | 1.69 | 73 | 8 | 53 | 2 | 3.6 | 2.5 |  | 1.98 | 43 | 6.1 | 0.63 | 515 | 1 | 1.76 | 9 | 14 | 606 | 10 | 10.2 | 325 |  | 3548 | 60 | 21 | 37 | 81
023A :821223:00:------:-- | 10:0011:000382 | 10:0011 | 21:0162 | 21:0162:000360 | 21:0162:000360:0001:0001:00 |  | 52.7176 | -64.418 | NGR lake sediment grab sample | <177 micron (NGR) | 31 | 0102:s__02 | 382 | 4.79 | 625 | 1.1 | 1.54 | 77 | 10 | 65 | 8 | 3.6 | 2.32 |  | 1.44 | 44 | 6.3 | 0.72 | 462 | 1 | 1.37 | 9 | 17 | 664 | 6 | 10.8 | 275 |  | 3660 | 64 | 20 | 49 | 84
023A :821224:00:------:-- | 10:0011:000383 | 10:0011 | 21:0162 | 21:0162:000361 | 21:0162:000361:0001:0001:00 |  | 52.7124 | -64.4702 | NGR lake sediment grab sample | <177 micron (NGR) | 31 | 0103:s__03 | 383 | 1.07 | 173 | 0.4 | 0.37 | 21 | 3 | 78 | 4 | 1.1 | 2.05 |  | 0.24 | 14 | 1.5 | 0.15 | 94 | 1 | 0.3 | 1 | 4 | 2390 | 8 | 2.4 | 55 |  | 726 | 142 | 7 | 54 | 14
023A :821225:00:------:-- | 10:0011:000384 | 10:0011 | 21:0162 | 21:0162:000362 | 21:0162:000362:0001:0001:00 |  | 52.7421 | -64.4716 | NGR lake sediment grab sample | <177 micron (NGR) | 31 | 0104:s__04 | 384 | 5.11 | 675 | 1.2 | 1.52 | 59 | 10 | 63 | 6 | 3 | 2.39 |  | 1.63 | 35 | 9.1 | 0.71 | 428 | 1 | 1.5 | 9 | 19 | 632 | 6 | 9.6 | 267 |  | 3039 | 60 | 17 | 62 | 62
023A :821226:10:------:-- | 10:0011:000385 | 10:0011 | 21:0162 | 21:0162:000363 | 21:0162:000363:0001:0001:00 |  | 52.7419 | -64.5115 | NGR lake sediment grab sample | <177 micron (NGR) | 31 | 0071:ff__1 | 385 | 4.57 | 551 | 1.2 | 1.11 | 77 | 13 | 73 | 9 | 4 | 5.24 |  | 1.28 | 45 | 7.4 | 0.63 | 548 | 1 | 1.15 | 7 | 19 | 835 | 7 | 9.8 | 212 |  | 3069 | 87 | 21 | 63 | 63
023A :821227:20:821226:10 | 10:0011:000386 | 10:0011 | 21:0162 | 21:0162:000363 | 21:0162:000363:0002:0001:00 |  | 52.7419 | -64.5115 | NGR lake sediment grab sample | <177 micron (NGR) | 31 | 0072:ff__1 | 386 | 4.56 | 552 | 1.2 | 1.13 | 76 | 13 | 72 | 9 | 4 | 4.47 |  | 1.29 | 45 | 7.5 | 0.63 | 399 | 2 | 1.14 | 8 | 19 | 831 | 6 | 9.8 | 212 |  | 3088 | 84 | 20 | 63 | 61
023A :821228:00:------:-- | 10:0011:000387 | 10:0011 | 21:0162 | 21:0162:000364 | 21:0162:000364:0001:0001:00 |  | 52.7226 | -64.507 | NGR lake sediment grab sample | <177 micron (NGR) | 31 | 0105:s__05 | 387 | 3.08 | 397 | 0.7 | 0.67 | 41 | 5 | 56 | 8 | 1.9 | 1.03 |  | 0.71 | 25 | 3.6 | 0.29 | 209 | 1 | 0.73 | 6 | 14 | 1083 | 5 | 7.1 | 125 |  | 2827 | 84 | 11 | 59 | 33
023A :821229:00:------:-- | 10:0011:000388 | 10:0011 | 21:0162 | 21:0162:000365 | 21:0162:000365:0001:0001:00 |  | 52.7468 | -64.5444 | NGR lake sediment grab sample | <177 micron (NGR) | 31 | 0106:s__06 | 388 | 5 | 624 | 1.4 | 1.28 | 86 | 14 | 76 | 9 | 4.2 | 4.15 |  | 1.39 | 52 | 7.8 | 0.68 | 537 | 1 | 1.27 | 8 | 21 | 783 | 6 | 11.1 | 244 |  | 3217 | 91 | 23 | 79 | 66
023A :821230:00:------:-- | 10:0011:000389 | 10:0011 | 21:0162 | 21:0162:000366 | 21:0162:000366:0001:0001:00 |  | 52.7562 | -64.6131 | NGR lake sediment grab sample | <177 micron (NGR) | 31 | 0107:s__07 | 389 | 4.61 | 590 | 1.2 | 1.4 | 84 | 20 | 76 | 13 | 3.9 | 5.35 |  | 1.25 | 51 | 6.4 | 0.74 | 689 | 2 | 1.21 | 6 | 24 | 811 | 6 | 11 | 264 |  | 3258 | 92 | 22 | 81 | 55
023A :821231:00:------:-- | 10:0011:000390 | 10:0011 | 21:0162 | 21:0162:000367 | 21:0162:000367:0001:0001:00 |  | 52.701 | -64.5707 | NGR lake sediment grab sample | <177 micron (NGR) | 31 | 0108:s__08 | 390 | 4.97 | 542 | 1.5 | 1.02 | 142 | 15 | 86 | 28 | 5.3 | 8.6 |  | 1.15 | 68 | 7.7 | 0.64 | 781 | 4 | 1.05 | 6 | 29 | 1845 | 6 | 11.5 | 210 |  | 2925 | 126 | 27 | 138 | 55
023A :821232:00:------:-- | 10:0011:000391 | 10:0011 | 21:0162 | 21:0162:000368 | 21:0162:000368:0001:0001:00 |  | 52.6885 | -64.5606 | NGR lake sediment grab sample | <177 micron (NGR) | 31 | 0109:s__09 | 391 | 1.28 | 182 | 0.4 | 0.69 | 26 | 6 | 30 | 11 | 1 | 1.38 |  | 0.28 | 17 | 2.4 | 0.21 | 207 | 1 | 0.31 | 2 | 13 | 500 | 2 | 3.6 | 84 |  | 791 | 35 | 9 | 38 | 11
023A :821233:00:------:-- | 10:0011:000392 | 10:0011 | 21:0162 | 21:0162:000369 | 21:0162:000369:0001:0001:00 |  | 52.6747 | -64.6161 | NGR lake sediment grab sample | <177 micron (NGR) | 31 | 0110:s__10 | 392 | 4.71 | 576 | 1.2 | 1.48 | 97 | 16 | 85 | 15 | 4.8 | 5.44 |  | 1.21 | 58 | 6.4 | 0.78 | 798 | 2 | 1.15 | 7 | 25 | 945 | 8 | 12 | 268 |  | 3667 | 100 | 23 | 89 | 68
023A :821234:00:------:-- | 10:0011:000393 | 10:0011 | 21:0162 | 21:0162:000370 | 21:0162:000370:0001:0001:00 |  | 52.6844 | -64.6822 | NGR lake sediment grab sample | <177 micron (NGR) | 31 | 0111:s__11 | 393 | 0.46 | 111 | 0.1 | 1.52 | 8 | 1 | 15 | 4 | 0.7 | 0.58 |  | 0.1 | 5 | 0.5 | 0.28 | 313 | 34 | 0.14 | 1 | 4 | 316 | 1 | 1 | 98 |  | 286 | 36 | 3 | 29 | 5
023A :821235:00:------:-- | 10:0011:000394 | 10:0011 | 21:0162 | 21:0162:000371 | 21:0162:000371:0001:0001:00 |  | 52.7001 | -64.6664 | NGR lake sediment grab sample | <177 micron (NGR) | 31 | 0112:s__12 | 394 | 2.33 | 225 | 0.5 | 0.86 | 34 | 9 | 54 | 9 | 1.8 | 2.4 |  | 0.42 | 19 | 3.1 | 0.36 | 275 | 3 | 0.54 | 3 | 19 | 768 | 2 | 5.9 | 120 |  | 1540 | 77 | 10 | 89 | 22
023A :821236:00:------:-- | 10:0011:000395 | 10:0011 | 21:0162 | 21:0162:000372 | 21:0162:000372:0001:0001:00 |  | 52.7454 | -64.6839 | NGR lake sediment grab sample | <177 micron (NGR) | 31 | 0113:s__13 | 395 | 4.45 | 569 | 1.2 | 1.04 | 75 | 34 | 99 | 23 | 3.6 | 11.07 |  | 1.12 | 38 | 8.8 | 0.76 | 2137 | 3 | 1.04 | 5 | 38 | 1777 | 7 | 11.3 | 209 |  | 2849 | 148 | 20 | 155 | 49
023A :821237:00:------:-- | 10:0011:000396 | 10:0011 | 21:0162 | 21:0162:000373 | 21:0162:000373:0001:0001:00 |  | 52.7665 | -64.6906 | NGR lake sediment grab sample | <177 micron (NGR) | 31 | 0114:s__14 | 396 | 3.8 | 479 | 0.8 | 1.16 | 47 | 13 | 73 | 9 | 2.1 | 2.12 |  | 1.03 | 27 | 7.7 | 0.72 | 345 | 2 | 0.79 | 6 | 25 | 599 | 4 | 8.9 | 199 |  | 2752 | 75 | 12 | 58 | 38
023A :821238:00:------:-- | 10:0011:000397 | 10:0011 | 21:0162 | 21:0162:000374 | 21:0162:000374:0001:0001:00 |  | 52.7713 | -64.7325 | NGR lake sediment grab sample | <177 micron (NGR) | 31 | 0115:s__15 | 397 | 4.7 | 508 | 1 | 1.11 | 58 | 12 | 83 | 19 | 2.7 | 3.09 |  | 1.17 | 34 | 8.8 | 0.76 | 377 | 1 | 0.94 | 7 | 27 | 1453 | 12 | 10.4 | 206 |  | 3001 | 80 | 16 | 82 | 49
023A :821240:00:------:-- | 10:0011:000398 | 10:0011 | 21:0162 | 21:0162:000375 | 21:0162:000375:0001:0001:00 |  | 52.7532 | -64.7658 | NGR lake sediment grab sample | <177 micron (NGR) | 31 | 0116:s__16 | 398 | 4.17 | 425 | 1 | 1.13 | 62 | 18 | 87 | 19 | 3.3 | 5.64 |  | 0.85 | 33 | 6.1 | 0.68 | 741 | 3 | 0.81 | 6 | 29 | 1383 | 4 | 10.6 | 198 |  | 2843 | 104 | 17 | 96 | 47
023A :821242:10:------:-- | 10:0011:000399 | 10:0011 | 21:0162 | 21:0162:000376 | 21:0162:000376:0001:0001:00 |  | 52.7356 | -64.7455 | NGR lake sediment grab sample | <177 micron (NGR) | 32 | 0071:ff__1 | 399 | 3.45 | 365 | 0.7 | 1.15 | 48 | 14 | 75 | 13 | 2.2 | 2.92 |  | 0.77 | 27 | 6.2 | 0.59 | 363 | 2 | 0.69 | 5 | 26 | 942 | 2 | 8.1 | 175 |  | 2313 | 83 | 13 | 86 | 36
023A :821243:20:821242:10 | 10:0011:000400 | 10:0011 | 21:0162 | 21:0162:000376 | 21:0162:000376:0002:0001:00 |  | 52.7356 | -64.7455 | NGR lake sediment grab sample | <177 micron (NGR) | 32 | 0072:ff__1 | 400 | 3.66 | 393 | 0.8 | 1.22 | 51 | 14 | 78 | 11 | 2.4 | 3.01 |  | 0.83 | 29 | 6.4 | 0.64 | 391 | 2 | 0.78 | 5 | 26 | 934 | 2 | 8.6 | 189 |  | 2500 | 86 | 14 | 82 | 39
023A :821244:00:------:-- | 10:0011:000401 | 10:0011 | 21:0162 | 21:0162:000377 | 21:0162:000377:0001:0001:00 |  | 52.7093 | -64.7411 | NGR lake sediment grab sample | <177 micron (NGR) | 32 | 0101:s__01 | 401 | 1.17 | 111 | 0.3 | 0.5 | 19 | 6 | 39 | 9 | 1 | 2.02 |  | 0.18 | 12 | 1.8 | 0.17 | 107 | 2 | 0.23 | 2 | 14 | 569 | 1 | 3.1 | 56 |  | 858 | 85 | 6 | 70 | 10
023A :821245:00:------:-- | 10:0011:000402 | 10:0011 | 21:0162 | 21:0162:000378 | 21:0162:000378:0001:0001:00 |  | 52.6973 | -64.7906 | NGR lake sediment grab sample | <177 micron (NGR) | 32 | 0102:s__02 | 402 | 3.17 | 334 | 0.8 | 1.02 | 50 | 14 | 84 | 13 | 2.4 | 7.39 |  | 0.63 | 29 | 4.9 | 0.59 | 413 | 4 | 0.38 | 2 | 31 | 858 | 5 | 8 | 156 |  | 2079 | 131 | 14 | 108 | 33
023A :821246:00:------:-- | 10:0011:000403 | 10:0011 | 21:0162 | 21:0162:000379 | 21:0162:000379:0001:0001:00 |  | 52.7202 | -64.815 | NGR lake sediment grab sample | <177 micron (NGR) | 32 | 0103:s__03 | 403 | 3.29 | 369 | 0.8 | 0.58 | 65 | 42 | 93 | 37 | 2.9 | 13.32 |  | 0.37 | 29 | 3.9 | 0.35 | 3130 | 8 | 0.45 | 4 | 39 | 3169 | 7 | 7.3 | 105 |  | 1353 | 184 | 17 | 188 | 21
023A :821247:00:------:-- | 10:0011:000404 | 10:0011 | 21:0162 | 21:0162:000380 | 21:0162:000380:0001:0001:00 |  | 52.7375 | -64.8466 | NGR lake sediment grab sample | <177 micron (NGR) | 32 | 0104:s__04 | 404 | 1.39 | 167 | 0.3 | 0.68 | 22 | 7 | 35 | 9 | 1.2 | 1.2 |  | 0.24 | 13 | 2 | 0.23 | 118 | 1 | 0.3 | 2 | 18 | 474 | 2 | 3.4 | 90 |  | 903 | 41 | 7 | 59 | 13
023A :821248:00:------:-- | 10:0011:000405 | 10:0011 | 21:0162 | 21:0162:000381 | 21:0162:000381:0001:0001:00 |  | 52.7396 | -64.874 | NGR lake sediment grab sample | <177 micron (NGR) | 32 | 0105:s__05 | 405 | 5.74 | 680 | 1.3 | 1.74 | 80 | 19 | 99 | 20 | 3.9 | 4.33 |  | 1.47 | 44 | 9.4 | 1.08 | 699 | 2 | 1.38 | 9 | 40 | 1045 | 9 | 12.7 | 300 |  | 3982 | 101 | 23 | 102 | 69
023A :821249:00:------:-- | 10:0011:000406 | 10:0011 | 21:0162 | 21:0162:000382 | 21:0162:000382:0001:0001:00 |  | 52.7315 | -64.9236 | NGR lake sediment grab sample | <177 micron (NGR) | 32 | 0106:s__06 | 406 | 1.84 | 169 | 0.4 | 0.42 | 29 | 6 | 31 | 23 | 1.7 | 0.84 |  | 0.12 | 16 | 1.4 | 0.13 | 59 | 1 | 0.15 | 1 | 18 | 382 | 1 | 3.3 | 50 |  | 588 | 23 | 10 | 60 | 8
023A :821251:00:------:-- | 10:0011:000407 | 10:0011 | 21:0162 | 21:0162:000383 | 21:0162:000383:0001:0001:00 |  | 52.5534 | -65.6607 | NGR lake sediment grab sample | <177 micron (NGR) | 32 | 0107:s__07 | 407 | 4.67 | 651 | 1.2 | 1.05 | 134 | 52 | 99 | 36 | 4.8 | 15.62 |  | 0.97 | 70 | 9.1 | 0.79 | 2313 | 1 | 1.05 | 6 | 30 | 2746 | 9 | 10.8 | 235 |  | 2751 | 160 | 25 | 161 | 39
023A :821252:00:------:-- | 10:0011:000408 | 10:0011 | 21:0162 | 21:0162:000384 | 21:0162:000384:0001:0001:00 |  | 52.55 | -65.6359 | NGR lake sediment grab sample | <177 micron (NGR) | 32 | 0108:s__08 | 408 | 1.38 | 178 | 0.3 | 0.59 | 71 | 4 | 24 | 15 | 2.6 | 0.86 |  | 0.21 | 45 | 1.8 | 0.21 | 136 | 1 | 0.35 | 2 | 12 | 551 | 2 | 3.6 | 94 |  | 1004 | 38 | 14 | 51 | 11
023A :821253:00:------:-- | 10:0011:000409 | 10:0011 | 21:0162 | 21:0162:000385 | 21:0162:000385:0001:0001:00 |  | 52.5336 | -65.5457 | NGR lake sediment grab sample | <177 micron (NGR) | 32 | 0109:s__09 | 409 | 6.34 | 762 | 1.3 | 2.67 | 76 | 14 | 95 | 5 | 4.2 | 4.66 |  | 1.38 | 44 | 6.6 | 1.19 | 884 | 1 | 2.01 | 10 | 29 | 765 | 9 | 15.4 | 512 |  | 5241 | 121 | 26 | 56 | 52
023A :821254:00:------:-- | 10:0011:000410 | 10:0011 | 21:0162 | 21:0162:000386 | 21:0162:000386:0001:0001:00 |  | 52.4973 | -65.4947 | NGR lake sediment grab sample | <177 micron (NGR) | 32 | 0110:s__10 | 410 | 6.16 | 764 | 1.2 | 2.63 | 63 | 14 | 71 | 4 | 3.9 | 3.02 |  | 1.39 | 36 | 6.9 | 1.1 | 751 | 1 | 2.05 | 9 | 21 | 934 | 10 | 13.5 | 504 |  | 4359 | 78 | 23 | 94 | 45
023A :821255:00:------:-- | 10:0011:000411 | 10:0011 | 21:0162 | 21:0162:000387 | 21:0162:000387:0001:0001:00 |  | 52.4656 | -65.5241 | NGR lake sediment grab sample | <177 micron (NGR) | 32 | 0111:s__11 | 411 | 0.88 | 131 | 0.4 | 0.39 | 55 | 7 | 27 | 21 | 6.3 | 1.28 |  | 0.11 | 199 | 1 | 0.1 | 19 | 2 | 0.14 | 1 | 12 | 147 | 2 | 4.6 | 63 |  | 358 | 32 | 40 | 68 | 5
023A :821256:00:------:-- | 10:0011:000412 | 10:0011 | 21:0162 | 21:0162:000388 | 21:0162:000388:0001:0001:00 |  | 52.4441 | -65.4564 | NGR lake sediment grab sample | <177 micron (NGR) | 32 | 0112:s__12 | 412 | 0.73 | 76 | 0.2 | 0.45 | 30 | 4 | 39 | 18 | 1.9 | 0.34 |  | 0.12 | 31 | 1.8 | 0.13 | 50 | 7 | 0.17 | 1 | 18 | 293 | 1 | 1.9 | 67 |  | 480 | 60 | 16 | 76 | 6
023A :821257:00:------:-- | 10:0011:000413 | 10:0011 | 21:0162 | 21:0162:000389 | 21:0162:000389:0001:0001:00 |  | 52.3904 | -65.4282 | NGR lake sediment grab sample | <177 micron (NGR) | 32 | 0113:s__13 | 413 | 0.76 | 103 | 0.2 | 0.46 | 32 | 4 | 27 | 5 | 0.9 | 1.31 |  | 0.14 | 18 | 1.2 | 0.13 | 71 | 1 | 0.18 | 1 | 10 | 288 | 3 | 2 | 56 |  | 609 | 65 | 6 | 45 | 9
023A :821258:00:------:-- | 10:0011:000414 | 10:0011 | 21:0162 | 21:0162:000390 | 21:0162:000390:0001:0001:00 |  | 52.3636 | -65.4324 | NGR lake sediment grab sample | <177 micron (NGR) | 32 | 0114:s__14 | 414 | 1.08 | 133 | 0.3 | 0.69 | 51 | 7 | 44 | 22 | 2.4 | 1.04 |  | 0.2 | 55 | 2.6 | 0.23 | 150 | 4 | 0.3 | 1 | 13 | 327 | 2 | 3.6 | 103 |  | 931 | 45 | 15 | 89 | 8
023A :821259:00:------:-- | 10:0011:000415 | 10:0011 | 21:0162 | 21:0162:000391 | 21:0162:000391:0001:0001:00 |  | 52.3371 | -65.4641 | NGR lake sediment grab sample | <177 micron (NGR) | 32 | 0115:s__15 | 415 | 0.92 | 120 | 0.2 | 0.46 | 22 | 3 | 13 | 4 | 1 | 0.52 |  | 0.17 | 13 | 1.1 | 0.14 | 112 | 1 | 0.27 | 1 | 6 | 480 | 1 | 2.1 | 71 |  | 641 | 16 | 6 | 21 | 7
023A :821260:00:------:-- | 10:0011:000416 | 10:0011 | 21:0162 | 21:0162:000392 | 21:0162:000392:0001:0001:00 |  | 52.3095 | -65.425 | NGR lake sediment grab sample | <177 micron (NGR) | 32 | 0116:s__16 | 416 | 2.88 | 201 | 0.9 | 0.68 | 107 | 5 | 49 | 59 | 4.5 | 1.38 |  | 0.22 | 63 | 2.9 | 0.22 | 105 | 1 | 0.3 | 4 | 16 | 2734 | 3 | 5.8 | 96 |  | 1342 | 55 | 25 | 95 | 12
023A :821262:00:------:-- | 10:0011:000417 | 10:0011 | 21:0162 | 21:0162:000393 | 21:0162:000393:0001:0001:00 |  | 52.2696 | -65.4483 | NGR lake sediment grab sample | <177 micron (NGR) | 33 | 0101:s__01 | 417 | 5.16 | 616 | 1.4 | 1.91 | 109 | 15 | 59 | 19 | 5.2 | 3.56 |  | 1.04 | 66 | 6 | 0.76 | 662 | 3 | 1.48 | 7 | 22 | 959 | 8 | 11.3 | 376 |  | 2880 | 77 | 30 | 109 | 33
023A :821263:00:------:-- | 10:0011:000418 | 10:0011 | 21:0162 | 21:0162:000394 | 21:0162:000394:0001:0001:00 |  | 52.2391 | -65.4386 | NGR lake sediment grab sample | <177 micron (NGR) | 33 | 0102:s__02 | 418 | 4.83 | 517 | 1.4 | 1.7 | 106 | 11 | 43 | 35 | 5 | 1.9 |  | 0.92 | 66 | 4.6 | 0.51 | 314 | 2 | 1.22 | 5 | 18 | 1100 | 5 | 8.5 | 298 |  | 1879 | 61 | 27 | 119 | 29
023A :821264:00:------:-- | 10:0011:000419 | 10:0011 | 21:0162 | 21:0162:000395 | 21:0162:000395:0001:0001:00 |  | 52.2081 | -65.4551 | NGR lake sediment grab sample | <177 micron (NGR) | 33 | 0103:s__03 | 419 | 2.1 | 117 | 0.8 | 0.41 | 67 | 6 | 25 | 35 | 2.4 | 1.39 |  | 0.11 | 41 | 1.3 | 0.1 | 167 | 2 | 0.13 | 2 | 10 | 1398 | 1 | 3.4 | 44 |  | 629 | 41 | 15 | 61 | 6
023A :821265:00:------:-- | 10:0011:000420 | 10:0011 | 21:0162 | 21:0162:000396 | 21:0162:000396:0001:0001:00 |  | 52.1813 | -65.4382 | NGR lake sediment grab sample | <177 micron (NGR) | 33 | 0104:s__04 | 420 | 2.9 | 190 | 0.9 | 1.38 | 67 | 36 | 40 | 35 | 3.4 | 5.11 |  | 0.23 | 38 | 2.4 | 0.23 | 350 | 1 | 0.32 | 3 | 15 | 2077 | 2 | 4.7 | 90 |  | 1024 | 54 | 17 | 82 | 11
023A :821266:00:------:-- | 10:0011:000421 | 10:0011 | 21:0162 | 21:0162:000397 | 21:0162:000397:0001:0001:00 |  | 52.1491 | -65.4294 | NGR lake sediment grab sample | <177 micron (NGR) | 33 | 0105:s__05 | 421 | 3.23 | 377 | 0.9 | 1.1 | 50 | 7 | 41 | 14 | 2.6 | 1.98 |  | 0.6 | 29 | 4 | 0.45 | 253 | 1 | 0.63 | 4 | 14 | 1219 | 4 | 6.4 | 177 |  | 2163 | 64 | 14 | 50 | 31
023A :821268:00:------:-- | 10:0011:000422 | 10:0011 | 21:0162 | 21:0162:000398 | 21:0162:000398:0001:0001:00 |  | 52.1084 | -65.4166 | NGR lake sediment grab sample | <177 micron (NGR) | 33 | 0106:s__06 | 422 | 3.76 | 215 | 1.4 | 0.62 | 89 | 15 | 44 | 37 | 3.9 | 4.46 |  | 0.28 | 52 | 2.9 | 0.23 | 276 | 3 | 0.38 | 3 | 14 | 2161 | 4 | 5.1 | 93 |  | 1311 | 66 | 20 | 99 | 14
023A :821269:00:------:-- | 10:0011:000423 | 10:0011 | 21:0162 | 21:0162:000399 | 21:0162:000399:0001:0001:00 |  | 52.0841 | -65.4567 | NGR lake sediment grab sample | <177 micron (NGR) | 33 | 0107:s__07 | 423 | 3.79 | 321 | 1.2 | 0.88 | 80 | 15 | 51 | 28 | 3.5 | 4.31 |  | 0.5 | 46 | 4.4 | 0.38 | 333 | 2 | 0.66 | 6 | 15 | 2329 | 7 | 6.5 | 144 |  | 2088 | 85 | 19 | 87 | 26
023A :821270:00:------:-- | 10:0011:000424 | 10:0011 | 21:0162 | 21:0162:000400 | 21:0162:000400:0001:0001:00 |  | 52.0557 | -65.401 | NGR lake sediment grab sample | <177 micron (NGR) | 33 | 0108:s__08 | 424 | 3.47 | 325 | 1.1 | 1.01 | 71 | 14 | 42 | 23 | 3.1 | 2.54 |  | 0.49 | 40 | 3.6 | 0.36 | 382 | 2 | 0.71 | 4 | 14 | 1391 | 8 | 5.9 | 160 |  | 1794 | 66 | 16 | 72 | 26
023A :821271:00:------:-- | 10:0011:000425 | 10:0011 | 21:0162 | 21:0162:000401 | 21:0162:000401:0001:0001:00 |  | 52.0403 | -65.3197 | NGR lake sediment grab sample | <177 micron (NGR) | 33 | 0109:s__09 | 425 | 2.07 | 261 | 0.5 | 0.94 | 45 | 7 | 40 | 6 | 2.3 | 4.05 |  | 0.39 | 25 | 2.1 | 0.33 | 294 | 1 | 0.69 | 3 | 10 | 478 | 5 | 5.2 | 164 |  | 1522 | 63 | 12 | 51 | 24
023A :821272:10:------:-- | 10:0011:000426 | 10:0011 | 21:0162 | 21:0162:000402 | 21:0162:000402:0001:0001:00 |  | 52.0844 | -65.3549 | NGR lake sediment grab sample | <177 micron (NGR) | 33 | 0071:ff__1 | 426 | 4.5 | 336 | 1.5 | 0.85 | 111 | 37 | 60 | 45 | 4.8 | 8.27 |  | 0.54 | 56 | 4.8 | 0.42 | 1837 | 4 | 0.7 | 5 | 23 | 2390 | 6 | 7.9 | 148 |  | 1878 | 108 | 25 | 147 | 22
023A :821273:20:821272:10 | 10:0011:000427 | 10:0011 | 21:0162 | 21:0162:000402 | 21:0162:000402:0002:0001:00 |  | 52.0844 | -65.3549 | NGR lake sediment grab sample | <177 micron (NGR) | 33 | 0072:ff__1 | 427 | 4.51 | 345 | 1.5 | 0.88 | 107 | 37 | 60 | 43 | 4.7 | 8.32 |  | 0.55 | 54 | 4.9 | 0.43 | 1734 | 4 | 0.57 | 5 | 23 | 2389 | 6 | 8.1 | 153 |  | 1915 | 109 | 25 | 145 | 23
023A :821274:00:------:-- | 10:0011:000428 | 10:0011 | 21:0162 | 21:0162:000403 | 21:0162:000403:0001:0001:00 |  | 52.086 | -65.383 | NGR lake sediment grab sample | <177 micron (NGR) | 33 | 0110:s__10 | 428 | 1.33 | 122 | 0.4 | 1.04 | 37 | 18 | 15 | 16 | 1.6 | 4.19 |  | 0.11 | 21 | 1.6 | 0.12 | 41 | 1 | 0.16 | 2 | 10 | 644 | 1 | 2 | 60 |  | 425 | 22 | 8 | 52 | 4
023A :821275:00:------:-- | 10:0011:000429 | 10:0011 | 21:0162 | 21:0162:000404 | 21:0162:000404:0001:0001:00 |  | 52.104 | -65.3932 | NGR lake sediment grab sample | <177 micron (NGR) | 33 | 0111:s__11 | 429 | 3.35 | 125 | 1.6 | 0.63 | 142 | 18 | 42 | 82 | 5.8 | 4.19 |  | 0.15 | 102 | 2.2 | 0.14 | 199 | 9 | 0.17 | 3 | 10 | 3305 | 2 | 5.7 | 68 |  | 946 | 83 | 32 | 125 | 9
023A :821276:00:------:-- | 10:0011:000430 | 10:0011 | 21:0162 | 21:0162:000405 | 21:0162:000405:0001:0001:00 |  | 52.1104 | -65.3169 | NGR lake sediment grab sample | <177 micron (NGR) | 33 | 0112:s__12 | 430 | 5.96 | 685 | 1.5 | 2.39 | 63 | 16 | 62 | 11 | 4.1 | 3.35 |  | 1.29 | 37 | 5.1 | 0.79 | 585 | 1 | 1.91 | 8 | 19 | 730 | 9 | 11.4 | 440 |  | 3264 | 83 | 24 | 60 | 46
023A :821277:00:------:-- | 10:0011:000431 | 10:0011 | 21:0162 | 21:0162:000406 | 21:0162:000406:0001:0001:00 |  | 52.1118 | -65.2833 | NGR lake sediment grab sample | <177 micron (NGR) | 33 | 0113:s__13 | 431 | 2.38 | 148 | 0.8 | 0.57 | 68 | 9 | 25 | 28 | 2.3 | 1.04 |  | 0.14 | 38 | 1.5 | 0.13 | 205 | 2 | 0.2 | 1 | 16 | 690 | 1 | 3.4 | 65 |  | 668 | 47 | 15 | 124 | 8
023A :821278:00:------:-- | 10:0011:000432 | 10:0011 | 21:0162 | 21:0162:000407 | 21:0162:000407:0001:0001:00 |  | 52.0923 | -65.275 | NGR lake sediment grab sample | <177 micron (NGR) | 33 | 0114:s__14 | 432 | 5.15 | 575 | 1.4 | 1.75 | 88 | 15 | 69 | 34 | 4.5 | 3.62 |  | 1.14 | 51 | 7.3 | 0.83 | 525 | 2 | 1.22 | 8 | 25 | 1322 | 7 | 11.2 | 291 |  | 3127 | 91 | 26 | 94 | 46
023A :821279:00:------:-- | 10:0011:000433 | 10:0011 | 21:0162 | 21:0162:000408 | 21:0162:000408:0001:0001:00 |  | 52.0523 | -65.2637 | NGR lake sediment grab sample | <177 micron (NGR) | 33 | 0115:s__15 | 433 | 4.65 | 482 | 1.2 | 1.57 | 77 | 12 | 64 | 19 | 4.2 | 4.22 |  | 0.88 | 45 | 6.2 | 0.71 | 489 | 2 | 1.1 | 6 | 23 | 1200 | 7 | 10.2 | 266 |  | 2763 | 81 | 24 | 109 | 40
023A :821280:00:------:-- | 10:0011:000434 | 10:0011 | 21:0162 | 21:0162:000409 | 21:0162:000409:0001:0001:00 |  | 52.0543 | -65.1591 | NGR lake sediment grab sample | <177 micron (NGR) | 33 | 0116:s__16 | 434 | 3.57 | 346 | 1 | 1.07 | 144 | 14 | 87 | 27 | 5.4 | 6.78 |  | 0.59 | 81 | 5.2 | 0.56 | 312 | 2 | 0.74 | 6 | 21 | 1456 | 6 | 9.9 | 212 |  | 2444 | 160 | 30 | 150 | 27
023A :821282:00:------:-- | 10:0011:000435 | 10:0011 | 21:0162 | 21:0162:000410 | 21:0162:000410:0001:0001:00 |  | 52.056 | -65.134 | NGR lake sediment grab sample | <177 micron (NGR) | 34 | 0101:s__01 | 435 | 4.67 | 613 | 1.1 | 1.71 | 57 | 9 | 61 | 8 | 3.2 | 3.22 |  | 1.16 | 34 | 5 | 0.65 | 375 | 3 | 1.37 | 6 | 14 | 682 | 7 | 8.4 | 357 |  | 2539 | 125 | 18 | 42 | 31
023A :821283:10:------:-- | 10:0011:000436 | 10:0011 | 21:0162 | 21:0162:000411 | 21:0162:000411:0001:0001:00 |  | 52.0596 | -65.0602 | NGR lake sediment grab sample | <177 micron (NGR) | 34 | 0071:ff__1 | 436 | 6.49 | 785 | 1.6 | 2.62 | 82 | 19 | 92 | 11 | 4.7 | 6.12 |  | 1.45 | 46 | 10.2 | 1.25 | 695 | 1 | 1.92 | 9 | 29 | 1151 | 10 | 14.8 | 459 |  | 4143 | 98 | 26 | 81 | 62
023A :821284:20:821283:10 | 10:0011:000437 | 10:0011 | 21:0162 | 21:0162:000411 | 21:0162:000411:0002:0001:00 |  | 52.0596 | -65.0602 | NGR lake sediment grab sample | <177 micron (NGR) | 34 | 0072:ff__1 | 437 | 6.44 | 777 | 1.6 | 2.54 | 80 | 19 | 92 | 10 | 4.5 | 6.08 |  | 1.43 | 44 | 10.2 | 1.25 | 668 | 1 | 1.9 | 10 | 29 | 1211 | 9 | 14.6 | 451 |  | 4094 | 98 | 25 | 82 | 62
023A :821285:00:------:-- | 10:0011:000438 | 10:0011 | 21:0162 | 21:0162:000412 | 21:0162:000412:0001:0001:00 |  | 52.0597 | -65.0073 | NGR lake sediment grab sample | <177 micron (NGR) | 34 | 0102:s__02 | 438 | 3.98 | 423 | 1.1 | 1.13 | 89 | 13 | 59 | 18 | 4 | 3.74 |  | 0.82 | 51 | 6.8 | 0.61 | 370 | 3 | 0.86 | 6 | 22 | 1239 | 5 | 8.1 | 194 |  | 2247 | 61 | 21 | 93 | 34
023A :821287:00:------:-- | 10:0011:000439 | 10:0011 | 21:0162 | 21:0162:000413 | 21:0162:000413:0001:0001:00 |  | 52.0496 | -64.9451 | NGR lake sediment grab sample | <177 micron (NGR) | 34 | 0103:s__03 | 439 | 4.07 | 425 | 1.2 | 1.06 | 119 | 13 | 57 | 26 | 4.5 | 2.93 |  | 0.71 | 74 | 9.9 | 0.5 | 388 | 6 | 0.52 | 6 | 18 | 2215 | 6 | 7.7 | 166 |  | 2485 | 96 | 23 | 95 | 34
023A :821288:00:------:-- | 10:0011:000440 | 10:0011 | 21:0162 | 21:0162:000414 | 21:0162:000414:0001:0001:00 |  | 52.0664 | -64.9037 | NGR lake sediment grab sample | <177 micron (NGR) | 34 | 0104:s__04 | 440 | 2.69 | 179 | 1 | 0.52 | 117 | 9 | 39 | 22 | 4.4 | 2.77 |  | 0.28 | 74 | 3.5 | 0.2 | 204 | 6 | 0.33 | 4 | 14 | 1122 | 2 | 5.9 | 78 |  | 1097 | 59 | 25 | 103 | 19
023A :821289:00:------:-- | 10:0011:000441 | 10:0011 | 21:0162 | 21:0162:000415 | 21:0162:000415:0001:0001:00 |  | 52.0484 | -64.8749 | NGR lake sediment grab sample | <177 micron (NGR) | 34 | 0105:s__05 | 441 | 3.96 | 260 | 1.4 | 0.65 | 145 | 9 | 67 | 47 | 6.9 | 4.93 |  | 0.4 | 120 | 5.6 | 0.29 | 308 | 6 | 0.39 | 5 | 15 | 3697 | 5 | 8 | 102 |  | 1723 | 109 | 38 | 127 | 19
023A :821290:00:------:-- | 10:0011:000442 | 10:0011 | 21:0162 | 21:0162:000416 | 21:0162:000416:0001:0001:00 |  | 52.0636 | -64.7872 | NGR lake sediment grab sample | <177 micron (NGR) | 34 | 0106:s__06 | 442 | 2.02 | 153 | 0.6 | 0.62 | 93 | 9 | 32 | 16 | 3 | 1.66 |  | 0.2 | 57 | 2.5 | 0.17 | 157 | 4 | 0.26 | 2 | 13 | 529 | 3 | 3.7 | 80 |  | 917 | 68 | 17 | 92 | 13
023A :821291:00:------:-- | 10:0011:000443 | 10:0011 | 21:0162 | 21:0162:000417 | 21:0162:000417:0001:0001:00 |  | 52.0699 | -64.7363 | NGR lake sediment grab sample | <177 micron (NGR) | 34 | 0107:s__07 | 443 | 4.42 | 402 | 1.3 | 1.17 | 137 | 13 | 56 | 30 | 5.4 | 4.12 |  | 0.82 | 89 | 5.5 | 0.49 | 593 | 4 | 0.79 | 6 | 17 | 1457 | 8 | 8.7 | 189 |  | 2590 | 87 | 30 | 118 | 34
023A :821292:00:------:-- | 10:0011:000444 | 10:0011 | 21:0162 | 21:0162:000418 | 21:0162:000418:0001:0001:00 |  | 52.0835 | -64.5851 | NGR lake sediment grab sample | <177 micron (NGR) | 34 | 0108:s__08 | 444 | 2.76 | 177 | 0.7 | 0.61 | 67 | 13 | 34 | 13 | 2.7 | 2.36 |  | 0.28 | 40 | 2.9 | 0.22 | 297 | 5 | 0.36 | 2 | 13 | 1122 | 3 | 4.3 | 74 |  | 1121 | 63 | 17 | 77 | 16
023A :821293:00:------:-- | 10:0011:000445 | 10:0011 | 21:0162 | 21:0162:000419 | 21:0162:000419:0001:0001:00 |  | 52.103 | -64.5319 | NGR lake sediment grab sample | <177 micron (NGR) | 34 | 0109:s__09 | 445 | 2.24 | 162 | 0.5 | 0.58 | 40 | 7 | 34 | 9 | 2.1 | 2.19 |  | 0.26 | 24 | 2.1 | 0.22 | 209 | 2 | 0.34 | 3 | 13 | 924 | 2 | 4.1 | 72 |  | 1164 | 66 | 12 | 72 | 16
023A :821294:00:------:-- | 10:0011:000446 | 10:0011 | 21:0162 | 21:0162:000420 | 21:0162:000420:0001:0001:00 |  | 52.1008 | -64.5081 | NGR lake sediment grab sample | <177 micron (NGR) | 34 | 0110:s__10 | 446 | 2.29 | 160 | 0.6 | 0.51 | 40 | 10 | 35 | 11 | 2.1 | 5.3 |  | 0.27 | 22 | 2.2 | 0.22 | 217 | 1 | 0.36 | 3 | 13 | 1270 | 3 | 4.5 | 72 |  | 1161 | 67 | 11 | 76 | 18
023A :821295:00:------:-- | 10:0011:000447 | 10:0011 | 21:0162 | 21:0162:000421 | 21:0162:000421:0001:0001:00 |  | 52.0944 | -64.4414 | NGR lake sediment grab sample | <177 micron (NGR) | 34 | 0111:s__11 | 447 | 3.03 | 345 | 0.7 | 1.15 | 42 | 8 | 38 | 3 | 2.3 | 1.57 |  | 0.68 | 24 | 3.9 | 0.46 | 258 | 2 | 0.73 | 5 | 14 | 579 | 5 | 6.1 | 176 |  | 1977 | 41 | 12 | 41 | 36
023A :821296:00:------:-- | 10:0011:000448 | 10:0011 | 21:0162 | 21:0162:000422 | 21:0162:000422:0001:0001:00 |  | 52.0862 | -64.374 | NGR lake sediment grab sample | <177 micron (NGR) | 34 | 0112:s__12 | 448 | 2.81 | 364 | 0.7 | 1.07 | 52 | 13 | 55 | 10 | 2.7 | 4.05 |  | 0.72 | 29 | 3.6 | 0.43 | 266 | 2 | 0.75 | 5 | 22 | 554 | 6 | 6.2 | 172 |  | 1944 | 55 | 15 | 91 | 39
023A :821297:00:------:-- | 10:0011:000449 | 10:0011 | 21:0162 | 21:0162:000423 | 21:0162:000423:0001:0001:00 |  | 52.1263 | -64.4035 | NGR lake sediment grab sample | <177 micron (NGR) | 34 | 0113:s__13 | 449 | 3.81 | 400 | 0.8 | 0.96 | 65 | 7 | 59 | 9 | 3.3 | 2.57 |  | 0.82 | 39 | 4.2 | 0.46 | 306 | 2 | 0.77 | 7 | 16 | 1238 | 9 | 8 | 181 |  | 3117 | 70 | 18 | 64 | 60
023A :821298:00:------:-- | 10:0011:000450 | 10:0011 | 21:0162 | 21:0162:000424 | 21:0162:000424:0001:0001:00 |  | 52.1596 | -64.343 | NGR lake sediment grab sample | <177 micron (NGR) | 34 | 0114:s__14 | 450 | 4.88 | 443 | 1.3 | 1.2 | 99 | 18 | 56 | 11 | 4.7 | 4.33 |  | 0.92 | 59 | 4.9 | 0.54 | 474 | 3 | 0.99 | 6 | 23 | 795 | 7 | 8.7 | 207 |  | 2634 | 83 | 26 | 110 | 49
023A :821299:00:------:-- | 10:0011:000451 | 10:0011 | 21:0162 | 21:0162:000425 | 21:0162:000425:0001:0001:00 |  | 52.1825 | -64.3397 | NGR lake sediment grab sample | <177 micron (NGR) | 34 | 0115:s__15 | 451 | 0.93 | 107 | 0.3 | 0.44 | 51 | 8 | 20 | 5 | 2 | 0.54 |  | 0.13 | 38 | 1 | 0.11 | 43 | 2 | 0.16 | 1 | 14 | 271 | 1 | 2.4 | 49 |  | 534 | 34 | 13 | 44 | 7
023A :821300:00:------:-- | 10:0011:000452 | 10:0011 | 21:0162 | 21:0162:000426 | 21:0162:000426:0001:0001:00 |  | 52.2305 | -64.3585 | NGR lake sediment grab sample | <177 micron (NGR) | 34 | 0116:s__16 | 452 | 2.66 | 249 | 0.7 | 0.71 | 51 | 9 | 37 | 6 | 2.2 | 2.17 |  | 0.47 | 31 | 2.7 | 0.26 | 211 | 2 | 0.6 | 3 | 11 | 965 | 4 | 4.5 | 113 |  | 1683 | 69 | 13 | 45 | 25
023A :821302:00:------:-- | 10:0011:000453 | 10:0011 | 21:0162 | 21:0162:000427 | 21:0162:000427:0001:0001:00 |  | 52.2655 | -64.3566 | NGR lake sediment grab sample | <177 micron (NGR) | 35 | 0101:s__01 | 453 | 4.33 | 385 | 1 | 0.99 | 76 | 13 | 48 | 12 | 3.5 | 3.44 |  | 0.76 | 43 | 4.2 | 0.42 | 386 | 2 | 0.74 | 6 | 16 | 1578 | 8 | 6.9 | 167 |  | 2453 | 64 | 19 | 65 | 45
023A :821303:00:------:-- | 10:0011:000454 | 10:0011 | 21:0162 | 21:0162:000428 | 21:0162:000428:0001:0001:00 |  | 52.2877 | -64.35 | NGR lake sediment grab sample | <177 micron (NGR) | 35 | 0102:s__02 | 454 | 2.37 | 238 | 0.6 | 0.7 | 43 | 6 | 30 | 5 | 1.9 | 1.03 |  | 0.43 | 27 | 3.2 | 0.26 | 175 | 1 | 0.58 | 4 | 10 | 852 | 4 | 4 | 109 |  | 1562 | 43 | 11 | 37 | 25
023A :821304:00:------:-- | 10:0011:000455 | 10:0011 | 21:0162 | 21:0162:000429 | 21:0162:000429:0001:0001:00 |  | 52.3239 | -64.3404 | NGR lake sediment grab sample | <177 micron (NGR) | 35 | 0103:s__03 | 455 | 3.15 | 275 | 1 | 0.71 | 79 | 11 | 53 | 14 | 3.4 | 3.39 |  | 0.49 | 50 | 3.3 | 0.29 | 390 | 8 | 0.6 | 4 | 12 | 1846 | 5 | 6.5 | 115 |  | 1821 | 75 | 22 | 71 | 29
023A :821305:00:------:-- | 10:0011:000456 | 10:0011 | 21:0162 | 21:0162:000430 | 21:0162:000430:0001:0001:00 |  | 52.3522 | -64.3339 | NGR lake sediment grab sample | <177 micron (NGR) | 35 | 0104:s__04 | 456 | 4.32 | 436 | 1.1 | 1.16 | 84 | 11 | 59 | 10 | 3.8 | 2.75 |  | 0.84 | 51 | 4.5 | 0.48 | 459 | 2 | 0.87 | 6 | 17 | 1491 | 11 | 8 | 202 |  | 2768 | 69 | 22 | 62 | 45
023A :821306:00:------:-- | 10:0011:000457 | 10:0011 | 21:0162 | 21:0162:000431 | 21:0162:000431:0001:0001:00 |  | 52.3424 | -64.3903 | NGR lake sediment grab sample | <177 micron (NGR) | 35 | 0105:s__05 | 457 | 3.94 | 250 | 1 | 0.74 | 74 | 8 | 46 | 18 | 3.7 | 5.09 |  | 0.31 | 43 | 2.3 | 0.2 | 173 | 1 | 0.38 | 4 | 13 | 2532 | 4 | 6 | 90 |  | 1475 | 69 | 23 | 85 | 20
023A :821307:00:------:-- | 10:0011:000458 | 10:0011 | 21:0162 | 21:0162:000432 | 21:0162:000432:0001:0001:00 |  | 52.3448 | -64.448 | NGR lake sediment grab sample | <177 micron (NGR) | 35 | 0106:s__06 | 458 | 4.17 | 408 | 1.1 | 1.11 | 90 | 10 | 52 | 12 | 3.6 | 2.02 |  | 0.76 | 55 | 4.5 | 0.42 | 314 | 1 | 0.73 | 6 | 14 | 1948 | 7 | 7.3 | 172 |  | 2528 | 69 | 21 | 53 | 43
023A :821309:00:------:-- | 10:0011:000459 | 10:0011 | 21:0162 | 21:0162:000433 | 21:0162:000433:0001:0001:00 |  | 52.3305 | -64.4435 | NGR lake sediment grab sample | <177 micron (NGR) | 35 | 0107:s__07 | 459 | 4.7 | 448 | 1.2 | 1.13 | 95 | 10 | 55 | 13 | 4.3 | 2.77 |  | 0.87 | 60 | 4.8 | 0.49 | 336 | 2 | 0.82 | 7 | 17 | 1899 | 8 | 8.5 | 188 |  | 2831 | 74 | 24 | 66 | 51
023A :821310:00:------:-- | 10:0011:000460 | 10:0011 | 21:0162 | 21:0162:000434 | 21:0162:000434:0001:0001:00 |  | 52.3246 | -64.4143 | NGR lake sediment grab sample | <177 micron (NGR) | 35 | 0108:s__08 | 460 | 4.43 | 256 | 1.4 | 0.72 | 136 | 37 | 52 | 21 | 5.8 | 6.68 |  | 0.38 | 82 | 2.9 | 0.24 | 1914 | 3 | 0.47 | 4 | 13 | 2770 | 6 | 7.3 | 100 |  | 1642 | 82 | 36 | 112 | 24
023A :821311:00:------:-- | 10:0011:000461 | 10:0011 | 21:0162 | 21:0162:000435 | 21:0162:000435:0001:0001:00 |  | 52.2895 | -64.3954 | NGR lake sediment grab sample | <177 micron (NGR) | 35 | 0109:s__09 | 461 | 4.3 | 448 | 1.1 | 1.13 | 86 | 25 | 48 | 8 | 3.6 | 5.2 |  | 0.9 | 47 | 4.3 | 0.52 | 645 | 2 | 0.94 | 7 | 16 | 1174 | 9 | 8.3 | 198 |  | 3087 | 69 | 21 | 66 | 56
023A :821312:00:------:-- | 10:0011:000462 | 10:0011 | 21:0162 | 21:0162:000436 | 21:0162:000436:0001:0001:00 |  | 52.2885 | -64.453 | NGR lake sediment grab sample | <177 micron (NGR) | 35 | 0110:s__10 | 462 | 2.53 | 148 | 0.7 | 0.28 | 56 | 51 | 27 | 11 | 2.6 | 9.31 |  | 0.21 | 30 | 1.8 | 0.15 | 5249 | 1 | 0.29 | 2 | 10 | 1875 | 5 | 3.8 | 54 |  | 909 | 48 | 16 | 67 | 15
023A :821313:10:------:-- | 10:0011:000463 | 10:0011 | 21:0162 | 21:0162:000437 | 21:0162:000437:0001:0001:00 |  | 52.2581 | -64.4318 | NGR lake sediment grab sample | <177 micron (NGR) | 35 | 0071:ff__1 | 463 | 2.63 | 185 | 0.6 | 0.72 | 57 | 8 | 27 | 10 | 2.3 | 1.01 |  | 0.29 | 34 | 1.7 | 0.23 | 127 | 2 | 0.4 | 2 | 12 | 925 | 2 | 3.8 | 83 |  | 1109 | 39 | 14 | 45 | 17
023A :821314:20:821313:10 | 10:0011:000464 | 10:0011 | 21:0162 | 21:0162:000437 | 21:0162:000437:0002:0001:00 |  | 52.2581 | -64.4318 | NGR lake sediment grab sample | <177 micron (NGR) | 35 | 0072:ff__1 | 464 | 2.99 | 279 | 0.7 | 0.9 | 55 | 6 | 32 | 8 | 2.2 | 1.33 |  | 0.51 | 33 | 2.5 | 0.33 | 222 | 1 | 0.68 | 3 | 13 | 686 | 5 | 5.1 | 128 |  | 1784 | 42 | 14 | 38 | 30
023A :821315:00:------:-- | 10:0011:000465 | 10:0011 | 21:0162 | 21:0162:000438 | 21:0162:000438:0001:0001:00 |  | 52.2443 | -64.4076 | NGR lake sediment grab sample | <177 micron (NGR) | 35 | 0111:s__11 | 465 | 4.34 | 226 | 1.1 | 0.5 | 97 | 29 | 47 | 24 | 4.9 | 12.3 |  | 0.37 | 58 | 2.9 | 0.25 | 665 | 2 | 0.49 | 4 | 11 | 2923 | 7 | 6 | 96 |  | 1499 | 76 | 28 | 104 | 24
023A :821316:00:------:-- | 10:0011:000466 | 10:0011 | 21:0162 | 21:0162:000439 | 21:0162:000439:0001:0001:00 |  | 52.2164 | -64.4077 | NGR lake sediment grab sample | <177 micron (NGR) | 35 | 0112:s__12 | 466 | 2.77 | 272 | 0.6 | 0.76 | 49 | 8 | 33 | 7 | 2.1 | 1.3 |  | 0.51 | 29 | 3.3 | 0.31 | 221 | 1 | 0.65 | 4 | 12 | 844 | 5 | 4.6 | 118 |  | 1722 | 47 | 12 | 40 | 30
023A :821317:00:------:-- | 10:0011:000467 | 10:0011 | 21:0162 | 21:0162:000440 | 21:0162:000440:0001:0001:00 |  | 52.2148 | -64.4225 | NGR lake sediment grab sample | <177 micron (NGR) | 35 | 0113:s__13 | 467 | 4.81 | 404 | 1 | 1.24 | 72 | 25 | 47 | 11 | 3.2 | 4.4 |  | 0.81 | 40 | 4.2 | 0.51 | 533 | 2 | 0.89 | 5 | 24 | 1362 | 6 | 7.1 | 189 |  | 2335 | 57 | 19 | 65 | 44
023A :821318:00:------:-- | 10:0011:000468 | 10:0011 | 21:0162 | 21:0162:000441 | 21:0162:000441:0001:0001:00 |  | 52.2019 | -64.4011 | NGR lake sediment grab sample | <177 micron (NGR) | 35 | 0114:s__14 | 468 | 5.54 | 638 | 1.3 | 1.8 | 85 | 12 | 71 | 8 | 4.2 | 3.3 |  | 1.38 | 48 | 6.1 | 0.75 | 514 | 2 | 1.45 | 7 | 20 | 1200 | 11 | 10.7 | 316 |  | 3523 | 83 | 23 | 58 | 69
023A :821319:00:------:-- | 10:0011:000469 | 10:0011 | 21:0162 | 21:0162:000442 | 21:0162:000442:0001:0001:00 |  | 52.1801 | -64.4335 | NGR lake sediment grab sample | <177 micron (NGR) | 35 | 0115:s__15 | 469 | 4.98 | 412 | 1.4 | 0.99 | 115 | 23 | 59 | 21 | 5.2 | 4.06 |  | 0.87 | 64 | 5.2 | 0.46 | 589 | 3 | 0.77 | 7 | 23 | 1784 | 7 | 8.6 | 166 |  | 2608 | 102 | 28 | 112 | 32
023A :821320:00:------:-- | 10:0011:000470 | 10:0011 | 21:0162 | 21:0162:000443 | 21:0162:000443:0001:0001:00 |  | 52.1578 | -64.3799 | NGR lake sediment grab sample | <177 micron (NGR) | 35 | 0116:s__16 | 470 | 0.6 | 62 | 0.2 | 0.31 | 25 | 2 | 10 | 3 | 1.1 | 0.13 |  | 0.08 | 18 | 0.6 | 0.06 | 34 | 1 | 0.1 | 1 | 7 | 259 | 2 | 1.3 | 32 |  | 453 | 26 | 7 | 25 | 5
023A :821322:10:------:-- | 10:0011:000471 | 10:0011 | 21:0162 | 21:0162:000444 | 21:0162:000444:0001:0001:00 |  | 52.1503 | -64.4228 | NGR lake sediment grab sample | <177 micron (NGR) | 36 | 0071:ff__1 | 471 | 2.77 | 291 | 0.8 | 0.86 | 46 | 8 | 44 | 7 | 2.2 | 2.44 |  | 0.6 | 30 | 2.9 | 0.33 | 263 | 3 | 0.54 | 4 | 12 | 626 | 6 | 6.1 | 137 |  | 2259 | 69 | 14 | 61 | 25
023A :821323:20:821322:10 | 10:0011:000472 | 10:0011 | 21:0162 | 21:0162:000444 | 21:0162:000444:0002:0001:00 |  | 52.1503 | -64.4228 | NGR lake sediment grab sample | <177 micron (NGR) | 36 | 0072:ff__1 | 472 | 2.6 | 271 | 0.7 | 0.81 | 45 | 8 | 41 | 7 | 2.2 | 2.35 |  | 0.55 | 29 | 2.7 | 0.29 | 245 | 3 | 0.68 | 4 | 12 | 610 | 5 | 5.6 | 127 |  | 2009 | 66 | 13 | 60 | 23
023A :821324:00:------:-- | 10:0011:000473 | 10:0011 | 21:0162 | 21:0162:000445 | 21:0162:000445:0001:0001:00 |  | 52.1277 | -64.4355 | NGR lake sediment grab sample | <177 micron (NGR) | 36 | 0101:s__01 | 473 | 6.17 | 745 | 1.5 | 2.22 | 98 | 17 | 82 | 12 | 5.2 | 4.08 |  | 1.65 | 55 | 6.9 | 0.92 | 694 | 1 | 1.81 | 9 | 25 | 1264 | 11 | 12.9 | 377 |  | 4089 | 95 | 27 | 65 | 82
023A :821325:00:------:-- | 10:0011:000474 | 10:0011 | 21:0162 | 21:0162:000446 | 21:0162:000446:0001:0001:00 |  | 52.1271 | -64.4964 | NGR lake sediment grab sample | <177 micron (NGR) | 36 | 0102:s__02 | 474 | 5.2 | 435 | 1.2 | 1.59 | 76 | 21 | 53 | 14 | 3.6 | 3.65 |  | 0.88 | 42 | 5.5 | 0.73 | 733 | 2 | 1.09 | 6 | 28 | 1523 | 7 | 8.9 | 219 |  | 2922 | 71 | 20 | 122 | 38
023A :821326:00:------:-- | 10:0011:000475 | 10:0011 | 21:0162 | 21:0162:000447 | 21:0162:000447:0001:0001:00 |  | 52.1605 | -64.5123 | NGR lake sediment grab sample | <177 micron (NGR) | 36 | 0103:s__03 | 475 | 6.04 | 757 | 1.4 | 2.16 | 105 | 19 | 81 | 21 | 5 | 4.33 |  | 1.61 | 60 | 7.4 | 0.92 | 641 | 2 | 1.72 | 10 | 27 | 984 | 12 | 13.4 | 363 |  | 4079 | 100 | 30 | 70 | 81
023A :821327:00:------:-- | 10:0011:000476 | 10:0011 | 21:0162 | 21:0162:000448 | 21:0162:000448:0001:0001:00 |  | 52.1368 | -64.5509 | NGR lake sediment grab sample | <177 micron (NGR) | 36 | 0104:s__04 | 476 | 2.56 | 208 | 0.6 | 0.62 | 46 | 8 | 39 | 13 | 2.3 | 2.27 |  | 0.34 | 28 | 2.9 | 0.24 | 169 | 1 | 0.41 | 3 | 16 | 1362 | 3 | 5.3 | 85 |  | 1300 | 53 | 14 | 67 | 19
023A :821328:00:------:-- | 10:0011:000477 | 10:0011 | 21:0162 | 21:0162:000449 | 21:0162:000449:0001:0001:00 |  | 52.1236 | -64.5735 | NGR lake sediment grab sample | <177 micron (NGR) | 36 | 0105:s__05 | 477 | 4.37 | 420 | 1.1 | 1.22 | 68 | 15 | 54 | 12 | 3.3 | 2.92 |  | 0.84 | 38 | 6 | 0.58 | 487 | 2 | 0.86 | 6 | 20 | 873 | 8 | 8.7 | 190 |  | 2857 | 72 | 18 | 80 | 44
023A :821329:00:------:-- | 10:0011:000478 | 10:0011 | 21:0162 | 21:0162:000450 | 21:0162:000450:0001:0001:00 |  | 52.1561 | -64.5614 | NGR lake sediment grab sample | <177 micron (NGR) | 36 | 0106:s__06 | 478 | 3.17 | 211 | 0.8 | 0.64 | 60 | 14 | 44 | 19 | 2.9 | 3.59 |  | 0.3 | 35 | 2.8 | 0.24 | 325 | 4 | 0.38 | 3 | 12 | 1937 | 3 | 5 | 79 |  | 1181 | 78 | 17 | 101 | 16
023A :821330:00:------:-- | 10:0011:000479 | 10:0011 | 21:0162 | 21:0162:000451 | 21:0162:000451:0001:0001:00 |  | 52.1533 | -64.605 | NGR lake sediment grab sample | <177 micron (NGR) | 36 | 0107:s__07 | 479 | 1.78 | 106 | 0.5 | 0.41 | 34 | 4 | 20 | 14 | 1.8 | 0.89 |  | 0.09 | 21 | 1 | 0.09 | 71 | 1 | 0.09 | 1 | 9 | 1208 | 1 | 2.5 | 39 |  | 466 | 27 | 10 | 43 | 5
023A :821331:00:------:-- | 10:0011:000480 | 10:0011 | 21:0162 | 21:0162:000452 | 21:0162:000452:0001:0001:00 |  | 52.1198 | -64.6494 | NGR lake sediment grab sample | <177 micron (NGR) | 36 | 0108:s__08 | 480 | 3.44 | 213 | 1 | 0.74 | 64 | 12 | 51 | 31 | 3.8 | 2.88 |  | 0.25 | 44 | 3 | 0.21 | 274 | 5 | 0.28 | 4 | 19 | 2416 | 3 | 5.9 | 77 |  | 1295 | 89 | 23 | 80 | 14
023A :821332:00:------:-- | 10:0011:000481 | 10:0011 | 21:0162 | 21:0162:000453 | 21:0162:000453:0001:0001:00 |  | 52.0899 | -64.6375 | NGR lake sediment grab sample | <177 micron (NGR) | 36 | 0109:s__09 | 481 | 3.92 | 379 | 1 | 1.18 | 73 | 13 | 45 | 12 | 3.1 | 2 |  | 0.72 | 41 | 6.5 | 0.56 | 411 | 2 | 0.73 | 5 | 20 | 1056 | 6 | 7.6 | 173 |  | 2602 | 60 | 18 | 69 | 40
023A :821333:00:------:-- | 10:0011:000482 | 10:0011 | 21:0162 | 21:0162:000454 | 21:0162:000454:0001:0001:00 |  | 52.5433 | -65.5067 | NGR lake sediment grab sample | <177 micron (NGR) | 36 | 0110:s__10 | 482 | 2.93 | 377 | 0.7 | 1.1 | 55 | 10 | 50 | 14 | 2.7 | 3.89 |  | 0.61 | 31 | 3.4 | 0.5 | 313 | 1 | 0.81 | 5 | 15 | 508 | 5 | 7.2 | 219 |  | 2226 | 60 | 15 | 80 | 33
023A :821334:00:------:-- | 10:0011:000483 | 10:0011 | 21:0162 | 21:0162:000455 | 21:0162:000455:0001:0001:00 |  | 52.541 | -65.4763 | NGR lake sediment grab sample | <177 micron (NGR) | 36 | 0111:s__11 | 483 | 2.96 | 378 | 0.7 | 1.09 | 63 | 21 | 60 | 23 | 2.8 | 5.12 |  | 0.59 | 34 | 4.4 | 0.49 | 325 | 2 | 0.85 | 4 | 25 | 738 | 6 | 7.1 | 231 |  | 1975 | 54 | 16 | 159 | 28
023A :821335:00:------:-- | 10:0011:000484 | 10:0011 | 21:0162 | 21:0162:000456 | 21:0162:000456:0001:0001:00 |  | 52.5484 | -65.4115 | NGR lake sediment grab sample | <177 micron (NGR) | 36 | 0112:s__12 | 484 | 0.52 | 116 | 0.1 | 0.33 | 22 | 3 | 12 | 14 | 1 | 0.32 |  | 0.03 | 12 | 0.4 | 0.04 | 45 | 1 | 0.03 | 1 | 12 | 324 | 1 | 1.7 | 54 |  | 306 | 32 | 5 | 40 | 2
023A :821336:00:------:-- | 10:0011:000485 | 10:0011 | 21:0162 | 21:0162:000457 | 21:0162:000457:0001:0001:00 |  | 52.4967 | -65.4484 | NGR lake sediment grab sample | <177 micron (NGR) | 36 | 0113:s__13 | 485 | 3.76 | 522 | 0.9 | 1.47 | 92 | 13 | 76 | 13 | 4.1 | 17.56 |  | 0.92 | 49 | 5 | 0.76 | 724 | 1 | 1.38 | 7 | 16 | 1004 | 11 | 9.6 | 316 |  | 2622 | 105 | 22 | 103 | 42
023A :821337:00:------:-- | 10:0011:000486 | 10:0011 | 21:0162 | 21:0162:000458 | 21:0162:000458:0001:0001:00 |  | 52.4754 | -65.4531 | NGR lake sediment grab sample | <177 micron (NGR) | 36 | 0114:s__14 | 486 | 1.8 | 255 | 0.4 | 0.73 | 103 | 12 | 92 | 33 | 3.4 | 8.08 |  | 0.24 | 65 | 3.1 | 0.32 | 180 | 2 | 0.32 | 3 | 24 | 442 | 5 | 5.4 | 107 |  | 1305 | 230 | 20 | 126 | 16
023A :821338:00:------:-- | 10:0011:000487 | 10:0011 | 21:0162 | 21:0162:000459 | 21:0162:000459:0001:0001:00 |  | 52.447 | -65.392 | NGR lake sediment grab sample | <177 micron (NGR) | 36 | 0115:s__15 | 487 | 1.72 | 200 | 0.6 | 0.66 | 69 | 16 | 55 | 14 | 1.9 | 10.25 |  | 0.27 | 46 | 2.6 | 0.32 | 274 | 7 | 0.47 | 1 | 23 | 586 | 7 | 4.6 | 119 |  | 1177 | 150 | 14 | 102 | 13
023A :821339:00:------:-- | 10:0011:000488 | 10:0011 | 21:0162 | 21:0162:000460 | 21:0162:000460:0001:0001:00 |  | 52.3565 | -65.4186 | NGR lake sediment grab sample | <177 micron (NGR) | 36 | 0116:s__16 | 488 | 1.81 | 194 | 0.6 | 0.49 | 88 | 16 | 56 | 16 | 2.8 | 12.5 |  | 0.28 | 56 | 2.6 | 0.31 | 88 | 9 | 0.47 | 3 | 14 | 646 | 7 | 5.1 | 118 |  | 1268 | 187 | 16 | 93 | 15
023A :821342:10:------:-- | 10:0011:000489 | 10:0011 | 21:0162 | 21:0162:000461 | 21:0162:000461:0001:0001:00 |  | 52.3165 | -65.4065 | NGR lake sediment grab sample | <177 micron (NGR) | 37 | 0071:ff__1 | 489 | 5.24 | 661 | 1.2 | 2.16 | 81 | 13 | 64 | 15 | 4.2 | 2.95 |  | 1.13 | 48 | 6.9 | 0.89 | 564 | 1 | 1.55 | 7 | 23 | 1102 | 7 | 11.6 | 390 |  | 3232 | 77 | 24 | 83 | 42
023A :821343:20:821342:10 | 10:0011:000490 | 10:0011 | 21:0162 | 21:0162:000461 | 21:0162:000461:0002:0001:00 |  | 52.3165 | -65.4065 | NGR lake sediment grab sample | <177 micron (NGR) | 37 | 0072:ff__1 | 490 | 5.26 | 662 | 1.2 | 2.16 | 83 | 13 | 64 | 14 | 4.1 | 2.95 |  | 1.14 | 48 | 7 | 0.9 | 553 | 2 | 1.56 | 7 | 23 | 1124 | 7 | 11.7 | 393 |  | 3245 | 76 | 24 | 80 | 43
023A :821344:00:------:-- | 10:0011:000491 | 10:0011 | 21:0162 | 21:0162:000462 | 21:0162:000462:0001:0001:00 |  | 52.27 | -65.4141 | NGR lake sediment grab sample | <177 micron (NGR) | 37 | 0101:s__01 | 491 | 1.8 | 161 | 0.5 | 0.64 | 81 | 15 | 35 | 14 | 2.8 | 2.32 |  | 0.19 | 54 | 1.8 | 0.18 | 124 | 2 | 0.33 | 2 | 14 | 555 | 1 | 4.5 | 93 |  | 779 | 65 | 18 | 97 | 9
023A :821345:00:------:-- | 10:0011:000492 | 10:0011 | 21:0162 | 21:0162:000463 | 21:0162:000463:0001:0001:00 |  | 52.2465 | -65.4031 | NGR lake sediment grab sample | <177 micron (NGR) | 37 | 0102:s__02 | 492 | 0.92 | 98 | 0.2 | 0.43 | 40 | 3 | 12 | 11 | 1.5 | 0.34 |  | 0.09 | 25 | 1.3 | 0.09 | 54 | 1 | 0.12 | 1 | 9 | 523 | 1 | 2.1 | 44 |  | 495 | 11 | 9 | 36 | 4
023A :821346:00:------:-- | 10:0011:000493 | 10:0011 | 21:0162 | 21:0162:000464 | 21:0162:000464:0001:0001:00 |  | 52.2032 | -65.3936 | NGR lake sediment grab sample | <177 micron (NGR) | 37 | 0103:s__03 | 493 | 1.82 | 115 | 0.7 | 0.5 | 46 | 14 | 35 | 19 | 2.2 | 4.48 |  | 0.17 | 32 | 2.6 | 0.14 | 393 | 9 | 0.23 | 2 | 8 | 1752 | 2 | 3 | 63 |  | 797 | 55 | 13 | 60 | 8
023A :821347:00:------:-- | 10:0011:000494 | 10:0011 | 21:0162 | 21:0162:000465 | 21:0162:000465:0001:0001:00 |  | 52.1691 | -65.3882 | NGR lake sediment grab sample | <177 micron (NGR) | 37 | 0104:s__04 | 494 | 4.26 | 191 | 1.4 | 0.85 | 128 | 16 | 45 | 74 | 5.8 | 3.71 |  | 0.18 | 80 | 2.5 | 0.19 | 364 | 3 | 0.22 | 3 | 12 | 3915 | 2 | 5.1 | 84 |  | 1110 | 91 | 33 | 132 | 9
023A :821348:00:------:-- | 10:0011:000495 | 10:0011 | 21:0162 | 21:0162:000466 | 21:0162:000466:0001:0001:00 |  | 52.1476 | -65.3704 | NGR lake sediment grab sample | <177 micron (NGR) | 37 | 0105:s__05 | 495 | 2.76 | 181 | 0.9 | 0.7 | 62 | 6 | 33 | 35 | 2.5 | 1.59 |  | 0.15 | 37 | 1.7 | 0.15 | 75 | 1 | 0.19 | 1 | 13 | 1393 | 1 | 3.5 | 68 |  | 807 | 40 | 15 | 72 | 8
023A :821349:00:------:-- | 10:0011:000496 | 10:0011 | 21:0162 | 21:0162:000467 | 21:0162:000467:0001:0001:00 |  | 52.1382 | -65.3548 | NGR lake sediment grab sample | <177 micron (NGR) | 37 | 0106:s__06 | 496 | 5 | 274 | 1.8 | 0.74 | 126 | 60 | 63 | 82 | 5.2 | 6.02 |  | 0.35 | 71 | 3.8 | 0.29 | 1524 | 5 | 0.49 | 4 | 27 | 2403 | 4 | 7.4 | 108 |  | 1503 | 96 | 28 | 152 | 16
023A :821350:00:------:-- | 10:0011:000497 | 10:0011 | 21:0162 | 21:0162:000468 | 21:0162:000468:0001:0001:00 |  | 52.135 | -65.2903 | NGR lake sediment grab sample | <177 micron (NGR) | 37 | 0107:s__07 | 497 | 4.32 | 292 | 1.5 | 0.7 | 123 | 117 | 49 | 57 | 6.4 | 13.16 |  | 0.31 | 62 | 3.4 | 0.29 | 4362 | 3 | 0.44 | 5 | 29 | 2962 | 6 | 7.1 | 107 |  | 1394 | 99 | 29 | 198 | 16
023A :821351:00:------:-- | 10:0011:000498 | 10:0011 | 21:0162 | 21:0162:000469 | 21:0162:000469:0001:0001:00 |  | 52.1077 | -65.2278 | NGR lake sediment grab sample | <177 micron (NGR) | 37 | 0108:s__08 | 498 | 5.64 | 708 | 1.3 | 2.29 | 78 | 15 | 81 | 13 | 4.2 | 3.92 |  | 1.31 | 44 | 9 | 1.09 | 575 | 2 | 1.68 | 8 | 25 | 1193 | 8 | 13 | 409 |  | 3704 | 100 | 24 | 87 | 49
023A :821352:00:------:-- | 10:0011:000499 | 10:0011 | 21:0162 | 21:0162:000470 | 21:0162:000470:0001:0001:00 |  | 52.081 | -65.233 | NGR lake sediment grab sample | <177 micron (NGR) | 37 | 0109:s__09 | 499 | 4.78 | 372 | 1.7 | 0.82 | 122 | 28 | 66 | 55 | 5.7 | 9.27 |  | 0.65 | 66 | 6.3 | 0.5 | 2112 | 4 | 0.61 | 7 | 25 | 2661 | 7 | 9.6 | 150 |  | 2059 | 116 | 31 | 200 | 23
023A :821353:00:------:-- | 10:0011:000500 | 10:0011 | 21:0162 | 21:0162:000471 | 21:0162:000471:0001:0001:00 |  | 52.0849 | -65.1835 | NGR lake sediment grab sample | <177 micron (NGR) | 37 | 0110:s__10 | 500 | 3.48 | 274 | 1 | 0.79 | 116 | 28 | 76 | 38 | 4.8 | 10.99 |  | 0.41 | 65 | 4.7 | 0.43 | 676 | 5 | 0.63 | 4 | 18 | 2566 | 6 | 7.8 | 139 |  | 1950 | 205 | 27 | 149 | 23
023A :821354:00:------:-- | 10:0011:000501 | 10:0011 | 21:0162 | 21:0162:000472 | 21:0162:000472:0001:0001:00 |  | 52.1109 | -65.1712 | NGR lake sediment grab sample | <177 micron (NGR) | 37 | 0111:s__11 | 501 | 1.38 | 88 | 0.3 | 0.55 | 51 | 5 | 19 | 22 | 1.6 | 0.82 |  | 0.11 | 34 | 1.3 | 0.12 | 101 | 1 | 0.14 | 2 | 12 | 454 | 1 | 2.3 | 50 |  | 597 | 34 | 9 | 62 | 6
023A :821356:00:------:-- | 10:0011:000502 | 10:0011 | 21:0162 | 21:0162:000473 | 21:0162:000473:0001:0001:00 |  | 52.0984 | -65.1259 | NGR lake sediment grab sample | <177 micron (NGR) | 37 | 0112:s__12 | 502 | 1.27 | 89 | 0.3 | 0.51 | 42 | 4 | 20 | 24 | 1.5 | 0.48 |  | 0.1 | 24 | 1.3 | 0.11 | 57 | 1 | 0.12 | 1 | 11 | 571 | 1 | 2.2 | 54 |  | 542 | 27 | 8 | 54 | 5
023A :821357:00:------:-- | 10:0011:000503 | 10:0011 | 21:0162 | 21:0162:000474 | 21:0162:000474:0001:0001:00 |  | 52.0943 | -65.0901 | NGR lake sediment grab sample | <177 micron (NGR) | 37 | 0113:s__13 | 503 | 2.7 | 289 | 0.8 | 0.98 | 52 | 9 | 45 | 18 | 2.3 | 1.86 |  | 0.47 | 35 | 4 | 0.43 | 251 | 3 | 0.69 | 4 | 17 | 747 | 5 | 5.8 | 155 |  | 1714 | 62 | 14 | 75 | 20
023A :821358:00:------:-- | 10:0011:000504 | 10:0011 | 21:0162 | 21:0162:000475 | 21:0162:000475:0001:0001:00 |  | 52.1118 | -65.1073 | NGR lake sediment grab sample | <177 micron (NGR) | 37 | 0114:s__14 | 504 | 2.27 | 183 | 1 | 0.73 | 104 | 13 | 41 | 114 | 7.8 | 2.65 |  | 0.27 | 118 | 2.2 | 0.23 | 89 | 4 | 0.43 | 2 | 19 | 499 | 3 | 6.4 | 108 |  | 961 | 84 | 43 | 109 | 16
023A :821359:00:------:-- | 10:0011:000505 | 10:0011 | 21:0162 | 21:0162:000476 | 21:0162:000476:0001:0001:00 |  | 52.1249 | -65.07 | NGR lake sediment grab sample | <177 micron (NGR) | 37 | 0115:s__15 | 505 | 4.22 | 487 | 1.1 | 1.5 | 55 | 12 | 47 | 7 | 2.8 | 2.4 |  | 0.93 | 30 | 4.9 | 0.6 | 445 | 1 | 1.25 | 6 | 15 | 549 | 9 | 8.4 | 277 |  | 2835 | 58 | 14 | 53 | 42
023A :821360:00:------:-- | 10:0011:000506 | 10:0011 | 21:0162 | 21:0162:000477 | 21:0162:000477:0001:0001:00 |  | 52.1099 | -65.0116 | NGR lake sediment grab sample | <177 micron (NGR) | 37 | 0116:s__16 | 506 | 1.83 | 166 | 0.5 | 0.72 | 43 | 8 | 29 | 12 | 1.5 | 2.12 |  | 0.26 | 25 | 3.2 | 0.21 | 151 | 7 | 0.34 | 2 | 11 | 518 | 3 | 3.5 | 79 |  | 994 | 73 | 11 | 72 | 13
023A :821362:10:------:-- | 10:0011:000507 | 10:0011 | 21:0162 | 21:0162:000478 | 21:0162:000478:0001:0001:00 |  | 52.0855 | -64.9939 | NGR lake sediment grab sample | <177 micron (NGR) | 38 | 0071:ff__1 | 507 | 3.58 | 364 | 1.2 | 0.95 | 82 | 11 | 53 | 21 | 3.2 | 2.35 |  | 0.71 | 47 | 6.3 | 0.53 | 263 | 3 | 0.57 | 4 | 21 | 1251 | 5 | 7 | 154 |  | 1981 | 69 | 19 | 89 | 25
023A :821363:20:821362:10 | 10:0011:000508 | 10:0011 | 21:0162 | 21:0162:000478 | 21:0162:000478:0002:0001:00 |  | 52.0855 | -64.9939 | NGR lake sediment grab sample | <177 micron (NGR) | 38 | 0072:ff__1 | 508 | 3.49 | 351 | 1.2 | 0.92 | 83 | 10 | 52 | 22 | 3.3 | 2.3 |  | 0.68 | 47 | 6 | 0.51 | 268 | 3 | 0.53 | 4 | 20 | 1234 | 5 | 6.8 | 149 |  | 1912 | 69 | 19 | 89 | 24
023A :821364:00:------:-- | 10:0011:000509 | 10:0011 | 21:0162 | 21:0162:000479 | 21:0162:000479:0001:0001:00 |  | 52.0953 | -64.9811 | NGR lake sediment grab sample | <177 micron (NGR) | 38 | 0101:s__01 | 509 | 2.73 | 311 | 0.8 | 0.94 | 73 | 24 | 50 | 25 | 3.2 | 4.14 |  | 0.48 | 53 | 4.6 | 0.35 | 265 | 5 | 0.58 | 3 | 23 | 531 | 5 | 5.9 | 134 |  | 1416 | 67 | 19 | 123 | 24
023A :821365:00:------:-- | 10:0011:000510 | 10:0011 | 21:0162 | 21:0162:000480 | 21:0162:000480:0001:0001:00 |  | 52.1111 | -64.9618 | NGR lake sediment grab sample | <177 micron (NGR) | 38 | 0102:s__02 | 510 | 2.1 | 240 | 0.8 | 0.76 | 103 | 6 | 35 | 16 | 2.3 | 3.13 |  | 0.31 | 65 | 3 | 0.24 | 150 | 2 | 0.42 | 3 | 10 | 1522 | 5 | 4.3 | 103 |  | 1373 | 96 | 13 | 100 | 20
023A :821366:00:------:-- | 10:0011:000511 | 10:0011 | 21:0162 | 21:0162:000481 | 21:0162:000481:0001:0001:00 |  | 52.1072 | -64.9304 | NGR lake sediment grab sample | <177 micron (NGR) | 38 | 0103:s__03 | 511 | 3.7 | 466 | 1.5 | 1.07 | 100 | 20 | 52 | 15 | 3.4 | 7.33 |  | 0.85 | 56 | 6.1 | 0.48 | 511 | 5 | 0.78 | 6 | 16 | 1388 | 11 | 7.5 | 193 |  | 2323 | 89 | 18 | 123 | 32
023A :821367:00:------:-- | 10:0011:000512 | 10:0011 | 21:0162 | 21:0162:000482 | 21:0162:000482:0001:0001:00 |  | 52.0787 | -64.9128 | NGR lake sediment grab sample | <177 micron (NGR) | 38 | 0104:s__04 | 512 | 0.85 | 203 | 0.3 | 0.35 | 40 | 2 | 12 | 13 | 1.5 | 0.29 |  | 0.08 | 32 | 1.2 | 0.07 | 33 | 2 | 0.07 | 1 | 15 | 308 | 3 | 2.4 | 50 |  | 417 | 18 | 10 | 70 | 4
023A :821368:00:------:-- | 10:0011:000513 | 10:0011 | 21:0162 | 21:0162:000483 | 21:0162:000483:0001:0001:00 |  | 52.0969 | -64.8661 | NGR lake sediment grab sample | <177 micron (NGR) | 38 | 0105:s__05 | 513 | 2.55 | 246 | 2.1 | 0.85 | 213 | 16 | 76 | 74 | 6.4 | 7.83 |  | 0.41 | 205 | 6.2 | 0.39 | 388 | 40 | 0.45 | 3 | 22 | 932 | 11 | 7.7 | 112 |  | 1320 | 103 | 43 | 148 | 24
023A :821369:00:------:-- | 10:0011:000514 | 10:0011 | 21:0162 | 21:0162:000484 | 21:0162:000484:0001:0001:00 |  | 52.1209 | -64.8702 | NGR lake sediment grab sample | <177 micron (NGR) | 38 | 0106:s__06 | 514 | 6.24 | 830 | 2.2 | 1.83 | 120 | 41 | 76 | 18 | 5.4 | 7.62 |  | 1.86 | 68 | 12.5 | 0.95 | 1936 | 7 | 1.67 | 10 | 26 | 1502 | 16 | 12.9 | 356 |  | 3922 | 113 | 28 | 111 | 74
023A :821371:00:------:-- | 10:0011:000515 | 10:0011 | 21:0162 | 21:0162:000485 | 21:0162:000485:0001:0001:00 |  | 52.1346 | -64.8128 | NGR lake sediment grab sample | <177 micron (NGR) | 38 | 0107:s__07 | 515 | 2.91 | 285 | 0.8 | 0.74 | 69 | 9 | 38 | 14 | 3.1 | 2.22 |  | 0.54 | 45 | 4.6 | 0.35 | 282 | 4 | 0.63 | 4 | 15 | 683 | 6 | 5.7 | 122 |  | 1747 | 53 | 17 | 87 | 27
023A :821372:00:------:-- | 10:0011:000516 | 10:0011 | 21:0162 | 21:0162:000486 | 21:0162:000486:0001:0001:00 |  | 52.1268 | -64.7722 | NGR lake sediment grab sample | <177 micron (NGR) | 38 | 0108:s__08 | 516 | 3.93 | 384 | 1.2 | 0.82 | 107 | 38 | 57 | 27 | 4.7 | 8.43 |  | 0.57 | 63 | 6.3 | 0.38 | 3057 | 10 | 0.69 | 5 | 18 | 2254 | 9 | 7.6 | 140 |  | 2021 | 121 | 25 | 149 | 30
023A :821373:00:------:-- | 10:0011:000517 | 10:0011 | 21:0162 | 21:0162:000487 | 21:0162:000487:0001:0001:00 |  | 52.0799 | -64.7953 | NGR lake sediment grab sample | <177 micron (NGR) | 38 | 0109:s__09 | 517 | 2.48 | 226 | 0.7 | 0.61 | 77 | 8 | 35 | 15 | 2.2 | 2.22 |  | 0.37 | 44 | 4.1 | 0.26 | 234 | 4 | 0.48 | 4 | 11 | 994 | 5 | 4.6 | 98 |  | 1464 | 70 | 14 | 76 | 20
023A :821374:00:------:-- | 10:0011:000518 | 10:0011 | 21:0162 | 21:0162:000488 | 21:0162:000488:0001:0001:00 |  | 52.0843 | -64.7361 | NGR lake sediment grab sample | <177 micron (NGR) | 38 | 0110:s__10 | 518 | 1.57 | 127 | 0.5 | 0.38 | 41 | 5 | 18 | 14 | 1.5 | 0.75 |  | 0.16 | 24 | 1.8 | 0.12 | 130 | 2 | 0.18 | 1 | 7 | 983 | 2 | 2.6 | 46 |  | 670 | 35 | 9 | 33 | 8
023A :821375:00:------:-- | 10:0011:000519 | 10:0011 | 21:0162 | 21:0162:000489 | 21:0162:000489:0001:0001:00 |  | 52.0551 | -64.7094 | NGR lake sediment grab sample | <177 micron (NGR) | 38 | 0111:s__11 | 519 | 4.67 | 498 | 1.2 | 1.48 | 82 | 13 | 54 | 12 | 3.8 | 2.6 |  | 1.02 | 45 | 6.5 | 0.62 | 497 | 2 | 1.09 | 6 | 18 | 1165 | 9 | 9.2 | 251 |  | 2977 | 76 | 21 | 80 | 45
023A :821376:00:------:-- | 10:0011:000520 | 10:0011 | 21:0162 | 21:0162:000490 | 21:0162:000490:0001:0001:00 |  | 52.0863 | -64.7165 | NGR lake sediment grab sample | <177 micron (NGR) | 38 | 0112:s__12 | 520 | 2.34 | 123 | 0.7 | 0.44 | 59 | 6 | 29 | 18 | 2.5 | 1.49 |  | 0.14 | 38 | 1.8 | 0.12 | 173 | 2 | 0.14 | 2 | 8 | 1378 | 1 | 3.4 | 48 |  | 683 | 54 | 16 | 81 | 7
023A :821377:00:------:-- | 10:0011:000521 | 10:0011 | 21:0162 | 21:0162:000491 | 21:0162:000491:0001:0001:00 |  | 52.1233 | -64.6904 | NGR lake sediment grab sample | <177 micron (NGR) | 38 | 0113:s__13 | 521 | 4.09 | 252 | 1.3 | 0.46 | 103 | 47 | 52 | 36 | 5.3 | 10.61 |  | 0.31 | 54 | 3.4 | 0.23 | 2522 | 5 | 0.36 | 3 | 18 | 3203 | 6 | 6.8 | 83 |  | 1336 | 97 | 29 | 168 | 17
023A :821378:00:------:-- | 10:0011:000522 | 10:0011 | 21:0162 | 21:0162:000492 | 21:0162:000492:0001:0001:00 |  | 52.1497 | -64.6578 | NGR lake sediment grab sample | <177 micron (NGR) | 38 | 0114:s__14 | 522 | 2.66 | 150 | 0.9 | 0.24 | 59 | 29 | 37 | 23 | 3.1 | 6.28 |  | 0.17 | 28 | 2 | 0.13 | 1589 | 2 | 0.18 | 2 | 15 | 2199 | 4 | 4.8 | 44 |  | 786 | 57 | 17 | 121 | 11
023A :821379:00:------:-- | 10:0011:000523 | 10:0011 | 21:0162 | 21:0162:000493 | 21:0162:000493:0001:0001:00 |  | 52.1894 | -64.6417 | NGR lake sediment grab sample | <177 micron (NGR) | 38 | 0115:s__15 | 523 | 2.39 | 178 | 0.7 | 0.38 | 47 | 13 | 25 | 12 | 2.1 | 2.19 |  | 0.22 | 24 | 1.8 | 0.15 | 377 | 1 | 0.26 | 2 | 13 | 730 | 5 | 3.8 | 54 |  | 837 | 41 | 13 | 105 | 13
023A :821380:00:------:-- | 10:0011:000524 | 10:0011 | 21:0162 | 21:0162:000494 | 21:0162:000494:0001:0001:00 |  | 52.185 | -64.5968 | NGR lake sediment grab sample | <177 micron (NGR) | 38 | 0116:s__16 | 524 | 4.25 | 237 | 1.2 | 0.47 | 109 | 29 | 49 | 38 | 5.4 | 14.59 |  | 0.26 | 61 | 2.7 | 0.21 | 1049 | 4 | 0.32 | 3 | 11 | 6095 | 7 | 6.6 | 75 |  | 1275 | 93 | 31 | 148 | 17
023A :821382:00:------:-- | 10:0011:000525 | 10:0011 | 21:0162 | 21:0162:000495 | 21:0162:000495:0001:0001:00 |  | 52.189 | -64.5334 | NGR lake sediment grab sample | <177 micron (NGR) | 39 | 0101:s__01 | 525 | 4.33 | 268 | 1.2 | 0.61 | 87 | 25 | 53 | 38 | 5.1 | 6.59 |  | 0.26 | 68 | 3.1 | 0.2 | 1226 | 8 | 0.27 | 2 | 13 | 2740 | 4 | 6.7 | 65 |  | 1046 | 79 | 29 | 137 | 14
023A :821383:00:------:-- | 10:0011:000526 | 10:0011 | 21:0162 | 21:0162:000496 | 21:0162:000496:0001:0001:00 |  | 52.1934 | -64.4904 | NGR lake sediment grab sample | <177 micron (NGR) | 39 | 0102:s__02 | 526 | 1.73 | 199 | 0.4 | 0.73 | 32 | 3 | 19 | 5 | 1.6 | 0.41 |  | 0.39 | 21 | 1.6 | 0.2 | 136 | 1 | 0.52 | 2 | 9 | 424 | 5 | 3.9 | 102 |  | 1241 | 15 | 10 | 34 | 20
023A :821384:10:------:-- | 10:0011:000527 | 10:0011 | 21:0162 | 21:0162:000497 | 21:0162:000497:0001:0001:00 |  | 52.2389 | -64.4851 | NGR lake sediment grab sample | <177 micron (NGR) | 39 | 0071:ff__1 | 527 | 3.52 | 337 | 0.9 | 0.92 | 69 | 12 | 37 | 8 | 2.9 | 2.04 |  | 0.65 | 39 | 3.6 | 0.39 | 309 | 2 | 0.59 | 5 | 18 | 866 | 11 | 6.3 | 147 |  | 2181 | 50 | 17 | 84 | 41
023A :821385:20:821384:10 | 10:0011:000528 | 10:0011 | 21:0162 | 21:0162:000497 | 21:0162:000497:0002:0001:00 |  | 52.2389 | -64.4851 | NGR lake sediment grab sample | <177 micron (NGR) | 39 | 0072:ff__1 | 528 | 3.8 | 366 | 0.9 | 1.01 | 71 | 11 | 39 | 9 | 2.9 | 1.78 |  | 0.7 | 40 | 3.8 | 0.43 | 323 | 2 | 0.69 | 5 | 18 | 817 | 6 | 6.7 | 159 |  | 2251 | 48 | 18 | 83 | 44
023A :821386:00:------:-- | 10:0011:000529 | 10:0011 | 21:0162 | 21:0162:000498 | 21:0162:000498:0001:0001:00 |  | 52.2348 | -64.5418 | NGR lake sediment grab sample | <177 micron (NGR) | 39 | 0103:s__03 | 529 | 3.78 | 351 | 1 | 0.88 | 75 | 21 | 41 | 10 | 3.3 | 3.28 |  | 0.7 | 43 | 4.5 | 0.44 | 499 | 2 | 0.61 | 5 | 18 | 1055 | 9 | 6.8 | 149 |  | 2393 | 62 | 18 | 83 | 42
023A :821388:00:------:-- | 10:0011:000530 | 10:0011 | 21:0162 | 21:0162:000499 | 21:0162:000499:0001:0001:00 |  | 52.217 | -64.5996 | NGR lake sediment grab sample | <177 micron (NGR) | 39 | 0104:s__04 | 530 | 4.72 | 408 | 1.4 | 0.69 | 159 | 71 | 58 | 41 | 6.8 | 11.79 |  | 0.49 | 94 | 4.1 | 0.33 | 3983 | 3 | 0.57 | 4 | 23 | 4246 | 8 | 8 | 121 |  | 1749 | 99 | 35 | 166 | 27
023A :821389:00:------:-- | 10:0011:000531 | 10:0011 | 21:0162 | 21:0162:000500 | 21:0162:000500:0001:0001:00 |  | 52.2212 | -64.6502 | NGR lake sediment grab sample | <177 micron (NGR) | 39 | 0105:s__05 | 531 | 4.62 | 188 | 1.3 | 0.82 | 101 | 27 | 55 | 44 | 5.9 | 5.54 |  | 0.21 | 61 | 2.5 | 0.22 | 716 | 2 | 0.24 | 4 | 18 | 5022 | 4 | 7.2 | 78 |  | 1248 | 92 | 33 | 142 | 13
023A :821390:00:------:-- | 10:0011:000532 | 10:0011 | 21:0162 | 21:0162:000501 | 21:0162:000501:0001:0001:00 |  | 52.253 | -64.6601 | NGR lake sediment grab sample | <177 micron (NGR) | 39 | 0106:s__06 | 532 | 2.45 | 194 | 0.9 | 0.63 | 131 | 6 | 29 | 14 | 5.6 | 1.49 |  | 0.34 | 100 | 2.6 | 0.22 | 152 | 2 | 0.41 | 3 | 11 | 816 | 3 | 5.2 | 83 |  | 1079 | 36 | 30 | 77 | 17
023A :821391:00:------:-- | 10:0011:000533 | 10:0011 | 21:0162 | 21:0162:000502 | 21:0162:000502:0001:0001:00 |  | 52.2627 | -64.5976 | NGR lake sediment grab sample | <177 micron (NGR) | 39 | 0107:s__07 | 533 | 4.93 | 609 | 1.3 | 1.5 | 76 | 14 | 61 | 8 | 3.5 | 3.71 |  | 1.3 | 41 | 6.3 | 0.68 | 688 | 1 | 1.3 | 8 | 17 | 833 | 11 | 10.8 | 271 |  | 4490 | 90 | 20 | 68 | 47
023A :821392:00:------:-- | 10:0011:000534 | 10:0011 | 21:0162 | 21:0162:000503 | 21:0162:000503:0001:0001:00 |  | 52.2594 | -64.5694 | NGR lake sediment grab sample | <177 micron (NGR) | 39 | 0108:s__08 | 534 | 4.15 | 367 | 1.3 | 0.87 | 103 | 27 | 57 | 19 | 4.6 | 6.49 |  | 0.65 | 59 | 5.2 | 0.38 | 1565 | 5 | 0.55 | 4 | 18 | 2387 | 8 | 8 | 149 |  | 2220 | 106 | 27 | 125 | 38
023A :821393:00:------:-- | 10:0011:000535 | 10:0011 | 21:0162 | 21:0162:000504 | 21:0162:000504:0001:0001:00 |  | 52.2558 | -64.4843 | NGR lake sediment grab sample | <177 micron (NGR) | 39 | 0109:s__09 | 535 | 4.94 | 239 | 1.1 | 0.84 | 85 | 7 | 50 | 30 | 4.2 | 1.71 |  | 0.34 | 55 | 3 | 0.25 | 191 | 2 | 0.42 | 3 | 16 | 3138 | 15 | 6.4 | 101 |  | 1524 | 58 | 26 | 107 | 20
023A :821394:00:------:-- | 10:0011:000536 | 10:0011 | 21:0162 | 21:0162:000505 | 21:0162:000505:0001:0001:00 |  | 52.2805 | -64.5093 | NGR lake sediment grab sample | <177 micron (NGR) | 39 | 0110:s__10 | 536 | 5.6 | 270 | 1.3 | 0.7 | 125 | 45 | 70 | 33 | 6 | 8.91 |  | 0.49 | 66 | 3.7 | 0.33 | 1451 | 1 | 0.62 | 4 | 27 | 3404 | 6 | 9 | 117 |  | 1778 | 77 | 34 | 148 | 29
023A :821395:00:------:-- | 10:0011:000537 | 10:0011 | 21:0162 | 21:0162:000506 | 21:0162:000506:0001:0001:00 |  | 52.2914 | -64.563 | NGR lake sediment grab sample | <177 micron (NGR) | 39 | 0111:s__11 | 537 | 2.22 | 142 | 0.6 | 0.7 | 54 | 5 | 26 | 14 | 2.2 | 0.89 |  | 0.22 | 34 | 1.8 | 0.18 | 96 | 2 | 0.29 | 2 | 13 | 1079 | 8 | 3.8 | 83 |  | 891 | 35 | 15 | 63 | 14
023A :821396:00:------:-- | 10:0011:000538 | 10:0011 | 21:0162 | 21:0162:000507 | 21:0162:000507:0001:0001:00 |  | 52.3074 | -64.6344 | NGR lake sediment grab sample | <177 micron (NGR) | 39 | 0112:s__12 | 538 | 1.99 | 134 | 0.8 | 0.42 | 90 | 7 | 29 | 8 | 3.4 | 2.38 |  | 0.22 | 59 | 1.9 | 0.14 | 92 | 9 | 0.29 | 2 | 10 | 684 | 3 | 4.4 | 59 |  | 973 | 65 | 20 | 69 | 12
023A :821397:00:------:-- | 10:0011:000539 | 10:0011 | 21:0162 | 21:0162:000508 | 21:0162:000508:0001:0001:00 |  | 52.2963 | -64.6705 | NGR lake sediment grab sample | <177 micron (NGR) | 39 | 0113:s__13 | 539 | 5.59 | 572 | 1.2 | 1.43 | 69 | 10 | 83 | 16 | 3.4 | 2.73 |  | 1.28 | 38 | 6.4 | 0.69 | 430 | 2 | 1.25 | 8 | 20 | 2708 | 10 | 10.1 | 270 |  | 3237 | 92 | 19 | 67 | 61
023A :821398:00:------:-- | 10:0011:000540 | 10:0011 | 21:0162 | 21:0162:000509 | 21:0162:000509:0001:0001:00 |  | 52.2982 | -64.6211 | NGR lake sediment grab sample | <177 micron (NGR) | 39 | 0114:s__14 | 540 | 2.7 | 241 | 0.9 | 0.68 | 91 | 7 | 43 | 11 | 3.5 | 2.29 |  | 0.36 | 57 | 2.7 | 0.23 | 201 | 4 | 0.48 | 3 | 11 | 1710 | 4 | 5.7 | 101 |  | 1607 | 79 | 21 | 81 | 22
023A :821399:00:------:-- | 10:0011:000541 | 10:0011 | 21:0162 | 21:0162:000510 | 21:0162:000510:0001:0001:00 |  | 52.3183 | -64.5933 | NGR lake sediment grab sample | <177 micron (NGR) | 39 | 0115:s__15 | 541 | 3.91 | 263 | 1.4 | 0.67 | 203 | 20 | 69 | 31 | 7 | 7.24 |  | 0.48 | 125 | 3.9 | 0.29 | 833 | 6 | 0.6 | 5 | 17 | 3417 | 6 | 8.7 | 115 |  | 1786 | 87 | 42 | 144 | 28
023A :821400:00:------:-- | 10:0011:000542 | 10:0011 | 21:0162 | 21:0162:000511 | 21:0162:000511:0001:0001:00 |  | 52.3114 | -64.5382 | NGR lake sediment grab sample | <177 micron (NGR) | 39 | 0116:s__16 | 542 | 4.57 | 511 | 1.1 | 1.44 | 80 | 12 | 62 | 7 | 3.6 | 3.06 |  | 1.04 | 45 | 6.5 | 0.59 | 393 | 3 | 1.04 | 7 | 17 | 1611 | 19 | 9 | 239 |  | 3173 | 83 | 20 | 67 | 59
023A :821403:10:------:-- | 10:0011:000543 | 10:0011 | 21:0162 | 21:0162:000512 | 21:0162:000512:0001:0001:00 |  | 52.3583 | -64.5496 | NGR lake sediment grab sample | <177 micron (NGR) | 40 | 0071:ff__1 | 543 | 0.27 | 80 | 0.1 | 0.54 | 6 | 1 | 15 | 1 | 0.4 | 0.68 |  | 0.05 | 2 | 0.4 | 0.06 | 46 | 2 | 0.04 | 1 | 4 | 219 | 1 | 0.5 | 49 |  | 110 | 7 | 2 | 55 | 3
023A :821404:20:821403:10 | 10:0011:000544 | 10:0011 | 21:0162 | 21:0162:000512 | 21:0162:000512:0002:0001:00 |  | 52.3583 | -64.5496 | NGR lake sediment grab sample | <177 micron (NGR) | 40 | 0072:ff__1 | 544 | 0.69 | 139 | 0.2 | 0.64 | 10 | 2 | 20 | 3 | 0.6 | 0.91 |  | 0.17 | 6 | 0.8 | 0.12 | 74 | 2 | 0.21 | 1 | 6 | 216 | 1 | 1.4 | 76 |  | 423 | 15 | 3 | 50 | 8
023A :821405:00:------:-- | 10:0011:000545 | 10:0011 | 21:0162 | 21:0162:000513 | 21:0162:000513:0001:0001:00 |  | 52.364 | -64.5239 | NGR lake sediment grab sample | <177 micron (NGR) | 40 | 0101:s__01 | 545 | 4.52 | 582 | 1.1 | 1.61 | 63 | 15 | 58 | 8 | 2.6 | 4.2 |  | 1.23 | 34 | 5.7 | 0.63 | 345 | 3 | 1.32 | 5 | 19 | 609 | 9 | 8.6 | 294 |  | 2243 | 62 | 17 | 100 | 46
023A :821406:00:------:-- | 10:0011:000546 | 10:0011 | 21:0162 | 21:0162:000514 | 21:0162:000514:0001:0001:00 |  | 52.3962 | -64.4985 | NGR lake sediment grab sample | <177 micron (NGR) | 40 | 0102:s__02 | 546 | 5.42 | 674 | 1.3 | 1.77 | 83 | 13 | 72 | 5 | 3.9 | 4.98 |  | 1.47 | 45 | 6.6 | 0.81 | 559 | 2 | 1.6 | 8 | 19 | 723 | 10 | 11.9 | 346 |  | 3792 | 85 | 23 | 73 | 71
023A :821407:00:------:-- | 10:0011:000547 | 10:0011 | 21:0162 | 21:0162:000515 | 21:0162:000515:0001:0001:00 |  | 52.4023 | -64.552 | NGR lake sediment grab sample | <177 micron (NGR) | 40 | 0103:s__03 | 547 | 5.91 | 816 | 1.5 | 1.93 | 66 | 10 | 62 | 2 | 3.7 | 3.79 |  | 1.89 | 35 | 5.7 | 0.8 | 662 | 1 | 1.93 | 9 | 16 | 533 | 14 | 12 | 389 |  | 4484 | 79 | 22 | 44 | 55
023A :821408:00:------:-- | 10:0011:000548 | 10:0011 | 21:0162 | 21:0162:000516 | 21:0162:000516:0001:0001:00 |  | 52.3969 | -64.6092 | NGR lake sediment grab sample | <177 micron (NGR) | 40 | 0104:s__04 | 548 | 0.81 | 131 | 0.2 | 0.56 | 16 | 6 | 22 | 2 | 0.8 | 1.46 |  | 0.16 | 8 | 1 | 0.11 | 118 | 2 | 0.21 | 1 | 7 | 272 | 5 | 1.8 | 77 |  | 435 | 15 | 5 | 100 | 9
023A :821409:00:------:-- | 10:0011:000549 | 10:0011 | 21:0162 | 21:0162:000517 | 21:0162:000517:0001:0001:00 |  | 52.3896 | -64.6423 | NGR lake sediment grab sample | <177 micron (NGR) | 40 | 0105:s__05 | 549 | 0.23 | 77 | 0.1 | 0.56 | 3 | 2 | 6 | 2 | 0.4 | 0.79 |  | 0.04 | 1 | 0.4 | 0.06 | 80 | 1 | 0.04 | 1 | 3 | 518 | 1 | 0.4 | 49 |  | 78 | 1 | 1 | 54 | 2
023A :821410:00:------:-- | 10:0011:000550 | 10:0011 | 21:0162 | 21:0162:000518 | 21:0162:000518:0001:0001:00 |  | 52.348 | -64.6675 | NGR lake sediment grab sample | <177 micron (NGR) | 40 | 0106:s__06 | 550 | 5.16 | 619 | 1.3 | 1.64 | 75 | 12 | 65 | 9 | 3.4 | 4.01 |  | 1.33 | 41 | 6.8 | 0.73 | 580 | 2 | 1.36 | 7 | 19 | 969 | 12 | 10.3 | 307 |  | 3239 | 86 | 19 | 76 | 61
023A :821411:00:------:-- | 10:0011:000551 | 10:0011 | 21:0162 | 21:0162:000519 | 21:0162:000519:0001:0001:00 |  | 52.3452 | -64.7095 | NGR lake sediment grab sample | <177 micron (NGR) | 40 | 0107:s__07 | 551 | 2.77 | 300 | 0.7 | 0.93 | 50 | 10 | 39 | 19 | 2.5 | 1.6 |  | 0.38 | 29 | 3.3 | 0.3 | 237 | 2 | 0.52 | 2 | 18 | 506 | 18 | 5.9 | 133 |  | 1343 | 55 | 15 | 128 | 21
023A :821412:00:------:-- | 10:0011:000552 | 10:0011 | 21:0162 | 21:0162:000520 | 21:0162:000520:0001:0001:00 |  | 52.3282 | -64.7187 | NGR lake sediment grab sample | <177 micron (NGR) | 40 | 0108:s__08 | 552 | 1.01 | 104 | 0.2 | 0.54 | 24 | 3 | 17 | 22 | 1.1 | 0.53 |  | 0.1 | 14 | 1 | 0.09 | 71 | 1 | 0.12 | 1 | 12 | 546 | 1 | 2.4 | 52 |  | 475 | 26 | 7 | 73 | 5
023A :821413:00:------:-- | 10:0011:000553 | 10:0011 | 21:0162 | 21:0162:000521 | 21:0162:000521:0001:0001:00 |  | 52.2506 | -64.7309 | NGR lake sediment grab sample | <177 micron (NGR) | 40 | 0109:s__09 | 553 | 1.42 | 191 | 0.3 | 0.5 | 21 | 8 | 27 | 9 | 1 | 0.87 |  | 0.3 | 12 | 2.3 | 0.17 | 114 | 1 | 0.36 | 1 | 11 | 417 | 3 | 3 | 93 |  | 978 | 22 | 6 | 97 | 15
023A :821414:00:------:-- | 10:0011:000554 | 10:0011 | 21:0162 | 21:0162:000522 | 21:0162:000522:0001:0001:00 |  | 52.2796 | -64.6877 | NGR lake sediment grab sample | <177 micron (NGR) | 40 | 0110:s__10 | 554 | 1.19 | 120 | 0.3 | 0.6 | 34 | 5 | 28 | 5 | 1.7 | 0.73 |  | 0.22 | 25 | 1.6 | 0.16 | 143 | 3 | 0.31 | 2 | 8 | 557 | 2 | 3.3 | 68 |  | 914 | 43 | 12 | 55 | 14
023A :821415:00:------:-- | 10:0011:000555 | 10:0011 | 21:0162 | 21:0162:000523 | 21:0162:000523:0001:0001:00 |  | 52.21 | -64.7093 | NGR lake sediment grab sample | <177 micron (NGR) | 40 | 0111:s__11 | 555 | 3.33 | 276 | 1.1 | 0.46 | 77 | 29 | 44 | 25 | 3.6 | 6.34 |  | 0.28 | 46 | 3.2 | 0.21 | 2920 | 8 | 0.33 | 3 | 22 | 1960 | 4 | 6.4 | 72 |  | 1088 | 76 | 21 | 132 | 16
023A :821416:00:------:-- | 10:0011:000556 | 10:0011 | 21:0162 | 21:0162:000524 | 21:0162:000524:0001:0001:00 |  | 52.1866 | -64.7086 | NGR lake sediment grab sample | <177 micron (NGR) | 40 | 0112:s__12 | 556 | 3.78 | 431 | 1 | 1.13 | 68 | 11 | 45 | 11 | 3.2 | 2.12 |  | 0.86 | 39 | 5.7 | 0.53 | 433 | 1 | 0.78 | 5 | 14 | 929 | 9 | 8.2 | 191 |  | 2951 | 69 | 17 | 45 | 52
023A :821417:00:------:-- | 10:0011:000557 | 10:0011 | 21:0162 | 21:0162:000525 | 21:0162:000525:0001:0001:00 |  | 52.1505 | -64.7052 | NGR lake sediment grab sample | <177 micron (NGR) | 40 | 0113:s__13 | 557 | 3.73 | 170 | 1.3 | 0.4 | 84 | 33 | 53 | 34 | 4.4 | 8.72 |  | 0.17 | 46 | 2.1 | 0.14 | 766 | 3 | 0.19 | 3 | 12 | 3245 | 4 | 6.5 | 66 |  | 955 | 92 | 25 | 128 | 12
023A :821418:00:------:-- | 10:0011:000558 | 10:0011 | 21:0162 | 21:0162:000526 | 21:0162:000526:0001:0001:00 |  | 52.5633 | -65.5497 | NGR lake sediment grab sample | <177 micron (NGR) | 40 | 0114:s__14 | 558 | 3.62 | 458 | 0.7 | 1.74 | 48 | 18 | 56 | 10 | 2.3 | 3.32 |  | 0.64 | 26 | 4.8 | 0.7 | 453 | 1 | 1.06 | 4 | 19 | 684 | 5 | 8.2 | 322 |  | 2230 | 62 | 15 | 84 | 27
023A :821419:00:------:-- | 10:0011:000559 | 10:0011 | 21:0162 | 21:0162:000527 | 21:0162:000527:0001:0001:00 |  | 52.5669 | -65.5027 | NGR lake sediment grab sample | <177 micron (NGR) | 40 | 0115:s__15 | 559 | 2.35 | 309 | 0.5 | 0.93 | 50 | 6 | 50 | 8 | 2.1 | 2.01 |  | 0.42 | 28 | 2.4 | 0.38 | 273 | 2 | 0.75 | 3 | 15 | 649 | 5 | 5.9 | 172 |  | 1894 | 63 | 14 | 66 | 21
023A :821420:00:------:-- | 10:0011:000560 | 10:0011 | 21:0162 | 21:0162:000528 | 21:0162:000528:0001:0001:00 |  | 52.5616 | -65.457 | NGR lake sediment grab sample | <177 micron (NGR) | 40 | 0116:s__16 | 560 | 3.11 | 397 | 0.8 | 1.16 | 61 | 20 | 58 | 23 | 2.8 | 5.01 |  | 0.64 | 33 | 4.4 | 0.5 | 325 | 2 | 0.93 | 4 | 25 | 812 | 7 | 7.3 | 242 |  | 2004 | 54 | 16 | 151 | 28
023A :821422:00:------:-- | 10:0011:000561 | 10:0011 | 21:0162 | 21:0162:000529 | 21:0162:000529:0001:0001:00 |  | 52.5587 | -65.4131 | NGR lake sediment grab sample | <177 micron (NGR) | 41 | 0101:s__01 | 561 | 2.67 | 276 | 0.6 | 0.8 | 55 | 8 | 49 | 18 | 2.1 | 2.38 |  | 0.44 | 28 | 5.5 | 0.42 | 229 | 1 | 0.58 | 3 | 17 | 1539 | 4 | 5.6 | 138 |  | 2044 | 51 | 13 | 90 | 22
023A :821423:00:------:-- | 10:0011:000562 | 10:0011 | 21:0162 | 21:0162:000530 | 21:0162:000530:0001:0001:00 |  | 52.57 | -65.3533 | NGR lake sediment grab sample | <177 micron (NGR) | 41 | 0102:s__02 | 562 | 3.89 | 441 | 1 | 0.86 | 109 | 22 | 76 | 33 | 4.1 | 11.32 |  | 0.61 | 55 | 5.8 | 0.51 | 1946 | 3 | 0.7 | 4 | 26 | 2110 | 7 | 9.8 | 179 |  | 2013 | 111 | 25 | 182 | 33
023A :821424:10:------:-- | 10:0011:000563 | 10:0011 | 21:0162 | 21:0162:000531 | 21:0162:000531:0001:0001:00 |  | 52.5866 | -65.3105 | NGR lake sediment grab sample | <177 micron (NGR) | 41 | 0071:ff__1 | 563 | 1.9 | 162 | 0.4 | 0.51 | 57 | 9 | 33 | 22 | 1.9 | 2.96 |  | 0.18 | 31 | 2.5 | 0.17 | 116 | 1 | 0.18 | 1 | 18 | 491 | 2 | 3.5 | 68 |  | 660 | 55 | 12 | 111 | 13
023A :821425:20:821424:10 | 10:0011:000564 | 10:0011 | 21:0162 | 21:0162:000531 | 21:0162:000531:0002:0001:00 |  | 52.5866 | -65.3105 | NGR lake sediment grab sample | <177 micron (NGR) | 41 | 0072:ff__1 | 564 | 1.91 | 161 | 0.4 | 0.49 | 49 | 8 | 31 | 21 | 2 | 2.92 |  | 0.18 | 26 | 2.5 | 0.16 | 119 | 2 | 0.17 | 1 | 17 | 441 | 2 | 3.4 | 66 |  | 657 | 51 | 11 | 104 | 13
023A :821426:00:------:-- | 10:0011:000565 | 10:0011 | 21:0162 | 21:0162:000532 | 21:0162:000532:0001:0001:00 |  | 52.585 | -65.2464 | NGR lake sediment grab sample | <177 micron (NGR) | 41 | 0103:s__03 | 565 | 1.38 | 141 | 0.3 | 0.47 | 36 | 7 | 20 | 11 | 1.3 | 1.66 |  | 0.18 | 21 | 1.8 | 0.15 | 88 | 1 | 0.25 | 1 | 9 | 338 | 3 | 2.8 | 74 |  | 732 | 41 | 9 | 62 | 10
023A :821427:00:------:-- | 10:0011:000566 | 10:0011 | 21:0162 | 21:0162:000533 | 21:0162:000533:0001:0001:00 |  | 52.5609 | -65.1912 | NGR lake sediment grab sample | <177 micron (NGR) | 41 | 0104:s__04 | 566 | 2.53 | 263 | 0.7 | 0.73 | 67 | 10 | 45 | 27 | 2.8 | 4.23 |  | 0.32 | 37 | 3.1 | 0.26 | 205 | 2 | 0.44 | 3 | 12 | 2169 | 4 | 5 | 118 |  | 1471 | 97 | 16 | 100 | 17
023A :821428:00:------:-- | 10:0011:000567 | 10:0011 | 21:0162 | 21:0162:000534 | 21:0162:000534:0001:0001:00 |  | 52.5716 | -65.1463 | NGR lake sediment grab sample | <177 micron (NGR) | 41 | 0105:s__05 | 567 | 4.92 | 612 | 1.1 | 2.01 | 65 | 11 | 61 | 13 | 3 | 2.29 |  | 1.12 | 36 | 5.2 | 0.78 | 505 | 1 | 1.47 | 6 | 21 | 911 | 7 | 10.3 | 386 |  | 2993 | 65 | 19 | 51 | 43
023A :821429:00:------:-- | 10:0011:000568 | 10:0011 | 21:0162 | 21:0162:000535 | 21:0162:000535:0001:0001:00 |  | 52.5809 | -65.0873 | NGR lake sediment grab sample | <177 micron (NGR) | 41 | 0106:s__06 | 568 | 5.29 | 685 | 1.2 | 2.03 | 72 | 17 | 79 | 7 | 3.9 | 7.73 |  | 1.17 | 39 | 6.1 | 0.93 | 759 | 1 | 1.73 | 8 | 19 | 1170 | 9 | 12.2 | 410 |  | 3816 | 100 | 22 | 80 | 52
023A :821430:00:------:-- | 10:0011:000569 | 10:0011 | 21:0162 | 21:0162:000536 | 21:0162:000536:0001:0001:00 |  | 52.5757 | -65.0485 | NGR lake sediment grab sample | <177 micron (NGR) | 41 | 0107:s__07 | 569 | 5.29 | 656 | 1.3 | 1.57 | 80 | 15 | 83 | 13 | 4 | 4.65 |  | 1.24 | 44 | 8.6 | 0.84 | 572 | 1 | 1.38 | 8 | 26 | 831 | 9 | 11.4 | 315 |  | 3318 | 91 | 22 | 91 | 53
023A :821431:00:------:-- | 10:0011:000570 | 10:0011 | 21:0162 | 21:0162:000537 | 21:0162:000537:0001:0001:00 |  | 52.5641 | -65.0041 | NGR lake sediment grab sample | <177 micron (NGR) | 41 | 0108:s__08 | 570 | 5.29 | 573 | 1.4 | 1.42 | 90 | 19 | 75 | 18 | 4.5 | 8.13 |  | 1.22 | 44 | 6.9 | 0.66 | 829 | 2 | 1.34 | 7 | 20 | 1828 | 21 | 10.9 | 292 |  | 3275 | 122 | 23 | 124 | 42
023A :821432:00:------:-- | 10:0011:000571 | 10:0011 | 21:0162 | 21:0162:000538 | 21:0162:000538:0001:0001:00 |  | 52.5864 | -64.9218 | NGR lake sediment grab sample | <177 micron (NGR) | 41 | 0109:s__09 | 571 | 2.71 | 351 | 0.7 | 0.9 | 53 | 16 | 53 | 15 | 2.4 | 7.73 |  | 0.69 | 28 | 4.6 | 0.45 | 223 | 1 | 0.8 | 4 | 20 | 500 | 7 | 6.3 | 189 |  | 1640 | 45 | 15 | 141 | 28
023A :821433:00:------:-- | 10:0011:000572 | 10:0011 | 21:0162 | 21:0162:000539 | 21:0162:000539:0001:0001:00 |  | 52.5776 | -64.8903 | NGR lake sediment grab sample | <177 micron (NGR) | 41 | 0110:s__10 | 572 | 4.32 | 535 | 1.2 | 1.38 | 101 | 13 | 76 | 10 | 4.1 | 3.92 |  | 1.16 | 56 | 5.5 | 0.64 | 432 | 2 | 1.24 | 7 | 21 | 513 | 8 | 10.1 | 279 |  | 3388 | 92 | 24 | 107 | 49
023A :821434:00:------:-- | 10:0011:000573 | 10:0011 | 21:0162 | 21:0162:000540 | 21:0162:000540:0001:0001:00 |  | 52.5641 | -64.8397 | NGR lake sediment grab sample | <177 micron (NGR) | 41 | 0111:s__11 | 573 | 4.43 | 536 | 1.2 | 1.3 | 90 | 20 | 87 | 15 | 4.3 | 11.67 |  | 1.14 | 52 | 7.7 | 0.74 | 798 | 3 | 1.28 | 6 | 19 | 1592 | 11 | 10.5 | 270 |  | 2978 | 111 | 26 | 106 | 51
023A :821435:00:------:-- | 10:0011:000574 | 10:0011 | 21:0162 | 21:0162:000541 | 21:0162:000541:0001:0001:00 |  | 52.588 | -64.7375 | NGR lake sediment grab sample | <177 micron (NGR) | 41 | 0112:s__12 | 574 | 6.49 | 822 | 1.3 | 1.07 | 61 | 13 | 84 | 20 | 2.7 | 1.99 |  | 1.85 | 32 | 14.2 | 0.98 | 347 | 1 | 1.4 | 9 | 32 | 954 | 11 | 10.8 | 256 |  | 3284 | 61 | 14 | 88 | 43
023A :821436:00:------:-- | 10:0011:000575 | 10:0011 | 21:0162 | 21:0162:000542 | 21:0162:000542:0001:0001:00 |  | 52.5811 | -64.6686 | NGR lake sediment grab sample | <177 micron (NGR) | 41 | 0113:s__13 | 575 | 4.94 | 602 | 1.2 | 1.5 | 80 | 16 | 74 | 20 | 3.6 | 5.06 |  | 1.27 | 43 | 8.4 | 0.84 | 756 | 2 | 1.3 | 8 | 25 | 1314 | 9 | 10.7 | 288 |  | 3082 | 89 | 19 | 89 | 52
023A :821437:00:------:-- | 10:0011:000576 | 10:0011 | 21:0162 | 21:0162:000543 | 21:0162:000543:0001:0001:00 |  | 52.5971 | -64.6061 | NGR lake sediment grab sample | <177 micron (NGR) | 41 | 0114:s__14 | 576 | 4.73 | 632 | 1.1 | 1.78 | 67 | 12 | 72 | 11 | 2.9 | 2.61 |  | 1.28 | 39 | 7.6 | 0.85 | 595 | 1 | 1.31 | 7 | 24 | 783 | 8 | 10.1 | 305 |  | 3121 | 65 | 18 | 63 | 54
023A :821438:00:------:-- | 10:0011:000577 | 10:0011 | 21:0162 | 21:0162:000544 | 21:0162:000544:0001:0001:00 |  | 52.5969 | -64.5744 | NGR lake sediment grab sample | <177 micron (NGR) | 41 | 0115:s__15 | 577 | 4.23 | 574 | 1 | 1.45 | 77 | 11 | 59 | 8 | 2.9 | 2.79 |  | 1.11 | 44 | 7.9 | 0.69 | 476 | 1 | 1.06 | 6 | 18 | 855 | 9 | 9.1 | 257 |  | 3011 | 67 | 17 | 75 | 54
023A :821439:00:------:-- | 10:0011:000578 | 10:0011 | 21:0162 | 21:0162:000545 | 21:0162:000545:0001:0001:00 |  | 52.5708 | -64.49 | NGR lake sediment grab sample | <177 micron (NGR) | 41 | 0116:s__16 | 578 | 4.24 | 568 | 1 | 1.08 | 55 | 17 | 74 | 19 | 2.5 | 4.35 |  | 1.24 | 29 | 11 | 0.8 | 433 | 2 | 0.96 | 6 | 31 | 637 | 8 | 9 | 207 |  | 2539 | 66 | 14 | 112 | 33
023A :821442:00:------:-- | 10:0011:000579 | 10:0011 | 21:0162 | 21:0162:000546 | 21:0162:000546:0001:0001:00 |  | 52.5807 | -64.4447 | NGR lake sediment grab sample | <177 micron (NGR) | 42 | 0101:s__01 | 579 | 3.37 | 445 | 0.8 | 1.05 | 56 | 10 | 60 | 11 | 2.3 | 2.26 |  | 0.9 | 33 | 6 | 0.54 | 392 | 1 | 0.71 | 4 | 21 | 626 | 6 | 7.3 | 176 |  | 2354 | 57 | 13 | 58 | 39
023A :821444:00:------:-- | 10:0011:000580 | 10:0011 | 21:0162 | 21:0162:000547 | 21:0162:000547:0001:0001:00 |  | 52.586 | -64.347 | NGR lake sediment grab sample | <177 micron (NGR) | 42 | 0102:s__02 | 580 | 4.78 | 630 | 1.1 | 1.34 | 70 | 15 | 74 | 9 | 3.2 | 4.15 |  | 1.43 | 40 | 8.4 | 0.77 | 542 | 1 | 1.26 | 7 | 23 | 779 | 11 | 10.3 | 250 |  | 3296 | 79 | 17 | 72 | 62
023A :821445:10:------:-- | 10:0011:000581 | 10:0011 | 21:0162 | 21:0162:000548 | 21:0162:000548:0001:0001:00 |  | 52.5583 | -64.2715 | NGR lake sediment grab sample | <177 micron (NGR) | 42 | 0071:ff__1 | 581 | 4.46 | 593 | 1 | 1.41 | 76 | 12 | 74 | 8 | 3.4 | 3.73 |  | 1.34 | 43 | 6.2 | 0.75 | 485 | 1 | 1.29 | 7 | 21 | 643 | 10 | 10.1 | 264 |  | 3443 | 74 | 18 | 78 | 79
023A :821446:20:821445:10 | 10:0011:000582 | 10:0011 | 21:0162 | 21:0162:000548 | 21:0162:000548:0002:0001:00 |  | 52.5583 | -64.2715 | NGR lake sediment grab sample | <177 micron (NGR) | 42 | 0072:ff__1 | 582 | 3.78 | 509 | 0.9 | 1.17 | 62 | 12 | 62 | 8 | 2.7 | 3.35 |  | 1.12 | 34 | 5.2 | 0.61 | 376 | 1 | 1 | 6 | 20 | 577 | 8 | 8.4 | 223 |  | 2831 | 60 | 15 | 87 | 64
023A :821447:00:------:-- | 10:0011:000583 | 10:0011 | 21:0162 | 21:0162:000549 | 21:0162:000549:0001:0001:00 |  | 52.5668 | -64.2487 | NGR lake sediment grab sample | <177 micron (NGR) | 42 | 0103:s__03 | 583 | 5.44 | 801 | 1.4 | 1.59 | 78 | 11 | 70 | 10 | 3.4 | 2.87 |  | 1.92 | 45 | 7.6 | 0.78 | 517 | 1 | 1.61 | 7 | 19 | 552 | 13 | 10.6 | 312 |  | 3815 | 81 | 19 | 51 | 77
023A :821448:00:------:-- | 10:0011:000584 | 10:0011 | 21:0162 | 21:0162:000550 | 21:0162:000550:0001:0001:00 |  | 52.583 | -64.2101 | NGR lake sediment grab sample | <177 micron (NGR) | 42 | 0104:s__04 | 584 | 1.6 | 139 | 0.6 | 0.56 | 43 | 5 | 33 | 5 | 2 | 1.41 |  | 0.22 | 26 | 1.2 | 0.13 | 188 | 3 | 0.26 | 2 | 8 | 654 | 2 | 3.6 | 65 |  | 899 | 51 | 13 | 80 | 14
023A :821449:00:------:-- | 10:0011:000585 | 10:0011 | 21:0162 | 21:0162:000551 | 21:0162:000551:0001:0001:00 |  | 52.5896 | -64.2254 | NGR lake sediment grab sample | <177 micron (NGR) | 42 | 0105:s__05 | 585 | 4.1 | 588 | 1.3 | 1.05 | 57 | 21 | 67 | 7 | 2.6 | 8.1 |  | 1.42 | 31 | 4.2 | 0.41 | 353 | 1 | 1.41 | 3 | 13 | 459 | 11 | 7.2 | 241 |  | 2056 | 78 | 17 | 109 | 47
023A :821450:00:------:-- | 10:0011:000586 | 10:0011 | 21:0162 | 21:0162:000552 | 21:0162:000552:0001:0001:00 |  | 52.6252 | -64.3663 | NGR lake sediment grab sample | <177 micron (NGR) | 42 | 0106:s__06 | 586 | 5.78 | 780 | 1.3 | 1.28 | 74 | 12 | 78 | 8 | 3.4 | 4.46 |  | 1.93 | 48 | 10.4 | 0.86 | 607 | 1 | 1.45 | 11 | 21 | 898 | 15 | 12.4 | 274 |  | 5071 | 99 | 19 | 77 | 67
023A :821451:00:------:-- | 10:0011:000587 | 10:0011 | 21:0162 | 21:0162:000553 | 21:0162:000553:0001:0001:00 |  | 52.6252 | -64.4007 | NGR lake sediment grab sample | <177 micron (NGR) | 42 | 0107:s__07 | 587 | 5.62 | 812 | 1.4 | 1.58 | 73 | 9 | 63 | 5 | 3.5 | 3.33 |  | 1.93 | 41 | 6.8 | 0.7 | 519 | 1 | 1.74 | 7 | 16 | 595 | 15 | 10.2 | 328 |  | 3665 | 69 | 19 | 52 | 77
023A :821452:00:------:-- | 10:0011:000588 | 10:0011 | 21:0162 | 21:0162:000554 | 21:0162:000554:0001:0001:00 |  | 52.6101 | -64.4831 | NGR lake sediment grab sample | <177 micron (NGR) | 42 | 0108:s__08 | 588 | 4.98 | 636 | 1.2 | 1.26 | 101 | 14 | 77 | 12 | 4.1 | 4.93 |  | 1.42 | 57 | 7.4 | 0.74 | 608 | 3 | 1.19 | 8 | 23 | 969 | 11 | 11.1 | 252 |  | 3649 | 102 | 22 | 87 | 63
023A :821453:00:------:-- | 10:0011:000589 | 10:0011 | 21:0162 | 21:0162:000555 | 21:0162:000555:0001:0001:00 |  | 52.6254 | -64.567 | NGR lake sediment grab sample | <177 micron (NGR) | 42 | 0109:s__09 | 589 | 4.64 | 639 | 1 | 1.25 | 90 | 11 | 84 | 8 | 3.9 | 2.61 |  | 1.39 | 50 | 6.2 | 0.83 | 645 | 1 | 1.08 | 11 | 22 | 761 | 11 | 13 | 234 |  | 5652 | 82 | 21 | 73 | 87
023A :821454:00:------:-- | 10:0011:000590 | 10:0011 | 21:0162 | 21:0162:000556 | 21:0162:000556:0001:0001:00 |  | 52.6201 | -64.6377 | NGR lake sediment grab sample | <177 micron (NGR) | 42 | 0110:s__10 | 590 | 4.63 | 599 | 1 | 1.38 | 68 | 16 | 86 | 9 | 3.3 | 7.43 |  | 1.22 | 37 | 6.2 | 0.79 | 638 | 3 | 1.24 | 7 | 21 | 700 | 10 | 10.6 | 272 |  | 3383 | 106 | 17 | 86 | 56
023A :821455:00:------:-- | 10:0011:000591 | 10:0011 | 21:0162 | 21:0162:000557 | 21:0162:000557:0001:0001:00 |  | 52.6058 | -64.6567 | NGR lake sediment grab sample | <177 micron (NGR) | 42 | 0111:s__11 | 591 | 5.08 | 645 | 1.1 | 1.61 | 78 | 17 | 88 | 12 | 3.4 | 5.97 |  | 1.35 | 44 | 8.1 | 0.92 | 2857 | 2 | 1.28 | 7 | 27 | 829 | 11 | 11.5 | 303 |  | 3625 | 91 | 19 | 79 | 67
023A :821456:00:------:-- | 10:0011:000592 | 10:0011 | 21:0162 | 21:0162:000558 | 21:0162:000558:0001:0001:00 |  | 52.6081 | -64.7204 | NGR lake sediment grab sample | <177 micron (NGR) | 42 | 0112:s__12 | 592 | 5.57 | 692 | 1.3 | 1.92 | 85 | 15 | 82 | 12 | 3.9 | 4.03 |  | 1.47 | 46 | 8.4 | 0.96 | 810 | 2 | 1.6 | 9 | 25 | 1057 | 10 | 12.6 | 356 |  | 3986 | 92 | 23 | 83 | 70
023A :821457:00:------:-- | 10:0011:000593 | 10:0011 | 21:0162 | 21:0162:000559 | 21:0162:000559:0001:0001:00 |  | 52.6399 | -64.8432 | NGR lake sediment grab sample | <177 micron (NGR) | 42 | 0113:s__13 | 593 | 5.32 | 713 | 1.2 | 1.87 | 62 | 12 | 69 | 9 | 3.2 | 3.72 |  | 1.59 | 35 | 6.6 | 0.84 | 532 | 1 | 1.72 | 7 | 19 | 637 | 10 | 11.2 | 366 |  | 3740 | 77 | 19 | 70 | 53
023A :821458:00:------:-- | 10:0011:000594 | 10:0011 | 21:0162 | 21:0162:000560 | 21:0162:000560:0001:0001:00 |  | 52.7379 | -65.0268 | NGR lake sediment grab sample | <177 micron (NGR) | 42 | 0114:s__14 | 594 | 5.54 | 753 | 1.2 | 1.87 | 79 | 15 | 87 | 5 | 3.8 | 6.23 |  | 1.67 | 43 | 7.3 | 0.98 | 687 | 1 | 1.82 | 10 | 22 | 768 | 11 | 12.5 | 377 |  | 4654 | 97 | 21 | 67 | 57
023A :821459:00:------:-- | 10:0011:000595 | 10:0011 | 21:0162 | 21:0162:000561 | 21:0162:000561:0001:0001:00 |  | 52.7813 | -65.055 | NGR lake sediment grab sample | <177 micron (NGR) | 42 | 0115:s__15 | 595 | 1.19 | 133 | 0.3 | 0.48 | 25 | 5 | 30 | 14 | 1.5 | 0.82 |  | 0.09 | 13 | 1 | 0.09 | 62 | 1 | 0.1 | 1 | 18 | 405 | 2 | 2.7 | 73 |  | 374 | 17 | 7 | 77 | 6
023A :821460:00:------:-- | 10:0011:000596 | 10:0011 | 21:0162 | 21:0162:000562 | 21:0162:000562:0001:0001:00 |  | 52.808 | -65.0542 | NGR lake sediment grab sample | <177 micron (NGR) | 42 | 0116:s__16 | 596 | 3.96 | 478 | 0.9 | 1.03 | 47 | 13 | 67 | 23 | 2.4 | 2.08 |  | 0.93 | 27 | 9 | 0.63 | 288 | 1 | 0.85 | 5 | 28 | 879 | 6 | 7.7 | 192 |  | 2283 | 55 | 12 | 93 | 31
023A :821462:00:------:-- | 10:0011:000597 | 10:0011 | 21:0162 | 21:0162:000563 | 21:0162:000563:0001:0001:00 |  | 52.8234 | -65.0486 | NGR lake sediment grab sample | <177 micron (NGR) | 43 | 0101:s__01 | 597 | 6.31 | 780 | 1.4 | 1.74 | 69 | 22 | 103 | 18 | 3.5 | 4.68 |  | 1.73 | 36 | 14.5 | 1.19 | 734 | 1 | 1.8 | 10 | 37 | 1578 | 9 | 12.8 | 334 |  | 4109 | 99 | 19 | 101 | 61
023A :821463:10:------:-- | 10:0011:000598 | 10:0011 | 21:0162 | 21:0162:000564 | 21:0162:000564:0001:0001:00 |  | 52.8331 | -65.0069 | NGR lake sediment grab sample | <177 micron (NGR) | 43 | 0071:ff__1 | 598 | 1.41 | 203 | 0.3 | 0.36 | 25 | 6 | 34 | 22 | 1.6 | 1.17 |  | 0.12 | 14 | 1.3 | 0.11 | 63 | 1 | 0.16 | 1 | 22 | 497 | 2 | 4.2 | 60 |  | 598 | 29 | 9 | 71 | 7
023A :821465:20:821463:10 | 10:0011:000599 | 10:0011 | 21:0162 | 21:0162:000564 | 21:0162:000564:0002:0001:00 |  | 52.8331 | -65.0069 | NGR lake sediment grab sample | <177 micron (NGR) | 43 | 0072:ff__1 | 599 | 4.22 | 479 | 0.9 | 1.5 | 64 | 23 | 92 | 28 | 3.4 | 6.17 |  | 0.91 | 35 | 5.9 | 0.89 | 479 | 2 | 1.01 | 5 | 32 | 691 | 7 | 11.6 | 277 |  | 3241 | 105 | 20 | 92 | 42
023A :821466:00:------:-- | 10:0011:000600 | 10:0011 | 21:0162 | 21:0162:000565 | 21:0162:000565:0001:0001:00 |  | 52.8705 | -65.013 | NGR lake sediment grab sample | <177 micron (NGR) | 43 | 0102:s__02 | 600 | 1.87 | 136 | 0.3 | 0.71 | 29 | 9 | 26 | 50 | 1.8 | 0.6 |  | 0.15 | 17 | 1.9 | 0.16 | 69 | 1 | 0.2 | 1 | 22 | 333 | 1 | 3.5 | 62 |  | 683 | 17 | 11 | 72 | 8
023A :821467:00:------:-- | 10:0011:000601 | 10:0011 | 21:0162 | 21:0162:000566 | 21:0162:000566:0001:0001:00 |  | 52.8647 | -65.051 | NGR lake sediment grab sample | <177 micron (NGR) | 43 | 0103:s__03 | 601 | 2.14 | 117 | 0.5 | 0.56 | 23 | 6 | 24 | 21 | 1.3 | 1 |  | 0.08 | 13 | 0.9 | 0.11 | 60 | 1 | 0.11 | 1 | 14 | 368 | 1 | 3 | 52 |  | 461 | 32 | 8 | 65 | 5
023A :821468:00:------:-- | 10:0011:000602 | 10:0011 | 21:0162 | 21:0162:000567 | 21:0162:000567:0001:0001:00 |  | 52.9115 | -65.1011 | NGR lake sediment grab sample | <177 micron (NGR) | 43 | 0104:s__04 | 602 | 5.16 | 475 | 1.2 | 1.48 | 77 | 17 | 86 | 48 | 4 | 5.4 |  | 1 | 38 | 7.3 | 0.81 | 690 | 3 | 1.2 | 6 | 30 | 2089 | 7 | 11 | 274 |  | 3180 | 102 | 22 | 116 | 50
023A :821469:00:------:-- | 10:0011:000603 | 10:0011 | 21:0162 | 21:0162:000568 | 21:0162:000568:0001:0001:00 |  | 52.9278 | -65.1229 | NGR lake sediment grab sample | <177 micron (NGR) | 43 | 0105:s__05 | 603 | 2.44 | 212 | 0.6 | 0.5 | 41 | 46 | 58 | 29 | 1.9 | 6.7 |  | 0.13 | 18 | 1.8 | 0.15 | 1296 | 3 | 0.17 | 1 | 21 | 1511 | 4 | 4.1 | 72 |  | 732 | 97 | 10 | 130 | 9
023A :821470:00:------:-- | 10:0011:000604 | 10:0011 | 21:0162 | 21:0162:000569 | 21:0162:000569:0001:0001:00 |  | 52.9149 | -65.1636 | NGR lake sediment grab sample | <177 micron (NGR) | 43 | 0106:s__06 | 604 | 3.04 | 277 | 0.6 | 1 | 37 | 12 | 51 | 14 | 1.7 | 2.71 |  | 0.47 | 20 | 4.3 | 0.47 | 292 | 1 | 0.53 | 3 | 22 | 454 | 4 | 5.8 | 174 |  | 1746 | 49 | 10 | 87 | 26
023A :821471:00:------:-- | 10:0011:000605 | 10:0011 | 21:0162 | 21:0162:000570 | 21:0162:000570:0001:0001:00 |  | 52.8926 | -65.1541 | NGR lake sediment grab sample | <177 micron (NGR) | 43 | 0107:s__07 | 605 | 1.66 | 112 | 0.3 | 0.51 | 26 | 7 | 30 | 19 | 1.5 | 1.26 |  | 0.11 | 15 | 1.4 | 0.13 | 110 | 1 | 0.16 | 1 | 15 | 516 | 1 | 2.8 | 67 |  | 536 | 35 | 8 | 75 | 7
023A :821472:00:------:-- | 10:0011:000606 | 10:0011 | 21:0162 | 21:0162:000571 | 21:0162:000571:0001:0001:00 |  | 52.8589 | -65.0978 | NGR lake sediment grab sample | <177 micron (NGR) | 43 | 0108:s__08 | 606 | 6.18 | 732 | 1.4 | 2.24 | 65 | 17 | 97 | 15 | 3.7 | 3.93 |  | 1.63 | 36 | 11 | 1.25 | 627 | 1 | 1.93 | 10 | 32 | 1312 | 9 | 13.4 | 405 |  | 4510 | 101 | 21 | 72 | 68
023A :821473:00:------:-- | 10:0011:000607 | 10:0011 | 21:0162 | 21:0162:000572 | 21:0162:000572:0001:0001:00 |  | 52.8286 | -65.1005 | NGR lake sediment grab sample | <177 micron (NGR) | 43 | 0109:s__09 | 607 | 1.24 | 99 | 0.2 | 0.48 | 17 | 4 | 20 | 9 | 0.9 | 0.99 |  | 0.07 | 10 | 0.8 | 0.08 | 60 | 1 | 0.09 | 1 | 11 | 353 | 1 | 2.4 | 52 |  | 389 | 28 | 5 | 73 | 5
023A :821474:00:------:-- | 10:0011:000608 | 10:0011 | 21:0162 | 21:0162:000573 | 21:0162:000573:0001:0001:00 |  | 52.8114 | -65.0868 | NGR lake sediment grab sample | <177 micron (NGR) | 43 | 0110:s__10 | 608 | 6.21 | 878 | 1.4 | 1.68 | 79 | 21 | 102 | 27 | 3.5 | 6.22 |  | 1.78 | 41 | 14.4 | 1.19 | 1438 | 2 | 1.83 | 10 | 39 | 1388 | 11 | 12.9 | 350 |  | 3999 | 101 | 20 | 96 | 61
023A :821475:00:------:-- | 10:0011:000609 | 10:0011 | 21:0162 | 21:0162:000574 | 21:0162:000574:0001:0001:00 |  | 52.783 | -65.0946 | NGR lake sediment grab sample | <177 micron (NGR) | 43 | 0111:s__11 | 609 | 6.06 | 774 | 1.4 | 1.7 | 90 | 23 | 103 | 34 | 3.8 | 6.02 |  | 1.65 | 50 | 13.9 | 1.19 | 1291 | 1 | 1.6 | 10 | 38 | 1460 | 10 | 13.3 | 329 |  | 4046 | 110 | 23 | 111 | 62
023A :821476:00:------:-- | 10:0011:000610 | 10:0011 | 21:0162 | 21:0162:000575 | 21:0162:000575:0001:0001:00 |  | 52.7336 | -65.1162 | NGR lake sediment grab sample | <177 micron (NGR) | 43 | 0112:s__12 | 610 | 6.4 | 811 | 1.5 | 2.23 | 81 | 19 | 91 | 22 | 4 | 4.59 |  | 1.72 | 45 | 13.1 | 1.25 | 910 | 1 | 1.87 | 10 | 32 | 1188 | 10 | 14.4 | 416 |  | 4148 | 101 | 24 | 91 | 58
023A :821477:00:------:-- | 10:0011:000611 | 10:0011 | 21:0162 | 21:0162:000576 | 21:0162:000576:0001:0001:00 |  | 52.7148 | -65.1475 | NGR lake sediment grab sample | <177 micron (NGR) | 43 | 0113:s__13 | 611 | 6.56 | 921 | 1.5 | 2.2 | 81 | 18 | 98 | 25 | 3.9 | 5.23 |  | 1.84 | 48 | 13.3 | 1.28 | 1970 | 1 | 2.05 | 10 | 32 | 1407 | 11 | 13.9 | 441 |  | 4130 | 103 | 23 | 79 | 58
023A :821478:00:------:-- | 10:0011:000612 | 10:0011 | 21:0162 | 21:0162:000577 | 21:0162:000577:0001:0001:00 |  | 52.7282 | -65.147 | NGR lake sediment grab sample | <177 micron (NGR) | 43 | 0114:s__14 | 612 | 7.02 | 885 | 1.5 | 2.55 | 85 | 20 | 101 | 22 | 4.1 | 4.63 |  | 1.86 | 49 | 12.3 | 1.31 | 952 | 1 | 2.17 | 11 | 34 | 1274 | 11 | 15 | 464 |  | 4513 | 106 | 25 | 79 | 68
023A :821479:00:------:-- | 10:0011:000613 | 10:0011 | 21:0162 | 21:0162:000578 | 21:0162:000578:0001:0001:00 |  | 52.7589 | -65.1527 | NGR lake sediment grab sample | <177 micron (NGR) | 43 | 0115:s__15 | 613 | 2.17 | 248 | 0.6 | 0.63 | 91 | 6 | 34 | 26 | 3.2 | 1.32 |  | 0.33 | 52 | 4 | 0.26 | 187 | 1 | 0.43 | 4 | 14 | 1178 | 3 | 4.8 | 98 |  | 1329 | 51 | 18 | 74 | 13
023A :821480:00:------:-- | 10:0011:000614 | 10:0011 | 21:0162 | 21:0162:000579 | 21:0162:000579:0001:0001:00 |  | 52.8409 | -65.1484 | NGR lake sediment grab sample | <177 micron (NGR) | 43 | 0116:s__16 | 614 | 5.98 | 730 | 1.4 | 1.94 | 64 | 17 | 87 | 16 | 3.4 | 4.76 |  | 1.64 | 36 | 11.1 | 1.12 | 1760 | 1 | 1.91 | 9 | 28 | 869 | 10 | 12.7 | 372 |  | 4011 | 92 | 21 | 65 | 64
023A :821482:10:------:-- | 10:0011:000615 | 10:0011 | 21:0162 | 21:0162:000580 | 21:0162:000580:0001:0001:00 |  | 52.8759 | -65.1581 | NGR lake sediment grab sample | <177 micron (NGR) | 44 | 0071:ff__1 | 615 | 1.11 | 90 | 0.2 | 0.45 | 17 | 4 | 15 | 11 | 1.2 | 0.42 |  | 0.07 | 12 | 0.7 | 0.09 | 47 | 1 | 0.1 | 1 | 10 | 226 | 1 | 1.8 | 55 |  | 314 | 14 | 6 | 51 | 4
023A :821483:20:821482:10 | 10:0011:000616 | 10:0011 | 21:0162 | 21:0162:000580 | 21:0162:000580:0002:0001:00 |  | 52.8759 | -65.1581 | NGR lake sediment grab sample | <177 micron (NGR) | 44 | 0072:ff__1 | 616 | 1.2 | 104 | 0.2 | 0.57 | 19 | 3 | 16 | 9 | 1 | 0.55 |  | 0.09 | 12 | 1 | 0.12 | 58 | 1 | 0.13 | 1 | 8 | 329 | 2 | 1.9 | 63 |  | 399 | 15 | 7 | 38 | 6
023A :821484:00:------:-- | 10:0011:000617 | 10:0011 | 21:0162 | 21:0162:000581 | 21:0162:000581:0001:0001:00 |  | 52.905 | -65.1927 | NGR lake sediment grab sample | <177 micron (NGR) | 44 | 0101:s__01 | 617 | 4.93 | 655 | 1.1 | 1.82 | 49 | 20 | 85 | 18 | 2.8 | 6.15 |  | 1.36 | 28 | 8.4 | 1.17 | 609 | 1 | 1.42 | 7 | 31 | 542 | 9 | 12.6 | 341 |  | 3796 | 93 | 17 | 99 | 44
023A :821485:00:------:-- | 10:0011:000618 | 10:0011 | 21:0162 | 21:0162:000582 | 21:0162:000582:0001:0001:00 |  | 52.9282 | -65.2263 | NGR lake sediment grab sample | <177 micron (NGR) | 44 | 0102:s__02 | 618 | 1.75 | 179 | 0.5 | 0.48 | 50 | 11 | 66 | 26 | 2.6 | 10.67 |  | 0.22 | 26 | 1.8 | 0.22 | 203 | 1 | 0.38 | 3 | 18 | 558 | 5 | 5.5 | 85 |  | 1073 | 82 | 17 | 108 | 24
023A :821486:00:------:-- | 10:0011:000619 | 10:0011 | 21:0162 | 21:0162:000583 | 21:0162:000583:0001:0001:00 |  | 52.9204 | -65.2744 | NGR lake sediment grab sample | <177 micron (NGR) | 44 | 0103:s__03 | 619 | 2.78 | 332 | 0.6 | 1.18 | 35 | 9 | 43 | 12 | 1.8 | 1.86 |  | 0.65 | 20 | 4.8 | 0.49 | 291 | 1 | 0.74 | 4 | 17 | 740 | 4 | 5.9 | 170 |  | 1912 | 54 | 11 | 76 | 28
023A :821487:00:------:-- | 10:0011:000620 | 10:0011 | 21:0162 | 21:0162:000584 | 21:0162:000584:0001:0001:00 |  | 52.8949 | -65.2545 | NGR lake sediment grab sample | <177 micron (NGR) | 44 | 0104:s__04 | 620 | 2.46 | 357 | 0.6 | 0.87 | 38 | 7 | 39 | 16 | 1.7 | 2.39 |  | 0.62 | 21 | 5.9 | 0.4 | 252 | 2 | 0.6 | 4 | 16 | 837 | 4 | 5.2 | 136 |  | 1547 | 41 | 11 | 55 | 24
023A :821488:00:------:-- | 10:0011:000621 | 10:0011 | 21:0162 | 21:0162:000585 | 21:0162:000585:0001:0001:00 |  | 52.8077 | -65.2567 | NGR lake sediment grab sample | <177 micron (NGR) | 44 | 0105:s__05 | 621 | 6.08 | 742 | 1.5 | 2.09 | 83 | 19 | 90 | 28 | 3.9 | 5.21 |  | 1.54 | 46 | 15.2 | 1.27 | 985 | 2 | 1.66 | 9 | 32 | 1513 | 10 | 14 | 374 |  | 4215 | 108 | 24 | 93 | 58
023A :821489:00:------:-- | 10:0011:000622 | 10:0011 | 21:0162 | 21:0162:000586 | 21:0162:000586:0001:0001:00 |  | 52.7561 | -65.1829 | NGR lake sediment grab sample | <177 micron (NGR) | 44 | 0106:s__06 | 622 | 2.14 | 218 | 0.6 | 0.54 | 101 | 9 | 40 | 20 | 3.9 | 1.64 |  | 0.24 | 57 | 3 | 0.22 | 166 | 2 | 0.35 | 3 | 20 | 878 | 3 | 5.5 | 100 |  | 1141 | 59 | 25 | 108 | 13
023A :821490:00:------:-- | 10:0011:000623 | 10:0011 | 21:0162 | 21:0162:000587 | 21:0162:000587:0001:0001:00 |  | 52.7228 | -65.2 | NGR lake sediment grab sample | <177 micron (NGR) | 44 | 0107:s__07 | 623 | 6.19 | 866 | 1.4 | 1.9 | 90 | 21 | 100 | 26 | 4.1 | 8.51 |  | 1.68 | 49 | 13.6 | 1.23 | 2340 | 1 | 1.81 | 9 | 32 | 1640 | 11 | 13.4 | 395 |  | 3783 | 112 | 23 | 101 | 52
023A :821491:00:------:-- | 10:0011:000624 | 10:0011 | 21:0162 | 21:0162:000588 | 21:0162:000588:0001:0001:00 |  | 52.7081 | -65.1918 | NGR lake sediment grab sample | <177 micron (NGR) | 44 | 0108:s__08 | 624 | 5.64 | 724 | 1.3 | 1.92 | 89 | 16 | 96 | 22 | 4 | 4.17 |  | 1.42 | 51 | 11.8 | 1.05 | 704 | 2 | 1.57 | 9 | 27 | 1671 | 9 | 12.3 | 361 |  | 3590 | 111 | 24 | 86 | 51
023A :821492:00:------:-- | 10:0011:000625 | 10:0011 | 21:0162 | 21:0162:000589 | 21:0162:000589:0001:0001:00 |  | 52.6926 | -65.2346 | NGR lake sediment grab sample | <177 micron (NGR) | 44 | 0109:s__09 | 625 | 6.1 | 753 | 1.4 | 2.41 | 70 | 14 | 73 | 10 | 3.6 | 4.06 |  | 1.56 | 39 | 9.6 | 1.07 | 608 | 1 | 1.99 | 9 | 21 | 1153 | 9 | 12.5 | 458 |  | 3552 | 92 | 22 | 69 | 54
023A :821494:00:------:-- | 10:0011:000626 | 10:0011 | 21:0162 | 21:0162:000590 | 21:0162:000590:0001:0001:00 |  | 52.6896 | -65.3072 | NGR lake sediment grab sample | <177 micron (NGR) | 44 | 0110:s__10 | 626 | 6.41 | 748 | 1.4 | 2.59 | 71 | 19 | 77 | 16 | 3.8 | 4.4 |  | 1.51 | 40 | 8.4 | 1.11 | 725 | 1 | 1.99 | 8 | 25 | 1189 | 8 | 13.2 | 488 |  | 3598 | 95 | 22 | 73 | 47
023A :821495:00:------:-- | 10:0011:000627 | 10:0011 | 21:0162 | 21:0162:000591 | 21:0162:000591:0001:0001:00 |  | 52.7211 | -65.3226 | NGR lake sediment grab sample | <177 micron (NGR) | 44 | 0111:s__11 | 627 | 7.04 | 890 | 1.6 | 2.6 | 81 | 19 | 93 | 18 | 4.2 | 4.92 |  | 1.88 | 45 | 11 | 1.2 | 882 | 1 | 2.26 | 12 | 28 | 1334 | 11 | 14.3 | 484 |  | 4306 | 104 | 26 | 74 | 70
023A :821496:00:------:-- | 10:0011:000628 | 10:0011 | 21:0162 | 21:0162:000592 | 21:0162:000592:0001:0001:00 |  | 52.7288 | -65.3822 | NGR lake sediment grab sample | <177 micron (NGR) | 44 | 0112:s__12 | 628 | 1.09 | 91 | 0.4 | 0.38 | 76 | 3 | 12 | 11 | 2.5 | 0.37 |  | 0.1 | 49 | 1.2 | 0.08 | 71 | 1 | 0.13 | 2 | 7 | 890 | 1 | 2.7 | 58 |  | 557 | 23 | 16 | 66 | 5
023A :821497:00:------:-- | 10:0011:000629 | 10:0011 | 21:0162 | 21:0162:000593 | 21:0162:000593:0001:0001:00 |  | 52.6982 | -65.3565 | NGR lake sediment grab sample | <177 micron (NGR) | 44 | 0113:s__13 | 629 | 6.37 | 827 | 1.4 | 2.18 | 82 | 21 | 107 | 24 | 3.7 | 6.35 |  | 1.7 | 46 | 12 | 1.26 | 1128 | 1 | 1.96 | 11 | 33 | 1372 | 11 | 13.7 | 430 |  | 4235 | 111 | 23 | 86 | 64
023A :821498:00:------:-- | 10:0011:000630 | 10:0011 | 21:0162 | 21:0162:000594 | 21:0162:000594:0001:0001:00 |  | 52.6881 | -65.4368 | NGR lake sediment grab sample | <177 micron (NGR) | 44 | 0114:s__14 | 630 | 6.49 | 845 | 1.4 | 2.22 | 91 | 29 | 106 | 22 | 4 | 6.4 |  | 1.71 | 50 | 12.2 | 1.3 | 1275 | 1 | 2.01 | 11 | 36 | 1169 | 10 | 14.5 | 437 |  | 4305 | 112 | 23 | 92 | 70
023A :821499:00:------:-- | 10:0011:000631 | 10:0011 | 21:0162 | 21:0162:000595 | 21:0162:000595:0001:0001:00 |  | 52.6862 | -65.4811 | NGR lake sediment grab sample | <177 micron (NGR) | 44 | 0115:s__15 | 631 | 2.34 | 180 | 0.5 | 0.65 | 64 | 10 | 36 | 53 | 2.2 | 1.55 |  | 0.14 | 38 | 2.4 | 0.19 | 201 | 2 | 0.17 | 1 | 18 | 1611 | 1 | 4 | 67 |  | 843 | 68 | 11 | 67 | 6
023A :821500:00:------:-- | 10:0011:000632 | 10:0011 | 21:0162 | 21:0162:000596 | 21:0162:000596:0001:0001:00 |  | 52.6888 | -65.508 | NGR lake sediment grab sample | <177 micron (NGR) | 44 | 0116:s__16 | 632 | 4.77 | 416 | 0.9 | 2.23 | 60 | 14 | 69 | 23 | 2.8 | 3.29 |  | 0.61 | 37 | 5.6 | 0.99 | 706 | 1 | 1.04 | 4 | 29 | 825 | 2 | 11.3 | 363 |  | 3114 | 90 | 18 | 91 | 24
023A :821502:00:------:-- | 10:0011:000633 | 10:0011 | 21:0162 | 21:0162:000597 | 21:0162:000597:0001:0001:00 |  | 52.5282 | -65.3137 | NGR lake sediment grab sample | <177 micron (NGR) | 45 | 0101:s__01 | 633 | 2.24 | 275 | 0.5 | 0.78 | 41 | 7 | 34 | 13 | 1.4 | 1.4 |  | 0.41 | 23 | 5 | 0.34 | 213 | 1 | 0.56 | 3 | 13 | 995 | 4 | 4.6 | 138 |  | 1537 | 44 | 9 | 43 | 20
023A :821503:10:------:-- | 10:0011:000634 | 10:0011 | 21:0162 | 21:0162:000598 | 21:0162:000598:0001:0001:00 |  | 52.5273 | -65.2727 | NGR lake sediment grab sample | <177 micron (NGR) | 45 | 0071:ff__1 | 634 | 1.59 | 168 | 0.3 | 0.5 | 43 | 6 | 28 | 16 | 1.7 | 1.33 |  | 0.21 | 24 | 2.8 | 0.17 | 122 | 1 | 0.21 | 2 | 13 | 762 | 1 | 3.3 | 78 |  | 806 | 59 | 10 | 60 | 9
023A :821504:20:821503:10 | 10:0011:000635 | 10:0011 | 21:0162 | 21:0162:000598 | 21:0162:000598:0002:0001:00 |  | 52.5273 | -65.2727 | NGR lake sediment grab sample | <177 micron (NGR) | 45 | 0072:ff__1 | 635 | 1.56 | 167 | 0.3 | 0.5 | 41 | 5 | 28 | 16 | 1.6 | 1.29 |  | 0.21 | 24 | 2.8 | 0.17 | 133 | 1 | 0.2 | 1 | 12 | 757 | 1 | 3.1 | 76 |  | 787 | 58 | 9 | 55 | 8
023A :821505:00:------:-- | 10:0011:000636 | 10:0011 | 21:0162 | 21:0162:000599 | 21:0162:000599:0001:0001:00 |  | 52.5267 | -65.19 | NGR lake sediment grab sample | <177 micron (NGR) | 45 | 0102:s__02 | 636 | 3.88 | 341 | 1 | 0.88 | 79 | 19 | 57 | 27 | 3.9 | 5.12 |  | 0.53 | 43 | 4.5 | 0.41 | 474 | 2 | 0.68 | 6 | 16 | 1963 | 5 | 7.5 | 151 |  | 2233 | 105 | 21 | 100 | 28
023A :821506:00:------:-- | 10:0011:000637 | 10:0011 | 21:0162 | 21:0162:000600 | 21:0162:000600:0001:0001:00 |  | 52.537 | -65.0869 | NGR lake sediment grab sample | <177 micron (NGR) | 45 | 0103:s__03 | 637 | 0.83 | 157 | 0.2 | 0.58 | 14 | 8 | 22 | 5 | 0.8 | 0.76 |  | 0.15 | 7 | 1.2 | 0.13 | 123 | 1 | 0.22 | 1 | 11 | 420 | 2 | 2.1 | 91 |  | 551 | 18 | 4 | 95 | 8
023A :821508:00:------:-- | 10:0011:000638 | 10:0011 | 21:0162 | 21:0162:000601 | 21:0162:000601:0001:0001:00 |  | 52.5514 | -65.0287 | NGR lake sediment grab sample | <177 micron (NGR) | 45 | 0104:s__04 | 638 | 4.59 | 601 | 1 | 1.98 | 68 | 16 | 70 | 14 | 3.4 | 5 |  | 1.08 | 39 | 5.6 | 0.89 | 643 | 1 | 1.41 | 8 | 22 | 1029 | 8 | 11.4 | 367 |  | 3544 | 80 | 21 | 71 | 59
023A :821509:00:------:-- | 10:0011:000639 | 10:0011 | 21:0162 | 21:0162:000602 | 21:0162:000602:0001:0001:00 |  | 52.5458 | -64.9921 | NGR lake sediment grab sample | <177 micron (NGR) | 45 | 0105:s__05 | 639 | 4.04 | 405 | 1.1 | 0.92 | 74 | 17 | 66 | 19 | 3.4 | 8.51 |  | 0.77 | 39 | 6.4 | 0.52 | 730 | 1 | 0.75 | 6 | 17 | 1869 | 8 | 8.7 | 188 |  | 2226 | 104 | 20 | 114 | 36
023A :821510:00:------:-- | 10:0011:000640 | 10:0011 | 21:0162 | 21:0162:000603 | 21:0162:000603:0001:0001:00 |  | 52.544 | -64.9516 | NGR lake sediment grab sample | <177 micron (NGR) | 45 | 0106:s__06 | 640 | 5.78 | 742 | 1.4 | 1.98 | 68 | 15 | 61 | 7 | 3.7 | 5.64 |  | 1.61 | 38 | 6.1 | 0.8 | 817 | 1 | 1.83 | 9 | 17 | 767 | 12 | 11.8 | 401 |  | 3705 | 86 | 22 | 68 | 69
023A :821511:00:------:-- | 10:0011:000641 | 10:0011 | 21:0162 | 21:0162:000604 | 21:0162:000604:0001:0001:00 |  | 52.5175 | -64.8827 | NGR lake sediment grab sample | <177 micron (NGR) | 45 | 0107:s__07 | 641 | 6.49 | 881 | 1.5 | 1.32 | 92 | 18 | 111 | 40 | 3.9 | 5.03 |  | 1.87 | 50 | 20.1 | 1.29 | 524 | 1 | 1.36 | 11 | 38 | 464 | 12 | 14.6 | 300 |  | 4039 | 111 | 22 | 124 | 46
023A :821512:00:------:-- | 10:0011:000642 | 10:0011 | 21:0162 | 21:0162:000605 | 21:0162:000605:0001:0001:00 |  | 52.5242 | -64.8116 | NGR lake sediment grab sample | <177 micron (NGR) | 45 | 0108:s__08 | 642 | 1.46 | 151 | 1.1 | 0.42 | 96 | 6 | 48 | 7 | 4.3 | 5.1 |  | 0.24 | 80 | 1.8 | 0.16 | 89 | 4 | 0.31 | 2 | 7 | 369 | 5 | 4.1 | 84 |  | 842 | 104 | 32 | 111 | 10
023A :821513:00:------:-- | 10:0011:000643 | 10:0011 | 21:0162 | 21:0162:000606 | 21:0162:000606:0001:0001:00 |  | 52.5027 | -64.7556 | NGR lake sediment grab sample | <177 micron (NGR) | 45 | 0109:s__09 | 643 | 5.84 | 682 | 1.4 | 2.23 | 83 | 13 | 66 | 8 | 4.2 | 4.04 |  | 1.41 | 46 | 6.4 | 0.89 | 780 | 1 | 1.75 | 9 | 20 | 883 | 10 | 13.1 | 425 |  | 3932 | 85 | 24 | 83 | 70
023A :821514:00:------:-- | 10:0011:000644 | 10:0011 | 21:0162 | 21:0162:000607 | 21:0162:000607:0001:0001:00 |  | 52.5061 | -64.7221 | NGR lake sediment grab sample | <177 micron (NGR) | 45 | 0110:s__10 | 644 | 1.48 | 168 | 0.4 | 0.66 | 39 | 7 | 30 | 7 | 1.9 | 1.15 |  | 0.26 | 24 | 2.2 | 0.2 | 141 | 1 | 0.36 | 2 | 11 | 447 | 2 | 3.9 | 96 |  | 920 | 44 | 13 | 77 | 14
023A :821515:00:------:-- | 10:0011:000645 | 10:0011 | 21:0162 | 21:0162:000608 | 21:0162:000608:0001:0001:00 |  | 52.5203 | -64.6721 | NGR lake sediment grab sample | <177 micron (NGR) | 45 | 0111:s__11 | 645 | 1.32 | 163 | 0.3 | 0.75 | 27 | 4 | 26 | 13 | 1.4 | 1.46 |  | 0.22 | 16 | 1.2 | 0.19 | 196 | 1 | 0.33 | 1 | 11 | 556 | 3 | 3.1 | 105 |  | 748 | 23 | 9 | 49 | 14
023A :821516:00:------:-- | 10:0011:000646 | 10:0011 | 21:0162 | 21:0162:000609 | 21:0162:000609:0001:0001:00 |  | 52.5181 | -64.5886 | NGR lake sediment grab sample | <177 micron (NGR) | 45 | 0112:s__12 | 646 | 5.13 | 751 | 1.1 | 1.72 | 67 | 11 | 65 | 7 | 3 | 2.48 |  | 1.5 | 38 | 7.9 | 0.86 | 571 | 1 | 1.49 | 8 | 22 | 921 | 12 | 11.2 | 353 |  | 3562 | 59 | 18 | 70 | 54
023A :821517:00:------:-- | 10:0011:000647 | 10:0011 | 21:0162 | 21:0162:000610 | 21:0162:000610:0001:0001:00 |  | 52.5114 | -64.5503 | NGR lake sediment grab sample | <177 micron (NGR) | 45 | 0113:s__13 | 647 | 5.8 | 851 | 1.4 | 1.86 | 97 | 20 | 94 | 18 | 4 | 6.02 |  | 1.64 | 54 | 10.8 | 1.11 | 783 | 1 | 1.54 | 10 | 30 | 1107 | 11 | 13.6 | 356 |  | 3950 | 100 | 24 | 103 | 64
023A :821518:00:------:-- | 10:0011:000648 | 10:0011 | 21:0162 | 21:0162:000611 | 21:0162:000611:0001:0001:00 |  | 52.5088 | -64.5194 | NGR lake sediment grab sample | <177 micron (NGR) | 45 | 0114:s__14 | 648 | 4.22 | 556 | 1.1 | 1.35 | 87 | 14 | 79 | 15 | 3.9 | 4.81 |  | 1.12 | 48 | 7.5 | 0.73 | 703 | 4 | 1 | 8 | 22 | 1768 | 9 | 10.9 | 246 |  | 3195 | 100 | 22 | 95 | 52
023A :821519:00:------:-- | 10:0011:000649 | 10:0011 | 21:0162 | 21:0162:000612 | 21:0162:000612:0001:0001:00 |  | 52.5077 | -64.4587 | NGR lake sediment grab sample | <177 micron (NGR) | 45 | 0115:s__15 | 649 | 5.8 | 802 | 1.4 | 2 | 78 | 13 | 66 | 6 | 4.1 | 4.06 |  | 1.71 | 43 | 7 | 0.83 | 800 | 1 | 1.79 | 11 | 19 | 798 | 16 | 12.1 | 387 |  | 4249 | 81 | 23 | 58 | 63
023A :821520:00:------:-- | 10:0011:000650 | 10:0011 | 21:0162 | 21:0162:000613 | 21:0162:000613:0001:0001:00 |  | 52.5227 | -64.3993 | NGR lake sediment grab sample | <177 micron (NGR) | 45 | 0116:s__16 | 650 | 6.33 | 894 | 1.4 | 1.83 | 74 | 15 | 85 | 14 | 3.4 | 3.4 |  | 2.03 | 43 | 11.4 | 1.07 | 605 | 1 | 1.71 | 10 | 29 | 814 | 13 | 12.8 | 361 |  | 3782 | 84 | 20 | 66 | 61
023A :821522:10:------:-- | 10:0011:000651 | 10:0011 | 21:0162 | 21:0162:000614 | 21:0162:000614:0001:0001:00 |  | 52.5148 | -64.3478 | NGR lake sediment grab sample | <177 micron (NGR) | 46 | 0071:ff__1 | 651 | 5.07 | 666 | 1 | 1.27 | 67 | 8 | 78 | 9 | 3 | 2.73 |  | 1.4 | 39 | 5.4 | 0.64 | 474 | 1 | 1.24 | 8 | 18 | 952 | 11 | 10.6 | 267 |  | 3939 | 81 | 16 | 70 | 56
023A :821523:20:821522:10 | 10:0011:000652 | 10:0011 | 21:0162 | 21:0162:000614 | 21:0162:000614:0002:0001:00 |  | 52.5148 | -64.3478 | NGR lake sediment grab sample | <177 micron (NGR) | 46 | 0072:ff__1 | 652 | 3.94 | 414 | 0.7 | 0.73 | 51 | 6 | 81 | 14 | 2.4 | 1.56 |  | 0.77 | 29 | 4 | 0.38 | 294 | 1 | 0.62 | 9 | 16 | 1657 | 9 | 8.6 | 142 |  | 3680 | 73 | 13 | 106 | 40
023A :821524:00:------:-- | 10:0011:000653 | 10:0011 | 21:0162 | 21:0162:000615 | 21:0162:000615:0001:0001:00 |  | 52.5167 | -64.3153 | NGR lake sediment grab sample | <177 micron (NGR) | 46 | 0101:s__01 | 653 | 3.94 | 527 | 0.9 | 1.52 | 74 | 9 | 74 | 7 | 3.4 | 2.4 |  | 1.11 | 43 | 5.1 | 0.63 | 506 | 2 | 1 | 7 | 17 | 505 | 9 | 9.3 | 240 |  | 3308 | 78 | 19 | 54 | 55
023A :821525:00:------:-- | 10:0011:000654 | 10:0011 | 21:0162 | 21:0162:000616 | 21:0162:000616:0001:0001:00 |  | 52.5229 | -64.2564 | NGR lake sediment grab sample | <177 micron (NGR) | 46 | 0102:s__02 | 654 | 5.07 | 679 | 1.2 | 1.39 | 83 | 13 | 73 | 11 | 3.7 | 5.35 |  | 1.49 | 47 | 7.5 | 0.77 | 726 | 2 | 1.39 | 8 | 20 | 777 | 12 | 11.1 | 275 |  | 3678 | 89 | 21 | 64 | 76
023A :821526:00:------:-- | 10:0011:000655 | 10:0011 | 21:0162 | 21:0162:000617 | 21:0162:000617:0001:0001:00 |  | 52.521 | -64.1894 | NGR lake sediment grab sample | <177 micron (NGR) | 46 | 0103:s__03 | 655 | 1.9 | 194 | 0.7 | 0.44 | 51 | 8 | 42 | 8 | 2.6 | 6.09 |  | 0.34 | 31 | 1.9 | 0.19 | 114 | 4 | 0.4 | 3 | 13 | 393 | 5 | 4.5 | 76 |  | 1069 | 88 | 16 | 99 | 20
023A :821527:00:------:-- | 10:0011:000656 | 10:0011 | 21:0162 | 21:0162:000618 | 21:0162:000618:0001:0001:00 |  | 52.5412 | -64.1819 | NGR lake sediment grab sample | <177 micron (NGR) | 46 | 0104:s__04 | 656 | 5.88 | 826 | 1.4 | 1.91 | 98 | 13 | 83 | 18 | 4.6 | 3.41 |  | 1.88 | 57 | 7.8 | 0.9 | 672 | 1 | 1.76 | 11 | 22 | 771 | 14 | 13.1 | 353 |  | 4542 | 96 | 27 | 58 | 97
023A :821528:00:------:-- | 10:0011:000657 | 10:0011 | 21:0162 | 21:0162:000619 | 21:0162:000619:0001:0001:00 |  | 52.5546 | -64.3485 | NGR lake sediment grab sample | <177 micron (NGR) | 46 | 0105:s__05 | 657 | 5.04 | 685 | 1.1 | 1.61 | 83 | 11 | 73 | 10 | 3.7 | 3.09 |  | 1.52 | 49 | 7.8 | 0.85 | 632 | 1 | 1.34 | 9 | 23 | 599 | 11 | 11.4 | 292 |  | 3782 | 72 | 20 | 52 | 79
023A :821529:00:------:-- | 10:0011:000658 | 10:0011 | 21:0162 | 21:0162:000620 | 21:0162:000620:0001:0001:00 |  | 52.5431 | -64.3979 | NGR lake sediment grab sample | <177 micron (NGR) | 46 | 0106:s__06 | 658 | 3.85 | 478 | 0.9 | 0.94 | 63 | 13 | 81 | 13 | 2.8 | 3.84 |  | 1 | 36 | 6.1 | 0.54 | 404 | 3 | 0.8 | 7 | 21 | 761 | 9 | 9.5 | 189 |  | 3067 | 90 | 16 | 103 | 49
023A :821530:00:------:-- | 10:0011:000659 | 10:0011 | 21:0162 | 21:0162:000621 | 21:0162:000621:0001:0001:00 |  | 52.5369 | -64.4707 | NGR lake sediment grab sample | <177 micron (NGR) | 46 | 0107:s__07 | 659 | 2.86 | 341 | 0.7 | 1.16 | 61 | 11 | 51 | 10 | 3.1 | 1.81 |  | 0.67 | 36 | 4.6 | 0.42 | 300 | 7 | 0.57 | 5 | 17 | 621 | 5 | 7.3 | 165 |  | 2109 | 59 | 17 | 101 | 33
023A :821531:00:------:-- | 10:0011:000660 | 10:0011 | 21:0162 | 21:0162:000622 | 21:0162:000622:0001:0001:00 |  | 52.5496 | -64.5461 | NGR lake sediment grab sample | <177 micron (NGR) | 46 | 0108:s__08 | 660 | 4.21 | 493 | 1.1 | 0.95 | 112 | 30 | 70 | 20 | 4.2 | 10.38 |  | 0.81 | 61 | 6.4 | 0.56 | 2264 | 5 | 0.78 | 8 | 22 | 1883 | 10 | 9.1 | 185 |  | 2494 | 124 | 23 | 131 | 40
023A :821532:00:------:-- | 10:0011:000661 | 10:0011 | 21:0162 | 21:0162:000623 | 21:0162:000623:0001:0001:00 |  | 52.5527 | -64.6142 | NGR lake sediment grab sample | <177 micron (NGR) | 46 | 0109:s__09 | 661 | 5.57 | 774 | 1.2 | 1.84 | 71 | 13 | 82 | 8 | 3.3 | 4.11 |  | 1.63 | 42 | 7.1 | 0.95 | 766 | 1 | 1.59 | 8 | 23 | 704 | 13 | 11.9 | 354 |  | 3717 | 81 | 20 | 57 | 59
023A :821533:00:------:-- | 10:0011:000662 | 10:0011 | 21:0162 | 21:0162:000624 | 21:0162:000624:0001:0001:00 |  | 52.5553 | -64.6445 | NGR lake sediment grab sample | <177 micron (NGR) | 46 | 0110:s__10 | 662 | 5.55 | 739 | 1.3 | 1.64 | 86 | 17 | 80 | 12 | 3.9 | 5.76 |  | 1.45 | 48 | 9 | 0.95 | 1556 | 1 | 1.51 | 9 | 24 | 796 | 10 | 12.6 | 345 |  | 3959 | 85 | 21 | 68 | 69
023A :821534:00:------:-- | 10:0011:000663 | 10:0011 | 21:0162 | 21:0162:000625 | 21:0162:000625:0001:0001:00 |  | 52.5606 | -64.7157 | NGR lake sediment grab sample | <177 micron (NGR) | 46 | 0111:s__11 | 663 | 5.9 | 749 | 1.3 | 2.15 | 75 | 12 | 77 | 12 | 4 | 3.12 |  | 1.66 | 43 | 7.9 | 1.01 | 684 | 1 | 1.81 | 11 | 21 | 941 | 11 | 13.5 | 399 |  | 4460 | 82 | 24 | 55 | 79
023A :821536:00:------:-- | 10:0011:000664 | 10:0011 | 21:0162 | 21:0162:000626 | 21:0162:000626:0001:0001:00 |  | 52.5303 | -64.775 | NGR lake sediment grab sample | <177 micron (NGR) | 46 | 0112:s__12 | 664 | 6.13 | 827 | 1.4 | 2.19 | 62 | 12 | 69 | 7 | 3.7 | 3.6 |  | 1.85 | 37 | 6.9 | 0.87 | 628 | 1 | 2.04 | 9 | 19 | 706 | 13 | 11.8 | 448 |  | 3664 | 78 | 22 | 57 | 55
023A :821537:00:------:-- | 10:0011:000665 | 10:0011 | 21:0162 | 21:0162:000627 | 21:0162:000627:0001:0001:00 |  | 52.5522 | -64.8233 | NGR lake sediment grab sample | <177 micron (NGR) | 46 | 0113:s__13 | 665 | 4.81 | 621 | 1.3 | 1.47 | 104 | 24 | 95 | 20 | 5.3 | 10.48 |  | 1.28 | 68 | 8 | 0.79 | 1331 | 2 | 1.34 | 9 | 22 | 1511 | 11 | 12 | 300 |  | 3439 | 125 | 33 | 112 | 58
023A :821538:00:------:-- | 10:0011:000666 | 10:0011 | 21:0162 | 21:0162:000628 | 21:0162:000628:0001:0001:00 |  | 52.5528 | -64.9019 | NGR lake sediment grab sample | <177 micron (NGR) | 46 | 0114:s__14 | 666 | 6.3 | 879 | 1.5 | 2 | 46 | 10 | 58 | 5 | 2.8 | 3.68 |  | 1.99 | 26 | 6.5 | 0.79 | 634 | 1 | 2.14 | 8 | 17 | 323 | 14 | 11 | 453 |  | 3391 | 68 | 17 | 47 | 32
023A :821539:00:------:-- | 10:0011:000667 | 10:0011 | 21:0162 | 21:0162:000629 | 21:0162:000629:0001:0001:00 |  | 52.4913 | -64.6754 | NGR lake sediment grab sample | <177 micron (NGR) | 46 | 0115:s__15 | 667 | 4.89 | 606 | 1.1 | 2 | 76 | 12 | 70 | 16 | 3.7 | 3.27 |  | 1.28 | 43 | 6 | 0.84 | 626 | 1 | 1.48 | 9 | 19 | 787 | 8 | 11.6 | 362 |  | 3569 | 78 | 22 | 55 | 71
023A :821540:00:------:-- | 10:0011:000668 | 10:0011 | 21:0162 | 21:0162:000630 | 21:0162:000630:0001:0001:00 |  | 52.4823 | -64.6332 | NGR lake sediment grab sample | <177 micron (NGR) | 46 | 0116:s__16 | 668 | 5.29 | 749 | 1.2 | 1.46 | 72 | 21 | 84 | 42 | 3 | 4.12 |  | 1.74 | 41 | 15.7 | 1.16 | 570 | 3 | 1.21 | 10 | 35 | 640 | 9 | 11.9 | 282 |  | 3346 | 85 | 18 | 118 | 35
023A :821542:10:------:-- | 10:0011:000669 | 10:0011 | 21:0162 | 21:0162:000631 | 21:0162:000631:0001:0001:00 |  | 52.4718 | -64.5431 | NGR lake sediment grab sample | <177 micron (NGR) | 47 | 0071:ff__1 | 669 | 2 | 194 | 0.5 | 0.59 | 46 | 8 | 38 | 9 | 2.2 | 2.75 |  | 0.32 | 26 | 2.4 | 0.23 | 167 | 1 | 0.46 | 4 | 14 | 540 | 3 | 4.6 | 103 |  | 1228 | 57 | 13 | 128 | 19
023A :821543:20:821542:10 | 10:0011:000670 | 10:0011 | 21:0162 | 21:0162:000631 | 21:0162:000631:0002:0001:00 |  | 52.4718 | -64.5431 | NGR lake sediment grab sample | <177 micron (NGR) | 47 | 0072:ff__1 | 670 | 2.14 | 218 | 0.5 | 0.64 | 45 | 7 | 37 | 9 | 2 | 2.45 |  | 0.37 | 26 | 2.4 | 0.24 | 147 | 1 | 0.54 | 3 | 13 | 507 | 4 | 4.6 | 114 |  | 1297 | 55 | 12 | 128 | 20
023A :821545:00:------:-- | 10:0011:000671 | 10:0011 | 21:0162 | 21:0162:000632 | 21:0162:000632:0001:0001:00 |  | 52.4814 | -64.4978 | NGR lake sediment grab sample | <177 micron (NGR) | 47 | 0101:s__01 | 671 | 6.08 | 901 | 1.4 | 2.15 | 104 | 17 | 93 | 18 | 4.5 | 5 |  | 1.83 | 60 | 9.2 | 1.14 | 816 | 1 | 1.86 | 12 | 27 | 1243 | 13 | 14.7 | 411 |  | 5344 | 104 | 26 | 69 | 79
023A :821546:00:------:-- | 10:0011:000672 | 10:0011 | 21:0162 | 21:0162:000633 | 21:0162:000633:0001:0001:00 |  | 52.4944 | -64.4291 | NGR lake sediment grab sample | <177 micron (NGR) | 47 | 0102:s__02 | 672 | 5.94 | 769 | 1.5 | 2.01 | 78 | 13 | 68 | 5 | 4 | 4.49 |  | 1.67 | 42 | 6.8 | 0.86 | 797 | 1 | 1.81 | 12 | 19 | 688 | 14 | 12.8 | 375 |  | 4846 | 89 | 24 | 57 | 61
023A :821547:00:------:-- | 10:0011:000673 | 10:0011 | 21:0162 | 21:0162:000634 | 21:0162:000634:0001:0001:00 |  | 52.4912 | -64.3864 | NGR lake sediment grab sample | <177 micron (NGR) | 47 | 0103:s__03 | 673 | 3.38 | 421 | 0.8 | 1.05 | 62 | 9 | 59 | 7 | 2.5 | 2.75 |  | 0.86 | 34 | 4.1 | 0.5 | 350 | 2 | 0.76 | 7 | 16 | 495 | 8 | 7.8 | 192 |  | 2627 | 65 | 16 | 68 | 49
023A :821548:00:------:-- | 10:0011:000674 | 10:0011 | 21:0162 | 21:0162:000635 | 21:0162:000635:0001:0001:00 |  | 52.4827 | -64.2694 | NGR lake sediment grab sample | <177 micron (NGR) | 47 | 0104:s__04 | 674 | 4.79 | 603 | 1.1 | 1.5 | 79 | 15 | 91 | 8 | 3.8 | 5.67 |  | 1.33 | 44 | 6.5 | 0.74 | 475 | 3 | 1.25 | 8 | 23 | 637 | 12 | 10.7 | 276 |  | 3365 | 106 | 19 | 90 | 74
023A :821549:00:------:-- | 10:0011:000675 | 10:0011 | 21:0162 | 21:0162:000636 | 21:0162:000636:0001:0001:00 |  | 52.4742 | -64.2374 | NGR lake sediment grab sample | <177 micron (NGR) | 47 | 0105:s__05 | 675 | 1.84 | 249 | 0.4 | 0.76 | 34 | 9 | 41 | 4 | 1.4 | 1.39 |  | 0.47 | 19 | 2.4 | 0.28 | 236 | 2 | 0.57 | 4 | 12 | 462 | 6 | 4.4 | 117 |  | 1489 | 37 | 9 | 105 | 27
023A :821550:00:------:-- | 10:0011:000676 | 10:0011 | 21:0162 | 21:0162:000637 | 21:0162:000637:0001:0001:00 |  | 52.4881 | -64.1746 | NGR lake sediment grab sample | <177 micron (NGR) | 47 | 0106:s__06 | 676 | 1.75 | 209 | 0.4 | 0.67 | 37 | 5 | 32 | 5 | 1.6 | 1.21 |  | 0.37 | 21 | 2.5 | 0.24 | 146 | 1 | 0.45 | 3 | 14 | 465 | 4 | 4.1 | 96 |  | 1242 | 42 | 10 | 63 | 20
023A :821551:00:------:-- | 10:0011:000677 | 10:0011 | 21:0162 | 21:0162:000638 | 21:0162:000638:0001:0001:00 |  | 52.4898 | -64.154 | NGR lake sediment grab sample | <177 micron (NGR) | 47 | 0107:s__07 | 677 | 4.71 | 613 | 1.2 | 0.97 | 92 | 23 | 82 | 18 | 3.8 | 11.51 |  | 1.29 | 46 | 8.3 | 0.68 | 1140 | 2 | 1.1 | 9 | 35 | 1796 | 12 | 10.8 | 213 |  | 3082 | 116 | 23 | 105 | 56
023A :821552:00:------:-- | 10:0011:000678 | 10:0011 | 21:0162 | 21:0162:000639 | 21:0162:000639:0001:0001:00 |  | 52.4615 | -64.1521 | NGR lake sediment grab sample | <177 micron (NGR) | 47 | 0108:s__08 | 678 | 5.1 | 631 | 1.2 | 1.15 | 69 | 13 | 68 | 14 | 2.8 | 2.6 |  | 1.45 | 39 | 9.9 | 0.8 | 481 | 2 | 1.13 | 10 | 27 | 1076 | 8 | 9.8 | 225 |  | 3176 | 78 | 18 | 76 | 52
023A :821553:00:------:-- | 10:0011:000679 | 10:0011 | 21:0162 | 21:0162:000640 | 21:0162:000640:0001:0001:00 |  | 52.4398 | -64.1463 | NGR lake sediment grab sample | <177 micron (NGR) | 47 | 0109:s__09 | 679 | 0.3 | 55 | 0.1 | 0.45 | 2 | 2 | 8 | 1 | 0.1 | 1.32 |  | 0.04 | 2 | 0.3 | 0.06 | 46 | 2 | 0.05 | 1 | 5 | 356 | 2 | 0.5 | 41 |  | 113 | 6 | 2 | 63 | 2
023A :821554:00:------:-- | 10:0011:000680 | 10:0011 | 21:0162 | 21:0162:000641 | 21:0162:000641:0001:0001:00 |  | 52.4032 | -64.1426 | NGR lake sediment grab sample | <177 micron (NGR) | 47 | 0110:s__10 | 680 | 3.93 | 483 | 0.9 | 1.27 | 77 | 9 | 148 | 6 | 3.3 | 3.21 |  | 1 | 45 | 8.3 | 0.54 | 416 | 2 | 0.81 | 6 | 15 | 937 | 8 | 8.3 | 203 |  | 2904 | 100 | 19 | 58 | 56
023A :821555:00:------:-- | 10:0011:000681 | 10:0011 | 21:0162 | 21:0162:000642 | 21:0162:000642:0001:0001:00 |  | 52.3669 | -64.1533 | NGR lake sediment grab sample | <177 micron (NGR) | 47 | 0111:s__11 | 681 | 1.1 | 119 | 0.3 | 0.5 | 24 | 6 | 33 | 3 | 0.8 | 1.87 |  | 0.21 | 15 | 1.3 | 0.15 | 125 | 2 | 0.26 | 3 | 8 | 494 | 3 | 2.7 | 62 |  | 1093 | 67 | 7 | 68 | 12
023A :821556:00:------:-- | 10:0011:000682 | 10:0011 | 21:0162 | 21:0162:000643 | 21:0162:000643:0001:0001:00 |  | 52.3167 | -64.1875 | NGR lake sediment grab sample | <177 micron (NGR) | 47 | 0112:s__12 | 682 | 5.64 | 724 | 1.4 | 1.95 | 101 | 12 | 78 | 10 | 4.5 | 4.12 |  | 1.53 | 55 | 6.4 | 0.82 | 741 | 2 | 1.61 | 11 | 20 | 1105 | 13 | 12.4 | 346 |  | 4321 | 97 | 26 | 50 | 83
023A :821557:00:------:-- | 10:0011:000683 | 10:0011 | 21:0162 | 21:0162:000644 | 21:0162:000644:0001:0001:00 |  | 52.3062 | -64.1918 | NGR lake sediment grab sample | <177 micron (NGR) | 47 | 0113:s__13 | 683 | 4.18 | 479 | 0.8 | 1.08 | 71 | 7 | 64 | 14 | 3.4 | 1.56 |  | 0.93 | 39 | 4.4 | 0.46 | 376 | 1 | 0.78 | 6 | 18 | 1874 | 8 | 7.5 | 188 |  | 2563 | 67 | 19 | 96 | 40
023A :821558:00:------:-- | 10:0011:000684 | 10:0011 | 21:0162 | 21:0162:000645 | 21:0162:000645:0001:0001:00 |  | 52.3873 | -64.1949 | NGR lake sediment grab sample | <177 micron (NGR) | 47 | 0114:s__14 | 684 | 4.91 | 699 | 1.2 | 1.34 | 74 | 13 | 67 | 7 | 3.1 | 5.33 |  | 1.47 | 43 | 5.9 | 0.61 | 838 | 2 | 1.34 | 8 | 17 | 715 | 12 | 9.6 | 275 |  | 3240 | 81 | 18 | 59 | 57
023A :821559:00:------:-- | 10:0011:000685 | 10:0011 | 21:0162 | 21:0162:000646 | 21:0162:000646:0001:0001:00 |  | 52.399 | -64.2192 | NGR lake sediment grab sample | <177 micron (NGR) | 47 | 0115:s__15 | 685 | 5.65 | 813 | 1.3 | 1.7 | 92 | 12 | 78 | 8 | 4 | 4.28 |  | 1.8 | 51 | 7.8 | 0.82 | 706 | 1 | 1.61 | 10 | 21 | 710 | 14 | 12 | 326 |  | 4224 | 88 | 22 | 48 | 79
023A :821560:00:------:-- | 10:0011:000686 | 10:0011 | 21:0162 | 21:0162:000647 | 21:0162:000647:0001:0001:00 |  | 52.4198 | -64.1989 | NGR lake sediment grab sample | <177 micron (NGR) | 47 | 0116:s__16 | 686 | 2.62 | 303 | 0.8 | 0.63 | 65 | 20 | 103 | 9 | 2.7 | 11.99 |  | 0.44 | 36 | 3.8 | 0.28 | 568 | 7 | 0.53 | 6 | 11 | 3251 | 8 | 5.9 | 115 |  | 1667 | 230 | 17 | 84 | 27
023A :821562:00:------:-- | 10:0011:000687 | 10:0011 | 21:0162 | 21:0162:000648 | 21:0162:000648:0001:0001:00 |  | 52.4555 | -64.2114 | NGR lake sediment grab sample | <177 micron (NGR) | 48 | 0101:s__01 | 687 | 5.07 | 660 | 1.2 | 1.48 | 80 | 13 | 72 | 7 | 3.4 | 4.51 |  | 1.42 | 45 | 7 | 0.76 | 569 | 4 | 1.3 | 9 | 21 | 972 | 11 | 10.6 | 271 |  | 3549 | 83 | 19 | 64 | 75
023A :821563:00:------:-- | 10:0011:000688 | 10:0011 | 21:0162 | 21:0162:000649 | 21:0162:000649:0001:0001:00 |  | 52.4467 | -64.2405 | NGR lake sediment grab sample | <177 micron (NGR) | 48 | 0102:s__02 | 688 | 5.49 | 740 | 1.3 | 1.57 | 102 | 12 | 81 | 10 | 4 | 4.24 |  | 1.63 | 57 | 7.9 | 0.83 | 699 | 3 | 1.48 | 10 | 21 | 852 | 13 | 12.3 | 301 |  | 4333 | 97 | 23 | 85 | 88
023A :821564:00:------:-- | 10:0011:000689 | 10:0011 | 21:0162 | 21:0162:000650 | 21:0162:000650:0001:0001:00 |  | 52.4495 | -64.2759 | NGR lake sediment grab sample | <177 micron (NGR) | 48 | 0103:s__03 | 689 | 5.2 | 686 | 1.2 | 1.55 | 91 | 11 | 81 | 8 | 3.9 | 4.34 |  | 1.54 | 50 | 7.1 | 0.76 | 587 | 2 | 1.39 | 9 | 19 | 858 | 13 | 11.1 | 296 |  | 3829 | 94 | 21 | 45 | 70
023A :821565:00:------:-- | 10:0011:000690 | 10:0011 | 21:0162 | 21:0162:000651 | 21:0162:000651:0001:0001:00 |  | 52.4223 | -64.2583 | NGR lake sediment grab sample | <177 micron (NGR) | 48 | 0104:s__04 | 690 | 5.14 | 696 | 1.2 | 1.47 | 84 | 10 | 80 | 9 | 3.7 | 4.03 |  | 1.56 | 47 | 7.2 | 0.74 | 552 | 4 | 1.33 | 9 | 19 | 831 | 12 | 10.5 | 287 |  | 3663 | 88 | 20 | 46 | 68
023A :821566:00:------:-- | 10:0011:000691 | 10:0011 | 21:0162 | 21:0162:000652 | 21:0162:000652:0001:0001:00 |  | 52.4205 | -64.2921 | NGR lake sediment grab sample | <177 micron (NGR) | 48 | 0105:s__05 | 691 | 5.35 | 742 | 1.3 | 1.54 | 88 | 12 | 82 | 8 | 3.8 | 3.94 |  | 1.69 | 51 | 8.8 | 0.81 | 638 | 2 | 1.4 | 10 | 21 | 871 | 12 | 11.4 | 291 |  | 3936 | 98 | 21 | 61 | 77
023A :821567:00:------:-- | 10:0011:000692 | 10:0011 | 21:0162 | 21:0162:000653 | 21:0162:000653:0001:0001:00 |  | 52.3914 | -64.2858 | NGR lake sediment grab sample | <177 micron (NGR) | 48 | 0106:s__06 | 692 | 2.74 | 257 | 0.9 | 0.6 | 82 | 9 | 55 | 11 | 3.4 | 4.94 |  | 0.4 | 55 | 3.3 | 0.26 | 345 | 12 | 0.46 | 4 | 13 | 1784 | 6 | 6.4 | 94 |  | 1525 | 82 | 22 | 125 | 25
023A :821568:10:------:-- | 10:0011:000693 | 10:0011 | 21:0162 | 21:0162:000654 | 21:0162:000654:0001:0001:00 |  | 52.3985 | -64.3498 | NGR lake sediment grab sample | <177 micron (NGR) | 48 | 0071:ff__1 | 693 | 1.26 | 132 | 0.3 | 0.53 | 28 | 4 | 19 | 4 | 1.1 | 0.55 |  | 0.24 | 19 | 1.4 | 0.15 | 119 | 1 | 0.31 | 2 | 9 | 727 | 2 | 2.8 | 69 |  | 964 | 27 | 8 | 68 | 15
023A :821569:20:821568:10 | 10:0011:000694 | 10:0011 | 21:0162 | 21:0162:000654 | 21:0162:000654:0002:0001:00 |  | 52.3985 | -64.3498 | NGR lake sediment grab sample | <177 micron (NGR) | 48 | 0072:ff__1 | 694 | 1.36 | 149 | 0.3 | 0.58 | 29 | 4 | 20 | 4 | 1.2 | 0.54 |  | 0.27 | 20 | 1.7 | 0.17 | 112 | 1 | 0.36 | 3 | 9 | 699 | 2 | 3.1 | 78 |  | 1064 | 28 | 9 | 56 | 17
023A :821571:00:------:-- | 10:0011:000695 | 10:0011 | 21:0162 | 21:0162:000655 | 21:0162:000655:0001:0001:00 |  | 52.4092 | -64.3576 | NGR lake sediment grab sample | <177 micron (NGR) | 48 | 0107:s__07 | 695 | 4.91 | 594 | 1.2 | 1.31 | 87 | 23 | 68 | 14 | 3.6 | 5 |  | 1.15 | 49 | 7.7 | 0.71 | 790 | 3 | 0.98 | 8 | 24 | 1345 | 9 | 10.2 | 237 |  | 2906 | 91 | 20 | 87 | 50
023A :821572:00:------:-- | 10:0011:000696 | 10:0011 | 21:0162 | 21:0162:000656 | 21:0162:000656:0001:0001:00 |  | 52.4402 | -64.3378 | NGR lake sediment grab sample | <177 micron (NGR) | 48 | 0108:s__08 | 696 | 3.27 | 379 | 0.8 | 1.03 | 62 | 6 | 42 | 6 | 2.7 | 1.33 |  | 0.73 | 36 | 2.7 | 0.39 | 322 | 1 | 0.68 | 6 | 11 | 560 | 7 | 7.1 | 181 |  | 2430 | 54 | 15 | 32 | 43
023A :821573:00:------:-- | 10:0011:000697 | 10:0011 | 21:0162 | 21:0162:000657 | 21:0162:000657:0001:0001:00 |  | 52.439 | -64.4132 | NGR lake sediment grab sample | <177 micron (NGR) | 48 | 0109:s__09 | 697 | 2.66 | 428 | 0.6 | 0.84 | 43 | 6 | 47 | 7 | 1.8 | 0.86 |  | 0.64 | 26 | 3.5 | 0.35 | 277 | 1 | 0.73 | 5 | 14 | 999 | 14 | 6.5 | 154 |  | 3029 | 43 | 11 | 71 | 32
023A :821574:00:------:-- | 10:0011:000698 | 10:0011 | 21:0162 | 21:0162:000658 | 21:0162:000658:0001:0001:00 |  | 52.4121 | -64.3997 | NGR lake sediment grab sample | <177 micron (NGR) | 48 | 0110:s__10 | 698 | 5.98 | 801 | 1.3 | 2 | 79 | 14 | 75 | 9 | 3.5 | 2.95 |  | 1.67 | 46 | 9.1 | 1 | 556 | 1 | 1.65 | 11 | 25 | 973 | 11 | 12.4 | 366 |  | 3816 | 77 | 21 | 63 | 75
023A :821575:00:------:-- | 10:0011:000699 | 10:0011 | 21:0162 | 21:0162:000659 | 21:0162:000659:0001:0001:00 |  | 52.4023 | -64.418 | NGR lake sediment grab sample | <177 micron (NGR) | 48 | 0111:s__11 | 699 | 2.57 | 259 | 0.6 | 0.92 | 60 | 9 | 44 | 9 | 2.5 | 2.21 |  | 0.38 | 37 | 3.1 | 0.28 | 225 | 3 | 0.49 | 4 | 13 | 1642 | 4 | 5 | 115 |  | 1663 | 91 | 17 | 93 | 21
023A :821576:00:------:-- | 10:0011:000700 | 10:0011 | 21:0162 | 21:0162:000660 | 21:0162:000660:0001:0001:00 |  | 52.3848 | -64.4326 | NGR lake sediment grab sample | <177 micron (NGR) | 48 | 0112:s__12 | 700 | 0.69 | 69 | 0.1 | 0.5 | 17 | 3 | 16 | 3 | 0.8 | 0.3 |  | 0.11 | 12 | 0.8 | 0.09 | 71 | 1 | 0.12 | 2 | 6 | 459 | 1 | 1.5 | 41 |  | 418 | 33 | 5 | 26 | 6
023A :821577:00:------:-- | 10:0011:000701 | 10:0011 | 21:0162 | 21:0162:000661 | 21:0162:000661:0001:0001:00 |  | 52.4421 | -64.441 | NGR lake sediment grab sample | <177 micron (NGR) | 48 | 0113:s__13 | 701 | 5.48 | 1285 | 1.4 | 1.44 | 66 | 9 | 48 | 7 | 2.9 | 2.69 |  | 2.15 | 39 | 8.2 | 0.64 | 522 | 2 | 1.6 | 10 | 14 | 820 | 17 | 9.6 | 378 |  | 4175 | 60 | 18 | 60 | 36
023A :821578:00:------:-- | 10:0011:000702 | 10:0011 | 21:0162 | 21:0162:000662 | 21:0162:000662:0001:0001:00 |  | 52.4377 | -64.5077 | NGR lake sediment grab sample | <177 micron (NGR) | 48 | 0114:s__14 | 702 | 3.04 | 369 | 0.7 | 0.91 | 64 | 10 | 65 | 11 | 2.6 | 4.18 |  | 0.65 | 33 | 4.6 | 0.44 | 267 | 1 | 0.55 | 4 | 21 | 635 | 7 | 7.3 | 164 |  | 1862 | 65 | 17 | 76 | 29
023A :821579:00:------:-- | 10:0011:000703 | 10:0011 | 21:0162 | 21:0162:000663 | 21:0162:000663:0001:0001:00 |  | 52.4134 | -64.5551 | NGR lake sediment grab sample | <177 micron (NGR) | 48 | 0115:s__15 | 703 | 5.65 | 702 | 1.4 | 1.88 | 78 | 12 | 69 | 7 | 4.2 | 5.08 |  | 1.51 | 43 | 6 | 0.79 | 597 | 2 | 1.74 | 8 | 18 | 627 | 12 | 11.9 | 369 |  | 4225 | 85 | 23 | 58 | 67
023A :821580:00:------:-- | 10:0011:000704 | 10:0011 | 21:0162 | 21:0162:000664 | 21:0162:000664:0001:0001:00 |  | 52.4588 | -64.551 | NGR lake sediment grab sample | <177 micron (NGR) | 48 | 0116:s__16 | 704 | 3.05 | 346 | 0.7 | 0.94 | 63 | 13 | 56 | 7 | 2.6 | 6.53 |  | 0.66 | 32 | 4 | 0.43 | 278 | 1 | 0.68 | 6 | 17 | 559 | 6 | 7.1 | 176 |  | 2011 | 72 | 16 | 89 | 41
023A :821582:00:------:-- | 10:0011:000705 | 10:0011 | 21:0162 | 21:0162:000665 | 21:0162:000665:0001:0001:00 |  | 52.4477 | -64.6048 | NGR lake sediment grab sample | <177 micron (NGR) | 49 | 0101:s__01 | 705 | 2.25 | 262 | 0.5 | 0.88 | 40 | 12 | 41 | 6 | 1.8 | 4.93 |  | 0.46 | 20 | 2.8 | 0.33 | 255 | 1 | 0.66 | 4 | 17 | 555 | 5 | 5.2 | 147 |  | 1496 | 38 | 11 | 68 | 31
023A :821583:00:------:-- | 10:0011:000706 | 10:0011 | 21:0162 | 21:0162:000666 | 21:0162:000666:0001:0001:00 |  | 52.442 | -65.3715 | NGR lake sediment grab sample | <177 micron (NGR) | 49 | 0102:s__02 | 706 | 2.66 | 353 | 0.6 | 1.03 | 62 | 9 | 45 | 14 | 2.1 | 3.51 |  | 0.58 | 35 | 3.2 | 0.39 | 290 | 1 | 0.7 | 5 | 17 | 593 | 6 | 5.9 | 197 |  | 1762 | 52 | 14 | 84 | 26
023A :821584:00:------:-- | 10:0011:000707 | 10:0011 | 21:0162 | 21:0162:000667 | 21:0162:000667:0001:0001:00 |  | 52.393 | -65.3397 | NGR lake sediment grab sample | <177 micron (NGR) | 49 | 0103:s__03 | 707 | 4.78 | 498 | 1.2 | 1.75 | 81 | 43 | 76 | 10 | 3.7 | 11.76 |  | 0.8 | 41 | 6.1 | 0.87 | 960 | 1 | 1.2 | 8 | 22 | 1260 | 9 | 10.7 | 340 |  | 3229 | 181 | 23 | 174 | 37
023A :821586:00:------:-- | 10:0011:000708 | 10:0011 | 21:0162 | 21:0162:000668 | 21:0162:000668:0001:0001:00 |  | 52.3743 | -65.3396 | NGR lake sediment grab sample | <177 micron (NGR) | 49 | 0104:s__04 | 708 | 2.96 | 323 | 0.6 | 1.07 | 62 | 11 | 46 | 13 | 2.4 | 2.4 |  | 0.54 | 36 | 4.8 | 0.45 | 351 | 1 | 0.51 | 5 | 16 | 1136 | 8 | 6.5 | 185 |  | 2039 | 78 | 16 | 81 | 27
023A :821587:10:------:-- | 10:0011:000709 | 10:0011 | 21:0162 | 21:0162:000669 | 21:0162:000669:0001:0001:00 |  | 52.3339 | -65.4157 | NGR lake sediment grab sample | <177 micron (NGR) | 49 | 0071:ff__1 | 709 | 2.05 | 213 | 0.5 | 0.81 | 50 | 9 | 35 | 10 | 1.7 | 2.09 |  | 0.33 | 31 | 3.2 | 0.33 | 239 | 2 | 0.5 | 2 | 14 | 1066 | 4 | 4.9 | 121 |  | 1294 | 54 | 12 | 82 | 15
023A :821588:20:821587:10 | 10:0011:000710 | 10:0011 | 21:0162 | 21:0162:000669 | 21:0162:000669:0002:0001:00 |  | 52.3339 | -65.4157 | NGR lake sediment grab sample | <177 micron (NGR) | 49 | 0072:ff__1 | 710 | 2.01 | 212 | 0.5 | 0.77 | 51 | 8 | 34 | 9 | 1.6 | 2.05 |  | 0.32 | 31 | 3.1 | 0.32 | 249 | 2 | 0.49 | 3 | 14 | 1107 | 5 | 4.8 | 119 |  | 1292 | 52 | 12 | 87 | 15
023A :821589:00:------:-- | 10:0011:000711 | 10:0011 | 21:0162 | 21:0162:000670 | 21:0162:000670:0001:0001:00 |  | 52.2966 | -65.3294 | NGR lake sediment grab sample | <177 micron (NGR) | 49 | 0105:s__05 | 711 | 5.76 | 733 | 1.6 | 2.07 | 53 | 10 | 53 | 9 | 6 | 2.18 |  | 1.44 | 81 | 7.3 | 0.8 | 534 | 1 | 1.68 | 9 | 16 | 598 | 10 | 11.5 | 397 |  | 3600 | 64 | 38 | 56 | 44
023A :821590:00:------:-- | 10:0011:000712 | 10:0011 | 21:0162 | 21:0162:000671 | 21:0162:000671:0001:0001:00 |  | 52.2792 | -65.3582 | NGR lake sediment grab sample | <177 micron (NGR) | 49 | 0106:s__06 | 712 | 1 | 83 | 0.3 | 0.44 | 34 | 3 | 17 | 9 | 1.3 | 0.38 |  | 0.14 | 25 | 1.1 | 0.1 | 70 | 3 | 0.21 | 1 | 9 | 436 | 1 | 2.6 | 52 |  | 613 | 29 | 10 | 42 | 7
023A :821591:00:------:-- | 10:0011:000713 | 10:0011 | 21:0162 | 21:0162:000672 | 21:0162:000672:0001:0001:00 |  | 52.246 | -65.3537 | NGR lake sediment grab sample | <177 micron (NGR) | 49 | 0107:s__07 | 713 | 4.11 | 400 | 1.1 | 1.3 | 82 | 14 | 52 | 22 | 3.6 | 3.62 |  | 0.66 | 48 | 4.7 | 0.54 | 463 | 2 | 0.73 | 5 | 17 | 1398 | 6 | 8.4 | 213 |  | 2349 | 78 | 22 | 88 | 31
023A :821592:00:------:-- | 10:0011:000714 | 10:0011 | 21:0162 | 21:0162:000673 | 21:0162:000673:0001:0001:00 |  | 52.2025 | -65.3428 | NGR lake sediment grab sample | <177 micron (NGR) | 49 | 0108:s__08 | 714 | 1.55 | 118 | 0.4 | 0.41 | 48 | 3 | 15 | 15 | 1.5 | 0.93 |  | 0.1 | 28 | 1.1 | 0.09 | 62 | 1 | 0.13 | 1 | 10 | 751 | 1 | 2.4 | 48 |  | 562 | 27 | 10 | 63 | 5
023A :821593:00:------:-- | 10:0011:000715 | 10:0011 | 21:0162 | 21:0162:000674 | 21:0162:000674:0001:0001:00 |  | 52.1785 | -65.3335 | NGR lake sediment grab sample | <177 micron (NGR) | 49 | 0109:s__09 | 715 | 5.86 | 509 | 1.7 | 1.65 | 161 | 28 | 69 | 69 | 6.4 | 5.11 |  | 0.92 | 87 | 6.6 | 0.68 | 1203 | 2 | 0.94 | 8 | 28 | 2831 | 7 | 11.6 | 257 |  | 2672 | 98 | 36 | 153 | 38
023A :821594:00:------:-- | 10:0011:000716 | 10:0011 | 21:0162 | 21:0162:000675 | 21:0162:000675:0001:0001:00 |  | 52.1795 | -65.2738 | NGR lake sediment grab sample | <177 micron (NGR) | 49 | 0110:s__10 | 716 | 2.81 | 258 | 0.7 | 0.85 | 59 | 12 | 31 | 11 | 2.4 | 1.86 |  | 0.37 | 32 | 3.4 | 0.32 | 243 | 1 | 0.59 | 3 | 14 | 752 | 7 | 5.4 | 135 |  | 1572 | 47 | 15 | 67 | 22
023A :821595:00:------:-- | 10:0011:000717 | 10:0011 | 21:0162 | 21:0162:000676 | 21:0162:000676:0001:0001:00 |  | 52.1994 | -65.2876 | NGR lake sediment grab sample | <177 micron (NGR) | 49 | 0111:s__11 | 717 | 1.96 | 175 | 0.5 | 0.63 | 50 | 4 | 23 | 15 | 2.1 | 0.88 |  | 0.18 | 30 | 1.6 | 0.16 | 98 | 1 | 0.28 | 3 | 16 | 836 | 5 | 3.5 | 88 |  | 833 | 32 | 13 | 84 | 10
023A :821596:00:------:-- | 10:0011:000718 | 10:0011 | 21:0162 | 21:0162:000677 | 21:0162:000677:0001:0001:00 |  | 52.2465 | -65.2861 | NGR lake sediment grab sample | <177 micron (NGR) | 49 | 0112:s__12 | 718 | 1.58 | 145 | 0.4 | 0.65 | 55 | 4 | 22 | 13 | 1.8 | 0.73 |  | 0.15 | 33 | 1.8 | 0.16 | 95 | 1 | 0.21 | 2 | 16 | 881 | 3 | 3.2 | 78 |  | 764 | 38 | 13 | 69 | 9
023A :821597:00:------:-- | 10:0011:000719 | 10:0011 | 21:0162 | 21:0162:000678 | 21:0162:000678:0001:0001:00 |  | 52.2719 | -65.278 | NGR lake sediment grab sample | <177 micron (NGR) | 49 | 0113:s__13 | 719 | 2.64 | 198 | 0.8 | 0.57 | 69 | 10 | 41 | 19 | 2.6 | 2.77 |  | 0.26 | 40 | 2.8 | 0.22 | 263 | 2 | 0.36 | 3 | 14 | 1871 | 4 | 5.1 | 95 |  | 1194 | 82 | 17 | 93 | 14
023A :821598:00:------:-- | 10:0011:000720 | 10:0011 | 21:0162 | 21:0162:000679 | 21:0162:000679:0001:0001:00 |  | 52.311 | -65.2725 | NGR lake sediment grab sample | <177 micron (NGR) | 49 | 0114:s__14 | 720 | 4.81 | 527 | 1.3 | 1.52 | 96 | 16 | 69 | 24 | 4.2 | 5.81 |  | 0.9 | 52 | 7.2 | 0.74 | 791 | 2 | 1.02 | 7 | 21 | 1802 | 8 | 11.1 | 281 |  | 2871 | 107 | 26 | 112 | 38
023A :821599:00:------:-- | 10:0011:000721 | 10:0011 | 21:0162 | 21:0162:000680 | 21:0162:000680:0001:0001:00 |  | 52.3457 | -65.293 | NGR lake sediment grab sample | <177 micron (NGR) | 49 | 0115:s__15 | 721 | 6.82 | 869 | 1.5 | 2.76 | 101 | 23 | 93 | 40 | 4.6 | 4.13 |  | 1.68 | 57 | 9.3 | 1.26 | 865 | 1 | 2 | 11 | 35 | 1451 | 10 | 15.5 | 494 |  | 4577 | 111 | 29 | 85 | 72
023A :821600:00:------:-- | 10:0011:000722 | 10:0011 | 21:0162 | 21:0162:000681 | 21:0162:000681:0001:0001:00 |  | 52.3878 | -65.2778 | NGR lake sediment grab sample | <177 micron (NGR) | 49 | 0116:s__16 | 722 | 0.95 | 100 | 0.2 | 0.37 | 47 | 6 | 19 | 13 | 1.4 | 1.48 |  | 0.08 | 28 | 0.9 | 0.08 | 106 | 1 | 0.11 | 2 | 11 | 453 | 1 | 2 | 57 |  | 391 | 46 | 9 | 57 | 5
023A :821602:00:------:-- | 10:0011:000723 | 10:0011 | 21:0162 | 21:0162:000682 | 21:0162:000682:0001:0001:00 |  | 52.3998 | -65.2992 | NGR lake sediment grab sample | <177 micron (NGR) | 50 | 0101:s__01 | 723 | 3.84 | 411 | 0.8 | 1.72 | 53 | 14 | 47 | 8 | 2.4 | 6.06 |  | 0.8 | 29 | 4.2 | 0.54 | 428 | 1 | 1.16 | 5 | 15 | 584 | 7 | 7.5 | 332 |  | 2083 | 71 | 14 | 66 | 26
023A :821603:00:------:-- | 10:0011:000724 | 10:0011 | 21:0162 | 21:0162:000683 | 21:0162:000683:0001:0001:00 |  | 52.42 | -65.2505 | NGR lake sediment grab sample | <177 micron (NGR) | 50 | 0102:s__02 | 724 | 5.53 | 635 | 1.2 | 2.42 | 62 | 14 | 75 | 7 | 3.3 | 3.97 |  | 1.15 | 33 | 6.4 | 0.89 | 725 | 2 | 1.68 | 9 | 20 | 752 | 8 | 12.1 | 476 |  | 3803 | 129 | 21 | 64 | 44
023A :821604:00:------:-- | 10:0011:000725 | 10:0011 | 21:0162 | 21:0162:000684 | 21:0162:000684:0001:0001:00 |  | 52.4233 | -65.1988 | NGR lake sediment grab sample | <177 micron (NGR) | 50 | 0103:s__03 | 725 | 6.07 | 687 | 1.4 | 2.37 | 70 | 16 | 66 | 8 | 3.5 | 4.39 |  | 1.37 | 38 | 7.1 | 0.95 | 887 | 1 | 1.84 | 9 | 20 | 828 | 12 | 12.9 | 458 |  | 4358 | 99 | 22 | 65 | 57
023A :821605:10:------:-- | 10:0011:000726 | 10:0011 | 21:0162 | 21:0162:000685 | 21:0162:000685:0001:0001:00 |  | 52.3756 | -65.229 | NGR lake sediment grab sample | <177 micron (NGR) | 50 | 0071:ff__1 | 726 | 1.59 | 173 | 0.3 | 0.61 | 43 | 5 | 33 | 11 | 1.6 | 1.02 |  | 0.25 | 24 | 3 | 0.22 | 143 | 1 | 0.32 | 2 | 13 | 748 | 2 | 3.5 | 100 |  | 959 | 61 | 10 | 72 | 12
023A :821606:20:821605:10 | 10:0011:000727 | 10:0011 | 21:0162 | 21:0162:000685 | 21:0162:000685:0002:0001:00 |  | 52.3756 | -65.229 | NGR lake sediment grab sample | <177 micron (NGR) | 50 | 0072:ff__1 | 727 | 1.63 | 176 | 0.3 | 0.62 | 44 | 6 | 36 | 11 | 1.5 | 1.11 |  | 0.25 | 24 | 3 | 0.22 | 150 | 1 | 0.33 | 3 | 14 | 774 | 2 | 3.5 | 101 |  | 989 | 64 | 10 | 69 | 12
023A :821607:00:------:-- | 10:0011:000728 | 10:0011 | 21:0162 | 21:0162:000686 | 21:0162:000686:0001:0001:00 |  | 52.3356 | -65.2309 | NGR lake sediment grab sample | <177 micron (NGR) | 50 | 0104:s__04 | 728 | 3.58 | 369 | 0.9 | 1.25 | 91 | 13 | 58 | 24 | 3.4 | 2.87 |  | 0.57 | 52 | 5.6 | 0.44 | 380 | 2 | 0.45 | 6 | 16 | 1435 | 5 | 7.5 | 198 |  | 2167 | 118 | 21 | 95 | 27
023A :821608:00:------:-- | 10:0011:000729 | 10:0011 | 21:0162 | 21:0162:000687 | 21:0162:000687:0001:0001:00 |  | 52.3104 | -65.2375 | NGR lake sediment grab sample | <177 micron (NGR) | 50 | 0105:s__05 | 729 | 2.52 | 223 | 0.7 | 0.65 | 69 | 14 | 40 | 18 | 2.7 | 3.31 |  | 0.27 | 41 | 2.5 | 0.22 | 283 | 2 | 0.4 | 3 | 13 | 1663 | 5 | 4.9 | 109 |  | 1347 | 88 | 16 | 87 | 15
023A :821609:00:------:-- | 10:0011:000730 | 10:0011 | 21:0162 | 21:0162:000688 | 21:0162:000688:0001:0001:00 |  | 52.2867 | -65.2243 | NGR lake sediment grab sample | <177 micron (NGR) | 50 | 0106:s__06 | 730 | 2.63 | 164 | 0.9 | 0.48 | 91 | 18 | 38 | 42 | 3.1 | 6.24 |  | 0.15 | 51 | 2.2 | 0.15 | 658 | 2 | 0.18 | 3 | 13 | 2085 | 3 | 4.8 | 66 |  | 854 | 78 | 18 | 114 | 9
023A :821610:00:------:-- | 10:0011:000731 | 10:0011 | 21:0162 | 21:0162:000689 | 21:0162:000689:0001:0001:00 |  | 52.2419 | -65.2178 | NGR lake sediment grab sample | <177 micron (NGR) | 50 | 0107:s__07 | 731 | 2.95 | 313 | 0.7 | 1 | 68 | 12 | 45 | 17 | 2.4 | 2.36 |  | 0.43 | 37 | 5.1 | 0.42 | 331 | 2 | 0.59 | 5 | 15 | 1662 | 4 | 6 | 152 |  | 1870 | 88 | 15 | 86 | 23
023A :821611:00:------:-- | 10:0011:000732 | 10:0011 | 21:0162 | 21:0162:000690 | 21:0162:000690:0001:0001:00 |  | 52.2097 | -65.2217 | NGR lake sediment grab sample | <177 micron (NGR) | 50 | 0108:s__08 | 732 | 4.6 | 477 | 1.1 | 1.63 | 87 | 18 | 56 | 19 | 3.8 | 3.34 |  | 0.82 | 51 | 5.5 | 0.67 | 561 | 2 | 1 | 7 | 20 | 1226 | 5 | 9.6 | 286 |  | 2673 | 81 | 22 | 87 | 36
023A :821612:00:------:-- | 10:0011:000733 | 10:0011 | 21:0162 | 21:0162:000691 | 21:0162:000691:0001:0001:00 |  | 52.1778 | -65.2089 | NGR lake sediment grab sample | <177 micron (NGR) | 50 | 0109:s__09 | 733 | 4.18 | 416 | 1.1 | 1.44 | 85 | 15 | 51 | 19 | 3.7 | 3 |  | 0.7 | 52 | 6.1 | 0.64 | 477 | 2 | 0.79 | 6 | 21 | 880 | 5 | 8.9 | 243 |  | 2681 | 73 | 22 | 92 | 32
023A :821613:00:------:-- | 10:0011:000734 | 10:0011 | 21:0162 | 21:0162:000692 | 21:0162:000692:0001:0001:00 |  | 52.1416 | -65.2311 | NGR lake sediment grab sample | <177 micron (NGR) | 50 | 0110:s__10 | 734 | 1.61 | 119 | 0.4 | 0.49 | 38 | 5 | 24 | 14 | 1.5 | 0.98 |  | 0.12 | 24 | 1.9 | 0.11 | 106 | 2 | 0.13 | 2 | 10 | 823 | 1 | 2.6 | 53 |  | 541 | 50 | 10 | 62 | 5
023A :821614:00:------:-- | 10:0011:000735 | 10:0011 | 21:0162 | 21:0162:000693 | 21:0162:000693:0001:0001:00 |  | 52.1452 | -65.1969 | NGR lake sediment grab sample | <177 micron (NGR) | 50 | 0111:s__11 | 735 | 1.47 | 127 | 0.4 | 0.7 | 39 | 11 | 21 | 16 | 1.5 | 1.65 |  | 0.08 | 26 | 1.1 | 0.09 | 212 | 2 | 0.08 | 1 | 8 | 1448 | 1 | 2.4 | 39 |  | 391 | 52 | 11 | 63 | 4
023A :821615:00:------:-- | 10:0011:000736 | 10:0011 | 21:0162 | 21:0162:000694 | 21:0162:000694:0001:0001:00 |  | 52.1933 | -65.1793 | NGR lake sediment grab sample | <177 micron (NGR) | 50 | 0112:s__12 | 736 | 2.72 | 216 | 0.7 | 0.69 | 63 | 7 | 43 | 41 | 2.3 | 1.83 |  | 0.17 | 37 | 2.2 | 0.14 | 116 | 2 | 0.16 | 3 | 22 | 1796 | 2 | 4.3 | 81 |  | 738 | 57 | 15 | 123 | 6
023A :821616:00:------:-- | 10:0011:000737 | 10:0011 | 21:0162 | 21:0162:000695 | 21:0162:000695:0001:0001:00 |  | 52.2234 | -65.1837 | NGR lake sediment grab sample | <177 micron (NGR) | 50 | 0113:s__13 | 737 | 2.47 | 173 | 0.5 | 0.92 | 58 | 8 | 31 | 25 | 2.1 | 1.09 |  | 0.24 | 33 | 3.9 | 0.26 | 286 | 2 | 0.26 | 2 | 22 | 1377 | 1 | 3.7 | 92 |  | 860 | 24 | 14 | 69 | 10
023A :821617:00:------:-- | 10:0011:000738 | 10:0011 | 21:0162 | 21:0162:000696 | 21:0162:000696:0001:0001:00 |  | 52.2396 | -65.1626 | NGR lake sediment grab sample | <177 micron (NGR) | 50 | 0114:s__14 | 738 | 6.15 | 697 | 1.5 | 2.51 | 60 | 15 | 66 | 8 | 3.4 | 3.75 |  | 1.31 | 33 | 7 | 1.02 | 784 | 1 | 1.87 | 10 | 22 | 652 | 10 | 13.4 | 459 |  | 4562 | 95 | 23 | 67 | 45
023A :821618:00:------:-- | 10:0011:000739 | 10:0011 | 21:0162 | 21:0162:000697 | 21:0162:000697:0001:0001:00 |  | 52.281 | -65.197 | NGR lake sediment grab sample | <177 micron (NGR) | 50 | 0115:s__15 | 739 | 3.02 | 235 | 0.9 | 0.59 | 82 | 17 | 41 | 25 | 3 | 4.7 |  | 0.31 | 47 | 3.4 | 0.28 | 841 | 2 | 0.4 | 4 | 16 | 1681 | 5 | 5.3 | 97 |  | 1412 | 79 | 18 | 109 | 18
023A :821619:00:------:-- | 10:0011:000740 | 10:0011 | 21:0162 | 21:0162:000698 | 21:0162:000698:0001:0001:00 |  | 52.3105 | -65.2017 | NGR lake sediment grab sample | <177 micron (NGR) | 50 | 0116:s__16 | 740 | 1.43 | 156 | 0.3 | 0.67 | 59 | 4 | 21 | 15 | 1.9 | 0.73 |  | 0.15 | 33 | 1.4 | 0.14 | 100 | 1 | 0.22 | 2 | 15 | 567 | 2 | 3.1 | 94 |  | 720 | 41 | 12 | 42 | 9
023A :821622:00:------:-- | 10:0011:000741 | 10:0011 | 21:0162 | 21:0162:000699 | 21:0162:000699:0001:0001:00 |  | 52.3452 | -65.2003 | NGR lake sediment grab sample | <177 micron (NGR) | 51 | 0101:s__01 | 741 | 3.14 | 581 | 0.8 | 0.71 | 92 | 53 | 53 | 36 | 2.7 | 9.43 |  | 0.33 | 46 | 4.9 | 0.28 | 12513 | 4 | 0.39 | 5 | 26 | 2660 | 9 | 6.5 | 128 |  | 1389 | 144 | 20 | 165 | 22
023A :821623:10:------:-- | 10:0011:000742 | 10:0011 | 21:0162 | 21:0162:000700 | 21:0162:000700:0001:0001:00 |  | 52.368 | -65.1699 | NGR lake sediment grab sample | <177 micron (NGR) | 51 | 0071:ff__1 | 742 | 1.62 | 160 | 0.4 | 0.66 | 46 | 7 | 30 | 21 | 2.2 | 1.01 |  | 0.22 | 30 | 2.5 | 0.18 | 130 | 1 | 0.26 | 2 | 13 | 711 | 1 | 3.3 | 82 |  | 786 | 52 | 13 | 64 | 10
023A :821624:20:821623:10 | 10:0011:000743 | 10:0011 | 21:0162 | 21:0162:000700 | 21:0162:000700:0002:0001:00 |  | 52.368 | -65.1699 | NGR lake sediment grab sample | <177 micron (NGR) | 51 | 0072:ff__1 | 743 | 1.34 | 133 | 0.3 | 0.53 | 33 | 5 | 24 | 13 | 1.3 | 0.72 |  | 0.19 | 21 | 2.4 | 0.15 | 96 | 1 | 0.2 | 2 | 12 | 633 | 1 | 2.6 | 68 |  | 704 | 36 | 9 | 59 | 8
023A :821625:00:------:-- | 10:0011:000744 | 10:0011 | 21:0162 | 21:0162:000701 | 21:0162:000701:0001:0001:00 |  | 52.3856 | -65.1504 | NGR lake sediment grab sample | <177 micron (NGR) | 51 | 0102:s__02 | 744 | 4.19 | 415 | 1.1 | 0.88 | 88 | 25 | 72 | 24 | 3.7 | 9.78 |  | 0.68 | 45 | 6.7 | 0.52 | 1289 | 4 | 0.59 | 6 | 20 | 2285 | 9 | 9.2 | 178 |  | 2153 | 135 | 22 | 154 | 32
023A :821626:00:------:-- | 10:0011:000745 | 10:0011 | 21:0162 | 21:0162:000702 | 21:0162:000702:0001:0001:00 |  | 52.3243 | -65.0666 | NGR lake sediment grab sample | <177 micron (NGR) | 51 | 0103:s__03 | 745 | 3.73 | 356 | 0.9 | 1 | 74 | 11 | 58 | 25 | 2.9 | 3.13 |  | 0.6 | 40 | 6 | 0.47 | 333 | 2 | 0.65 | 6 | 18 | 1893 | 4 | 7.2 | 154 |  | 2037 | 102 | 18 | 97 | 26
023A :821627:00:------:-- | 10:0011:000746 | 10:0011 | 21:0162 | 21:0162:000703 | 21:0162:000703:0001:0001:00 |  | 52.3191 | -65.0176 | NGR lake sediment grab sample | <177 micron (NGR) | 51 | 0104:s__04 | 746 | 3.28 | 248 | 1 | 0.52 | 65 | 20 | 54 | 17 | 2.7 | 8.62 |  | 0.42 | 31 | 4.4 | 0.31 | 909 | 3 | 0.47 | 4 | 16 | 1764 | 9 | 6.2 | 99 |  | 1476 | 91 | 16 | 118 | 22
023A :821628:00:------:-- | 10:0011:000747 | 10:0011 | 21:0162 | 21:0162:000704 | 21:0162:000704:0001:0001:00 |  | 52.2695 | -64.9753 | NGR lake sediment grab sample | <177 micron (NGR) | 51 | 0105:s__05 | 747 | 4.58 | 490 | 1.1 | 1.65 | 86 | 13 | 59 | 14 | 3.7 | 2.92 |  | 0.98 | 47 | 6 | 0.66 | 536 | 1 | 1.07 | 8 | 22 | 779 | 8 | 10 | 272 |  | 3352 | 65 | 21 | 97 | 65
023A :821629:00:------:-- | 10:0011:000748 | 10:0011 | 21:0162 | 21:0162:000705 | 21:0162:000705:0001:0001:00 |  | 52.2459 | -64.9937 | NGR lake sediment grab sample | <177 micron (NGR) | 51 | 0106:s__06 | 748 | 3.65 | 408 | 0.9 | 1.26 | 62 | 14 | 48 | 10 | 2.5 | 3.22 |  | 0.76 | 35 | 5.5 | 0.51 | 421 | 2 | 0.76 | 5 | 16 | 674 | 7 | 7.4 | 211 |  | 2362 | 62 | 15 | 69 | 42
023A :821630:00:------:-- | 10:0011:000749 | 10:0011 | 21:0162 | 21:0162:000706 | 21:0162:000706:0001:0001:00 |  | 52.2292 | -64.9936 | NGR lake sediment grab sample | <177 micron (NGR) | 51 | 0107:s__07 | 749 | 4.87 | 548 | 1.3 | 1.71 | 73 | 18 | 55 | 7 | 3 | 5.32 |  | 1.1 | 40 | 7.6 | 0.74 | 646 | 2 | 1.23 | 7 | 18 | 526 | 10 | 10.2 | 308 |  | 3428 | 79 | 18 | 87 | 63
023A :821631:00:------:-- | 10:0011:000750 | 10:0011 | 21:0162 | 21:0162:000707 | 21:0162:000707:0001:0001:00 |  | 52.1964 | -64.9637 | NGR lake sediment grab sample | <177 micron (NGR) | 51 | 0108:s__08 | 750 | 2.82 | 203 | 1.7 | 0.42 | 128 | 37 | 54 | 34 | 3.8 | 12.15 |  | 0.28 | 62 | 4.2 | 0.2 | 2335 | 2 | 0.25 | 4 | 12 | 1908 | 9 | 6.1 | 84 |  | 1091 | 114 | 23 | 152 | 26
023A :821633:00:------:-- | 10:0011:000751 | 10:0011 | 21:0162 | 21:0162:000708 | 21:0162:000708:0001:0001:00 |  | 52.1577 | -65.0171 | NGR lake sediment grab sample | <177 micron (NGR) | 51 | 0109:s__09 | 751 | 5.21 | 588 | 1.4 | 1.87 | 62 | 13 | 50 | 6 | 2.7 | 4.06 |  | 1.17 | 34 | 7.4 | 0.74 | 634 | 3 | 1.46 | 8 | 17 | 706 | 11 | 9.7 | 345 |  | 2996 | 73 | 17 | 69 | 41
023A :821634:00:------:-- | 10:0011:000752 | 10:0011 | 21:0162 | 21:0162:000709 | 21:0162:000709:0001:0001:00 |  | 52.16 | -65.0489 | NGR lake sediment grab sample | <177 micron (NGR) | 51 | 0110:s__10 | 752 | 5.28 | 584 | 1.5 | 1.6 | 102 | 35 | 83 | 40 | 4.2 | 11.31 |  | 1.17 | 60 | 8.6 | 0.85 | 1399 | 7 | 1.23 | 8 | 28 | 2028 | 11 | 12.1 | 293 |  | 3413 | 135 | 26 | 128 | 66
023A :821635:00:------:-- | 10:0011:000753 | 10:0011 | 21:0162 | 21:0162:000710 | 21:0162:000710:0001:0001:00 |  | 52.1454 | -65.1253 | NGR lake sediment grab sample | <177 micron (NGR) | 51 | 0111:s__11 | 753 | 4.15 | 339 | 1.2 | 0.88 | 105 | 21 | 69 | 32 | 4 | 10.87 |  | 0.55 | 54 | 5.6 | 0.46 | 1192 | 4 | 0.71 | 6 | 17 | 2114 | 10 | 8.3 | 153 |  | 1957 | 140 | 25 | 136 | 29
023A :821636:00:------:-- | 10:0011:000754 | 10:0011 | 21:0162 | 21:0162:000711 | 21:0162:000711:0001:0001:00 |  | 52.1762 | -65.1065 | NGR lake sediment grab sample | <177 micron (NGR) | 51 | 0112:s__12 | 754 | 1.06 | 109 | 0.2 | 0.55 | 33 | 3 | 24 | 12 | 1.2 | 0.47 |  | 0.15 | 21 | 2.7 | 0.14 | 85 | 4 | 0.19 | 1 | 12 | 491 | 2 | 2.5 | 68 |  | 665 | 33 | 8 | 43 | 8
023A :821637:00:------:-- | 10:0011:000755 | 10:0011 | 21:0162 | 21:0162:000712 | 21:0162:000712:0001:0001:00 |  | 52.1873 | -65.0665 | NGR lake sediment grab sample | <177 micron (NGR) | 51 | 0113:s__13 | 755 | 4.38 | 412 | 1.3 | 1.15 | 76 | 29 | 67 | 17 | 3.2 | 13.29 |  | 0.74 | 37 | 6.7 | 0.56 | 1034 | 9 | 0.82 | 7 | 18 | 2117 | 13 | 8.5 | 214 |  | 2284 | 135 | 20 | 133 | 37
023A :821638:00:------:-- | 10:0011:000756 | 10:0011 | 21:0162 | 21:0162:000713 | 21:0162:000713:0001:0001:00 |  | 52.2225 | -65.089 | NGR lake sediment grab sample | <177 micron (NGR) | 51 | 0114:s__14 | 756 | 2.06 | 220 | 0.5 | 0.78 | 49 | 7 | 34 | 11 | 1.9 | 2.2 |  | 0.35 | 28 | 2.7 | 0.29 | 190 | 1 | 0.52 | 3 | 14 | 646 | 3 | 4.8 | 118 |  | 1338 | 59 | 12 | 53 | 24
023A :821639:00:------:-- | 10:0011:000757 | 10:0011 | 21:0162 | 21:0162:000714 | 21:0162:000714:0001:0001:00 |  | 52.2205 | -65.114 | NGR lake sediment grab sample | <177 micron (NGR) | 51 | 0115:s__15 | 757 | 1.36 | 112 | 0.3 | 0.54 | 37 | 5 | 26 | 11 | 1.5 | 1.07 |  | 0.14 | 22 | 1.6 | 0.13 | 122 | 3 | 0.18 | 1 | 10 | 746 | 2 | 2.8 | 67 |  | 651 | 76 | 9 | 56 | 9
023A :821640:00:------:-- | 10:0011:000758 | 10:0011 | 21:0162 | 21:0162:000715 | 21:0162:000715:0001:0001:00 |  | 52.2439 | -65.1052 | NGR lake sediment grab sample | <177 micron (NGR) | 51 | 0116:s__16 | 758 | 3.15 | 337 | 0.7 | 1.09 | 54 | 9 | 45 | 11 | 2.3 | 3.05 |  | 0.63 | 30 | 5.1 | 0.5 | 320 | 2 | 0.63 | 4 | 19 | 678 | 5 | 7.1 | 182 |  | 2098 | 64 | 14 | 66 | 35
023A :821642:00:------:-- | 10:0011:000759 | 10:0011 | 21:0162 | 21:0162:000716 | 21:0162:000716:0001:0001:00 |  | 52.2391 | -65.0836 | NGR lake sediment grab sample | <177 micron (NGR) | 52 | 0101:s__01 | 759 | 0.89 | 106 | 0.2 | 0.55 | 33 | 5 | 16 | 12 | 1.3 | 0.5 |  | 0.08 | 19 | 1.1 | 0.08 | 51 | 2 | 0.08 | 1 | 16 | 367 | 2 | 2.1 | 58 |  | 427 | 28 | 8 | 74 | 7
023A :821643:00:------:-- | 10:0011:000760 | 10:0011 | 21:0162 | 21:0162:000717 | 21:0162:000717:0001:0001:00 |  | 52.2709 | -65.0959 | NGR lake sediment grab sample | <177 micron (NGR) | 52 | 0102:s__02 | 760 | 2.61 | 288 | 0.6 | 0.94 | 41 | 6 | 39 | 9 | 1.5 | 1.67 |  | 0.53 | 23 | 4.7 | 0.41 | 240 | 4 | 0.47 | 4 | 13 | 557 | 6 | 5.7 | 148 |  | 2071 | 56 | 11 | 43 | 33
023A :821644:10:------:-- | 10:0011:000761 | 10:0011 | 21:0162 | 21:0162:000718 | 21:0162:000718:0001:0001:00 |  | 52.2777 | -65.1523 | NGR lake sediment grab sample | <177 micron (NGR) | 52 | 0071:ff__1 | 761 | 1.13 | 108 | 0.3 | 0.49 | 41 | 9 | 23 | 10 | 1.5 | 3.13 |  | 0.11 | 23 | 1.6 | 0.11 | 148 | 4 | 0.15 | 2 | 15 | 379 | 3 | 2.7 | 57 |  | 457 | 42 | 11 | 85 | 7
023A :821645:20:821644:10 | 10:0011:000762 | 10:0011 | 21:0162 | 21:0162:000718 | 21:0162:000718:0002:0001:00 |  | 52.2777 | -65.1523 | NGR lake sediment grab sample | <177 micron (NGR) | 52 | 0072:ff__1 | 762 | 1.19 | 111 | 0.3 | 0.49 | 44 | 9 | 24 | 10 | 1.7 | 3.74 |  | 0.11 | 25 | 1.6 | 0.12 | 158 | 4 | 0.15 | 1 | 15 | 395 | 2 | 2.8 | 57 |  | 475 | 44 | 11 | 83 | 8
023A :821646:00:------:-- | 10:0011:000763 | 10:0011 | 21:0162 | 21:0162:000719 | 21:0162:000719:0001:0001:00 |  | 52.3141 | -65.1546 | NGR lake sediment grab sample | <177 micron (NGR) | 52 | 0103:s__03 | 763 | 4.2 | 456 | 0.9 | 1.43 | 65 | 15 | 51 | 12 | 2.8 | 3.43 |  | 0.81 | 36 | 7 | 0.63 | 459 | 1 | 0.93 | 6 | 19 | 736 | 7 | 8.5 | 258 |  | 2581 | 80 | 17 | 74 | 40
023A :821647:00:------:-- | 10:0011:000764 | 10:0011 | 21:0162 | 21:0162:000720 | 21:0162:000720:0001:0001:00 |  | 52.3415 | -65.1428 | NGR lake sediment grab sample | <177 micron (NGR) | 52 | 0104:s__04 | 764 | 2.26 | 200 | 0.5 | 0.69 | 62 | 6 | 31 | 17 | 2.3 | 1.66 |  | 0.29 | 34 | 2.5 | 0.24 | 158 | 1 | 0.42 | 2 | 15 | 659 | 2 | 4.4 | 102 |  | 1098 | 40 | 14 | 53 | 18
023A :821648:00:------:-- | 10:0011:000765 | 10:0011 | 21:0162 | 21:0162:000721 | 21:0162:000721:0001:0001:00 |  | 52.3956 | -65.0996 | NGR lake sediment grab sample | <177 micron (NGR) | 52 | 0105:s__05 | 765 | 3.17 | 264 | 1.4 | 0.32 | 162 | 33 | 72 | 62 | 6.3 | 16.31 |  | 0.28 | 95 | 3.9 | 0.26 | 1696 | 9 | 0.33 | 11 | 21 | 3079 | 8 | 8.8 | 81 |  | 1169 | 135 | 39 | 170 | 21
023A :821649:00:------:-- | 10:0011:000766 | 10:0011 | 21:0162 | 21:0162:000722 | 21:0162:000722:0001:0001:00 |  | 52.4122 | -65.1548 | NGR lake sediment grab sample | <177 micron (NGR) | 52 | 0106:s__06 | 766 | 2.5 | 210 | 0.7 | 0.8 | 67 | 10 | 40 | 20 | 2.7 | 1.88 |  | 0.29 | 37 | 3.3 | 0.26 | 208 | 3 | 0.4 | 4 | 13 | 929 | 1 | 4.9 | 110 |  | 1173 | 74 | 17 | 88 | 16
023A :821650:00:------:-- | 10:0011:000767 | 10:0011 | 21:0162 | 21:0162:000723 | 21:0162:000723:0001:0001:00 |  | 52.4313 | -65.1591 | NGR lake sediment grab sample | <177 micron (NGR) | 52 | 0107:s__07 | 767 | 2.25 | 216 | 0.6 | 0.7 | 54 | 6 | 35 | 12 | 2.4 | 1.3 |  | 0.3 | 34 | 2.8 | 0.27 | 161 | 2 | 0.47 | 5 | 14 | 678 | 2 | 5.2 | 117 |  | 1481 | 57 | 15 | 55 | 18
023A :821651:00:------:-- | 10:0011:000768 | 10:0011 | 21:0162 | 21:0162:000724 | 21:0162:000724:0001:0001:00 |  | 52.443 | -65.2205 | NGR lake sediment grab sample | <177 micron (NGR) | 52 | 0108:s__08 | 768 | 3.81 | 385 | 1 | 1.07 | 65 | 17 | 62 | 16 | 2.9 | 6.07 |  | 0.67 | 37 | 6.1 | 0.54 | 494 | 3 | 0.78 | 9 | 19 | 1269 | 4 | 8.1 | 200 |  | 2247 | 100 | 17 | 94 | 33
023A :821653:00:------:-- | 10:0011:000769 | 10:0011 | 21:0162 | 21:0162:000725 | 21:0162:000725:0001:0001:00 |  | 52.4486 | -65.1961 | NGR lake sediment grab sample | <177 micron (NGR) | 52 | 0109:s__09 | 769 | 2.11 | 189 | 0.6 | 0.57 | 60 | 7 | 37 | 21 | 2.1 | 1.73 |  | 0.25 | 38 | 2.5 | 0.22 | 155 | 1 | 0.33 | 3 | 13 | 1545 | 1 | 4.7 | 89 |  | 1092 | 71 | 15 | 61 | 14
023A :821654:00:------:-- | 10:0011:000770 | 10:0011 | 21:0162 | 21:0162:000726 | 21:0162:000726:0001:0001:00 |  | 52.4764 | -65.1515 | NGR lake sediment grab sample | <177 micron (NGR) | 52 | 0110:s__10 | 770 | 2.78 | 307 | 0.6 | 0.69 | 50 | 11 | 42 | 17 | 1.8 | 1.75 |  | 0.5 | 28 | 6.6 | 0.39 | 270 | 1 | 0.49 | 5 | 16 | 1149 | 2 | 5.4 | 111 |  | 1811 | 61 | 11 | 67 | 24
023A :821655:00:------:-- | 10:0011:000771 | 10:0011 | 21:0162 | 21:0162:000727 | 21:0162:000727:0001:0001:00 |  | 52.473 | -65.1916 | NGR lake sediment grab sample | <177 micron (NGR) | 52 | 0111:s__11 | 771 | 3 | 279 | 0.9 | 0.8 | 64 | 11 | 49 | 21 | 3.1 | 3.18 |  | 0.37 | 40 | 3.3 | 0.35 | 312 | 2 | 0.55 | 5 | 16 | 1215 | 3 | 7 | 137 |  | 1614 | 80 | 20 | 90 | 23
023A :821656:00:------:-- | 10:0011:000772 | 10:0011 | 21:0162 | 21:0162:000728 | 21:0162:000728:0001:0001:00 |  | 52.4805 | -65.2238 | NGR lake sediment grab sample | <177 micron (NGR) | 52 | 0112:s__12 | 772 | 2.39 | 182 | 0.6 | 1.05 | 64 | 19 | 46 | 29 | 3.1 | 4.04 |  | 0.19 | 38 | 2.6 | 0.2 | 404 | 1 | 0.22 | 6 | 16 | 2141 | 1 | 5.4 | 100 |  | 1116 | 56 | 19 | 95 | 12
023A :821657:00:------:-- | 10:0011:000773 | 10:0011 | 21:0162 | 21:0162:000729 | 21:0162:000729:0001:0001:00 |  | 52.4769 | -65.3093 | NGR lake sediment grab sample | <177 micron (NGR) | 52 | 0113:s__13 | 773 | 5.26 | 593 | 1.2 | 1.92 | 56 | 12 | 55 | 9 | 2.5 | 3.48 |  | 1.14 | 32 | 5.7 | 0.73 | 508 | 1 | 1.64 | 7 | 18 | 749 | 4 | 9.8 | 417 |  | 3041 | 84 | 17 | 71 | 31
023A :821658:00:------:-- | 10:0011:000774 | 10:0011 | 21:0162 | 21:0162:000730 | 21:0162:000730:0001:0001:00 |  | 52.6881 | -65.6304 | NGR lake sediment grab sample | <177 micron (NGR) | 52 | 0114:s__14 | 774 | 3.69 | 413 | 0.9 | 1.39 | 72 | 18 | 81 | 20 | 3.2 | 8.13 |  | 0.73 | 45 | 5.9 | 0.83 | 537 | 2 | 1.12 | 10 | 23 | 664 | 5 | 11.1 | 274 |  | 3370 | 102 | 20 | 105 | 38
023A :821659:00:------:-- | 10:0011:000775 | 10:0011 | 21:0162 | 21:0162:000731 | 21:0162:000731:0001:0001:00 |  | 52.7319 | -65.5599 | NGR lake sediment grab sample | <177 micron (NGR) | 52 | 0115:s__15 | 775 | 0.69 | 97 | 0.1 | 0.4 | 22 | 4 | 14 | 12 | 0.6 | 0.71 |  | 0.07 | 14 | 1.1 | 0.09 | 64 | 1 | 0.08 | 1 | 11 | 441 | 4 | 1.6 | 51 |  | 341 | 23 | 5 | 53 | 4
023A :821660:00:------:-- | 10:0011:000776 | 10:0011 | 21:0162 | 21:0162:000732 | 21:0162:000732:0001:0001:00 |  | 52.7121 | -65.5087 | NGR lake sediment grab sample | <177 micron (NGR) | 52 | 0116:s__16 | 776 | 2.34 | 187 | 0.6 | 0.92 | 54 | 13 | 42 | 29 | 1.9 | 2.46 |  | 0.26 | 32 | 3.2 | 0.32 | 377 | 2 | 0.43 | 4 | 20 | 876 | 2 | 6 | 121 |  | 1131 | 52 | 13 | 129 | 15
023A :821662:10:------:-- | 10:0011:000777 | 10:0011 | 21:0162 | 21:0162:000733 | 21:0162:000733:0001:0001:00 |  | 52.7302 | -65.4727 | NGR lake sediment grab sample | <177 micron (NGR) | 53 | 0071:ff__1 | 777 | 1.59 | 193 | 0.4 | 0.57 | 37 | 5 | 30 | 11 | 1.3 | 1.21 |  | 0.23 | 22 | 2.5 | 0.19 | 134 | 1 | 0.27 | 3 | 15 | 590 | 1 | 3.7 | 85 |  | 801 | 55 | 9 | 88 | 10
023A :821663:20:821662:10 | 10:0011:000778 | 10:0011 | 21:0162 | 21:0162:000733 | 21:0162:000733:0002:0001:00 |  | 52.7302 | -65.4727 | NGR lake sediment grab sample | <177 micron (NGR) | 53 | 0072:ff__1 | 778 | 1.55 | 189 | 0.4 | 0.57 | 36 | 6 | 29 | 11 | 1.4 | 1.13 |  | 0.23 | 21 | 2.5 | 0.2 | 131 | 2 | 0.27 | 2 | 15 | 560 | 1 | 3.6 | 84 |  | 815 | 47 | 9 | 100 | 10
023A :821664:00:------:-- | 10:0011:000779 | 10:0011 | 21:0162 | 21:0162:000734 | 21:0162:000734:0001:0001:00 |  | 52.754 | -65.5053 | NGR lake sediment grab sample | <177 micron (NGR) | 53 | 0101:s__01 | 779 | 4.2 | 485 | 0.8 | 1.42 | 86 | 24 | 69 | 21 | 3.1 | 5.96 |  | 0.63 | 47 | 8 | 0.67 | 877 | 2 | 0.89 | 7 | 26 | 719 | 2 | 9.5 | 249 |  | 2370 | 93 | 19 | 177 | 29
023A :821665:00:------:-- | 10:0011:000780 | 10:0011 | 21:0162 | 21:0162:000735 | 21:0162:000735:0001:0001:00 |  | 52.7477 | -65.4584 | NGR lake sediment grab sample | <177 micron (NGR) | 53 | 0102:s__02 | 780 | 1.68 | 198 | 0.4 | 0.78 | 65 | 8 | 29 | 19 | 1.8 | 0.86 |  | 0.32 | 40 | 4.3 | 0.26 | 128 | 2 | 0.42 | 2 | 15 | 379 | 2 | 3.8 | 108 |  | 969 | 37 | 14 | 77 | 11
023A :821666:00:------:-- | 10:0011:000781 | 10:0011 | 21:0162 | 21:0162:000736 | 21:0162:000736:0001:0001:00 |  | 52.77 | -65.4036 | NGR lake sediment grab sample | <177 micron (NGR) | 53 | 0103:s__03 | 781 | 6.54 | 845 | 1.5 | 1.95 | 80 | 18 | 107 | 26 | 3.2 | 4.61 |  | 1.87 | 47 | 16.6 | 1.3 | 686 | 2 | 1.92 | 13 | 37 | 1121 | 6 | 14 | 383 |  | 4210 | 100 | 21 | 97 | 61
023A :821667:00:------:-- | 10:0011:000782 | 10:0011 | 21:0162 | 21:0162:000737 | 21:0162:000737:0001:0001:00 |  | 52.7688 | -65.3864 | NGR lake sediment grab sample | <177 micron (NGR) | 53 | 0104:s__04 | 782 | 3.25 | 370 | 0.8 | 1.13 | 94 | 11 | 53 | 26 | 3.2 | 2.35 |  | 0.73 | 58 | 8.4 | 0.54 | 292 | 2 | 0.68 | 6 | 23 | 995 | 2 | 7.4 | 189 |  | 1973 | 68 | 20 | 87 | 25
023A :821668:00:------:-- | 10:0011:000783 | 10:0011 | 21:0162 | 21:0162:000738 | 21:0162:000738:0001:0001:00 |  | 52.7855 | -65.4685 | NGR lake sediment grab sample | <177 micron (NGR) | 53 | 0105:s__05 | 783 | 6.19 | 736 | 1.2 | 2.63 | 65 | 20 | 89 | 16 | 3.5 | 5.49 |  | 1.33 | 38 | 9.5 | 1.2 | 1056 | 1 | 1.98 | 9 | 27 | 1427 | 4 | 13.9 | 472 |  | 3933 | 100 | 21 | 93 | 53
023A :821669:00:------:-- | 10:0011:000784 | 10:0011 | 21:0162 | 21:0162:000739 | 21:0162:000739:0001:0001:00 |  | 52.7977 | -65.4427 | NGR lake sediment grab sample | <177 micron (NGR) | 53 | 0106:s__06 | 784 | 6.51 | 949 | 1.5 | 2.4 | 100 | 24 | 98 | 37 | 4.1 | 8.09 |  | 1.62 | 56 | 12.7 | 1.27 | 4883 | 3 | 1.91 | 13 | 38 | 1600 | 7 | 15.1 | 444 |  | 4111 | 114 | 26 | 99 | 60
023A :821670:00:------:-- | 10:0011:000785 | 10:0011 | 21:0162 | 21:0162:000740 | 21:0162:000740:0001:0001:00 |  | 52.8107 | -65.3666 | NGR lake sediment grab sample | <177 micron (NGR) | 53 | 0107:s__07 | 785 | 4.86 | 521 | 1.1 | 1.8 | 90 | 15 | 69 | 24 | 3.9 | 3.08 |  | 1.09 | 55 | 11.2 | 0.9 | 506 | 2 | 1.23 | 9 | 25 | 1082 | 3 | 10.8 | 303 |  | 3182 | 81 | 24 | 96 | 43
023A :821671:00:------:-- | 10:0011:000786 | 10:0011 | 21:0162 | 21:0162:000741 | 21:0162:000741:0001:0001:00 |  | 52.803 | -65.3293 | NGR lake sediment grab sample | <177 micron (NGR) | 53 | 0108:s__08 | 786 | 6.35 | 871 | 1.6 | 2.08 | 99 | 19 | 96 | 31 | 4.1 | 5.95 |  | 1.61 | 54 | 13 | 1.22 | 1567 | 2 | 1.85 | 11 | 36 | 1855 | 6 | 14.5 | 396 |  | 4022 | 115 | 24 | 115 | 58
023A :821672:00:------:-- | 10:0011:000787 | 10:0011 | 21:0162 | 21:0162:000742 | 21:0162:000742:0001:0001:00 |  | 52.8247 | -65.3326 | NGR lake sediment grab sample | <177 micron (NGR) | 53 | 0109:s__09 | 787 | 3.58 | 369 | 0.8 | 1.63 | 73 | 13 | 49 | 12 | 3.4 | 2.36 |  | 0.72 | 43 | 4.6 | 0.62 | 368 | 2 | 0.88 | 6 | 17 | 674 | 4 | 8.6 | 262 |  | 2532 | 68 | 20 | 61 | 35
023A :821673:00:------:-- | 10:0011:000788 | 10:0011 | 21:0162 | 21:0162:000743 | 21:0162:000743:0001:0001:00 |  | 52.8296 | -65.3552 | NGR lake sediment grab sample | <177 micron (NGR) | 53 | 0110:s__10 | 788 | 1.19 | 92 | 0.3 | 0.63 | 61 | 5 | 19 | 17 | 2.6 | 0.58 |  | 0.1 | 44 | 2 | 0.13 | 110 | 1 | 0.15 | 2 | 11 | 499 | 1 | 2.6 | 70 |  | 506 | 23 | 19 | 101 | 6
023A :821674:00:------:-- | 10:0011:000789 | 10:0011 | 21:0162 | 21:0162:000744 | 21:0162:000744:0001:0001:00 |  | 52.833 | -65.4129 | NGR lake sediment grab sample | <177 micron (NGR) | 53 | 0111:s__11 | 789 | 4.21 | 461 | 1 | 1.73 | 62 | 18 | 65 | 28 | 2.9 | 5.13 |  | 0.83 | 36 | 8 | 0.8 | 498 | 3 | 1.16 | 7 | 26 | 771 | 2 | 9.9 | 273 |  | 2554 | 80 | 19 | 141 | 33
023A :821675:00:------:-- | 10:0011:000790 | 10:0011 | 21:0162 | 21:0162:000745 | 21:0162:000745:0001:0001:00 |  | 52.8693 | -65.4187 | NGR lake sediment grab sample | <177 micron (NGR) | 53 | 0112:s__12 | 790 | 5.38 | 586 | 1.2 | 2.13 | 60 | 16 | 80 | 20 | 3.2 | 3.75 |  | 1.14 | 35 | 9.6 | 1.07 | 612 | 2 | 1.5 | 9 | 29 | 1146 | 2 | 12.8 | 348 |  | 3691 | 87 | 20 | 101 | 48
023A :821676:00:------:-- | 10:0011:000791 | 10:0011 | 21:0162 | 21:0162:000746 | 21:0162:000746:0001:0001:00 |  | 52.8665 | -65.3633 | NGR lake sediment grab sample | <177 micron (NGR) | 53 | 0113:s__13 | 791 | 6.07 | 648 | 1.3 | 2.34 | 87 | 19 | 91 | 20 | 4.1 | 6.29 |  | 1.23 | 54 | 10.5 | 1.18 | 863 | 1 | 1.69 | 10 | 29 | 1306 | 8 | 14.4 | 390 |  | 3977 | 107 | 25 | 100 | 52
023A :821678:00:------:-- | 10:0011:000792 | 10:0011 | 21:0162 | 21:0162:000747 | 21:0162:000747:0001:0001:00 |  | 52.899 | -65.3878 | NGR lake sediment grab sample | <177 micron (NGR) | 53 | 0114:s__14 | 792 | 3.37 | 388 | 0.7 | 1.45 | 41 | 16 | 54 | 14 | 1.8 | 3.51 |  | 0.68 | 24 | 5 | 0.61 | 393 | 1 | 0.92 | 6 | 21 | 1412 | 4 | 7.6 | 235 |  | 1972 | 64 | 13 | 103 | 27
023A :821679:00:------:-- | 10:0011:000793 | 10:0011 | 21:0162 | 21:0162:000748 | 21:0162:000748:0001:0001:00 |  | 52.9017 | -65.3378 | NGR lake sediment grab sample | <177 micron (NGR) | 53 | 0115:s__15 | 793 | 5.98 | 752 | 1.4 | 1.76 | 61 | 17 | 94 | 14 | 2.8 | 4 |  | 1.75 | 36 | 16.4 | 1.21 | 490 | 1 | 1.77 | 11 | 33 | 1123 | 5 | 13.1 | 314 |  | 4093 | 87 | 19 | 92 | 63
023A :821680:00:------:-- | 10:0011:000794 | 10:0011 | 21:0162 | 21:0162:000749 | 21:0162:000749:0001:0001:00 |  | 52.9298 | -65.3099 | NGR lake sediment grab sample | <177 micron (NGR) | 53 | 0116:s__16 | 794 | 5.05 | 609 | 1.2 | 1.66 | 57 | 12 | 78 | 12 | 2.9 | 3.01 |  | 1.38 | 34 | 10.6 | 0.9 | 464 | 2 | 1.61 | 11 | 24 | 1056 | 3 | 11.3 | 277 |  | 3774 | 81 | 19 | 84 | 63
023A :821682:10:------:-- | 10:0011:000795 | 10:0011 | 21:0162 | 21:0162:000750 | 21:0162:000750:0001:0001:00 |  | 52.9175 | -65.3601 | NGR lake sediment grab sample | <177 micron (NGR) | 54 | 0071:ff__1 | 795 | 5.42 | 626 | 1.2 | 1.94 | 58 | 15 | 80 | 16 | 2.6 | 3.61 |  | 1.35 | 34 | 11.3 | 1.04 | 524 | 1 | 1.67 | 9 | 29 | 1120 | 3 | 12 | 325 |  | 3656 | 80 | 19 | 89 | 54
023A :821683:20:821682:10 | 10:0011:000796 | 10:0011 | 21:0162 | 21:0162:000750 | 21:0162:000750:0002:0001:00 |  | 52.9175 | -65.3601 | NGR lake sediment grab sample | <177 micron (NGR) | 54 | 0072:ff__1 | 796 | 5.01 | 578 | 1.1 | 1.77 | 57 | 14 | 80 | 15 | 2.7 | 3.4 |  | 1.25 | 34 | 10.4 | 0.95 | 463 | 2 | 1.47 | 9 | 28 | 1096 | 4 | 11.2 | 296 |  | 3375 | 78 | 18 | 85 | 50
023A :821684:00:------:-- | 10:0011:000797 | 10:0011 | 21:0162 | 21:0162:000751 | 21:0162:000751:0001:0001:00 |  | 52.9534 | -65.4019 | NGR lake sediment grab sample | <177 micron (NGR) | 54 | 0101:s__01 | 797 | 0.85 | 116 | 0.2 | 0.67 | 22 | 7 | 19 | 26 | 1 | 0.76 |  | 0.1 | 14 | 1.6 | 0.13 | 73 | 1 | 0.13 | 1 | 20 | 335 | 2 | 2.2 | 73 |  | 419 | 16 | 7 | 67 | 6
023A :821685:00:------:-- | 10:0011:000798 | 10:0011 | 21:0162 | 21:0162:000752 | 21:0162:000752:0001:0001:00 |  | 52.9702 | -65.3179 | NGR lake sediment grab sample | <177 micron (NGR) | 54 | 0102:s__02 | 798 | 2.37 | 282 | 0.5 | 1.03 | 30 | 15 | 40 | 23 | 1.3 | 2.48 |  | 0.43 | 18 | 3.7 | 0.38 | 221 | 2 | 0.69 | 4 | 26 | 587 | 2 | 5.5 | 160 |  | 1315 | 41 | 11 | 123 | 17
023A :821686:00:------:-- | 10:0011:000799 | 10:0011 | 21:0162 | 21:0162:000753 | 21:0162:000753:0001:0001:00 |  | 52.9534 | -65.2718 | NGR lake sediment grab sample | <177 micron (NGR) | 54 | 0103:s__03 | 799 | 6.44 | 710 | 1.5 | 2.48 | 54 | 16 | 79 | 10 | 3.3 | 3.72 |  | 1.75 | 31 | 10.7 | 1.21 | 653 | 1 | 2.08 | 12 | 23 | 971 | 5 | 14.6 | 418 |  | 4969 | 93 | 22 | 66 | 74
023A :821687:00:------:-- | 10:0011:000800 | 10:0011 | 21:0162 | 21:0162:000754 | 21:0162:000754:0001:0001:00 |  | 52.9563 | -65.2331 | NGR lake sediment grab sample | <177 micron (NGR) | 54 | 0104:s__04 | 800 | 1.51 | 190 | 0.3 | 0.55 | 32 | 10 | 26 | 29 | 1.5 | 1.8 |  | 0.14 | 19 | 1.5 | 0.13 | 115 | 2 | 0.19 | 2 | 22 | 480 | 2 | 3.1 | 74 |  | 548 | 27 | 11 | 124 | 10
023A :821688:00:------:-- | 10:0011:000801 | 10:0011 | 21:0162 | 21:0162:000755 | 21:0162:000755:0001:0001:00 |  | 52.9579 | -65.1673 | NGR lake sediment grab sample | <177 micron (NGR) | 54 | 0105:s__05 | 801 | 2.36 | 247 | 0.5 | 0.94 | 31 | 8 | 55 | 26 | 1.2 | 1.74 |  | 0.31 | 18 | 3.8 | 0.29 | 220 | 1 | 0.43 | 5 | 16 | 1063 | 1 | 4.4 | 116 |  | 1239 | 63 | 10 | 82 | 16
023A :821689:00:------:-- | 10:0011:000802 | 10:0011 | 21:0162 | 21:0162:000756 | 21:0162:000756:0001:0001:00 |  | 52.9629 | -65.1176 | NGR lake sediment grab sample | <177 micron (NGR) | 54 | 0106:s__06 | 802 | 1.98 | 130 | 0.4 | 0.54 | 26 | 8 | 38 | 40 | 1.5 | 0.77 |  | 0.14 | 16 | 1.8 | 0.15 | 171 | 1 | 0.19 | 2 | 20 | 718 | 1 | 4.1 | 64 |  | 779 | 29 | 10 | 103 | 10
023A :821690:00:------:-- | 10:0011:000803 | 10:0011 | 21:0162 | 21:0162:000757 | 21:0162:000757:0001:0001:00 |  | 52.9804 | -65.1302 | NGR lake sediment grab sample | <177 micron (NGR) | 54 | 0107:s__07 | 803 | 1.62 | 186 | 0.3 | 0.69 | 15 | 5 | 38 | 11 | 0.9 | 0.53 |  | 0.27 | 11 | 2.9 | 0.26 | 136 | 2 | 0.37 | 3 | 11 | 772 | 2 | 3.7 | 107 |  | 1363 | 34 | 7 | 75 | 16
023A :821692:00:------:-- | 10:0011:000804 | 10:0011 | 21:0162 | 21:0162:000758 | 21:0162:000758:0001:0001:00 |  | 52.9857 | -65.1599 | NGR lake sediment grab sample | <177 micron (NGR) | 54 | 0108:s__08 | 804 | 1.4 | 106 | 0.3 | 0.67 | 22 | 6 | 31 | 14 | 1 | 0.78 |  | 0.15 | 13 | 1.9 | 0.16 | 58 | 3 | 0.2 | 2 | 13 | 750 | 1 | 2.9 | 57 |  | 671 | 32 | 7 | 61 | 9
023A :821693:00:------:-- | 10:0011:000805 | 10:0011 | 21:0162 | 21:0162:000759 | 21:0162:000759:0001:0001:00 |  | 52.9889 | -65.2133 | NGR lake sediment grab sample | <177 micron (NGR) | 54 | 0109:s__09 | 805 | 2.35 | 274 | 0.5 | 0.93 | 25 | 11 | 61 | 18 | 1.2 | 1.24 |  | 0.41 | 15 | 3.7 | 0.35 | 169 | 1 | 0.54 | 4 | 14 | 2116 | 2 | 4 | 133 |  | 1240 | 62 | 8 | 59 | 16
023A :821694:00:------:-- | 10:0011:000806 | 10:0011 | 21:0162 | 21:0162:000760 | 21:0162:000760:0001:0001:00 |  | 52.9895 | -64.0376 | NGR lake sediment grab sample | <177 micron (NGR) | 54 | 0110:s__10 | 806 | 2.41 | 152 | 0.9 | 0.36 | 74 | 7 | 31 | 14 | 2.9 | 3.14 |  | 0.25 | 43 | 3 | 0.15 | 101 | 1 | 0.29 | 4 | 14 | 1134 | 4 | 4 | 54 |  | 945 | 41 | 18 | 67 | 14
023A :821695:00:------:-- | 10:0011:000807 | 10:0011 | 21:0162 | 21:0162:000761 | 21:0162:000761:0001:0001:00 |  | 52.9459 | -64.0242 | NGR lake sediment grab sample | <177 micron (NGR) | 54 | 0111:s__11 | 807 | 4.01 | 208 | 1.9 | 0.35 | 151 | 34 | 74 | 55 | 5.7 | 9.97 |  | 0.35 | 75 | 3.4 | 0.18 | 1284 | 3 | 0.41 | 9 | 25 | 3326 | 6 | 7.6 | 68 |  | 1269 | 94 | 34 | 153 | 22
023A :821696:00:------:-- | 10:0011:000808 | 10:0011 | 21:0162 | 21:0162:000762 | 21:0162:000762:0001:0001:00 |  | 52.9093 | -64.0298 | NGR lake sediment grab sample | <177 micron (NGR) | 54 | 0112:s__12 | 808 | 2.45 | 103 | 1.5 | 0.26 | 118 | 11 | 43 | 38 | 4.8 | 2.77 |  | 0.14 | 75 | 1.8 | 0.11 | 167 | 2 | 0.15 | 4 | 10 | 1872 | 1 | 5.2 | 35 |  | 677 | 71 | 30 | 79 | 10
023A :821697:00:------:-- | 10:0011:000809 | 10:0011 | 21:0162 | 21:0162:000763 | 21:0162:000763:0001:0001:00 |  | 52.8704 | -64.0266 | NGR lake sediment grab sample | <177 micron (NGR) | 54 | 0113:s__13 | 809 | 4.95 | 507 | 1.7 | 0.97 | 108 | 28 | 78 | 27 | 4.8 | 8.27 |  | 1.18 | 57 | 8 | 0.53 | 2860 | 3 | 1.12 | 11 | 22 | 2761 | 6 | 10 | 178 |  | 2615 | 94 | 30 | 123 | 56
023A :821698:00:------:-- | 10:0011:000810 | 10:0011 | 21:0162 | 21:0162:000764 | 21:0162:000764:0001:0001:00 |  | 52.8409 | -64.033 | NGR lake sediment grab sample | <177 micron (NGR) | 54 | 0114:s__14 | 810 | 3.86 | 429 | 1.1 | 1.23 | 78 | 13 | 61 | 15 | 3.5 | 2.88 |  | 0.98 | 47 | 5.5 | 0.51 | 340 | 2 | 0.89 | 7 | 20 | 1045 | 4 | 8.1 | 189 |  | 2277 | 65 | 23 | 84 | 49
023A :821699:00:------:-- | 10:0011:000811 | 10:0011 | 21:0162 | 21:0162:000765 | 21:0162:000765:0001:0001:00 |  | 52.8082 | -64.0287 | NGR lake sediment grab sample | <177 micron (NGR) | 54 | 0115:s__15 | 811 | 2.62 | 186 | 1.2 | 0.46 | 89 | 13 | 62 | 22 | 3.8 | 4.61 |  | 0.26 | 53 | 3.2 | 0.19 | 392 | 2 | 0.29 | 6 | 13 | 1587 | 2 | 5.3 | 62 |  | 994 | 85 | 23 | 95 | 15
023A :821700:00:------:-- | 10:0011:000812 | 10:0011 | 21:0162 | 21:0162:000766 | 21:0162:000766:0001:0001:00 |  | 52.7797 | -64.0165 | NGR lake sediment grab sample | <177 micron (NGR) | 54 | 0116:s__16 | 812 | 6.38 | 840 | 1.6 | 1.9 | 88 | 20 | 85 | 18 | 4 | 3.76 |  | 2.17 | 52 | 12.2 | 1.05 | 599 | 2 | 2.1 | 13 | 27 | 901 | 7 | 12.7 | 336 |  | 4253 | 82 | 24 | 65 | 98
023A :821702:10:------:-- | 10:0011:000813 | 10:0011 | 21:0162 | 21:0162:000767 | 21:0162:000767:0001:0001:00 |  | 52.7636 | -64.0296 | NGR lake sediment grab sample | <177 micron (NGR) | 55 | 0071:ff__1 | 813 | 5.69 | 739 | 1.7 | 1.35 | 83 | 22 | 71 | 11 | 3.9 | 5.68 |  | 1.82 | 47 | 8.4 | 0.65 | 1007 | 2 | 1.72 | 11 | 19 | 667 | 7 | 11.2 | 279 |  | 3529 | 84 | 25 | 78 | 70
023A :821703:20:821702:10 | 10:0011:000814 | 10:0011 | 21:0162 | 21:0162:000767 | 21:0162:000767:0002:0001:00 |  | 52.7636 | -64.0296 | NGR lake sediment grab sample | <177 micron (NGR) | 55 | 0072:ff__1 | 814 | 5.7 | 765 | 1.7 | 1.23 | 78 | 25 | 58 | 8 | 3.4 | 4.56 |  | 1.89 | 43 | 7.7 | 0.49 | 941 | 2 | 1.72 | 9 | 17 | 670 | 7 | 8.7 | 275 |  | 2629 | 72 | 22 | 77 | 58
023A :821704:00:------:-- | 10:0011:000815 | 10:0011 | 21:0162 | 21:0162:000768 | 21:0162:000768:0001:0001:00 |  | 52.7475 | -64.0751 | NGR lake sediment grab sample | <177 micron (NGR) | 55 | 0101:s__01 | 815 | 3.91 | 514 | 1.3 | 1.26 | 88 | 20 | 69 | 24 | 4.4 | 3.41 |  | 1.03 | 61 | 5.2 | 0.51 | 414 | 2 | 1.09 | 7 | 25 | 656 | 6 | 8.9 | 217 |  | 2273 | 66 | 28 | 83 | 58
023A :821705:00:------:-- | 10:0011:000816 | 10:0011 | 21:0162 | 21:0162:000769 | 21:0162:000769:0001:0001:00 |  | 52.7395 | -64.1186 | NGR lake sediment grab sample | <177 micron (NGR) | 55 | 0102:s__02 | 816 | 2.71 | 210 | 1.1 | 0.5 | 92 | 14 | 59 | 17 | 4.1 | 4.33 |  | 0.29 | 55 | 2.5 | 0.18 | 317 | 1 | 0.35 | 5 | 14 | 2072 | 3 | 5.6 | 78 |  | 1158 | 84 | 25 | 73 | 18
023A :821706:00:------:-- | 10:0011:000817 | 10:0011 | 21:0162 | 21:0162:000770 | 21:0162:000770:0001:0001:00 |  | 52.7665 | -64.1184 | NGR lake sediment grab sample | <177 micron (NGR) | 55 | 0103:s__03 | 817 | 2.29 | 159 | 1 | 0.51 | 71 | 8 | 48 | 21 | 3.1 | 2.44 |  | 0.27 | 44 | 2.8 | 0.21 | 126 | 1 | 0.32 | 4 | 18 | 832 | 1 | 5.1 | 64 |  | 967 | 51 | 20 | 77 | 16
023A :821707:00:------:-- | 10:0011:000818 | 10:0011 | 21:0162 | 21:0162:000771 | 21:0162:000771:0001:0001:00 |  | 52.7764 | -64.0933 | NGR lake sediment grab sample | <177 micron (NGR) | 55 | 0104:s__04 | 818 | 5.39 | 677 | 1.5 | 1.57 | 81 | 14 | 82 | 14 | 3.8 | 4.08 |  | 1.67 | 45 | 7.5 | 0.71 | 564 | 1 | 1.62 | 10 | 23 | 925 | 6 | 11.4 | 277 |  | 3811 | 88 | 25 | 80 | 91
023A :821708:00:------:-- | 10:0011:000819 | 10:0011 | 21:0162 | 21:0162:000772 | 21:0162:000772:0001:0001:00 |  | 52.8017 | -64.138 | NGR lake sediment grab sample | <177 micron (NGR) | 55 | 0105:s__05 | 819 | 3 | 259 | 1.2 | 0.49 | 68 | 10 | 58 | 15 | 3.1 | 5 |  | 0.53 | 38 | 4.3 | 0.28 | 361 | 2 | 0.59 | 6 | 14 | 1355 | 6 | 6.2 | 88 |  | 1441 | 76 | 20 | 89 | 27
023A :821709:00:------:-- | 10:0011:000820 | 10:0011 | 21:0162 | 21:0162:000773 | 21:0162:000773:0001:0001:00 |  | 52.8188 | -64.1067 | NGR lake sediment grab sample | <177 micron (NGR) | 55 | 0106:s__06 | 820 | 1.57 | 152 | 0.5 | 0.51 | 54 | 5 | 32 | 14 | 2.1 | 0.58 |  | 0.24 | 33 | 2.6 | 0.16 | 108 | 1 | 0.29 | 3 | 16 | 818 | 1 | 3.8 | 70 |  | 787 | 25 | 13 | 39 | 13
023A :821710:00:------:-- | 10:0011:000821 | 10:0011 | 21:0162 | 21:0162:000774 | 21:0162:000774:0001:0001:00 |  | 52.8432 | -64.1103 | NGR lake sediment grab sample | <177 micron (NGR) | 55 | 0107:s__07 | 821 | 4.48 | 414 | 1.8 | 0.61 | 145 | 55 | 76 | 38 | 5.2 | 11.48 |  | 0.8 | 71 | 7 | 0.4 | 2875 | 3 | 0.83 | 11 | 31 | 3087 | 7 | 9.5 | 125 |  | 1933 | 109 | 34 | 174 | 43
023A :821711:00:------:-- | 10:0011:000822 | 10:0011 | 21:0162 | 21:0162:000775 | 21:0162:000775:0001:0001:00 |  | 52.8381 | -64.1344 | NGR lake sediment grab sample | <177 micron (NGR) | 55 | 0108:s__08 | 822 | 1.94 | 169 | 0.8 | 0.47 | 72 | 8 | 41 | 23 | 2.8 | 1.38 |  | 0.14 | 43 | 1.7 | 0.11 | 198 | 2 | 0.15 | 2 | 25 | 737 | 1 | 4.5 | 53 |  | 570 | 31 | 20 | 77 | 10
023A :821712:00:------:-- | 10:0011:000823 | 10:0011 | 21:0162 | 21:0162:000776 | 21:0162:000776:0001:0001:00 |  | 52.8669 | -64.125 | NGR lake sediment grab sample | <177 micron (NGR) | 55 | 0109:s__09 | 823 | 2.79 | 197 | 1.3 | 0.37 | 91 | 14 | 51 | 19 | 4 | 4.14 |  | 0.23 | 51 | 2.2 | 0.14 | 605 | 1 | 0.28 | 4 | 18 | 927 | 2 | 5.8 | 56 |  | 899 | 55 | 24 | 97 | 16
023A :821713:00:------:-- | 10:0011:000824 | 10:0011 | 21:0162 | 21:0162:000777 | 21:0162:000777:0001:0001:00 |  | 52.8711 | -64.0891 | NGR lake sediment grab sample | <177 micron (NGR) | 55 | 0110:s__10 | 824 | 2.72 | 177 | 1.1 | 0.39 | 71 | 12 | 47 | 17 | 3.3 | 4.11 |  | 0.26 | 41 | 2.5 | 0.15 | 249 | 2 | 0.3 | 5 | 11 | 1720 | 2 | 5.1 | 56 |  | 1001 | 69 | 21 | 78 | 15
023A :821714:00:------:-- | 10:0011:000825 | 10:0011 | 21:0162 | 21:0162:000778 | 21:0162:000778:0001:0001:00 |  | 52.9061 | -64.0937 | NGR lake sediment grab sample | <177 micron (NGR) | 55 | 0111:s__11 | 825 | 3.27 | 253 | 1.2 | 0.64 | 70 | 18 | 82 | 21 | 3.5 | 2.8 |  | 0.24 | 43 | 2.4 | 0.16 | 218 | 2 | 0.29 | 4 | 17 | 1925 | 1 | 5.4 | 73 |  | 1023 | 56 | 23 | 68 | 15
023A :821715:00:------:-- | 10:0011:000826 | 10:0011 | 21:0162 | 21:0162:000779 | 21:0162:000779:0001:0001:00 |  | 52.9108 | -64.1519 | NGR lake sediment grab sample | <177 micron (NGR) | 55 | 0112:s__12 | 826 | 1.9 | 208 | 0.7 | 0.48 | 64 | 5 | 40 | 11 | 2.7 | 2.04 |  | 0.33 | 38 | 4 | 0.19 | 122 | 2 | 0.35 | 2 | 11 | 693 | 5 | 4.1 | 60 |  | 1075 | 79 | 17 | 58 | 19
023A :821717:00:------:-- | 10:0011:000827 | 10:0011 | 21:0162 | 21:0162:000780 | 21:0162:000780:0001:0001:00 |  | 52.9386 | -64.1211 | NGR lake sediment grab sample | <177 micron (NGR) | 55 | 0113:s__13 | 827 | 3.38 | 268 | 1.3 | 0.79 | 87 | 18 | 83 | 24 | 4.1 | 3.55 |  | 0.35 | 49 | 3.6 | 0.26 | 334 | 2 | 0.41 | 4 | 18 | 2047 | 4 | 6.7 | 92 |  | 1259 | 74 | 26 | 87 | 20
023A :821718:00:------:-- | 10:0011:000828 | 10:0011 | 21:0162 | 21:0162:000781 | 21:0162:000781:0001:0001:00 |  | 52.9514 | -64.1006 | NGR lake sediment grab sample | <177 micron (NGR) | 55 | 0114:s__14 | 828 | 2.25 | 234 | 0.8 | 0.66 | 52 | 6 | 34 | 10 | 2.3 | 1.8 |  | 0.45 | 32 | 3.5 | 0.29 | 160 | 1 | 0.58 | 3 | 13 | 895 | 5 | 5 | 103 |  | 1312 | 51 | 16 | 58 | 21
023A :821719:00:------:-- | 10:0011:000829 | 10:0011 | 21:0162 | 21:0162:000782 | 21:0162:000782:0001:0001:00 |  | 52.9725 | -64.0737 | NGR lake sediment grab sample | <177 micron (NGR) | 55 | 0115:s__15 | 829 | 1.75 | 123 | 0.7 | 0.74 | 82 | 4 | 20 | 22 | 3.2 | 0.5 |  | 0.11 | 46 | 1.2 | 0.09 | 54 | 1 | 0.12 | 1 | 17 | 675 | 1 | 3.8 | 54 |  | 498 | 28 | 19 | 50 | 8
023A :821720:00:------:-- | 10:0011:000830 | 10:0011 | 21:0162 | 21:0162:000783 | 21:0162:000783:0001:0001:00 |  | 52.9135 | -64.1731 | NGR lake sediment grab sample | <177 micron (NGR) | 55 | 0116:s__16 | 830 | 1.39 | 146 | 0.6 | 0.46 | 52 | 5 | 32 | 7 | 2.1 | 2.14 |  | 0.23 | 34 | 2 | 0.16 | 70 | 2 | 0.26 | 1 | 9 | 577 | 3 | 3.4 | 53 |  | 820 | 67 | 15 | 69 | 13
023A :821722:00:------:-- | 10:0011:000831 | 10:0011 | 21:0162 | 21:0162:000784 | 21:0162:000784:0001:0001:00 |  | 52.8677 | -64.1701 | NGR lake sediment grab sample | <177 micron (NGR) | 56 | 0101:s__01 | 831 | 4.64 | 531 | 1.3 | 1.26 | 81 | 13 | 57 | 14 | 3.9 | 2.93 |  | 1.29 | 45 | 7.1 | 0.56 | 401 | 1 | 1.22 | 7 | 18 | 1054 | 8 | 8.6 | 212 |  | 2765 | 60 | 24 | 76 | 67
023A :821723:10:------:-- | 10:0011:000832 | 10:0011 | 21:0162 | 21:0162:000785 | 21:0162:000785:0001:0001:00 |  | 52.8491 | -64.1791 | NGR lake sediment grab sample | <177 micron (NGR) | 56 | 0071:ff__1 | 832 | 1.69 | 240 | 0.6 | 0.53 | 66 | 6 | 27 | 13 | 2.6 | 0.8 |  | 0.18 | 38 | 2 | 0.14 | 49 | 1 | 0.2 | 1 | 20 | 631 | 2 | 4.3 | 56 |  | 621 | 26 | 18 | 58 | 10
023A :821724:20:821723:10 | 10:0011:000833 | 10:0011 | 21:0162 | 21:0162:000785 | 21:0162:000785:0002:0001:00 |  | 52.8491 | -64.1791 | NGR lake sediment grab sample | <177 micron (NGR) | 56 | 0072:ff__1 | 833 | 1.72 | 238 | 0.6 | 0.54 | 67 | 6 | 29 | 15 | 3 | 0.8 |  | 0.19 | 39 | 2 | 0.15 | 42 | 2 | 0.21 | 1 | 21 | 663 | 2 | 4.3 | 55 |  | 631 | 27 | 18 | 54 | 10
023A :821725:00:------:-- | 10:0011:000834 | 10:0011 | 21:0162 | 21:0162:000786 | 21:0162:000786:0001:0001:00 |  | 52.8312 | -64.264 | NGR lake sediment grab sample | <177 micron (NGR) | 56 | 0102:s__02 | 834 | 1.83 | 207 | 0.5 | 0.6 | 59 | 7 | 34 | 9 | 2.4 | 2.39 |  | 0.38 | 33 | 2.8 | 0.23 | 131 | 1 | 0.48 | 3 | 15 | 428 | 4 | 4.3 | 89 |  | 1200 | 49 | 16 | 71 | 26
023A :821726:00:------:-- | 10:0011:000835 | 10:0011 | 21:0162 | 21:0162:000787 | 21:0162:000787:0001:0001:00 |  | 52.8083 | -64.2238 | NGR lake sediment grab sample | <177 micron (NGR) | 56 | 0103:s__03 | 835 | 4.06 | 503 | 1 | 1.28 | 64 | 9 | 54 | 10 | 3.1 | 2.77 |  | 1.18 | 37 | 5.6 | 0.52 | 341 | 2 | 1.13 | 7 | 15 | 747 | 7 | 7.9 | 223 |  | 2769 | 71 | 19 | 60 | 61
023A :821727:00:------:-- | 10:0011:000836 | 10:0011 | 21:0162 | 21:0162:000788 | 21:0162:000788:0001:0001:00 |  | 52.7979 | -64.2102 | NGR lake sediment grab sample | <177 micron (NGR) | 56 | 0104:s__04 | 836 | 3.25 | 358 | 0.9 | 0.89 | 79 | 10 | 56 | 14 | 3.4 | 3.29 |  | 0.77 | 45 | 5.2 | 0.4 | 313 | 2 | 0.65 | 5 | 13 | 1489 | 6 | 6.6 | 150 |  | 2147 | 86 | 20 | 71 | 40
023A :821728:00:------:-- | 10:0011:000837 | 10:0011 | 21:0162 | 21:0162:000789 | 21:0162:000789:0001:0001:00 |  | 52.7809 | -64.2372 | NGR lake sediment grab sample | <177 micron (NGR) | 56 | 0105:s__05 | 837 | 1.34 | 172 | 0.5 | 0.4 | 65 | 5 | 23 | 11 | 2.5 | 0.81 |  | 0.15 | 41 | 1.2 | 0.11 | 91 | 1 | 0.18 | 2 | 14 | 574 | 2 | 3.3 | 56 |  | 735 | 36 | 15 | 52 | 10
023A :821729:00:------:-- | 10:0011:000838 | 10:0011 | 21:0162 | 21:0162:000790 | 21:0162:000790:0001:0001:00 |  | 52.7764 | -64.2161 | NGR lake sediment grab sample | <177 micron (NGR) | 56 | 0106:s__06 | 838 | 1.63 | 155 | 0.7 | 0.42 | 63 | 5 | 30 | 13 | 2.8 | 1.33 |  | 0.19 | 38 | 1.8 | 0.13 | 148 | 1 | 0.21 | 1 | 10 | 1035 | 2 | 4 | 63 |  | 837 | 52 | 17 | 66 | 12
023A :821730:00:------:-- | 10:0011:000839 | 10:0011 | 21:0162 | 21:0162:000791 | 21:0162:000791:0001:0001:00 |  | 52.7598 | -64.1678 | NGR lake sediment grab sample | <177 micron (NGR) | 56 | 0107:s__07 | 839 | 5.45 | 701 | 1.6 | 1.46 | 64 | 14 | 57 | 8 | 3.6 | 5.18 |  | 1.69 | 34 | 6 | 0.55 | 774 | 1 | 1.69 | 6 | 14 | 536 | 12 | 9.6 | 296 |  | 2952 | 72 | 21 | 73 | 68
023A :821731:00:------:-- | 10:0011:000840 | 10:0011 | 21:0162 | 21:0162:000792 | 21:0162:000792:0001:0001:00 |  | 52.7062 | -64.1691 | NGR lake sediment grab sample | <177 micron (NGR) | 56 | 0108:s__08 | 840 | 2.55 | 244 | 0.7 | 0.84 | 57 | 8 | 36 | 11 | 2.7 | 1.35 |  | 0.48 | 33 | 3.3 | 0.29 | 266 | 1 | 0.58 | 2 | 12 | 1023 | 5 | 4.8 | 111 |  | 1495 | 44 | 16 | 53 | 27
023A :821732:00:------:-- | 10:0011:000841 | 10:0011 | 21:0162 | 21:0162:000793 | 21:0162:000793:0001:0001:00 |  | 52.7055 | -64.1449 | NGR lake sediment grab sample | <177 micron (NGR) | 56 | 0109:s__09 | 841 | 3.27 | 381 | 0.8 | 0.97 | 59 | 8 | 41 | 11 | 2.8 | 1.58 |  | 0.81 | 35 | 4.2 | 0.4 | 260 | 1 | 0.74 | 5 | 14 | 665 | 6 | 6.5 | 164 |  | 2245 | 46 | 16 | 54 | 47
023A :821733:00:------:-- | 10:0011:000842 | 10:0011 | 21:0162 | 21:0162:000794 | 21:0162:000794:0001:0001:00 |  | 52.679 | -64.1541 | NGR lake sediment grab sample | <177 micron (NGR) | 56 | 0110:s__10 | 842 | 3.72 | 315 | 1.1 | 0.89 | 85 | 8 | 49 | 20 | 3.8 | 2.78 |  | 0.5 | 50 | 3.4 | 0.27 | 187 | 1 | 0.59 | 5 | 14 | 2387 | 5 | 6.8 | 116 |  | 1836 | 60 | 24 | 63 | 27
023A :821734:00:------:-- | 10:0011:000843 | 10:0011 | 21:0162 | 21:0162:000795 | 21:0162:000795:0001:0001:00 |  | 52.6825 | -64.1649 | NGR lake sediment grab sample | <177 micron (NGR) | 56 | 0111:s__11 | 843 | 3.86 | 283 | 1.4 | 0.75 | 90 | 36 | 53 | 25 | 4 | 5.43 |  | 0.49 | 50 | 3 | 0.27 | 922 | 1 | 0.57 | 3 | 14 | 2353 | 7 | 7.4 | 111 |  | 1662 | 81 | 24 | 92 | 29
023A :821735:00:------:-- | 10:0011:000844 | 10:0011 | 21:0162 | 21:0162:000796 | 21:0162:000796:0001:0001:00 |  | 52.6383 | -64.2041 | NGR lake sediment grab sample | <177 micron (NGR) | 56 | 0112:s__12 | 844 | 5.23 | 660 | 1.5 | 1.39 | 74 | 14 | 57 | 11 | 3.8 | 3.76 |  | 1.57 | 42 | 5.7 | 0.58 | 527 | 2 | 1.43 | 6 | 17 | 775 | 11 | 9.9 | 272 |  | 3426 | 72 | 22 | 64 | 66
023A :821736:00:------:-- | 10:0011:000845 | 10:0011 | 21:0162 | 21:0162:000797 | 21:0162:000797:0001:0001:00 |  | 52.6098 | -64.1881 | NGR lake sediment grab sample | <177 micron (NGR) | 56 | 0113:s__13 | 845 | 5.57 | 774 | 1.6 | 1.61 | 94 | 11 | 73 | 9 | 4.6 | 4.61 |  | 1.83 | 53 | 5.6 | 0.62 | 702 | 2 | 1.74 | 9 | 15 | 790 | 14 | 12.5 | 312 |  | 4731 | 107 | 29 | 57 | 80
023A :821737:00:------:-- | 10:0011:000846 | 10:0011 | 21:0162 | 21:0162:000798 | 21:0162:000798:0001:0001:00 |  | 52.5299 | -64.0425 | NGR lake sediment grab sample | <177 micron (NGR) | 56 | 0114:s__14 | 846 | 4.09 | 557 | 1 | 1.27 | 59 | 10 | 57 | 12 | 2.9 | 5.75 |  | 1.27 | 31 | 4.8 | 0.54 | 348 | 1 | 1.3 | 6 | 16 | 608 | 11 | 8.1 | 225 |  | 2610 | 57 | 17 | 77 | 66
023A :821738:00:------:-- | 10:0011:000847 | 10:0011 | 21:0162 | 21:0162:000799 | 21:0162:000799:0001:0001:00 |  | 52.475 | -64.0647 | NGR lake sediment grab sample | <177 micron (NGR) | 56 | 0115:s__15 | 847 | 2.78 | 296 | 0.7 | 0.83 | 43 | 9 | 44 | 11 | 2.1 | 2.41 |  | 0.57 | 26 | 3.8 | 0.31 | 280 | 4 | 0.66 | 3 | 16 | 1176 | 5 | 5.7 | 116 |  | 1604 | 59 | 13 | 56 | 28
023A :821739:00:------:-- | 10:0011:000848 | 10:0011 | 21:0162 | 21:0162:000800 | 21:0162:000800:0001:0001:00 |  | 52.4626 | -64.0602 | NGR lake sediment grab sample | <177 micron (NGR) | 56 | 0116:s__16 | 848 | 3.88 | 469 | 1 | 1.19 | 69 | 9 | 56 | 9 | 3.3 | 3 |  | 1.01 | 42 | 3.8 | 0.44 | 330 | 3 | 0.89 | 5 | 14 | 1041 | 8 | 7.7 | 201 |  | 2878 | 72 | 19 | 44 | 60
023A :821742:00:------:-- | 10:0011:000849 | 10:0011 | 21:0162 | 21:0162:000801 | 21:0162:000801:0001:0001:00 |  | 52.4655 | -64.0307 | NGR lake sediment grab sample | <177 micron (NGR) | 57 | 0101:s__01 | 849 | 3.52 | 431 | 0.8 | 1 | 47 | 10 | 46 | 10 | 2.3 | 1.72 |  | 0.9 | 27 | 6.1 | 0.5 | 273 | 3 | 0.71 | 5 | 17 | 901 | 6 | 6.7 | 159 |  | 2433 | 62 | 13 | 51 | 41
023A :821743:00:------:-- | 10:0011:000850 | 10:0011 | 21:0162 | 21:0162:000802 | 21:0162:000802:0001:0001:00 |  | 52.4384 | -64.0157 | NGR lake sediment grab sample | <177 micron (NGR) | 57 | 0102:s__02 | 850 | 6.64 | 851 | 1.5 | 1.47 | 76 | 19 | 87 | 18 | 3.4 | 3.5 |  | 2.06 | 42 | 17.4 | 1.11 | 517 | 1 | 1.61 | 11 | 34 | 1070 | 11 | 12.7 | 286 |  | 4202 | 84 | 19 | 83 | 68
023A :821744:10:------:-- | 10:0011:000851 | 10:0011 | 21:0162 | 21:0162:000803 | 21:0162:000803:0001:0001:00 |  | 52.4031 | -64.0081 | NGR lake sediment grab sample | <177 micron (NGR) | 57 | 0071:ff__1 | 851 | 6.8 | 932 | 1.7 | 1.76 | 93 | 20 | 88 | 20 | 4 | 4.39 |  | 2.23 | 49 | 16.8 | 1.25 | 1381 | 1 | 1.91 | 12 | 33 | 1021 | 13 | 13.9 | 330 |  | 4413 | 86 | 23 | 79 | 77
023A :821745:20:821744:10 | 10:0011:000852 | 10:0011 | 21:0162 | 21:0162:000803 | 21:0162:000803:0002:0001:00 |  | 52.4031 | -64.0081 | NGR lake sediment grab sample | <177 micron (NGR) | 57 | 0072:ff__1 | 852 | 6.84 | 935 | 1.7 | 1.74 | 94 | 20 | 89 | 19 | 4 | 4.51 |  | 2.23 | 49 | 17 | 1.25 | 1422 | 1 | 1.86 | 12 | 34 | 1048 | 13 | 14 | 329 |  | 4441 | 87 | 23 | 80 | 78
023A :821746:00:------:-- | 10:0011:000853 | 10:0011 | 21:0162 | 21:0162:000804 | 21:0162:000804:0001:0001:00 |  | 52.6203 | -64.2303 | NGR lake sediment grab sample | <177 micron (NGR) | 57 | 0103:s__03 | 853 | 5.23 | 717 | 1.5 | 1.43 | 73 | 9 | 65 | 9 | 3.7 | 4.62 |  | 1.79 | 42 | 5.5 | 0.58 | 606 | 2 | 1.59 | 8 | 12 | 599 | 14 | 11 | 297 |  | 4138 | 99 | 23 | 46 | 76
023A :821747:00:------:-- | 10:0011:000854 | 10:0011 | 21:0162 | 21:0162:000805 | 21:0162:000805:0001:0001:00 |  | 52.6395 | -64.2717 | NGR lake sediment grab sample | <177 micron (NGR) | 57 | 0104:s__04 | 854 | 0.87 | 103 | 0.5 | 0.49 | 42 | 4 | 34 | 7 | 2.2 | 1.35 |  | 0.16 | 38 | 1.4 | 0.1 | 46 | 2 | 0.19 | 1 | 9 | 359 | 3 | 2.8 | 62 |  | 632 | 65 | 16 | 50 | 9
023A :821748:00:------:-- | 10:0011:000855 | 10:0011 | 21:0162 | 21:0162:000806 | 21:0162:000806:0001:0001:00 |  | 52.6626 | -64.2296 | NGR lake sediment grab sample | <177 micron (NGR) | 57 | 0105:s__05 | 855 | 2.94 | 149 | 1.1 | 0.37 | 56 | 8 | 40 | 24 | 2.7 | 6.05 |  | 0.26 | 37 | 1.9 | 0.15 | 99 | 1 | 0.32 | 1 | 15 | 2154 | 5 | 5.5 | 64 |  | 920 | 55 | 17 | 81 | 17
023A :821749:00:------:-- | 10:0011:000856 | 10:0011 | 21:0162 | 21:0162:000807 | 21:0162:000807:0001:0001:00 |  | 52.6678 | -64.2336 | NGR lake sediment grab sample | <177 micron (NGR) | 57 | 0106:s__06 | 856 | 1.5 | 151 | 0.5 | 0.43 | 37 | 6 | 24 | 15 | 1.9 | 0.82 |  | 0.18 | 27 | 1.2 | 0.1 | 78 | 1 | 0.23 | 1 | 12 | 517 | 2 | 3.2 | 52 |  | 816 | 33 | 12 | 39 | 11
023A :821750:00:------:-- | 10:0011:000857 | 10:0011 | 21:0162 | 21:0162:000808 | 21:0162:000808:0001:0001:00 |  | 52.6732 | -64.2949 | NGR lake sediment grab sample | <177 micron (NGR) | 57 | 0107:s__07 | 857 | 4.36 | 504 | 1.1 | 1.08 | 65 | 10 | 65 | 17 | 3.5 | 2.24 |  | 1.2 | 35 | 6.5 | 0.57 | 326 | 1 | 1.03 | 6 | 18 | 1330 | 8 | 9.1 | 208 |  | 2977 | 67 | 19 | 72 | 63
023A :821751:00:------:-- | 10:0011:000858 | 10:0011 | 21:0162 | 21:0162:000809 | 21:0162:000809:0001:0001:00 |  | 52.7064 | -64.31 | NGR lake sediment grab sample | <177 micron (NGR) | 57 | 0108:s__08 | 858 | 1.38 | 230 | 0.9 | 0.53 | 78 | 8 | 38 | 27 | 5.2 | 0.45 |  | 0.27 | 62 | 2.2 | 0.15 | 89 | 1 | 0.3 | 2 | 19 | 691 | 3 | 8.1 | 110 |  | 961 | 28 | 34 | 54 | 23
023A :821752:00:------:-- | 10:0011:000859 | 10:0011 | 21:0162 | 21:0162:000810 | 21:0162:000810:0001:0001:00 |  | 52.7355 | -64.2565 | NGR lake sediment grab sample | <177 micron (NGR) | 57 | 0109:s__09 | 859 | 2.79 | 242 | 1.3 | 0.57 | 122 | 6 | 49 | 25 | 5 | 1.98 |  | 0.3 | 72 | 2.4 | 0.17 | 161 | 1 | 0.37 | 2 | 12 | 2224 | 4 | 6.9 | 84 |  | 1375 | 74 | 30 | 59 | 19
023A :821754:00:------:-- | 10:0011:000860 | 10:0011 | 21:0162 | 21:0162:000811 | 21:0162:000811:0001:0001:00 |  | 52.742 | -64.2894 | NGR lake sediment grab sample | <177 micron (NGR) | 57 | 0110:s__10 | 860 | 4.36 | 476 | 1.5 | 1.13 | 110 | 11 | 59 | 18 | 4.8 | 2.32 |  | 0.9 | 66 | 5.8 | 0.46 | 348 | 2 | 0.77 | 7 | 14 | 1358 | 8 | 8.7 | 194 |  | 2780 | 95 | 30 | 66 | 49
023A :821755:00:------:-- | 10:0011:000861 | 10:0011 | 21:0162 | 21:0162:000812 | 21:0162:000812:0001:0001:00 |  | 52.795 | -64.2927 | NGR lake sediment grab sample | <177 micron (NGR) | 57 | 0111:s__11 | 861 | 3.25 | 303 | 1 | 0.71 | 105 | 15 | 59 | 16 | 4.5 | 5.51 |  | 0.59 | 58 | 4.4 | 0.31 | 447 | 3 | 0.71 | 4 | 13 | 1394 | 6 | 6.9 | 122 |  | 1852 | 113 | 26 | 103 | 33
023A :821756:00:------:-- | 10:0011:000862 | 10:0011 | 21:0162 | 21:0162:000813 | 21:0162:000813:0001:0001:00 |  | 52.8235 | -64.2903 | NGR lake sediment grab sample | <177 micron (NGR) | 57 | 0112:s__12 | 862 | 5.12 | 671 | 1.4 | 1.38 | 54 | 14 | 44 | 6 | 2.9 | 4.24 |  | 1.73 | 29 | 4.8 | 0.46 | 496 | 1 | 1.66 | 6 | 11 | 760 | 12 | 8.1 | 284 |  | 2685 | 63 | 18 | 55 | 54
023A :821757:00:------:-- | 10:0011:000863 | 10:0011 | 21:0162 | 21:0162:000814 | 21:0162:000814:0001:0001:00 |  | 52.8966 | -64.2665 | NGR lake sediment grab sample | <177 micron (NGR) | 57 | 0113:s__13 | 863 | 1.56 | 154 | 0.5 | 0.53 | 80 | 9 | 32 | 15 | 3.3 | 1.75 |  | 0.19 | 46 | 1.9 | 0.13 | 88 | 2 | 0.24 | 1 | 20 | 494 | 2 | 4.1 | 68 |  | 686 | 43 | 21 | 83 | 14
023A :821758:00:------:-- | 10:0011:000864 | 10:0011 | 21:0162 | 21:0162:000815 | 21:0162:000815:0001:0001:00 |  | 52.9446 | -64.1774 | NGR lake sediment grab sample | <177 micron (NGR) | 57 | 0114:s__14 | 864 | 2.45 | 262 | 0.7 | 0.52 | 51 | 7 | 42 | 19 | 2.2 | 1.95 |  | 0.34 | 29 | 4.2 | 0.22 | 129 | 1 | 0.36 | 3 | 17 | 1597 | 4 | 4.9 | 71 |  | 1121 | 40 | 14 | 49 | 16
023A :821759:00:------:-- | 10:0011:000865 | 10:0011 | 21:0162 | 21:0162:000816 | 21:0162:000816:0001:0001:00 |  | 52.9618 | -64.1336 | NGR lake sediment grab sample | <177 micron (NGR) | 57 | 0115:s__15 | 865 | 2.42 | 215 | 1.1 | 0.48 | 78 | 10 | 41 | 15 | 3.4 | 4.28 |  | 0.38 | 45 | 3 | 0.21 | 187 | 2 | 0.43 | 3 | 12 | 1293 | 5 | 5.8 | 76 |  | 1223 | 76 | 21 | 79 | 21
023A :821760:00:------:-- | 10:0011:000866 | 10:0011 | 21:0162 | 21:0162:000817 | 21:0162:000817:0001:0001:00 |  | 52.97 | -64.1867 | NGR lake sediment grab sample | <177 micron (NGR) | 57 | 0116:s__16 | 866 | 3.51 | 389 | 1 | 0.92 | 63 | 8 | 42 | 13 | 3.2 | 3.29 |  | 0.88 | 35 | 4.3 | 0.34 | 260 | 2 | 0.8 | 4 | 14 | 731 | 6 | 6.9 | 157 |  | 1880 | 58 | 19 | 72 | 40
023A :821762:10:------:-- | 10:0011:000867 | 10:0011 | 21:0162 | 21:0162:000818 | 21:0162:000818:0001:0001:00 |  | 52.9491 | -64.2513 | NGR lake sediment grab sample | <177 micron (NGR) | 58 | 0071:ff__1 | 867 | 1.68 | 204 | 0.5 | 0.59 | 71 | 9 | 35 | 18 | 2.9 | 1.49 |  | 0.26 | 40 | 4.3 | 0.21 | 126 | 2 | 0.3 | 2 | 22 | 525 | 3 | 4.4 | 70 |  | 944 | 35 | 16 | 79 | 19
023A :821763:20:821762:10 | 10:0011:000868 | 10:0011 | 21:0162 | 21:0162:000818 | 21:0162:000818:0002:0001:00 |  | 52.9491 | -64.2513 | NGR lake sediment grab sample | <177 micron (NGR) | 58 | 0072:ff__1 | 868 | 1.66 | 205 | 0.5 | 0.59 | 70 | 9 | 34 | 19 | 2.9 | 1.48 |  | 0.26 | 40 | 4.2 | 0.21 | 130 | 2 | 0.3 | 2 | 22 | 541 | 2 | 4.4 | 70 |  | 953 | 35 | 16 | 80 | 17
023A :821764:00:------:-- | 10:0011:000869 | 10:0011 | 21:0162 | 21:0162:000819 | 21:0162:000819:0001:0001:00 |  | 52.9183 | -64.2823 | NGR lake sediment grab sample | <177 micron (NGR) | 58 | 0101:s__01 | 869 | 2.68 | 177 | 0.9 | 0.57 | 125 | 16 | 39 | 19 | 4.1 | 2.58 |  | 0.28 | 61 | 2.1 | 0.17 | 355 | 3 | 0.36 | 3 | 15 | 988 | 3 | 5.7 | 71 |  | 943 | 54 | 26 | 115 | 18
023A :821765:00:------:-- | 10:0011:000870 | 10:0011 | 21:0162 | 21:0162:000820 | 21:0162:000820:0001:0001:00 |  | 52.8609 | -64.3281 | NGR lake sediment grab sample | <177 micron (NGR) | 58 | 0102:s__02 | 870 | 5.94 | 770 | 1.5 | 1.79 | 48 | 9 | 49 | 6 | 3 | 3.39 |  | 2.07 | 25 | 5.7 | 0.63 | 521 | 1 | 2.09 | 7 | 10 | 460 | 11 | 10.6 | 340 |  | 3497 | 62 | 20 | 45 | 83
023A :821766:00:------:-- | 10:0011:000871 | 10:0011 | 21:0162 | 21:0162:000821 | 21:0162:000821:0001:0001:00 |  | 52.8639 | -64.3523 | NGR lake sediment grab sample | <177 micron (NGR) | 58 | 0103:s__03 | 871 | 3.68 | 399 | 1.2 | 0.85 | 89 | 23 | 60 | 17 | 4.3 | 10.37 |  | 1 | 48 | 6.4 | 0.47 | 611 | 1 | 1.02 | 5 | 16 | 1185 | 10 | 9.2 | 167 |  | 2423 | 79 | 26 | 103 | 53
023A :821767:00:------:-- | 10:0011:000872 | 10:0011 | 21:0162 | 21:0162:000822 | 21:0162:000822:0001:0001:00 |  | 52.8387 | -64.306 | NGR lake sediment grab sample | <177 micron (NGR) | 58 | 0104:s__04 | 872 | 3.12 | 356 | 0.9 | 0.82 | 66 | 8 | 44 | 9 | 2.8 | 2.83 |  | 0.8 | 37 | 4.6 | 0.39 | 284 | 2 | 0.68 | 5 | 12 | 876 | 6 | 6.5 | 145 |  | 2204 | 60 | 18 | 64 | 47
023A :821768:00:------:-- | 10:0011:000873 | 10:0011 | 21:0162 | 21:0162:000823 | 21:0162:000823:0001:0001:00 |  | 52.8353 | -64.3549 | NGR lake sediment grab sample | <177 micron (NGR) | 58 | 0105:s__05 | 873 | 5.99 | 773 | 1.5 | 1.82 | 50 | 10 | 55 | 8 | 3.4 | 4.01 |  | 2.09 | 28 | 7.2 | 0.7 | 580 | 1 | 2.1 | 13 | 11 | 564 | 12 | 11.5 | 336 |  | 4545 | 72 | 22 | 49 | 83
023A :821770:00:------:-- | 10:0011:000874 | 10:0011 | 21:0162 | 21:0162:000824 | 21:0162:000824:0001:0001:00 |  | 52.8049 | -64.3465 | NGR lake sediment grab sample | <177 micron (NGR) | 58 | 0106:s__06 | 874 | 3.05 | 343 | 0.8 | 0.81 | 56 | 7 | 39 | 8 | 2.6 | 3.09 |  | 0.78 | 31 | 3.8 | 0.36 | 222 | 2 | 0.69 | 4 | 12 | 623 | 7 | 6.2 | 147 |  | 2008 | 67 | 16 | 51 | 44
023A :821771:00:------:-- | 10:0011:000875 | 10:0011 | 21:0162 | 21:0162:000825 | 21:0162:000825:0001:0001:00 |  | 52.769 | -64.3555 | NGR lake sediment grab sample | <177 micron (NGR) | 58 | 0107:s__07 | 875 | 4.66 | 571 | 1.2 | 1.26 | 64 | 10 | 53 | 8 | 3.1 | 4.45 |  | 1.38 | 36 | 6.4 | 0.56 | 403 | 2 | 1.36 | 7 | 14 | 694 | 9 | 8.9 | 239 |  | 2953 | 82 | 19 | 65 | 71
023A :821772:00:------:-- | 10:0011:000876 | 10:0011 | 21:0162 | 21:0162:000826 | 21:0162:000826:0001:0001:00 |  | 52.757 | -64.3451 | NGR lake sediment grab sample | <177 micron (NGR) | 58 | 0108:s__08 | 876 | 4.29 | 481 | 1.3 | 0.99 | 80 | 10 | 62 | 13 | 3.7 | 4.36 |  | 1.15 | 44 | 6.8 | 0.52 | 368 | 2 | 1.05 | 7 | 14 | 1421 | 7 | 9 | 189 |  | 2739 | 99 | 22 | 83 | 61
023A :821773:00:------:-- | 10:0011:000877 | 10:0011 | 21:0162 | 21:0162:000827 | 21:0162:000827:0001:0001:00 |  | 52.7322 | -64.4136 | NGR lake sediment grab sample | <177 micron (NGR) | 58 | 0109:s__09 | 877 | 3.34 | 417 | 0.9 | 1.04 | 55 | 8 | 57 | 15 | 2.5 | 2.79 |  | 0.91 | 30 | 5.8 | 0.48 | 283 | 2 | 0.76 | 5 | 16 | 700 | 8 | 7.4 | 182 |  | 2499 | 74 | 16 | 80 | 50
023A :821774:00:------:-- | 10:0011:000878 | 10:0011 | 21:0162 | 21:0162:000828 | 21:0162:000828:0001:0001:00 |  | 52.7809 | -64.407 | NGR lake sediment grab sample | <177 micron (NGR) | 58 | 0110:s__10 | 878 | 5.24 | 698 | 1.4 | 1.6 | 73 | 15 | 82 | 11 | 3.9 | 5.14 |  | 1.66 | 42 | 7.8 | 0.7 | 579 | 1 | 1.55 | 8 | 17 | 798 | 12 | 10.7 | 291 |  | 3679 | 107 | 23 | 70 | 87
023A :821775:00:------:-- | 10:0011:000879 | 10:0011 | 21:0162 | 21:0162:000829 | 21:0162:000829:0001:0001:00 |  | 52.8112 | -64.4053 | NGR lake sediment grab sample | <177 micron (NGR) | 58 | 0111:s__11 | 879 | 5.34 | 657 | 1.4 | 1.4 | 71 | 10 | 69 | 17 | 3.9 | 2.19 |  | 1.66 | 41 | 8.8 | 0.69 | 412 | 1 | 1.42 | 9 | 18 | 910 | 13 | 11.1 | 265 |  | 3836 | 64 | 22 | 53 | 76
023A :821776:00:------:-- | 10:0011:000880 | 10:0011 | 21:0162 | 21:0162:000830 | 21:0162:000830:0001:0001:00 |  | 52.8091 | -64.4538 | NGR lake sediment grab sample | <177 micron (NGR) | 58 | 0112:s__12 | 880 | 1.7 | 229 | 0.4 | 0.69 | 36 | 7 | 33 | 8 | 2.1 | 0.89 |  | 0.45 | 22 | 3.7 | 0.25 | 169 | 2 | 0.51 | 2 | 12 | 354 | 4 | 4.1 | 96 |  | 1216 | 36 | 12 | 59 | 23
023A :821777:00:------:-- | 10:0011:000881 | 10:0011 | 21:0162 | 21:0162:000831 | 21:0162:000831:0001:0001:00 |  | 52.7903 | -64.4673 | NGR lake sediment grab sample | <177 micron (NGR) | 58 | 0113:s__13 | 881 | 4.88 | 649 | 1.3 | 1.13 | 85 | 20 | 75 | 18 | 3.8 | 11.93 |  | 1.58 | 44 | 10.1 | 0.76 | 1322 | 2 | 1.5 | 8 | 19 | 1799 | 13 | 10.9 | 244 |  | 3318 | 97 | 23 | 94 | 71
023A :821778:00:------:-- | 10:0011:000882 | 10:0011 | 21:0162 | 21:0162:000832 | 21:0162:000832:0001:0001:00 |  | 52.8204 | -64.5312 | NGR lake sediment grab sample | <177 micron (NGR) | 58 | 0114:s__14 | 882 | 5.62 | 826 | 1.3 | 1.74 | 61 | 15 | 75 | 5 | 3.1 | 5.16 |  | 1.93 | 33 | 6.2 | 0.85 | 726 | 2 | 1.81 | 10 | 24 | 386 | 14 | 12.8 | 361 |  | 5016 | 96 | 18 | 55 | 50
023A :821779:00:------:-- | 10:0011:000883 | 10:0011 | 21:0162 | 21:0162:000833 | 21:0162:000833:0001:0001:00 |  | 52.8338 | -64.5516 | NGR lake sediment grab sample | <177 micron (NGR) | 58 | 0115:s__15 | 883 | 3.52 | 493 | 0.9 | 1.2 | 41 | 10 | 55 | 8 | 2.1 | 2.39 |  | 1.11 | 23 | 5 | 0.56 | 376 | 2 | 0.93 | 5 | 16 | 455 | 10 | 8.2 | 221 |  | 2669 | 56 | 13 | 71 | 38
023A :821780:00:------:-- | 10:0011:000884 | 10:0011 | 21:0162 | 21:0162:000834 | 21:0162:000834:0001:0001:00 |  | 52.8454 | -64.4989 | NGR lake sediment grab sample | <177 micron (NGR) | 58 | 0116:s__16 | 884 | 3.7 | 552 | 0.9 | 1.04 | 42 | 10 | 64 | 8 | 2.1 | 2.12 |  | 1.21 | 24 | 10.4 | 0.67 | 279 | 1 | 0.91 | 6 | 20 | 525 | 6 | 7.3 | 179 |  | 2479 | 73 | 12 | 67 | 43
023A :821782:00:------:-- | 10:0011:000885 | 10:0011 | 21:0162 | 21:0162:000835 | 21:0162:000835:0001:0001:00 |  | 52.8397 | -64.4626 | NGR lake sediment grab sample | <177 micron (NGR) | 59 | 0101:s__01 | 885 | 5.64 | 760 | 1.5 | 1.48 | 78 | 16 | 75 | 12 | 3.4 | 5.58 |  | 1.8 | 44 | 13 | 1.03 | 675 | 1 | 1.62 | 10 | 24 | 883 | 9 | 12.3 | 289 |  | 3863 | 86 | 22 | 90 | 78
023A :821783:00:------:-- | 10:0011:000886 | 10:0011 | 21:0162 | 21:0162:000836 | 21:0162:000836:0001:0001:00 |  | 52.8626 | -64.4793 | NGR lake sediment grab sample | <177 micron (NGR) | 59 | 0102:s__02 | 886 | 4.93 | 642 | 1.4 | 1.2 | 77 | 15 | 71 | 14 | 3.2 | 6.29 |  | 1.55 | 43 | 12.5 | 0.93 | 638 | 1 | 1.37 | 7 | 23 | 1302 | 9 | 11.1 | 238 |  | 3270 | 83 | 21 | 101 | 65
023A :821784:00:------:-- | 10:0011:000887 | 10:0011 | 21:0162 | 21:0162:000837 | 21:0162:000837:0001:0001:00 |  | 52.9005 | -64.4645 | NGR lake sediment grab sample | <177 micron (NGR) | 59 | 0103:s__03 | 887 | 5.98 | 867 | 1.6 | 1.91 | 57 | 9 | 46 | 2 | 3.1 | 2.95 |  | 2.2 | 32 | 8.1 | 0.81 | 671 | 1 | 1.93 | 8 | 13 | 497 | 11 | 11.4 | 364 |  | 3712 | 63 | 21 | 39 | 72
023A :821785:00:------:-- | 10:0011:000888 | 10:0011 | 21:0162 | 21:0162:000838 | 21:0162:000838:0001:0001:00 |  | 52.9107 | -64.4266 | NGR lake sediment grab sample | <177 micron (NGR) | 59 | 0104:s__04 | 888 | 5.01 | 696 | 1.3 | 1.4 | 70 | 15 | 63 | 14 | 3 | 2.81 |  | 1.63 | 41 | 11.2 | 0.85 | 441 | 1 | 1.47 | 8 | 23 | 586 | 7 | 9.8 | 259 |  | 3014 | 63 | 19 | 89 | 61
023A :821786:00:------:-- | 10:0011:000889 | 10:0011 | 21:0162 | 21:0162:000839 | 21:0162:000839:0001:0001:00 |  | 52.9422 | -64.3523 | NGR lake sediment grab sample | <177 micron (NGR) | 59 | 0105:s__05 | 889 | 5.5 | 724 | 1.5 | 1.62 | 59 | 19 | 51 | 5 | 3.1 | 3.13 |  | 1.85 | 33 | 9.1 | 0.77 | 548 | 1 | 1.85 | 9 | 17 | 562 | 7 | 9.9 | 300 |  | 3282 | 58 | 19 | 65 | 65
023A :821787:10:------:-- | 10:0011:000890 | 10:0011 | 21:0162 | 21:0162:000840 | 21:0162:000840:0001:0001:00 |  | 52.9949 | -64.4534 | NGR lake sediment grab sample | <177 micron (NGR) | 59 | 0071:ff__1 | 890 | 2.89 | 342 | 1 | 0.87 | 100 | 16 | 48 | 16 | 4 | 6.71 |  | 0.61 | 58 | 5.6 | 0.41 | 561 | 4 | 0.62 | 4 | 19 | 557 | 6 | 6.7 | 128 |  | 1771 | 76 | 24 | 162 | 38
023A :821788:20:821787:10 | 10:0011:000891 | 10:0011 | 21:0162 | 21:0162:000840 | 21:0162:000840:0002:0001:00 |  | 52.9949 | -64.4534 | NGR lake sediment grab sample | <177 micron (NGR) | 59 | 0072:ff__1 | 891 | 3.33 | 372 | 1.1 | 0.96 | 106 | 16 | 52 | 15 | 4.2 | 8.16 |  | 0.73 | 61 | 6 | 0.48 | 640 | 5 | 0.84 | 6 | 18 | 558 | 6 | 7.6 | 148 |  | 2084 | 86 | 26 | 187 | 47
023A :821789:00:------:-- | 10:0011:000892 | 10:0011 | 21:0162 | 21:0162:000841 | 21:0162:000841:0001:0001:00 |  | 52.9842 | -64.48 | NGR lake sediment grab sample | <177 micron (NGR) | 59 | 0106:s__06 | 892 | 4.83 | 651 | 1.2 | 1.57 | 64 | 12 | 57 | 16 | 2.7 | 2.79 |  | 1.53 | 36 | 8.6 | 0.82 | 456 | 1 | 1.55 | 9 | 20 | 823 | 7 | 9.8 | 273 |  | 3126 | 62 | 20 | 86 | 72
023A :821790:00:------:-- | 10:0011:000893 | 10:0011 | 21:0162 | 21:0162:000842 | 21:0162:000842:0001:0001:00 |  | 52.9796 | -64.5254 | NGR lake sediment grab sample | <177 micron (NGR) | 59 | 0107:s__07 | 893 | 5.2 | 711 | 1.5 | 1.68 | 71 | 14 | 54 | 9 | 3.6 | 4.67 |  | 1.65 | 43 | 6.9 | 0.76 | 630 | 2 | 1.71 | 7 | 17 | 523 | 9 | 10.4 | 320 |  | 3065 | 70 | 23 | 94 | 67
023A :821791:00:------:-- | 10:0011:000894 | 10:0011 | 21:0162 | 21:0162:000843 | 21:0162:000843:0001:0001:00 |  | 52.9777 | -64.5615 | NGR lake sediment grab sample | <177 micron (NGR) | 59 | 0108:s__08 | 894 | 2.91 | 310 | 1 | 0.74 | 100 | 16 | 73 | 27 | 4.6 | 8.19 |  | 0.62 | 69 | 6.7 | 0.53 | 553 | 3 | 0.64 | 5 | 23 | 827 | 7 | 8.5 | 123 |  | 2016 | 95 | 29 | 198 | 37
023A :821792:00:------:-- | 10:0011:000895 | 10:0011 | 21:0162 | 21:0162:000844 | 21:0162:000844:0001:0001:00 |  | 52.9651 | -64.6296 | NGR lake sediment grab sample | <177 micron (NGR) | 59 | 0109:s__09 | 895 | 3.04 | 357 | 0.9 | 0.9 | 53 | 10 | 83 | 18 | 2.4 | 5.05 |  | 0.71 | 30 | 6 | 0.51 | 575 | 5 | 0.52 | 5 | 16 | 2110 | 6 | 7.7 | 142 |  | 1952 | 137 | 16 | 118 | 34
023A :821793:00:------:-- | 10:0011:000896 | 10:0011 | 21:0162 | 21:0162:000845 | 21:0162:000845:0001:0001:00 |  | 52.9788 | -64.6554 | NGR lake sediment grab sample | <177 micron (NGR) | 59 | 0110:s__10 | 896 | 4.18 | 561 | 1 | 1.45 | 57 | 10 | 61 | 5 | 2.4 | 2.71 |  | 1.18 | 33 | 6.3 | 0.77 | 495 | 1 | 1.11 | 7 | 16 | 821 | 7 | 9.3 | 257 |  | 3017 | 85 | 15 | 65 | 55
023A :821795:00:------:-- | 10:0011:000897 | 10:0011 | 21:0162 | 21:0162:000846 | 21:0162:000846:0001:0001:00 |  | 52.9434 | -64.6218 | NGR lake sediment grab sample | <177 micron (NGR) | 59 | 0111:s__11 | 897 | 1.83 | 215 | 0.5 | 0.75 | 40 | 7 | 45 | 9 | 1.9 | 1.24 |  | 0.39 | 24 | 3.9 | 0.35 | 208 | 1 | 0.51 | 4 | 15 | 577 | 3 | 5.1 | 103 |  | 1422 | 66 | 12 | 100 | 23
023A :821796:00:------:-- | 10:0011:000898 | 10:0011 | 21:0162 | 21:0162:000847 | 21:0162:000847:0001:0001:00 |  | 52.9412 | -64.5873 | NGR lake sediment grab sample | <177 micron (NGR) | 59 | 0112:s__12 | 898 | 2.99 | 341 | 0.9 | 0.84 | 59 | 11 | 67 | 13 | 2.5 | 4.9 |  | 0.67 | 33 | 5.8 | 0.47 | 509 | 4 | 0.55 | 5 | 15 | 1300 | 6 | 7.2 | 139 |  | 2049 | 123 | 17 | 116 | 35
023A :821797:00:------:-- | 10:0011:000899 | 10:0011 | 21:0162 | 21:0162:000848 | 21:0162:000848:0001:0001:00 |  | 52.9188 | -64.5865 | NGR lake sediment grab sample | <177 micron (NGR) | 59 | 0113:s__13 | 899 | 2.41 | 273 | 0.7 | 0.68 | 45 | 9 | 52 | 9 | 2 | 5.56 |  | 0.55 | 25 | 4.7 | 0.42 | 298 | 2 | 0.68 | 4 | 15 | 794 | 11 | 5.7 | 117 |  | 1635 | 82 | 13 | 147 | 30
023A :821798:00:------:-- | 10:0011:000900 | 10:0011 | 21:0162 | 21:0162:000849 | 21:0162:000849:0001:0001:00 |  | 52.8581 | -64.586 | NGR lake sediment grab sample | <177 micron (NGR) | 59 | 0114:s__14 | 900 | 1.97 | 226 | 0.5 | 0.58 | 29 | 9 | 38 | 7 | 1.5 | 2.63 |  | 0.41 | 16 | 2.8 | 0.25 | 169 | 3 | 0.51 | 4 | 12 | 457 | 6 | 4.3 | 102 |  | 1241 | 57 | 10 | 144 | 21
023A :821799:00:------:-- | 10:0011:000901 | 10:0011 | 21:0162 | 21:0162:000850 | 21:0162:000850:0001:0001:00 |  | 52.8735 | -64.495 | NGR lake sediment grab sample | <177 micron (NGR) | 59 | 0115:s__15 | 901 | 5.48 | 736 | 1.5 | 1.33 | 83 | 17 | 79 | 14 | 3.4 | 6 |  | 1.73 | 45 | 14.4 | 1.05 | 629 | 1 | 1.54 | 9 | 26 | 986 | 9 | 12.1 | 268 |  | 3622 | 88 | 21 | 109 | 70
023A :821800:00:------:-- | 10:0011:000902 | 10:0011 | 21:0162 | 21:0162:000851 | 21:0162:000851:0001:0001:00 |  | 52.8933 | -64.5231 | NGR lake sediment grab sample | <177 micron (NGR) | 59 | 0116:s__16 | 902 | 5.17 | 683 | 1.3 | 1.24 | 63 | 16 | 74 | 11 | 2.7 | 4.14 |  | 1.61 | 35 | 14.6 | 0.99 | 481 | 1 | 1.41 | 10 | 27 | 678 | 6 | 10.6 | 247 |  | 3434 | 72 | 16 | 107 | 62
023A :821802:10:------:-- | 10:0011:000903 | 10:0011 | 21:0162 | 21:0162:000852 | 21:0162:000852:0001:0001:00 |  | 52.9352 | -64.5383 | NGR lake sediment grab sample | <177 micron (NGR) | 60 | 0071:ff__1 | 903 | 1.13 | 137 | 0.3 | 0.51 | 28 | 8 | 27 | 7 | 1.1 | 1.91 |  | 0.19 | 15 | 1.6 | 0.14 | 156 | 1 | 0.24 | 2 | 11 | 372 | 4 | 2.9 | 69 |  | 610 | 25 | 8 | 89 | 12
023A :821803:20:821802:10 | 10:0011:000904 | 10:0011 | 21:0162 | 21:0162:000852 | 21:0162:000852:0002:0001:00 |  | 52.9352 | -64.5383 | NGR lake sediment grab sample | <177 micron (NGR) | 60 | 0072:ff__1 | 904 | 1.16 | 142 | 0.3 | 0.53 | 29 | 8 | 28 | 6 | 1.4 | 1.99 |  | 0.2 | 15 | 1.6 | 0.15 | 165 | 1 | 0.26 | 2 | 11 | 381 | 4 | 3 | 70 |  | 638 | 25 | 9 | 83 | 13
023A :821804:00:------:-- | 10:0011:000905 | 10:0011 | 21:0162 | 21:0162:000853 | 21:0162:000853:0001:0001:00 |  | 52.9248 | -64.4835 | NGR lake sediment grab sample | <177 micron (NGR) | 60 | 0101:s__01 | 905 | 5.66 | 781 | 1.6 | 1.73 | 78 | 17 | 70 | 9 | 3.9 | 6.04 |  | 1.83 | 47 | 8 | 0.88 | 787 | 1 | 1.76 | 10 | 19 | 698 | 11 | 13.1 | 325 |  | 4549 | 99 | 26 | 94 | 70
023A :821805:00:------:-- | 10:0011:000906 | 10:0011 | 21:0162 | 21:0162:000854 | 21:0162:000854:0001:0001:00 |  | 52.9284 | -64.4237 | NGR lake sediment grab sample | <177 micron (NGR) | 60 | 0102:s__02 | 906 | 5.71 | 795 | 1.4 | 1.85 | 51 | 9 | 44 | 2 | 3.3 | 2.44 |  | 1.98 | 28 | 7.1 | 0.76 | 550 | 1 | 1.97 | 9 | 12 | 601 | 7 | 10.5 | 344 |  | 3363 | 53 | 20 | 40 | 80
023A :821806:00:------:-- | 10:0011:000907 | 10:0011 | 21:0162 | 21:0162:000855 | 21:0162:000855:0001:0001:00 |  | 52.9675 | -64.392 | NGR lake sediment grab sample | <177 micron (NGR) | 60 | 0103:s__03 | 907 | 1.3 | 187 | 0.4 | 0.49 | 79 | 5 | 19 | 19 | 3.2 | 0.52 |  | 0.12 | 45 | 2.1 | 0.11 | 80 | 1 | 0.14 | 3 | 17 | 441 | 2 | 3.1 | 54 |  | 526 | 21 | 17 | 106 | 7
023A :821807:00:------:-- | 10:0011:000908 | 10:0011 | 21:0162 | 21:0162:000856 | 21:0162:000856:0001:0001:00 |  | 52.9924 | -64.3034 | NGR lake sediment grab sample | <177 micron (NGR) | 60 | 0104:s__04 | 908 | 5.57 | 742 | 1.5 | 1.12 | 89 | 17 | 82 | 15 | 3.8 | 3.14 |  | 1.78 | 52 | 19.7 | 1.04 | 412 | 1 | 1.57 | 11 | 28 | 530 | 5 | 11.1 | 218 |  | 3617 | 80 | 22 | 104 | 74
023A :821808:00:------:-- | 10:0011:000909 | 10:0011 | 21:0162 | 21:0162:000857 | 21:0162:000857:0001:0001:00 |  | 52.9753 | -64.3156 | NGR lake sediment grab sample | <177 micron (NGR) | 60 | 0105:s__05 | 909 | 3.56 | 404 | 0.9 | 0.85 | 64 | 8 | 47 | 12 | 2.7 | 3.5 |  | 0.92 | 37 | 7 | 0.49 | 308 | 1 | 0.89 | 7 | 17 | 743 | 4 | 7.1 | 148 |  | 2214 | 51 | 19 | 106 | 51
023A :821809:00:------:-- | 10:0011:000910 | 10:0011 | 21:0162 | 21:0162:000858 | 21:0162:000858:0001:0001:00 |  | 52.9568 | -64.3081 | NGR lake sediment grab sample | <177 micron (NGR) | 60 | 0106:s__06 | 910 | 4.1 | 486 | 1 | 1.08 | 63 | 9 | 49 | 9 | 3 | 3.59 |  | 1.16 | 36 | 7.3 | 0.57 | 373 | 1 | 1.22 | 8 | 15 | 762 | 5 | 8 | 191 |  | 2584 | 53 | 19 | 103 | 61
023A :821810:00:------:-- | 10:0011:000911 | 10:0011 | 21:0162 | 21:0162:000859 | 21:0162:000859:0001:0001:00 |  | 52.9592 | -64.2702 | NGR lake sediment grab sample | <177 micron (NGR) | 60 | 0107:s__07 | 911 | 3.22 | 366 | 0.9 | 0.93 | 79 | 13 | 50 | 15 | 3.2 | 5.1 |  | 0.79 | 44 | 7.5 | 0.56 | 365 | 2 | 0.83 | 6 | 19 | 622 | 6 | 8 | 148 |  | 2259 | 61 | 22 | 135 | 51
023A :823002:00:------:-- | 10:0011:000912 | 10:0011 | 21:0162 | 21:0162:000860 | 21:0162:000860:0001:0001:00 |  | 52.6179 | -65.7801 | NGR lake sediment grab sample | <177 micron (NGR) | 61 | 0101:s__01 | 912 | 1.3 | 198 | 0.2 | 0.6 | 34 | 10 | 31 | 14 | 1.2 | 2.14 |  | 0.21 | 20 | 2.8 | 0.28 | 264 | 1 | 0.28 | 2 | 18 | 681 | 5 | 3.2 | 88 |  | 945 | 35 | 7 | 76 | 11
023A :823003:00:------:-- | 10:0011:000913 | 10:0011 | 21:0162 | 21:0162:000861 | 21:0162:000861:0001:0001:00 |  | 52.6538 | -65.776 | NGR lake sediment grab sample | <177 micron (NGR) | 61 | 0102:s__02 | 913 | 5.99 | 801 | 1.4 | 2.06 | 82 | 18 | 103 | 12 | 3.9 | 5.07 |  | 1.62 | 46 | 9.8 | 1.28 | 834 | 1 | 1.9 | 11 | 30 | 1262 | 8 | 14 | 420 |  | 4691 | 100 | 23 | 80 | 70
023A :823004:00:------:-- | 10:0011:000914 | 10:0011 | 21:0162 | 21:0162:000862 | 21:0162:000862:0001:0001:00 |  | 52.6999 | -65.7358 | NGR lake sediment grab sample | <177 micron (NGR) | 61 | 0103:s__03 | 914 | 0.81 | 141 | 0.1 | 0.52 | 19 | 3 | 19 | 9 | 0.6 | 0.57 |  | 0.14 | 11 | 1.6 | 0.17 | 112 | 1 | 0.18 | 2 | 14 | 453 | 6 | 2.2 | 71 |  | 643 | 20 | 5 | 75 | 7
023A :823005:10:------:-- | 10:0011:000915 | 10:0011 | 21:0162 | 21:0162:000863 | 21:0162:000863:0001:0001:00 |  | 52.7148 | -65.7073 | NGR lake sediment grab sample | <177 micron (NGR) | 61 | 0071:ff__1 | 915 | 5.42 | 728 | 1.2 | 2.17 | 85 | 19 | 91 | 53 | 3.7 | 4.83 |  | 1.29 | 51 | 8.5 | 1.21 | 969 | 3 | 1.67 | 9 | 38 | 1610 | 6 | 13.7 | 408 |  | 3842 | 109 | 24 | 97 | 60
023A :823006:20:823005:10 | 10:0011:000916 | 10:0011 | 21:0162 | 21:0162:000863 | 21:0162:000863:0002:0001:00 |  | 52.7148 | -65.7073 | NGR lake sediment grab sample | <177 micron (NGR) | 61 | 0072:ff__1 | 916 | 3.92 | 648 | 1 | 1.28 | 89 | 22 | 83 | 48 | 3.7 | 7.81 |  | 0.72 | 52 | 7.1 | 0.79 | 2558 | 3 | 0.92 | 6 | 37 | 2192 | 5 | 10.6 | 252 |  | 2565 | 114 | 21 | 140 | 36
023A :823007:00:------:-- | 10:0011:000917 | 10:0011 | 21:0162 | 21:0162:000864 | 21:0162:000864:0001:0001:00 |  | 52.7648 | -65.6275 | NGR lake sediment grab sample | <177 micron (NGR) | 61 | 0104:s__04 | 917 | 6.22 | 756 | 1.2 | 2.84 | 63 | 16 | 82 | 6 | 3.3 | 3.74 |  | 1.31 | 36 | 7.7 | 1.44 | 784 | 1 | 2.01 | 9 | 23 | 1188 | 4 | 15.2 | 551 |  | 4450 | 101 | 21 | 80 | 57
023A :823009:00:------:-- | 10:0011:000918 | 10:0011 | 21:0162 | 21:0162:000865 | 21:0162:000865:0001:0001:00 |  | 52.7772 | -65.5887 | NGR lake sediment grab sample | <177 micron (NGR) | 61 | 0105:s__05 | 918 | 5.45 | 751 | 1.2 | 2.04 | 63 | 24 | 75 | 12 | 3.5 | 11.86 |  | 1.12 | 32 | 7.4 | 1.22 | 7404 | 1 | 1.71 | 6 | 24 | 830 | 7 | 14.5 | 468 |  | 3841 | 107 | 20 | 88 | 45
023A :823010:00:------:-- | 10:0011:000919 | 10:0011 | 21:0162 | 21:0162:000866 | 21:0162:000866:0001:0001:00 |  | 52.8263 | -65.5555 | NGR lake sediment grab sample | <177 micron (NGR) | 61 | 0106:s__06 | 919 | 2.21 | 216 | 0.4 | 0.83 | 55 | 16 | 45 | 28 | 2.2 | 3.91 |  | 0.23 | 34 | 3.5 | 0.32 | 457 | 2 | 0.4 | 2 | 23 | 499 | 3 | 4.9 | 121 |  | 1068 | 72 | 13 | 152 | 14
023A :823011:00:------:-- | 10:0011:000920 | 10:0011 | 21:0162 | 21:0162:000867 | 21:0162:000867:0001:0001:00 |  | 52.9015 | -65.466 | NGR lake sediment grab sample | <177 micron (NGR) | 61 | 0107:s__07 | 920 | 5.72 | 657 | 1.2 | 2.65 | 66 | 17 | 77 | 15 | 3.1 | 4 |  | 1.25 | 38 | 9.6 | 1.39 | 686 | 1 | 1.75 | 9 | 27 | 1074 | 4 | 15 | 435 |  | 4032 | 95 | 21 | 73 | 53
023A :823012:00:------:-- | 10:0011:000921 | 10:0011 | 21:0162 | 21:0162:000868 | 21:0162:000868:0001:0001:00 |  | 52.9339 | -65.4825 | NGR lake sediment grab sample | <177 micron (NGR) | 61 | 0108:s__08 | 921 | 1.4 | 141 | 0.3 | 0.9 | 30 | 7 | 29 | 11 | 1.4 | 0.78 |  | 0.18 | 19 | 3 | 0.32 | 183 | 2 | 0.35 | 2 | 11 | 483 | 2 | 4.2 | 105 |  | 1032 | 44 | 9 | 92 | 11
023A :823013:00:------:-- | 10:0011:000922 | 10:0011 | 21:0162 | 21:0162:000869 | 21:0162:000869:0001:0001:00 |  | 52.9639 | -65.4682 | NGR lake sediment grab sample | <177 micron (NGR) | 61 | 0109:s__09 | 922 | 3.71 | 455 | 0.8 | 1.49 | 52 | 12 | 56 | 30 | 2.2 | 2.43 |  | 0.81 | 31 | 7.6 | 0.81 | 393 | 1 | 0.98 | 6 | 29 | 743 | 4 | 9.1 | 237 |  | 2547 | 62 | 15 | 102 | 35
023A :823014:00:------:-- | 10:0011:000923 | 10:0011 | 21:0162 | 21:0162:000870 | 21:0162:000870:0001:0001:00 |  | 52.9829 | -65.4741 | NGR lake sediment grab sample | <177 micron (NGR) | 61 | 0110:s__10 | 923 | 4.06 | 475 | 0.8 | 1.65 | 53 | 13 | 59 | 26 | 2.5 | 2.46 |  | 0.86 | 31 | 6.6 | 0.85 | 439 | 1 | 1.11 | 6 | 27 | 748 | 3 | 9.6 | 267 |  | 2683 | 65 | 16 | 96 | 39
023A :823015:00:------:-- | 10:0011:000924 | 10:0011 | 21:0162 | 21:0162:000871 | 21:0162:000871:0001:0001:00 |  | 52.9915 | -65.442 | NGR lake sediment grab sample | <177 micron (NGR) | 61 | 0111:s__11 | 924 | 2.61 | 220 | 0.6 | 0.62 | 57 | 19 | 56 | 35 | 2.4 | 8.7 |  | 0.2 | 33 | 3 | 0.29 | 963 | 9 | 0.28 | 3 | 17 | 3179 | 5 | 5.8 | 85 |  | 1205 | 110 | 15 | 191 | 14
023A :823016:00:------:-- | 10:0011:000925 | 10:0011 | 21:0162 | 21:0162:000872 | 21:0162:000872:0001:0001:00 |  | 52.9982 | -65.3681 | NGR lake sediment grab sample | <177 micron (NGR) | 61 | 0112:s__12 | 925 | 2.98 | 361 | 0.6 | 1.4 | 40 | 10 | 46 | 28 | 2.2 | 1.85 |  | 0.58 | 25 | 4.9 | 0.67 | 344 | 1 | 0.71 | 5 | 25 | 679 | 2 | 7.9 | 209 |  | 2123 | 46 | 14 | 91 | 28
023A :823017:00:------:-- | 10:0011:000926 | 10:0011 | 21:0162 | 21:0162:000873 | 21:0162:000873:0001:0001:00 |  | 52.9662 | -65.4252 | NGR lake sediment grab sample | <177 micron (NGR) | 61 | 0113:s__13 | 926 | 0.99 | 128 | 0.2 | 0.65 | 24 | 8 | 20 | 23 | 1.1 | 0.91 |  | 0.09 | 16 | 1.3 | 0.15 | 128 | 1 | 0.12 | 2 | 18 | 349 | 1 | 2.6 | 77 |  | 438 | 21 | 7 | 54 | 6
023A :823018:00:------:-- | 10:0011:000927 | 10:0011 | 21:0162 | 21:0162:000874 | 21:0162:000874:0001:0001:00 |  | 52.9192 | -65.4236 | NGR lake sediment grab sample | <177 micron (NGR) | 61 | 0114:s__14 | 927 | 2.4 | 258 | 0.5 | 1.15 | 37 | 11 | 39 | 12 | 1.9 | 2.22 |  | 0.39 | 21 | 3.9 | 0.5 | 325 | 1 | 0.69 | 4 | 17 | 737 | 3 | 6.1 | 162 |  | 1638 | 63 | 10 | 70 | 21
023A :823019:00:------:-- | 10:0011:000928 | 10:0011 | 21:0162 | 21:0162:000875 | 21:0162:000875:0001:0001:00 |  | 52.8874 | -65.4319 | NGR lake sediment grab sample | <177 micron (NGR) | 61 | 0115:s__15 | 928 | 6.02 | 678 | 1.3 | 2.54 | 64 | 21 | 79 | 12 | 3.4 | 5.77 |  | 1.21 | 34 | 10.2 | 1.41 | 3391 | 1 | 1.79 | 8 | 28 | 965 | 5 | 15.4 | 458 |  | 4163 | 107 | 20 | 81 | 51
023A :823020:00:------:-- | 10:0011:000929 | 10:0011 | 21:0162 | 21:0162:000876 | 21:0162:000876:0001:0001:00 |  | 52.8459 | -65.4666 | NGR lake sediment grab sample | <177 micron (NGR) | 61 | 0116:s__16 | 929 | 6.63 | 675 | 1.2 | 3.01 | 51 | 19 | 73 | 9 | 2.7 | 5.23 |  | 1.17 | 28 | 8.5 | 1.45 | 888 | 1 | 2.01 | 8 | 24 | 898 | 3 | 14.8 | 566 |  | 3849 | 102 | 18 | 82 | 43
023A :823022:00:------:-- | 10:0011:000930 | 10:0011 | 21:0162 | 21:0162:000877 | 21:0162:000877:0001:0001:00 |  | 52.8311 | -65.4657 | NGR lake sediment grab sample | <177 micron (NGR) | 62 | 0101:s__01 | 930 | 6.82 | 817 | 1.4 | 2.89 | 68 | 21 | 85 | 23 | 3.4 | 4.72 |  | 1.49 | 38 | 10.8 | 1.55 | 864 | 3 | 2.14 | 9 | 31 | 1080 | 4 | 16.5 | 536 |  | 4389 | 108 | 23 | 78 | 58
023A :823023:00:------:-- | 10:0011:000931 | 10:0011 | 21:0162 | 21:0162:000878 | 21:0162:000878:0001:0001:00 |  | 52.8052 | -65.5327 | NGR lake sediment grab sample | <177 micron (NGR) | 62 | 0102:s__02 | 931 | 5.74 | 625 | 1.1 | 2.65 | 53 | 24 | 81 | 9 | 3 | 6.13 |  | 1.01 | 29 | 8.4 | 1.54 | 1190 | 2 | 1.8 | 7 | 26 | 790 | 3 | 15.2 | 495 |  | 4090 | 105 | 18 | 106 | 42
023A :823024:00:------:-- | 10:0011:000932 | 10:0011 | 21:0162 | 21:0162:000879 | 21:0162:000879:0001:0001:00 |  | 52.7477 | -65.5766 | NGR lake sediment grab sample | <177 micron (NGR) | 62 | 0103:s__03 | 932 | 5.31 | 610 | 1.1 | 2.15 | 64 | 21 | 78 | 18 | 2.9 | 7.44 |  | 1.04 | 34 | 6.8 | 1.24 | 1023 | 1 | 1.65 | 7 | 27 | 1060 | 4 | 13.9 | 431 |  | 3548 | 106 | 20 | 100 | 40
023A :823025:00:------:-- | 10:0011:000933 | 10:0011 | 21:0162 | 21:0162:000880 | 21:0162:000880:0001:0001:00 |  | 52.7091 | -65.6413 | NGR lake sediment grab sample | <177 micron (NGR) | 62 | 0104:s__04 | 933 | 5.87 | 721 | 1.2 | 2.44 | 66 | 20 | 94 | 17 | 3.3 | 4.91 |  | 1.3 | 37 | 9.6 | 1.5 | 906 | 1 | 1.85 | 9 | 31 | 1326 | 7 | 14.7 | 464 |  | 4408 | 106 | 21 | 86 | 60
023A :823026:00:------:-- | 10:0011:000934 | 10:0011 | 21:0162 | 21:0162:000881 | 21:0162:000881:0001:0001:00 |  | 52.6824 | -65.692 | NGR lake sediment grab sample | <177 micron (NGR) | 62 | 0105:s__05 | 934 | 5.92 | 759 | 1.3 | 2.16 | 53 | 17 | 81 | 14 | 2.6 | 4.16 |  | 1.68 | 30 | 9.1 | 1.25 | 821 | 1 | 2 | 9 | 26 | 602 | 6 | 13.1 | 445 |  | 4244 | 89 | 18 | 62 | 39
023A :823028:00:------:-- | 10:0011:000935 | 10:0011 | 21:0162 | 21:0162:000882 | 21:0162:000882:0001:0001:00 |  | 52.6619 | -65.7398 | NGR lake sediment grab sample | <177 micron (NGR) | 62 | 0106:s__06 | 935 | 6.08 | 806 | 1.3 | 2.15 | 70 | 16 | 90 | 8 | 3.1 | 3.36 |  | 1.65 | 39 | 10.3 | 1.24 | 744 | 1 | 2.06 | 11 | 27 | 1037 | 6 | 12.6 | 419 |  | 4299 | 80 | 20 | 73 | 75
023A :823029:00:------:-- | 10:0011:000936 | 10:0011 | 21:0162 | 21:0162:000883 | 21:0162:000883:0001:0001:00 |  | 52.6376 | -65.7539 | NGR lake sediment grab sample | <177 micron (NGR) | 62 | 0107:s__07 | 936 | 5.49 | 797 | 1.3 | 1.57 | 74 | 24 | 103 | 20 | 2.9 | 9.5 |  | 1.55 | 39 | 9.6 | 1.1 | 802 | 1 | 1.65 | 7 | 31 | 1209 | 8 | 11.9 | 368 |  | 3387 | 114 | 19 | 94 | 58
023A :823030:00:------:-- | 10:0011:000937 | 10:0011 | 21:0162 | 21:0162:000884 | 21:0162:000884:0001:0001:00 |  | 52.5976 | -65.7792 | NGR lake sediment grab sample | <177 micron (NGR) | 62 | 0108:s__08 | 937 | 5.25 | 752 | 1.1 | 2.13 | 54 | 21 | 79 | 11 | 2.6 | 4.75 |  | 1.14 | 31 | 6.7 | 1.22 | 868 | 1 | 1.63 | 7 | 29 | 879 | 8 | 12.4 | 466 |  | 3618 | 84 | 18 | 73 | 33
023A :823031:00:------:-- | 10:0011:000938 | 10:0011 | 21:0162 | 21:0162:000885 | 21:0162:000885:0001:0001:00 |  | 52.8106 | -65.9699 | NGR lake sediment grab sample | <177 micron (NGR) | 62 | 0109:s__09 | 938 | 2.37 | 349 | 0.5 | 0.53 | 63 | 13 | 55 | 19 | 2.2 | 9.87 |  | 0.34 | 33 | 3.6 | 0.36 | 373 | 1 | 0.47 | 3 | 19 | 529 | 6 | 5.3 | 121 |  | 1121 | 54 | 13 | 127 | 20
023A :823032:10:------:-- | 10:0011:000939 | 10:0011 | 21:0162 | 21:0162:000886 | 21:0162:000886:0001:0001:00 |  | 52.8374 | -65.9517 | NGR lake sediment grab sample | <177 micron (NGR) | 62 | 0071:ff__1 | 939 | 1.95 | 197 | 0.5 | 0.58 | 57 | 19 | 69 | 22 | 1.9 | 8.75 |  | 0.17 | 33 | 2.3 | 0.24 | 363 | 2 | 0.25 | 2 | 18 | 320 | 4 | 4.4 | 95 |  | 716 | 91 | 12 | 164 | 15
023A :823033:20:823032:10 | 10:0011:000940 | 10:0011 | 21:0162 | 21:0162:000886 | 21:0162:000886:0002:0001:00 |  | 52.8374 | -65.9517 | NGR lake sediment grab sample | <177 micron (NGR) | 62 | 0072:ff__1 | 940 | 1.34 | 119 | 0.5 | 0.38 | 68 | 15 | 48 | 21 | 2.5 | 10.52 |  | 0.11 | 41 | 1.6 | 0.14 | 241 | 1 | 0.15 | 1 | 15 | 236 | 5 | 3.7 | 69 |  | 394 | 77 | 17 | 124 | 15
023A :823034:00:------:-- | 10:0011:000941 | 10:0011 | 21:0162 | 21:0162:000887 | 21:0162:000887:0001:0001:00 |  | 52.8698 | -65.9039 | NGR lake sediment grab sample | <177 micron (NGR) | 62 | 0110:s__10 | 941 | 0.97 | 145 | 0.2 | 0.57 | 28 | 7 | 26 | 12 | 1.2 | 1.53 |  | 0.16 | 16 | 1.8 | 0.21 | 185 | 1 | 0.24 | 1 | 19 | 633 | 4 | 2.9 | 74 |  | 647 | 20 | 7 | 69 | 10
023A :823035:00:------:-- | 10:0011:000942 | 10:0011 | 21:0162 | 21:0162:000888 | 21:0162:000888:0001:0001:00 |  | 52.883 | -65.8522 | NGR lake sediment grab sample | <177 micron (NGR) | 62 | 0111:s__11 | 942 | 4.09 | 500 | 0.9 | 1.3 | 66 | 15 | 70 | 22 | 2.9 | 4.91 |  | 0.95 | 37 | 7 | 0.74 | 756 | 2 | 1.06 | 7 | 23 | 1567 | 5 | 9.1 | 250 |  | 2721 | 81 | 17 | 106 | 42
023A :823036:00:------:-- | 10:0011:000943 | 10:0011 | 21:0162 | 21:0162:000889 | 21:0162:000889:0001:0001:00 |  | 52.9007 | -65.8611 | NGR lake sediment grab sample | <177 micron (NGR) | 62 | 0112:s__12 | 943 | 2.99 | 358 | 0.7 | 1.01 | 72 | 20 | 60 | 30 | 2.7 | 4.98 |  | 0.48 | 40 | 4.7 | 0.49 | 968 | 4 | 0.68 | 4 | 25 | 1152 | 3 | 6.7 | 163 |  | 1623 | 73 | 16 | 158 | 26
023A :823037:00:------:-- | 10:0011:000944 | 10:0011 | 21:0162 | 21:0162:000890 | 21:0162:000890:0001:0001:00 |  | 52.9289 | -65.9234 | NGR lake sediment grab sample | <177 micron (NGR) | 62 | 0113:s__13 | 944 | 2.21 | 193 | 0.5 | 0.96 | 49 | 18 | 36 | 23 | 1.8 | 9.33 |  | 0.39 | 27 | 4.7 | 0.39 | 575 | 1 | 0.61 | 4 | 21 | 498 | 5 | 4.7 | 174 |  | 1396 | 35 | 12 | 84 | 23
023A :823038:00:------:-- | 10:0011:000945 | 10:0011 | 21:0162 | 21:0162:000891 | 21:0162:000891:0001:0001:00 |  | 52.955 | -65.9113 | NGR lake sediment grab sample | <177 micron (NGR) | 62 | 0114:s__14 | 945 | 2.9 | 336 | 0.6 | 0.84 | 66 | 12 | 59 | 52 | 2.6 | 3 |  | 0.36 | 39 | 5.6 | 0.41 | 650 | 2 | 0.43 | 3 | 23 | 1689 | 2 | 5.4 | 131 |  | 1329 | 54 | 14 | 127 | 16
023A :823039:00:------:-- | 10:0011:000946 | 10:0011 | 21:0162 | 21:0162:000892 | 21:0162:000892:0001:0001:00 |  | 52.9832 | -65.9081 | NGR lake sediment grab sample | <177 micron (NGR) | 62 | 0115:s__15 | 946 | 3.8 | 380 | 0.9 | 1.08 | 77 | 16 | 68 | 58 | 3.3 | 6.65 |  | 0.49 | 43 | 6.8 | 0.51 | 904 | 4 | 0.64 | 4 | 26 | 2094 | 5 | 7.2 | 188 |  | 1701 | 79 | 19 | 166 | 25
023A :823040:00:------:-- | 10:0011:000947 | 10:0011 | 21:0162 | 21:0162:000893 | 21:0162:000893:0001:0001:00 |  | 52.9829 | -65.9551 | NGR lake sediment grab sample | <177 micron (NGR) | 62 | 0116:s__16 | 947 | 1.93 | 262 | 0.4 | 0.85 | 41 | 6 | 33 | 38 | 2 | 1.03 |  | 0.36 | 27 | 3.6 | 0.34 | 168 | 1 | 0.54 | 4 | 20 | 560 | 2 | 4.2 | 135 |  | 1183 | 24 | 11 | 65 | 16
023A :823042:00:------:-- | 10:0011:000948 | 10:0011 | 21:0162 | 21:0162:000894 | 21:0162:000894:0001:0001:00 |  | 52.9439 | -65.9476 | NGR lake sediment grab sample | <177 micron (NGR) | 63 | 0101:s__01 | 948 | 3 | 389 | 0.6 | 1.41 | 52 | 12 | 41 | 20 | 2.2 | 1.47 |  | 0.67 | 31 | 7.2 | 0.58 | 372 | 1 | 0.79 | 5 | 22 | 622 | 4 | 6.8 | 231 |  | 2038 | 34 | 13 | 71 | 27
023A :823043:00:------:-- | 10:0011:000949 | 10:0011 | 21:0162 | 21:0162:000895 | 21:0162:000895:0001:0001:00 |  | 52.9045 | -65.9539 | NGR lake sediment grab sample | <177 micron (NGR) | 63 | 0102:s__02 | 949 | 5.81 | 743 | 1.3 | 1.76 | 55 | 16 | 77 | 17 | 2.6 | 5.12 |  | 1.8 | 33 | 10.2 | 1.1 | 619 | 1 | 2.04 | 8 | 26 | 620 | 7 | 11.8 | 397 |  | 3850 | 87 | 17 | 73 | 48
023A :823044:00:------:-- | 10:0011:000950 | 10:0011 | 21:0162 | 21:0162:000896 | 21:0162:000896:0001:0001:00 |  | 52.885 | -65.954 | NGR lake sediment grab sample | <177 micron (NGR) | 63 | 0103:s__03 | 950 | 3.87 | 561 | 0.9 | 1.12 | 69 | 19 | 69 | 19 | 3.2 | 8.01 |  | 1.13 | 48 | 7.9 | 0.67 | 796 | 2 | 1.07 | 5 | 27 | 651 | 9 | 8 | 241 |  | 2145 | 84 | 18 | 154 | 30
023A :823045:00:------:-- | 10:0011:000951 | 10:0011 | 21:0162 | 21:0162:000897 | 21:0162:000897:0001:0001:00 |  | 52.0033 | -64.6814 | NGR lake sediment grab sample | <177 micron (NGR) | 63 | 0104:s__04 | 951 | 4.23 | 424 | 1.6 | 1.2 | 152 | 16 | 59 | 21 | 4.8 | 6.99 |  | 0.77 | 86 | 6.4 | 0.63 | 921 | 6 | 0.86 | 8 | 18 | 1746 | 13 | 9.6 | 203 |  | 2680 | 107 | 28 | 175 | 42
023A :823046:00:------:-- | 10:0011:000952 | 10:0011 | 21:0162 | 21:0162:000898 | 21:0162:000898:0001:0001:00 |  | 52.0039 | -64.6591 | NGR lake sediment grab sample | <177 micron (NGR) | 63 | 0105:s__05 | 952 | 5.22 | 662 | 1.8 | 1.73 | 103 | 16 | 56 | 8 | 4.3 | 4.84 |  | 1.43 | 56 | 7.7 | 0.81 | 1087 | 4 | 1.46 | 11 | 19 | 976 | 12 | 11.8 | 312 |  | 4033 | 96 | 24 | 99 | 60
023A :823047:10:------:-- | 10:0011:000953 | 10:0011 | 21:0162 | 21:0162:000899 | 21:0162:000899:0001:0001:00 |  | 52.0106 | -64.5758 | NGR lake sediment grab sample | <177 micron (NGR) | 63 | 0071:ff__1 | 953 | 2.05 | 211 | 0.5 | 0.8 | 53 | 6 | 30 | 9 | 2 | 1.18 |  | 0.35 | 29 | 3 | 0.33 | 239 | 1 | 0.49 | 3 | 13 | 814 | 3 | 4.7 | 109 |  | 1307 | 53 | 11 | 95 | 19
023A :823048:20:823047:10 | 10:0011:000954 | 10:0011 | 21:0162 | 21:0162:000899 | 21:0162:000899:0002:0001:00 |  | 52.0106 | -64.5758 | NGR lake sediment grab sample | <177 micron (NGR) | 63 | 0072:ff__1 | 954 | 1.89 | 182 | 0.4 | 0.77 | 56 | 7 | 30 | 11 | 2 | 1.27 |  | 0.27 | 32 | 2.6 | 0.29 | 227 | 1 | 0.38 | 4 | 13 | 1051 | 2 | 4.4 | 92 |  | 1084 | 55 | 12 | 127 | 15
023A :823049:00:------:-- | 10:0011:000955 | 10:0011 | 21:0162 | 21:0162:000900 | 21:0162:000900:0001:0001:00 |  | 52.0066 | -64.5263 | NGR lake sediment grab sample | <177 micron (NGR) | 63 | 0106:s__06 | 955 | 4.73 | 621 | 1.3 | 1.85 | 63 | 10 | 43 | 2 | 3.1 | 2.15 |  | 1.21 | 36 | 5.7 | 0.8 | 580 | 1 | 1.47 | 10 | 15 | 602 | 9 | 10.3 | 327 |  | 3540 | 59 | 19 | 47 | 64
023A :823050:00:------:-- | 10:0011:000956 | 10:0011 | 21:0162 | 21:0162:000901 | 21:0162:000901:0001:0001:00 |  | 52.0017 | -64.4854 | NGR lake sediment grab sample | <177 micron (NGR) | 63 | 0107:s__07 | 956 | 1.49 | 179 | 0.3 | 0.45 | 36 | 13 | 25 | 3 | 1.4 | 4.56 |  | 0.22 | 19 | 1.7 | 0.21 | 216 | 2 | 0.3 | 2 | 14 | 633 | 3 | 3 | 68 |  | 880 | 41 | 8 | 123 | 13
023A :823051:00:------:-- | 10:0011:000957 | 10:0011 | 21:0162 | 21:0162:000902 | 21:0162:000902:0001:0001:00 |  | 52.0104 | -64.4437 | NGR lake sediment grab sample | <177 micron (NGR) | 63 | 0108:s__08 | 957 | 5.9 | 681 | 1.6 | 2.39 | 75 | 12 | 53 | 3 | 3.7 | 3.56 |  | 1.42 | 42 | 6.4 | 1 | 750 | 1 | 1.78 | 12 | 19 | 721 | 10 | 12.4 | 384 |  | 4507 | 81 | 24 | 58 | 69
023A :823052:00:------:-- | 10:0011:000958 | 10:0011 | 21:0162 | 21:0162:000903 | 21:0162:000903:0001:0001:00 |  | 52.0042 | -64.2829 | NGR lake sediment grab sample | <177 micron (NGR) | 63 | 0109:s__09 | 958 | 3.11 | 311 | 0.7 | 0.94 | 74 | 13 | 43 | 8 | 2.7 | 4.05 |  | 0.59 | 46 | 4 | 0.49 | 386 | 5 | 0.52 | 4 | 18 | 1529 | 5 | 6.3 | 144 |  | 2057 | 98 | 16 | 110 | 33
023A :823053:00:------:-- | 10:0011:000959 | 10:0011 | 21:0162 | 21:0162:000904 | 21:0162:000904:0001:0001:00 |  | 52.0468 | -65.5593 | NGR lake sediment grab sample | <177 micron (NGR) | 63 | 0110:s__10 | 959 | 4.49 | 425 | 1.4 | 1.33 | 122 | 22 | 49 | 50 | 4.6 | 2.55 |  | 0.69 | 68 | 3.5 | 0.42 | 652 | 2 | 0.91 | 4 | 21 | 950 | 4 | 7.9 | 257 |  | 1726 | 78 | 26 | 128 | 19
023A :823054:00:------:-- | 10:0011:000960 | 10:0011 | 21:0162 | 21:0162:000905 | 21:0162:000905:0001:0001:00 |  | 52.0773 | -65.5333 | NGR lake sediment grab sample | <177 micron (NGR) | 63 | 0111:s__11 | 960 | 3.17 | 339 | 1 | 1.18 | 80 | 13 | 44 | 19 | 3 | 1.97 |  | 0.47 | 43 | 5.5 | 0.54 | 547 | 1 | 0.54 | 5 | 16 | 1319 | 9 | 7.2 | 188 |  | 2284 | 70 | 17 | 74 | 24
023A :823055:00:------:-- | 10:0011:000961 | 10:0011 | 21:0162 | 21:0162:000906 | 21:0162:000906:0001:0001:00 |  | 52.1363 | -65.5308 | NGR lake sediment grab sample | <177 micron (NGR) | 63 | 0112:s__12 | 961 | 4.7 | 476 | 1.6 | 1.06 | 146 | 43 | 58 | 36 | 4.9 | 8.62 |  | 0.73 | 71 | 6.3 | 0.66 | 2418 | 2 | 0.85 | 5 | 27 | 2378 | 6 | 9.7 | 213 |  | 2338 | 111 | 28 | 142 | 31
023A :823056:00:------:-- | 10:0011:000962 | 10:0011 | 21:0162 | 21:0162:000907 | 21:0162:000907:0001:0001:00 |  | 52.1667 | -65.561 | NGR lake sediment grab sample | <177 micron (NGR) | 63 | 0113:s__13 | 962 | 1.74 | 151 | 0.6 | 0.45 | 71 | 4 | 25 | 23 | 2.5 | 1.51 |  | 0.11 | 43 | 1.4 | 0.11 | 116 | 1 | 0.13 | 2 | 10 | 1808 | 1 | 3.3 | 65 |  | 766 | 46 | 13 | 36 | 6
023A :823058:00:------:-- | 10:0011:000963 | 10:0011 | 21:0162 | 21:0162:000908 | 21:0162:000908:0001:0001:00 |  | 52.193 | -65.5656 | NGR lake sediment grab sample | <177 micron (NGR) | 63 | 0114:s__14 | 963 | 2.44 | 286 | 0.8 | 0.86 | 61 | 5 | 32 | 24 | 2.4 | 1.12 |  | 0.39 | 36 | 2.9 | 0.34 | 220 | 1 | 0.63 | 5 | 11 | 1469 | 2 | 5.6 | 140 |  | 1566 | 53 | 13 | 39 | 20
023A :823059:00:------:-- | 10:0011:000964 | 10:0011 | 21:0162 | 21:0162:000909 | 21:0162:000909:0001:0001:00 |  | 52.2348 | -65.5504 | NGR lake sediment grab sample | <177 micron (NGR) | 63 | 0115:s__15 | 964 | 1.4 | 144 | 0.4 | 0.59 | 88 | 5 | 22 | 16 | 3.1 | 0.84 |  | 0.14 | 54 | 1.5 | 0.15 | 122 | 1 | 0.22 | 2 | 16 | 629 | 1 | 3.8 | 94 |  | 612 | 31 | 18 | 46 | 8
023A :823060:00:------:-- | 10:0011:000965 | 10:0011 | 21:0162 | 21:0162:000910 | 21:0162:000910:0001:0001:00 |  | 52.2768 | -65.5596 | NGR lake sediment grab sample | <177 micron (NGR) | 63 | 0116:s__16 | 965 | 1.4 | 149 | 0.4 | 0.41 | 73 | 5 | 18 | 13 | 2.6 | 0.6 |  | 0.13 | 47 | 1.1 | 0.12 | 113 | 1 | 0.19 | 1 | 11 | 681 | 1 | 3.1 | 70 |  | 596 | 40 | 15 | 48 | 5
023A :823062:00:------:-- | 10:0011:000966 | 10:0011 | 21:0162 | 21:0162:000911 | 21:0162:000911:0001:0001:00 |  | 52.3185 | -65.5631 | NGR lake sediment grab sample | <177 micron (NGR) | 64 | 0101:s__01 | 966 | 4 | 586 | 1 | 1.84 | 145 | 16 | 52 | 50 | 4.8 | 3.79 |  | 0.92 | 78 | 5.2 | 0.72 | 572 | 1 | 1.1 | 5 | 21 | 1383 | 5 | 9.9 | 315 |  | 2317 | 78 | 27 | 72 | 36
023A :823063:00:------:-- | 10:0011:000967 | 10:0011 | 21:0162 | 21:0162:000912 | 21:0162:000912:0001:0001:00 |  | 52.3279 | -65.56 | NGR lake sediment grab sample | <177 micron (NGR) | 64 | 0102:s__02 | 967 | 1.35 | 106 | 0.4 | 0.44 | 75 | 4 | 17 | 15 | 2.3 | 0.92 |  | 0.08 | 43 | 1 | 0.11 | 127 | 1 | 0.11 | 2 | 11 | 629 | 1 | 2.9 | 57 |  | 419 | 45 | 12 | 45 | 4
023A :823064:10:------:-- | 10:0011:000968 | 10:0011 | 21:0162 | 21:0162:000913 | 21:0162:000913:0001:0001:00 |  | 52.3647 | -65.5595 | NGR lake sediment grab sample | <177 micron (NGR) | 64 | 0071:ff__1 | 968 | 2.41 | 280 | 0.6 | 0.93 | 88 | 10 | 39 | 20 | 3 | 2.11 |  | 0.35 | 54 | 2.5 | 0.36 | 332 | 3 | 0.62 | 3 | 15 | 833 | 2 | 5.9 | 162 |  | 1344 | 77 | 17 | 65 | 15
023A :823065:20:823064:10 | 10:0011:000969 | 10:0011 | 21:0162 | 21:0162:000913 | 21:0162:000913:0002:0001:00 |  | 52.3647 | -65.5595 | NGR lake sediment grab sample | <177 micron (NGR) | 64 | 0072:ff__1 | 969 | 2.19 | 237 | 0.5 | 0.86 | 91 | 9 | 34 | 24 | 2.9 | 2.04 |  | 0.27 | 56 | 2.1 | 0.31 | 283 | 2 | 0.47 | 2 | 13 | 912 | 1 | 5 | 133 |  | 1077 | 74 | 17 | 71 | 12
023A :823066:00:------:-- | 10:0011:000970 | 10:0011 | 21:0162 | 21:0162:000914 | 21:0162:000914:0001:0001:00 |  | 52.4011 | -65.5809 | NGR lake sediment grab sample | <177 micron (NGR) | 64 | 0103:s__03 | 970 | 2.75 | 383 | 0.6 | 1.21 | 69 | 7 | 33 | 17 | 2.3 | 1.19 |  | 0.55 | 40 | 5 | 0.53 | 320 | 1 | 0.63 | 4 | 14 | 747 | 4 | 6.6 | 215 |  | 1764 | 42 | 13 | 40 | 21
023A :823067:00:------:-- | 10:0011:000971 | 10:0011 | 21:0162 | 21:0162:000915 | 21:0162:000915:0001:0001:00 |  | 52.4622 | -65.6063 | NGR lake sediment grab sample | <177 micron (NGR) | 64 | 0104:s__04 | 971 | 1.1 | 144 | 0.2 | 0.49 | 67 | 6 | 18 | 30 | 2.1 | 0.72 |  | 0.09 | 41 | 1.3 | 0.12 | 142 | 1 | 0.11 | 1 | 16 | 775 | 1 | 2.6 | 67 |  | 437 | 28 | 10 | 40 | 4
023A :823068:00:------:-- | 10:0011:000972 | 10:0011 | 21:0162 | 21:0162:000916 | 21:0162:000916:0001:0001:00 |  | 52.4937 | -65.6317 | NGR lake sediment grab sample | <177 micron (NGR) | 64 | 0105:s__05 | 972 | 3.74 | 535 | 0.9 | 1.68 | 66 | 14 | 54 | 12 | 2.8 | 4.15 |  | 0.85 | 38 | 5.6 | 0.86 | 577 | 1 | 1.11 | 6 | 19 | 858 | 4 | 9.8 | 299 |  | 2900 | 74 | 17 | 71 | 39
023A :823069:00:------:-- | 10:0011:000973 | 10:0011 | 21:0162 | 21:0162:000917 | 21:0162:000917:0001:0001:00 |  | 52.5325 | -65.7453 | NGR lake sediment grab sample | <177 micron (NGR) | 64 | 0106:s__06 | 973 | 2.79 | 318 | 0.7 | 0.76 | 93 | 19 | 57 | 27 | 2.9 | 8.82 |  | 0.47 | 51 | 4.6 | 0.58 | 717 | 1 | 0.7 | 3 | 22 | 1408 | 8 | 8 | 156 |  | 1940 | 75 | 18 | 105 | 22
023A :823070:00:------:-- | 10:0011:000974 | 10:0011 | 21:0162 | 21:0162:000918 | 21:0162:000918:0001:0001:00 |  | 52.5246 | -65.7726 | NGR lake sediment grab sample | <177 micron (NGR) | 64 | 0107:s__07 | 974 | 0.9 | 121 | 0.1 | 0.79 | 26 | 4 | 18 | 10 | 1.3 | 0.38 |  | 0.1 | 16 | 0.8 | 0.12 | 182 | 1 | 0.12 | 1 | 17 | 456 | 2 | 1.6 | 85 |  | 410 | 21 | 8 | 26 | 5
023A :823071:00:------:-- | 10:0011:000975 | 10:0011 | 21:0162 | 21:0162:000919 | 21:0162:000919:0001:0001:00 |  | 52.5328 | -65.8368 | NGR lake sediment grab sample | <177 micron (NGR) | 64 | 0108:s__08 | 975 | 2 | 313 | 0.4 | 0.95 | 27 | 14 | 34 | 7 | 1.5 | 4.62 |  | 0.46 | 16 | 1.8 | 0.31 | 336 | 1 | 0.72 | 4 | 16 | 533 | 10 | 3.8 | 201 |  | 1153 | 32 | 9 | 86 | 14
023A :823072:00:------:-- | 10:0011:000976 | 10:0011 | 21:0162 | 21:0162:000920 | 21:0162:000920:0001:0001:00 |  | 52.7621 | -64.8725 | NGR lake sediment grab sample | <177 micron (NGR) | 64 | 0109:s__09 | 976 | 4.55 | 398 | 1 | 0.99 | 57 | 21 | 86 | 24 | 2.8 | 5.9 |  | 0.77 | 29 | 5.2 | 0.72 | 1086 | 3 | 0.77 | 7 | 33 | 1421 | 8 | 8.3 | 168 |  | 2233 | 108 | 15 | 161 | 33
023A :823073:00:------:-- | 10:0011:000977 | 10:0011 | 21:0162 | 21:0162:000921 | 21:0162:000921:0001:0001:00 |  | 52.7766 | -64.8453 | NGR lake sediment grab sample | <177 micron (NGR) | 64 | 0110:s__10 | 977 | 6.45 | 782 | 1.3 | 2.24 | 78 | 19 | 111 | 19 | 4 | 4.12 |  | 1.59 | 46 | 7.8 | 1.45 | 877 | 1 | 1.81 | 11 | 37 | 980 | 8 | 15.2 | 377 |  | 4851 | 113 | 23 | 83 | 83
023A :823074:00:------:-- | 10:0011:000978 | 10:0011 | 21:0162 | 21:0162:000922 | 21:0162:000922:0001:0001:00 |  | 52.7854 | -64.7885 | NGR lake sediment grab sample | <177 micron (NGR) | 64 | 0111:s__11 | 978 | 5.9 | 684 | 1.1 | 2.2 | 62 | 15 | 90 | 3 | 3.5 | 4.16 |  | 1.38 | 37 | 6.1 | 1.37 | 1129 | 1 | 1.66 | 8 | 26 | 531 | 7 | 14.7 | 371 |  | 4304 | 91 | 19 | 55 | 52
023A :823076:00:------:-- | 10:0011:000979 | 10:0011 | 21:0162 | 21:0162:000923 | 21:0162:000923:0001:0001:00 |  | 52.796 | -64.7406 | NGR lake sediment grab sample | <177 micron (NGR) | 64 | 0112:s__12 | 979 | 5.85 | 675 | 1.1 | 2.12 | 75 | 15 | 101 | 4 | 3.4 | 4.35 |  | 1.41 | 44 | 6.8 | 1.4 | 884 | 1 | 1.61 | 10 | 29 | 661 | 8 | 15.1 | 364 |  | 4967 | 110 | 20 | 60 | 64
023A :823077:00:------:-- | 10:0011:000980 | 10:0011 | 21:0162 | 21:0162:000924 | 21:0162:000924:0001:0001:00 |  | 52.7953 | -64.683 | NGR lake sediment grab sample | <177 micron (NGR) | 64 | 0113:s__13 | 980 | 3.39 | 366 | 0.8 | 0.81 | 51 | 10 | 66 | 14 | 2.5 | 3.42 |  | 0.69 | 35 | 5.8 | 0.59 | 492 | 2 | 0.63 | 5 | 22 | 565 | 5 | 7.5 | 146 |  | 2039 | 73 | 15 | 99 | 31
023A :823078:00:------:-- | 10:0011:000981 | 10:0011 | 21:0162 | 21:0162:000925 | 21:0162:000925:0001:0001:00 |  | 52.7781 | -64.6144 | NGR lake sediment grab sample | <177 micron (NGR) | 64 | 0114:s__14 | 981 | 5.06 | 607 | 1.2 | 1.34 | 89 | 15 | 79 | 12 | 4.1 | 5.45 |  | 1.27 | 55 | 6.1 | 0.83 | 860 | 2 | 1.32 | 9 | 22 | 983 | 10 | 10.9 | 265 |  | 3511 | 94 | 22 | 98 | 58
023A :823079:00:------:-- | 10:0011:000982 | 10:0011 | 21:0162 | 21:0162:000926 | 21:0162:000926:0001:0001:00 |  | 52.77 | -64.5181 | NGR lake sediment grab sample | <177 micron (NGR) | 64 | 0115:s__15 | 982 | 6.01 | 756 | 1.4 | 1.75 | 74 | 11 | 61 | 3 | 3.7 | 3.17 |  | 1.78 | 45 | 6.8 | 0.83 | 639 | 1 | 1.82 | 10 | 15 | 656 | 8 | 11 | 328 |  | 3802 | 78 | 23 | 48 | 90
023A :823080:00:------:-- | 10:0011:000983 | 10:0011 | 21:0162 | 21:0162:000927 | 21:0162:000927:0001:0001:00 |  | 52.8008 | -64.6021 | NGR lake sediment grab sample | <177 micron (NGR) | 64 | 0116:s__16 | 983 | 5.45 | 693 | 1.2 | 1.53 | 74 | 12 | 82 | 9 | 3.4 | 4.2 |  | 1.45 | 46 | 7.9 | 0.96 | 754 | 2 | 1.46 | 9 | 23 | 790 | 9 | 10.8 | 299 |  | 3402 | 89 | 19 | 70 | 59
023A :823082:00:------:-- | 10:0011:000984 | 10:0011 | 21:0162 | 21:0162:000928 | 21:0162:000928:0001:0001:00 |  | 52.8192 | -64.5792 | NGR lake sediment grab sample | <177 micron (NGR) | 65 | 0101:s__01 | 984 | 2.26 | 266 | 0.6 | 0.74 | 35 | 7 | 68 | 9 | 1.9 | 2.03 |  | 0.57 | 23 | 3.4 | 0.41 | 279 | 3 | 0.69 | 4 | 12 | 861 | 4 | 5.2 | 120 |  | 1715 | 130 | 11 | 123 | 27
023A :823083:00:------:-- | 10:0011:000985 | 10:0011 | 21:0162 | 21:0162:000929 | 21:0162:000929:0001:0001:00 |  | 52.8354 | -64.6003 | NGR lake sediment grab sample | <177 micron (NGR) | 65 | 0102:s__02 | 985 | 3.8 | 485 | 0.9 | 1.29 | 57 | 9 | 81 | 7 | 2.8 | 2.9 |  | 1 | 35 | 4.3 | 0.7 | 597 | 1 | 0.96 | 6 | 15 | 817 | 8 | 8.8 | 227 |  | 3086 | 128 | 16 | 95 | 52
023A :823084:00:------:-- | 10:0011:000986 | 10:0011 | 21:0162 | 21:0162:000930 | 21:0162:000930:0001:0001:00 |  | 52.8968 | -64.7021 | NGR lake sediment grab sample | <177 micron (NGR) | 65 | 0103:s__03 | 986 | 6.38 | 823 | 1.2 | 1.85 | 78 | 14 | 94 | 7 | 3.8 | 3.69 |  | 1.74 | 46 | 7.1 | 1.35 | 854 | 1 | 1.64 | 12 | 25 | 1011 | 10 | 15.4 | 371 |  | 5561 | 101 | 21 | 60 | 68
023A :823085:00:------:-- | 10:0011:000987 | 10:0011 | 21:0162 | 21:0162:000931 | 21:0162:000931:0001:0001:00 |  | 52.8949 | -64.7245 | NGR lake sediment grab sample | <177 micron (NGR) | 65 | 0104:s__04 | 987 | 5.79 | 673 | 1.2 | 1.65 | 59 | 14 | 95 | 9 | 2.8 | 5.08 |  | 1.52 | 34 | 8.3 | 1.27 | 769 | 1 | 1.6 | 10 | 27 | 1007 | 9 | 13.1 | 325 |  | 4524 | 99 | 17 | 99 | 62
023A :823087:00:------:-- | 10:0011:000988 | 10:0011 | 21:0162 | 21:0162:000932 | 21:0162:000932:0001:0001:00 |  | 52.9373 | -64.7453 | NGR lake sediment grab sample | <177 micron (NGR) | 65 | 0105:s__05 | 988 | 6.43 | 698 | 1.3 | 1.48 | 38 | 11 | 70 | 10 | 2.2 | 2.72 |  | 1.63 | 22 | 7.5 | 0.93 | 406 | 1 | 1.72 | 8 | 24 | 1076 | 7 | 9.9 | 310 |  | 2747 | 64 | 14 | 67 | 41
023A :823088:10:------:-- | 10:0011:000989 | 10:0011 | 21:0162 | 21:0162:000933 | 21:0162:000933:0001:0001:00 |  | 52.9613 | -64.7488 | NGR lake sediment grab sample | <177 micron (NGR) | 65 | 0071:ff__1 | 989 | 3.94 | 417 | 0.9 | 1.51 | 45 | 13 | 80 | 16 | 2.4 | 2.92 |  | 0.91 | 26 | 5.8 | 0.75 | 398 | 3 | 0.99 | 6 | 22 | 854 | 6 | 8.3 | 232 |  | 2662 | 97 | 14 | 136 | 42
023A :823089:20:823088:10 | 10:0011:000990 | 10:0011 | 21:0162 | 21:0162:000933 | 21:0162:000933:0002:0001:00 |  | 52.9613 | -64.7488 | NGR lake sediment grab sample | <177 micron (NGR) | 65 | 0072:ff__1 | 990 | 3.72 | 388 | 0.8 | 1.4 | 43 | 13 | 69 | 14 | 2.1 | 2.86 |  | 0.85 | 25 | 5 | 0.71 | 454 | 2 | 0.96 | 6 | 21 | 865 | 5 | 7.8 | 218 |  | 2538 | 89 | 14 | 174 | 39
023A :823090:00:------:-- | 10:0011:000991 | 10:0011 | 21:0162 | 21:0162:000934 | 21:0162:000934:0001:0001:00 |  | 52.9973 | -64.7382 | NGR lake sediment grab sample | <177 micron (NGR) | 65 | 0106:s__06 | 991 | 1.72 | 143 | 0.3 | 0.49 | 32 | 5 | 29 | 14 | 1.8 | 0.85 |  | 0.16 | 20 | 1.4 | 0.17 | 118 | 1 | 0.18 | 1 | 15 | 374 | 2 | 2.9 | 59 |  | 581 | 23 | 11 | 97 | 8
023A :823091:00:------:-- | 10:0011:000992 | 10:0011 | 21:0162 | 21:0162:000935 | 21:0162:000935:0001:0001:00 |  | 52.989 | -64.7808 | NGR lake sediment grab sample | <177 micron (NGR) | 65 | 0107:s__07 | 992 | 1.2 | 121 | 0.1 | 0.54 | 24 | 5 | 24 | 24 | 1.4 | 0.74 |  | 0.13 | 17 | 1.1 | 0.15 | 82 | 1 | 0.17 | 1 | 16 | 322 | 1 | 2.5 | 64 |  | 443 | 14 | 9 | 102 | 7
023A :823092:00:------:-- | 10:0011:000993 | 10:0011 | 21:0162 | 21:0162:000936 | 21:0162:000936:0001:0001:00 |  | 52.9912 | -64.864 | NGR lake sediment grab sample | <177 micron (NGR) | 65 | 0108:s__08 | 993 | 5.59 | 585 | 1.1 | 2.01 | 51 | 13 | 84 | 13 | 2.8 | 3.19 |  | 1.24 | 30 | 6 | 1.14 | 604 | 1 | 1.6 | 7 | 28 | 827 | 5 | 11.6 | 377 |  | 3549 | 78 | 18 | 98 | 51
023A :823093:00:------:-- | 10:0011:000994 | 10:0011 | 21:0162 | 21:0162:000937 | 21:0162:000937:0001:0001:00 |  | 52.9883 | -64.9017 | NGR lake sediment grab sample | <177 micron (NGR) | 65 | 0109:s__09 | 994 | 0.67 | 64 | 0.1 | 0.37 | 10 | 2 | 15 | 8 | 0.8 | 0.2 |  | 0.04 | 6 | 0.1 | 0.06 | 19 | 1 | 0.04 | 1 | 12 | 218 | 1 | 1.2 | 36 |  | 187 | 9 | 5 | 58 | 2
023A :823094:00:------:-- | 10:0011:000995 | 10:0011 | 21:0162 | 21:0162:000938 | 21:0162:000938:0001:0001:00 |  | 52.9923 | -64.9643 | NGR lake sediment grab sample | <177 micron (NGR) | 65 | 0110:s__10 | 995 | 4.46 | 439 | 1 | 1.03 | 54 | 23 | 68 | 22 | 2.6 | 4.69 |  | 0.79 | 31 | 4.4 | 0.67 | 769 | 2 | 0.72 | 6 | 26 | 978 | 5 | 7.9 | 190 |  | 2299 | 83 | 15 | 157 | 27
023A :823095:00:------:-- | 10:0011:000996 | 10:0011 | 21:0162 | 21:0162:000939 | 21:0162:000939:0001:0001:00 |  | 52.995 | -64.9967 | NGR lake sediment grab sample | <177 micron (NGR) | 65 | 0111:s__11 | 996 | 3.54 | 339 | 0.6 | 1.17 | 42 | 11 | 68 | 12 | 2.2 | 2.55 |  | 0.62 | 25 | 3.7 | 0.74 | 415 | 1 | 0.7 | 5 | 21 | 578 | 4 | 8 | 205 |  | 2740 | 73 | 12 | 71 | 35
023A :823096:00:------:-- | 10:0011:000997 | 10:0011 | 21:0162 | 21:0162:000940 | 21:0162:000940:0001:0001:00 |  | 52.9644 | -64.9511 | NGR lake sediment grab sample | <177 micron (NGR) | 65 | 0112:s__12 | 997 | 3.51 | 236 | 0.7 | 1.21 | 35 | 21 | 86 | 37 | 2.1 | 3.46 |  | 0.22 | 20 | 3.1 | 0.28 | 611 | 5 | 0.26 | 3 | 20 | 2553 | 1 | 5.2 | 98 |  | 1015 | 102 | 13 | 196 | 10
023A :823097:00:------:-- | 10:0011:000998 | 10:0011 | 21:0162 | 21:0162:000941 | 21:0162:000941:0001:0001:00 |  | 52.9723 | -64.8888 | NGR lake sediment grab sample | <177 micron (NGR) | 65 | 0113:s__13 | 998 | 1.96 | 108 | 0.3 | 0.51 | 20 | 8 | 36 | 22 | 1.2 | 1.74 |  | 0.17 | 11 | 1.4 | 0.18 | 197 | 1 | 0.22 | 2 | 21 | 620 | 3 | 3.6 | 66 |  | 659 | 27 | 8 | 171 | 8
023A :823098:00:------:-- | 10:0011:000999 | 10:0011 | 21:0162 | 21:0162:000942 | 21:0162:000942:0001:0001:00 |  | 52.9781 | -64.8346 | NGR lake sediment grab sample | <177 micron (NGR) | 65 | 0114:s__14 | 999 | 3.04 | 300 | 0.6 | 0.61 | 41 | 14 | 51 | 17 | 1.9 | 3.51 |  | 0.53 | 23 | 4 | 0.45 | 427 | 1 | 0.55 | 5 | 19 | 800 | 8 | 5.6 | 114 |  | 1756 | 69 | 11 | 163 | 26
023A :823099:00:------:-- | 10:0011:001000 | 10:0011 | 21:0162 | 21:0162:000943 | 21:0162:000943:0001:0001:00 |  | 52.9659 | -64.7795 | NGR lake sediment grab sample | <177 micron (NGR) | 65 | 0115:s__15 | 1000 | 6.08 | 740 | 1.3 | 1.74 | 60 | 17 | 91 | 10 | 3.5 | 4.97 |  | 1.57 | 34 | 9.4 | 1.12 | 1282 | 2 | 1.78 | 10 | 28 | 1043 | 6 | 11.8 | 345 |  | 3880 | 90 | 18 | 80 | 61
023A :823100:00:------:-- | 10:0011:001001 | 10:0011 | 21:0162 | 21:0162:000944 | 21:0162:000944:0001:0001:00 |  | 52.9426 | -64.7862 | NGR lake sediment grab sample | <177 micron (NGR) | 65 | 0116:s__16 | 1001 | 5.91 | 667 | 1.3 | 1.74 | 61 | 15 | 90 | 14 | 3.3 | 4.27 |  | 1.5 | 36 | 8.9 | 1.13 | 774 | 1 | 1.66 | 10 | 30 | 1052 | 6 | 12.3 | 316 |  | 4014 | 93 | 20 | 94 | 63
023A :823102:00:------:-- | 10:0011:001002 | 10:0011 | 21:0162 | 21:0162:000945 | 21:0162:000945:0001:0001:00 |  | 52.902 | -64.7718 | NGR lake sediment grab sample | <177 micron (NGR) | 66 | 0101:s__01 | 1002 | 5.69 | 624 | 1.2 | 1.81 | 63 | 17 | 97 | 12 | 3.1 | 5.61 |  | 1.28 | 35 | 7.1 | 1.13 | 996 | 1 | 1.53 | 9 | 30 | 1113 | 6 | 11.9 | 340 |  | 3667 | 101 | 18 | 118 | 56
023A :823103:10:------:-- | 10:0011:001003 | 10:0011 | 21:0162 | 21:0162:000946 | 21:0162:000946:0001:0001:00 |  | 52.8806 | -64.7485 | NGR lake sediment grab sample | <177 micron (NGR) | 66 | 0071:ff__1 | 1003 | 1.93 | 211 | 0.4 | 0.8 | 24 | 9 | 62 | 13 | 1.5 | 1.4 |  | 0.35 | 15 | 2.5 | 0.38 | 239 | 1 | 0.47 | 2 | 17 | 495 | 3 | 4.6 | 116 |  | 1248 | 59 | 8 | 138 | 16
023A :823104:20:823103:10 | 10:0011:001004 | 10:0011 | 21:0162 | 21:0162:000946 | 21:0162:000946:0002:0001:00 |  | 52.8806 | -64.7485 | NGR lake sediment grab sample | <177 micron (NGR) | 66 | 0072:ff__1 | 1004 | 2.16 | 245 | 0.4 | 0.87 | 27 | 9 | 64 | 12 | 1.5 | 1.65 |  | 0.42 | 17 | 2.8 | 0.43 | 264 | 2 | 0.55 | 2 | 18 | 474 | 3 | 5.1 | 129 |  | 1430 | 64 | 9 | 140 | 19
023A :823105:00:------:-- | 10:0011:001005 | 10:0011 | 21:0162 | 21:0162:000947 | 21:0162:000947:0001:0001:00 |  | 52.8581 | -64.693 | NGR lake sediment grab sample | <177 micron (NGR) | 66 | 0102:s__02 | 1005 | 4.79 | 419 | 1 | 0.81 | 50 | 11 | 98 | 20 | 2.3 | 3.62 |  | 0.85 | 29 | 7.1 | 0.74 | 470 | 1 | 0.77 | 8 | 23 | 1895 | 5 | 9.7 | 170 |  | 3703 | 103 | 14 | 114 | 46
023A :823106:00:------:-- | 10:0011:001006 | 10:0011 | 21:0162 | 21:0162:000948 | 21:0162:000948:0001:0001:00 |  | 52.8321 | -64.6894 | NGR lake sediment grab sample | <177 micron (NGR) | 66 | 0103:s__03 | 1006 | 4.44 | 436 | 0.9 | 1.01 | 53 | 13 | 96 | 17 | 2.4 | 4.45 |  | 0.88 | 30 | 5.4 | 0.77 | 464 | 1 | 0.89 | 8 | 25 | 1023 | 6 | 9.4 | 204 |  | 3359 | 121 | 14 | 127 | 48
023A :823108:00:------:-- | 10:0011:001007 | 10:0011 | 21:0162 | 21:0162:000949 | 21:0162:000949:0001:0001:00 |  | 52.8303 | -64.7124 | NGR lake sediment grab sample | <177 micron (NGR) | 66 | 0104:s__04 | 1007 | 4.61 | 528 | 1.2 | 0.95 | 98 | 17 | 87 | 26 | 4.2 | 10.93 |  | 1.02 | 55 | 6.9 | 0.83 | 2356 | 4 | 1.09 | 11 | 27 | 1818 | 9 | 10.8 | 208 |  | 2915 | 115 | 23 | 120 | 48
023A :823109:00:------:-- | 10:0011:001008 | 10:0011 | 21:0162 | 21:0162:000950 | 21:0162:000950:0001:0001:00 |  | 52.8056 | -64.8085 | NGR lake sediment grab sample | <177 micron (NGR) | 66 | 0105:s__05 | 1008 | 0.73 | 78 | 0.1 | 0.51 | 11 | 3 | 25 | 8 | 0.7 | 0.31 |  | 0.09 | 8 | 0.7 | 0.14 | 46 | 1 | 0.11 | 1 | 20 | 318 | 1 | 1.8 | 53 |  | 370 | 13 | 5 | 82 | 5
023A :823110:00:------:-- | 10:0011:001009 | 10:0011 | 21:0162 | 21:0162:000951 | 21:0162:000951:0001:0001:00 |  | 52.8061 | -64.8331 | NGR lake sediment grab sample | <177 micron (NGR) | 66 | 0106:s__06 | 1009 | 5.32 | 646 | 1 | 1.87 | 52 | 18 | 95 | 8 | 2.8 | 4.25 |  | 1.32 | 31 | 6 | 1.34 | 856 | 1 | 1.29 | 9 | 35 | 437 | 7 | 13.8 | 318 |  | 4483 | 103 | 17 | 80 | 37
023A :823111:00:------:-- | 10:0011:001010 | 10:0011 | 21:0162 | 21:0162:000952 | 21:0162:000952:0001:0001:00 |  | 52.8027 | -64.8642 | NGR lake sediment grab sample | <177 micron (NGR) | 66 | 0107:s__07 | 1010 | 2.09 | 135 | 0.4 | 0.52 | 24 | 10 | 37 | 25 | 1.4 | 3.26 |  | 0.11 | 14 | 0.9 | 0.16 | 355 | 1 | 0.14 | 2 | 10 | 958 | 1 | 2.8 | 48 |  | 631 | 63 | 8 | 98 | 7
023A :823112:00:------:-- | 10:0011:001011 | 10:0011 | 21:0162 | 21:0162:000953 | 21:0162:000953:0001:0001:00 |  | 52.7857 | -64.9185 | NGR lake sediment grab sample | <177 micron (NGR) | 66 | 0108:s__08 | 1011 | 3.7 | 254 | 0.8 | 0.7 | 39 | 20 | 75 | 58 | 2.7 | 4.84 |  | 0.14 | 24 | 1.7 | 0.2 | 1940 | 4 | 0.15 | 4 | 24 | 2017 | 1 | 5.9 | 67 |  | 804 | 90 | 16 | 172 | 8
023A :823113:00:------:-- | 10:0011:001012 | 10:0011 | 21:0162 | 21:0162:000954 | 21:0162:000954:0001:0001:00 |  | 52.8002 | -64.9204 | NGR lake sediment grab sample | <177 micron (NGR) | 66 | 0109:s__09 | 1012 | 5.05 | 417 | 1 | 1.14 | 55 | 19 | 81 | 34 | 2.8 | 4.01 |  | 0.79 | 31 | 5.8 | 0.77 | 798 | 3 | 0.73 | 7 | 47 | 1460 | 2 | 9 | 182 |  | 2366 | 89 | 17 | 121 | 34
023A :823114:00:------:-- | 10:0011:001013 | 10:0011 | 21:0162 | 21:0162:000955 | 21:0162:000955:0001:0001:00 |  | 52.826 | -64.9107 | NGR lake sediment grab sample | <177 micron (NGR) | 66 | 0110:s__10 | 1013 | 1.69 | 94 | 0.2 | 0.67 | 19 | 5 | 27 | 22 | 1.3 | 0.85 |  | 0.1 | 12 | 1 | 0.17 | 97 | 1 | 0.11 | 1 | 16 | 618 | 1 | 2.5 | 46 |  | 558 | 25 | 7 | 49 | 6
023A :823115:00:------:-- | 10:0011:001014 | 10:0011 | 21:0162 | 21:0162:000956 | 21:0162:000956:0001:0001:00 |  | 52.8452 | -64.799 | NGR lake sediment grab sample | <177 micron (NGR) | 66 | 0111:s__11 | 1014 | 1.96 | 211 | 0.4 | 0.86 | 46 | 10 | 47 | 58 | 2.6 | 0.99 |  | 0.26 | 33 | 3 | 0.36 | 203 | 1 | 0.36 | 2 | 47 | 530 | 2 | 6.4 | 105 |  | 1165 | 24 | 16 | 70 | 18
023A :823116:00:------:-- | 10:0011:001015 | 10:0011 | 21:0162 | 21:0162:000957 | 21:0162:000957:0001:0001:00 |  | 52.8805 | -64.7962 | NGR lake sediment grab sample | <177 micron (NGR) | 66 | 0112:s__12 | 1015 | 0.84 | 99 | 0.1 | 0.35 | 11 | 2 | 25 | 17 | 0.9 | 0.23 |  | 0.06 | 8 | 0.6 | 0.14 | 39 | 1 | 0.07 | 1 | 23 | 283 | 1 | 1.5 | 41 |  | 298 | 6 | 5 | 32 | 3
023A :823117:00:------:-- | 10:0011:001016 | 10:0011 | 21:0162 | 21:0162:000958 | 21:0162:000958:0001:0001:00 |  | 52.9082 | -64.8195 | NGR lake sediment grab sample | <177 micron (NGR) | 66 | 0113:s__13 | 1016 | 2.5 | 214 | 0.4 | 0.85 | 31 | 11 | 44 | 16 | 1.7 | 1.87 |  | 0.32 | 19 | 2 | 0.36 | 238 | 1 | 0.49 | 3 | 19 | 509 | 2 | 4.5 | 129 |  | 1232 | 56 | 10 | 69 | 18
023A :823118:00:------:-- | 10:0011:001017 | 10:0011 | 21:0162 | 21:0162:000959 | 21:0162:000959:0001:0001:00 |  | 52.9437 | -64.8825 | NGR lake sediment grab sample | <177 micron (NGR) | 66 | 0114:s__14 | 1017 | 2.68 | 172 | 0.4 | 0.64 | 29 | 8 | 44 | 38 | 1.7 | 1.41 |  | 0.13 | 18 | 1.9 | 0.22 | 269 | 1 | 0.16 | 1 | 18 | 1209 | 1 | 3.3 | 73 |  | 645 | 44 | 9 | 77 | 7
023A :823119:00:------:-- | 10:0011:001018 | 10:0011 | 21:0162 | 21:0162:000960 | 21:0162:000960:0001:0001:00 |  | 52.9445 | -64.9577 | NGR lake sediment grab sample | <177 micron (NGR) | 66 | 0115:s__15 | 1018 | 5.32 | 380 | 1.2 | 1.09 | 66 | 32 | 73 | 42 | 3.2 | 4.38 |  | 0.65 | 33 | 5 | 0.58 | 1300 | 3 | 0.73 | 6 | 31 | 2234 | 4 | 8 | 190 |  | 2164 | 118 | 18 | 151 | 31
023A :823120:00:------:-- | 10:0011:001019 | 10:0011 | 21:0162 | 21:0162:000961 | 21:0162:000961:0001:0001:00 |  | 52.9655 | -65.0108 | NGR lake sediment grab sample | <177 micron (NGR) | 66 | 0116:s__16 | 1019 | 6.05 | 514 | 1.3 | 1.37 | 77 | 31 | 81 | 45 | 4 | 4.94 |  | 0.96 | 42 | 8.1 | 0.8 | 2217 | 4 | 1.05 | 8 | 35 | 2333 | 5 | 10 | 237 |  | 2888 | 107 | 23 | 147 | 42
023A :823122:10:------:-- | 10:0011:001020 | 10:0011 | 21:0162 | 21:0162:000962 | 21:0162:000962:0001:0001:00 |  | 52.9955 | -65.0725 | NGR lake sediment grab sample | <177 micron (NGR) | 67 | 0071:ff__1 | 1020 | 2.25 | 96 | 0.5 | 0.33 | 23 | 11 | 29 | 25 | 1 | 7.24 |  | 0.08 | 11 | 0.9 | 0.1 | 184 | 1 | 0.08 | 4 | 17 | 392 | 3 | 2.5 | 52 |  | 316 | 49 | 7 | 93 | 6
023A :823124:20:823122:10 | 10:0011:001021 | 10:0011 | 21:0162 | 21:0162:000962 | 21:0162:000962:0002:0001:00 |  | 52.9955 | -65.0725 | NGR lake sediment grab sample | <177 micron (NGR) | 67 | 0072:ff__1 | 1021 | 1.97 | 107 | 0.4 | 0.46 | 21 | 13 | 28 | 25 | 1.2 | 3.87 |  | 0.09 | 12 | 1 | 0.1 | 147 | 1 | 0.08 | 1 | 18 | 397 | 1 | 2.4 | 59 |  | 320 | 44 | 7 | 96 | 5
023A :823125:00:------:-- | 10:0011:001022 | 10:0011 | 21:0162 | 21:0162:000963 | 21:0162:000963:0001:0001:00 |  | 52.9708 | -65.0612 | NGR lake sediment grab sample | <177 micron (NGR) | 67 | 0101:s__01 | 1022 | 2.39 | 277 | 0.4 | 0.93 | 35 | 10 | 39 | 18 | 1.9 | 2.08 |  | 0.49 | 22 | 6 | 0.47 | 174 | 2 | 0.68 | 3 | 21 | 448 | 3 | 5.2 | 139 |  | 1388 | 29 | 11 | 58 | 19
023A :823126:00:------:-- | 10:0011:001023 | 10:0011 | 21:0162 | 21:0162:000964 | 21:0162:000964:0001:0001:00 |  | 52.9306 | -65.046 | NGR lake sediment grab sample | <177 micron (NGR) | 67 | 0102:s__02 | 1023 | 5.63 | 546 | 1.1 | 1.73 | 62 | 16 | 70 | 24 | 3.1 | 3.56 |  | 1.07 | 39 | 5.4 | 0.88 | 616 | 2 | 1.41 | 7 | 26 | 989 | 5 | 10.4 | 325 |  | 2925 | 73 | 20 | 100 | 47
023A :823127:00:------:-- | 10:0011:001024 | 10:0011 | 21:0162 | 21:0162:000965 | 21:0162:000965:0001:0001:00 |  | 52.9106 | -65.0474 | NGR lake sediment grab sample | <177 micron (NGR) | 67 | 0103:s__03 | 1024 | 3.26 | 256 | 0.7 | 0.89 | 44 | 15 | 54 | 38 | 2.5 | 2.9 |  | 0.35 | 33 | 4.1 | 0.56 | 624 | 2 | 0.49 | 4 | 24 | 933 | 3 | 6.8 | 121 |  | 1803 | 66 | 16 | 109 | 22
023A :823128:00:------:-- | 10:0011:001025 | 10:0011 | 21:0162 | 21:0162:000966 | 21:0162:000966:0001:0001:00 |  | 52.9259 | -65.0012 | NGR lake sediment grab sample | <177 micron (NGR) | 67 | 0104:s__04 | 1025 | 4.92 | 409 | 0.9 | 1.3 | 55 | 21 | 71 | 30 | 2.6 | 3.74 |  | 0.62 | 32 | 5.9 | 0.83 | 776 | 1 | 0.76 | 6 | 66 | 1572 | 3 | 8.5 | 217 |  | 2407 | 69 | 17 | 104 | 35
023A :823129:00:------:-- | 10:0011:001026 | 10:0011 | 21:0162 | 21:0162:000967 | 21:0162:000967:0001:0001:00 |  | 52.9107 | -65.0023 | NGR lake sediment grab sample | <177 micron (NGR) | 67 | 0105:s__05 | 1026 | 2.82 | 263 | 0.6 | 1.22 | 56 | 27 | 47 | 49 | 2.5 | 3.97 |  | 0.33 | 37 | 5.7 | 0.45 | 265 | 19 | 0.43 | 4 | 62 | 574 | 4 | 6.5 | 202 |  | 1267 | 38 | 17 | 114 | 17
023A :823130:00:------:-- | 10:0011:001027 | 10:0011 | 21:0162 | 21:0162:000968 | 21:0162:000968:0001:0001:00 |  | 52.8939 | -64.9344 | NGR lake sediment grab sample | <177 micron (NGR) | 67 | 0106:s__06 | 1027 | 3.52 | 286 | 0.5 | 0.9 | 38 | 11 | 69 | 25 | 2.2 | 2.69 |  | 0.41 | 23 | 3.3 | 0.57 | 420 | 1 | 0.55 | 3 | 84 | 1337 | 1 | 5.8 | 142 |  | 1469 | 51 | 12 | 77 | 20
023A :823131:00:------:-- | 10:0011:001028 | 10:0011 | 21:0162 | 21:0162:000969 | 21:0162:000969:0001:0001:00 |  | 52.8976 | -64.8806 | NGR lake sediment grab sample | <177 micron (NGR) | 67 | 0107:s__07 | 1028 | 2.53 | 233 | 0.4 | 0.82 | 34 | 12 | 45 | 17 | 1.9 | 2.04 |  | 0.32 | 21 | 2 | 0.36 | 232 | 1 | 0.5 | 3 | 20 | 518 | 2 | 4.8 | 136 |  | 1252 | 57 | 11 | 70 | 19
023A :823132:00:------:-- | 10:0011:001029 | 10:0011 | 21:0162 | 21:0162:000970 | 21:0162:000970:0001:0001:00 |  | 52.8631 | -64.8595 | NGR lake sediment grab sample | <177 micron (NGR) | 67 | 0108:s__08 | 1029 | 4.04 | 384 | 0.7 | 1.18 | 44 | 14 | 71 | 13 | 2.3 | 3.84 |  | 0.71 | 26 | 5.2 | 0.76 | 504 | 1 | 0.83 | 6 | 26 | 607 | 4 | 8.1 | 210 |  | 2506 | 81 | 13 | 97 | 37
023A :823133:00:------:-- | 10:0011:001030 | 10:0011 | 21:0162 | 21:0162:000971 | 21:0162:000971:0001:0001:00 |  | 52.8799 | -64.9085 | NGR lake sediment grab sample | <177 micron (NGR) | 67 | 0109:s__09 | 1030 | 2.98 | 238 | 0.5 | 0.92 | 34 | 15 | 71 | 28 | 1.7 | 2.72 |  | 0.33 | 20 | 2.9 | 0.51 | 511 | 1 | 0.47 | 3 | 51 | 1037 | 2 | 5.7 | 127 |  | 1268 | 53 | 11 | 81 | 18
023A :823134:00:------:-- | 10:0011:001031 | 10:0011 | 21:0162 | 21:0162:000972 | 21:0162:000972:0001:0001:00 |  | 52.8668 | -64.9247 | NGR lake sediment grab sample | <177 micron (NGR) | 67 | 0110:s__10 | 1031 | 5.55 | 485 | 1.1 | 1.37 | 71 | 25 | 91 | 44 | 3.5 | 4.72 |  | 0.86 | 38 | 5.7 | 0.93 | 1041 | 1 | 1 | 8 | 60 | 2146 | 5 | 10.7 | 242 |  | 2884 | 93 | 20 | 121 | 45
023A :823135:00:------:-- | 10:0011:001032 | 10:0011 | 21:0162 | 21:0162:000973 | 21:0162:000973:0001:0001:00 |  | 52.8351 | -64.9422 | NGR lake sediment grab sample | <177 micron (NGR) | 67 | 0111:s__11 | 1032 | 5.64 | 617 | 1 | 1.82 | 69 | 18 | 77 | 14 | 3.6 | 4 |  | 1.37 | 40 | 7.8 | 1.35 | 795 | 1 | 1.33 | 10 | 46 | 763 | 7 | 13.6 | 235 |  | 4846 | 89 | 21 | 118 | 46
023A :823136:00:------:-- | 10:0011:001033 | 10:0011 | 21:0162 | 21:0162:000974 | 21:0162:000974:0001:0001:00 |  | 52.7958 | -64.9968 | NGR lake sediment grab sample | <177 micron (NGR) | 67 | 0112:s__12 | 1033 | 6.3 | 699 | 1.3 | 2.26 | 62 | 19 | 105 | 13 | 3.3 | 4.63 |  | 1.49 | 35 | 8.9 | 1.49 | 1564 | 1 | 1.86 | 11 | 34 | 977 | 6 | 13.9 | 406 |  | 4469 | 106 | 18 | 66 | 64
023A :823137:00:------:-- | 10:0011:001034 | 10:0011 | 21:0162 | 21:0162:000975 | 21:0162:000975:0001:0001:00 |  | 52.7679 | -65.0045 | NGR lake sediment grab sample | <177 micron (NGR) | 67 | 0113:s__13 | 1034 | 6.71 | 852 | 1.4 | 1.87 | 77 | 21 | 111 | 18 | 3.5 | 6.13 |  | 1.79 | 44 | 13.1 | 1.45 | 1213 | 1 | 1.99 | 11 | 36 | 1378 | 9 | 13.6 | 386 |  | 4057 | 105 | 20 | 89 | 58
023A :823138:00:------:-- | 10:0011:001035 | 10:0011 | 21:0162 | 21:0162:000976 | 21:0162:000976:0001:0001:00 |  | 52.7332 | -64.987 | NGR lake sediment grab sample | <177 micron (NGR) | 67 | 0114:s__14 | 1035 | 2.87 | 283 | 0.9 | 0.54 | 86 | 20 | 77 | 47 | 4.5 | 6.79 |  | 0.22 | 52 | 2.2 | 0.23 | 721 | 6 | 0.25 | 4 | 27 | 733 | 4 | 8.8 | 86 |  | 832 | 92 | 29 | 186 | 19
023A :823139:00:------:-- | 10:0011:001036 | 10:0011 | 21:0162 | 21:0162:000977 | 21:0162:000977:0001:0001:00 |  | 52.7083 | -64.9766 | NGR lake sediment grab sample | <177 micron (NGR) | 67 | 0115:s__15 | 1036 | 5.61 | 716 | 1.3 | 1.69 | 60 | 12 | 68 | 3 | 2.7 | 5.83 |  | 1.58 | 33 | 4.4 | 0.87 | 683 | 2 | 1.73 | 9 | 17 | 485 | 10 | 10.1 | 356 |  | 3512 | 86 | 16 | 76 | 37
023A :823140:00:------:-- | 10:0011:001037 | 10:0011 | 21:0162 | 21:0162:000978 | 21:0162:000978:0001:0001:00 |  | 52.6586 | -65.0376 | NGR lake sediment grab sample | <177 micron (NGR) | 67 | 0116:s__16 | 1037 | 6.06 | 875 | 1.6 | 1.66 | 70 | 11 | 56 | 9 | 3.2 | 3.34 |  | 2.06 | 45 | 8.3 | 0.75 | 602 | 2 | 1.97 | 7 | 16 | 837 | 10 | 9.8 | 354 |  | 2918 | 74 | 22 | 68 | 49
023A :823142:10:------:-- | 10:0011:001038 | 10:0011 | 21:0162 | 21:0162:000979 | 21:0162:000979:0001:0001:00 |  | 52.6611 | -65.0968 | NGR lake sediment grab sample | <177 micron (NGR) | 68 | 0071:ff__1 | 1038 | 4.69 | 531 | 1.2 | 1.48 | 78 | 11 | 64 | 13 | 3.7 | 5.9 |  | 1.01 | 47 | 5.8 | 0.66 | 710 | 4 | 1.3 | 5 | 16 | 906 | 5 | 10.5 | 294 |  | 2485 | 86 | 24 | 86 | 35
023A :823143:20:823142:10 | 10:0011:001039 | 10:0011 | 21:0162 | 21:0162:000979 | 21:0162:000979:0002:0001:00 |  | 52.6611 | -65.0968 | NGR lake sediment grab sample | <177 micron (NGR) | 68 | 0072:ff__1 | 1039 | 4.51 | 508 | 1.2 | 1.42 | 75 | 11 | 61 | 13 | 3.6 | 5.31 |  | 0.97 | 46 | 5.6 | 0.63 | 671 | 3 | 1.22 | 5 | 16 | 823 | 5 | 9.9 | 283 |  | 2368 | 83 | 23 | 82 | 35
023A :823145:00:------:-- | 10:0011:001040 | 10:0011 | 21:0162 | 21:0162:000980 | 21:0162:000980:0001:0001:00 |  | 52.6717 | -65.1627 | NGR lake sediment grab sample | <177 micron (NGR) | 68 | 0101:s__01 | 1040 | 4.44 | 575 | 1.1 | 1.66 | 62 | 15 | 54 | 13 | 2.8 | 5.89 |  | 1.2 | 35 | 5.3 | 0.71 | 589 | 3 | 1.48 | 5 | 17 | 705 | 6 | 8.6 | 323 |  | 2443 | 57 | 18 | 90 | 45
023A :823146:00:------:-- | 10:0011:001041 | 10:0011 | 21:0162 | 21:0162:000981 | 21:0162:000981:0001:0001:00 |  | 52.6692 | -65.2034 | NGR lake sediment grab sample | <177 micron (NGR) | 68 | 0102:s__02 | 1041 | 4.87 | 548 | 1.2 | 1.7 | 84 | 11 | 69 | 11 | 3.4 | 4.68 |  | 1.09 | 48 | 7.8 | 0.86 | 656 | 4 | 1.32 | 7 | 17 | 1378 | 4 | 10.9 | 321 |  | 3003 | 109 | 23 | 78 | 49
023A :823147:00:------:-- | 10:0011:001042 | 10:0011 | 21:0162 | 21:0162:000982 | 21:0162:000982:0001:0001:00 |  | 52.6612 | -65.2646 | NGR lake sediment grab sample | <177 micron (NGR) | 68 | 0103:s__03 | 1042 | 5.2 | 619 | 1.2 | 1.96 | 90 | 15 | 77 | 23 | 3.8 | 3.31 |  | 1.3 | 53 | 8.6 | 1.1 | 616 | 3 | 1.53 | 8 | 26 | 1053 | 4 | 12.1 | 348 |  | 3597 | 91 | 24 | 70 | 59
023A :823148:00:------:-- | 10:0011:001043 | 10:0011 | 21:0162 | 21:0162:000983 | 21:0162:000983:0001:0001:00 |  | 52.6533 | -65.2885 | NGR lake sediment grab sample | <177 micron (NGR) | 68 | 0104:s__04 | 1043 | 6.09 | 689 | 1.4 | 2.07 | 80 | 17 | 82 | 13 | 4 | 5.44 |  | 1.23 | 45 | 7.5 | 1.09 | 750 | 2 | 1.75 | 7 | 23 | 808 | 5 | 13.4 | 430 |  | 3475 | 100 | 24 | 89 | 56
023A :823149:00:------:-- | 10:0011:001044 | 10:0011 | 21:0162 | 21:0162:000984 | 21:0162:000984:0001:0001:00 |  | 52.6595 | -65.3823 | NGR lake sediment grab sample | <177 micron (NGR) | 68 | 0105:s__05 | 1044 | 1.73 | 131 | 0.6 | 0.38 | 64 | 21 | 42 | 18 | 2.4 | 7.1 |  | 0.1 | 33 | 1.3 | 0.13 | 321 | 2 | 0.15 | 1 | 15 | 378 | 4 | 3.5 | 66 |  | 547 | 115 | 14 | 118 | 10
023A :823150:00:------:-- | 10:0011:001045 | 10:0011 | 21:0162 | 21:0162:000985 | 21:0162:000985:0001:0001:00 |  | 52.6489 | -65.4237 | NGR lake sediment grab sample | <177 micron (NGR) | 68 | 0106:s__06 | 1045 | 7.15 | 739 | 1.4 | 2.94 | 58 | 14 | 82 | 5 | 3.1 | 3.16 |  | 1.38 | 33 | 6.6 | 1.44 | 863 | 1 | 2.18 | 8 | 28 | 942 | 4 | 14.8 | 563 |  | 4056 | 95 | 21 | 54 | 46
023A :823151:00:------:-- | 10:0011:001046 | 10:0011 | 21:0162 | 21:0162:000986 | 21:0162:000986:0001:0001:00 |  | 52.6677 | -65.4658 | NGR lake sediment grab sample | <177 micron (NGR) | 68 | 0107:s__07 | 1046 | 2.13 | 236 | 0.4 | 0.65 | 40 | 8 | 33 | 33 | 1.1 | 1.25 |  | 0.31 | 23 | 4.8 | 0.41 | 203 | 1 | 0.42 | 3 | 17 | 635 | 1 | 4.5 | 103 |  | 1348 | 39 | 8 | 52 | 14
023A :823152:00:------:-- | 10:0011:001047 | 10:0011 | 21:0162 | 21:0162:000987 | 21:0162:000987:0001:0001:00 |  | 52.6591 | -65.5411 | NGR lake sediment grab sample | <177 micron (NGR) | 68 | 0108:s__08 | 1047 | 2.55 | 272 | 0.5 | 1.03 | 41 | 8 | 40 | 16 | 1.7 | 1.73 |  | 0.38 | 25 | 4.1 | 0.57 | 309 | 1 | 0.73 | 2 | 16 | 595 | 2 | 6.2 | 181 |  | 1832 | 54 | 10 | 47 | 20
023A :823153:00:------:-- | 10:0011:001048 | 10:0011 | 21:0162 | 21:0162:000988 | 21:0162:000988:0001:0001:00 |  | 52.6475 | -65.5589 | NGR lake sediment grab sample | <177 micron (NGR) | 68 | 0109:s__09 | 1048 | 1.97 | 192 | 0.5 | 0.51 | 86 | 8 | 48 | 36 | 3 | 4.48 |  | 0.19 | 61 | 2.6 | 0.32 | 203 | 1 | 0.32 | 1 | 18 | 601 | 1 | 5.3 | 87 |  | 1038 | 110 | 17 | 72 | 11
023A :823154:00:------:-- | 10:0011:001049 | 10:0011 | 21:0162 | 21:0162:000989 | 21:0162:000989:0001:0001:00 |  | 52.6528 | -65.6254 | NGR lake sediment grab sample | <177 micron (NGR) | 68 | 0110:s__10 | 1049 | 1.7 | 172 | 0.3 | 0.72 | 47 | 6 | 35 | 16 | 1.6 | 1.18 |  | 0.21 | 28 | 2 | 0.3 | 177 | 1 | 0.41 | 2 | 13 | 601 | 1 | 4 | 112 |  | 1098 | 52 | 10 | 48 | 10
023A :823155:00:------:-- | 10:0011:001050 | 10:0011 | 21:0162 | 21:0162:000990 | 21:0162:000990:0001:0001:00 |  | 52.6629 | -65.6576 | NGR lake sediment grab sample | <177 micron (NGR) | 68 | 0111:s__11 | 1050 | 5.52 | 639 | 1.3 | 1.83 | 82 | 23 | 116 | 20 | 3.1 | 11.71 |  | 1.26 | 43 | 9 | 1.26 | 998 | 1 | 1.82 | 6 | 28 | 1538 | 8 | 13.5 | 385 |  | 3696 | 140 | 22 | 96 | 54
023A :823156:00:------:-- | 10:0011:001051 | 10:0011 | 21:0162 | 21:0162:000991 | 21:0162:000991:0001:0001:00 |  | 52.0539 | -65.5948 | NGR lake sediment grab sample | <177 micron (NGR) | 68 | 0112:s__12 | 1051 | 3.29 | 172 | 1 | 0.58 | 83 | 7 | 45 | 41 | 3.2 | 2.62 |  | 0.17 | 50 | 1.9 | 0.16 | 237 | 1 | 0.21 | 3 | 12 | 2520 | 1 | 5.3 | 71 |  | 1037 | 63 | 20 | 91 | 8
023A :823157:00:------:-- | 10:0011:001052 | 10:0011 | 21:0162 | 21:0162:000992 | 21:0162:000992:0001:0001:00 |  | 52.0785 | -65.6002 | NGR lake sediment grab sample | <177 micron (NGR) | 68 | 0113:s__13 | 1052 | 1.64 | 150 | 0.4 | 0.55 | 44 | 4 | 17 | 22 | 1.9 | 0.54 |  | 0.15 | 27 | 1.3 | 0.13 | 126 | 1 | 0.22 | 1 | 11 | 490 | 1 | 2.9 | 68 |  | 684 | 20 | 11 | 53 | 7
023A :823158:00:------:-- | 10:0011:001053 | 10:0011 | 21:0162 | 21:0162:000993 | 21:0162:000993:0001:0001:00 |  | 52.1173 | -65.5854 | NGR lake sediment grab sample | <177 micron (NGR) | 68 | 0114:s__14 | 1053 | 7.22 | 871 | 1.6 | 2.85 | 58 | 12 | 60 | 5 | 3.3 | 2.86 |  | 1.57 | 33 | 6.1 | 1.08 | 718 | 1 | 2.38 | 8 | 19 | 899 | 10 | 13.1 | 571 |  | 3517 | 70 | 22 | 53 | 42
023A :823159:00:------:-- | 10:0011:001054 | 10:0011 | 21:0162 | 21:0162:000994 | 21:0162:000994:0001:0001:00 |  | 52.151 | -65.6083 | NGR lake sediment grab sample | <177 micron (NGR) | 68 | 0115:s__15 | 1054 | 5.6 | 698 | 1.4 | 1.93 | 86 | 19 | 59 | 12 | 3.7 | 3.43 |  | 1.23 | 48 | 6.5 | 0.86 | 774 | 2 | 1.57 | 8 | 20 | 1066 | 6 | 11.3 | 405 |  | 3187 | 83 | 23 | 73 | 47
023A :823160:00:------:-- | 10:0011:001055 | 10:0011 | 21:0162 | 21:0162:000995 | 21:0162:000995:0001:0001:00 |  | 52.1653 | -65.5778 | NGR lake sediment grab sample | <177 micron (NGR) | 68 | 0116:s__16 | 1055 | 2.42 | 236 | 0.7 | 0.65 | 47 | 3 | 27 | 19 | 1.6 | 0.82 |  | 0.32 | 27 | 2.1 | 0.25 | 154 | 1 | 0.52 | 3 | 10 | 1281 | 1 | 4.4 | 133 |  | 1266 | 46 | 10 | 30 | 17
023A :823162:00:------:-- | 10:0011:001056 | 10:0011 | 21:0162 | 21:0162:000996 | 21:0162:000996:0001:0001:00 |  | 52.2008 | -65.621 | NGR lake sediment grab sample | <177 micron (NGR) | 69 | 0101:s__01 | 1056 | 7.1 | 904 | 1.7 | 2.52 | 68 | 17 | 58 | 8 | 3.9 | 4.1 |  | 1.57 | 36 | 6.7 | 0.92 | 1139 | 3 | 2.26 | 8 | 18 | 1128 | 8 | 12.2 | 548 |  | 3298 | 82 | 24 | 72 | 45
023A :823163:00:------:-- | 10:0011:001057 | 10:0011 | 21:0162 | 21:0162:000997 | 21:0162:000997:0001:0001:00 |  | 52.2746 | -65.6128 | NGR lake sediment grab sample | <177 micron (NGR) | 69 | 0102:s__02 | 1057 | 5.53 | 712 | 1.2 | 2.04 | 46 | 9 | 43 | 7 | 2.5 | 2.23 |  | 1.19 | 28 | 3.7 | 0.69 | 504 | 2 | 1.76 | 5 | 13 | 720 | 6 | 8.9 | 473 |  | 2284 | 67 | 17 | 42 | 27
023A :823164:00:------:-- | 10:0011:001058 | 10:0011 | 21:0162 | 21:0162:000998 | 21:0162:000998:0001:0001:00 |  | 52.2866 | -65.6086 | NGR lake sediment grab sample | <177 micron (NGR) | 69 | 0103:s__03 | 1058 | 2.82 | 283 | 0.7 | 0.87 | 65 | 6 | 40 | 10 | 2.3 | 1.71 |  | 0.48 | 38 | 2.6 | 0.37 | 263 | 2 | 0.39 | 3 | 11 | 952 | 3 | 5.5 | 171 |  | 1458 | 77 | 15 | 51 | 19
023A :823165:00:------:-- | 10:0011:001059 | 10:0011 | 21:0162 | 21:0162:000999 | 21:0162:000999:0001:0001:00 |  | 52.3277 | -65.6255 | NGR lake sediment grab sample | <177 micron (NGR) | 69 | 0104:s__04 | 1059 | 1.29 | 163 | 0.3 | 0.58 | 46 | 3 | 18 | 12 | 1.6 | 0.52 |  | 0.21 | 29 | 1.6 | 0.18 | 113 | 1 | 0.34 | 2 | 10 | 520 | 3 | 3.2 | 92 |  | 890 | 31 | 10 | 41 | 11
023A :823166:00:------:-- | 10:0011:001060 | 10:0011 | 21:0162 | 21:0162:001000 | 21:0162:001000:0001:0001:00 |  | 52.3629 | -65.6144 | NGR lake sediment grab sample | <177 micron (NGR) | 69 | 0105:s__05 | 1060 | 7.12 | 917 | 1.5 | 2.88 | 72 | 12 | 63 | 7 | 4.6 | 2.87 |  | 1.54 | 40 | 6.1 | 1.15 | 767 | 1 | 2.35 | 10 | 19 | 1480 | 7 | 14.8 | 555 |  | 4022 | 72 | 27 | 53 | 58
023A :823167:00:------:-- | 10:0011:001061 | 10:0011 | 21:0162 | 21:0162:001001 | 21:0162:001001:0001:0001:00 |  | 52.4018 | -65.6306 | NGR lake sediment grab sample | <177 micron (NGR) | 69 | 0106:s__06 | 1061 | 4.49 | 436 | 1 | 1.77 | 59 | 10 | 48 | 7 | 2.9 | 4.88 |  | 0.94 | 34 | 4.3 | 0.75 | 516 | 3 | 1.38 | 6 | 15 | 778 | 5 | 9.2 | 366 |  | 2548 | 75 | 20 | 51 | 29
023A :823168:00:------:-- | 10:0011:001062 | 10:0011 | 21:0162 | 21:0162:001002 | 21:0162:001002:0001:0001:00 |  | 52.4521 | -65.6462 | NGR lake sediment grab sample | <177 micron (NGR) | 69 | 0107:s__07 | 1062 | 1.25 | 182 | 0.3 | 1.09 | 73 | 8 | 27 | 20 | 2.2 | 1.37 |  | 0.19 | 51 | 2 | 0.24 | 271 | 1 | 0.32 | 1 | 15 | 387 | 1 | 3.4 | 106 |  | 706 | 42 | 11 | 56 | 10
023A :823169:00:------:-- | 10:0011:001063 | 10:0011 | 21:0162 | 21:0162:001003 | 21:0162:001003:0001:0001:00 |  | 52.4885 | -65.7324 | NGR lake sediment grab sample | <177 micron (NGR) | 69 | 0108:s__08 | 1063 | 3.08 | 527 | 0.9 | 1.15 | 104 | 16 | 41 | 18 | 4 | 5.17 |  | 0.49 | 60 | 5.7 | 0.57 | 449 | 1 | 0.73 | 4 | 22 | 828 | 4 | 8.9 | 228 |  | 2203 | 73 | 24 | 119 | 16
023A :823170:00:------:-- | 10:0011:001064 | 10:0011 | 21:0162 | 21:0162:001004 | 21:0162:001004:0001:0001:00 |  | 52.0186 | -65.648 | NGR lake sediment grab sample | <177 micron (NGR) | 69 | 0109:s__09 | 1064 | 6.46 | 778 | 1.7 | 2.12 | 132 | 22 | 80 | 58 | 5.7 | 4.59 |  | 1.49 | 73 | 8.8 | 0.98 | 1899 | 5 | 1.92 | 9 | 25 | 1947 | 7 | 13.5 | 415 |  | 3659 | 94 | 33 | 80 | 68
023A :823171:00:------:-- | 10:0011:001065 | 10:0011 | 21:0162 | 21:0162:001005 | 21:0162:001005:0001:0001:00 |  | 52.051 | -65.6291 | NGR lake sediment grab sample | <177 micron (NGR) | 69 | 0110:s__10 | 1065 | 3.39 | 364 | 1 | 1.11 | 80 | 9 | 51 | 24 | 3.1 | 1.84 |  | 0.58 | 50 | 4.5 | 0.43 | 321 | 2 | 0.56 | 5 | 14 | 1401 | 3 | 6.8 | 179 |  | 1814 | 68 | 19 | 66 | 25
023A :823172:10:------:-- | 10:0011:001066 | 10:0011 | 21:0162 | 21:0162:001006 | 21:0162:001006:0001:0001:00 |  | 52.0618 | -65.6354 | NGR lake sediment grab sample | <177 micron (NGR) | 69 | 0071:ff__1 | 1066 | 1.96 | 92 | 0.9 | 0.57 | 120 | 11 | 22 | 19 | 5 | 2.09 |  | 0.14 | 89 | 1.8 | 0.14 | 110 | 4 | 0.22 | 1 | 14 | 849 | 1 | 4.9 | 69 |  | 569 | 39 | 30 | 101 | 8
023A :823173:20:823172:10 | 10:0011:001067 | 10:0011 | 21:0162 | 21:0162:001006 | 21:0162:001006:0002:0001:00 |  | 52.0618 | -65.6354 | NGR lake sediment grab sample | <177 micron (NGR) | 69 | 0072:ff__1 | 1067 | 1.09 | 153 | 0.2 | 0.82 | 34 | 6 | 24 | 13 | 1 | 2.16 |  | 0.13 | 20 | 1.2 | 0.17 | 291 | 1 | 0.2 | 1 | 15 | 415 | 1 | 2 | 88 |  | 395 | 19 | 8 | 55 | 6
023A :823174:00:------:-- | 10:0011:001068 | 10:0011 | 21:0162 | 21:0162:001007 | 21:0162:001007:0001:0001:00 |  | 52.114 | -65.6525 | NGR lake sediment grab sample | <177 micron (NGR) | 69 | 0111:s__11 | 1068 | 2.45 | 312 | 0.6 | 0.87 | 57 | 5 | 24 | 7 | 2.4 | 1.04 |  | 0.48 | 36 | 2.6 | 0.3 | 209 | 1 | 0.24 | 3 | 12 | 649 | 3 | 5 | 208 |  | 1409 | 34 | 14 | 32 | 19
023A :823175:00:------:-- | 10:0011:001069 | 10:0011 | 21:0162 | 21:0162:001008 | 21:0162:001008:0001:0001:00 |  | 52.1773 | -65.6606 | NGR lake sediment grab sample | <177 micron (NGR) | 69 | 0112:s__12 | 1069 | 6.66 | 895 | 1.5 | 2.7 | 55 | 11 | 52 | 2 | 3.8 | 2.79 |  | 1.56 | 32 | 5.6 | 0.93 | 717 | 1 | 2.39 | 9 | 19 | 851 | 7 | 12.5 | 555 |  | 3578 | 71 | 24 | 47 | 45
023A :823176:00:------:-- | 10:0011:001070 | 10:0011 | 21:0162 | 21:0162:001009 | 21:0162:001009:0001:0001:00 |  | 52.2422 | -65.662 | NGR lake sediment grab sample | <177 micron (NGR) | 69 | 0113:s__13 | 1070 | 1.55 | 191 | 0.4 | 0.61 | 56 | 7 | 22 | 9 | 2.4 | 1.05 |  | 0.24 | 37 | 2.2 | 0.2 | 187 | 1 | 0.39 | 2 | 12 | 446 | 2 | 3.6 | 109 |  | 935 | 38 | 13 | 42 | 11
023A :823177:00:------:-- | 10:0011:001071 | 10:0011 | 21:0162 | 21:0162:001010 | 21:0162:001010:0001:0001:00 |  | 52.3622 | -65.6732 | NGR lake sediment grab sample | <177 micron (NGR) | 69 | 0114:s__14 | 1071 | 0.4 | 67 | 0.1 | 0.47 | 10 | 2 | 13 | 3 | 0.5 | 1.3 |  | 0.03 | 7 | 0.5 | 0.08 | 108 | 1 | 0.03 | 1 | 10 | 352 | 1 | 0.7 | 52 |  | 79 | 9 | 4 | 24 | 2
023A :823178:00:------:-- | 10:0011:001072 | 10:0011 | 21:0162 | 21:0162:001011 | 21:0162:001011:0001:0001:00 |  | 52.3988 | -65.6745 | NGR lake sediment grab sample | <177 micron (NGR) | 69 | 0115:s__15 | 1072 | 0.43 | 98 | 0.1 | 0.64 | 10 | 7 | 13 | 3 | 0.5 | 2.43 |  | 0.05 | 5 | 0.7 | 0.1 | 168 | 1 | 0.06 | 1 | 10 | 299 | 1 | 0.8 | 59 |  | 126 | 3 | 3 | 84 | 3
023A :823179:00:------:-- | 10:0011:001073 | 10:0011 | 21:0162 | 21:0162:001012 | 21:0162:001012:0001:0001:00 |  | 52.4233 | -65.6797 | NGR lake sediment grab sample | <177 micron (NGR) | 69 | 0116:s__16 | 1073 | 2.07 | 295 | 0.4 | 0.62 | 36 | 3 | 30 | 11 | 2.1 | 0.71 |  | 0.45 | 23 | 2.3 | 0.25 | 161 | 1 | 0.68 | 4 | 15 | 609 | 4 | 4.9 | 143 |  | 1471 | 36 | 11 | 25 | 16
023A :823182:00:------:-- | 10:0011:001074 | 10:0011 | 21:0162 | 21:0162:001013 | 21:0162:001013:0001:0001:00 |  | 52.4491 | -65.7303 | NGR lake sediment grab sample | <177 micron (NGR) | 70 | 0101:s__01 | 1074 | 4.03 | 638 | 0.9 | 1.35 | 59 | 18 | 62 | 25 | 2.4 | 3.96 |  | 1.23 | 35 | 9.4 | 0.85 | 536 | 2 | 1.04 | 4 | 32 | 653 | 6 | 8 | 256 |  | 2294 | 57 | 15 | 76 | 26
023A :823184:00:------:-- | 10:0011:001075 | 10:0011 | 21:0162 | 21:0162:001014 | 21:0162:001014:0001:0001:00 |  | 52.5004 | -65.7932 | NGR lake sediment grab sample | <177 micron (NGR) | 70 | 0102:s__02 | 1075 | 0.7 | 91 | 0.1 | 0.44 | 25 | 4 | 16 | 7 | 0.9 | 0.85 |  | 0.07 | 15 | 1.1 | 0.11 | 99 | 1 | 0.09 | 1 | 14 | 287 | 1 | 1.7 | 47 |  | 310 | 17 | 6 | 54 | 4
023A :823185:00:------:-- | 10:0011:001076 | 10:0011 | 21:0162 | 21:0162:001015 | 21:0162:001015:0001:0001:00 |  | 52.4918 | -65.8357 | NGR lake sediment grab sample | <177 micron (NGR) | 70 | 0103:s__03 | 1076 | 1.07 | 155 | 0.2 | 0.82 | 32 | 7 | 25 | 13 | 1.1 | 2.15 |  | 0.13 | 20 | 1.4 | 0.18 | 281 | 1 | 0.2 | 1 | 19 | 412 | 1 | 2.1 | 87 |  | 419 | 17 | 8 | 53 | 6
023A :823186:00:------:-- | 10:0011:001077 | 10:0011 | 21:0162 | 21:0162:001016 | 21:0162:001016:0001:0001:00 |  | 52.4611 | -65.7794 | NGR lake sediment grab sample | <177 micron (NGR) | 70 | 0104:s__04 | 1077 | 1.97 | 312 | 0.5 | 0.84 | 35 | 10 | 37 | 7 | 1.5 | 4.55 |  | 0.43 | 20 | 2.7 | 0.32 | 321 | 1 | 0.7 | 1 | 17 | 719 | 6 | 4.4 | 156 |  | 1311 | 38 | 10 | 95 | 19
023A :823191:00:------:-- | 10:0011:001078 | 10:0011 | 21:0162 | 21:0162:001020 | 21:0162:001020:0001:0001:00 |  | 52.3517 | -65.7467 | NGR lake sediment grab sample | <177 micron (NGR) | 70 | 0105:s__05 | 1078 | 3.55 | 567 | 0.9 | 1.34 | 53 | 13 | 50 | 13 | 2.1 | 4.31 |  | 1.05 | 32 | 6.8 | 0.67 | 448 | 2 | 1.08 | 3 | 22 | 664 | 6 | 7.4 | 266 |  | 2126 | 51 | 13 | 99 | 26
023A :823196:00:------:-- | 10:0011:001079 | 10:0011 | 21:0162 | 21:0162:001025 | 21:0162:001025:0001:0001:00 |  | 52.1185 | -65.7126 | NGR lake sediment grab sample | <177 micron (NGR) | 70 | 0106:s__06 | 1079 | 2.35 | 105 | 0.8 | 0.41 | 110 | 9 | 30 | 31 | 3.6 | 1.32 |  | 0.1 | 70 | 2.2 | 0.12 | 196 | 3 | 0.13 | 2 | 9 | 1640 | 1 | 3.6 | 53 |  | 654 | 51 | 20 | 68 | 5
023A :823213:00:------:-- | 10:0011:001080 | 10:0011 | 21:0162 | 21:0162:001040 | 21:0162:001040:0001:0001:00 |  | 52.1337 | -65.7853 | NGR lake sediment grab sample | <177 micron (NGR) | 71 | 0101:s__01 | 1080 | 4.54 | 422 | 1.3 | 1.04 | 105 | 10 | 41 | 32 | 3.5 | 2.13 |  | 0.69 | 55 | 3.5 | 0.33 | 449 | 2 | 0.81 | 4 | 16 | 2038 | 3 | 6.8 | 220 |  | 1665 | 71 | 23 | 89 | 20
023A :823223:00:------:-- | 10:0011:001081 | 10:0011 | 21:0162 | 21:0162:001048 | 21:0162:001048:0001:0001:00 |  | 52.3283 | -65.8958 | NGR lake sediment grab sample | <177 micron (NGR) | 72 | 0101:s__01 | 1081 | 4.5 | 663 | 1 | 1.61 | 58 | 10 | 48 | 8 | 2.6 | 4.99 |  | 1.2 | 34 | 5.7 | 0.64 | 590 | 1 | 1.47 | 6 | 13 | 712 | 7 | 8.2 | 327 |  | 2178 | 47 | 17 | 69 | 36
023A :823226:00:------:-- | 10:0011:001082 | 10:0011 | 21:0162 | 21:0162:001051 | 21:0162:001051:0001:0001:00 |  | 52.4142 | -65.8804 | NGR lake sediment grab sample | <177 micron (NGR) | 72 | 0102:s__02 | 1082 | 6.27 | 897 | 1.5 | 2.27 | 67 | 11 | 53 | 3 | 3.9 | 3.02 |  | 1.58 | 40 | 4.8 | 0.81 | 720 | 2 | 2.16 | 10 | 13 | 714 | 8 | 11.5 | 532 |  | 3389 | 70 | 24 | 43 | 43
023A :823227:00:------:-- | 10:0011:001083 | 10:0011 | 21:0162 | 21:0162:001052 | 21:0162:001052:0001:0001:00 |  | 52.4275 | -65.8506 | NGR lake sediment grab sample | <177 micron (NGR) | 72 | 0103:s__03 | 1083 | 6.59 | 947 | 1.5 | 2.35 | 58 | 11 | 51 | 3 | 3.5 | 3.19 |  | 1.66 | 33 | 4.8 | 0.85 | 759 | 1 | 2.33 | 9 | 13 | 823 | 9 | 11.4 | 560 |  | 3306 | 63 | 22 | 43 | 40
023A :823228:00:------:-- | 10:0011:001084 | 10:0011 | 21:0162 | 21:0162:001053 | 21:0162:001053:0001:0001:00 |  | 52.461 | -65.8521 | NGR lake sediment grab sample | <177 micron (NGR) | 72 | 0104:s__04 | 1084 | 5.37 | 774 | 1.2 | 1.95 | 58 | 10 | 50 | 6 | 3 | 4.02 |  | 1.32 | 35 | 5 | 0.75 | 598 | 1 | 1.77 | 6 | 15 | 723 | 7 | 9.5 | 440 |  | 2553 | 61 | 19 | 49 | 41
023A :823229:00:------:-- | 10:0011:001085 | 10:0011 | 21:0162 | 21:0162:001054 | 21:0162:001054:0001:0001:00 |  | 52.4554 | -65.8734 | NGR lake sediment grab sample | <177 micron (NGR) | 72 | 0105:s__05 | 1085 | 2.51 | 360 | 0.6 | 1.19 | 65 | 12 | 45 | 15 | 2.4 | 3.05 |  | 0.58 | 40 | 4.4 | 0.48 | 395 | 6 | 0.61 | 4 | 16 | 620 | 3 | 6 | 185 |  | 1504 | 49 | 15 | 71 | 24
023A :823230:00:------:-- | 10:0011:001086 | 10:0011 | 21:0162 | 21:0162:001055 | 21:0162:001055:0001:0001:00 |  | 52.4944 | -65.8785 | NGR lake sediment grab sample | <177 micron (NGR) | 72 | 0106:s__06 | 1086 | 5.33 | 725 | 1.2 | 1.97 | 80 | 14 | 61 | 9 | 3.5 | 2.93 |  | 1.27 | 47 | 6.2 | 0.88 | 630 | 2 | 1.64 | 7 | 18 | 1040 | 7 | 11 | 411 |  | 3304 | 80 | 22 | 67 | 52
023A :823232:00:------:-- | 10:0011:001087 | 10:0011 | 21:0162 | 21:0162:001057 | 21:0162:001057:0001:0001:00 |  | 52.5489 | -65.8828 | NGR lake sediment grab sample | <177 micron (NGR) | 72 | 0107:s__07 | 1087 | 5.19 | 749 | 1.2 | 1.51 | 70 | 18 | 70 | 25 | 2.7 | 5.14 |  | 1.41 | 40 | 8.9 | 0.85 | 643 | 2 | 1.43 | 6 | 25 | 818 | 7 | 9 | 324 |  | 2529 | 72 | 17 | 79 | 33
023A :823236:00:------:-- | 10:0011:001088 | 10:0011 | 21:0162 | 21:0162:001059 | 21:0162:001059:0001:0001:00 |  | 52.5163 | -65.0409 | NGR lake sediment grab sample | <177 micron (NGR) | 72 | 0108:s__08 | 1088 | 1.51 | 118 | 0.3 | 0.68 | 27 | 7 | 30 | 13 | 0.9 | 2.04 |  | 0.12 | 15 | 2.2 | 0.14 | 59 | 4 | 0.11 | 1 | 14 | 739 | 1 | 2.3 | 93 |  | 418 | 64 | 7 | 122 | 5
023A :823238:00:------:-- | 10:0011:001089 | 10:0011 | 21:0162 | 21:0162:001061 | 21:0162:001061:0001:0001:00 |  | 52.4977 | -64.9269 | NGR lake sediment grab sample | <177 micron (NGR) | 72 | 0109:s__09 | 1089 | 3.43 | 406 | 0.8 | 1.11 | 45 | 7 | 48 | 14 | 2.2 | 1.3 |  | 0.81 | 31 | 5.9 | 0.54 | 371 | 2 | 0.87 | 8 | 14 | 652 | 5 | 8.3 | 213 |  | 3708 | 46 | 15 | 104 | 41
023A :823244:00:------:-- | 10:0011:001090 | 10:0011 | 21:0162 | 21:0162:001066 | 21:0162:001066:0001:0001:00 |  | 52.4614 | -64.6977 | NGR lake sediment grab sample | <177 micron (NGR) | 73 | 0101:s__01 | 1090 | 6.83 | 710 | 1.5 | 2.58 | 97 | 14 | 86 | 10 | 4.2 | 3.36 |  | 1.45 | 55 | 7.2 | 1.28 | 840 | 1 | 2.04 | 11 | 24 | 901 | 8 | 15.4 | 449 |  | 4730 | 99 | 26 | 59 | 89
023A :823245:00:------:-- | 10:0011:001091 | 10:0011 | 21:0162 | 21:0162:001067 | 21:0162:001067:0001:0001:00 |  | 52.4633 | -64.6671 | NGR lake sediment grab sample | <177 micron (NGR) | 73 | 0102:s__02 | 1091 | 6.78 | 879 | 1.5 | 1.6 | 79 | 16 | 90 | 26 | 3.3 | 3.61 |  | 1.73 | 45 | 14.1 | 1.2 | 563 | 1 | 1.61 | 10 | 34 | 463 | 8 | 13.9 | 356 |  | 3716 | 95 | 20 | 97 | 47
023A :823246:10:------:-- | 10:0011:001092 | 10:0011 | 21:0162 | 21:0162:001068 | 21:0162:001068:0001:0001:00 |  | 52.4243 | -64.6626 | NGR lake sediment grab sample | <177 micron (NGR) | 73 | 0071:ff__1 | 1092
023A :823247:20:823246:10 | 10:0011:001093 | 10:0011 | 21:0162 | 21:0162:001068 | 21:0162:001068:0002:0001:00 |  | 52.4243 | -64.6626 | NGR lake sediment grab sample | <177 micron (NGR) | 73 | 0072:ff__1 | 1093 | 5.59 | 652 | 1.3 | 1.9 | 83 | 11 | 60 | 6 | 3.7 | 3.17 |  | 1.3 | 49 | 5.8 | 0.86 | 619 | 1 | 1.67 | 7 | 19 | 792 | 6 | 11.5 | 365 |  | 3567 | 68 | 22 | 65 | 68
023A :823249:00:------:-- | 10:0011:001094 | 10:0011 | 21:0162 | 21:0162:001070 | 21:0162:001070:0001:0001:00 |  | 52.436 | -64.8144 | NGR lake sediment grab sample | <177 micron (NGR) | 73 | 0103:s__03 | 1094 | 5.45 | 614 | 1.3 | 1.57 | 77 | 12 | 68 | 13 | 3 | 5.07 |  | 1.26 | 41 | 5.7 | 0.73 | 622 | 3 | 1.41 | 7 | 17 | 975 | 7 | 9.7 | 334 |  | 2838 | 109 | 19 | 77 | 47
023A :823250:00:------:-- | 10:0011:001095 | 10:0011 | 21:0162 | 21:0162:001071 | 21:0162:001071:0001:0001:00 |  | 52.4612 | -64.8983 | NGR lake sediment grab sample | <177 micron (NGR) | 73 | 0104:s__04 | 1095 | 3.41 | 375 | 0.8 | 0.89 | 61 | 12 | 59 | 9 | 2.3 | 5.51 |  | 0.68 | 35 | 5.3 | 0.52 | 488 | 2 | 0.73 | 5 | 14 | 1194 | 4 | 7 | 179 |  | 2190 | 108 | 16 | 103 | 36
023A :823254:00:------:-- | 10:0011:001096 | 10:0011 | 21:0162 | 21:0162:001074 | 21:0162:001074:0001:0001:00 |  | 52.444 | -64.9896 | NGR lake sediment grab sample | <177 micron (NGR) | 73 | 0105:s__05 | 1096 | 6.12 | 666 | 1.5 | 2.03 | 110 | 17 | 92 | 32 | 4.9 | 6.41 |  | 1.3 | 60 | 8.4 | 1.08 | 1064 | 2 | 1.69 | 9 | 26 | 1809 | 7 | 14.4 | 384 |  | 4005 | 116 | 30 | 104 | 69
023A :823257:00:------:-- | 10:0011:001097 | 10:0011 | 21:0162 | 21:0162:001077 | 21:0162:001077:0001:0001:00 |  | 52.4018 | -64.9152 | NGR lake sediment grab sample | <177 micron (NGR) | 73 | 0106:s__06 | 1097 | 1.99 | 170 | 0.5 | 0.62 | 36 | 6 | 28 | 16 | 1.8 | 1.05 |  | 0.21 | 22 | 2 | 0.19 | 157 | 1 | 0.27 | 2 | 10 | 1363 | 2 | 3.6 | 99 |  | 984 | 52 | 11 | 74 | 10
023A :823258:00:------:-- | 10:0011:001098 | 10:0011 | 21:0162 | 21:0162:001078 | 21:0162:001078:0001:0001:00 |  | 52.4112 | -64.8649 | NGR lake sediment grab sample | <177 micron (NGR) | 73 | 0107:s__07 | 1098 | 1.91 | 207 | 0.7 | 0.63 | 86 | 16 | 62 | 21 | 3.6 | 3.89 |  | 0.29 | 57 | 2.5 | 0.27 | 235 | 2 | 0.44 | 3 | 16 | 492 | 5 | 6.2 | 102 |  | 1301 | 127 | 24 | 149 | 23
023A :823263:00:------:-- | 10:0011:001099 | 10:0011 | 21:0162 | 21:0162:001082 | 21:0162:001082:0001:0001:00 |  | 52.3836 | -64.751 | NGR lake sediment grab sample | <177 micron (NGR) | 74 | 0101:s__01 | 1099 | 4.79 | 658 | 1.2 | 1.26 | 76 | 30 | 64 | 22 | 3.9 | 7.54 |  | 0.84 | 42 | 6.2 | 0.71 | 3811 | 2 | 0.91 | 6 | 20 | 2087 | 10 | 9.7 | 222 |  | 2798 | 110 | 20 | 121 | 47
023A :823264:10:------:-- | 10:0011:001100 | 10:0011 | 21:0162 | 21:0162:001083 | 21:0162:001083:0001:0001:00 |  | 52.3574 | -64.7482 | NGR lake sediment grab sample | <177 micron (NGR) | 74 | 0071:ff__1 | 1100 | 4.76 | 579 | 1.3 | 1.4 | 71 | 11 | 56 | 10 | 3.5 | 2.56 |  | 1.07 | 44 | 5.5 | 0.77 | 589 | 2 | 1.16 | 8 | 17 | 727 | 9 | 11 | 258 |  | 3519 | 69 | 20 | 85 | 66
023A :823265:20:823264:10 | 10:0011:001101 | 10:0011 | 21:0162 | 21:0162:001083 | 21:0162:001083:0002:0001:00 |  | 52.3574 | -64.7482 | NGR lake sediment grab sample | <177 micron (NGR) | 74 | 0072:ff__1 | 1101 | 4.75 | 580 | 1.3 | 1.38 | 69 | 11 | 56 | 11 | 3.5 | 2.5 |  | 1.06 | 42 | 5.4 | 0.76 | 590 | 1 | 1.11 | 8 | 17 | 709 | 10 | 10.9 | 256 |  | 3492 | 70 | 20 | 87 | 66
023A :823266:00:------:-- | 10:0011:001102 | 10:0011 | 21:0162 | 21:0162:001084 | 21:0162:001084:0001:0001:00 |  | 52.3849 | -64.7934 | NGR lake sediment grab sample | <177 micron (NGR) | 74 | 0102:s__02 | 1102 | 3.8 | 242 | 1.1 | 0.67 | 65 | 22 | 45 | 33 | 3 | 6.26 |  | 0.28 | 35 | 2.1 | 0.26 | 468 | 1 | 0.42 | 3 | 12 | 1760 | 5 | 6.3 | 99 |  | 1233 | 85 | 18 | 141 | 17
023A :823267:00:------:-- | 10:0011:001103 | 10:0011 | 21:0162 | 21:0162:001085 | 21:0162:001085:0001:0001:00 |  | 52.3498 | -64.8014 | NGR lake sediment grab sample | <177 micron (NGR) | 74 | 0103:s__03 | 1103 | 3.41 | 277 | 0.9 | 0.81 | 74 | 12 | 56 | 30 | 3.5 | 4.21 |  | 0.47 | 41 | 3.6 | 0.4 | 491 | 2 | 0.63 | 4 | 15 | 1712 | 5 | 7.3 | 139 |  | 1584 | 92 | 20 | 129 | 26
023A :823269:00:------:-- | 10:0011:001104 | 10:0011 | 21:0162 | 21:0162:001087 | 21:0162:001087:0001:0001:00 |  | 52.3699 | -64.8932 | NGR lake sediment grab sample | <177 micron (NGR) | 74 | 0104:s__04 | 1104 | 1.52 | 162 | 0.3 | 0.56 | 36 | 5 | 32 | 9 | 1.8 | 0.59 |  | 0.25 | 24 | 3.4 | 0.22 | 113 | 1 | 0.32 | 2 | 11 | 608 | 3 | 3.6 | 79 |  | 910 | 30 | 11 | 64 | 12
023A :823270:00:------:-- | 10:0011:001105 | 10:0011 | 21:0162 | 21:0162:001088 | 21:0162:001088:0001:0001:00 |  | 52.3623 | -64.9406 | NGR lake sediment grab sample | <177 micron (NGR) | 74 | 0105:s__05 | 1105 | 2.14 | 218 | 0.5 | 0.85 | 62 | 9 | 33 | 16 | 2.6 | 1.27 |  | 0.34 | 41 | 3.7 | 0.32 | 180 | 2 | 0.48 | 3 | 16 | 625 | 2 | 5 | 125 |  | 1134 | 39 | 16 | 81 | 17
023A :823273:00:------:-- | 10:0011:001106 | 10:0011 | 21:0162 | 21:0162:001090 | 21:0162:001090:0001:0001:00 |  | 52.368 | -64.9803 | NGR lake sediment grab sample | <177 micron (NGR) | 74 | 0106:s__06 | 1106 | 6.37 | 710 | 1.5 | 2.3 | 61 | 17 | 64 | 6 | 3.5 | 4.69 |  | 1.39 | 34 | 6.4 | 1.01 | 831 | 1 | 1.98 | 7 | 19 | 720 | 12 | 12.6 | 458 |  | 3913 | 87 | 21 | 79 | 50
023A :823289:00:------:-- | 10:0011:001107 | 10:0011 | 21:0162 | 21:0162:001103 | 21:0162:001103:0001:0001:00 |  | 52.2323 | -64.8106 | NGR lake sediment grab sample | <177 micron (NGR) | 75 | 0101:s__01 | 1107 | 3.95 | 359 | 1 | 1.06 | 59 | 14 | 52 | 13 | 3.1 | 5.74 |  | 0.72 | 40 | 3.8 | 0.51 | 496 | 6 | 0.79 | 4 | 20 | 798 | 7 | 8 | 200 |  | 2123 | 77 | 20 | 108 | 42
023A :823290:00:------:-- | 10:0011:001108 | 10:0011 | 21:0162 | 21:0162:001104 | 21:0162:001104:0001:0001:00 |  | 52.2816 | -64.8315 | NGR lake sediment grab sample | <177 micron (NGR) | 75 | 0102:s__02 | 1108 | 1.88 | 166 | 0.5 | 0.5 | 42 | 10 | 28 | 15 | 2.4 | 2.08 |  | 0.19 | 29 | 2.3 | 0.19 | 180 | 1 | 0.23 | 2 | 12 | 376 | 2 | 3.8 | 73 |  | 748 | 49 | 13 | 68 | 10
023A :823292:00:------:-- | 10:0011:001109 | 10:0011 | 21:0162 | 21:0162:001106 | 21:0162:001106:0001:0001:00 |  | 52.2515 | -64.8631 | NGR lake sediment grab sample | <177 micron (NGR) | 75 | 0103:s__03 | 1109 | 5.33 | 623 | 1.4 | 1.38 | 57 | 16 | 61 | 8 | 2.7 | 7.59 |  | 1.35 | 33 | 5.8 | 0.7 | 643 | 2 | 1.39 | 6 | 16 | 577 | 12 | 9.6 | 279 |  | 3091 | 101 | 16 | 91 | 40
023A :823295:00:------:-- | 10:0011:001110 | 10:0011 | 21:0162 | 21:0162:001109 | 21:0162:001109:0001:0001:00 |  | 52.168 | -64.8866 | NGR lake sediment grab sample | <177 micron (NGR) | 75 | 0104:s__04 | 1110 | 6.19 | 724 | 1.5 | 2.25 | 43 | 9 | 50 | 2 | 2.7 | 4 |  | 1.51 | 25 | 4.3 | 0.89 | 718 | 1 | 2.04 | 7 | 20 | 495 | 15 | 11.2 | 449 |  | 3185 | 67 | 17 | 43 | 38
023A :823298:00:------:-- | 10:0011:001111 | 10:0011 | 21:0162 | 21:0162:001112 | 21:0162:001112:0001:0001:00 |  | 52.1792 | -64.9075 | NGR lake sediment grab sample | <177 micron (NGR) | 75 | 0105:s__05 | 1111 | 2 | 176 | 0.5 | 0.43 | 43 | 10 | 33 | 8 | 1.8 | 4.09 |  | 0.29 | 25 | 2.9 | 0.25 | 215 | 4 | 0.39 | 3 | 12 | 390 | 5 | 3.9 | 72 |  | 1133 | 61 | 9 | 73 | 17
023A :823299:00:------:-- | 10:0011:001112 | 10:0011 | 21:0162 | 21:0162:001113 | 21:0162:001113:0001:0001:00 |  | 52.2112 | -64.9139 | NGR lake sediment grab sample | <177 micron (NGR) | 75 | 0106:s__06 | 1112 | 1.07 | 101 | 0.2 | 0.5 | 23 | 5 | 21 | 8 | 1.2 | 0.65 |  | 0.16 | 13 | 2 | 0.17 | 77 | 3 | 0.18 | 2 | 12 | 447 | 4 | 2.4 | 58 |  | 638 | 23 | 6 | 37 | 7
023A :823304:10:------:-- | 10:0011:001113 | 10:0011 | 21:0162 | 21:0162:001117 | 21:0162:001117:0001:0001:00 |  | 52.3412 | -65.0307 | NGR lake sediment grab sample | <177 micron (NGR) | 76 | 0071:ff__1 | 1113 | 3.03 | 306 | 0.7 | 0.87 | 60 | 10 | 38 | 22 | 2.8 | 1.75 |  | 0.54 | 37 | 5.3 | 0.44 | 266 | 2 | 0.68 | 4 | 19 | 717 | 4 | 5.8 | 140 |  | 1705 | 52 | 15 | 70 | 24
023A :823305:20:823304:10 | 10:0011:001114 | 10:0011 | 21:0162 | 21:0162:001117 | 21:0162:001117:0002:0001:00 |  | 52.3412 | -65.0307 | NGR lake sediment grab sample | <177 micron (NGR) | 76 | 0072:ff__1 | 1114
023A :823310:00:------:-- | 10:0011:001115 | 10:0011 | 21:0162 | 21:0162:001121 | 21:0162:001121:0001:0001:00 |  | 52.4724 | -65.0889 | NGR lake sediment grab sample | <177 micron (NGR) | 76 | 0101:s__01 | 1115 | 3.56 | 342 | 0.9 | 0.94 | 70 | 20 | 56 | 17 | 2.9 | 5.57 |  | 0.59 | 41 | 5 | 0.61 | 539 | 2 | 0.67 | 5 | 19 | 684 | 7 | 8.6 | 175 |  | 2525 | 92 | 19 | 91 | 31
023A :823314:00:------:-- | 10:0011:001116 | 10:0011 | 21:0162 | 21:0162:001125 | 21:0162:001125:0001:0001:00 |  | 52.5058 | -65.2437 | NGR lake sediment grab sample | <177 micron (NGR) | 76 | 0102:s__02 | 1116 | 5.83 | 660 | 1.3 | 2.14 | 54 | 13 | 52 | 7 | 3 | 2.37 |  | 1.26 | 32 | 7 | 0.92 | 579 | 1 | 1.78 | 8 | 18 | 654 | 9 | 10.4 | 429 |  | 3133 | 66 | 18 | 54 | 47
023A :823316:00:------:-- | 10:0011:001117 | 10:0011 | 21:0162 | 21:0162:001127 | 21:0162:001127:0001:0001:00 |  | 52.5021 | -65.3775 | NGR lake sediment grab sample | <177 micron (NGR) | 76 | 0103:s__03 | 1117 | 0.89 | 141 | 0.2 | 0.46 | 17 | 5 | 18 | 7 | 0.8 | 1.72 |  | 0.15 | 11 | 1.3 | 0.15 | 127 | 1 | 0.24 | 1 | 9 | 568 | 11 | 1.8 | 81 |  | 545 | 14 | 5 | 33 | 7
023A :823317:00:------:-- | 10:0011:001118 | 10:0011 | 21:0162 | 21:0162:001128 | 21:0162:001128:0001:0001:00 |  | 52.5124 | -65.9287 | NGR lake sediment grab sample | <177 micron (NGR) | 76 | 0104:s__04 | 1118 | 4.28 | 524 | 1 | 1.32 | 91 | 13 | 61 | 19 | 3.7 | 4.52 |  | 0.93 | 54 | 5.6 | 0.7 | 685 | 2 | 1.09 | 6 | 18 | 1250 | 9 | 9.5 | 277 |  | 2784 | 79 | 23 | 83 | 43
023A :823319:00:------:-- | 10:0011:001119 | 10:0011 | 21:0162 | 21:0162:001130 | 21:0162:001130:0001:0001:00 |  | 52.4475 | -65.9252 | NGR lake sediment grab sample | <177 micron (NGR) | 76 | 0105:s__05 | 1119 | 4.32 | 593 | 1 | 1.52 | 49 | 10 | 49 | 17 | 3 | 3.16 |  | 1.11 | 30 | 5.5 | 0.65 | 591 | 1 | 1.37 | 7 | 16 | 1023 | 8 | 9.1 | 291 |  | 2508 | 50 | 18 | 58 | 50
023A :823322:10:------:-- | 10:0011:001120 | 10:0011 | 21:0162 | 21:0162:001132 | 21:0162:001132:0001:0001:00 |  | 52.3896 | -65.9331 | NGR lake sediment grab sample | <177 micron (NGR) | 77 | 0071:ff__1 | 1120 | 2.93 | 390 | 0.8 | 1.04 | 48 | 13 | 31 | 13 | 2.1 | 5.79 |  | 0.61 | 28 | 2.4 | 0.31 | 411 | 4 | 0.85 | 3 | 12 | 534 | 7 | 4.7 | 228 |  | 1029 | 29 | 14 | 134 | 15
023A :823323:20:823322:10 | 10:0011:001121 | 10:0011 | 21:0162 | 21:0162:001132 | 21:0162:001132:0002:0001:00 |  | 52.3896 | -65.9331 | NGR lake sediment grab sample | <177 micron (NGR) | 77 | 0072:ff__1 | 1121
023A :823327:00:------:-- | 10:0011:001122 | 10:0011 | 21:0162 | 21:0162:001135 | 21:0162:001135:0001:0001:00 |  | 52.271 | -65.9461 | NGR lake sediment grab sample | <177 micron (NGR) | 77 | 0101:s__01 | 1122 | 1.61 | 250 | 0.4 | 0.88 | 79 | 7 | 21 | 15 | 2.8 | 2.91 |  | 0.33 | 54 | 4.2 | 0.25 | 253 | 10 | 0.52 | 2 | 10 | 403 | 3 | 3.9 | 127 |  | 1012 | 30 | 15 | 42 | 13
023A :823329:00:------:-- | 10:0011:001123 | 10:0011 | 21:0162 | 21:0162:001137 | 21:0162:001137:0001:0001:00 |  | 52.1847 | -65.8938 | NGR lake sediment grab sample | <177 micron (NGR) | 77 | 0102:s__02 | 1123 | 2.74 | 318 | 0.7 | 0.9 | 74 | 7 | 34 | 10 | 2.8 | 3.1 |  | 0.55 | 45 | 3.9 | 0.38 | 381 | 3 | 0.56 | 4 | 9 | 652 | 8 | 6 | 169 |  | 1619 | 90 | 18 | 70 | 22
023A :823330:00:------:-- | 10:0011:001124 | 10:0011 | 21:0162 | 21:0162:001138 | 21:0162:001138:0001:0001:00 |  | 52.1448 | -65.9033 | NGR lake sediment grab sample | <177 micron (NGR) | 77 | 0103:s__03 | 1124 | 2.53 | 329 | 0.9 | 0.49 | 181 | 21 | 39 | 23 | 5.6 | 12.21 |  | 0.42 | 100 | 3.3 | 0.3 | 1411 | 2 | 0.64 | 3 | 9 | 1363 | 7 | 6.8 | 122 |  | 1182 | 86 | 32 | 90 | 17
023A :823331:00:------:-- | 10:0011:001125 | 10:0011 | 21:0162 | 21:0162:001139 | 21:0162:001139:0001:0001:00 |  | 52.098 | -65.901 | NGR lake sediment grab sample | <177 micron (NGR) | 77 | 0104:s__04 | 1125 | 6.57 | 929 | 1.6 | 2.29 | 106 | 14 | 57 | 30 | 5.1 | 3.26 |  | 1.76 | 65 | 8.1 | 0.92 | 657 | 3 | 2.32 | 10 | 16 | 1010 | 11 | 12.4 | 497 |  | 3723 | 83 | 31 | 59 | 54
023A :823332:00:------:-- | 10:0011:001126 | 10:0011 | 21:0162 | 21:0162:001140 | 21:0162:001140:0001:0001:00 |  | 52.0745 | -65.9953 | NGR lake sediment grab sample | <177 micron (NGR) | 77 | 0105:s__05 | 1126 | 2.8 | 199 | 1 | 1.2 | 156 | 10 | 27 | 30 | 5.5 | 2.51 |  | 0.22 | 101 | 2.2 | 0.21 | 466 | 2 | 0.33 | 3 | 10 | 2446 | 3 | 5.4 | 108 |  | 1030 | 56 | 31 | 98 | 9
023A :823333:00:------:-- | 10:0011:001127 | 10:0011 | 21:0162 | 21:0162:001141 | 21:0162:001141:0001:0001:00 |  | 52.0951 | -65.981 | NGR lake sediment grab sample | <177 micron (NGR) | 77 | 0106:s__06 | 1127 | 4.95 | 773 | 1.1 | 1.33 | 50 | 6 | 20 | 7 | 2.2 | 1.63 |  | 1.54 | 32 | 4.7 | 0.4 | 319 | 2 | 1.82 | 4 | 7 | 559 | 11 | 4.9 | 364 |  | 1417 | 30 | 13 | 39 | 21
023A :823337:00:------:-- | 10:0011:001128 | 10:0011 | 21:0162 | 21:0162:001145 | 21:0162:001145:0001:0001:00 |  | 52.3348 | -65.9977 | NGR lake sediment grab sample | <177 micron (NGR) | 77 | 0107:s__07 | 1128 | 1.8 | 344 | 0.5 | 1.44 | 50 | 3 | 26 | 7 | 2.1 | 0.61 |  | 0.46 | 35 | 1.8 | 0.3 | 171 | 5 | 0.7 | 4 | 5 | 552 | 4 | 4 | 167 |  | 1071 | 48 | 11 | 28 | 13
023A :823342:10:------:-- | 10:0011:001129 | 10:0011 | 21:0162 | 21:0162:001149 | 21:0162:001149:0001:0001:00 |  | 52.4679 | -65.9782 | NGR lake sediment grab sample | <177 micron (NGR) | 78 | 0071:ff__1 | 1129 | 3.12 | 346 | 0.9 | 0.91 | 104 | 10 | 53 | 22 | 3.9 | 6.08 |  | 0.63 | 60 | 6.3 | 0.54 | 435 | 3 | 0.66 | 6 | 15 | 1471 | 9 | 8.2 | 167 |  | 2374 | 81 | 23 | 91 | 33
023A :823343:20:823342:10 | 10:0011:001130 | 10:0011 | 21:0162 | 21:0162:001149 | 21:0162:001149:0002:0001:00 |  | 52.4679 | -65.9782 | NGR lake sediment grab sample | <177 micron (NGR) | 78 | 0072:ff__1 | 1130
023B :821002:00:------:-- | 10:0011:001131 | 10:0011 | 21:0162 | 21:0162:001151 | 21:0162:001151:0001:0001:00 |  | 52.8932 | -66.8749 | NGR lake sediment grab sample | <177 micron (NGR) | 79 | 0101:s__01 | 1131 | 4.85 | 748 | 1.3 | 1.01 | 55 | 18 | 95 | 20 | 3.6 | 10.78 |  | 1.33 | 32 | 12.6 | 1.15 | 4880 | 5 | 1.37 | 5 | 35 | 1306 | 13 | 10.6 | 221 |  | 2631 | 75 | 17 | 105 | 51
023B :821003:00:------:-- | 10:0011:001132 | 10:0011 | 21:0162 | 21:0162:001152 | 21:0162:001152:0001:0001:00 |  | 52.8497 | -66.8772 | NGR lake sediment grab sample | <177 micron (NGR) | 79 | 0102:s__02 | 1132 | 2.97 | 640 | 0.7 | 1.09 | 42 | 12 | 67 | 33 | 2.4 | 11.18 |  | 0.62 | 26 | 8.7 | 0.8 | 3727 | 19 | 0.75 | 4 | 29 | 2039 | 10 | 7 | 145 |  | 1548 | 47 | 14 | 142 | 34
023B :821004:00:------:-- | 10:0011:001133 | 10:0011 | 21:0162 | 21:0162:001153 | 21:0162:001153:0001:0001:00 |  | 52.8422 | -66.901 | NGR lake sediment grab sample | <177 micron (NGR) | 79 | 0103:s__03 | 1133 | 5.28 | 107 | 1.2 | 1.45 | 58 | 13 | 79 | 25 | 3.3 | 7.62 |  | 1.55 | 33 | 11.7 | 1.13 | 7031 | 12 | 1.85 | 5 | 25 | 976 | 12 | 10.2 | 317 |  | 2322 | 67 | 16 | 71 | 67
023B :821005:00:------:-- | 10:0011:001134 | 10:0011 | 21:0162 | 21:0162:001154 | 21:0162:001154:0001:0001:00 |  | 52.8077 | -66.9645 | NGR lake sediment grab sample | <177 micron (NGR) | 79 | 0104:s__04 | 1134 | 1.23 | 164 | 0.2 | 1.05 | 14 | 4 | 24 | 26 | 1.1 | 0.85 |  | 0.23 | 12 | 2.8 | 0.33 | 175 | 3 | 0.41 | 2 | 16 | 600 | 5 | 3.4 | 60 |  | 581 | 16 | 8 | 93 | 13
023B :821006:00:------:-- | 10:0011:001135 | 10:0011 | 21:0162 | 21:0162:001155 | 21:0162:001155:0001:0001:00 |  | 52.8135 | -67.0208 | NGR lake sediment grab sample | <177 micron (NGR) | 79 | 0105:s__05 | 1135 | 5.12 | 298 | 1 | 1.59 | 91 | 17 | 97 | 60 | 4.2 | 3.8 |  | 1.07 | 57 | 14.3 | 0.84 | 4422 | 6 | 1.24 | 4 | 52 | 3317 | 8 | 10.3 | 248 |  | 1680 | 51 | 23 | 128 | 44
023B :821007:10:------:-- | 10:0011:001136 | 10:0011 | 21:0162 | 21:0162:001156 | 21:0162:001156:0001:0001:00 |  | 52.9721 | -66.8955 | NGR lake sediment grab sample | <177 micron (NGR) | 79 | 0071:ff__1 | 1136 | 2.03 | 737 | 0.7 | 0.93 | 36 | 13 | 46 | 21 | 8.1 | 11.29 |  | 0.41 | 22 | 5.4 | 0.62 | 24543 | 2 | 0.49 | 3 | 23 | 4363 | 11 | 4.6 | 70 |  | 894 | 32 | 14 | 140 | 20
023B :821008:20:821007:10 | 10:0011:001137 | 10:0011 | 21:0162 | 21:0162:001156 | 21:0162:001156:0002:0001:00 |  | 52.9721 | -66.8955 | NGR lake sediment grab sample | <177 micron (NGR) | 79 | 0072:ff__1 | 1137 | 2.29 | 507 | 0.7 | 1.17 | 40 | 13 | 53 | 23 | 3.9 | 10.59 |  | 0.48 | 24 | 6 | 0.74 | 12449 | 5 | 0.62 | 3 | 24 | 1766 | 10 | 5.1 | 92 |  | 1034 | 33 | 15 | 131 | 23
023B :821009:00:------:-- | 10:0011:001138 | 10:0011 | 21:0162 | 21:0162:001157 | 21:0162:001157:0001:0001:00 |  | 52.9881 | -66.9135 | NGR lake sediment grab sample | <177 micron (NGR) | 79 | 0106:s__06 | 1138 | 3.19 | 1500 | 0.7 | 0.72 | 67 | 20 | 76 | 56 | 14.3 | 8.83 |  | 0.64 | 77 | 11.7 | 0.73 | 31693 | 6 | 0.47 | 4 | 82 | 2879 | 14 | 7.9 | 76 |  | 1429 | 49 | 29 | 187 | 23
023B :821010:00:------:-- | 10:0011:001139 | 10:0011 | 21:0162 | 21:0162:001158 | 21:0162:001158:0001:0001:00 |  | 52.9728 | -66.973 | NGR lake sediment grab sample | <177 micron (NGR) | 79 | 0107:s__07 | 1139 | 3.82 | 1095 | 0.8 | 0.72 | 98 | 31 | 83 | 62 | 5.7 | 6.32 |  | 0.6 | 70 | 10.8 | 0.67 | 5362 | 7 | 0.39 | 3 | 83 | 4125 | 9 | 7.9 | 62 |  | 1518 | 46 | 30 | 306 | 19
023B :821011:00:------:-- | 10:0011:001140 | 10:0011 | 21:0162 | 21:0162:001159 | 21:0162:001159:0001:0001:00 |  | 52.9482 | -66.9883 | NGR lake sediment grab sample | <177 micron (NGR) | 79 | 0108:s__08 | 1140 | 1.73 | 349 | 0.3 | 1.06 | 72 | 17 | 33 | 45 | 39.8 | 6.15 |  | 0.17 | 61 | 5.4 | 0.35 | 58532 | 12 | 0.14 | 2 | 52 | 1406 | 13 | 4.3 | 31 |  | 581 | 23 | 25 | 144 | 13
023B :821012:00:------:-- | 10:0011:001141 | 10:0011 | 21:0162 | 21:0162:001160 | 21:0162:001160:0001:0001:00 |  | 52.9699 | -67.0317 | NGR lake sediment grab sample | <177 micron (NGR) | 79 | 0109:s__09 | 1141 | 3.18 | 316 | 0.8 | 0.92 | 79 | 16 | 76 | 26 | 4.8 | 5.32 |  | 0.59 | 61 | 13.1 | 0.88 | 1262 | 2 | 0.58 | 3 | 44 | 585 | 8 | 7.5 | 104 |  | 1781 | 48 | 29 | 147 | 31
023B :821013:00:------:-- | 10:0011:001142 | 10:0011 | 21:0162 | 21:0162:001161 | 21:0162:001161:0001:0001:00 |  | 52.9489 | -67.0149 | NGR lake sediment grab sample | <177 micron (NGR) | 79 | 0110:s__10 | 1142 | 2.23 | 353 | 0.6 | 1.24 | 122 | 24 | 60 | 59 | 7.4 | 4.27 |  | 0.21 | 133 | 8.3 | 0.51 | 1836 | 12 | 0.17 | 1 | 69 | 963 | 6 | 8 | 41 |  | 766 | 24 | 46 | 159 | 12
023B :821014:00:------:-- | 10:0011:001143 | 10:0011 | 21:0162 | 21:0162:001162 | 21:0162:001162:0001:0001:00 |  | 52.9263 | -67.0306 | NGR lake sediment grab sample | <177 micron (NGR) | 79 | 0111:s__11 | 1143 | 3.88 | 533 | 0.9 | 1.09 | 144 | 28 | 82 | 84 | 6.4 | 6.89 |  | 0.51 | 90 | 10.9 | 0.72 | 4498 | 11 | 0.59 | 3 | 54 | 4881 | 8 | 9 | 96 |  | 1524 | 42 | 33 | 184 | 24
023B :821015:00:------:-- | 10:0011:001144 | 10:0011 | 21:0162 | 21:0162:001163 | 21:0162:001163:0001:0001:00 |  | 52.9587 | -67.1033 | NGR lake sediment grab sample | <177 micron (NGR) | 79 | 0112:s__12 | 1144 | 0.79 | 108 | 0.2 | 0.46 | 80 | 9 | 24 | 32 | 9.5 | 1.35 |  | 0.09 | 121 | 1.7 | 0.1 | 212 | 4 | 0.08 | 1 | 41 | 294 | 5 | 2.9 | 27 |  | 218 | 6 | 63 | 148 | 10
023B :821017:00:------:-- | 10:0011:001145 | 10:0011 | 21:0162 | 21:0162:001164 | 21:0162:001164:0001:0001:00 |  | 52.9742 | -67.1399 | NGR lake sediment grab sample | <177 micron (NGR) | 79 | 0113:s__13 | 1145 | 4.04 | 324 | 1 | 1.48 | 216 | 22 | 100 | 111 | 5.9 | 2.63 |  | 0.19 | 133 | 3.8 | 0.21 | 877 | 7 | 0.14 | 3 | 29 | 2580 | 14 | 6.1 | 99 |  | 1413 | 65 | 33 | 131 | 17
023B :821018:00:------:-- | 10:0011:001146 | 10:0011 | 21:0162 | 21:0162:001165 | 21:0162:001165:0001:0001:00 |  | 52.9346 | -67.1454 | NGR lake sediment grab sample | <177 micron (NGR) | 79 | 0114:s__14 | 1146 | 1.03 | 162 | 0.1 | 0.43 | 30 | 7 | 37 | 25 | 2.2 | 1.29 |  | 0.14 | 25 | 3.2 | 0.18 | 192 | 2 | 0.11 | 1 | 33 | 398 | 4 | 2.8 | 45 |  | 448 | 13 | 12 | 71 | 11
023B :821019:00:------:-- | 10:0011:001147 | 10:0011 | 21:0162 | 21:0162:001166 | 21:0162:001166:0001:0001:00 |  | 52.919 | -67.1898 | NGR lake sediment grab sample | <177 micron (NGR) | 79 | 0115:s__15 | 1147 | 2.73 | 247 | 0.6 | 0.55 | 72 | 32 | 80 | 29 | 3 | 7.24 |  | 0.18 | 42 | 6 | 0.26 | 1808 | 10 | 0.27 | 1 | 41 | 580 | 6 | 4.9 | 70 |  | 652 | 61 | 17 | 182 | 16
023B :821020:00:------:-- | 10:0011:001148 | 10:0011 | 21:0162 | 21:0162:001167 | 21:0162:001167:0001:0001:00 |  | 52.9341 | -67.2055 | NGR lake sediment grab sample | <177 micron (NGR) | 79 | 0116:s__16 | 1148 | 2.07 | 348 | 0.3 | 0.57 | 18 | 3 | 44 | 15 | 0.9 | 0.61 |  | 0.52 | 11 | 4.3 | 0.24 | 144 | 2 | 0.69 | 2 | 21 | 926 | 11 | 3.9 | 138 |  | 1438 | 25 | 4 | 44 | 16
023B :821022:00:------:-- | 10:0011:001149 | 10:0011 | 21:0162 | 21:0162:001168 | 21:0162:001168:0001:0001:00 |  | 52.961 | -67.1966 | NGR lake sediment grab sample | <177 micron (NGR) | 80 | 0101:s__01 | 1149 | 5.68 | 617 | 0.9 | 1.24 | 67 | 20 | 94 | 13 | 2.6 | 3.19 |  | 1.44 | 39 | 12 | 0.96 | 603 | 4 | 1.64 | 5 | 32 | 1144 | 12 | 9.1 | 323 |  | 1946 | 49 | 14 | 97 | 65
023B :821023:00:------:-- | 10:0011:001150 | 10:0011 | 21:0162 | 21:0162:001169 | 21:0162:001169:0001:0001:00 |  | 52.9594 | -67.265 | NGR lake sediment grab sample | <177 micron (NGR) | 80 | 0102:s__02 | 1150 | 1.39 | 145 | 0.2 | 0.82 | 29 | 9 | 46 | 39 | 1.8 | 0.84 |  | 0.23 | 20 | 5.2 | 0.32 | 182 | 4 | 0.14 | 2 | 34 | 561 | 4 | 3 | 59 |  | 561 | 15 | 10 | 63 | 10
023B :821024:10:------:-- | 10:0011:001151 | 10:0011 | 21:0162 | 21:0162:001170 | 21:0162:001170:0001:0001:00 |  | 52.9467 | -67.2968 | NGR lake sediment grab sample | <177 micron (NGR) | 80 | 0071:ff__1 | 1151 | 0.95 | 165 | 0.2 | 0.57 | 40 | 5 | 38 | 35 | 2.1 | 0.26 |  | 0.07 | 23 | 1.7 | 0.09 | 83 | 3 | 0.05 | 1 | 31 | 475 | 4 | 2.5 | 54 |  | 326 | 10 | 11 | 55 | 9
023B :821025:20:821024:10 | 10:0011:001152 | 10:0011 | 21:0162 | 21:0162:001170 | 21:0162:001170:0002:0001:00 |  | 52.9467 | -67.2968 | NGR lake sediment grab sample | <177 micron (NGR) | 80 | 0072:ff__1 | 1152 | 0.98 | 166 | 0.2 | 0.56 | 39 | 5 | 39 | 32 | 1.9 | 0.29 |  | 0.07 | 23 | 1.6 | 0.09 | 77 | 3 | 0.05 | 1 | 30 | 496 | 4 | 2.5 | 53 |  | 328 | 10 | 11 | 50 | 8
023B :821026:00:------:-- | 10:0011:001153 | 10:0011 | 21:0162 | 21:0162:001171 | 21:0162:001171:0001:0001:00 |  | 52.9352 | -67.2566 | NGR lake sediment grab sample | <177 micron (NGR) | 80 | 0103:s__03 | 1153 | 3.73 | 460 | 0.7 | 0.79 | 45 | 18 | 49 | 14 | 1.2 | 1.68 |  | 1.02 | 23 | 7.8 | 0.44 | 512 | 3 | 1.21 | 1 | 25 | 637 | 14 | 4.3 | 227 |  | 838 | 34 | 8 | 75 | 17
023B :821027:00:------:-- | 10:0011:001154 | 10:0011 | 21:0162 | 21:0162:001172 | 21:0162:001172:0001:0001:00 |  | 52.911 | -67.2974 | NGR lake sediment grab sample | <177 micron (NGR) | 80 | 0104:s__04 | 1154 | 1.83 | 183 | 0.4 | 0.44 | 44 | 12 | 67 | 34 | 1.8 | 2.01 |  | 0.13 | 27 | 3.5 | 0.18 | 381 | 3 | 0.1 | 1 | 22 | 1583 | 3 | 2.8 | 41 |  | 602 | 36 | 12 | 69 | 7
023B :821028:00:------:-- | 10:0011:001155 | 10:0011 | 21:0162 | 21:0162:001173 | 21:0162:001173:0001:0001:00 |  | 52.8973 | -67.2361 | NGR lake sediment grab sample | <177 micron (NGR) | 80 | 0105:s__05 | 1155 | 1.28 | 125 | 0.3 | 0.79 | 50 | 12 | 45 | 27 | 1.9 | 1.66 |  | 0.12 | 37 | 5.6 | 0.22 | 131 | 12 | 0.15 | 1 | 28 | 536 | 3 | 3.9 | 63 |  | 459 | 20 | 14 | 76 | 8
023B :821029:00:------:-- | 10:0011:001156 | 10:0011 | 21:0162 | 21:0162:001174 | 21:0162:001174:0001:0001:00 |  | 52.8705 | -67.2366 | NGR lake sediment grab sample | <177 micron (NGR) | 80 | 0106:s__06 | 1156 | 3.43 | 995 | 0.8 | 0.5 | 146 | 37 | 63 | 74 | 50.7 | 15.55 |  | 0.25 | 92 | 8.1 | 0.29 | 41989 | 28 | 0.31 | 1 | 68 | 3832 | 12 | 6.6 | 56 |  | 801 | 37 | 31 | 179 | 18
023B :821030:00:------:-- | 10:0011:001157 | 10:0011 | 21:0162 | 21:0162:001175 | 21:0162:001175:0001:0001:00 |  | 52.8344 | -67.1755 | NGR lake sediment grab sample | <177 micron (NGR) | 80 | 0107:s__07 | 1157 | 3.07 | 667 | 0.7 | 0.67 | 94 | 26 | 89 | 84 | 4.8 | 7.1 |  | 0.26 | 72 | 6.1 | 0.3 | 6257 | 18 | 0.36 | 1 | 60 | 2682 | 4 | 7.9 | 85 |  | 844 | 42 | 28 | 141 | 17
023B :821032:00:------:-- | 10:0011:001158 | 10:0011 | 21:0162 | 21:0162:001176 | 21:0162:001176:0001:0001:00 |  | 52.8669 | -67.1492 | NGR lake sediment grab sample | <177 micron (NGR) | 80 | 0108:s__08 | 1158 | 2.66 | 294 | 0.5 | 0.93 | 69 | 12 | 65 | 35 | 2.9 | 2.06 |  | 0.37 | 50 | 6.6 | 0.37 | 718 | 5 | 0.68 | 1 | 31 | 766 | 2 | 6.1 | 122 |  | 933 | 29 | 19 | 93 | 19
023B :821033:00:------:-- | 10:0011:001159 | 10:0011 | 21:0162 | 21:0162:001177 | 21:0162:001177:0001:0001:00 |  | 52.8905 | -67.1857 | NGR lake sediment grab sample | <177 micron (NGR) | 80 | 0109:s__09 | 1159 | 2.18 | 226 | 0.3 | 0.86 | 56 | 11 | 56 | 22 | 2.1 | 2.21 |  | 0.22 | 33 | 3.3 | 0.2 | 426 | 4 | 0.37 | 1 | 22 | 515 | 2 | 4 | 85 |  | 550 | 32 | 13 | 78 | 15
023B :821034:00:------:-- | 10:0011:001160 | 10:0011 | 21:0162 | 21:0162:001178 | 21:0162:001178:0001:0001:00 |  | 52.8985 | -67.1366 | NGR lake sediment grab sample | <177 micron (NGR) | 80 | 0110:s__10 | 1160 | 4.78 | 998 | 0.9 | 0.6 | 129 | 30 | 98 | 70 | 15 | 13.78 |  | 0.5 | 92 | 17.6 | 0.61 | 18831 | 4 | 0.72 | 1 | 91 | 2361 | 10 | 11.1 | 128 |  | 1430 | 69 | 36 | 217 | 30
023B :821035:00:------:-- | 10:0011:001161 | 10:0011 | 21:0162 | 21:0162:001179 | 21:0162:001179:0001:0001:00 |  | 52.9007 | -67.0804 | NGR lake sediment grab sample | <177 micron (NGR) | 80 | 0111:s__11 | 1161 | 1.54 | 216 | 0.3 | 0.49 | 56 | 3 | 37 | 64 | 2.5 | 0.66 |  | 0.1 | 36 | 2 | 0.1 | 110 | 2 | 0.1 | 1 | 24 | 2146 | 5 | 3.9 | 38 |  | 653 | 14 | 15 | 59 | 6
023B :821036:00:------:-- | 10:0011:001162 | 10:0011 | 21:0162 | 21:0162:001180 | 21:0162:001180:0001:0001:00 |  | 52.8753 | -67.0889 | NGR lake sediment grab sample | <177 micron (NGR) | 80 | 0112:s__12 | 1162 | 1.24 | 207 | 0.2 | 0.73 | 29 | 9 | 30 | 14 | 1.5 | 0.99 |  | 0.11 | 20 | 3.7 | 0.22 | 1260 | 5 | 0.18 | 1 | 22 | 730 | 1 | 3.1 | 36 |  | 511 | 12 | 10 | 85 | 7
023B :821037:00:------:-- | 10:0011:001163 | 10:0011 | 21:0162 | 21:0162:001181 | 21:0162:001181:0001:0001:00 |  | 52.9298 | -66.9704 | NGR lake sediment grab sample | <177 micron (NGR) | 80 | 0113:s__13 | 1163 | 5.34 | 689 | 1 | 1.55 | 86 | 29 | 109 | 28 | 3.7 | 6.09 |  | 1.29 | 49 | 20.9 | 1.26 | 1721 | 4 | 1.33 | 4 | 48 | 1186 | 8 | 10.7 | 244 |  | 2301 | 73 | 21 | 150 | 44
023B :821038:00:------:-- | 10:0011:001164 | 10:0011 | 21:0162 | 21:0162:001182 | 21:0162:001182:0001:0001:00 |  | 52.8561 | -66.8281 | NGR lake sediment grab sample | <177 micron (NGR) | 80 | 0114:s__14 | 1164 | 3.92 | 772 | 1.1 | 0.74 | 63 | 21 | 83 | 47 | 42.4 | 15.82 |  | 1.16 | 39 | 13 | 1.04 | 37662 | 17 | 0.01 | 3 | 51 | 2746 | 18 | 8.6 | 150 |  | 1994 | 76 | 18 | 145 | 36
023B :821039:00:------:-- | 10:0011:001165 | 10:0011 | 21:0162 | 21:0162:001183 | 21:0162:001183:0001:0001:00 |  | 52.8282 | -66.8444 | NGR lake sediment grab sample | <177 micron (NGR) | 80 | 0115:s__15 | 1165 | 6.58 | 872 | 1.6 | 1.32 | 69 | 20 | 130 | 25 | 2.9 | 6.71 |  | 2.08 | 41 | 19 | 1.67 | 1292 | 3 | 1.83 | 8 | 39 | 930 | 9 | 13.2 | 305 |  | 3449 | 97 | 17 | 101 | 65
023B :821040:00:------:-- | 10:0011:001166 | 10:0011 | 21:0162 | 21:0162:001184 | 21:0162:001184:0001:0001:00 |  | 52.7968 | -66.8845 | NGR lake sediment grab sample | <177 micron (NGR) | 80 | 0116:s__16 | 1166 | 5.05 | 726 | 1.1 | 1.45 | 58 | 13 | 88 | 30 | 3.1 | 6.52 |  | 1.35 | 35 | 12.2 | 1.07 | 2598 | 10 | 1.71 | 4 | 29 | 1169 | 7 | 10.4 | 302 |  | 2250 | 66 | 16 | 109 | 57
023B :821042:10:------:-- | 10:0011:001167 | 10:0011 | 21:0162 | 21:0162:001185 | 21:0162:001185:0001:0001:00 |  | 52.8069 | -66.9291 | NGR lake sediment grab sample | <177 micron (NGR) | 81 | 0071:ff__1 | 1167 | 1.12 | 165 | 0.3 | 1.08 | 19 | 5 | 30 | 33 | 1 | 3.68 |  | 0.22 | 12 | 3.4 | 0.41 | 451 | 12 | 0.38 | 1 | 20 | 613 | 4 | 2.8 | 57 |  | 649 | 21 | 8 | 107 | 15
023B :821043:20:821042:10 | 10:0011:001168 | 10:0011 | 21:0162 | 21:0162:001185 | 21:0162:001185:0002:0001:00 |  | 52.8069 | -66.9291 | NGR lake sediment grab sample | <177 micron (NGR) | 81 | 0072:ff__1 | 1168 | 0.94 | 144 | 0.2 | 1.15 | 15 | 5 | 24 | 29 | 0.7 | 2.76 |  | 0.19 | 11 | 3 | 0.4 | 457 | 8 | 0.33 | 1 | 19 | 541 | 3 | 2.5 | 49 |  | 561 | 16 | 7 | 95 | 12
023B :821044:00:------:-- | 10:0011:001169 | 10:0011 | 21:0162 | 21:0162:001186 | 21:0162:001186:0001:0001:00 |  | 52.7906 | -66.977 | NGR lake sediment grab sample | <177 micron (NGR) | 81 | 0101:s__01 | 1169 | 1.69 | 163 | 0.3 | 1.25 | 21 | 5 | 41 | 27 | 1.4 | 1.81 |  | 0.28 | 19 | 4.1 | 0.52 | 289 | 4 | 0.45 | 1 | 23 | 673 | 3 | 4.2 | 68 |  | 653 | 25 | 12 | 116 | 17
023B :821046:00:------:-- | 10:0011:001170 | 10:0011 | 21:0162 | 21:0162:001187 | 21:0162:001187:0001:0001:00 |  | 52.7746 | -67.0107 | NGR lake sediment grab sample | <177 micron (NGR) | 81 | 0102:s__02 | 1170 | 5.7 | 318 | 1.1 | 1.73 | 81 | 23 | 100 | 28 | 5.4 | 5.6 |  | 1.12 | 47 | 21.6 | 0.93 | 7979 | 4 | 1.31 | 3 | 50 | 1999 | 5 | 9.9 | 272 |  | 1694 | 56 | 20 | 154 | 41
023B :821047:00:------:-- | 10:0011:001171 | 10:0011 | 21:0162 | 21:0162:001188 | 21:0162:001188:0001:0001:00 |  | 52.7635 | -67.0097 | NGR lake sediment grab sample | <177 micron (NGR) | 81 | 0103:s__03 | 1171 | 0.99 | 117 | 0.1 | 0.84 | 18 | 5 | 32 | 18 | 1.1 | 0.58 |  | 0.15 | 13 | 3.6 | 0.27 | 200 | 7 | 0.21 | 1 | 18 | 637 | 1 | 2.6 | 42 |  | 358 | 10 | 6 | 50 | 6
023B :821048:00:------:-- | 10:0011:001172 | 10:0011 | 21:0162 | 21:0162:001189 | 21:0162:001189:0001:0001:00 |  | 52.7604 | -66.9669 | NGR lake sediment grab sample | <177 micron (NGR) | 81 | 0104:s__04 | 1172 | 1.42 | 192 | 0.2 | 0.98 | 19 | 4 | 38 | 46 | 1.1 | 1.24 |  | 0.36 | 16 | 3.9 | 0.41 | 185 | 10 | 0.52 | 1 | 18 | 469 | 2 | 3.4 | 89 |  | 564 | 15 | 10 | 56 | 12
023B :821049:00:------:-- | 10:0011:001173 | 10:0011 | 21:0162 | 21:0162:001190 | 21:0162:001190:0001:0001:00 |  | 52.7595 | -66.931 | NGR lake sediment grab sample | <177 micron (NGR) | 81 | 0105:s__05 | 1173 | 3.41 | 401 | 0.7 | 1.49 | 50 | 15 | 78 | 63 | 2.3 | 6.01 |  | 0.76 | 36 | 10.5 | 0.82 | 1709 | 12 | 0.92 | 2 | 33 | 1458 | 10 | 7.8 | 167 |  | 1466 | 49 | 17 | 152 | 29
023B :821050:00:------:-- | 10:0011:001174 | 10:0011 | 21:0162 | 21:0162:001191 | 21:0162:001191:0001:0001:00 |  | 52.7135 | -66.8969 | NGR lake sediment grab sample | <177 micron (NGR) | 81 | 0106:s__06 | 1174 | 3.97 | 789 | 0.8 | 1.46 | 52 | 14 | 85 | 76 | 4.2 | 4.25 |  | 0.97 | 38 | 11.3 | 0.95 | 8005 | 8 | 0.99 | 2 | 70 | 1729 | 6 | 9 | 208 |  | 1838 | 56 | 16 | 136 | 38
023B :821051:00:------:-- | 10:0011:001175 | 10:0011 | 21:0162 | 21:0162:001192 | 21:0162:001192:0001:0001:00 |  | 52.7022 | -66.8919 | NGR lake sediment grab sample | <177 micron (NGR) | 81 | 0107:s__07 | 1175 | 4.41 | 219 | 0.9 | 1.51 | 50 | 15 | 87 | 72 | 2.5 | 3.92 |  | 1.19 | 34 | 12.7 | 1.14 | 2022 | 5 | 1.29 | 3 | 61 | 1411 | 5 | 9.1 | 234 |  | 2049 | 58 | 15 | 118 | 40
023B :821052:00:------:-- | 10:0011:001176 | 10:0011 | 21:0162 | 21:0162:001193 | 21:0162:001193:0001:0001:00 |  | 52.6948 | -66.8804 | NGR lake sediment grab sample | <177 micron (NGR) | 81 | 0108:s__08 | 1176 | 4.02 | 600 | 0.8 | 1.4 | 49 | 12 | 83 | 61 | 2.3 | 3.28 |  | 1 | 34 | 11.7 | 1.02 | 1546 | 3 | 1.07 | 3 | 45 | 1513 | 5 | 9 | 207 |  | 1932 | 52 | 14 | 113 | 38
023B :821053:00:------:-- | 10:0011:001177 | 10:0011 | 21:0162 | 21:0162:001194 | 21:0162:001194:0001:0001:00 |  | 52.7261 | -66.8669 | NGR lake sediment grab sample | <177 micron (NGR) | 81 | 0109:s__09 | 1177 | 0.92 | 153 | 0.2 | 1.12 | 18 | 5 | 24 | 22 | 1 | 1.84 |  | 0.19 | 13 | 3.1 | 0.42 | 462 | 4 | 0.33 | 1 | 20 | 398 | 3 | 2.6 | 89 |  | 566 | 14 | 7 | 62 | 13
023B :821054:00:------:-- | 10:0011:001178 | 10:0011 | 21:0162 | 21:0162:001195 | 21:0162:001195:0001:0001:00 |  | 52.7443 | -66.8707 | NGR lake sediment grab sample | <177 micron (NGR) | 81 | 0110:s__10 | 1178 | 0.85 | 174 | 0.1 | 1.31 | 15 | 2 | 20 | 47 | 1.1 | 1.67 |  | 0.18 | 16 | 3 | 0.39 | 227 | 41 | 0.26 | 1 | 37 | 376 | 3 | 2.2 | 58 |  | 380 | 6 | 8 | 90 | 9
023B :821055:00:------:-- | 10:0011:001179 | 10:0011 | 21:0162 | 21:0162:001196 | 21:0162:001196:0001:0001:00 |  | 52.7253 | -66.8201 | NGR lake sediment grab sample | <177 micron (NGR) | 81 | 0111:s__11 | 1179 | 2.29 | 275 | 0.4 | 1.38 | 30 | 8 | 52 | 30 | 1.5 | 2.36 |  | 0.53 | 23 | 6.1 | 0.76 | 629 | 5 | 0.64 | 2 | 29 | 646 | 3 | 5.4 | 132 |  | 1198 | 29 | 11 | 86 | 25
023B :821056:00:------:-- | 10:0011:001180 | 10:0011 | 21:0162 | 21:0162:001197 | 21:0162:001197:0001:0001:00 |  | 52.6956 | -66.7797 | NGR lake sediment grab sample | <177 micron (NGR) | 81 | 0112:s__12 | 1180 | 1.7 | 212 | 0.4 | 0.76 | 80 | 11 | 57 | 48 | 3.3 | 5.34 |  | 0.21 | 65 | 4.6 | 0.36 | 355 | 17 | 0.31 | 1 | 48 | 426 | 4 | 7.6 | 45 |  | 611 | 33 | 23 | 73 | 13
023B :821057:00:------:-- | 10:0011:001181 | 10:0011 | 21:0162 | 21:0162:001198 | 21:0162:001198:0001:0001:00 |  | 52.6765 | -66.7689 | NGR lake sediment grab sample | <177 micron (NGR) | 81 | 0113:s__13 | 1181 | 2.12 | 256 | 0.5 | 0.94 | 60 | 12 | 72 | 44 | 2.8 | 8.8 |  | 0.33 | 51 | 7.3 | 0.54 | 644 | 37 | 0.53 | 1 | 35 | 783 | 5 | 6.6 | 82 |  | 1021 | 55 | 17 | 88 | 20
023B :821058:00:------:-- | 10:0011:001182 | 10:0011 | 21:0162 | 21:0162:001199 | 21:0162:001199:0001:0001:00 |  | 52.7234 | -66.7792 | NGR lake sediment grab sample | <177 micron (NGR) | 81 | 0114:s__14 | 1182 | 2.82 | 369 | 0.7 | 0.96 | 80 | 20 | 91 | 74 | 4.1 | 14.5 |  | 0.56 | 59 | 8.9 | 0.86 | 1946 | 14 | 0.8 | 2 | 53 | 1365 | 10 | 10.1 | 112 |  | 1617 | 58 | 24 | 125 | 34
023B :821059:00:------:-- | 10:0011:001183 | 10:0011 | 21:0162 | 21:0162:001200 | 21:0162:001200:0001:0001:00 |  | 52.7469 | -66.7712 | NGR lake sediment grab sample | <177 micron (NGR) | 81 | 0115:s__15 | 1183 | 3.5 | 434 | 0.9 | 1.09 | 52 | 12 | 84 | 41 | 2.4 | 11.89 |  | 0.93 | 33 | 10.5 | 1.03 | 942 | 10 | 1.15 | 3 | 36 | 660 | 11 | 8.7 | 183 |  | 2017 | 62 | 15 | 82 | 44
023B :821060:00:------:-- | 10:0011:001184 | 10:0011 | 21:0162 | 21:0162:001201 | 21:0162:001201:0001:0001:00 |  | 52.7836 | -66.8077 | NGR lake sediment grab sample | <177 micron (NGR) | 81 | 0116:s__16 | 1184 | 6.07 | 711 | 1.2 | 1.71 | 45 | 11 | 96 | 11 | 2.1 | 4.05 |  | 1.68 | 27 | 13.9 | 1.21 | 632 | 4 | 2.16 | 5 | 24 | 775 | 5 | 11.7 | 381 |  | 2539 | 66 | 15 | 80 | 68
023B :821062:10:------:-- | 10:0011:001185 | 10:0011 | 21:0162 | 21:0162:001202 | 21:0162:001202:0001:0001:00 |  | 52.8135 | -66.7949 | NGR lake sediment grab sample | <177 micron (NGR) | 82 | 0071:ff__1 | 1185 | 0.91 | 150 | 0.2 | 0.73 | 15 | 4 | 31 | 27 | 0.7 | 3.25 |  | 0.13 | 10 | 2.6 | 0.3 | 436 | 10 | 0.17 | 1 | 22 | 737 | 2 | 1.9 | 35 |  | 468 | 16 | 5 | 77 | 7
023B :821063:20:821062:10 | 10:0011:001186 | 10:0011 | 21:0162 | 21:0162:001202 | 21:0162:001202:0002:0001:00 |  | 52.8135 | -66.7949 | NGR lake sediment grab sample | <177 micron (NGR) | 82 | 0072:ff__1 | 1186 | 0.97 | 168 | 0.2 | 0.79 | 16 | 5 | 32 | 26 | 1 | 2.58 |  | 0.14 | 11 | 3 | 0.32 | 529 | 9 | 0.21 | 1 | 23 | 650 | 3 | 2.1 | 38 |  | 508 | 16 | 5 | 80 | 8
023B :821064:00:------:-- | 10:0011:001187 | 10:0011 | 21:0162 | 21:0162:001203 | 21:0162:001203:0001:0001:00 |  | 52.8272 | -66.7765 | NGR lake sediment grab sample | <177 micron (NGR) | 82 | 0101:s__01 | 1187 | 4.99 | 831 | 1.2 | 1.29 | 48 | 18 | 109 | 20 | 5.8 | 9.51 |  | 1.44 | 27 | 12.9 | 1.43 | 10636 | 1 | 1.35 | 6 | 35 | 1400 | 8 | 11.4 | 250 |  | 2915 | 86 | 16 | 101 | 58
023B :821065:00:------:-- | 10:0011:001188 | 10:0011 | 21:0162 | 21:0162:001204 | 21:0162:001204:0001:0001:00 |  | 52.8475 | -66.7441 | NGR lake sediment grab sample | <177 micron (NGR) | 82 | 0102:s__02 | 1188 | 1.23 | 169 | 0.2 | 0.74 | 34 | 5 | 31 | 20 | 1.7 | 1.77 |  | 0.22 | 39 | 4.2 | 0.35 | 362 | 4 | 0.3 | 1 | 27 | 310 | 3 | 3.6 | 47 |  | 670 | 17 | 10 | 69 | 12
023B :821066:00:------:-- | 10:0011:001189 | 10:0011 | 21:0162 | 21:0162:001205 | 21:0162:001205:0001:0001:00 |  | 52.7998 | -66.7485 | NGR lake sediment grab sample | <177 micron (NGR) | 82 | 0103:s__03 | 1189 | 3.87 | 450 | 0.8 | 1.61 | 40 | 14 | 91 | 10 | 2.1 | 6.17 |  | 0.76 | 23 | 10 | 1.18 | 1243 | 6 | 1.22 | 3 | 27 | 724 | 5 | 7.7 | 215 |  | 2190 | 64 | 12 | 153 | 38
023B :821067:00:------:-- | 10:0011:001190 | 10:0011 | 21:0162 | 21:0162:001206 | 21:0162:001206:0001:0001:00 |  | 52.7906 | -66.6591 | NGR lake sediment grab sample | <177 micron (NGR) | 82 | 0104:s__04 | 1190 | 1.65 | 222 | 0.4 | 0.81 | 41 | 9 | 37 | 23 | 1.7 | 1.87 |  | 0.27 | 30 | 5.1 | 0.42 | 359 | 7 | 0.38 | 1 | 27 | 622 | 2 | 4.2 | 65 |  | 886 | 22 | 10 | 90 | 13
023B :821068:00:------:-- | 10:0011:001191 | 10:0011 | 21:0162 | 21:0162:001207 | 21:0162:001207:0001:0001:00 |  | 52.85 | -66.6972 | NGR lake sediment grab sample | <177 micron (NGR) | 82 | 0105:s__05 | 1191 | 2.32 | 278 | 0.7 | 0.84 | 52 | 14 | 62 | 38 | 2.9 | 6.9 |  | 0.38 | 53 | 6.5 | 0.56 | 987 | 11 | 0.47 | 1 | 40 | 948 | 5 | 6.6 | 63 |  | 1135 | 54 | 20 | 144 | 20
023B :821069:00:------:-- | 10:0011:001192 | 10:0011 | 21:0162 | 21:0162:001208 | 21:0162:001208:0001:0001:00 |  | 52.8521 | -66.6601 | NGR lake sediment grab sample | <177 micron (NGR) | 82 | 0106:s__06 | 1192 | 0.92 | 131 | 0.2 | 0.72 | 25 | 6 | 26 | 17 | 1.2 | 1.67 |  | 0.15 | 19 | 2.7 | 0.28 | 237 | 5 | 0.17 | 1 | 18 | 524 | 2 | 2.4 | 42 |  | 480 | 18 | 7 | 68 | 8
023B :821070:00:------:-- | 10:0011:001193 | 10:0011 | 21:0162 | 21:0162:001209 | 21:0162:001209:0001:0001:00 |  | 52.8827 | -66.6702 | NGR lake sediment grab sample | <177 micron (NGR) | 82 | 0107:s__07 | 1193 | 4.06 | 722 | 1 | 1.19 | 111 | 22 | 109 | 39 | 4.6 | 11.36 |  | 0.86 | 75 | 12.4 | 1.09 | 2881 | 10 | 0.99 | 3 | 38 | 2244 | 11 | 11 | 163 |  | 2335 | 89 | 25 | 146 | 39
023B :821071:00:------:-- | 10:0011:001194 | 10:0011 | 21:0162 | 21:0162:001210 | 21:0162:001210:0001:0001:00 |  | 52.9161 | -66.6937 | NGR lake sediment grab sample | <177 micron (NGR) | 82 | 0108:s__08 | 1194 | 2.47 | 254 | 0.6 | 1.09 | 118 | 22 | 68 | 56 | 3.7 | 3.44 |  | 0.37 | 87 | 7.5 | 0.66 | 662 | 5 | 0.51 | 1 | 53 | 1295 | 4 | 8.1 | 79 |  | 1421 | 38 | 21 | 124 | 18
023B :821072:00:------:-- | 10:0011:001195 | 10:0011 | 21:0162 | 21:0162:001211 | 21:0162:001211:0001:0001:00 |  | 52.8871 | -66.72 | NGR lake sediment grab sample | <177 micron (NGR) | 82 | 0109:s__09 | 1195 | 2.28 | 436 | 0.6 | 1.08 | 42 | 11 | 73 | 33 | 2.6 | 5.55 |  | 0.34 | 33 | 4.9 | 0.55 | 1508 | 13 | 0.44 | 1 | 31 | 951 | 5 | 6.1 | 72 |  | 1025 | 57 | 16 | 130 | 20
023B :821073:00:------:-- | 10:0011:001196 | 10:0011 | 21:0162 | 21:0162:001212 | 21:0162:001212:0001:0001:00 |  | 52.8923 | -66.7601 | NGR lake sediment grab sample | <177 micron (NGR) | 82 | 0110:s__10 | 1196 | 3.9 | 1126 | 1.1 | 0.8 | 72 | 22 | 94 | 55 | 13.6 | 11.06 |  | 0.93 | 47 | 13.1 | 1.06 | 21547 | 6 | 0.23 | 3 | 63 | 2673 | 12 | 10.7 | 127 |  | 2159 | 82 | 21 | 181 | 40
023B :821074:00:------:-- | 10:0011:001197 | 10:0011 | 21:0162 | 21:0162:001213 | 21:0162:001213:0001:0001:00 |  | 52.894 | -66.8023 | NGR lake sediment grab sample | <177 micron (NGR) | 82 | 0111:s__11 | 1197 | 6.06 | 1143 | 1.5 | 1.04 | 78 | 25 | 139 | 65 | 6.2 | 10.04 |  | 1.82 | 64 | 19.6 | 1.68 | 8435 | 11 | 1.36 | 7 | 68 | 1840 | 15 | 13.8 | 222 |  | 3425 | 108 | 23 | 150 | 61
023B :821075:00:------:-- | 10:0011:001198 | 10:0011 | 21:0162 | 21:0162:001214 | 21:0162:001214:0001:0001:00 |  | 52.9971 | -66.7685 | NGR lake sediment grab sample | <177 micron (NGR) | 82 | 0112:s__12 | 1198 | 2.74 | 352 | 0.7 | 0.59 | 50 | 16 | 99 | 56 | 2.4 | 5.57 |  | 0.56 | 36 | 9.7 | 0.74 | 1935 | 8 | 0.4 | 3 | 60 | 2062 | 6 | 6.7 | 69 |  | 1485 | 46 | 15 | 154 | 20
023B :821076:00:------:-- | 10:0011:001199 | 10:0011 | 21:0162 | 21:0162:001215 | 21:0162:001215:0001:0001:00 |  | 52.4306 | -66.157 | NGR lake sediment grab sample | <177 micron (NGR) | 82 | 0113:s__13 | 1199 | 1.56 | 194 | 0.5 | 0.71 | 63 | 7 | 34 | 8 | 2.3 | 1.85 |  | 0.27 | 49 | 3.6 | 0.28 | 237 | 3 | 0.4 | 1 | 11 | 462 | 2 | 4.3 | 80 |  | 926 | 64 | 14 | 62 | 11
023B :821077:00:------:-- | 10:0011:001200 | 10:0011 | 21:0162 | 21:0162:001216 | 21:0162:001216:0001:0001:00 |  | 52.3831 | -66.1217 | NGR lake sediment grab sample | <177 micron (NGR) | 82 | 0114:s__14 | 1200 | 2.75 | 339 | 0.6 | 0.74 | 38 | 8 | 28 | 12 | 1.7 | 0.86 |  | 0.66 | 22 | 3.8 | 0.31 | 206 | 1 | 0.63 | 2 | 12 | 631 | 4 | 5.5 | 165 |  | 1316 | 30 | 12 | 68 | 17
023B :821078:00:------:-- | 10:0011:001201 | 10:0011 | 21:0162 | 21:0162:001217 | 21:0162:001217:0001:0001:00 |  | 52.3535 | -66.1354 | NGR lake sediment grab sample | <177 micron (NGR) | 82 | 0115:s__15 | 1201 | 1.44 | 154 | 0.6 | 0.89 | 172 | 9 | 61 | 29 | 5.1 | 3.32 |  | 0.19 | 160 | 3.9 | 0.26 | 355 | 4 | 0.27 | 1 | 21 | 560 | 3 | 5.2 | 64 |  | 757 | 144 | 30 | 116 | 10
023B :821079:00:------:-- | 10:0011:001202 | 10:0011 | 21:0162 | 21:0162:001218 | 21:0162:001218:0001:0001:00 |  | 52.3618 | -66.2189 | NGR lake sediment grab sample | <177 micron (NGR) | 82 | 0116:s__16 | 1202 | 0.65 | 88 | 0.1 | 0.64 | 32 | 3 | 13 | 7 | 1.2 | 0.72 |  | 0.1 | 22 | 2.1 | 0.17 | 124 | 1 | 0.13 | 1 | 13 | 256 | 1 | 1.9 | 35 |  | 367 | 8 | 6 | 55 | 5
023B :821082:10:------:-- | 10:0011:001203 | 10:0011 | 21:0162 | 21:0162:001219 | 21:0162:001219:0001:0001:00 |  | 52.4146 | -66.1889 | NGR lake sediment grab sample | <177 micron (NGR) | 83 | 0071:ff__1 | 1203 | 1.49 | 179 | 0.4 | 0.58 | 61 | 13 | 20 | 14 | 2.2 | 3.17 |  | 0.2 | 35 | 1.2 | 0.14 | 224 | 2 | 0.33 | 1 | 18 | 479 | 3 | 3.1 | 79 |  | 524 | 18 | 14 | 112 | 9
023B :821083:20:821082:10 | 10:0011:001204 | 10:0011 | 21:0162 | 21:0162:001219 | 21:0162:001219:0002:0001:00 |  | 52.4146 | -66.1889 | NGR lake sediment grab sample | <177 micron (NGR) | 83 | 0072:ff__1 | 1204 | 1.41 | 163 | 0.4 | 0.54 | 70 | 13 | 19 | 16 | 2.4 | 3.13 |  | 0.15 | 40 | 1 | 0.12 | 203 | 2 | 0.25 | 1 | 19 | 478 | 3 | 2.9 | 70 |  | 446 | 17 | 15 | 124 | 8
023B :821084:00:------:-- | 10:0011:001205 | 10:0011 | 21:0162 | 21:0162:001220 | 21:0162:001220:0001:0001:00 |  | 52.4494 | -66.1899 | NGR lake sediment grab sample | <177 micron (NGR) | 83 | 0101:s__01 | 1205 | 1.01 | 177 | 0.3 | 0.91 | 23 | 9 | 15 | 9 | 1.2 | 2.23 |  | 0.22 | 14 | 1.2 | 0.19 | 352 | 4 | 0.35 | 1 | 10 | 372 | 2 | 2.4 | 87 |  | 495 | 15 | 7 | 97 | 9
023B :821085:00:------:-- | 10:0011:001206 | 10:0011 | 21:0162 | 21:0162:001221 | 21:0162:001221:0001:0001:00 |  | 52.4583 | -66.2513 | NGR lake sediment grab sample | <177 micron (NGR) | 83 | 0102:s__02 | 1206 | 3.05 | 419 | 0.8 | 1.29 | 75 | 15 | 48 | 18 | 3.1 | 7.33 |  | 0.76 | 49 | 4.2 | 0.55 | 724 | 4 | 0.98 | 3 | 21 | 558 | 7 | 7.6 | 180 |  | 1702 | 64 | 21 | 118 | 29
023B :821086:00:------:-- | 10:0011:001207 | 10:0011 | 21:0162 | 21:0162:001222 | 21:0162:001222:0001:0001:00 |  | 52.4181 | -66.2752 | NGR lake sediment grab sample | <177 micron (NGR) | 83 | 0103:s__03 | 1207 | 4.95 | 611 | 1.1 | 2.19 | 55 | 13 | 47 | 9 | 3.8 | 7.44 |  | 1.38 | 32 | 5.8 | 1.1 | 1381 | 1 | 1.86 | 7 | 13 | 689 | 6 | 11.9 | 302 |  | 3668 | 67 | 24 | 60 | 31
023B :821087:00:------:-- | 10:0011:001208 | 10:0011 | 21:0162 | 21:0162:001223 | 21:0162:001223:0001:0001:00 |  | 52.4025 | -66.2445 | NGR lake sediment grab sample | <177 micron (NGR) | 83 | 0104:s__04 | 1208 | 2.16 | 266 | 0.6 | 0.83 | 86 | 16 | 60 | 13 | 2.5 | 3.71 |  | 0.31 | 53 | 3.8 | 0.34 | 1062 | 4 | 0.51 | 1 | 14 | 521 | 4 | 4.9 | 85 |  | 1060 | 125 | 15 | 139 | 14
023B :821088:00:------:-- | 10:0011:001209 | 10:0011 | 21:0162 | 21:0162:001224 | 21:0162:001224:0001:0001:00 |  | 52.3461 | -66.2856 | NGR lake sediment grab sample | <177 micron (NGR) | 83 | 0105:s__05 | 1209 | 1.48 | 175 | 0.4 | 0.85 | 127 | 16 | 29 | 18 | 4.6 | 2.07 |  | 0.19 | 102 | 4 | 0.26 | 604 | 3 | 0.29 | 1 | 19 | 438 | 2 | 4.9 | 69 |  | 611 | 34 | 26 | 111 | 10
023B :821089:00:------:-- | 10:0011:001210 | 10:0011 | 21:0162 | 21:0162:001225 | 21:0162:001225:0001:0001:00 |  | 52.311 | -66.3539 | NGR lake sediment grab sample | <177 micron (NGR) | 83 | 0106:s__06 | 1210 | 3.81 | 541 | 1.1 | 1.06 | 155 | 23 | 62 | 21 | 5.7 | 13.7 |  | 0.74 | 99 | 8.8 | 0.75 | 2820 | 3 | 1.01 | 3 | 18 | 2069 | 9 | 10.3 | 154 |  | 2264 | 105 | 31 | 192 | 31
023B :821090:00:------:-- | 10:0011:001211 | 10:0011 | 21:0162 | 21:0162:001226 | 21:0162:001226:0001:0001:00 |  | 52.3049 | -66.3945 | NGR lake sediment grab sample | <177 micron (NGR) | 83 | 0107:s__07 | 1211 | 3.47 | 335 | 0.8 | 1.3 | 86 | 14 | 55 | 16 | 3.5 | 5.28 |  | 0.65 | 57 | 7.8 | 0.71 | 839 | 4 | 0.9 | 3 | 20 | 1178 | 6 | 8.9 | 154 |  | 2105 | 66 | 23 | 132 | 28
023B :821091:00:------:-- | 10:0011:001212 | 10:0011 | 21:0162 | 21:0162:001227 | 21:0162:001227:0001:0001:00 |  | 52.3043 | -66.4518 | NGR lake sediment grab sample | <177 micron (NGR) | 83 | 0108:s__08 | 1212 | 6.08 | 677 | 1.3 | 2.31 | 62 | 16 | 82 | 20 | 3.4 | 3.73 |  | 1.51 | 38 | 9.3 | 1.29 | 894 | 3 | 2.28 | 5 | 25 | 937 | 5 | 12.7 | 363 |  | 3089 | 69 | 21 | 77 | 43
023B :821092:00:------:-- | 10:0011:001213 | 10:0011 | 21:0162 | 21:0162:001228 | 21:0162:001228:0001:0001:00 |  | 52.3358 | -66.4729 | NGR lake sediment grab sample | <177 micron (NGR) | 83 | 0109:s__09 | 1213 | 4.49 | 499 | 1 | 1.81 | 91 | 12 | 76 | 22 | 3.4 | 3.69 |  | 1.09 | 59 | 8.9 | 1.07 | 529 | 5 | 1.35 | 4 | 28 | 1023 | 4 | 10.3 | 235 |  | 2199 | 67 | 21 | 97 | 39
023B :821093:00:------:-- | 10:0011:001214 | 10:0011 | 21:0162 | 21:0162:001229 | 21:0162:001229:0001:0001:00 |  | 52.3351 | -66.3963 | NGR lake sediment grab sample | <177 micron (NGR) | 83 | 0110:s__10 | 1214 | 3.93 | 611 | 1 | 1.17 | 141 | 17 | 63 | 18 | 5.7 | 10.33 |  | 0.84 | 91 | 7.7 | 0.78 | 4281 | 2 | 1.1 | 2 | 20 | 1557 | 8 | 10.2 | 180 |  | 1932 | 83 | 29 | 146 | 34
023B :821094:00:------:-- | 10:0011:001215 | 10:0011 | 21:0162 | 21:0162:001230 | 21:0162:001230:0001:0001:00 |  | 52.341 | -66.3595 | NGR lake sediment grab sample | <177 micron (NGR) | 83 | 0111:s__11 | 1215 | 2.15 | 213 | 0.6 | 0.99 | 80 | 8 | 34 | 21 | 3.1 | 2.29 |  | 0.35 | 63 | 6.4 | 0.44 | 376 | 4 | 0.55 | 2 | 19 | 785 | 3 | 6.2 | 79 |  | 1415 | 39 | 21 | 84 | 16
023B :821096:00:------:-- | 10:0011:001216 | 10:0011 | 21:0162 | 21:0162:001231 | 21:0162:001231:0001:0001:00 |  | 52.3741 | -66.3408 | NGR lake sediment grab sample | <177 micron (NGR) | 83 | 0112:s__12 | 1216 | 1.52 | 249 | 0.4 | 0.69 | 116 | 8 | 24 | 20 | 3.4 | 1.87 |  | 0.21 | 80 | 2.7 | 0.23 | 264 | 3 | 0.33 | 1 | 16 | 599 | 3 | 4.3 | 60 |  | 846 | 40 | 20 | 100 | 11
023B :821097:00:------:-- | 10:0011:001217 | 10:0011 | 21:0162 | 21:0162:001232 | 21:0162:001232:0001:0001:00 |  | 52.3775 | -66.2851 | NGR lake sediment grab sample | <177 micron (NGR) | 83 | 0113:s__13 | 1217 | 0.86 | 149 | 0.3 | 0.38 | 47 | 9 | 19 | 18 | 1.9 | 3.5 |  | 0.09 | 41 | 1.4 | 0.12 | 236 | 4 | 0.13 | 1 | 23 | 344 | 3 | 2.6 | 39 |  | 305 | 14 | 12 | 114 | 7
023B :821098:00:------:-- | 10:0011:001218 | 10:0011 | 21:0162 | 21:0162:001233 | 21:0162:001233:0001:0001:00 |  | 52.4241 | -66.3557 | NGR lake sediment grab sample | <177 micron (NGR) | 83 | 0114:s__14 | 1218 | 1.24 | 159 | 0.3 | 0.76 | 78 | 6 | 30 | 15 | 2.7 | 0.74 |  | 0.25 | 67 | 4.3 | 0.28 | 150 | 3 | 0.42 | 2 | 18 | 407 | 3 | 4.3 | 68 |  | 916 | 30 | 16 | 69 | 11
023B :821099:00:------:-- | 10:0011:001219 | 10:0011 | 21:0162 | 21:0162:001234 | 21:0162:001234:0001:0001:00 |  | 52.4488 | -66.326 | NGR lake sediment grab sample | <177 micron (NGR) | 83 | 0115:s__15 | 1219 | 2.1 | 252 | 0.8 | 0.79 | 105 | 8 | 39 | 18 | 3.1 | 8.72 |  | 0.46 | 66 | 4.8 | 0.49 | 461 | 5 | 0.7 | 2 | 13 | 848 | 11 | 6.8 | 103 |  | 1602 | 74 | 19 | 80 | 26
023B :821100:00:------:-- | 10:0011:001220 | 10:0011 | 21:0162 | 21:0162:001235 | 21:0162:001235:0001:0001:00 |  | 52.4592 | -66.3412 | NGR lake sediment grab sample | <177 micron (NGR) | 83 | 0116:s__16 | 1220 | 1.85 | 217 | 0.8 | 0.91 | 131 | 10 | 38 | 23 | 3.8 | 14.12 |  | 0.39 | 90 | 5.2 | 0.51 | 889 | 10 | 0.58 | 1 | 15 | 731 | 10 | 7 | 94 |  | 1369 | 71 | 22 | 120 | 26
023B :821102:00:------:-- | 10:0011:001221 | 10:0011 | 21:0162 | 21:0162:001236 | 21:0162:001236:0001:0001:00 |  | 52.4769 | -66.3528 | NGR lake sediment grab sample | <177 micron (NGR) | 84 | 0101:s__01 | 1221 | 1.46 | 199 | 0.4 | 0.85 | 39 | 5 | 26 | 13 | 1.4 | 0.99 |  | 0.26 | 32 | 2.1 | 0.21 | 236 | 3 | 0.43 | 2 | 10 | 819 | 3 | 3.6 | 78 |  | 1319 | 48 | 9 | 80 | 13
023B :821103:10:------:-- | 10:0011:001222 | 10:0011 | 21:0162 | 21:0162:001237 | 21:0162:001237:0001:0001:00 |  | 52.4844 | -66.2368 | NGR lake sediment grab sample | <177 micron (NGR) | 84 | 0071:ff__1 | 1222 | 1.35 | 169 | 0.4 | 0.59 | 28 | 10 | 18 | 9 | 1.4 | 9.08 |  | 0.25 | 13 | 1.4 | 0.19 | 399 | 4 | 0.42 | 1 | 6 | 493 | 5 | 2.4 | 79 |  | 570 | 24 | 8 | 144 | 10
023B :821104:20:821103:10 | 10:0011:001223 | 10:0011 | 21:0162 | 21:0162:001237 | 21:0162:001237:0002:0001:00 |  | 52.4844 | -66.2368 | NGR lake sediment grab sample | <177 micron (NGR) | 84 | 0072:ff__1 | 1223 | 1.14 | 156 | 0.3 | 0.61 | 28 | 9 | 15 | 9 | 1.2 | 4.42 |  | 0.18 | 15 | 1.2 | 0.15 | 301 | 4 | 0.3 | 1 | 8 | 410 | 3 | 2.1 | 66 |  | 476 | 23 | 8 | 109 | 8
023B :821105:00:------:-- | 10:0011:001224 | 10:0011 | 21:0162 | 21:0162:001238 | 21:0162:001238:0001:0001:00 |  | 52.4782 | -66.2246 | NGR lake sediment grab sample | <177 micron (NGR) | 84 | 0102:s__02 | 1224 | 1.23 | 154 | 0.3 | 0.63 | 31 | 7 | 17 | 12 | 1.2 | 0.87 |  | 0.21 | 18 | 1.6 | 0.16 | 172 | 2 | 0.32 | 1 | 10 | 463 | 2 | 2.9 | 67 |  | 645 | 17 | 8 | 69 | 10
023B :821106:00:------:-- | 10:0011:001225 | 10:0011 | 21:0162 | 21:0162:001239 | 21:0162:001239:0001:0001:00 |  | 52.4853 | -66.1329 | NGR lake sediment grab sample | <177 micron (NGR) | 84 | 0103:s__03 | 1225 | 0.86 | 116 | 0.2 | 0.68 | 36 | 5 | 14 | 12 | 1.5 | 0.71 |  | 0.17 | 23 | 1.3 | 0.18 | 147 | 4 | 0.26 | 1 | 8 | 372 | 1 | 2.5 | 60 |  | 514 | 22 | 8 | 45 | 7
023B :823002:00:------:-- | 10:0011:001226 | 10:0011 | 21:0162 | 21:0162:001240 | 21:0162:001240:0001:0001:00 |  | 52.8941 | -66.939 | NGR lake sediment grab sample | <177 micron (NGR) | 85 | 0101:s__01 | 1226 | 3.05 | 727 | 0.7 | 1.22 | 47 | 14 | 70 | 67 | 3.6 | 6.93 |  | 0.49 | 43 | 9.2 | 0.72 | 5341 | 7 | 0.66 | 1 | 47 | 1609 | 6 | 7.1 | 110 |  | 1336 | 42 | 20 | 165 | 28
023B :823003:00:------:-- | 10:0011:001227 | 10:0011 | 21:0162 | 21:0162:001241 | 21:0162:001241:0001:0001:00 |  | 52.8841 | -66.9782 | NGR lake sediment grab sample | <177 micron (NGR) | 85 | 0102:s__02 | 1227 | 4.87 | 1128 | 1 | 1.09 | 87 | 23 | 107 | 41 | 10.2 | 8.59 |  | 1.11 | 55 | 14.5 | 1 | 16200 | 6 | 0.83 | 3 | 50 | 2116 | 12 | 11.3 | 203 |  | 1987 | 73 | 24 | 147 | 40
023B :823004:00:------:-- | 10:0011:001228 | 10:0011 | 21:0162 | 21:0162:001242 | 21:0162:001242:0001:0001:00 |  | 52.8542 | -67.0274 | NGR lake sediment grab sample | <177 micron (NGR) | 85 | 0103:s__03 | 1228 | 2.63 | 384 | 0.5 | 1.02 | 42 | 11 | 55 | 19 | 2.1 | 2.43 |  | 0.41 | 28 | 7.9 | 0.4 | 1493 | 6 | 0.73 | 1 | 26 | 981 | 3 | 5.5 | 128 |  | 889 | 28 | 13 | 73 | 24
023B :823005:00:------:-- | 10:0011:001229 | 10:0011 | 21:0162 | 21:0162:001243 | 21:0162:001243:0001:0001:00 |  | 52.878 | -67.0386 | NGR lake sediment grab sample | <177 micron (NGR) | 85 | 0104:s__04 | 1229 | 3.71 | 247 | 0.8 | 1.41 | 80 | 28 | 66 | 47 | 5.5 | 6.15 |  | 0.44 | 52 | 12.3 | 0.52 | 7546 | 19 | 0.65 | 1 | 70 | 2446 | 4 | 7 | 124 |  | 1006 | 37 | 23 | 177 | 22
023B :823006:00:------:-- | 10:0011:001230 | 10:0011 | 21:0162 | 21:0162:001244 | 21:0162:001244:0001:0001:00 |  | 52.9544 | -66.829 | NGR lake sediment grab sample | <177 micron (NGR) | 85 | 0105:s__05 | 1230 | 4.77 | 242 | 1.1 | 1.4 | 49 | 18 | 105 | 21 | 3.1 | 9.75 |  | 1.29 | 30 | 12.5 | 1.41 | 2365 | 4 | 1.39 | 3 | 33 | 781 | 8 | 12.6 | 197 |  | 2837 | 93 | 15 | 85 | 49
023B :823007:00:------:-- | 10:0011:001231 | 10:0011 | 21:0162 | 21:0162:001245 | 21:0162:001245:0001:0001:00 |  | 52.9655 | -66.787 | NGR lake sediment grab sample | <177 micron (NGR) | 85 | 0106:s__06 | 1231 | 5.47 | 654 | 1.5 | 0.97 | 65 | 20 | 132 | 44 | 3.5 | 7.35 |  | 1.73 | 42 | 17.6 | 1.41 | 1266 | 4 | 1.3 | 6 | 57 | 1056 | 10 | 11.8 | 209 |  | 3048 | 87 | 23 | 128 | 54
023B :823008:00:------:-- | 10:0011:001232 | 10:0011 | 21:0162 | 21:0162:001246 | 21:0162:001246:0001:0001:00 |  | 52.9815 | -66.7529 | NGR lake sediment grab sample | <177 micron (NGR) | 85 | 0107:s__07 | 1232 | 1.23 | 199 | 0.3 | 0.75 | 26 | 6 | 49 | 29 | 1.3 | 1.98 |  | 0.29 | 23 | 5.3 | 0.51 | 386 | 8 | 0.27 | 1 | 37 | 367 | 3 | 3.5 | 48 |  | 965 | 18 | 9 | 59 | 11
023B :823009:00:------:-- | 10:0011:001233 | 10:0011 | 21:0162 | 21:0162:001247 | 21:0162:001247:0001:0001:00 |  | 52.98 | -66.7187 | NGR lake sediment grab sample | <177 micron (NGR) | 85 | 0108:s__08 | 1233 | 4.04 | 162 | 1.1 | 0.95 | 89 | 21 | 121 | 65 | 11.5 | 14.68 |  | 0.97 | 73 | 15.1 | 1.32 | 14501 | 11 | 0.56 | 3 | 70 | 2963 | 13 | 10.8 | 140 |  | 2410 | 91 | 25 | 179 | 36
023B :823010:00:------:-- | 10:0011:001234 | 10:0011 | 21:0162 | 21:0162:001248 | 21:0162:001248:0001:0001:00 |  | 52.9982 | -66.6539 | NGR lake sediment grab sample | <177 micron (NGR) | 85 | 0109:s__09 | 1234 | 5.07 | 672 | 1.1 | 1.04 | 59 | 17 | 123 | 24 | 3.4 | 8.55 |  | 1.18 | 39 | 14.3 | 1.59 | 2894 | 5 | 1.47 | 4 | 46 | 1211 | 9 | 11.8 | 221 |  | 2860 | 83 | 16 | 95 | 49
023B :823011:00:------:-- | 10:0011:001235 | 10:0011 | 21:0162 | 21:0162:001249 | 21:0162:001249:0001:0001:00 |  | 52.9896 | -66.6214 | NGR lake sediment grab sample | <177 micron (NGR) | 85 | 0110:s__10 | 1235 | 6.04 | 816 | 1.3 | 1.41 | 93 | 22 | 122 | 39 | 3.9 | 6.19 |  | 1.37 | 60 | 16.1 | 1.26 | 2188 | 12 | 1.76 | 5 | 78 | 1098 | 8 | 12.8 | 294 |  | 2852 | 79 | 20 | 135 | 49
023B :823012:10:------:-- | 10:0011:001236 | 10:0011 | 21:0162 | 21:0162:001250 | 21:0162:001250:0001:0001:00 |  | 52.9826 | -66.5706 | NGR lake sediment grab sample | <177 micron (NGR) | 85 | 0071:ff__1 | 1236 | 4.75 | 1032 | 1.1 | 1.37 | 169 | 26 | 91 | 62 | 7.8 | 8.43 |  | 0.89 | 118 | 15.1 | 0.96 | 7714 | 12 | 0.74 | 2 | 91 | 2595 | 9 | 11.6 | 142 |  | 1914 | 60 | 32 | 198 | 33
023B :823013:20:823012:10 | 10:0011:001237 | 10:0011 | 21:0162 | 21:0162:001250 | 21:0162:001250:0002:0001:00 |  | 52.9826 | -66.5706 | NGR lake sediment grab sample | <177 micron (NGR) | 85 | 0072:ff__1 | 1237 | 4.67 | 844 | 1.1 | 1.41 | 170 | 26 | 88 | 62 | 8.1 | 8.72 |  | 0.87 | 119 | 14.9 | 0.95 | 8277 | 10 | 0.74 | 3 | 94 | 2457 | 8 | 11.5 | 140 |  | 1872 | 59 | 33 | 194 | 34
023B :823014:00:------:-- | 10:0011:001238 | 10:0011 | 21:0162 | 21:0162:001251 | 21:0162:001251:0001:0001:00 |  | 52.9881 | -66.5023 | NGR lake sediment grab sample | <177 micron (NGR) | 85 | 0111:s__11 | 1238 | 0.68 | 180 | 0.2 | 1.45 | 12 | 6 | 16 | 7 | 0.9 | 2.41 |  | 0.13 | 8 | 1.7 | 0.3 | 318 | 15 | 0.17 | 1 | 29 | 400 | 6 | 1.5 | 54 |  | 313 | 8 | 4 | 89 | 8
023B :823016:00:------:-- | 10:0011:001239 | 10:0011 | 21:0162 | 21:0162:001252 | 21:0162:001252:0001:0001:00 |  | 52.9667 | -66.5078 | NGR lake sediment grab sample | <177 micron (NGR) | 85 | 0112:s__12 | 1239 | 1.31 | 161 | 0.3 | 0.7 | 30 | 6 | 36 | 7 | 1.2 | 2.25 |  | 0.28 | 19 | 3.2 | 0.32 | 198 | 9 | 0.5 | 2 | 16 | 340 | 4 | 2.9 | 65 |  | 715 | 40 | 8 | 47 | 13
023B :823017:00:------:-- | 10:0011:001240 | 10:0011 | 21:0162 | 21:0162:001253 | 21:0162:001253:0001:0001:00 |  | 52.9525 | -66.5531 | NGR lake sediment grab sample | <177 micron (NGR) | 85 | 0113:s__13 | 1240 | 1.61 | 161 | 0.3 | 0.85 | 111 | 12 | 35 | 12 | 2.9 | 1.77 |  | 0.2 | 74 | 5 | 0.28 | 145 | 5 | 0.23 | 1 | 20 | 453 | 5 | 4.2 | 50 |  | 677 | 16 | 16 | 80 | 9
023B :823018:00:------:-- | 10:0011:001241 | 10:0011 | 21:0162 | 21:0162:001254 | 21:0162:001254:0001:0001:00 |  | 52.95 | -66.5927 | NGR lake sediment grab sample | <177 micron (NGR) | 85 | 0114:s__14 | 1241 | 4.11 | 524 | 0.9 | 0.9 | 212 | 25 | 97 | 66 | 7 | 5.26 |  | 0.65 | 163 | 18.1 | 0.79 | 1542 | 9 | 0.58 | 2 | 77 | 1471 | 4 | 10.1 | 99 |  | 1849 | 49 | 38 | 178 | 23
023B :823019:00:------:-- | 10:0011:001242 | 10:0011 | 21:0162 | 21:0162:001255 | 21:0162:001255:0001:0001:00 |  | 52.9417 | -66.6627 | NGR lake sediment grab sample | <177 micron (NGR) | 85 | 0115:s__15 | 1242 | 2.83 | 397 | 0.6 | 1.06 | 85 | 16 | 87 | 31 | 3.7 | 4.56 |  | 0.5 | 68 | 10.4 | 0.82 | 1217 | 7 | 0.71 | 2 | 48 | 657 | 5 | 8 | 103 |  | 1814 | 49 | 21 | 135 | 30
023B :823020:00:------:-- | 10:0011:001243 | 10:0011 | 21:0162 | 21:0162:001256 | 21:0162:001256:0001:0001:00 |  | 52.9652 | -66.6627 | NGR lake sediment grab sample | <177 micron (NGR) | 85 | 0116:s__16 | 1243 | 5.09 | 510 | 1.1 | 1.26 | 81 | 15 | 113 | 35 | 3.2 | 5.05 |  | 1.06 | 56 | 16.1 | 1.14 | 803 | 7 | 1.28 | 4 | 54 | 1267 | 6 | 11.3 | 225 |  | 2570 | 70 | 19 | 119 | 40
023B :823022:00:------:-- | 10:0011:001244 | 10:0011 | 21:0162 | 21:0162:001257 | 21:0162:001257:0001:0001:00 |  | 52.951 | -66.7149 | NGR lake sediment grab sample | <177 micron (NGR) | 86 | 0101:s__01 | 1244 | 0.53 | 80 | 0.1 | 0.42 | 35 | 2 | 25 | 19 | 1.9 | 0.99 |  | 0.08 | 37 | 1.4 | 0.14 | 93 | 7 | 0.08 | 1 | 22 | 243 | 3 | 2.4 | 20 |  | 216 | 6 | 10 | 41 | 4
023B :823023:00:------:-- | 10:0011:001245 | 10:0011 | 21:0162 | 21:0162:001258 | 21:0162:001258:0001:0001:00 |  | 52.9191 | -66.7722 | NGR lake sediment grab sample | <177 micron (NGR) | 86 | 0102:s__02 | 1245 | 3.3 | 390 | 1 | 1.02 | 54 | 14 | 88 | 26 | 2.3 | 7.71 |  | 0.82 | 33 | 8.3 | 0.93 | 1370 | 8 | 0.92 | 4 | 31 | 936 | 8 | 7.8 | 145 |  | 2105 | 55 | 15 | 86 | 35
023B :823024:00:------:-- | 10:0011:001246 | 10:0011 | 21:0162 | 21:0162:001259 | 21:0162:001259:0001:0001:00 |  | 52.9871 | -67.1091 | NGR lake sediment grab sample | <177 micron (NGR) | 86 | 0103:s__03 | 1246 | 6.24 | 667 | 1 | 1.32 | 79 | 24 | 109 | 18 | 3 | 3.95 |  | 1.59 | 45 | 12.5 | 0.98 | 712 | 4 | 1.84 | 4 | 43 | 1500 | 8 | 10.5 | 351 |  | 2119 | 60 | 17 | 116 | 66
023B :823025:00:------:-- | 10:0011:001247 | 10:0011 | 21:0162 | 21:0162:001260 | 21:0162:001260:0001:0001:00 |  | 52.9761 | -66.8083 | NGR lake sediment grab sample | <177 micron (NGR) | 86 | 0104:s__04 | 1247 | 1.38 | 180 | 0.4 | 0.68 | 59 | 7 | 43 | 30 | 4.2 | 5.95 |  | 0.2 | 50 | 3.8 | 0.28 | 526 | 13 | 0.17 | 1 | 49 | 755 | 4 | 4.5 | 34 |  | 529 | 16 | 28 | 104 | 10
023B :823026:00:------:-- | 10:0011:001248 | 10:0011 | 21:0162 | 21:0162:001261 | 21:0162:001261:0001:0001:00 |  | 52.593 | -66.0193 | NGR lake sediment grab sample | <177 micron (NGR) | 86 | 0105:s__05 | 1248 | 5.45 | 748 | 1.4 | 1.63 | 82 | 14 | 64 | 11 | 3.8 | 4.77 |  | 1.49 | 49 | 6.3 | 0.75 | 703 | 2 | 1.75 | 6 | 18 | 777 | 8 | 10.7 | 400 |  | 3260 | 82 | 23 | 85 | 42
023B :823027:10:------:-- | 10:0011:001249 | 10:0011 | 21:0162 | 21:0162:001262 | 21:0162:001262:0001:0001:00 |  | 52.5968 | -66.061 | NGR lake sediment grab sample | <177 micron (NGR) | 86 | 0071:ff__1 | 1249 | 3.7 | 483 | 1 | 1.16 | 78 | 13 | 54 | 16 | 3.5 | 5.37 |  | 0.92 | 48 | 4.7 | 0.52 | 680 | 2 | 1.08 | 4 | 16 | 744 | 7 | 8.3 | 246 |  | 2530 | 69 | 21 | 102 | 41
023B :823028:20:823027:10 | 10:0011:001250 | 10:0011 | 21:0162 | 21:0162:001262 | 21:0162:001262:0002:0001:00 |  | 52.5968 | -66.061 | NGR lake sediment grab sample | <177 micron (NGR) | 86 | 0072:ff__1 | 1250 | 3.87 | 490 | 1 | 1.14 | 83 | 14 | 61 | 18 | 3.4 | 7.56 |  | 0.97 | 50 | 5.2 | 0.56 | 726 | 2 | 1.15 | 5 | 19 | 934 | 11 | 8.8 | 245 |  | 2603 | 75 | 22 | 115 | 44
023B :823029:00:------:-- | 10:0011:001251 | 10:0011 | 21:0162 | 21:0162:001263 | 21:0162:001263:0001:0001:00 |  | 52.6128 | -66.0514 | NGR lake sediment grab sample | <177 micron (NGR) | 86 | 0106:s__06 | 1251 | 3.5 | 405 | 1 | 0.75 | 96 | 13 | 65 | 23 | 3.9 | 11.33 |  | 0.65 | 51 | 4.3 | 0.44 | 1109 | 3 | 0.86 | 3 | 16 | 1577 | 7 | 8.5 | 172 |  | 1862 | 81 | 24 | 173 | 30
023B :823030:00:------:-- | 10:0011:001252 | 10:0011 | 21:0162 | 21:0162:001264 | 21:0162:001264:0001:0001:00 |  | 52.6509 | -66.0694 | NGR lake sediment grab sample | <177 micron (NGR) | 86 | 0107:s__07 | 1252 | 4.74 | 573 | 1.3 | 0.96 | 115 | 15 | 80 | 24 | 5 | 11.81 |  | 1.08 | 62 | 6.9 | 0.65 | 1461 | 2 | 1.35 | 5 | 20 | 2302 | 8 | 10.9 | 238 |  | 2668 | 84 | 29 | 165 | 49
023B :823031:00:------:-- | 10:0011:001253 | 10:0011 | 21:0162 | 21:0162:001265 | 21:0162:001265:0001:0001:00 |  | 52.691 | -66.1258 | NGR lake sediment grab sample | <177 micron (NGR) | 86 | 0108:s__08 | 1253 | 3.51 | 497 | 1.1 | 0.69 | 159 | 16 | 54 | 25 | 5.6 | 15.7 |  | 0.82 | 90 | 6.8 | 0.51 | 2288 | 4 | 1.04 | 4 | 16 | 1968 | 11 | 9.2 | 171 |  | 2186 | 99 | 30 | 141 | 36
023B :823032:00:------:-- | 10:0011:001254 | 10:0011 | 21:0162 | 21:0162:001266 | 21:0162:001266:0001:0001:00 |  | 52.6792 | -66.0713 | NGR lake sediment grab sample | <177 micron (NGR) | 86 | 0109:s__09 | 1254 | 5.81 | 735 | 1.5 | 1.71 | 121 | 12 | 82 | 16 | 5.1 | 5.13 |  | 1.49 | 73 | 9.3 | 0.99 | 909 | 2 | 1.74 | 10 | 22 | 1345 | 11 | 13.4 | 364 |  | 4226 | 98 | 30 | 103 | 68
023B :823033:00:------:-- | 10:0011:001255 | 10:0011 | 21:0162 | 21:0162:001267 | 21:0162:001267:0001:0001:00 |  | 52.7157 | -66.0461 | NGR lake sediment grab sample | <177 micron (NGR) | 86 | 0110:s__10 | 1255 | 2.57 | 271 | 0.7 | 0.75 | 68 | 12 | 46 | 26 | 2.7 | 3.73 |  | 0.35 | 39 | 3.9 | 0.32 | 383 | 3 | 0.47 | 3 | 18 | 762 | 4 | 5.2 | 142 |  | 1189 | 63 | 15 | 115 | 17
023B :823035:00:------:-- | 10:0011:001256 | 10:0011 | 21:0162 | 21:0162:001268 | 21:0162:001268:0001:0001:00 |  | 52.7345 | -66.0281 | NGR lake sediment grab sample | <177 micron (NGR) | 86 | 0111:s__11 | 1256 | 5.94 | 731 | 1.2 | 1.78 | 79 | 12 | 89 | 2 | 3.7 | 5.88 |  | 1.6 | 48 | 5.4 | 0.97 | 1705 | 1 | 1.98 | 13 | 48 | 309 | 13 | 14.8 | 426 |  | 7562 | 112 | 22 | 55 | 59
023B :823036:00:------:-- | 10:0011:001257 | 10:0011 | 21:0162 | 21:0162:001269 | 21:0162:001269:0001:0001:00 |  | 52.7915 | -66.0144 | NGR lake sediment grab sample | <177 micron (NGR) | 86 | 0112:s__12 | 1257 | 2.94 | 330 | 0.8 | 0.7 | 79 | 19 | 72 | 38 | 3.4 | 6.5 |  | 0.52 | 55 | 6 | 0.55 | 586 | 2 | 0.65 | 3 | 27 | 721 | 8 | 8.5 | 132 |  | 1915 | 69 | 21 | 121 | 31
023B :823037:00:------:-- | 10:0011:001258 | 10:0011 | 21:0162 | 21:0162:001270 | 21:0162:001270:0001:0001:00 |  | 52.8132 | -66.0248 | NGR lake sediment grab sample | <177 micron (NGR) | 86 | 0113:s__13 | 1258 | 2.41 | 263 | 0.6 | 0.78 | 48 | 8 | 50 | 40 | 4.2 | 1.82 |  | 0.46 | 78 | 4 | 0.41 | 274 | 2 | 0.65 | 4 | 19 | 817 | 6 | 8.9 | 149 |  | 2036 | 45 | 28 | 127 | 24
023B :823038:00:------:-- | 10:0011:001259 | 10:0011 | 21:0162 | 21:0162:001271 | 21:0162:001271:0001:0001:00 |  | 52.8398 | -66.0224 | NGR lake sediment grab sample | <177 micron (NGR) | 86 | 0114:s__14 | 1259 | 5.43 | 713 | 1.2 | 1.44 | 59 | 16 | 63 | 13 | 2.8 | 5.85 |  | 1.48 | 38 | 8.2 | 0.83 | 1155 | 2 | 1.73 | 6 | 21 | 575 | 11 | 9.2 | 355 |  | 2893 | 66 | 16 | 102 | 36
023B :823039:00:------:-- | 10:0011:001260 | 10:0011 | 21:0162 | 21:0162:001272 | 21:0162:001272:0001:0001:00 |  | 52.8839 | -66.0027 | NGR lake sediment grab sample | <177 micron (NGR) | 86 | 0115:s__15 | 1260 | 3.06 | 418 | 0.7 | 0.95 | 44 | 10 | 37 | 13 | 1.9 | 3.65 |  | 0.77 | 26 | 4.3 | 0.38 | 303 | 4 | 0.77 | 3 | 17 | 490 | 9 | 4.8 | 185 |  | 1246 | 34 | 12 | 103 | 19
023B :823040:00:------:-- | 10:0011:001261 | 10:0011 | 21:0162 | 21:0162:001273 | 21:0162:001273:0001:0001:00 |  | 52.9218 | -66.0363 | NGR lake sediment grab sample | <177 micron (NGR) | 86 | 0116:s__16 | 1261 | 1.53 | 214 | 0.4 | 0.49 | 56 | 7 | 29 | 46 | 2.3 | 2.09 |  | 0.23 | 48 | 2.1 | 0.15 | 157 | 4 | 0.27 | 1 | 26 | 449 | 3 | 3.4 | 74 |  | 439 | 20 | 14 | 81 | 11
023B :823042:00:------:-- | 10:0011:001262 | 10:0011 | 21:0162 | 21:0162:001274 | 21:0162:001274:0001:0001:00 |  | 52.9461 | -66.0396 | NGR lake sediment grab sample | <177 micron (NGR) | 87 | 0101:s__01 | 1262 | 6.76 | 828 | 1.6 | 2.02 | 79 | 19 | 107 | 38 | 3.8 | 4.02 |  | 2.03 | 48 | 11.9 | 1.32 | 640 | 5 | 2.38 | 14 | 36 | 1184 | 13 | 12.9 | 392 |  | 5150 | 91 | 24 | 68 | 100
023B :823043:00:------:-- | 10:0011:001263 | 10:0011 | 21:0162 | 21:0162:001275 | 21:0162:001275:0001:0001:00 |  | 52.9652 | -66.0448 | NGR lake sediment grab sample | <177 micron (NGR) | 87 | 0102:s__02 | 1263 | 6.52 | 825 | 1.5 | 2.01 | 52 | 12 | 59 | 6 | 3.2 | 3.31 |  | 1.84 | 32 | 8.7 | 0.99 | 713 | 2 | 2.26 | 9 | 19 | 734 | 11 | 11.4 | 412 |  | 3625 | 62 | 20 | 70 | 45
023B :823044:10:------:-- | 10:0011:001264 | 10:0011 | 21:0162 | 21:0162:001276 | 21:0162:001276:0001:0001:00 |  | 52.9903 | -66.0778 | NGR lake sediment grab sample | <177 micron (NGR) | 87 | 0071:ff__1 | 1264 | 2.75 | 271 | 0.6 | 1.01 | 65 | 12 | 51 | 33 | 2.5 | 2.11 |  | 0.52 | 40 | 7.5 | 0.42 | 330 | 2 | 0.63 | 4 | 23 | 1017 | 5 | 5.6 | 126 |  | 1527 | 39 | 14 | 114 | 25
023B :823045:20:823044:10 | 10:0011:001265 | 10:0011 | 21:0162 | 21:0162:001276 | 21:0162:001276:0002:0001:00 |  | 52.9903 | -66.0778 | NGR lake sediment grab sample | <177 micron (NGR) | 87 | 0072:ff__1 | 1265 | 2.32 | 238 | 0.5 | 1.14 | 60 | 15 | 45 | 37 | 2.5 | 3.15 |  | 0.41 | 37 | 6.8 | 0.35 | 335 | 2 | 0.5 | 3 | 22 | 1001 | 5 | 4.8 | 126 |  | 1193 | 36 | 13 | 108 | 19
023B :823046:00:------:-- | 10:0011:001266 | 10:0011 | 21:0162 | 21:0162:001277 | 21:0162:001277:0001:0001:00 |  | 52.9849 | -66.1414 | NGR lake sediment grab sample | <177 micron (NGR) | 87 | 0103:s__03 | 1266 | 2.89 | 330 | 0.7 | 0.84 | 76 | 9 | 74 | 32 | 3.2 | 3.43 |  | 0.61 | 56 | 5.8 | 0.42 | 353 | 3 | 0.64 | 4 | 26 | 496 | 6 | 6.5 | 134 |  | 1758 | 50 | 19 | 106 | 34
023B :823047:00:------:-- | 10:0011:001267 | 10:0011 | 21:0162 | 21:0162:001278 | 21:0162:001278:0001:0001:00 |  | 52.9924 | -66.1565 | NGR lake sediment grab sample | <177 micron (NGR) | 87 | 0104:s__04 | 1267 | 6.27 | 711 | 1.4 | 1.67 | 54 | 7 | 67 | 6 | 2.9 | 2.11 |  | 1.8 | 32 | 7.6 | 0.8 | 568 | 1 | 2.24 | 11 | 15 | 752 | 12 | 10.5 | 342 |  | 4432 | 57 | 20 | 44 | 57
023B :823048:00:------:-- | 10:0011:001268 | 10:0011 | 21:0162 | 21:0162:001279 | 21:0162:001279:0001:0001:00 |  | 52.9945 | -66.1773 | NGR lake sediment grab sample | <177 micron (NGR) | 87 | 0105:s__05 | 1268 | 4.21 | 423 | 1 | 1.12 | 103 | 13 | 86 | 31 | 4 | 4.98 |  | 0.95 | 71 | 7.4 | 0.63 | 642 | 3 | 1.15 | 7 | 28 | 811 | 8 | 9.4 | 200 |  | 2779 | 63 | 25 | 126 | 49
023B :823049:00:------:-- | 10:0011:001269 | 10:0011 | 21:0162 | 21:0162:001280 | 21:0162:001280:0001:0001:00 |  | 52.9941 | -66.2229 | NGR lake sediment grab sample | <177 micron (NGR) | 87 | 0106:s__06 | 1269 | 5.33 | 654 | 1.4 | 1.23 | 120 | 19 | 107 | 38 | 4.5 | 8.47 |  | 1.28 | 68 | 10.7 | 0.85 | 1858 | 5 | 1.52 | 9 | 34 | 2226 | 12 | 11.7 | 250 |  | 3389 | 92 | 27 | 155 | 64
023B :823050:00:------:-- | 10:0011:001270 | 10:0011 | 21:0162 | 21:0162:001281 | 21:0162:001281:0001:0001:00 |  | 52.9941 | -66.3079 | NGR lake sediment grab sample | <177 micron (NGR) | 87 | 0107:s__07 | 1270 | 6.65 | 805 | 1.6 | 2.1 | 57 | 9 | 59 | 7 | 3.7 | 2.57 |  | 2.09 | 35 | 6.1 | 0.78 | 534 | 3 | 2.54 | 13 | 14 | 861 | 13 | 10.4 | 386 |  | 3376 | 51 | 25 | 42 | 62
023B :823051:00:------:-- | 10:0011:001271 | 10:0011 | 21:0162 | 21:0162:001282 | 21:0162:001282:0001:0001:00 |  | 52.9889 | -66.325 | NGR lake sediment grab sample | <177 micron (NGR) | 87 | 0108:s__08 | 1271 | 5.89 | 710 | 1.5 | 1.7 | 96 | 11 | 75 | 19 | 4.7 | 3.67 |  | 1.72 | 65 | 8.6 | 0.8 | 801 | 5 | 2.05 | 10 | 24 | 850 | 12 | 11 | 326 |  | 3440 | 59 | 29 | 85 | 68
023B :823052:00:------:-- | 10:0011:001272 | 10:0011 | 21:0162 | 21:0162:001283 | 21:0162:001283:0001:0001:00 |  | 52.9668 | -66.2965 | NGR lake sediment grab sample | <177 micron (NGR) | 87 | 0109:s__09 | 1272 | 5.6 | 715 | 1.4 | 1.44 | 131 | 15 | 92 | 34 | 5.2 | 5.61 |  | 1.57 | 88 | 11.2 | 0.93 | 1206 | 5 | 1.7 | 9 | 32 | 1414 | 12 | 12 | 287 |  | 3450 | 77 | 31 | 113 | 67
023B :823053:00:------:-- | 10:0011:001273 | 10:0011 | 21:0162 | 21:0162:001284 | 21:0162:001284:0001:0001:00 |  | 52.9381 | -66.2897 | NGR lake sediment grab sample | <177 micron (NGR) | 87 | 0110:s__10 | 1273 | 3.76 | 428 | 1.1 | 0.8 | 150 | 10 | 62 | 30 | 5.3 | 6.83 |  | 0.87 | 96 | 7.6 | 0.49 | 1363 | 8 | 0.87 | 5 | 24 | 1743 | 9 | 8.9 | 149 |  | 1946 | 49 | 31 | 121 | 36
023B :823055:00:------:-- | 10:0011:001274 | 10:0011 | 21:0162 | 21:0162:001285 | 21:0162:001285:0001:0001:00 |  | 52.9155 | -66.2677 | NGR lake sediment grab sample | <177 micron (NGR) | 87 | 0111:s__11 | 1274 | 5.1 | 635 | 1.4 | 1.51 | 147 | 15 | 71 | 26 | 6 | 6.47 |  | 1.43 | 92 | 8.1 | 0.69 | 953 | 8 | 1.56 | 8 | 24 | 1124 | 11 | 11.1 | 256 |  | 2752 | 64 | 35 | 116 | 53
023B :823056:00:------:-- | 10:0011:001275 | 10:0011 | 21:0162 | 21:0162:001286 | 21:0162:001286:0001:0001:00 |  | 52.9361 | -66.1748 | NGR lake sediment grab sample | <177 micron (NGR) | 87 | 0112:s__12 | 1275 | 2.73 | 412 | 0.6 | 0.93 | 29 | 7 | 32 | 9 | 1.7 | 1.96 |  | 0.82 | 19 | 3.3 | 0.32 | 307 | 5 | 0.86 | 3 | 12 | 395 | 7 | 4.2 | 180 |  | 1374 | 25 | 9 | 76 | 24
023B :823057:00:------:-- | 10:0011:001276 | 10:0011 | 21:0162 | 21:0162:001287 | 21:0162:001287:0001:0001:00 |  | 52.9597 | -66.1628 | NGR lake sediment grab sample | <177 micron (NGR) | 87 | 0113:s__13 | 1276 | 1.59 | 204 | 0.4 | 0.74 | 35 | 10 | 36 | 13 | 1.8 | 2.13 |  | 0.3 | 21 | 2.2 | 0.2 | 270 | 3 | 0.45 | 2 | 18 | 461 | 3 | 3.1 | 101 |  | 839 | 19 | 11 | 102 | 15
023B :823058:00:------:-- | 10:0011:001277 | 10:0011 | 21:0162 | 21:0162:001288 | 21:0162:001288:0001:0001:00 |  | 52.95 | -66.0917 | NGR lake sediment grab sample | <177 micron (NGR) | 87 | 0114:s__14 | 1277 | 2.43 | 323 | 0.5 | 0.74 | 47 | 7 | 45 | 26 | 2.3 | 2.01 |  | 0.56 | 34 | 4.9 | 0.37 | 274 | 2 | 0.72 | 3 | 25 | 641 | 4 | 4.6 | 124 |  | 1338 | 28 | 12 | 76 | 25
023B :823059:00:------:-- | 10:0011:001278 | 10:0011 | 21:0162 | 21:0162:001289 | 21:0162:001289:0001:0001:00 |  | 52.9468 | -66.1311 | NGR lake sediment grab sample | <177 micron (NGR) | 87 | 0115:s__15 | 1278 | 4.65 | 520 | 1.1 | 1.17 | 85 | 17 | 84 | 27 | 3.6 | 6.69 |  | 1.11 | 51 | 7.1 | 0.73 | 943 | 3 | 1.28 | 7 | 28 | 796 | 9 | 9.9 | 247 |  | 2996 | 84 | 21 | 120 | 51
023B :823060:00:------:-- | 10:0011:001279 | 10:0011 | 21:0162 | 21:0162:001290 | 21:0162:001290:0001:0001:00 |  | 52.9205 | -66.1388 | NGR lake sediment grab sample | <177 micron (NGR) | 87 | 0116:s__16 | 1279 | 1.38 | 161 | 0.3 | 0.64 | 57 | 9 | 30 | 17 | 2.3 | 1.62 |  | 0.18 | 37 | 3.3 | 0.23 | 368 | 2 | 0.25 | 1 | 17 | 642 | 6 | 3.6 | 70 |  | 742 | 20 | 13 | 78 | 12
023B :823062:00:------:-- | 10:0011:001280 | 10:0011 | 21:0162 | 21:0162:001291 | 21:0162:001291:0001:0001:00 |  | 52.9005 | -66.0897 | NGR lake sediment grab sample | <177 micron (NGR) | 88 | 0101:s__01 | 1280 | 5.76 | 855 | 1.3 | 1.44 | 65 | 12 | 67 | 16 | 3 | 4.2 |  | 1.76 | 43 | 9.9 | 0.9 | 595 | 2 | 1.76 | 7 | 24 | 680 | 12 | 9.5 | 368 |  | 3401 | 72 | 17 | 73 | 43
023B :823063:00:------:-- | 10:0011:001281 | 10:0011 | 21:0162 | 21:0162:001292 | 21:0162:001292:0001:0001:00 |  | 52.8728 | -66.076 | NGR lake sediment grab sample | <177 micron (NGR) | 88 | 0102:s__02 | 1281 | 6.01 | 761 | 1.4 | 1.71 | 87 | 17 | 96 | 16 | 3.9 | 6.12 |  | 1.62 | 51 | 9.1 | 1.04 | 1550 | 2 | 1.95 | 9 | 28 | 1327 | 11 | 11.8 | 358 |  | 4086 | 81 | 24 | 78 | 67
023B :823064:00:------:-- | 10:0011:001282 | 10:0011 | 21:0162 | 21:0162:001293 | 21:0162:001293:0001:0001:00 |  | 52.8541 | -66.0662 | NGR lake sediment grab sample | <177 micron (NGR) | 88 | 0103:s__03 | 1282 | 6.42 | 798 | 1.5 | 1.47 | 97 | 19 | 117 | 12 | 4.2 | 6.57 |  | 1.83 | 56 | 11.9 | 1.28 | 1363 | 1 | 1.76 | 13 | 37 | 1103 | 14 | 14.6 | 336 |  | 5154 | 101 | 23 | 96 | 65
023B :823065:00:------:-- | 10:0011:001283 | 10:0011 | 21:0162 | 21:0162:001294 | 21:0162:001294:0001:0001:00 |  | 52.8163 | -66.082 | NGR lake sediment grab sample | <177 micron (NGR) | 88 | 0104:s__04 | 1283 | 5.76 | 738 | 1.4 | 1.79 | 85 | 22 | 82 | 37 | 3.9 | 4.45 |  | 1.61 | 55 | 8.5 | 0.98 | 951 | 3 | 1.93 | 10 | 32 | 1018 | 11 | 11.8 | 361 |  | 3882 | 77 | 25 | 93 | 68
023B :823066:00:------:-- | 10:0011:001284 | 10:0011 | 21:0162 | 21:0162:001295 | 21:0162:001295:0001:0001:00 |  | 52.783 | -66.0681 | NGR lake sediment grab sample | <177 micron (NGR) | 88 | 0105:s__05 | 1284 | 6.13 | 723 | 1.3 | 2.01 | 62 | 17 | 89 | 11 | 3.5 | 4.6 |  | 1.64 | 38 | 8.1 | 1.15 | 907 | 1 | 2.07 | 11 | 26 | 754 | 11 | 13.2 | 409 |  | 4471 | 89 | 22 | 72 | 63
023B :823067:00:------:-- | 10:0011:001285 | 10:0011 | 21:0162 | 21:0162:001296 | 21:0162:001296:0001:0001:00 |  | 52.7494 | -66.076 | NGR lake sediment grab sample | <177 micron (NGR) | 88 | 0106:s__06 | 1285 | 5.41 | 690 | 1.2 | 1.77 | 64 | 12 | 72 | 10 | 3.2 | 3.7 |  | 1.55 | 39 | 6.2 | 0.82 | 597 | 3 | 1.8 | 8 | 18 | 769 | 11 | 10.6 | 366 |  | 3575 | 72 | 21 | 65 | 54
023B :823068:10:------:-- | 10:0011:001286 | 10:0011 | 21:0162 | 21:0162:001297 | 21:0162:001297:0001:0001:00 |  | 52.6376 | -66.0982 | NGR lake sediment grab sample | <177 micron (NGR) | 88 | 0071:ff__1 | 1286 | 1.97 | 212 | 0.6 | 0.52 | 70 | 8 | 40 | 20 | 2.7 | 4.09 |  | 0.22 | 43 | 2.3 | 0.18 | 781 | 3 | 0.29 | 2 | 14 | 999 | 4 | 4.8 | 78 |  | 899 | 55 | 17 | 85 | 12
023B :823069:20:823068:10 | 10:0011:001287 | 10:0011 | 21:0162 | 21:0162:001297 | 21:0162:001297:0002:0001:00 |  | 52.6376 | -66.0982 | NGR lake sediment grab sample | <177 micron (NGR) | 88 | 0072:ff__1 | 1287 | 2.03 | 196 | 0.6 | 0.63 | 69 | 9 | 41 | 20 | 2.7 | 3.85 |  | 0.25 | 41 | 2.6 | 0.21 | 882 | 3 | 0.34 | 2 | 14 | 1080 | 4 | 4.9 | 95 |  | 971 | 53 | 17 | 84 | 12
023B :823070:00:------:-- | 10:0011:001288 | 10:0011 | 21:0162 | 21:0162:001298 | 21:0162:001298:0001:0001:00 |  | 52.629 | -66.0892 | NGR lake sediment grab sample | <177 micron (NGR) | 88 | 0107:s__07 | 1288 | 1.1 | 136 | 0.3 | 0.57 | 53 | 5 | 22 | 27 | 2.5 | 0.54 |  | 0.13 | 35 | 1.9 | 0.14 | 100 | 1 | 0.13 | 1 | 18 | 506 | 2 | 3.1 | 76 |  | 549 | 18 | 14 | 52 | 6
023B :823072:00:------:-- | 10:0011:001289 | 10:0011 | 21:0162 | 21:0162:001299 | 21:0162:001299:0001:0001:00 |  | 52.1168 | -66.0611 | NGR lake sediment grab sample | <177 micron (NGR) | 88 | 0108:s__08 | 1289 | 2.94 | 137 | 0.8 | 1.64 | 150 | 12 | 32 | 19 | 5.1 | 5.76 |  | 0.52 | 94 | 11.4 | 0.41 | 1323 | 12 | 0.72 | 3 | 10 | 520 | 5 | 6.6 | 184 |  | 1402 | 49 | 31 | 80 | 19
023B :823073:00:------:-- | 10:0011:001290 | 10:0011 | 21:0162 | 21:0162:001300 | 21:0162:001300:0001:0001:00 |  | 52.1356 | -66.0611 | NGR lake sediment grab sample | <177 micron (NGR) | 88 | 0109:s__09 | 1290 | 0.99 | 160 | 0.2 | 0.73 | 30 | 5 | 16 | 5 | 1.1 | 0.65 |  | 0.21 | 19 | 2 | 0.18 | 142 | 2 | 0.28 | 1 | 7 | 403 | 3 | 2.3 | 80 |  | 630 | 29 | 7 | 49 | 7
023B :823074:00:------:-- | 10:0011:001291 | 10:0011 | 21:0162 | 21:0162:001301 | 21:0162:001301:0001:0001:00 |  | 52.1358 | -66.0479 | NGR lake sediment grab sample | <177 micron (NGR) | 88 | 0110:s__10 | 1291 | 3.44 | 365 | 1 | 1.03 | 137 | 23 | 44 | 21 | 4.4 | 5.08 |  | 0.55 | 75 | 4.3 | 0.37 | 719 | 6 | 0.52 | 4 | 11 | 1195 | 5 | 6.5 | 166 |  | 1545 | 111 | 26 | 106 | 20
023B :823075:00:------:-- | 10:0011:001292 | 10:0011 | 21:0162 | 21:0162:001302 | 21:0162:001302:0001:0001:00 |  | 52.1567 | -66.0426 | NGR lake sediment grab sample | <177 micron (NGR) | 88 | 0111:s__11 | 1292 | 7.02 | 1008 | 1.7 | 2.5 | 74 | 13 | 44 | 4 | 4.6 | 3.37 |  | 1.92 | 43 | 5.6 | 0.81 | 910 | 2 | 2.42 | 10 | 11 | 1101 | 13 | 12.5 | 527 |  | 3680 | 76 | 30 | 54 | 44
023B :823076:00:------:-- | 10:0011:001293 | 10:0011 | 21:0162 | 21:0162:001303 | 21:0162:001303:0001:0001:00 |  | 52.1575 | -66.0549 | NGR lake sediment grab sample | <177 micron (NGR) | 88 | 0112:s__12 | 1293 | 2.9 | 424 | 0.8 | 1.17 | 128 | 15 | 41 | 12 | 3.4 | 5.85 |  | 0.7 | 69 | 5.8 | 0.55 | 998 | 6 | 0.67 | 3 | 11 | 750 | 8 | 6.8 | 180 |  | 1745 | 97 | 21 | 103 | 20
023B :823077:00:------:-- | 10:0011:001294 | 10:0011 | 21:0162 | 21:0162:001304 | 21:0162:001304:0001:0001:00 |  | 52.195 | -66.035 | NGR lake sediment grab sample | <177 micron (NGR) | 88 | 0113:s__13 | 1294 | 6.28 | 932 | 1.6 | 1.88 | 84 | 14 | 43 | 9 | 3.8 | 3.71 |  | 1.78 | 51 | 8.4 | 0.74 | 625 | 5 | 2.18 | 7 | 13 | 862 | 13 | 9.7 | 455 |  | 2830 | 68 | 24 | 69 | 36
023B :823078:00:------:-- | 10:0011:001295 | 10:0011 | 21:0162 | 21:0162:001305 | 21:0162:001305:0001:0001:00 |  | 52.217 | -66.0244 | NGR lake sediment grab sample | <177 micron (NGR) | 88 | 0114:s__14 | 1295 | 4.29 | 601 | 1 | 1.69 | 77 | 11 | 47 | 12 | 3.4 | 2.72 |  | 1.12 | 53 | 6.8 | 0.66 | 423 | 6 | 1.19 | 6 | 14 | 855 | 8 | 8.7 | 319 |  | 2531 | 122 | 22 | 70 | 31
023B :823079:00:------:-- | 10:0011:001296 | 10:0011 | 21:0162 | 21:0162:001306 | 21:0162:001306:0001:0001:00 |  | 52.1981 | -66.0895 | NGR lake sediment grab sample | <177 micron (NGR) | 88 | 0115:s__15 | 1296 | 7.17 | 953 | 1.6 | 2.62 | 68 | 14 | 61 | 12 | 4.3 | 4.1 |  | 2.01 | 41 | 8.7 | 1.19 | 860 | 2 | 2.44 | 9 | 16 | 1305 | 12 | 14 | 460 |  | 3754 | 83 | 28 | 58 | 55
023B :823080:00:------:-- | 10:0011:001297 | 10:0011 | 21:0162 | 21:0162:001307 | 21:0162:001307:0001:0001:00 |  | 52.2216 | -66.1103 | NGR lake sediment grab sample | <177 micron (NGR) | 88 | 0116:s__16 | 1297 | 5.34 | 723 | 1.3 | 1.96 | 83 | 13 | 67 | 12 | 4 | 4.71 |  | 1.5 | 50 | 8.4 | 1.01 | 725 | 2 | 1.55 | 7 | 15 | 1112 | 12 | 11.8 | 325 |  | 3001 | 118 | 25 | 83 | 43
023B :823082:00:------:-- | 10:0011:001298 | 10:0011 | 21:0162 | 21:0162:001308 | 21:0162:001308:0001:0001:00 |  | 52.2248 | -66.1751 | NGR lake sediment grab sample | <177 micron (NGR) | 89 | 0101:s__01 | 1298 | 6.08 | 846 | 1.3 | 2.12 | 47 | 26 | 37 | 3 | 3.8 | 3.44 |  | 1.78 | 31 | 4.7 | 0.76 | 847 | 2 | 2.22 | 8 | 8 | 765 | 11 | 10.7 | 389 |  | 3891 | 68 | 26 | 43 | 42
023B :823083:00:------:-- | 10:0011:001299 | 10:0011 | 21:0162 | 21:0162:001309 | 21:0162:001309:0001:0001:00 |  | 52.2602 | -66.1996 | NGR lake sediment grab sample | <177 micron (NGR) | 89 | 0102:s__02 | 1299 | 2.83 | 261 | 1 | 0.77 | 160 | 14 | 50 | 24 | 5.7 | 6.16 |  | 0.37 | 113 | 4.6 | 0.37 | 1057 | 8 | 0.56 | 3 | 14 | 1528 | 6 | 7.1 | 97 |  | 1191 | 91 | 34 | 138 | 17
023B :823084:10:------:-- | 10:0011:001300 | 10:0011 | 21:0162 | 21:0162:001310 | 21:0162:001310:0001:0001:00 |  | 52.2604 | -66.1566 | NGR lake sediment grab sample | <177 micron (NGR) | 89 | 0071:ff__1 | 1300 | 1.63 | 178 | 0.5 | 0.71 | 99 | 11 | 33 | 14 | 2.9 | 2.58 |  | 0.25 | 72 | 3.9 | 0.31 | 842 | 5 | 0.36 | 2 | 12 | 651 | 5 | 4.5 | 69 |  | 992 | 81 | 19 | 90 | 11
023B :823085:20:823084:10 | 10:0011:001301 | 10:0011 | 21:0162 | 21:0162:001310 | 21:0162:001310:0002:0001:00 |  | 52.2604 | -66.1566 | NGR lake sediment grab sample | <177 micron (NGR) | 89 | 0072:ff__1 | 1301 | 1.6 | 176 | 0.5 | 0.7 | 100 | 10 | 33 | 14 | 3.1 | 2.53 |  | 0.24 | 73 | 3.8 | 0.31 | 848 | 5 | 0.35 | 1 | 13 | 638 | 5 | 4.5 | 67 |  | 973 | 79 | 19 | 90 | 10
023B :823086:00:------:-- | 10:0011:001302 | 10:0011 | 21:0162 | 21:0162:001311 | 21:0162:001311:0001:0001:00 |  | 52.5345 | -66.0145 | NGR lake sediment grab sample | <177 micron (NGR) | 89 | 0103:s__03 | 1302 | 5.55 | 789 | 1.4 | 1.43 | 74 | 14 | 65 | 29 | 3.2 | 3.09 |  | 1.66 | 46 | 10.1 | 0.92 | 441 | 2 | 1.56 | 8 | 25 | 842 | 10 | 9.6 | 320 |  | 2838 | 65 | 19 | 102 | 38
023B :823087:00:------:-- | 10:0011:001303 | 10:0011 | 21:0162 | 21:0162:001312 | 21:0162:001312:0001:0001:00 |  | 52.479 | -66.0645 | NGR lake sediment grab sample | <177 micron (NGR) | 89 | 0104:s__04 | 1303 | 3.03 | 406 | 0.7 | 1.45 | 60 | 8 | 40 | 14 | 2.7 | 2.39 |  | 0.72 | 36 | 4.2 | 0.51 | 471 | 2 | 0.76 | 5 | 14 | 1097 | 5 | 6.8 | 225 |  | 1956 | 66 | 16 | 88 | 26
023B :823088:00:------:-- | 10:0011:001304 | 10:0011 | 21:0162 | 21:0162:001313 | 21:0162:001313:0001:0001:00 |  | 52.4689 | -66.0553 | NGR lake sediment grab sample | <177 micron (NGR) | 89 | 0105:s__05 | 1304 | 2.08 | 277 | 0.4 | 0.86 | 37 | 5 | 30 | 11 | 1.8 | 0.94 |  | 0.51 | 23 | 4.4 | 0.4 | 223 | 2 | 0.68 | 3 | 12 | 596 | 4 | 4.3 | 127 |  | 1410 | 34 | 10 | 47 | 16
023B :823089:00:------:-- | 10:0011:001305 | 10:0011 | 21:0162 | 21:0162:001314 | 21:0162:001314:0001:0001:00 |  | 52.4196 | -66.015 | NGR lake sediment grab sample | <177 micron (NGR) | 89 | 0106:s__06 | 1305 | 5.58 | 778 | 1.4 | 1.93 | 77 | 27 | 53 | 8 | 4.1 | 4.48 |  | 1.46 | 45 | 7.1 | 0.79 | 832 | 2 | 1.81 | 7 | 13 | 1045 | 11 | 10.6 | 427 |  | 3096 | 90 | 25 | 62 | 49
023B :823091:00:------:-- | 10:0011:001306 | 10:0011 | 21:0162 | 21:0162:001315 | 21:0162:001315:0001:0001:00 |  | 52.3903 | -66.0344 | NGR lake sediment grab sample | <177 micron (NGR) | 89 | 0107:s__07 | 1306 | 1.53 | 172 | 0.4 | 0.72 | 61 | 6 | 41 | 10 | 2.5 | 1.35 |  | 0.24 | 39 | 2 | 0.19 | 286 | 2 | 0.4 | 1 | 8 | 924 | 3 | 3.7 | 90 |  | 847 | 150 | 14 | 54 | 11
023B :823092:00:------:-- | 10:0011:001307 | 10:0011 | 21:0162 | 21:0162:001316 | 21:0162:001316:0001:0001:00 |  | 52.367 | -66.0334 | NGR lake sediment grab sample | <177 micron (NGR) | 89 | 0108:s__08 | 1307 | 3.81 | 561 | 1.1 | 1.4 | 94 | 17 | 56 | 20 | 3.9 | 5.86 |  | 0.92 | 57 | 5.7 | 0.6 | 1090 | 7 | 1 | 5 | 14 | 2345 | 8 | 8.9 | 247 |  | 2212 | 128 | 24 | 108 | 33
023B :823093:00:------:-- | 10:0011:001308 | 10:0011 | 21:0162 | 21:0162:001317 | 21:0162:001317:0001:0001:00 |  | 52.3312 | -66.028 | NGR lake sediment grab sample | <177 micron (NGR) | 89 | 0109:s__09 | 1308 | 6.61 | 922 | 1.6 | 2.42 | 54 | 12 | 52 | 4 | 4.5 | 3.41 |  | 1.74 | 32 | 9.4 | 1.04 | 842 | 1 | 2.19 | 12 | 14 | 976 | 12 | 14 | 494 |  | 4419 | 82 | 28 | 44 | 61
023B :823094:00:------:-- | 10:0011:001309 | 10:0011 | 21:0162 | 21:0162:001318 | 21:0162:001318:0001:0001:00 |  | 52.2833 | -66.0267 | NGR lake sediment grab sample | <177 micron (NGR) | 89 | 0110:s__10 | 1309 | 6.38 | 836 | 1.5 | 1.54 | 78 | 12 | 69 | 19 | 3.6 | 3.6 |  | 1.62 | 47 | 12.9 | 1.06 | 527 | 1 | 1.73 | 10 | 20 | 1546 | 12 | 11.4 | 378 |  | 3909 | 89 | 21 | 82 | 42
023B :823095:00:------:-- | 10:0011:001310 | 10:0011 | 21:0162 | 21:0162:001319 | 21:0162:001319:0001:0001:00 |  | 52.2836 | -66.0655 | NGR lake sediment grab sample | <177 micron (NGR) | 89 | 0111:s__11 | 1310 | 1.69 | 232 | 0.4 | 1.11 | 70 | 10 | 31 | 15 | 2.4 | 2.74 |  | 0.39 | 50 | 4.9 | 0.32 | 267 | 10 | 0.61 | 2 | 12 | 467 | 4 | 4.5 | 132 |  | 1095 | 64 | 15 | 69 | 14
023B :823096:00:------:-- | 10:0011:001311 | 10:0011 | 21:0162 | 21:0162:001320 | 21:0162:001320:0001:0001:00 |  | 52.2991 | -66.2067 | NGR lake sediment grab sample | <177 micron (NGR) | 89 | 0112:s__12 | 1311 | 1.49 | 136 | 0.4 | 0.57 | 95 | 8 | 38 | 19 | 3.5 | 1.74 |  | 0.14 | 72 | 2.4 | 0.17 | 327 | 2 | 0.2 | 1 | 14 | 833 | 2 | 3.7 | 47 |  | 606 | 72 | 20 | 95 | 8
023B :823097:00:------:-- | 10:0011:001312 | 10:0011 | 21:0162 | 21:0162:001321 | 21:0162:001321:0001:0001:00 |  | 52.2913 | -66.2643 | NGR lake sediment grab sample | <177 micron (NGR) | 89 | 0113:s__13 | 1312 | 6.65 | 872 | 1.6 | 2.37 | 96 | 12 | 49 | 18 | 6 | 3.21 |  | 1.86 | 68 | 7.9 | 0.99 | 780 | 2 | 2.45 | 8 | 17 | 1240 | 11 | 13.2 | 424 |  | 3603 | 75 | 37 | 74 | 45
023B :823098:00:------:-- | 10:0011:001313 | 10:0011 | 21:0162 | 21:0162:001322 | 21:0162:001322:0001:0001:00 |  | 52.284 | -66.3213 | NGR lake sediment grab sample | <177 micron (NGR) | 89 | 0114:s__14 | 1313 | 1.37 | 181 | 0.3 | 0.71 | 75 | 5 | 17 | 14 | 2.7 | 0.7 |  | 0.21 | 46 | 2.2 | 0.21 | 180 | 1 | 0.34 | 1 | 14 | 646 | 2 | 3.9 | 75 |  | 836 | 21 | 13 | 61 | 9
023B :823099:00:------:-- | 10:0011:001314 | 10:0011 | 21:0162 | 21:0162:001323 | 21:0162:001323:0001:0001:00 |  | 52.2516 | -66.3126 | NGR lake sediment grab sample | <177 micron (NGR) | 89 | 0115:s__15 | 1314 | 2.94 | 309 | 0.7 | 1.77 | 109 | 14 | 42 | 20 | 3.7 | 3.81 |  | 0.45 | 68 | 6.8 | 0.55 | 572 | 3 | 0.63 | 3 | 14 | 2092 | 5 | 6.4 | 116 |  | 1419 | 71 | 21 | 129 | 17
023B :823100:00:------:-- | 10:0011:001315 | 10:0011 | 21:0162 | 21:0162:001324 | 21:0162:001324:0001:0001:00 |  | 52.2208 | -66.311 | NGR lake sediment grab sample | <177 micron (NGR) | 89 | 0116:s__16 | 1315 | 6.47 | 866 | 1.4 | 2.32 | 39 | 11 | 44 | 3 | 3.8 | 3.68 |  | 1.92 | 24 | 7.7 | 1.01 | 897 | 1 | 2.37 | 10 | 10 | 760 | 10 | 12.6 | 382 |  | 4877 | 74 | 26 | 50 | 54
023B :823102:00:------:-- | 10:0011:001316 | 10:0011 | 21:0162 | 21:0162:001325 | 21:0162:001325:0001:0001:00 |  | 52.1512 | -66.299 | NGR lake sediment grab sample | <177 micron (NGR) | 90 | 0101:s__01 | 1316 | 1.24 | 105 | 0.5 | 0.39 | 90 | 10 | 44 | 18 | 4.6 | 2.78 |  | 0.13 | 102 | 1.8 | 0.13 | 357 | 2 | 0.21 | 1 | 10 | 843 | 3 | 3.6 | 45 |  | 551 | 48 | 26 | 75 | 7
023B :823103:10:------:-- | 10:0011:001317 | 10:0011 | 21:0162 | 21:0162:001326 | 21:0162:001326:0001:0001:00 |  | 52.1381 | -66.32 | NGR lake sediment grab sample | <177 micron (NGR) | 90 | 0071:ff__1 | 1317 | 0.63 | 60 | 0.3 | 0.48 | 106 | 6 | 10 | 16 | 4.2 | 0.4 |  | 0.05 | 122 | 1.2 | 0.1 | 36 | 2 | 0.05 | 1 | 12 | 381 | 2 | 2.3 | 24 |  | 308 | 12 | 26 | 55 | 3
023B :823104:20:823103:10 | 10:0011:001318 | 10:0011 | 21:0162 | 21:0162:001326 | 21:0162:001326:0002:0001:00 |  | 52.1381 | -66.32 | NGR lake sediment grab sample | <177 micron (NGR) | 90 | 0072:ff__1 | 1318 | 0.62 | 58 | 0.3 | 0.49 | 106 | 6 | 10 | 16 | 4.3 | 0.44 |  | 0.05 | 123 | 1.1 | 0.1 | 26 | 2 | 0.05 | 1 | 12 | 381 | 2 | 2.4 | 24 |  | 307 | 12 | 26 | 58 | 3
023B :823105:00:------:-- | 10:0011:001319 | 10:0011 | 21:0162 | 21:0162:001327 | 21:0162:001327:0001:0001:00 |  | 52.1685 | -66.3256 | NGR lake sediment grab sample | <177 micron (NGR) | 90 | 0102:s__02 | 1319 | 1.01 | 117 | 0.5 | 0.42 | 104 | 5 | 15 | 11 | 2.7 | 2.12 |  | 0.18 | 68 | 1.6 | 0.15 | 133 | 1 | 0.27 | 1 | 9 | 595 | 4 | 3.2 | 45 |  | 667 | 38 | 15 | 60 | 8
023B :823106:00:------:-- | 10:0011:001320 | 10:0011 | 21:0162 | 21:0162:001328 | 21:0162:001328:0001:0001:00 |  | 52.1632 | -66.3658 | NGR lake sediment grab sample | <177 micron (NGR) | 90 | 0103:s__03 | 1320 | 0.81 | 90 | 0.2 | 0.49 | 36 | 3 | 37 | 13 | 1.9 | 0.55 |  | 0.15 | 35 | 2.2 | 0.16 | 66 | 3 | 0.22 | 1 | 10 | 340 | 2 | 2.2 | 40 |  | 429 | 26 | 10 | 43 | 5
023B :823108:00:------:-- | 10:0011:001321 | 10:0011 | 21:0162 | 21:0162:001329 | 21:0162:001329:0001:0001:00 |  | 52.1934 | -66.3479 | NGR lake sediment grab sample | <177 micron (NGR) | 90 | 0104:s__04 | 1321 | 3.4 | 352 | 1.2 | 1 | 175 | 20 | 62 | 25 | 5 | 11.17 |  | 0.67 | 100 | 9.3 | 0.68 | 982 | 8 | 0.6 | 4 | 15 | 2501 | 8 | 9.5 | 121 |  | 2268 | 172 | 31 | 175 | 24
023B :823109:00:------:-- | 10:0011:001322 | 10:0011 | 21:0162 | 21:0162:001330 | 21:0162:001330:0001:0001:00 |  | 52.228 | -66.3587 | NGR lake sediment grab sample | <177 micron (NGR) | 90 | 0105:s__05 | 1322 | 4.98 | 609 | 1.3 | 1.87 | 123 | 18 | 51 | 13 | 4.7 | 5.56 |  | 1.36 | 75 | 10.3 | 0.99 | 833 | 3 | 1.58 | 9 | 15 | 996 | 9 | 12.1 | 264 |  | 3406 | 96 | 32 | 113 | 40
023B :823110:00:------:-- | 10:0011:001323 | 10:0011 | 21:0162 | 21:0162:001331 | 21:0162:001331:0001:0001:00 |  | 52.2234 | -66.3774 | NGR lake sediment grab sample | <177 micron (NGR) | 90 | 0106:s__06 | 1323 | 1.23 | 103 | 0.6 | 0.47 | 132 | 14 | 31 | 12 | 4.2 | 1.43 |  | 0.11 | 99 | 2.1 | 0.14 | 329 | 3 | 0.16 | 1 | 11 | 505 | 3 | 4.1 | 32 |  | 484 | 42 | 29 | 92 | 5
023B :823111:00:------:-- | 10:0011:001324 | 10:0011 | 21:0162 | 21:0162:001332 | 21:0162:001332:0001:0001:00 |  | 52.2291 | -66.4326 | NGR lake sediment grab sample | <177 micron (NGR) | 90 | 0107:s__07 | 1324 | 1.3 | 108 | 0.4 | 0.9 | 126 | 14 | 26 | 38 | 3.3 | 0.9 |  | 0.16 | 80 | 2.9 | 0.28 | 183 | 4 | 0.28 | 2 | 26 | 550 | 2 | 4.7 | 48 |  | 656 | 27 | 20 | 93 | 9
023B :823112:00:------:-- | 10:0011:001325 | 10:0011 | 21:0162 | 21:0162:001333 | 21:0162:001333:0001:0001:00 |  | 52.2499 | -66.4363 | NGR lake sediment grab sample | <177 micron (NGR) | 90 | 0108:s__08 | 1325 | 1.96 | 200 | 0.5 | 1.03 | 101 | 9 | 28 | 23 | 3 | 1.51 |  | 0.36 | 66 | 3.6 | 0.41 | 265 | 2 | 0.64 | 3 | 20 | 504 | 3 | 5.3 | 93 |  | 914 | 29 | 19 | 78 | 15
023B :823113:00:------:-- | 10:0011:001326 | 10:0011 | 21:0162 | 21:0162:001334 | 21:0162:001334:0001:0001:00 |  | 52.2813 | -66.3783 | NGR lake sediment grab sample | <177 micron (NGR) | 90 | 0109:s__09 | 1326 | 0.9 | 167 | 0.2 | 0.73 | 14 | 7 | 15 | 7 | 1 | 0.69 |  | 0.21 | 8 | 1.9 | 0.19 | 158 | 3 | 0.29 | 2 | 9 | 487 | 3 | 2.3 | 52 |  | 715 | 16 | 6 | 125 | 9
023B :823114:00:------:-- | 10:0011:001327 | 10:0011 | 21:0162 | 21:0162:001335 | 21:0162:001335:0001:0001:00 |  | 52.2853 | -66.329 | NGR lake sediment grab sample | <177 micron (NGR) | 90 | 0110:s__10 | 1327 | 0.89 | 76 | 0.3 | 0.64 | 94 | 7 | 18 | 15 | 3.2 | 1.08 |  | 0.08 | 77 | 2.3 | 0.17 | 52 | 5 | 0.1 | 1 | 14 | 436 | 3 | 2.6 | 31 |  | 367 | 23 | 18 | 61 | 4
023B :823115:00:------:-- | 10:0011:001328 | 10:0011 | 21:0162 | 21:0162:001336 | 21:0162:001336:0001:0001:00 |  | 52.3149 | -66.3039 | NGR lake sediment grab sample | <177 micron (NGR) | 90 | 0111:s__11 | 1328 | 2.45 | 240 | 0.9 | 0.73 | 225 | 20 | 39 | 28 | 7.2 | 3.54 |  | 0.32 | 151 | 4.8 | 0.3 | 707 | 3 | 0.48 | 3 | 15 | 1970 | 5 | 6.8 | 87 |  | 1248 | 80 | 41 | 118 | 13
023B :823116:00:------:-- | 10:0011:001329 | 10:0011 | 21:0162 | 21:0162:001337 | 21:0162:001337:0001:0001:00 |  | 52.3174 | -66.2546 | NGR lake sediment grab sample | <177 micron (NGR) | 90 | 0112:s__12 | 1329 | 0.82 | 81 | 0.3 | 0.65 | 115 | 9 | 14 | 56 | 4.2 | 0.49 |  | 0.05 | 78 | 0.9 | 0.09 | 121 | 2 | 0.05 | 1 | 22 | 574 | 2 | 3.3 | 47 |  | 285 | 14 | 22 | 66 | 4
023B :823117:00:------:-- | 10:0011:001330 | 10:0011 | 21:0162 | 21:0162:001338 | 21:0162:001338:0001:0001:00 |  | 52.3174 | -66.1871 | NGR lake sediment grab sample | <177 micron (NGR) | 90 | 0113:s__13 | 1330 | 0.84 | 87 | 0.7 | 0.22 | 135 | 7 | 23 | 13 | 2.5 | 19.41 |  | 0.09 | 77 | 1.5 | 0.11 | 465 | 6 | 0.12 | 1 | 3 | 458 | 8 | 3.6 | 31 |  | 315 | 63 | 17 | 124 | 10
023B :823118:00:------:-- | 10:0011:001331 | 10:0011 | 21:0162 | 21:0162:001339 | 21:0162:001339:0001:0001:00 |  | 52.3357 | -66.1189 | NGR lake sediment grab sample | <177 micron (NGR) | 90 | 0114:s__14 | 1331 | 3.63 | 486 | 0.9 | 1.86 | 51 | 7 | 36 | 9 | 2.5 | 1.97 |  | 1.04 | 31 | 4.5 | 0.62 | 508 | 3 | 1.14 | 5 | 10 | 603 | 7 | 7 | 262 |  | 1944 | 50 | 16 | 36 | 34
023B :823119:00:------:-- | 10:0011:001332 | 10:0011 | 21:0162 | 21:0162:001340 | 21:0162:001340:0001:0001:00 |  | 52.3218 | -66.09 | NGR lake sediment grab sample | <177 micron (NGR) | 90 | 0115:s__15 | 1332 | 1.7 | 182 | 0.4 | 1.08 | 60 | 8 | 37 | 11 | 1.7 | 2.43 |  | 0.29 | 33 | 2.5 | 0.26 | 356 | 2 | 0.38 | 1 | 8 | 1267 | 3 | 3.3 | 85 |  | 837 | 182 | 11 | 64 | 9
023B :823120:00:------:-- | 10:0011:001333 | 10:0011 | 21:0162 | 21:0162:001341 | 21:0162:001341:0001:0001:00 |  | 52.3695 | -66.087 | NGR lake sediment grab sample | <177 micron (NGR) | 90 | 0116:s__16 | 1333 | 5.97 | 752 | 1.4 | 2.15 | 75 | 15 | 53 | 7 | 3.8 | 3.58 |  | 1.46 | 36 | 7.7 | 0.92 | 1019 | 3 | 1.92 | 8 | 15 | 1020 | 12 | 11.4 | 432 |  | 3078 | 99 | 24 | 100 | 40
023B :823122:00:------:-- | 10:0011:001334 | 10:0011 | 21:0162 | 21:0162:001342 | 21:0162:001342:0001:0001:00 |  | 52.3996 | -66.0896 | NGR lake sediment grab sample | <177 micron (NGR) | 91 | 0101:s__01 | 1334 | 2.91 | 375 | 0.8 | 1.28 | 80 | 9 | 40 | 14 | 3.5 | 2.7 |  | 0.72 | 49 | 4.6 | 0.51 | 488 | 3 | 0.67 | 4 | 11 | 1017 | 6 | 7.1 | 206 |  | 1711 | 97 | 23 | 68 | 29
023B :823123:00:------:-- | 10:0011:001335 | 10:0011 | 21:0162 | 21:0162:001343 | 21:0162:001343:0001:0001:00 |  | 52.4216 | -66.0903 | NGR lake sediment grab sample | <177 micron (NGR) | 91 | 0102:s__02 | 1335 | 2.53 | 256 | 0.9 | 0.96 | 99 | 13 | 70 | 21 | 3.5 | 4.22 |  | 0.48 | 61 | 5.4 | 0.38 | 296 | 7 | 0.66 | 3 | 13 | 1292 | 5 | 6.4 | 131 |  | 1300 | 212 | 25 | 96 | 18
023B :823124:00:------:-- | 10:0011:001336 | 10:0011 | 21:0162 | 21:0162:001344 | 21:0162:001344:0001:0001:00 |  | 52.4496 | -66.092 | NGR lake sediment grab sample | <177 micron (NGR) | 91 | 0103:s__03 | 1336 | 3.77 | 454 | 0.9 | 1.85 | 71 | 16 | 43 | 9 | 3.3 | 3.3 |  | 0.94 | 39 | 6 | 0.64 | 512 | 10 | 1.1 | 6 | 12 | 883 | 7 | 7.8 | 291 |  | 2063 | 84 | 21 | 70 | 33
023B :823125:00:------:-- | 10:0011:001337 | 10:0011 | 21:0162 | 21:0162:001345 | 21:0162:001345:0001:0001:00 |  | 52.4823 | -66.079 | NGR lake sediment grab sample | <177 micron (NGR) | 91 | 0104:s__04 | 1337 | 2.39 | 310 | 0.7 | 1.12 | 70 | 13 | 39 | 19 | 2.3 | 6.22 |  | 0.53 | 39 | 3.8 | 0.42 | 467 | 5 | 0.57 | 4 | 13 | 727 | 6 | 5.6 | 172 |  | 1470 | 65 | 17 | 103 | 20
023B :823127:00:------:-- | 10:0011:001338 | 10:0011 | 21:0162 | 21:0162:001346 | 21:0162:001346:0001:0001:00 |  | 52.5707 | -66.0346 | NGR lake sediment grab sample | <177 micron (NGR) | 91 | 0105:s__05 | 1338 | 5.77 | 796 | 1.4 | 2.12 | 77 | 11 | 60 | 12 | 4.2 | 3.06 |  | 1.54 | 45 | 6.3 | 0.85 | 750 | 1 | 1.78 | 9 | 16 | 981 | 12 | 11.2 | 442 |  | 3652 | 69 | 26 | 44 | 60
023B :823128:00:------:-- | 10:0011:001339 | 10:0011 | 21:0162 | 21:0162:001347 | 21:0162:001347:0001:0001:00 |  | 52.5636 | -66.1741 | NGR lake sediment grab sample | <177 micron (NGR) | 91 | 0106:s__06 | 1339 | 1.57 | 222 | 0.5 | 0.86 | 80 | 5 | 21 | 19 | 2.3 | 3.25 |  | 0.33 | 50 | 2 | 0.22 | 550 | 1 | 0.49 | 3 | 7 | 676 | 5 | 4.1 | 96 |  | 993 | 32 | 15 | 37 | 16
023B :823129:10:------:-- | 10:0011:001340 | 10:0011 | 21:0162 | 21:0162:001348 | 21:0162:001348:0001:0001:00 |  | 52.5915 | -66.1772 | NGR lake sediment grab sample | <177 micron (NGR) | 91 | 0071:ff__1 | 1340 | 2.93 | 354 | 0.8 | 0.9 | 97 | 10 | 38 | 14 | 3.6 | 7.43 |  | 0.73 | 51 | 5.3 | 0.4 | 603 | 3 | 0.73 | 6 | 9 | 923 | 8 | 6.3 | 161 |  | 1890 | 88 | 22 | 91 | 30
023B :823130:20:823129:10 | 10:0011:001341 | 10:0011 | 21:0162 | 21:0162:001348 | 21:0162:001348:0002:0001:00 |  | 52.5915 | -66.1772 | NGR lake sediment grab sample | <177 micron (NGR) | 91 | 0072:ff__1 | 1341 | 2.29 | 240 | 0.7 | 0.65 | 102 | 10 | 38 | 18 | 3.2 | 8.29 |  | 0.43 | 55 | 5 | 0.32 | 593 | 4 | 0.61 | 4 | 11 | 875 | 7 | 5.3 | 103 |  | 1527 | 88 | 20 | 112 | 22
023B :823131:00:------:-- | 10:0011:001342 | 10:0011 | 21:0162 | 21:0162:001349 | 21:0162:001349:0001:0001:00 |  | 52.6277 | -66.1833 | NGR lake sediment grab sample | <177 micron (NGR) | 91 | 0107:s__07 | 1342 | 0.8 | 101 | 0.2 | 0.63 | 57 | 6 | 16 | 15 | 2.3 | 0.9 |  | 0.12 | 33 | 2 | 0.12 | 91 | 1 | 0.15 | 1 | 10 | 322 | 2 | 2.4 | 59 |  | 438 | 16 | 14 | 44 | 6
023B :823132:00:------:-- | 10:0011:001343 | 10:0011 | 21:0162 | 21:0162:001350 | 21:0162:001350:0001:0001:00 |  | 52.6419 | -66.1827 | NGR lake sediment grab sample | <177 micron (NGR) | 91 | 0108:s__08 | 1343 | 6.29 | 914 | 1.6 | 2 | 72 | 9 | 41 | 8 | 4.5 | 3.02 |  | 1.98 | 41 | 9.8 | 0.73 | 694 | 1 | 2.12 | 12 | 15 | 1116 | 13 | 11 | 407 |  | 3524 | 60 | 30 | 52 | 50
023B :823133:00:------:-- | 10:0011:001344 | 10:0011 | 21:0162 | 21:0162:001351 | 21:0162:001351:0001:0001:00 |  | 52.6708 | -66.1412 | NGR lake sediment grab sample | <177 micron (NGR) | 91 | 0109:s__09 | 1344 | 3.94 | 518 | 1.3 | 0.85 | 167 | 19 | 56 | 28 | 5.6 | 14.24 |  | 0.94 | 87 | 7 | 0.52 | 1838 | 4 | 1.02 | 8 | 17 | 2279 | 11 | 9.9 | 190 |  | 2360 | 102 | 33 | 127 | 37
023B :823134:00:------:-- | 10:0011:001345 | 10:0011 | 21:0162 | 21:0162:001352 | 21:0162:001352:0001:0001:00 |  | 52.7051 | -66.1522 | NGR lake sediment grab sample | <177 micron (NGR) | 91 | 0110:s__10 | 1345 | 2.55 | 191 | 0.9 | 1.05 | 134 | 13 | 33 | 30 | 5 | 4.28 |  | 0.23 | 77 | 4.1 | 0.26 | 876 | 4 | 0.24 | 2 | 13 | 900 | 3 | 5.7 | 83 |  | 728 | 36 | 28 | 148 | 10
023B :823135:00:------:-- | 10:0011:001346 | 10:0011 | 21:0162 | 21:0162:001353 | 21:0162:001353:0001:0001:00 |  | 52.762 | -66.1028 | NGR lake sediment grab sample | <177 micron (NGR) | 91 | 0111:s__11 | 1346 | 0.39 | 153 | 0.1 | 1.05 | 17 | 1 | 7 | 13 | 0.7 | 1.77 |  | 0.03 | 12 | 0.4 | 0.16 | 208 | 2 | 0.04 | 1 | 5 | 365 | 3 | 1 | 63 |  | 116 | 6 | 4 | 20 | 2
023B :823136:00:------:-- | 10:0011:001347 | 10:0011 | 21:0162 | 21:0162:001354 | 21:0162:001354:0001:0001:00 |  | 52.7696 | -66.0934 | NGR lake sediment grab sample | <177 micron (NGR) | 91 | 0112:s__12 | 1347 | 4.59 | 659 | 1.1 | 1.18 | 61 | 14 | 52 | 13 | 2.7 | 4.58 |  | 1.38 | 35 | 8.1 | 0.63 | 648 | 3 | 1.39 | 8 | 16 | 697 | 11 | 7.4 | 280 |  | 2436 | 53 | 15 | 77 | 44
023B :823137:00:------:-- | 10:0011:001348 | 10:0011 | 21:0162 | 21:0162:001355 | 21:0162:001355:0001:0001:00 |  | 52.8191 | -66.1132 | NGR lake sediment grab sample | <177 micron (NGR) | 91 | 0113:s__13 | 1348 | 5.96 | 849 | 1.4 | 1.48 | 46 | 10 | 39 | 9 | 2.3 | 2.34 |  | 2.01 | 27 | 7.6 | 0.61 | 404 | 2 | 2.19 | 7 | 13 | 507 | 11 | 7.1 | 374 |  | 2189 | 38 | 15 | 45 | 41
023B :823138:00:------:-- | 10:0011:001349 | 10:0011 | 21:0162 | 21:0162:001356 | 21:0162:001356:0001:0001:00 |  | 52.8389 | -66.1169 | NGR lake sediment grab sample | <177 micron (NGR) | 91 | 0114:s__14 | 1349 | 5.59 | 723 | 1.3 | 1.64 | 66 | 16 | 54 | 14 | 3 | 3.54 |  | 1.68 | 38 | 7.5 | 0.73 | 517 | 5 | 2.05 | 9 | 18 | 702 | 10 | 9.1 | 354 |  | 2999 | 53 | 21 | 75 | 53
023B :823139:00:------:-- | 10:0011:001350 | 10:0011 | 21:0162 | 21:0162:001357 | 21:0162:001357:0001:0001:00 |  | 52.8456 | -66.1484 | NGR lake sediment grab sample | <177 micron (NGR) | 91 | 0115:s__15 | 1350 | 5.93 | 757 | 1.4 | 1.62 | 52 | 7 | 48 | 12 | 3.1 | 1.79 |  | 1.87 | 29 | 7.3 | 0.67 | 478 | 1 | 2.08 | 8 | 15 | 695 | 10 | 9.1 | 357 |  | 2942 | 44 | 20 | 53 | 49
023B :823140:00:------:-- | 10:0011:001351 | 10:0011 | 21:0162 | 21:0162:001358 | 21:0162:001358:0001:0001:00 |  | 52.8742 | -66.1635 | NGR lake sediment grab sample | <177 micron (NGR) | 91 | 0116:s__16 | 1351 | 5.22 | 669 | 1.2 | 1.46 | 60 | 12 | 47 | 13 | 2.9 | 1.89 |  | 1.64 | 35 | 7.3 | 0.62 | 421 | 2 | 1.78 | 8 | 16 | 651 | 11 | 8.2 | 304 |  | 2611 | 43 | 19 | 81 | 44
023B :823142:00:------:-- | 10:0011:001352 | 10:0011 | 21:0162 | 21:0162:001359 | 21:0162:001359:0001:0001:00 |  | 52.8947 | -66.1874 | NGR lake sediment grab sample | <177 micron (NGR) | 92 | 0101:s__01 | 1352 | 2.25 | 245 | 0.6 | 0.64 | 57 | 13 | 33 | 15 | 2.1 | 6 |  | 0.41 | 31 | 3.1 | 0.25 | 436 | 10 | 0.6 | 3 | 17 | 711 | 4 | 4.1 | 104 |  | 1048 | 27 | 14 | 142 | 19
023B :823143:10:------:-- | 10:0011:001353 | 10:0011 | 21:0162 | 21:0162:001360 | 21:0162:001360:0001:0001:00 |  | 52.865 | -66.2557 | NGR lake sediment grab sample | <177 micron (NGR) | 92 | 0071:ff__1 | 1353 | 3.52 | 480 | 0.9 | 1.54 | 56 | 18 | 42 | 15 | 2.7 | 4.74 |  | 1.12 | 30 | 4.2 | 0.49 | 638 | 5 | 1.24 | 6 | 19 | 635 | 9 | 6.6 | 227 |  | 1932 | 33 | 20 | 82 | 41
023B :823144:20:823143:10 | 10:0011:001354 | 10:0011 | 21:0162 | 21:0162:001360 | 21:0162:001360:0002:0001:00 |  | 52.865 | -66.2557 | NGR lake sediment grab sample | <177 micron (NGR) | 92 | 0072:ff__1 | 1354 | 4.66 | 641 | 1.2 | 1.6 | 53 | 13 | 35 | 10 | 2.8 | 3.46 |  | 1.61 | 29 | 4.3 | 0.46 | 522 | 4 | 1.85 | 6 | 14 | 556 | 11 | 6.4 | 297 |  | 1828 | 32 | 19 | 61 | 38
023B :823145:00:------:-- | 10:0011:001355 | 10:0011 | 21:0162 | 21:0162:001361 | 21:0162:001361:0001:0001:00 |  | 52.8621 | -66.2785 | NGR lake sediment grab sample | <177 micron (NGR) | 92 | 0102:s__02 | 1355 | 1.02 | 177 | 0.3 | 0.62 | 35 | 5 | 19 | 13 | 1.3 | 5.89 |  | 0.21 | 19 | 1.8 | 0.17 | 273 | 8 | 0.33 | 2 | 10 | 446 | 4 | 2.2 | 57 |  | 477 | 15 | 8 | 62 | 8
023B :823146:00:------:-- | 10:0011:001356 | 10:0011 | 21:0162 | 21:0162:001362 | 21:0162:001362:0001:0001:00 |  | 52.8528 | -66.3395 | NGR lake sediment grab sample | <177 micron (NGR) | 92 | 0103:s__03 | 1356 | 6.56 | 769 | 1.6 | 2.03 | 86 | 12 | 70 | 9 | 4.6 | 4.03 |  | 1.95 | 49 | 11.4 | 1.02 | 603 | 1 | 2.28 | 12 | 19 | 1155 | 11 | 12.5 | 341 |  | 3744 | 66 | 29 | 76 | 71
023B :823147:00:------:-- | 10:0011:001357 | 10:0011 | 21:0162 | 21:0162:001363 | 21:0162:001363:0001:0001:00 |  | 52.8551 | -66.386 | NGR lake sediment grab sample | <177 micron (NGR) | 92 | 0104:s__04 | 1357 | 1.26 | 132 | 0.3 | 0.63 | 77 | 7 | 20 | 15 | 3.1 | 1.2 |  | 0.17 | 48 | 3.1 | 0.19 | 177 | 2 | 0.25 | 1 | 17 | 451 | 3 | 3.5 | 50 |  | 548 | 13 | 18 | 81 | 10
023B :823149:00:------:-- | 10:0011:001358 | 10:0011 | 21:0162 | 21:0162:001364 | 21:0162:001364:0001:0001:00 |  | 52.839 | -66.304 | NGR lake sediment grab sample | <177 micron (NGR) | 92 | 0105:s__05 | 1358 | 2.95 | 396 | 0.8 | 0.97 | 50 | 11 | 25 | 8 | 2.5 | 4.52 |  | 0.92 | 29 | 3.5 | 0.33 | 288 | 8 | 1.05 | 4 | 12 | 475 | 8 | 4.7 | 167 |  | 1151 | 27 | 16 | 101 | 24
023B :823150:00:------:-- | 10:0011:001359 | 10:0011 | 21:0162 | 21:0162:001365 | 21:0162:001365:0001:0001:00 |  | 52.8262 | -66.2534 | NGR lake sediment grab sample | <177 micron (NGR) | 92 | 0106:s__06 | 1359 | 5.33 | 678 | 1.3 | 1.71 | 66 | 12 | 48 | 13 | 3.6 | 3.59 |  | 1.65 | 38 | 7.8 | 0.75 | 540 | 6 | 1.9 | 9 | 18 | 738 | 12 | 9.1 | 298 |  | 2683 | 51 | 24 | 87 | 50
023B :823151:00:------:-- | 10:0011:001360 | 10:0011 | 21:0162 | 21:0162:001366 | 21:0162:001366:0001:0001:00 |  | 52.8111 | -66.1863 | NGR lake sediment grab sample | <177 micron (NGR) | 92 | 0107:s__07 | 1360 | 6.36 | 836 | 1.6 | 1.83 | 62 | 8 | 45 | 8 | 3.7 | 2.35 |  | 2.05 | 34 | 7.5 | 0.67 | 507 | 1 | 2.36 | 11 | 12 | 754 | 14 | 9.5 | 378 |  | 3017 | 50 | 24 | 55 | 54
023B :823152:00:------:-- | 10:0011:001361 | 10:0011 | 21:0162 | 21:0162:001367 | 21:0162:001367:0001:0001:00 |  | 52.7873 | -66.2409 | NGR lake sediment grab sample | <177 micron (NGR) | 92 | 0108:s__08 | 1361 | 4.77 | 665 | 1.4 | 1.12 | 168 | 18 | 69 | 32 | 6.2 | 10.99 |  | 1.3 | 105 | 10.5 | 0.77 | 2857 | 2 | 1.38 | 8 | 23 | 1281 | 12 | 11.7 | 222 |  | 2847 | 88 | 35 | 121 | 47
023B :823153:00:------:-- | 10:0011:001362 | 10:0011 | 21:0162 | 21:0162:001368 | 21:0162:001368:0001:0001:00 |  | 52.7686 | -66.172 | NGR lake sediment grab sample | <177 micron (NGR) | 92 | 0109:s__09 | 1362 | 1.81 | 241 | 0.5 | 0.74 | 46 | 8 | 28 | 14 | 1.8 | 2.05 |  | 0.41 | 27 | 3.6 | 0.28 | 236 | 7 | 0.56 | 4 | 15 | 539 | 7 | 3.8 | 93 |  | 1171 | 27 | 12 | 75 | 20
023B :823154:00:------:-- | 10:0011:001363 | 10:0011 | 21:0162 | 21:0162:001369 | 21:0162:001369:0001:0001:00 |  | 52.759 | -66.2474 | NGR lake sediment grab sample | <177 micron (NGR) | 92 | 0110:s__10 | 1363 | 5.74 | 766 | 1.5 | 1.72 | 68 | 11 | 44 | 13 | 3.8 | 3.18 |  | 1.83 | 41 | 7.7 | 0.68 | 729 | 2 | 2.04 | 10 | 14 | 656 | 13 | 9.5 | 344 |  | 2793 | 55 | 26 | 68 | 49
023B :823155:00:------:-- | 10:0011:001364 | 10:0011 | 21:0162 | 21:0162:001370 | 21:0162:001370:0001:0001:00 |  | 52.6987 | -66.2312 | NGR lake sediment grab sample | <177 micron (NGR) | 92 | 0111:s__11 | 1364 | 5.03 | 707 | 1.4 | 1.68 | 80 | 12 | 43 | 16 | 4.5 | 3.63 |  | 1.44 | 49 | 10.1 | 0.79 | 930 | 2 | 1.52 | 11 | 14 | 845 | 11 | 10.7 | 320 |  | 3672 | 66 | 29 | 76 | 58
023B :823156:00:------:-- | 10:0011:001365 | 10:0011 | 21:0162 | 21:0162:001371 | 21:0162:001371:0001:0001:00 |  | 52.6805 | -66.2176 | NGR lake sediment grab sample | <177 micron (NGR) | 92 | 0112:s__12 | 1365 | 1.27 | 115 | 0.4 | 0.48 | 81 | 6 | 17 | 13 | 2.9 | 1.91 |  | 0.15 | 47 | 2.1 | 0.13 | 133 | 2 | 0.19 | 2 | 8 | 461 | 4 | 2.8 | 48 |  | 663 | 38 | 16 | 79 | 7
023B :823157:00:------:-- | 10:0011:001366 | 10:0011 | 21:0162 | 21:0162:001372 | 21:0162:001372:0001:0001:00 |  | 52.6619 | -66.1946 | NGR lake sediment grab sample | <177 micron (NGR) | 92 | 0113:s__13 | 1366 | 2.56 | 201 | 0.9 | 0.81 | 143 | 6 | 66 | 18 | 4.9 | 5.84 |  | 0.37 | 84 | 6.4 | 0.3 | 283 | 4 | 0.48 | 4 | 9 | 750 | 5 | 5.5 | 102 |  | 1256 | 111 | 29 | 110 | 14
023B :823158:00:------:-- | 10:0011:001367 | 10:0011 | 21:0162 | 21:0162:001373 | 21:0162:001373:0001:0001:00 |  | 52.6257 | -66.2314 | NGR lake sediment grab sample | <177 micron (NGR) | 92 | 0114:s__14 | 1367 | 3.62 | 498 | 0.9 | 1.31 | 55 | 8 | 34 | 6 | 2.7 | 2.9 |  | 1.02 | 31 | 4.5 | 0.52 | 451 | 3 | 1.15 | 7 | 9 | 632 | 8 | 7.3 | 202 |  | 2251 | 41 | 20 | 78 | 39
023B :823159:00:------:-- | 10:0011:001368 | 10:0011 | 21:0162 | 21:0162:001374 | 21:0162:001374:0001:0001:00 |  | 52.5988 | -66.2197 | NGR lake sediment grab sample | <177 micron (NGR) | 92 | 0115:s__15 | 1368 | 5.66 | 756 | 1.4 | 1.92 | 71 | 11 | 46 | 6 | 4.4 | 6.48 |  | 1.83 | 38 | 5.9 | 0.78 | 871 | 3 | 2.11 | 11 | 9 | 803 | 11 | 10.9 | 338 |  | 3549 | 59 | 30 | 57 | 62
023B :823160:00:------:-- | 10:0011:001369 | 10:0011 | 21:0162 | 21:0162:001375 | 21:0162:001375:0001:0001:00 |  | 52.5083 | -66.112 | NGR lake sediment grab sample | <177 micron (NGR) | 92 | 0116:s__16 | 1369 | 5.32 | 686 | 1.4 | 1.82 | 94 | 12 | 57 | 16 | 4.4 | 6.99 |  | 1.34 | 57 | 7.9 | 0.88 | 1136 | 3 | 1.72 | 9 | 18 | 899 | 11 | 11.4 | 368 |  | 3023 | 80 | 28 | 72 | 52
023B :823162:10:------:-- | 10:0011:001370 | 10:0011 | 21:0162 | 21:0162:001376 | 21:0162:001376:0001:0001:00 |  | 52.5298 | -66.1934 | NGR lake sediment grab sample | <177 micron (NGR) | 93 | 0071:ff__1 | 1370 | 3.09 | 359 | 0.9 | 1.3 | 67 | 8 | 42 | 14 | 3.5 | 2.64 |  | 0.76 | 42 | 4.3 | 0.49 | 465 | 4 | 0.82 | 6 | 10 | 759 | 6 | 7.6 | 197 |  | 2024 | 70 | 24 | 63 | 32
023B :823163:20:823162:10 | 10:0011:001371 | 10:0011 | 21:0162 | 21:0162:001376 | 21:0162:001376:0002:0001:00 |  | 52.5298 | -66.1934 | NGR lake sediment grab sample | <177 micron (NGR) | 93 | 0072:ff__1 | 1371 | 3.34 | 402 | 0.9 | 1.35 | 64 | 8 | 40 | 12 | 3.7 | 2.52 |  | 0.84 | 40 | 4.3 | 0.49 | 456 | 3 | 0.97 | 6 | 9 | 734 | 6 | 7.5 | 217 |  | 2082 | 65 | 24 | 62 | 33
023B :823164:00:------:-- | 10:0011:001372 | 10:0011 | 21:0162 | 21:0162:001377 | 21:0162:001377:0001:0001:00 |  | 52.5373 | -66.2408 | NGR lake sediment grab sample | <177 micron (NGR) | 93 | 0101:s__01 | 1372 | 5.63 | 692 | 1.4 | 1.49 | 79 | 10 | 46 | 28 | 3 | 4.74 |  | 1.52 | 43 | 8.2 | 0.76 | 644 | 1 | 1.73 | 8 | 14 | 1175 | 11 | 9 | 315 |  | 3176 | 68 | 20 | 67 | 34
023B :823165:00:------:-- | 10:0011:001373 | 10:0011 | 21:0162 | 21:0162:001378 | 21:0162:001378:0001:0001:00 |  | 52.5139 | -66.2806 | NGR lake sediment grab sample | <177 micron (NGR) | 93 | 0102:s__02 | 1373 | 5.86 | 718 | 1.3 | 2.15 | 42 | 12 | 49 | 4 | 3.4 | 4.16 |  | 1.63 | 23 | 6.5 | 0.97 | 721 | 1 | 2.2 | 8 | 12 | 766 | 9 | 10.8 | 342 |  | 3334 | 60 | 22 | 66 | 36
023B :823166:00:------:-- | 10:0011:001374 | 10:0011 | 21:0162 | 21:0162:001379 | 21:0162:001379:0001:0001:00 |  | 52.5359 | -66.2966 | NGR lake sediment grab sample | <177 micron (NGR) | 93 | 0103:s__03 | 1374 | 3.41 | 445 | 0.8 | 1.27 | 68 | 16 | 31 | 9 | 2.7 | 4.91 |  | 0.92 | 38 | 3 | 0.47 | 757 | 4 | 1.1 | 4 | 10 | 633 | 9 | 6.3 | 207 |  | 1763 | 39 | 18 | 106 | 23
023B :823167:00:------:-- | 10:0011:001375 | 10:0011 | 21:0162 | 21:0162:001380 | 21:0162:001380:0001:0001:00 |  | 52.5187 | -66.3284 | NGR lake sediment grab sample | <177 micron (NGR) | 93 | 0104:s__04 | 1375 | 6.23 | 801 | 1.4 | 2.31 | 73 | 19 | 70 | 10 | 4.1 | 7.41 |  | 1.63 | 39 | 15.6 | 1.44 | 3781 | 1 | 2.05 | 9 | 20 | 1141 | 11 | 14 | 356 |  | 3927 | 92 | 27 | 100 | 47
023B :823168:00:------:-- | 10:0011:001376 | 10:0011 | 21:0162 | 21:0162:001381 | 21:0162:001381:0001:0001:00 |  | 52.5249 | -66.3779 | NGR lake sediment grab sample | <177 micron (NGR) | 93 | 0105:s__05 | 1376 | 2.1 | 298 | 0.6 | 0.8 | 67 | 19 | 28 | 22 | 2.4 | 7.97 |  | 0.55 | 39 | 3.4 | 0.38 | 773 | 3 | 0.72 | 2 | 21 | 559 | 7 | 5.3 | 118 |  | 1186 | 28 | 18 | 125 | 22
023B :823169:00:------:-- | 10:0011:001377 | 10:0011 | 21:0162 | 21:0162:001382 | 21:0162:001382:0001:0001:00 |  | 52.5458 | -66.3538 | NGR lake sediment grab sample | <177 micron (NGR) | 93 | 0106:s__06 | 1377 | 5.04 | 605 | 1.3 | 1.84 | 79 | 12 | 55 | 11 | 4.2 | 6.06 |  | 1.33 | 46 | 7.8 | 0.92 | 859 | 2 | 1.71 | 8 | 15 | 1175 | 9 | 11.5 | 296 |  | 2922 | 72 | 28 | 88 | 49
023B :823170:00:------:-- | 10:0011:001378 | 10:0011 | 21:0162 | 21:0162:001383 | 21:0162:001383:0001:0001:00 |  | 52.5847 | -66.3285 | NGR lake sediment grab sample | <177 micron (NGR) | 93 | 0107:s__07 | 1378 | 4.94 | 674 | 1.2 | 1.72 | 77 | 11 | 94 | 37 | 3.5 | 3.55 |  | 1.47 | 46 | 8.3 | 0.81 | 497 | 2 | 1.71 | 8 | 16 | 945 | 9 | 9.7 | 310 |  | 2529 | 74 | 25 | 69 | 44
023B :823171:00:------:-- | 10:0011:001379 | 10:0011 | 21:0162 | 21:0162:001384 | 21:0162:001384:0001:0001:00 |  | 52.5757 | -66.3565 | NGR lake sediment grab sample | <177 micron (NGR) | 93 | 0108:s__08 | 1379 | 6.19 | 822 | 1.4 | 1.99 | 55 | 10 | 49 | 7 | 4.1 | 5.26 |  | 1.94 | 31 | 6.2 | 0.81 | 1209 | 2 | 2.29 | 10 | 11 | 806 | 11 | 11.2 | 347 |  | 3806 | 62 | 29 | 48 | 52
023B :823172:00:------:-- | 10:0011:001380 | 10:0011 | 21:0162 | 21:0162:001385 | 21:0162:001385:0001:0001:00 |  | 52.6129 | -66.4154 | NGR lake sediment grab sample | <177 micron (NGR) | 93 | 0109:s__09 | 1380 | 6.24 | 791 | 1.5 | 2.03 | 74 | 11 | 53 | 8 | 4.1 | 4.88 |  | 1.86 | 40 | 9.3 | 0.97 | 974 | 1 | 2.24 | 10 | 14 | 1051 | 12 | 11.3 | 335 |  | 3318 | 60 | 25 | 64 | 61
023B :823174:00:------:-- | 10:0011:001381 | 10:0011 | 21:0162 | 21:0162:001386 | 21:0162:001386:0001:0001:00 |  | 52.6083 | -66.354 | NGR lake sediment grab sample | <177 micron (NGR) | 93 | 0110:s__10 | 1381 | 4.97 | 663 | 1.3 | 1.46 | 84 | 9 | 42 | 6 | 4.1 | 8.07 |  | 1.53 | 45 | 8.8 | 0.73 | 1316 | 2 | 1.82 | 9 | 10 | 710 | 12 | 9.8 | 254 |  | 3184 | 59 | 25 | 58 | 50
023B :823175:00:------:-- | 10:0011:001382 | 10:0011 | 21:0162 | 21:0162:001387 | 21:0162:001387:0001:0001:00 |  | 52.6155 | -66.3289 | NGR lake sediment grab sample | <177 micron (NGR) | 93 | 0111:s__11 | 1382 | 2.67 | 332 | 0.8 | 1.09 | 106 | 12 | 55 | 23 | 3.8 | 4.89 |  | 0.73 | 69 | 4.6 | 0.45 | 372 | 9 | 0.6 | 4 | 12 | 780 | 7 | 6.7 | 135 |  | 1569 | 128 | 25 | 70 | 33
023B :823176:00:------:-- | 10:0011:001383 | 10:0011 | 21:0162 | 21:0162:001388 | 21:0162:001388:0001:0001:00 |  | 52.6417 | -66.3001 | NGR lake sediment grab sample | <177 micron (NGR) | 93 | 0112:s__12 | 1383 | 0.72 | 486 | 0.3 | 0.1 | 73 | 13 | 26 | 9 | 3.3 | 41.02 |  | 0.23 | 32 | 1.7 | 0.31 | 11212 | 9 | 0.35 | 1 | 1 | 477 | 18 | 2.2 | 57 |  | 378 | 140 | 13 | 83 | 18
023B :823177:00:------:-- | 10:0011:001384 | 10:0011 | 21:0162 | 21:0162:001389 | 21:0162:001389:0001:0001:00 |  | 52.6391 | -66.3829 | NGR lake sediment grab sample | <177 micron (NGR) | 93 | 0113:s__13 | 1384 | 3.39 | 446 | 0.9 | 1.25 | 85 | 10 | 38 | 12 | 3.8 | 8.05 |  | 0.96 | 48 | 5.1 | 0.53 | 645 | 8 | 1.09 | 6 | 11 | 729 | 8 | 7.5 | 174 |  | 2152 | 54 | 24 | 98 | 40
023B :823178:00:------:-- | 10:0011:001385 | 10:0011 | 21:0162 | 21:0162:001390 | 21:0162:001390:0001:0001:00 |  | 52.644 | -66.4041 | NGR lake sediment grab sample | <177 micron (NGR) | 93 | 0114:s__14 | 1385 | 0.47 | 87 | 0.2 | 1.23 | 18 | 6 | 10 | 6 | 1 | 3.63 |  | 0.08 | 10 | 0.9 | 0.24 | 562 | 10 | 0.1 | 1 | 4 | 404 | 2 | 1.3 | 42 |  | 161 | 9 | 7 | 92 | 5
023B :823179:00:------:-- | 10:0011:001386 | 10:0011 | 21:0162 | 21:0162:001391 | 21:0162:001391:0001:0001:00 |  | 52.6726 | -66.3843 | NGR lake sediment grab sample | <177 micron (NGR) | 93 | 0115:s__15 | 1386 | 0.6 | 79 | 0.2 | 0.89 | 19 | 2 | 12 | 9 | 0.8 | 0.95 |  | 0.09 | 13 | 1.2 | 0.21 | 74 | 5 | 0.12 | 1 | 7 | 420 | 2 | 1.5 | 36 |  | 335 | 12 | 6 | 69 | 4
023B :823180:00:------:-- | 10:0011:001387 | 10:0011 | 21:0162 | 21:0162:001392 | 21:0162:001392:0001:0001:00 |  | 52.6793 | -66.3088 | NGR lake sediment grab sample | <177 micron (NGR) | 93 | 0116:s__16 | 1387 | 3.81 | 475 | 1 | 1.5 | 81 | 9 | 39 | 11 | 3.6 | 4.06 |  | 1.16 | 48 | 5.8 | 0.6 | 539 | 5 | 1.02 | 8 | 10 | 677 | 9 | 7.8 | 203 |  | 2582 | 73 | 25 | 69 | 37
023B :823182:10:------:-- | 10:0011:001388 | 10:0011 | 21:0162 | 21:0162:001393 | 21:0162:001393:0001:0001:00 |  | 52.7013 | -66.305 | NGR lake sediment grab sample | <177 micron (NGR) | 94 | 0071:ff__1 | 1388 | 3.26 | 389 | 0.8 | 1.44 | 68 | 7 | 40 | 11 | 3.3 | 1.41 |  | 0.84 | 44 | 5.6 | 0.51 | 320 | 2 | 0.97 | 5 | 11 | 693 | 6 | 6.9 | 194 |  | 1813 | 52 | 21 | 55 | 34
023B :823183:20:823182:10 | 10:0011:001389 | 10:0011 | 21:0162 | 21:0162:001393 | 21:0162:001393:0002:0001:00 |  | 52.7013 | -66.305 | NGR lake sediment grab sample | <177 micron (NGR) | 94 | 0072:ff__1 | 1389 | 3.29 | 398 | 0.8 | 1.46 | 68 | 8 | 41 | 12 | 3.4 | 1.46 |  | 0.84 | 44 | 5.7 | 0.52 | 331 | 1 | 0.99 | 6 | 11 | 716 | 6 | 7 | 194 |  | 1862 | 55 | 21 | 56 | 35
023B :823184:00:------:-- | 10:0011:001390 | 10:0011 | 21:0162 | 21:0162:001394 | 21:0162:001394:0001:0001:00 |  | 52.7435 | -66.3116 | NGR lake sediment grab sample | <177 micron (NGR) | 94 | 0101:s__01 | 1390 | 0.46 | 69 | 0.1 | 0.57 | 28 | 2 | 9 | 23 | 1.4 | 0.35 |  | 0.05 | 22 | 1.1 | 0.1 | 57 | 3 | 0.06 | 1 | 7 | 411 | 1 | 1.6 | 35 |  | 216 | 14 | 8 | 48 | 2
023B :823185:00:------:-- | 10:0011:001391 | 10:0011 | 21:0162 | 21:0162:001395 | 21:0162:001395:0001:0001:00 |  | 52.7616 | -66.309 | NGR lake sediment grab sample | <177 micron (NGR) | 94 | 0102:s__02 | 1391 | 2.96 | 305 | 0.8 | 1.19 | 104 | 12 | 44 | 50 | 4.5 | 4.65 |  | 0.63 | 75 | 5.4 | 0.5 | 600 | 6 | 0.76 | 5 | 21 | 975 | 6 | 7.2 | 145 |  | 1602 | 50 | 30 | 133 | 26
023B :823186:00:------:-- | 10:0011:001392 | 10:0011 | 21:0162 | 21:0162:001396 | 21:0162:001396:0001:0001:00 |  | 52.8012 | -66.3683 | NGR lake sediment grab sample | <177 micron (NGR) | 94 | 0103:s__03 | 1392 | 3.14 | 396 | 0.9 | 1.32 | 56 | 15 | 40 | 12 | 2.7 | 13.77 |  | 0.82 | 28 | 7 | 0.78 | 1344 | 5 | 1.16 | 5 | 14 | 653 | 11 | 7.2 | 174 |  | 1974 | 46 | 18 | 135 | 27
023B :823187:00:------:-- | 10:0011:001393 | 10:0011 | 21:0162 | 21:0162:001397 | 21:0162:001397:0001:0001:00 |  | 52.8128 | -66.3499 | NGR lake sediment grab sample | <177 micron (NGR) | 94 | 0104:s__04 | 1393 | 3.76 | 466 | 1 | 1.27 | 77 | 11 | 52 | 22 | 3.9 | 5.77 |  | 1.01 | 58 | 7.1 | 0.63 | 634 | 3 | 1.11 | 6 | 22 | 736 | 8 | 7.6 | 184 |  | 1988 | 47 | 24 | 98 | 38
023B :823188:00:------:-- | 10:0011:001394 | 10:0011 | 21:0162 | 21:0162:001398 | 21:0162:001398:0001:0001:00 |  | 52.8152 | -66.2962 | NGR lake sediment grab sample | <177 micron (NGR) | 94 | 0105:s__05 | 1394 | 3.66 | 462 | 1 | 1.27 | 52 | 9 | 33 | 11 | 2.8 | 4.73 |  | 1.13 | 29 | 4.9 | 0.5 | 476 | 11 | 1.05 | 6 | 11 | 571 | 8 | 7.2 | 198 |  | 2212 | 41 | 19 | 77 | 38
023B :823189:00:------:-- | 10:0011:001395 | 10:0011 | 21:0162 | 21:0162:001399 | 21:0162:001399:0001:0001:00 |  | 52.789 | -66.2824 | NGR lake sediment grab sample | <177 micron (NGR) | 94 | 0106:s__06 | 1395 | 2.55 | 363 | 0.7 | 1.32 | 40 | 11 | 29 | 8 | 1.7 | 5.3 |  | 0.72 | 21 | 5.2 | 0.52 | 1006 | 7 | 0.84 | 4 | 15 | 498 | 7 | 5 | 153 |  | 1563 | 31 | 12 | 119 | 23
023B :823190:00:------:-- | 10:0011:001396 | 10:0011 | 21:0162 | 21:0162:001400 | 21:0162:001400:0001:0001:00 |  | 52.7408 | -66.2835 | NGR lake sediment grab sample | <177 micron (NGR) | 94 | 0107:s__07 | 1396 | 0.73 | 113 | 0.2 | 0.84 | 27 | 4 | 10 | 22 | 1.2 | 0.36 |  | 0.1 | 17 | 1.4 | 0.15 | 104 | 4 | 0.14 | 1 | 7 | 452 | 2 | 1.9 | 52 |  | 386 | 17 | 7 | 59 | 4
023B :823191:00:------:-- | 10:0011:001397 | 10:0011 | 21:0162 | 21:0162:001401 | 21:0162:001401:0001:0001:00 |  | 52.7038 | -66.2776 | NGR lake sediment grab sample | <177 micron (NGR) | 94 | 0108:s__08 | 1397 | 2.97 | 422 | 0.9 | 1.02 | 100 | 13 | 44 | 26 | 4.4 | 4.35 |  | 0.7 | 67 | 5.9 | 0.49 | 1114 | 6 | 0.75 | 6 | 17 | 643 | 7 | 7.3 | 155 |  | 1826 | 57 | 26 | 83 | 29
023B :823192:00:------:-- | 10:0011:001398 | 10:0011 | 21:0162 | 21:0162:001402 | 21:0162:001402:0001:0001:00 |  | 52.6818 | -66.2858 | NGR lake sediment grab sample | <177 micron (NGR) | 94 | 0109:s__09 | 1398 | 5.15 | 694 | 1.3 | 1.52 | 64 | 10 | 45 | 12 | 3.4 | 4.34 |  | 1.58 | 40 | 7.2 | 0.65 | 771 | 3 | 1.79 | 7 | 12 | 801 | 12 | 8.9 | 288 |  | 2446 | 58 | 22 | 69 | 39
023B :823193:00:------:-- | 10:0011:001399 | 10:0011 | 21:0162 | 21:0162:001403 | 21:0162:001403:0001:0001:00 |  | 52.6421 | -66.2799 | NGR lake sediment grab sample | <177 micron (NGR) | 94 | 0110:s__10 | 1399 | 0.93 | 147 | 0.3 | 0.74 | 18 | 3 | 14 | 6 | 0.8 | 4.91 |  | 0.22 | 11 | 1.3 | 0.18 | 241 | 3 | 0.31 | 1 | 4 | 449 | 4 | 2.3 | 55 |  | 524 | 15 | 6 | 33 | 9
023B :823194:00:------:-- | 10:0011:001400 | 10:0011 | 21:0162 | 21:0162:001404 | 21:0162:001404:0001:0001:00 |  | 52.6245 | -66.2503 | NGR lake sediment grab sample | <177 micron (NGR) | 94 | 0111:s__11 | 1400 | 1.62 | 266 | 0.5 | 0.39 | 66 | 13 | 32 | 11 | 2.2 | 24.15 |  | 0.39 | 29 | 3.3 | 0.29 | 1170 | 7 | 0.59 | 3 | 11 | 1460 | 11 | 4.1 | 81 |  | 944 | 77 | 14 | 103 | 18
023B :823195:00:------:-- | 10:0011:001401 | 10:0011 | 21:0162 | 21:0162:001405 | 21:0162:001405:0001:0001:00 |  | 52.5874 | -66.2567 | NGR lake sediment grab sample | <177 micron (NGR) | 94 | 0112:s__12 | 1401 | 5.91 | 773 | 1.4 | 1.9 | 64 | 12 | 59 | 11 | 4.1 | 6.6 |  | 1.77 | 34 | 7.2 | 0.86 | 1217 | 3 | 2.14 | 11 | 11 | 701 | 11 | 12.6 | 359 |  | 3875 | 68 | 29 | 49 | 72
023B :823196:00:------:-- | 10:0011:001402 | 10:0011 | 21:0162 | 21:0162:001406 | 21:0162:001406:0001:0001:00 |  | 52.5455 | -66.2007 | NGR lake sediment grab sample | <177 micron (NGR) | 94 | 0113:s__13 | 1402 | 0.37 | 43 | 0.1 | 0.48 | 19 | 2 | 11 | 10 | 1 | 0.28 |  | 0.04 | 13 | 0.7 | 0.06 | 29 | 1 | 0.04 | 1 | 5 | 247 | 1 | 1.2 | 26 |  | 157 | 9 | 5 | 38 | 2
023G :821002:10:------:-- | 10:0012:000001 | 10:0012 | 21:0163 | 21:0163:000001 | 21:0163:000001:0001:0001:00 |  | 53.0238 | -66.7033 | NGR lake sediment grab sample | <177 micron (NGR) | 81 | 0071:ff__1 | 1 | 5.46 | 1112 | 1.3 | 0.99 | 92 | 21 | 104 | 48 | 2.4 | 12.65 | 17 | 1.17 | 52 | 16.9 | 1.09 | 9062 | 20 | 1.08 | 4 | 59 | 2314 | 19 | 11.9 | 177 |  | 2697 | 89 | 21 | 144 | 58
023G :821003:20:821002:10 | 10:0012:000002 | 10:0012 | 21:0163 | 21:0163:000001 | 21:0163:000001:0002:0001:00 |  | 53.0238 | -66.7033 | NGR lake sediment grab sample | <177 micron (NGR) | 81 | 0072:ff__1 | 2 | 5.66 | 1049 | 1.3 | 1 | 95 | 21 | 111 | 43 | 2.4 | 12.32 | 20 | 1.24 | 51 | 17.7 | 1.17 | 7061 | 11 | 1.16 | 5 | 56 | 2217 | 18 | 12 | 188 |  | 2803 | 92 | 21 | 132 | 57
023G :821004:00:------:-- | 10:0012:000003 | 10:0012 | 21:0163 | 21:0163:000002 | 21:0163:000002:0001:0001:00 |  | 53.0547 | -66.6748 | NGR lake sediment grab sample | <177 micron (NGR) | 81 | 0101:s__01 | 3 | 6.48 | 690 | 1.4 | 1.41 | 91 | 17 | 109 | 35 | 3.3 | 5.47 | 21 | 1.78 | 45 | 18.3 | 1.26 | 834 | 2 | 1.77 | 8 | 45 | 990 | 23 | 12.9 | 296 |  | 3277 | 90 | 19 | 99 | 72
023G :821005:00:------:-- | 10:0012:000004 | 10:0012 | 21:0163 | 21:0163:000003 | 21:0163:000003:0001:0001:00 |  | 53.0773 | -66.6577 | NGR lake sediment grab sample | <177 micron (NGR) | 81 | 0102:s__02 | 4 | 5.18 | 705 | 1.1 | 0.88 | 88 | 20 | 100 | 31 | 2.5 | 7.2 | 15 | 1.29 | 45 | 20.7 | 1.01 | 3523 | 8 | 0.92 | 5 | 47 | 1091 | 17 | 9.6 | 163 |  | 2321 | 70 | 16 | 178 | 49
023G :821006:00:------:-- | 10:0012:000005 | 10:0012 | 21:0163 | 21:0163:000004 | 21:0163:000004:0001:0001:00 |  | 53.1114 | -66.6018 | NGR lake sediment grab sample | <177 micron (NGR) | 81 | 0103:s__03 | 5 | 4.57 | 839 | 1 | 0.8 | 89 | 16 | 89 | 49 | 1.3 | 8.77 | 13 | 1.1 | 48 | 15.4 | 0.81 | 12388 | 7 | 0.88 | 5 | 52 | 1917 | 17 | 10.1 | 151 |  | 2210 | 71 | 21 | 143 | 45
023G :821008:00:------:-- | 10:0012:000006 | 10:0012 | 21:0163 | 21:0163:000005 | 21:0163:000005:0001:0001:00 |  | 53.1576 | -66.6349 | NGR lake sediment grab sample | <177 micron (NGR) | 81 | 0104:s__04 | 6 | 3.91 | 410 | 0.8 | 1.18 | 88 | 12 | 76 | 41 | 3.5 | 4.44 | 11 | 0.87 | 54 | 16.3 | 0.83 | 856 | 3 | 0.84 | 5 | 45 | 1035 | 14 | 7.9 | 150 |  | 2116 | 55 | 20 | 170 | 45
023G :821009:00:------:-- | 10:0012:000007 | 10:0012 | 21:0163 | 21:0163:000006 | 21:0163:000006:0001:0001:00 |  | 53.1764 | -66.6221 | NGR lake sediment grab sample | <177 micron (NGR) | 81 | 0105:s__05 | 7 | 1.47 | 208 | 0.3 | 0.72 | 100 | 6 | 39 | 50 | 4.6 | 1.74 | 6 | 0.24 | 69 | 7.3 | 0.31 | 219 | 2 | 0.12 | 2 | 44 | 420 | 8 | 4.7 | 40 |  | 723 | 21 | 21 | 111 | 16
023G :821010:00:------:-- | 10:0012:000008 | 10:0012 | 21:0163 | 21:0163:000007 | 21:0163:000007:0001:0001:00 |  | 53.2125 | -66.6148 | NGR lake sediment grab sample | <177 micron (NGR) | 81 | 0106:s__06 | 8 | 5.46 | 1143 | 1 | 1.08 | 84 | 17 | 96 | 36 | 0.1 | 7.06 | 15 | 1.56 | 45 | 16 | 0.96 | 29228 | 24 | 1.37 | 5 | 42 | 1937 | 21 | 9.9 | 250 |  | 2371 | 74 | 17 | 121 | 58
023G :821011:00:------:-- | 10:0012:000009 | 10:0012 | 21:0163 | 21:0163:000008 | 21:0163:000008:0001:0001:00 |  | 53.2444 | -66.6121 | NGR lake sediment grab sample | <177 micron (NGR) | 81 | 0107:s__07 | 9 | 5.89 | 1247 | 1.1 | 1.43 | 83 | 19 | 111 | 27 | 0.5 | 7.98 | 18 | 1.83 | 44 | 15.3 | 1.13 | 18216 | 1 | 1.7 | 4 | 36 | 1478 | 22 | 10.3 | 305 |  | 2510 | 82 | 15 | 96 | 67
023G :821012:00:------:-- | 10:0012:000010 | 10:0012 | 21:0163 | 21:0163:000009 | 21:0163:000009:0001:0001:00 |  | 53.2855 | -66.6483 | NGR lake sediment grab sample | <177 micron (NGR) | 81 | 0108:s__08 | 10 | 3.82 | 482 | 0.6 | 0.97 | 59 | 15 | 78 | 24 | 1.8 | 6.39 | 12 | 0.97 | 27 | 6.9 | 0.55 | 736 | 5 | 1.03 | 2 | 35 | 517 | 11 | 6.4 | 209 |  | 1261 | 47 | 11 | 107 | 30
023G :821013:00:------:-- | 10:0012:000011 | 10:0012 | 21:0163 | 21:0163:000010 | 21:0163:000010:0001:0001:00 |  | 53.3153 | -66.6271 | NGR lake sediment grab sample | <177 micron (NGR) | 81 | 0109:s__09 | 11 | 1.17 | 141 | 0.2 | 1.06 | 28 | 3 | 32 | 27 | 1.3 | 1.71 | 5 | 0.19 | 13 | 3.2 | 0.29 | 378 | 34 | 0.17 | 1 | 29 | 406 | 5 | 3.8 | 65 |  | 385 | 13 | 8 | 102 | 10
023G :821014:00:------:-- | 10:0012:000012 | 10:0012 | 21:0163 | 21:0163:000011 | 21:0163:000011:0001:0001:00 |  | 53.3426 | -66.6447 | NGR lake sediment grab sample | <177 micron (NGR) | 81 | 0110:s__10 | 12 | 7.17 | 860 | 1.2 | 1.34 | 85 | 26 | 134 | 41 | 2.8 | 4.78 | 18 | 2.11 | 41 | 18.8 | 1.33 | 717 | 7 | 1.92 | 7 | 64 | 901 | 23 | 12.7 | 336 |  | 3226 | 91 | 16 | 125 | 67
023G :821015:00:------:-- | 10:0012:000013 | 10:0012 | 21:0163 | 21:0163:000012 | 21:0163:000012:0001:0001:00 |  | 53.3815 | -66.6421 | NGR lake sediment grab sample | <177 micron (NGR) | 81 | 0111:s__11 | 13 | 1.58 | 168 | 0.3 | 0.52 | 25 | 8 | 54 | 22 | 1.5 | 1.05 | 6 | 0.26 | 9 | 6.2 | 0.26 | 282 | 2 | 0.2 | 1 | 21 | 571 | 5 | 4.4 | 93 |  | 597 | 25 | 7 | 62 | 7
023G :821016:00:------:-- | 10:0012:000014 | 10:0012 | 21:0163 | 21:0163:000013 | 21:0163:000013:0001:0001:00 |  | 53.419 | -66.648 | NGR lake sediment grab sample | <177 micron (NGR) | 81 | 0112:s__12 | 14 | 7.07 | 824 | 1.4 | 1.68 | 90 | 20 | 123 | 55 | 3.7 | 4 | 20 | 2.07 | 46 | 15.6 | 1.28 | 1172 | 2 | 2.25 | 5 | 61 | 956 | 21 | 16.5 | 380 |  | 2639 | 84 | 22 | 87 | 79
023G :821017:00:------:-- | 10:0012:000015 | 10:0012 | 21:0163 | 21:0163:000014 | 21:0163:000014:0001:0001:00 |  | 53.4425 | -66.6251 | NGR lake sediment grab sample | <177 micron (NGR) | 81 | 0113:s__13 | 15 | 1.58 | 181 | 0.3 | 0.87 | 25 | 5 | 38 | 17 | 1.2 | 2.09 | 3 | 0.26 | 15 | 3.3 | 0.22 | 459 | 4 | 0.3 | 1 | 22 | 405 | 10 | 3.8 | 90 |  | 404 | 15 | 7 | 139 | 14
023G :821018:00:------:-- | 10:0012:000016 | 10:0012 | 21:0163 | 21:0163:000015 | 21:0163:000015:0001:0001:00 |  | 53.4613 | -66.6493 | NGR lake sediment grab sample | <177 micron (NGR) | 81 | 0114:s__14 | 16 | 1.27 | 107 | 0.2 | 0.65 | 23 | 6 | 40 | 21 | 1.6 | 0.95 | 1 | 0.12 | 16 | 2.5 | 0.18 | 237 | 3 | 0.15 | 1 | 22 | 398 | 5 | 4.5 | 52 |  | 351 | 13 | 9 | 95 | 8
023G :821019:00:------:-- | 10:0012:000017 | 10:0012 | 21:0163 | 21:0163:000016 | 21:0163:000016:0001:0001:00 |  | 53.4955 | -66.6491 | NGR lake sediment grab sample | <177 micron (NGR) | 81 | 0115:s__15 | 17 | 1.17 | 90 | 0.3 | 0.76 | 33 | 15 | 52 | 32 | 2.1 | 0.98 | 1 | 0.13 | 21 | 3 | 0.14 | 137 | 6 | 0.09 | 1 | 33 | 549 | 5 | 6.5 | 60 |  | 402 | 19 | 12 | 114 | 9
023G :821020:00:------:-- | 10:0012:000018 | 10:0012 | 21:0163 | 21:0163:000017 | 21:0163:000017:0001:0001:00 |  | 53.4733 | -66.6093 | NGR lake sediment grab sample | <177 micron (NGR) | 81 | 0116:s__16 | 18 | 0.41 | 38 | 0.1 | 0.36 | 10 | 5 | 14 | 7 | 0.4 | 0.89 | 1 | 0.03 | 3 | 0.8 | 0.05 | 48 | 7 | 0.03 | 1 | 11 | 191 | 3 | 1 | 28 |  | 93 | 7 | 2 | 61 | 3
023G :821022:00:------:-- | 10:0012:000019 | 10:0012 | 21:0163 | 21:0163:000018 | 21:0163:000018:0001:0001:00 |  | 53.4797 | -66.558 | NGR lake sediment grab sample | <177 micron (NGR) | 82 | 0101:s__01 | 19 | 1.09 | 124 | 0.5 | 0.5 | 71 | 14 | 26 | 367 | 5.3 | 1.79 | 4 | 0.23 | 251 | 3.5 | 0.16 | 100 | 11 | 0.23 | 1 | 71 | 268 | 13 | 9.3 | 62 |  | 460 | 12 | 39 | 549 | 32
023G :821023:10:------:-- | 10:0012:000020 | 10:0012 | 21:0163 | 21:0163:000019 | 21:0163:000019:0001:0001:00 |  | 53.4954 | -66.5459 | NGR lake sediment grab sample | <177 micron (NGR) | 82 | 0071:ff__1 | 20 | 1.34 | 112 | 1.6 | 0.36 | 80 | 11 | 44 | 140 | 8.3 | 1.56 | 6 | 0.22 | 356 | 3.7 | 0.14 | 125 | 7 | 0.22 | 1 | 43 | 209 | 17 | 8.7 | 51 |  | 404 | 22 | 62 | 358 | 30
023G :821024:20:821023:10 | 10:0012:000021 | 10:0012 | 21:0163 | 21:0163:000019 | 21:0163:000019:0002:0001:00 |  | 53.4954 | -66.5459 | NGR lake sediment grab sample | <177 micron (NGR) | 82 | 0072:ff__1 | 21 | 1.31 | 110 | 1.5 | 0.37 | 70 | 10 | 39 | 124 | 7.8 | 1.33 | 3 | 0.21 | 328 | 3.6 | 0.14 | 119 | 5 | 0.21 | 1 | 37 | 208 | 16 | 8.1 | 50 |  | 395 | 20 | 57 | 340 | 28
023G :821025:00:------:-- | 10:0012:000022 | 10:0012 | 21:0163 | 21:0163:000020 | 21:0163:000020:0001:0001:00 |  | 53.4491 | -66.5157 | NGR lake sediment grab sample | <177 micron (NGR) | 82 | 0102:s__02 | 22 | 0.98 | 102 | 0.3 | 0.61 | 43 | 5 | 31 | 21 | 1.4 | 1.28 | 3 | 0.16 | 20 | 3.6 | 0.15 | 214 | 3 | 0.15 | 1 | 19 | 331 | 8 | 3 | 54 |  | 368 | 15 | 8 | 106 | 16
023G :821027:00:------:-- | 10:0012:000023 | 10:0012 | 21:0163 | 21:0163:000021 | 21:0163:000021:0001:0001:00 |  | 53.4304 | -66.5906 | NGR lake sediment grab sample | <177 micron (NGR) | 82 | 0103:s__03 | 23 | 2.29 | 130 | 0.7 | 0.79 | 67 | 9 | 70 | 60 | 4.4 | 12.51 | 9 | 0.29 | 43 | 6.5 | 0.32 | 214 | 15 | 0.3 | 1 | 47 | 518 | 7 | 12.5 | 81 |  | 626 | 27 | 25 | 152 | 17
023G :821028:00:------:-- | 10:0012:000024 | 10:0012 | 21:0163 | 21:0163:000022 | 21:0163:000022:0001:0001:00 |  | 53.4046 | -66.59 | NGR lake sediment grab sample | <177 micron (NGR) | 82 | 0104:s__04 | 24 | 2.38 | 271 | 0.6 | 0.63 | 44 | 6 | 71 | 51 | 2.2 | 3.07 | 6 | 0.32 | 26 | 5.3 | 0.28 | 1245 | 6 | 0.35 | 1 | 30 | 2494 | 8 | 7.6 | 79 |  | 671 | 36 | 14 | 117 | 19
023G :821029:00:------:-- | 10:0012:000025 | 10:0012 | 21:0163 | 21:0163:000023 | 21:0163:000023:0001:0001:00 |  | 53.3715 | -66.5997 | NGR lake sediment grab sample | <177 micron (NGR) | 82 | 0105:s__05 | 25 | 3.66 | 263 | 0.8 | 0.78 | 61 | 14 | 82 | 42 | 3 | 5.46 | 7 | 0.44 | 32 | 7.9 | 0.35 | 1466 | 9 | 0.45 | 2 | 38 | 1025 | 10 | 8.8 | 93 |  | 948 | 47 | 18 | 178 | 22
023G :821030:00:------:-- | 10:0012:000026 | 10:0012 | 21:0163 | 21:0163:000024 | 21:0163:000024:0001:0001:00 |  | 53.3515 | -66.6011 | NGR lake sediment grab sample | <177 micron (NGR) | 82 | 0106:s__06 | 26 | 6 | 781 | 1 | 1.31 | 56 | 16 | 72 | 15 | 1.9 | 5.75 | 14 | 1.71 | 30 | 13.2 | 0.64 | 2224 | 4 | 1.84 | 3 | 34 | 586 | 18 | 7.7 | 311 |  | 1456 | 51 | 12 | 151 | 44
023G :821031:00:------:-- | 10:0012:000027 | 10:0012 | 21:0163 | 21:0163:000025 | 21:0163:000025:0001:0001:00 |  | 53.3155 | -66.5854 | NGR lake sediment grab sample | <177 micron (NGR) | 82 | 0107:s__07 | 27 | 3.47 | 418 | 0.7 | 1 | 55 | 15 | 91 | 36 | 2.1 | 9.08 | 12 | 0.75 | 29 | 9.8 | 0.56 | 1196 | 11 | 0.76 | 2 | 37 | 871 | 13 | 7.4 | 146 |  | 1306 | 57 | 13 | 145 | 33
023G :821032:00:------:-- | 10:0012:000028 | 10:0012 | 21:0163 | 21:0163:000026 | 21:0163:000026:0001:0001:00 |  | 53.2865 | -66.5646 | NGR lake sediment grab sample | <177 micron (NGR) | 82 | 0108:s__08 | 28 | 0.62 | 71 | 0.1 | 0.62 | 17 | 2 | 28 | 13 | 1 | 0.49 | 2 | 0.08 | 6 | 2.5 | 0.11 | 93 | 13 | 0.08 | 1 | 16 | 175 | 4 | 1.8 | 38 |  | 192 | 5 | 5 | 46 | 4
023G :821033:00:------:-- | 10:0012:000029 | 10:0012 | 21:0163 | 21:0163:000027 | 21:0163:000027:0001:0001:00 |  | 53.2443 | -66.5633 | NGR lake sediment grab sample | <177 micron (NGR) | 82 | 0109:s__09 | 29 | 1.4 | 179 | 0.3 | 0.76 | 31 | 5 | 33 | 20 | 1.2 | 1.42 | 3 | 0.25 | 14 | 4.6 | 0.25 | 223 | 4 | 0.29 | 1 | 24 | 375 | 6 | 3.2 | 67 |  | 532 | 17 | 7 | 77 | 12
023G :821034:00:------:-- | 10:0012:000030 | 10:0012 | 21:0163 | 21:0163:000028 | 21:0163:000028:0001:0001:00 |  | 53.2123 | -66.5589 | NGR lake sediment grab sample | <177 micron (NGR) | 82 | 0110:s__10 | 30 | 5.11 | 908 | 1 | 1.01 | 93 | 15 | 90 | 45 | 1.1 | 7.84 | 13 | 1.29 | 50 | 18.7 | 0.78 | 12845 | 29 | 1.19 | 5 | 44 | 2153 | 18 | 10 | 199 |  | 2091 | 67 | 20 | 136 | 52
023G :821035:00:------:-- | 10:0012:000031 | 10:0012 | 21:0163 | 21:0163:000029 | 21:0163:000029:0001:0001:00 |  | 53.1578 | -66.5648 | NGR lake sediment grab sample | <177 micron (NGR) | 82 | 0111:s__11 | 31 | 8 | 936 | 1.7 | 1.43 | 105 | 21 | 128 | 47 | 3.2 | 5.79 | 23 | 2.48 | 47 | 35 | 1.51 | 2074 | 4 | 2.13 | 9 | 54 | 882 | 28 | 13.7 | 300 |  | 3974 | 107 | 18 | 107 | 93
023G :821036:00:------:-- | 10:0012:000032 | 10:0012 | 21:0163 | 21:0163:000030 | 21:0163:000030:0001:0001:00 |  | 53.182 | -66.5581 | NGR lake sediment grab sample | <177 micron (NGR) | 82 | 0112:s__12 | 32 | 0.87 | 125 | 0.2 | 0.56 | 37 | 9 | 22 | 23 | 1.7 | 0.84 | 2 | 0.06 | 14 | 1.7 | 0.1 | 175 | 6 | 0.05 | 1 | 28 | 322 | 5 | 2.6 | 34 |  | 257 | 8 | 8 | 87 | 6
023G :821037:00:------:-- | 10:0012:000033 | 10:0012 | 21:0163 | 21:0163:000031 | 21:0163:000031:0001:0001:00 |  | 53.1248 | -66.5839 | NGR lake sediment grab sample | <177 micron (NGR) | 82 | 0113:s__13 | 33 | 4.47 | 1360 | 1 | 1.02 | 87 | 16 | 90 | 51 | 2.2 | 8.49 | 11 | 1.05 | 52 | 13.7 | 0.83 | 8365 | 8 | 0.85 | 4 | 53 | 2451 | 18 | 10.2 | 165 |  | 2095 | 69 | 21 | 157 | 43
023G :821038:00:------:-- | 10:0012:000034 | 10:0012 | 21:0163 | 21:0163:000032 | 21:0163:000032:0001:0001:00 |  | 53.0911 | -66.5698 | NGR lake sediment grab sample | <177 micron (NGR) | 82 | 0114:s__14 | 34 | 6.4 | 838 | 1.4 | 1.34 | 90 | 19 | 111 | 50 | 2.4 | 8.28 | 17 | 1.87 | 41 | 21 | 1.22 | 5236 | 7 | 1.73 | 8 | 54 | 978 | 24 | 12.2 | 276 |  | 3593 | 97 | 18 | 104 | 77
023G :821039:00:------:-- | 10:0012:000035 | 10:0012 | 21:0163 | 21:0163:000033 | 21:0163:000033:0001:0001:00 |  | 53.0789 | -66.6016 | NGR lake sediment grab sample | <177 micron (NGR) | 82 | 0115:s__15 | 35 | 3.54 | 714 | 0.9 | 0.9 | 58 | 22 | 70 | 76 | 0.1 | 17.78 | 11 | 0.64 | 39 | 13.2 | 0.54 | 9849 | 79 | 0.5 | 3 | 68 | 2352 | 17 | 7.5 | 92 |  | 1685 | 60 | 18 | 204 | 38
023G :821040:00:------:-- | 10:0012:000036 | 10:0012 | 21:0163 | 21:0163:000034 | 21:0163:000034:0001:0001:00 |  | 53.025 | -66.679 | NGR lake sediment grab sample | <177 micron (NGR) | 82 | 0116:s__16 | 36 | 4.96 | 566 | 1.1 | 1.12 | 76 | 16 | 106 | 27 | 2.5 | 5.32 | 16 | 1.21 | 49 | 19.6 | 1.06 | 1013 | 9 | 1.12 | 5 | 45 | 673 | 15 | 9.6 | 194 |  | 2484 | 73 | 16 | 130 | 44
023G :821042:00:------:-- | 10:0012:000037 | 10:0012 | 21:0163 | 21:0163:000035 | 21:0163:000035:0001:0001:00 |  | 53.0604 | -66.5984 | NGR lake sediment grab sample | <177 micron (NGR) | 83 | 0101:s__01 | 37 | 5.65 | 689 | 1.3 | 1.06 | 97 | 23 | 95 | 48 | 2 | 10.06 | 15 | 1.54 | 46 | 17.9 | 0.99 | 4751 | 12 | 1.39 | 6 | 46 | 1406 | 21 | 10.6 | 220 |  | 2960 | 85 | 19 | 123 | 65
023G :821043:10:------:-- | 10:0012:000038 | 10:0012 | 21:0163 | 21:0163:000036 | 21:0163:000036:0001:0001:00 |  | 53.0519 | -66.5748 | NGR lake sediment grab sample | <177 micron (NGR) | 83 | 0071:ff__1 | 38 | 0.68 | 149 | 0.2 | 0.79 | 14 | 2 | 14 | 9 | 0.4 | 1.05 | 4 | 0.11 | 4 | 2.1 | 0.13 | 310 | 8 | 0.12 | 1 | 14 | 432 | 3 | 1.3 | 41 |  | 371 | 11 | 2 | 102 | 7
023G :821044:20:821043:10 | 10:0012:000039 | 10:0012 | 21:0163 | 21:0163:000036 | 21:0163:000036:0002:0001:00 |  | 53.0519 | -66.5748 | NGR lake sediment grab sample | <177 micron (NGR) | 83 | 0072:ff__1 | 39 | 0.66 | 145 | 0.2 | 0.81 | 14 | 2 | 14 | 9 | 0.3 | 1.03 | 3 | 0.11 | 4 | 1.9 | 0.14 | 248 | 7 | 0.11 | 1 | 14 | 427 | 5 | 1.3 | 41 |  | 381 | 11 | 2 | 105 | 7
023G :821045:00:------:-- | 10:0012:000040 | 10:0012 | 21:0163 | 21:0163:000037 | 21:0163:000037:0001:0001:00 |  | 53.0684 | -66.498 | NGR lake sediment grab sample | <177 micron (NGR) | 83 | 0102:s__02 | 40 | 3.85 | 454 | 0.8 | 1.03 | 72 | 9 | 73 | 26 | 2.9 | 4.41 | 10 | 0.99 | 50 | 12.1 | 0.65 | 414 | 10 | 1.02 | 4 | 28 | 737 | 13 | 7.6 | 184 |  | 1955 | 59 | 17 | 104 | 45
023G :821046:00:------:-- | 10:0012:000041 | 10:0012 | 21:0163 | 21:0163:000038 | 21:0163:000038:0001:0001:00 |  | 53.0873 | -66.4892 | NGR lake sediment grab sample | <177 micron (NGR) | 83 | 0103:s__03 | 41 | 4.34 | 634 | 0.9 | 1.13 | 176 | 26 | 105 | 82 | 4.6 | 6.44 | 13 | 0.81 | 92 | 19.2 | 0.7 | 2246 | 17 | 0.43 | 4 | 61 | 1693 | 15 | 10.1 | 97 |  | 2046 | 71 | 27 | 222 | 28
023G :821047:00:------:-- | 10:0012:000042 | 10:0012 | 21:0163 | 21:0163:000039 | 21:0163:000039:0001:0001:00 |  | 53.1161 | -66.5012 | NGR lake sediment grab sample | <177 micron (NGR) | 83 | 0104:s__04 | 42 | 6.67 | 836 | 1.2 | 1.44 | 96 | 13 | 76 | 23 | 2.8 | 3.55 | 18 | 1.99 | 48 | 14.7 | 0.87 | 902 | 4 | 2.19 | 5 | 38 | 868 | 21 | 9.9 | 357 |  | 2540 | 62 | 16 | 76 | 71
023G :821048:00:------:-- | 10:0012:000043 | 10:0012 | 21:0163 | 21:0163:000040 | 21:0163:000040:0001:0001:00 |  | 53.1575 | -66.5038 | NGR lake sediment grab sample | <177 micron (NGR) | 83 | 0105:s__05 | 43 | 1.82 | 200 | 0.4 | 0.68 | 78 | 9 | 46 | 30 | 3.1 | 2.1 | 6 | 0.23 | 51 | 6.2 | 0.23 | 253 | 19 | 0.24 | 1 | 30 | 429 | 7 | 4.8 | 68 |  | 655 | 28 | 17 | 108 | 13
023G :821050:00:------:-- | 10:0012:000044 | 10:0012 | 21:0163 | 21:0163:000041 | 21:0163:000041:0001:0001:00 |  | 53.1877 | -66.5126 | NGR lake sediment grab sample | <177 micron (NGR) | 83 | 0106:s__06 | 44 | 5.83 | 696 | 1.3 | 1.04 | 120 | 16 | 108 | 75 | 4.2 | 3.97 | 17 | 1.66 | 63 | 21.1 | 0.99 | 897 | 6 | 1.21 | 6 | 81 | 1936 | 19 | 13.2 | 224 |  | 2616 | 81 | 27 | 160 | 69
023G :821051:00:------:-- | 10:0012:000045 | 10:0012 | 21:0163 | 21:0163:000042 | 21:0163:000042:0001:0001:00 |  | 53.2218 | -66.5262 | NGR lake sediment grab sample | <177 micron (NGR) | 83 | 0107:s__07 | 45 | 7.62 | 949 | 1.4 | 1.28 | 97 | 27 | 133 | 52 | 1.6 | 6.22 | 25 | 2.5 | 46 | 30 | 1.54 | 5143 | 6 | 1.92 | 9 | 62 | 1042 | 26 | 13.3 | 312 |  | 4077 | 108 | 16 | 115 | 80
023G :821052:00:------:-- | 10:0012:000046 | 10:0012 | 21:0163 | 21:0163:000043 | 21:0163:000043:0001:0001:00 |  | 53.2409 | -66.5398 | NGR lake sediment grab sample | <177 micron (NGR) | 83 | 0108:s__08 | 46 | 1.03 | 148 | 0.2 | 0.74 | 26 | 7 | 23 | 12 | 0.9 | 2.01 | 2 | 0.14 | 12 | 2.7 | 0.16 | 258 | 4 | 0.14 | 1 | 19 | 222 | 3 | 2.2 | 51 |  | 305 | 12 | 9 | 83 | 8
023G :821053:00:------:-- | 10:0012:000047 | 10:0012 | 21:0163 | 21:0163:000044 | 21:0163:000044:0001:0001:00 |  | 53.2697 | -66.5232 | NGR lake sediment grab sample | <177 micron (NGR) | 83 | 0109:s__09 | 47 | 1.96 | 260 | 0.4 | 0.82 | 36 | 5 | 38 | 25 | 1.8 | 3.26 | 5 | 0.39 | 23 | 6.2 | 0.29 | 326 | 5 | 0.38 | 1 | 24 | 293 | 6 | 4.4 | 93 |  | 647 | 18 | 11 | 74 | 22
023G :821054:00:------:-- | 10:0012:000048 | 10:0012 | 21:0163 | 21:0163:000045 | 21:0163:000045:0001:0001:00 |  | 53.31 | -66.5206 | NGR lake sediment grab sample | <177 micron (NGR) | 83 | 0110:s__10 | 48 | 0.56 | 78 | 0.1 | 0.59 | 19 | 2 | 13 | 18 | 1 | 0.45 | 2 | 0.08 | 14 | 2.4 | 0.13 | 174 | 9 | 0.07 | 1 | 18 | 180 | 2 | 1.7 | 38 |  | 196 | 5 | 6 | 40 | 6
023G :821055:00:------:-- | 10:0012:000049 | 10:0012 | 21:0163 | 21:0163:000046 | 21:0163:000046:0001:0001:00 |  | 53.3451 | -66.5151 | NGR lake sediment grab sample | <177 micron (NGR) | 83 | 0111:s__11 | 49 | 7.59 | 870 | 1.4 | 1.57 | 92 | 17 | 103 | 33 | 3 | 4.14 | 21 | 2.46 | 43 | 20.2 | 1.23 | 772 | 3 | 2.46 | 8 | 37 | 889 | 26 | 11.6 | 369 |  | 3231 | 82 | 17 | 89 | 112
023G :821056:00:------:-- | 10:0012:000050 | 10:0012 | 21:0163 | 21:0163:000047 | 21:0163:000047:0001:0001:00 |  | 53.3668 | -66.5491 | NGR lake sediment grab sample | <177 micron (NGR) | 83 | 0112:s__12 | 50 | 5.46 | 620 | 1 | 0.74 | 52 | 4 | 67 | 17 | 1.9 | 1.3 | 17 | 1.82 | 24 | 15.2 | 0.6 | 278 | 1 | 1.46 | 7 | 18 | 820 | 20 | 7.5 | 221 |  | 2399 | 52 | 11 | 46 | 88
023G :821057:00:------:-- | 10:0012:000051 | 10:0012 | 21:0163 | 21:0163:000048 | 21:0163:000048:0001:0001:00 |  | 53.4187 | -66.5469 | NGR lake sediment grab sample | <177 micron (NGR) | 83 | 0113:s__13 | 51 | 4.84 | 422 | 1.2 | 1.04 | 104 | 15 | 114 | 53 | 3.3 | 8.68 | 15 | 1.23 | 89 | 14.2 | 0.73 | 620 | 11 | 1.27 | 3 | 37 | 697 | 19 | 10.2 | 208 |  | 1690 | 95 | 22 | 302 | 72
023G :821058:00:------:-- | 10:0012:000052 | 10:0012 | 21:0163 | 21:0163:000049 | 21:0163:000049:0001:0001:00 |  | 53.4415 | -66.486 | NGR lake sediment grab sample | <177 micron (NGR) | 83 | 0114:s__14 | 52 | 1.98 | 168 | 0.6 | 0.55 | 69 | 14 | 70 | 30 | 2.2 | 6.85 | 5 | 0.28 | 41 | 4.8 | 0.21 | 785 | 13 | 0.26 | 1 | 32 | 523 | 8 | 5.2 | 67 |  | 647 | 61 | 15 | 246 | 30
023G :821059:00:------:-- | 10:0012:000053 | 10:0012 | 21:0163 | 21:0163:000050 | 21:0163:000050:0001:0001:00 |  | 53.489 | -66.4831 | NGR lake sediment grab sample | <177 micron (NGR) | 83 | 0115:s__15 | 53 | 3.02 | 270 | 0.9 | 1.29 | 75 | 16 | 94 | 57 | 2.8 | 6.74 | 11 | 0.56 | 60 | 8.1 | 0.6 | 992 | 8 | 0.61 | 6 | 60 | 553 | 12 | 7.5 | 135 |  | 2526 | 54 | 19 | 430 | 52
023G :821060:00:------:-- | 10:0012:000054 | 10:0012 | 21:0163 | 21:0163:000051 | 21:0163:000051:0001:0001:00 |  | 53.4954 | -66.4973 | NGR lake sediment grab sample | <177 micron (NGR) | 83 | 0116:s__16 | 54 | 0.59 | 59 | 0.2 | 0.59 | 15 | 7 | 19 | 12 | 0.4 | 0.98 | 2 | 0.09 | 7 | 1.7 | 0.08 | 182 | 7 | 0.09 | 1 | 20 | 343 | 5 | 1.2 | 49 |  | 196 | 11 | 3 | 145 | 9
023G :821063:10:------:-- | 10:0012:000055 | 10:0012 | 21:0163 | 21:0163:000052 | 21:0163:000052:0001:0001:00 |  | 53.4984 | -66.4485 | NGR lake sediment grab sample | <177 micron (NGR) | 84 | 0071:ff__1 | 55 | 0.47 | 53 | 0.1 | 0.61 | 15 | 6 | 17 | 11 | 0.5 | 2.16 | 4 | 0.04 | 8 | 0.8 | 0.07 | 228 | 3 | 0.04 | 1 | 17 | 250 | 2 | 1.3 | 58 |  | 106 | 6 | 4 | 88 | 5
023G :821064:20:821063:10 | 10:0012:000056 | 10:0012 | 21:0163 | 21:0163:000052 | 21:0163:000052:0002:0001:00 |  | 53.4984 | -66.4485 | NGR lake sediment grab sample | <177 micron (NGR) | 84 | 0072:ff__1 | 56 | 0.47 | 51 | 0.1 | 0.61 | 18 | 6 | 16 | 11 | 0.3 | 2.79 | 1 | 0.04 | 8 | 0.8 | 0.07 | 242 | 3 | 0.04 | 1 | 15 | 254 | 1 | 1.3 | 58 |  | 104 | 6 | 4 | 90 | 5
023G :821065:00:------:-- | 10:0012:000057 | 10:0012 | 21:0163 | 21:0163:000053 | 21:0163:000053:0001:0001:00 |  | 53.4902 | -66.4475 | NGR lake sediment grab sample | <177 micron (NGR) | 84 | 0101:s__01 | 57 | 1.34 | 166 | 0.3 | 0.71 | 32 | 7 | 28 | 15 | 1 | 1.2 | 4 | 0.28 | 15 | 3.5 | 0.2 | 274 | 2 | 0.31 | 1 | 22 | 339 | 6 | 2.7 | 92 |  | 545 | 15 | 6 | 99 | 18
023G :821066:00:------:-- | 10:0012:000058 | 10:0012 | 21:0163 | 21:0163:000054 | 21:0163:000054:0001:0001:00 |  | 53.4585 | -66.4307 | NGR lake sediment grab sample | <177 micron (NGR) | 84 | 0102:s__02 | 58 | 2.38 | 203 | 1 | 1.54 | 88 | 26 | 146 | 58 | 3.4 | 6.77 | 8 | 0.42 | 51 | 11.6 | 1.07 | 1839 | 18 | 0.42 | 12 | 92 | 676 | 10 | 10.4 | 127 |  | 4307 | 91 | 23 | 245 | 60
023G :821067:00:------:-- | 10:0012:000059 | 10:0012 | 21:0163 | 21:0163:000055 | 21:0163:000055:0001:0001:00 |  | 53.411 | -66.4636 | NGR lake sediment grab sample | <177 micron (NGR) | 84 | 0103:s__03 | 59 | 2.07 | 211 | 0.5 | 0.94 | 44 | 11 | 48 | 34 | 1.5 | 1.59 | 6 | 0.44 | 23 | 6.1 | 0.33 | 280 | 7 | 0.45 | 2 | 32 | 465 | 7 | 4.4 | 126 |  | 704 | 31 | 9 | 114 | 27
023G :821068:00:------:-- | 10:0012:000060 | 10:0012 | 21:0163 | 21:0163:000056 | 21:0163:000056:0001:0001:00 |  | 53.3842 | -66.4931 | NGR lake sediment grab sample | <177 micron (NGR) | 84 | 0104:s__04 | 60 | 2.71 | 305 | 0.6 | 0.95 | 58 | 8 | 47 | 39 | 1.9 | 1.58 | 9 | 0.71 | 33 | 7.4 | 0.41 | 292 | 2 | 0.73 | 2 | 31 | 420 | 9 | 5.3 | 147 |  | 865 | 28 | 12 | 112 | 39
023G :821069:00:------:-- | 10:0012:000061 | 10:0012 | 21:0163 | 21:0163:000057 | 21:0163:000057:0001:0001:00 |  | 53.3615 | -66.4893 | NGR lake sediment grab sample | <177 micron (NGR) | 84 | 0105:s__05 | 61 | 0.95 | 114 | 0.2 | 0.69 | 21 | 4 | 21 | 19 | 1 | 1.77 | 4 | 0.18 | 11 | 3.8 | 0.17 | 213 | 3 | 0.18 | 1 | 24 | 252 | 3 | 2.3 | 57 |  | 336 | 9 | 6 | 76 | 12
023G :821070:00:------:-- | 10:0012:000062 | 10:0012 | 21:0163 | 21:0163:000058 | 21:0163:000058:0001:0001:00 |  | 53.3252 | -66.4819 | NGR lake sediment grab sample | <177 micron (NGR) | 84 | 0106:s__06 | 62 | 5.77 | 689 | 1.2 | 1.17 | 82 | 14 | 89 | 29 | 2.9 | 4.4 | 16 | 1.78 | 42 | 16.3 | 0.9 | 887 | 6 | 1.68 | 5 | 36 | 1017 | 20 | 9.9 | 265 |  | 2397 | 72 | 18 | 112 | 85
023G :821071:00:------:-- | 10:0012:000063 | 10:0012 | 21:0163 | 21:0163:000059 | 21:0163:000059:0001:0001:00 |  | 53.279 | -66.4899 | NGR lake sediment grab sample | <177 micron (NGR) | 84 | 0107:s__07 | 63 | 5.16 | 832 | 1.1 | 0.95 | 86 | 17 | 91 | 46 | 2.2 | 6.52 | 15 | 1.42 | 49 | 17.1 | 0.78 | 4404 | 9 | 1.19 | 5 | 51 | 1907 | 19 | 10.3 | 202 |  | 2166 | 71 | 21 | 133 | 65
023G :821072:00:------:-- | 10:0012:000064 | 10:0012 | 21:0163 | 21:0163:000060 | 21:0163:000060:0001:0001:00 |  | 53.253 | -66.4839 | NGR lake sediment grab sample | <177 micron (NGR) | 84 | 0108:s__08 | 64 | 6.15 | 937 | 1.3 | 1.19 | 98 | 21 | 107 | 56 | 0.2 | 9.23 | 16 | 1.88 | 53 | 18.7 | 0.96 | 13307 | 19 | 1.53 | 6 | 72 | 2382 | 20 | 12.3 | 261 |  | 2698 | 81 | 23 | 130 | 84
023G :821073:00:------:-- | 10:0012:000065 | 10:0012 | 21:0163 | 21:0163:000061 | 21:0163:000061:0001:0001:00 |  | 53.2174 | -66.4761 | NGR lake sediment grab sample | <177 micron (NGR) | 84 | 0109:s__09 | 65 | 4.38 | 522 | 1 | 1.02 | 77 | 10 | 83 | 37 | 3 | 3.58 | 13 | 1.19 | 47 | 14.4 | 0.75 | 578 | 4 | 1.09 | 5 | 31 | 1176 | 15 | 9.3 | 200 |  | 1986 | 61 | 18 | 111 | 57
023G :821074:00:------:-- | 10:0012:000066 | 10:0012 | 21:0163 | 21:0163:000062 | 21:0163:000062:0001:0001:00 |  | 53.1935 | -66.4715 | NGR lake sediment grab sample | <177 micron (NGR) | 84 | 0110:s__10 | 66 | 5.13 | 633 | 1.1 | 1.3 | 70 | 12 | 68 | 25 | 2.9 | 2.74 | 13 | 1.52 | 40 | 13.3 | 0.7 | 450 | 6 | 1.6 | 5 | 31 | 584 | 16 | 8.5 | 264 |  | 2104 | 52 | 17 | 101 | 50
023G :821075:00:------:-- | 10:0012:000067 | 10:0012 | 21:0163 | 21:0163:000063 | 21:0163:000063:0001:0001:00 |  | 53.1441 | -66.4511 | NGR lake sediment grab sample | <177 micron (NGR) | 84 | 0111:s__11 | 67 | 5.47 | 334 | 1.1 | 0.9 | 175 | 30 | 132 | 106 | 5.5 | 8.43 | 15 | 1.09 | 81 | 26.1 | 0.85 | 2358 | 35 | 0.69 | 4 | 95 | 2546 | 16 | 12.9 | 164 |  | 2315 | 81 | 33 | 252 | 32
023G :821076:00:------:-- | 10:0012:000068 | 10:0012 | 21:0163 | 21:0163:000064 | 21:0163:000064:0001:0001:00 |  | 53.1075 | -66.4663 | NGR lake sediment grab sample | <177 micron (NGR) | 84 | 0112:s__12 | 68 | 5.3 | 852 | 1.2 | 1.3 | 119 | 20 | 87 | 39 | 3.7 | 4.62 | 15 | 1.48 | 66 | 16.5 | 0.81 | 1592 | 9 | 1.39 | 6 | 51 | 1292 | 18 | 10.2 | 247 |  | 2485 | 72 | 24 | 131 | 60
023G :821077:00:------:-- | 10:0012:000069 | 10:0012 | 21:0163 | 21:0163:000065 | 21:0163:000065:0001:0001:00 |  | 53.0879 | -66.4437 | NGR lake sediment grab sample | <177 micron (NGR) | 84 | 0113:s__13 | 69 | 6.68 | 808 | 1.5 | 1.62 | 112 | 18 | 102 | 54 | 4.1 | 5.2 | 19 | 2.1 | 58 | 19.3 | 1.13 | 779 | 13 | 2.02 | 10 | 50 | 1061 | 26 | 12 | 322 |  | 3623 | 90 | 25 | 109 | 86
023G :821078:00:------:-- | 10:0012:000070 | 10:0012 | 21:0163 | 21:0163:000066 | 21:0163:000066:0001:0001:00 |  | 53.0695 | -66.4481 | NGR lake sediment grab sample | <177 micron (NGR) | 84 | 0114:s__14 | 70 | 2.3 | 265 | 0.6 | 0.76 | 129 | 10 | 57 | 23 | 4.9 | 3.79 | 8 | 0.31 | 103 | 11.9 | 0.36 | 349 | 10 | 0.37 | 3 | 31 | 402 | 9 | 6.8 | 80 |  | 1140 | 46 | 26 | 128 | 22
023G :821079:00:------:-- | 10:0012:000071 | 10:0012 | 21:0163 | 21:0163:000067 | 21:0163:000067:0001:0001:00 |  | 53.0129 | -66.4912 | NGR lake sediment grab sample | <177 micron (NGR) | 84 | 0115:s__15 | 71 | 2.18 | 276 | 0.6 | 0.82 | 96 | 6 | 40 | 17 | 4.8 | 1.93 | 6 | 0.49 | 67 | 7.8 | 0.41 | 214 | 6 | 0.52 | 3 | 22 | 413 | 8 | 5.1 | 103 |  | 1128 | 33 | 27 | 65 | 23
023G :821080:00:------:-- | 10:0012:000072 | 10:0012 | 21:0163 | 21:0163:000068 | 21:0163:000068:0001:0001:00 |  | 53.0236 | -66.8935 | NGR lake sediment grab sample | <177 micron (NGR) | 84 | 0116:s__16 | 72 | 4 | 445 | 0.8 | 1.22 | 72 | 19 | 106 | 67 | 3.6 | 9.06 | 11 | 0.64 | 44 | 14.1 | 0.67 | 1484 | 17 | 0.27 | 4 | 54 | 2700 | 12 | 8.9 | 94 |  | 1720 | 56 | 25 | 243 | 21
023G :821082:00:------:-- | 10:0012:000073 | 10:0012 | 21:0163 | 21:0163:000069 | 21:0163:000069:0001:0001:00 |  | 53.034 | -66.9009 | NGR lake sediment grab sample | <177 micron (NGR) | 85 | 0101:s__01 | 73 | 6.56 | 633 | 1.4 | 0.66 | 92 | 17 | 161 | 101 | 3.8 | 4.6 | 19 | 1.87 | 46 | 20.3 | 1.38 | 520 | 2 | 1.01 | 8 | 67 | 2966 | 26 | 13.3 | 172 |  | 3286 | 99 | 20 | 194 | 58
023G :821083:10:------:-- | 10:0012:000074 | 10:0012 | 21:0163 | 21:0163:000070 | 21:0163:000070:0001:0001:00 |  | 53.0862 | -66.9352 | NGR lake sediment grab sample | <177 micron (NGR) | 85 | 0071:ff__1 | 74 | 5.19 | 501 | 1 | 0.9 | 148 | 28 | 104 | 104 | 4.3 | 8.63 | 11 | 0.74 | 72 | 16.7 | 0.77 | 2978 | 7 | 0.4 | 4 | 94 | 2478 | 16 | 8.6 | 79 |  | 1928 | 66 | 27 | 318 | 29
023G :821084:20:821083:10 | 10:0012:000075 | 10:0012 | 21:0163 | 21:0163:000070 | 21:0163:000070:0002:0001:00 |  | 53.0862 | -66.9352 | NGR lake sediment grab sample | <177 micron (NGR) | 85 | 0072:ff__1 | 75 | 5 | 386 | 0.9 | 0.99 | 122 | 20 | 100 | 81 | 3.7 | 7.94 | 11 | 0.73 | 60 | 16.3 | 0.77 | 1998 | 5 | 0.39 | 4 | 61 | 2421 | 15 | 7.8 | 81 |  | 1897 | 65 | 24 | 278 | 27
023G :821085:00:------:-- | 10:0012:000076 | 10:0012 | 21:0163 | 21:0163:000071 | 21:0163:000071:0001:0001:00 |  | 53.098 | -66.9479 | NGR lake sediment grab sample | <177 micron (NGR) | 85 | 0102:s__02 | 76 | 3.67 | 331 | 0.6 | 1.63 | 164 | 15 | 64 | 68 | 6.9 | 5.98 | 7 | 0.54 | 106 | 12.8 | 0.68 | 967 | 5 | 0.22 | 2 | 82 | 1174 | 14 | 7.2 | 84 |  | 1113 | 43 | 42 | 295 | 25
023G :821087:00:------:-- | 10:0012:000077 | 10:0012 | 21:0163 | 21:0163:000072 | 21:0163:000072:0001:0001:00 |  | 53.1517 | -66.9456 | NGR lake sediment grab sample | <177 micron (NGR) | 85 | 0103:s__03 | 77 | 3.08 | 310 | 0.5 | 0.66 | 48 | 13 | 83 | 44 | 2.4 | 2.09 | 7 | 0.53 | 24 | 10.6 | 0.52 | 254 | 3 | 0.27 | 4 | 51 | 537 | 10 | 6.3 | 83 |  | 1433 | 46 | 12 | 143 | 20
023G :821088:00:------:-- | 10:0012:000078 | 10:0012 | 21:0163 | 21:0163:000073 | 21:0163:000073:0001:0001:00 |  | 53.1474 | -66.9806 | NGR lake sediment grab sample | <177 micron (NGR) | 85 | 0104:s__04 | 78 | 3.08 | 174 | 0.2 | 0.63 | 32 | 6 | 43 | 24 | 1.2 | 1.03 | 9 | 0.27 | 10 | 10.1 | 0.29 | 116 | 3 | 0.27 | 2 | 23 | 368 | 10 | 3.5 | 45 |  | 971 | 22 | 5 | 61 | 9
023G :821089:00:------:-- | 10:0012:000079 | 10:0012 | 21:0163 | 21:0163:000074 | 21:0163:000074:0001:0001:00 |  | 53.1611 | -66.9845 | NGR lake sediment grab sample | <177 micron (NGR) | 85 | 0105:s__05 | 79 | 1.56 | 306 | 0.5 | 0.32 | 41 | 14 | 85 | 44 | 1.5 | 2.13 | 10 | 0.49 | 18 | 5.4 | 0.57 | 308 | 3 | 0.12 | 4 | 39 | 801 | 9 | 6.2 | 83 |  | 1741 | 55 | 9 | 105 | 17
023G :821090:00:------:-- | 10:0012:000080 | 10:0012 | 21:0163 | 21:0163:000075 | 21:0163:000075:0001:0001:00 |  | 53.166 | -66.9632 | NGR lake sediment grab sample | <177 micron (NGR) | 85 | 0106:s__06 | 80 | 3.48 | 359 | 0.5 | 0.63 | 45 | 13 | 94 | 38 | 1.9 | 2.53 | 7 | 0.63 | 22 | 11.9 | 0.56 | 276 | 6 | 0.44 | 4 | 46 | 616 | 9 | 7 | 114 |  | 1634 | 75 | 12 | 124 | 20
023G :821091:00:------:-- | 10:0012:000081 | 10:0012 | 21:0163 | 21:0163:000076 | 21:0163:000076:0001:0001:00 |  | 53.2018 | -66.9409 | NGR lake sediment grab sample | <177 micron (NGR) | 85 | 0107:s__07 | 81 | 1.25 | 172 | 0.2 | 0.63 | 37 | 6 | 34 | 30 | 1.7 | 0.56 | 4 | 0.13 | 15 | 2.7 | 0.17 | 167 | 3 | 0.05 | 1 | 24 | 352 | 10 | 3.2 | 66 |  | 619 | 22 | 8 | 73 | 5
023G :821092:00:------:-- | 10:0012:000082 | 10:0012 | 21:0163 | 21:0163:000077 | 21:0163:000077:0001:0001:00 |  | 53.2374 | -66.9415 | NGR lake sediment grab sample | <177 micron (NGR) | 85 | 0108:s__08 | 82 | 3.06 | 288 | 0.5 | 0.56 | 43 | 14 | 89 | 44 | 1.9 | 2.24 | 7 | 0.44 | 18 | 8.2 | 0.49 | 206 | 2 | 0.19 | 4 | 39 | 1215 | 18 | 6.3 | 71 |  | 1667 | 67 | 9 | 98 | 12
023G :821093:00:------:-- | 10:0012:000083 | 10:0012 | 21:0163 | 21:0163:000078 | 21:0163:000078:0001:0001:00 |  | 53.2569 | -66.9382 | NGR lake sediment grab sample | <177 micron (NGR) | 85 | 0109:s__09 | 83 | 1.69 | 181 | 0.3 | 0.41 | 24 | 10 | 47 | 21 | 0.9 | 0.96 | 7 | 0.26 | 9 | 6 | 0.3 | 133 | 2 | 0.14 | 3 | 23 | 522 | 9 | 4 | 56 |  | 1098 | 30 | 5 | 64 | 7
023G :821094:00:------:-- | 10:0012:000084 | 10:0012 | 21:0163 | 21:0163:000079 | 21:0163:000079:0001:0001:00 |  | 53.2974 | -66.9435 | NGR lake sediment grab sample | <177 micron (NGR) | 85 | 0110:s__10 | 84 | 2.55 | 128 | 0.5 | 0.7 | 37 | 19 | 44 | 39 | 3.2 | 3.01 | 10 | 0.09 | 15 | 2.7 | 0.15 | 153 | 4 | 0.06 | 3 | 32 | 1648 | 18 | 4.5 | 50 |  | 766 | 43 | 12 | 100 | 5
023G :821095:00:------:-- | 10:0012:000085 | 10:0012 | 21:0163 | 21:0163:000080 | 21:0163:000080:0001:0001:00 |  | 53.3273 | -66.9659 | NGR lake sediment grab sample | <177 micron (NGR) | 85 | 0111:s__11 | 85 | 2.75 | 201 | 0.5 | 0.46 | 35 | 12 | 77 | 30 | 1.9 | 1.95 | 9 | 0.3 | 15 | 5.6 | 0.32 | 182 | 5 | 0.21 | 4 | 27 | 1668 | 13 | 5.5 | 68 |  | 1283 | 53 | 10 | 85 | 11
023G :821096:00:------:-- | 10:0012:000086 | 10:0012 | 21:0163 | 21:0163:000081 | 21:0163:000081:0001:0001:00 |  | 53.3376 | -67.0015 | NGR lake sediment grab sample | <177 micron (NGR) | 85 | 0112:s__12 | 86 | 2.97 | 190 | 0.5 | 0.61 | 36 | 11 | 66 | 24 | 1.7 | 1.98 | 8 | 0.32 | 16 | 5.6 | 0.32 | 184 | 3 | 0.26 | 3 | 26 | 1643 | 8 | 5.3 | 77 |  | 1264 | 38 | 9 | 83 | 10
023G :821097:00:------:-- | 10:0012:000087 | 10:0012 | 21:0163 | 21:0163:000082 | 21:0163:000082:0001:0001:00 |  | 53.3545 | -66.9714 | NGR lake sediment grab sample | <177 micron (NGR) | 85 | 0113:s__13 | 87 | 4.94 | 374 | 0.9 | 0.87 | 68 | 24 | 79 | 28 | 2.7 | 2.57 | 10 | 0.88 | 30 | 7.3 | 0.49 | 488 | 11 | 0.97 | 3 | 38 | 1461 | 15 | 8.2 | 179 |  | 1415 | 57 | 14 | 156 | 35
023G :821098:00:------:-- | 10:0012:000088 | 10:0012 | 21:0163 | 21:0163:000083 | 21:0163:000083:0001:0001:00 |  | 53.3621 | -66.996 | NGR lake sediment grab sample | <177 micron (NGR) | 85 | 0114:s__14 | 88 | 3.87 | 255 | 0.7 | 0.6 | 51 | 21 | 66 | 25 | 2.4 | 2.29 | 8 | 0.48 | 22 | 5 | 0.33 | 435 | 15 | 0.53 | 2 | 28 | 1400 | 11 | 6.6 | 113 |  | 1102 | 42 | 13 | 99 | 19
023G :821099:00:------:-- | 10:0012:000089 | 10:0012 | 21:0163 | 21:0163:000084 | 21:0163:000084:0001:0001:00 |  | 53.5269 | -67.0066 | NGR lake sediment grab sample | <177 micron (NGR) | 85 | 0115:s__15 | 89 | 4.68 | 211 | 1.1 | 0.83 | 55 | 27 | 97 | 41 | 3.2 | 5.57 | 12 | 0.29 | 26 | 4.5 | 0.33 | 639 | 3 | 0.32 | 1 | 25 | 2909 | 10 | 9 | 98 |  | 903 | 65 | 18 | 110 | 15
023G :821100:00:------:-- | 10:0012:000090 | 10:0012 | 21:0163 | 21:0163:000085 | 21:0163:000085:0001:0001:00 |  | 53.5362 | -67.0136 | NGR lake sediment grab sample | <177 micron (NGR) | 85 | 0116:s__16 | 90 | 2.52 | 181 | 0.6 | 0.66 | 41 | 8 | 43 | 23 | 2.1 | 0.78 | 4 | 0.23 | 18 | 2.5 | 0.18 | 106 | 3 | 0.28 | 1 | 23 | 553 | 7 | 5.4 | 96 |  | 468 | 22 | 11 | 100 | 13
023G :821102:10:------:-- | 10:0012:000091 | 10:0012 | 21:0163 | 21:0163:000086 | 21:0163:000086:0001:0001:00 |  | 53.5659 | -67.0266 | NGR lake sediment grab sample | <177 micron (NGR) | 86 | 0071:ff__1 | 91 | 2.48 | 171 | 0.5 | 0.43 | 40 | 18 | 52 | 16 | 2.1 | 1.33 | 7 | 0.25 | 18 | 4.2 | 0.23 | 274 | 3 | 0.32 | 1 | 21 | 644 | 10 | 5.4 | 86 |  | 644 | 33 | 10 | 77 | 15
023G :821103:20:821102:10 | 10:0012:000092 | 10:0012 | 21:0163 | 21:0163:000086 | 21:0163:000086:0002:0001:00 |  | 53.5659 | -67.0266 | NGR lake sediment grab sample | <177 micron (NGR) | 86 | 0072:ff__1 | 92 | 2.5 | 166 | 0.5 | 0.44 | 44 | 16 | 53 | 15 | 2 | 1.29 | 5 | 0.25 | 17 | 4.3 | 0.23 | 269 | 2 | 0.32 | 1 | 20 | 648 | 8 | 5.5 | 85 |  | 654 | 33 | 10 | 70 | 14
023G :821104:00:------:-- | 10:0012:000093 | 10:0012 | 21:0163 | 21:0163:000087 | 21:0163:000087:0001:0001:00 |  | 53.6023 | -67.0447 | NGR lake sediment grab sample | <177 micron (NGR) | 86 | 0101:s__01 | 93 | 3.53 | 234 | 0.8 | 0.5 | 63 | 21 | 86 | 35 | 3.4 | 2.5 | 11 | 0.36 | 23 | 6.5 | 0.34 | 373 | 2 | 0.36 | 2 | 29 | 1790 | 10 | 7.1 | 92 |  | 1122 | 69 | 16 | 99 | 15
023G :821105:00:------:-- | 10:0012:000094 | 10:0012 | 21:0163 | 21:0163:000088 | 21:0163:000088:0001:0001:00 |  | 53.6134 | -67.0443 | NGR lake sediment grab sample | <177 micron (NGR) | 86 | 0102:s__02 | 94 | 4.87 | 480 | 0.9 | 1.06 | 63 | 9 | 73 | 14 | 2.3 | 1.79 | 14 | 1.15 | 28 | 7.6 | 0.58 | 259 | 1 | 1.42 | 2 | 26 | 817 | 13 | 7.2 | 257 |  | 1315 | 38 | 12 | 79 | 56
023G :821107:00:------:-- | 10:0012:000095 | 10:0012 | 21:0163 | 21:0163:000089 | 21:0163:000089:0001:0001:00 |  | 53.66 | -67.0658 | NGR lake sediment grab sample | <177 micron (NGR) | 86 | 0103:s__03 | 95 | 2.31 | 192 | 0.5 | 0.48 | 39 | 7 | 46 | 27 | 2.2 | 0.73 | 5 | 0.18 | 14 | 3.1 | 0.17 | 93 | 1 | 0.22 | 1 | 19 | 607 | 6 | 4.8 | 79 |  | 661 | 35 | 10 | 70 | 9
023G :821108:00:------:-- | 10:0012:000096 | 10:0012 | 21:0163 | 21:0163:000090 | 21:0163:000090:0001:0001:00 |  | 53.7145 | -67.0709 | NGR lake sediment grab sample | <177 micron (NGR) | 86 | 0104:s__04 | 96 | 2.95 | 253 | 0.6 | 0.42 | 43 | 8 | 64 | 26 | 2.3 | 1.36 | 10 | 0.35 | 16 | 5.6 | 0.31 | 131 | 1 | 0.37 | 2 | 23 | 1373 | 9 | 5.3 | 87 |  | 1069 | 51 | 11 | 78 | 18
023G :821109:00:------:-- | 10:0012:000097 | 10:0012 | 21:0163 | 21:0163:000091 | 21:0163:000091:0001:0001:00 |  | 53.7375 | -67.0729 | NGR lake sediment grab sample | <177 micron (NGR) | 86 | 0105:s__05 | 97 | 4.19 | 413 | 0.7 | 0.76 | 51 | 11 | 63 | 18 | 2 | 2.44 | 13 | 0.87 | 22 | 8.3 | 0.52 | 238 | 1 | 0.96 | 3 | 24 | 1659 | 15 | 6.5 | 180 |  | 1589 | 49 | 10 | 70 | 44
023G :821110:00:------:-- | 10:0012:000098 | 10:0012 | 21:0163 | 21:0163:000092 | 21:0163:000092:0001:0001:00 |  | 53.7504 | -67.1139 | NGR lake sediment grab sample | <177 micron (NGR) | 86 | 0106:s__06 | 98 | 1.79 | 186 | 0.4 | 0.36 | 29 | 5 | 36 | 22 | 1.7 | 0.63 | 5 | 0.15 | 11 | 3.7 | 0.17 | 61 | 1 | 0.14 | 1 | 18 | 679 | 6 | 4.1 | 65 |  | 696 | 30 | 8 | 57 | 8
023G :821111:00:------:-- | 10:0012:000099 | 10:0012 | 21:0163 | 21:0163:000093 | 21:0163:000093:0001:0001:00 |  | 53.7478 | -67.1805 | NGR lake sediment grab sample | <177 micron (NGR) | 86 | 0107:s__07 | 99 | 2.48 | 263 | 0.4 | 0.47 | 37 | 8 | 51 | 17 | 1.4 | 1.18 | 8 | 0.43 | 14 | 7.4 | 0.36 | 128 | 2 | 0.41 | 2 | 20 | 618 | 8 | 4.7 | 100 |  | 1213 | 41 | 7 | 72 | 21
023G :821112:00:------:-- | 10:0012:000100 | 10:0012 | 21:0163 | 21:0163:000094 | 21:0163:000094:0001:0001:00 |  | 53.7381 | -67.2064 | NGR lake sediment grab sample | <177 micron (NGR) | 86 | 0108:s__08 | 100 | 2.8 | 206 | 0.6 | 0.39 | 44 | 17 | 58 | 23 | 2.2 | 1.82 | 14 | 0.28 | 18 | 5.2 | 0.26 | 310 | 2 | 0.25 | 2 | 21 | 1148 | 8 | 5.3 | 75 |  | 954 | 55 | 12 | 85 | 12
023G :821113:00:------:-- | 10:0012:000101 | 10:0012 | 21:0163 | 21:0163:000095 | 21:0163:000095:0001:0001:00 |  | 53.7693 | -67.2499 | NGR lake sediment grab sample | <177 micron (NGR) | 86 | 0109:s__09 | 101 | 2.21 | 217 | 0.3 | 0.48 | 38 | 10 | 47 | 22 | 1.6 | 1.36 | 1 | 0.31 | 16 | 5.2 | 0.28 | 143 | 2 | 0.3 | 2 | 20 | 542 | 7 | 4.4 | 89 |  | 1024 | 42 | 8 | 72 | 17
023G :821114:00:------:-- | 10:0012:000102 | 10:0012 | 21:0163 | 21:0163:000096 | 21:0163:000096:0001:0001:00 |  | 53.7765 | -67.2622 | NGR lake sediment grab sample | <177 micron (NGR) | 86 | 0110:s__10 | 102 | 6.3 | 620 | 0.9 | 1.23 | 70 | 19 | 68 | 11 | 2 | 2.77 | 16 | 1.59 | 32 | 10.2 | 0.77 | 479 | 2 | 2.05 | 3 | 21 | 865 | 21 | 8.6 | 323 |  | 1612 | 54 | 11 | 90 | 60
023G :821115:00:------:-- | 10:0012:000103 | 10:0012 | 21:0163 | 21:0163:000097 | 21:0163:000097:0001:0001:00 |  | 53.8321 | -67.2219 | NGR lake sediment grab sample | <177 micron (NGR) | 86 | 0111:s__11 | 103 | 3.37 | 239 | 0.6 | 0.42 | 45 | 11 | 71 | 25 | 2 | 2.96 | 5 | 0.44 | 21 | 6.5 | 0.38 | 167 | 3 | 0.44 | 2 | 23 | 1566 | 10 | 6.3 | 93 |  | 1227 | 66 | 11 | 75 | 23
023G :821116:00:------:-- | 10:0012:000104 | 10:0012 | 21:0163 | 21:0163:000098 | 21:0163:000098:0001:0001:00 |  | 53.804 | -67.1844 | NGR lake sediment grab sample | <177 micron (NGR) | 86 | 0112:s__12 | 104 | 4.75 | 415 | 0.7 | 0.81 | 63 | 21 | 76 | 18 | 2.3 | 2.46 | 5 | 0.94 | 29 | 9.2 | 0.61 | 407 | 3 | 1.16 | 3 | 24 | 1226 | 14 | 7.8 | 197 |  | 1558 | 61 | 12 | 96 | 57
023G :821117:00:------:-- | 10:0012:000105 | 10:0012 | 21:0163 | 21:0163:000099 | 21:0163:000099:0001:0001:00 |  | 53.8107 | -67.2119 | NGR lake sediment grab sample | <177 micron (NGR) | 86 | 0113:s__13 | 105 | 5.36 | 495 | 0.8 | 1.08 | 70 | 28 | 67 | 13 | 2.2 | 2.91 | 3 | 1.17 | 32 | 10.1 | 0.77 | 515 | 2 | 1.56 | 3 | 27 | 979 | 16 | 8.8 | 250 |  | 1659 | 54 | 12 | 90 | 68
023G :821118:00:------:-- | 10:0012:000106 | 10:0012 | 21:0163 | 21:0163:000100 | 21:0163:000100:0001:0001:00 |  | 53.7776 | -67.1868 | NGR lake sediment grab sample | <177 micron (NGR) | 86 | 0114:s__14 | 106 | 3.29 | 304 | 0.5 | 0.65 | 40 | 8 | 47 | 17 | 1.7 | 1.12 | 1 | 0.6 | 21 | 6.1 | 0.36 | 155 | 1 | 0.68 | 2 | 21 | 739 | 10 | 5.2 | 137 |  | 1193 | 28 | 8 | 61 | 32
023G :821119:00:------:-- | 10:0012:000107 | 10:0012 | 21:0163 | 21:0163:000101 | 21:0163:000101:0001:0001:00 |  | 53.7733 | -67.0946 | NGR lake sediment grab sample | <177 micron (NGR) | 86 | 0115:s__15 | 107 | 1.66 | 187 | 0.3 | 0.58 | 35 | 13 | 43 | 32 | 2.3 | 0.97 | 1 | 0.19 | 17 | 5.3 | 0.23 | 88 | 2 | 0.17 | 2 | 33 | 560 | 8 | 6.5 | 78 |  | 725 | 21 | 11 | 76 | 9
023G :821120:00:------:-- | 10:0012:000108 | 10:0012 | 21:0163 | 21:0163:000102 | 21:0163:000102:0001:0001:00 |  | 53.775 | -67.0645 | NGR lake sediment grab sample | <177 micron (NGR) | 86 | 0116:s__16 | 108 | 2.18 | 236 | 0.6 | 0.62 | 50 | 8 | 57 | 34 | 2.8 | 0.89 | 1 | 0.29 | 22 | 5.1 | 0.3 | 153 | 2 | 0.4 | 1 | 25 | 530 | 8 | 7.5 | 114 |  | 762 | 27 | 14 | 50 | 21
023G :821122:10:------:-- | 10:0012:000109 | 10:0012 | 21:0163 | 21:0163:000103 | 21:0163:000103:0001:0001:00 |  | 53.7798 | -67.0145 | NGR lake sediment grab sample | <177 micron (NGR) | 87 | 0071:ff__1 | 109 | 1.29 | 144 | 0.3 | 0.28 | 25 | 4 | 35 | 19 | 1.6 | 0.5 | 1 | 0.1 | 10 | 3 | 0.15 | 52 | 1 | 0.08 | 1 | 15 | 426 | 5 | 3.5 | 49 |  | 551 | 21 | 6 | 41 | 5
023G :821123:20:821122:10 | 10:0012:000110 | 10:0012 | 21:0163 | 21:0163:000103 | 21:0163:000103:0002:0001:00 |  | 53.7798 | -67.0145 | NGR lake sediment grab sample | <177 micron (NGR) | 87 | 0072:ff__1 | 110 | 1.61 | 163 | 0.4 | 0.35 | 28 | 5 | 43 | 23 | 1.7 | 0.73 | 1 | 0.14 | 12 | 4.6 | 0.2 | 74 | 1 | 0.1 | 1 | 18 | 449 | 5 | 4.1 | 53 |  | 691 | 27 | 8 | 53 | 7
023G :821124:00:------:-- | 10:0012:000111 | 10:0012 | 21:0163 | 21:0163:000104 | 21:0163:000104:0001:0001:00 |  | 53.7477 | -67.0183 | NGR lake sediment grab sample | <177 micron (NGR) | 87 | 0101:s__01 | 111 | 4.29 | 378 | 0.9 | 0.76 | 56 | 24 | 72 | 15 | 2.3 | 3.2 | 14 | 0.82 | 25 | 7.5 | 0.53 | 509 | 2 | 1.04 | 2 | 23 | 1047 | 15 | 7.1 | 195 |  | 1302 | 55 | 12 | 91 | 44
023G :821125:00:------:-- | 10:0012:000112 | 10:0012 | 21:0163 | 21:0163:000105 | 21:0163:000105:0001:0001:00 |  | 53.7218 | -67.007 | NGR lake sediment grab sample | <177 micron (NGR) | 87 | 0102:s__02 | 112 | 3.96 | 272 | 0.8 | 0.49 | 59 | 28 | 83 | 29 | 3.2 | 5.72 | 11 | 0.5 | 25 | 6.3 | 0.38 | 519 | 2 | 0.52 | 2 | 25 | 2175 | 12 | 7.9 | 109 |  | 1364 | 68 | 17 | 89 | 25
023G :821126:00:------:-- | 10:0012:000113 | 10:0012 | 21:0163 | 21:0163:000106 | 21:0163:000106:0001:0001:00 |  | 53.6902 | -67.0097 | NGR lake sediment grab sample | <177 micron (NGR) | 87 | 0103:s__03 | 113 | 4.98 | 505 | 0.9 | 1.08 | 58 | 11 | 71 | 13 | 2.1 | 1.8 | 13 | 1.16 | 26 | 9.8 | 0.7 | 304 | 1 | 1.54 | 3 | 22 | 856 | 15 | 7.8 | 272 |  | 1514 | 42 | 10 | 65 | 58
023G :821127:00:------:-- | 10:0012:000114 | 10:0012 | 21:0163 | 21:0163:000107 | 21:0163:000107:0001:0001:00 |  | 53.6702 | -67.008 | NGR lake sediment grab sample | <177 micron (NGR) | 87 | 0104:s__04 | 114 | 1.31 | 175 | 0.4 | 0.41 | 30 | 7 | 42 | 17 | 2.3 | 0.69 | 1 | 0.12 | 15 | 2.2 | 0.17 | 81 | 2 | 0.18 | 1 | 20 | 341 | 6 | 5.3 | 73 |  | 466 | 23 | 12 | 54 | 9
023G :821128:00:------:-- | 10:0012:000115 | 10:0012 | 21:0163 | 21:0163:000108 | 21:0163:000108:0001:0001:00 |  | 53.6364 | -67.0161 | NGR lake sediment grab sample | <177 micron (NGR) | 87 | 0105:s__05 | 115 | 1.97 | 196 | 0.5 | 0.51 | 38 | 6 | 39 | 17 | 1.4 | 0.71 | 12 | 0.25 | 13 | 3.7 | 0.26 | 147 | 1 | 0.34 | 1 | 13 | 794 | 9 | 4.2 | 92 |  | 787 | 26 | 6 | 39 | 15
023G :821129:00:------:-- | 10:0012:000116 | 10:0012 | 21:0163 | 21:0163:000109 | 21:0163:000109:0001:0001:00 |  | 53.6042 | -67.0115 | NGR lake sediment grab sample | <177 micron (NGR) | 87 | 0106:s__06 | 116 | 3.86 | 211 | 1 | 0.83 | 64 | 10 | 101 | 55 | 3.7 | 2.07 | 3 | 0.2 | 27 | 5.2 | 0.27 | 258 | 2 | 0.19 | 2 | 27 | 3260 | 10 | 10 | 81 |  | 926 | 77 | 18 | 90 | 11
023G :821130:00:------:-- | 10:0012:000117 | 10:0012 | 21:0163 | 21:0163:000110 | 21:0163:000110:0001:0001:00 |  | 53.5666 | -67.0097 | NGR lake sediment grab sample | <177 micron (NGR) | 87 | 0107:s__07 | 117 | 2.83 | 141 | 0.6 | 0.45 | 45 | 8 | 58 | 22 | 2.6 | 1.13 | 5 | 0.2 | 21 | 3.3 | 0.2 | 111 | 2 | 0.25 | 1 | 26 | 698 | 8 | 5.9 | 79 |  | 627 | 23 | 13 | 64 | 14
023G :821131:00:------:-- | 10:0012:000118 | 10:0012 | 21:0163 | 21:0163:000111 | 21:0163:000111:0001:0001:00 |  | 53.4754 | -66.9791 | NGR lake sediment grab sample | <177 micron (NGR) | 87 | 0108:s__08 | 118 | 6.29 | 246 | 1.4 | 0.58 | 74 | 53 | 100 | 40 | 3.5 | 7.97 | 14 | 0.43 | 33 | 6.2 | 0.31 | 1390 | 4 | 0.46 | 2 | 39 | 2681 | 15 | 10.2 | 106 |  | 1318 | 76 | 20 | 156 | 20
023G :821132:00:------:-- | 10:0012:000119 | 10:0012 | 21:0163 | 21:0163:000112 | 21:0163:000112:0001:0001:00 |  | 53.5008 | -66.9078 | NGR lake sediment grab sample | <177 micron (NGR) | 87 | 0109:s__09 | 119 | 5.06 | 263 | 1.3 | 0.64 | 72 | 40 | 78 | 35 | 2.9 | 3.45 | 2 | 0.47 | 30 | 8.4 | 0.36 | 1050 | 3 | 0.54 | 2 | 32 | 2029 | 12 | 10.1 | 124 |  | 1115 | 75 | 17 | 140 | 20
023G :821133:00:------:-- | 10:0012:000120 | 10:0012 | 21:0163 | 21:0163:000113 | 21:0163:000113:0001:0001:00 |  | 53.4529 | -66.903 | NGR lake sediment grab sample | <177 micron (NGR) | 87 | 0110:s__10 | 120 | 1.48 | 91 | 0.4 | 0.33 | 35 | 3 | 25 | 22 | 2.1 | 0.29 | 1 | 0.03 | 17 | 1.3 | 0.05 | 31 | 2 | 0.03 | 1 | 15 | 315 | 5 | 3.6 | 36 |  | 231 | 10 | 10 | 35 | 3
023G :821134:00:------:-- | 10:0012:000121 | 10:0012 | 21:0163 | 21:0163:000114 | 21:0163:000114:0001:0001:00 |  | 53.4224 | -66.908 | NGR lake sediment grab sample | <177 micron (NGR) | 87 | 0111:s__11 | 121 | 2.5 | 113 | 0.7 | 0.34 | 43 | 6 | 53 | 30 | 2.2 | 1.46 | 3 | 0.06 | 18 | 1.8 | 0.09 | 121 | 5 | 0.05 | 1 | 14 | 1309 | 6 | 5.1 | 39 |  | 477 | 42 | 11 | 54 | 5
023G :821135:00:------:-- | 10:0012:000122 | 10:0012 | 21:0163 | 21:0163:000115 | 21:0163:000115:0001:0001:00 |  | 53.3855 | -66.9119 | NGR lake sediment grab sample | <177 micron (NGR) | 87 | 0112:s__12 | 122 | 6.58 | 729 | 1.2 | 0.74 | 72 | 34 | 202 | 118 | 3.3 | 4.8 | 20 | 1.75 | 33 | 31.2 | 2.07 | 510 | 14 | 0.91 | 10 | 100 | 1044 | 24 | 19 | 183 |  | 4810 | 138 | 17 | 207 | 38
023G :821136:00:------:-- | 10:0012:000123 | 10:0012 | 21:0163 | 21:0163:000116 | 21:0163:000116:0001:0001:00 |  | 53.3662 | -66.9137 | NGR lake sediment grab sample | <177 micron (NGR) | 87 | 0113:s__13 | 123 | 5.02 | 369 | 1.1 | 0.96 | 101 | 33 | 103 | 96 | 5.8 | 2.97 | 5 | 0.72 | 50 | 10.4 | 0.6 | 362 | 14 | 0.74 | 3 | 83 | 1370 | 25 | 13.6 | 176 |  | 1624 | 67 | 32 | 228 | 28
023G :821137:00:------:-- | 10:0012:000124 | 10:0012 | 21:0163 | 21:0163:000117 | 21:0163:000117:0001:0001:00 |  | 53.338 | -66.9167 | NGR lake sediment grab sample | <177 micron (NGR) | 87 | 0114:s__14 | 124 | 4.27 | 306 | 0.8 | 0.68 | 63 | 16 | 70 | 23 | 2.5 | 2.19 | 1 | 0.6 | 28 | 6.4 | 0.41 | 350 | 9 | 0.72 | 3 | 29 | 1085 | 13 | 6.8 | 144 |  | 1295 | 41 | 14 | 103 | 26
023G :821139:00:------:-- | 10:0012:000125 | 10:0012 | 21:0163 | 21:0163:000118 | 21:0163:000118:0001:0001:00 |  | 53.3002 | -66.8858 | NGR lake sediment grab sample | <177 micron (NGR) | 87 | 0115:s__15 | 125 | 1.74 | 144 | 0.3 | 0.52 | 38 | 7 | 45 | 34 | 2.1 | 0.75 | 5 | 0.13 | 18 | 3.9 | 0.19 | 99 | 4 | 0.1 | 2 | 30 | 553 | 9 | 4.7 | 70 |  | 704 | 19 | 11 | 49 | 7
023G :821140:00:------:-- | 10:0012:000126 | 10:0012 | 21:0163 | 21:0163:000119 | 21:0163:000119:0001:0001:00 |  | 53.2667 | -66.9139 | NGR lake sediment grab sample | <177 micron (NGR) | 87 | 0116:s__16 | 126 | 2.94 | 265 | 0.8 | 0.52 | 63 | 11 | 52 | 39 | 2.1 | 1.79 | 6 | 0.68 | 30 | 17.9 | 0.46 | 231 | 3 | 0.37 | 4 | 27 | 554 | 16 | 5.8 | 75 |  | 1427 | 41 | 11 | 78 | 36
023G :821142:00:------:-- | 10:0012:000127 | 10:0012 | 21:0163 | 21:0163:000120 | 21:0163:000120:0001:0001:00 |  | 53.2417 | -66.9041 | NGR lake sediment grab sample | <177 micron (NGR) | 88 | 0101:s__01 | 127 | 1.51 | 190 | 0.3 | 0.32 | 33 | 5 | 41 | 27 | 1.6 | 0.58 | 1 | 0.12 | 16 | 2.6 | 0.14 | 72 | 2 | 0.06 | 2 | 21 | 403 | 10 | 3.7 | 50 |  | 735 | 22 | 7 | 54 | 6
023G :821143:10:------:-- | 10:0012:000128 | 10:0012 | 21:0163 | 21:0163:000121 | 21:0163:000121:0001:0001:00 |  | 53.2102 | -66.9155 | NGR lake sediment grab sample | <177 micron (NGR) | 88 | 0071:ff__1 | 128 | 3.25 | 260 | 0.5 | 0.47 | 53 | 13 | 81 | 31 | 2.1 | 2.15 | 7 | 0.48 | 24 | 9 | 0.49 | 250 | 4 | 0.31 | 4 | 43 | 1026 | 12 | 5.7 | 82 |  | 1616 | 43 | 10 | 109 | 18
023G :821144:20:821143:10 | 10:0012:000129 | 10:0012 | 21:0163 | 21:0163:000121 | 21:0163:000121:0002:0001:00 |  | 53.2102 | -66.9155 | NGR lake sediment grab sample | <177 micron (NGR) | 88 | 0072:ff__1 | 129 | 3.28 | 260 | 0.5 | 0.48 | 56 | 14 | 85 | 32 | 2.1 | 2.14 | 3 | 0.48 | 24 | 9.1 | 0.49 | 257 | 4 | 0.34 | 4 | 43 | 1063 | 12 | 5.7 | 82 |  | 1619 | 43 | 10 | 111 | 17
023G :821145:00:------:-- | 10:0012:000130 | 10:0012 | 21:0163 | 21:0163:000122 | 21:0163:000122:0001:0001:00 |  | 53.1736 | -66.8944 | NGR lake sediment grab sample | <177 micron (NGR) | 88 | 0102:s__02 | 130 | 3.7 | 387 | 0.6 | 1 | 76 | 12 | 77 | 44 | 2.9 | 2.48 | 8 | 0.66 | 44 | 14.8 | 0.64 | 411 | 4 | 0.5 | 5 | 42 | 592 | 13 | 6.9 | 125 |  | 1684 | 52 | 15 | 182 | 29
023G :821146:00:------:-- | 10:0012:000131 | 10:0012 | 21:0163 | 21:0163:000123 | 21:0163:000123:0001:0001:00 |  | 53.1292 | -66.8795 | NGR lake sediment grab sample | <177 micron (NGR) | 88 | 0103:s__03 | 131 | 5.05 | 474 | 0.8 | 1.03 | 109 | 22 | 115 | 45 | 3.5 | 5.56 | 12 | 0.98 | 54 | 20.6 | 1.03 | 1003 | 5 | 0.93 | 5 | 57 | 1046 | 21 | 9.1 | 163 |  | 2291 | 74 | 19 | 233 | 37
023G :821147:00:------:-- | 10:0012:000132 | 10:0012 | 21:0163 | 21:0163:000124 | 21:0163:000124:0001:0001:00 |  | 53.109 | -66.897 | NGR lake sediment grab sample | <177 micron (NGR) | 88 | 0104:s__04 | 132 | 2.84 | 224 | 0.8 | 0.96 | 62 | 12 | 63 | 46 | 4.1 | 10.77 | 1 | 0.46 | 66 | 6.8 | 0.47 | 644 | 3 | 0.48 | 2 | 62 | 626 | 9 | 6.9 | 96 |  | 1015 | 35 | 27 | 162 | 25
023G :821148:00:------:-- | 10:0012:000133 | 10:0012 | 21:0163 | 21:0163:000125 | 21:0163:000125:0001:0001:00 |  | 53.0754 | -66.9028 | NGR lake sediment grab sample | <177 micron (NGR) | 88 | 0105:s__05 | 133 | 6.25 | 688 | 1.1 | 1.37 | 77 | 9 | 80 | 18 | 2.7 | 3.08 | 10 | 1.69 | 34 | 11.8 | 0.84 | 491 | 1 | 2.03 | 5 | 32 | 865 | 19 | 9.6 | 324 |  | 1943 | 59 | 14 | 67 | 48
023G :821149:00:------:-- | 10:0012:000134 | 10:0012 | 21:0163 | 21:0163:000126 | 21:0163:000126:0001:0001:00 |  | 53.1035 | -66.8539 | NGR lake sediment grab sample | <177 micron (NGR) | 88 | 0106:s__06 | 134 | 2.43 | 516 | 19.9 | 1.53 | 65 | 38 | 41 | 29 | 0.1 | 23.97 | 6 | 0.49 | 36 | 11.5 | 1.23 | 33165 | 6 | 0.33 | 1 | 28 | 1313 | 21 | 5.1 | 85 |  | 1006 | 66 | 37 | 103 | 27
023G :821150:00:------:-- | 10:0012:000135 | 10:0012 | 21:0163 | 21:0163:000127 | 21:0163:000127:0001:0001:00 |  | 53.1434 | -66.852 | NGR lake sediment grab sample | <177 micron (NGR) | 88 | 0107:s__07 | 135 | 3.56 | 272 | 0.7 | 0.9 | 116 | 11 | 86 | 54 | 5.1 | 4.61 | 4 | 0.53 | 73 | 12.2 | 0.59 | 972 | 5 | 0.35 | 3 | 49 | 1394 | 16 | 9.9 | 79 |  | 1384 | 46 | 30 | 192 | 25
023G :821151:00:------:-- | 10:0012:000136 | 10:0012 | 21:0163 | 21:0163:000128 | 21:0163:000128:0001:0001:00 |  | 53.1855 | -66.8476 | NGR lake sediment grab sample | <177 micron (NGR) | 88 | 0108:s__08 | 136 | 1.55 | 184 | 0.3 | 0.64 | 71 | 6 | 43 | 42 | 2.3 | 0.96 | 3 | 0.25 | 37 | 6 | 0.3 | 132 | 2 | 0.13 | 2 | 31 | 516 | 7 | 3.9 | 65 |  | 858 | 19 | 10 | 90 | 10
023G :821152:00:------:-- | 10:0012:000137 | 10:0012 | 21:0163 | 21:0163:000129 | 21:0163:000129:0001:0001:00 |  | 53.2166 | -66.8688 | NGR lake sediment grab sample | <177 micron (NGR) | 88 | 0109:s__09 | 137 | 0.94 | 143 | 0.2 | 0.86 | 34 | 3 | 18 | 29 | 1.4 | 0.95 | 3 | 0.19 | 40 | 3.5 | 0.21 | 289 | 5 | 0.17 | 1 | 48 | 358 | 8 | 2.3 | 60 |  | 435 | 17 | 8 | 238 | 17
023G :821153:00:------:-- | 10:0012:000138 | 10:0012 | 21:0163 | 21:0163:000130 | 21:0163:000130:0001:0001:00 |  | 53.2271 | -66.8638 | NGR lake sediment grab sample | <177 micron (NGR) | 88 | 0110:s__10 | 138 | 4.95 | 401 | 0.8 | 0.81 | 87 | 24 | 103 | 39 | 2.9 | 4.31 | 5 | 0.8 | 41 | 11.6 | 0.63 | 1007 | 6 | 0.73 | 5 | 51 | 1549 | 18 | 8.2 | 145 |  | 1843 | 70 | 16 | 199 | 38
023G :821154:00:------:-- | 10:0012:000139 | 10:0012 | 21:0163 | 21:0163:000131 | 21:0163:000131:0001:0001:00 |  | 53.2638 | -66.8548 | NGR lake sediment grab sample | <177 micron (NGR) | 88 | 0111:s__11 | 139 | 4.87 | 264 | 0.9 | 0.53 | 71 | 62 | 111 | 59 | 4 | 8.04 | 24 | 0.42 | 33 | 8.5 | 0.48 | 1342 | 27 | 0.27 | 4 | 45 | 2873 | 25 | 9.2 | 69 |  | 1919 | 92 | 22 | 185 | 15
023G :821156:00:------:-- | 10:0012:000140 | 10:0012 | 21:0163 | 21:0163:000132 | 21:0163:000132:0001:0001:00 |  | 53.3198 | -66.8592 | NGR lake sediment grab sample | <177 micron (NGR) | 88 | 0112:s__12 | 140 | 3.74 | 187 | 0.9 | 0.54 | 73 | 17 | 88 | 74 | 4 | 1.76 | 1 | 0.17 | 28 | 4.8 | 0.24 | 273 | 9 | 0.11 | 2 | 42 | 770 | 15 | 8.2 | 67 |  | 1029 | 68 | 20 | 182 | 10
023G :821157:00:------:-- | 10:0012:000141 | 10:0012 | 21:0163 | 21:0163:000133 | 21:0163:000133:0001:0001:00 |  | 53.349 | -66.8629 | NGR lake sediment grab sample | <177 micron (NGR) | 88 | 0113:s__13 | 141 | 3.43 | 140 | 0.9 | 0.65 | 59 | 59 | 55 | 35 | 2.6 | 4.31 | 10 | 0.14 | 22 | 3 | 0.15 | 653 | 41 | 0.15 | 1 | 50 | 1150 | 12 | 7.1 | 59 |  | 636 | 44 | 14 | 155 | 7
023G :821158:00:------:-- | 10:0012:000142 | 10:0012 | 21:0163 | 21:0163:000134 | 21:0163:000134:0001:0001:00 |  | 53.3831 | -66.8797 | NGR lake sediment grab sample | <177 micron (NGR) | 88 | 0114:s__14 | 142 | 5.06 | 238 | 1.1 | 0.83 | 66 | 48 | 97 | 49 | 4.5 | 8.22 | 11 | 0.33 | 35 | 7.7 | 0.41 | 885 | 51 | 0.27 | 2 | 46 | 2632 | 30 | 10.2 | 87 |  | 1567 | 81 | 26 | 213 | 14
023G :821159:00:------:-- | 10:0012:000143 | 10:0012 | 21:0163 | 21:0163:000135 | 21:0163:000135:0001:0001:00 |  | 53.3975 | -66.8786 | NGR lake sediment grab sample | <177 micron (NGR) | 88 | 0115:s__15 | 143 | 2.92 | 130 | 0.6 | 0.71 | 47 | 24 | 59 | 43 | 3.6 | 1.49 | 1 | 0.18 | 28 | 5.8 | 0.28 | 139 | 14 | 0.15 | 2 | 47 | 729 | 17 | 7.6 | 67 |  | 956 | 24 | 20 | 156 | 9
023G :821160:00:------:-- | 10:0012:000144 | 10:0012 | 21:0163 | 21:0163:000136 | 21:0163:000136:0001:0001:00 |  | 53.4332 | -66.885 | NGR lake sediment grab sample | <177 micron (NGR) | 88 | 0116:s__16 | 144 | 2.55 | 118 | 0.5 | 0.33 | 46 | 5 | 48 | 24 | 2.4 | 0.9 | 3 | 0.12 | 18 | 2.5 | 0.16 | 69 | 2 | 0.11 | 1 | 23 | 1016 | 8 | 4.6 | 49 |  | 715 | 21 | 11 | 63 | 6
023G :821162:00:------:-- | 10:0012:000145 | 10:0012 | 21:0163 | 21:0163:000137 | 21:0163:000137:0001:0001:00 |  | 53.4545 | -66.8709 | NGR lake sediment grab sample | <177 micron (NGR) | 89 | 0101:s__01 | 145 | 6.99 | 664 | 1.3 | 1.24 | 81 | 29 | 111 | 50 | 3.7 | 3.94 | 18 | 1.61 | 41 | 14.7 | 1.05 | 547 | 8 | 1.82 | 4 | 65 | 1537 | 22 | 12.9 | 319 |  | 2315 | 85 | 20 | 175 | 47
023G :821164:00:------:-- | 10:0012:000146 | 10:0012 | 21:0163 | 21:0163:000138 | 21:0163:000138:0001:0001:00 |  | 53.4954 | -66.8813 | NGR lake sediment grab sample | <177 micron (NGR) | 89 | 0102:s__02 | 146 | 4.71 | 210 | 1.4 | 0.54 | 85 | 32 | 113 | 36 | 4 | 5.62 | 10 | 0.35 | 37 | 5.8 | 0.36 | 813 | 2 | 0.43 | 2 | 29 | 2353 | 12 | 9.7 | 94 |  | 1129 | 83 | 21 | 119 | 22
023G :821165:10:------:-- | 10:0012:000147 | 10:0012 | 21:0163 | 21:0163:000139 | 21:0163:000139:0001:0001:00 |  | 53.5351 | -67.1028 | NGR lake sediment grab sample | <177 micron (NGR) | 89 | 0071:ff__1 | 147 | 1.62 | 150 | 0.4 | 0.36 | 30 | 4 | 40 | 19 | 1.6 | 0.46 | 12 | 0.09 | 13 | 1.8 | 0.14 | 90 | 1 | 0.09 | 1 | 17 | 895 | 5 | 3.9 | 55 |  | 464 | 23 | 8 | 51 | 6
023G :821166:20:821165:10 | 10:0012:000148 | 10:0012 | 21:0163 | 21:0163:000139 | 21:0163:000139:0002:0001:00 |  | 53.5351 | -67.1028 | NGR lake sediment grab sample | <177 micron (NGR) | 89 | 0072:ff__1 | 148 | 1.61 | 149 | 0.4 | 0.36 | 32 | 4 | 40 | 19 | 1.6 | 0.48 | 1 | 0.09 | 12 | 2.1 | 0.14 | 91 | 1 | 0.1 | 1 | 17 | 849 | 6 | 3.9 | 56 |  | 469 | 21 | 8 | 54 | 6
023G :821167:00:------:-- | 10:0012:000149 | 10:0012 | 21:0163 | 21:0163:000140 | 21:0163:000140:0001:0001:00 |  | 53.5502 | -67.1396 | NGR lake sediment grab sample | <177 micron (NGR) | 89 | 0103:s__03 | 149 | 6 | 651 | 1 | 1.27 | 55 | 11 | 63 | 10 | 2 | 2.14 | 10 | 1.65 | 26 | 7.2 | 0.55 | 277 | 2 | 2 | 2 | 17 | 862 | 17 | 7.1 | 343 |  | 1123 | 42 | 10 | 61 | 50
023G :821168:00:------:-- | 10:0012:000150 | 10:0012 | 21:0163 | 21:0163:000141 | 21:0163:000141:0001:0001:00 |  | 53.5777 | -67.1616 | NGR lake sediment grab sample | <177 micron (NGR) | 89 | 0104:s__04 | 150 | 3.92 | 342 | 0.9 | 0.82 | 70 | 11 | 87 | 28 | 3 | 1.88 | 3 | 0.58 | 29 | 6.4 | 0.45 | 224 | 2 | 0.8 | 2 | 27 | 863 | 12 | 7.9 | 166 |  | 1125 | 56 | 16 | 112 | 37
023G :821169:00:------:-- | 10:0012:000151 | 10:0012 | 21:0163 | 21:0163:000142 | 21:0163:000142:0001:0001:00 |  | 53.633 | -67.1594 | NGR lake sediment grab sample | <177 micron (NGR) | 89 | 0105:s__05 | 151 | 1.19 | 80 | 0.3 | 0.35 | 24 | 4 | 26 | 17 | 1.9 | 0.31 | 8 | 0.06 | 14 | 1 | 0.08 | 48 | 2 | 0.08 | 1 | 14 | 600 | 4 | 3.3 | 57 |  | 277 | 15 | 9 | 55 | 4
023G :821170:00:------:-- | 10:0012:000152 | 10:0012 | 21:0163 | 21:0163:000143 | 21:0163:000143:0001:0001:00 |  | 53.6557 | -67.1553 | NGR lake sediment grab sample | <177 micron (NGR) | 89 | 0106:s__06 | 152 | 2.35 | 158 | 0.6 | 0.44 | 43 | 9 | 61 | 23 | 2.5 | 1.69 | 4 | 0.2 | 20 | 3 | 0.19 | 143 | 4 | 0.22 | 1 | 21 | 1020 | 7 | 5 | 75 |  | 653 | 45 | 13 | 91 | 11
023G :821171:00:------:-- | 10:0012:000153 | 10:0012 | 21:0163 | 21:0163:000144 | 21:0163:000144:0001:0001:00 |  | 53.6697 | -67.1731 | NGR lake sediment grab sample | <177 micron (NGR) | 89 | 0107:s__07 | 153 | 3.23 | 276 | 0.7 | 0.58 | 54 | 15 | 63 | 16 | 2.3 | 2.3 | 1 | 0.52 | 21 | 5.4 | 0.37 | 309 | 4 | 0.66 | 2 | 20 | 1007 | 18 | 5.8 | 137 |  | 1010 | 69 | 11 | 100 | 20
023G :821172:00:------:-- | 10:0012:000154 | 10:0012 | 21:0163 | 21:0163:000145 | 21:0163:000145:0001:0001:00 |  | 53.676 | -67.2234 | NGR lake sediment grab sample | <177 micron (NGR) | 89 | 0108:s__08 | 154 | 1.88 | 166 | 0.4 | 0.35 | 24 | 8 | 49 | 18 | 1.3 | 1.28 | 1 | 0.17 | 10 | 3.5 | 0.2 | 95 | 2 | 0.11 | 1 | 20 | 512 | 5 | 4 | 66 |  | 699 | 49 | 8 | 77 | 5
023G :821173:00:------:-- | 10:0012:000155 | 10:0012 | 21:0163 | 21:0163:000146 | 21:0163:000146:0001:0001:00 |  | 53.6819 | -67.2656 | NGR lake sediment grab sample | <177 micron (NGR) | 89 | 0109:s__09 | 155 | 3.04 | 197 | 0.7 | 0.36 | 47 | 17 | 72 | 24 | 2.8 | 3.15 | 3 | 0.27 | 19 | 4.6 | 0.28 | 242 | 3 | 0.25 | 2 | 24 | 1187 | 7 | 6.4 | 67 |  | 952 | 60 | 15 | 110 | 12
023G :821174:00:------:-- | 10:0012:000156 | 10:0012 | 21:0163 | 21:0163:000147 | 21:0163:000147:0001:0001:00 |  | 53.7185 | -67.283 | NGR lake sediment grab sample | <177 micron (NGR) | 89 | 0110:s__10 | 156 | 5.02 | 509 | 0.8 | 0.95 | 63 | 13 | 63 | 13 | 2.2 | 2.32 | 7 | 1.17 | 28 | 6.8 | 0.54 | 342 | 1 | 1.44 | 3 | 19 | 1013 | 15 | 7.2 | 250 |  | 1382 | 46 | 11 | 83 | 59
023G :821175:00:------:-- | 10:0012:000157 | 10:0012 | 21:0163 | 21:0163:000148 | 21:0163:000148:0001:0001:00 |  | 53.8716 | -67.3056 | NGR lake sediment grab sample | <177 micron (NGR) | 89 | 0111:s__11 | 157 | 5.6 | 362 | 1 | 0.6 | 81 | 71 | 122 | 68 | 3.5 | 7.26 | 6 | 0.79 | 34 | 11.6 | 0.63 | 1372 | 9 | 0.66 | 4 | 84 | 2709 | 16 | 12.6 | 128 |  | 2219 | 112 | 21 | 204 | 37
023G :821176:00:------:-- | 10:0012:000158 | 10:0012 | 21:0163 | 21:0163:000149 | 21:0163:000149:0001:0001:00 |  | 53.8964 | -67.3424 | NGR lake sediment grab sample | <177 micron (NGR) | 89 | 0112:s__12 | 158 | 4.38 | 423 | 0.6 | 0.77 | 51 | 16 | 58 | 16 | 1.9 | 2.46 | 14 | 0.94 | 21 | 5.9 | 0.44 | 366 | 2 | 1.14 | 2 | 21 | 903 | 14 | 5.8 | 195 |  | 1144 | 42 | 10 | 77 | 33
023G :821177:00:------:-- | 10:0012:000159 | 10:0012 | 21:0163 | 21:0163:000150 | 21:0163:000150:0001:0001:00 |  | 53.8958 | -67.3082 | NGR lake sediment grab sample | <177 micron (NGR) | 89 | 0113:s__13 | 159 | 2.27 | 137 | 0.4 | 0.48 | 30 | 9 | 49 | 29 | 1.9 | 1.33 | 11 | 0.24 | 14 | 3.3 | 0.22 | 112 | 2 | 0.29 | 1 | 29 | 779 | 8 | 5.4 | 84 |  | 734 | 35 | 10 | 98 | 17
023G :821178:00:------:-- | 10:0012:000160 | 10:0012 | 21:0163 | 21:0163:000151 | 21:0163:000151:0001:0001:00 |  | 53.9291 | -67.3645 | NGR lake sediment grab sample | <177 micron (NGR) | 89 | 0114:s__14 | 160 | 4.88 | 408 | 0.7 | 0.55 | 51 | 34 | 117 | 32 | 2 | 3.75 | 1 | 0.83 | 22 | 17.2 | 0.77 | 301 | 3 | 0.7 | 5 | 50 | 1659 | 15 | 8.4 | 130 |  | 2720 | 83 | 10 | 122 | 31
023G :821179:00:------:-- | 10:0012:000161 | 10:0012 | 21:0163 | 21:0163:000152 | 21:0163:000152:0001:0001:00 |  | 53.9415 | -67.2996 | NGR lake sediment grab sample | <177 micron (NGR) | 89 | 0115:s__15 | 161 | 3.43 | 293 | 0.5 | 0.44 | 40 | 12 | 87 | 27 | 1.7 | 1.9 | 2 | 0.55 | 17 | 10.5 | 0.52 | 149 | 2 | 0.47 | 4 | 37 | 1217 | 10 | 6.4 | 95 |  | 1819 | 53 | 8 | 97 | 24
023G :821180:00:------:-- | 10:0012:000162 | 10:0012 | 21:0163 | 21:0163:000153 | 21:0163:000153:0001:0001:00 |  | 53.9668 | -67.2865 | NGR lake sediment grab sample | <177 micron (NGR) | 89 | 0116:s__16 | 162 | 1.41 | 152 | 0.3 | 0.5 | 34 | 9 | 45 | 32 | 2.4 | 0.67 | 1 | 0.15 | 17 | 5.6 | 0.24 | 73 | 4 | 0.14 | 1 | 32 | 539 | 5 | 6 | 77 |  | 718 | 22 | 12 | 86 | 10
023G :821182:00:------:-- | 10:0012:000163 | 10:0012 | 21:0163 | 21:0163:000154 | 21:0163:000154:0001:0001:00 |  | 53.9959 | -67.2712 | NGR lake sediment grab sample | <177 micron (NGR) | 90 | 0101:s__01 | 163 | 5.27 | 287 | 0.8 | 1.15 | 65 | 37 | 125 | 78 | 3.9 | 4.99 | 9 | 0.8 | 30 | 16 | 0.82 | 460 | 6 | 0.72 | 3 | 72 | 2745 | 16 | 12.6 | 173 |  | 1960 | 93 | 21 | 161 | 32
023G :821183:00:------:-- | 10:0012:000164 | 10:0012 | 21:0163 | 21:0163:000155 | 21:0163:000155:0001:0001:00 |  | 53.9916 | -67.2887 | NGR lake sediment grab sample | <177 micron (NGR) | 90 | 0102:s__02 | 164 | 6.9 | 698 | 0.9 | 1.35 | 79 | 21 | 97 | 23 | 3.1 | 3.25 | 9 | 1.81 | 35 | 13.4 | 0.98 | 424 | 3 | 2.1 | 5 | 33 | 1136 | 21 | 9.9 | 319 |  | 2371 | 72 | 12 | 80 | 74
023G :821184:10:------:-- | 10:0012:000165 | 10:0012 | 21:0163 | 21:0163:000156 | 21:0163:000156:0001:0001:00 |  | 53.9757 | -67.3484 | NGR lake sediment grab sample | <177 micron (NGR) | 90 | 0071:ff__1 | 165 | 3.2 | 231 | 0.5 | 0.43 | 37 | 15 | 72 | 29 | 1.9 | 1.91 | 14 | 0.38 | 19 | 7.4 | 0.37 | 196 | 4 | 0.37 | 3 | 35 | 1297 | 9 | 6.4 | 81 |  | 1181 | 47 | 12 | 100 | 21
023G :821185:20:821184:10 | 10:0012:000166 | 10:0012 | 21:0163 | 21:0163:000156 | 21:0163:000156:0002:0001:00 |  | 53.9757 | -67.3484 | NGR lake sediment grab sample | <177 micron (NGR) | 90 | 0072:ff__1 | 166 | 3.22 | 236 | 0.5 | 0.44 | 39 | 16 | 71 | 28 | 2.3 | 1.96 | 12 | 0.39 | 20 | 7.5 | 0.38 | 201 | 4 | 0.36 | 3 | 35 | 1292 | 9 | 6.4 | 82 |  | 1189 | 47 | 12 | 97 | 21
023G :821186:00:------:-- | 10:0012:000167 | 10:0012 | 21:0163 | 21:0163:000157 | 21:0163:000157:0001:0001:00 |  | 53.9912 | -67.358 | NGR lake sediment grab sample | <177 micron (NGR) | 90 | 0103:s__03 | 167 | 5.13 | 367 | 0.8 | 0.53 | 63 | 60 | 125 | 60 | 3.1 | 5.69 | 18 | 0.65 | 28 | 13.8 | 0.64 | 1577 | 9 | 0.45 | 4 | 66 | 2813 | 16 | 10.7 | 97 |  | 2162 | 112 | 19 | 176 | 24
023G :821187:00:------:-- | 10:0012:000168 | 10:0012 | 21:0163 | 21:0163:000158 | 21:0163:000158:0001:0001:00 |  | 53.9998 | -67.4048 | NGR lake sediment grab sample | <177 micron (NGR) | 90 | 0104:s__04 | 168 | 2.97 | 237 | 0.5 | 0.47 | 42 | 23 | 69 | 25 | 2.1 | 2.39 | 12 | 0.41 | 20 | 8.5 | 0.39 | 491 | 3 | 0.35 | 3 | 38 | 1111 | 14 | 6.2 | 82 |  | 1213 | 44 | 12 | 102 | 19
023G :821189:00:------:-- | 10:0012:000169 | 10:0012 | 21:0163 | 21:0163:000159 | 21:0163:000159:0001:0001:00 |  | 53.975 | -67.4255 | NGR lake sediment grab sample | <177 micron (NGR) | 90 | 0105:s__05 | 169 | 4.72 | 348 | 0.7 | 0.59 | 55 | 23 | 116 | 53 | 2.9 | 3.16 | 19 | 0.69 | 28 | 13.2 | 0.62 | 283 | 5 | 0.57 | 5 | 57 | 2084 | 19 | 9.9 | 114 |  | 2083 | 78 | 15 | 147 | 34
023G :821190:00:------:-- | 10:0012:000170 | 10:0012 | 21:0163 | 21:0163:000160 | 21:0163:000160:0001:0001:00 |  | 53.969 | -67.4453 | NGR lake sediment grab sample | <177 micron (NGR) | 90 | 0106:s__06 | 170 | 3.99 | 235 | 0.7 | 0.32 | 55 | 34 | 103 | 55 | 2.5 | 2.69 | 14 | 0.41 | 21 | 11.5 | 0.47 | 469 | 6 | 0.21 | 4 | 60 | 1385 | 12 | 8.3 | 56 |  | 1812 | 84 | 13 | 151 | 16
023G :821191:00:------:-- | 10:0012:000171 | 10:0012 | 21:0163 | 21:0163:000161 | 21:0163:000161:0001:0001:00 |  | 53.9872 | -67.4596 | NGR lake sediment grab sample | <177 micron (NGR) | 90 | 0107:s__07 | 171 | 3.24 | 205 | 0.5 | 0.41 | 39 | 14 | 66 | 39 | 2.4 | 1.5 | 18 | 0.27 | 21 | 7.2 | 0.33 | 126 | 2 | 0.16 | 3 | 38 | 1183 | 9 | 6.4 | 57 |  | 1156 | 41 | 12 | 91 | 11
023G :821192:00:------:-- | 10:0012:000172 | 10:0012 | 21:0163 | 21:0163:000162 | 21:0163:000162:0001:0001:00 |  | 53.952 | -67.4938 | NGR lake sediment grab sample | <177 micron (NGR) | 90 | 0108:s__08 | 172 | 6.07 | 416 | 0.9 | 0.42 | 75 | 61 | 169 | 148 | 3.9 | 6.36 | 23 | 0.91 | 30 | 24.8 | 0.97 | 1346 | 6 | 0.46 | 7 | 126 | 2954 | 19 | 15.6 | 93 |  | 3218 | 118 | 22 | 212 | 38
023G :821193:00:------:-- | 10:0012:000173 | 10:0012 | 21:0163 | 21:0163:000163 | 21:0163:000163:0001:0001:00 |  | 53.98 | -67.515 | NGR lake sediment grab sample | <177 micron (NGR) | 90 | 0109:s__09 | 173 | 5.1 | 327 | 0.8 | 0.46 | 61 | 66 | 122 | 60 | 2.8 | 6.42 | 17 | 0.66 | 27 | 13.8 | 0.62 | 1407 | 8 | 0.47 | 5 | 70 | 2222 | 15 | 10.1 | 94 |  | 2301 | 106 | 16 | 177 | 29
023G :821194:00:------:-- | 10:0012:000174 | 10:0012 | 21:0163 | 21:0163:000164 | 21:0163:000164:0001:0001:00 |  | 53.9988 | -67.5621 | NGR lake sediment grab sample | <177 micron (NGR) | 90 | 0110:s__10 | 174 | 5.42 | 357 | 0.8 | 0.63 | 61 | 24 | 119 | 47 | 2.9 | 3.13 | 18 | 0.78 | 28 | 14 | 0.69 | 330 | 4 | 0.58 | 6 | 51 | 1822 | 15 | 9.4 | 123 |  | 2475 | 78 | 15 | 143 | 32
023G :821195:00:------:-- | 10:0012:000175 | 10:0012 | 21:0163 | 21:0163:000165 | 21:0163:000165:0001:0001:00 |  | 53.993 | -67.6469 | NGR lake sediment grab sample | <177 micron (NGR) | 90 | 0111:s__11 | 175 | 7.25 | 674 | 1 | 1.12 | 80 | 56 | 154 | 51 | 2.9 | 5.96 | 32 | 1.68 | 35 | 24.3 | 1.27 | 921 | 5 | 1.41 | 9 | 75 | 1814 | 24 | 12.6 | 237 |  | 3858 | 125 | 15 | 170 | 65
023G :821196:00:------:-- | 10:0012:000176 | 10:0012 | 21:0163 | 21:0163:000166 | 21:0163:000166:0001:0001:00 |  | 53.9981 | -67.722 | NGR lake sediment grab sample | <177 micron (NGR) | 90 | 0112:s__12 | 176 | 5.12 | 348 | 0.7 | 0.47 | 66 | 37 | 127 | 48 | 2.8 | 3.42 | 14 | 0.74 | 28 | 19 | 0.79 | 501 | 6 | 0.41 | 6 | 77 | 1914 | 15 | 9.7 | 90 |  | 2743 | 90 | 15 | 178 | 28
023G :821197:00:------:-- | 10:0012:000177 | 10:0012 | 21:0163 | 21:0163:000167 | 21:0163:000167:0001:0001:00 |  | 53.9891 | -67.7078 | NGR lake sediment grab sample | <177 micron (NGR) | 90 | 0113:s__13 | 177 | 2.3 | 217 | 0.4 | 0.41 | 27 | 6 | 45 | 24 | 1.1 | 0.82 | 13 | 0.37 | 15 | 6.4 | 0.31 | 109 | 2 | 0.35 | 3 | 20 | 735 | 9 | 4.4 | 82 |  | 1171 | 28 | 5 | 56 | 21
023G :821198:00:------:-- | 10:0012:000178 | 10:0012 | 21:0163 | 21:0163:000168 | 21:0163:000168:0001:0001:00 |  | 53.9441 | -67.6573 | NGR lake sediment grab sample | <177 micron (NGR) | 90 | 0114:s__14 | 178 | 4.01 | 232 | 0.6 | 0.37 | 53 | 30 | 91 | 38 | 2.6 | 3.25 | 12 | 0.43 | 23 | 10 | 0.46 | 374 | 2 | 0.28 | 4 | 48 | 2018 | 12 | 8 | 67 |  | 1884 | 73 | 14 | 126 | 21
023G :821199:00:------:-- | 10:0012:000179 | 10:0012 | 21:0163 | 21:0163:000169 | 21:0163:000169:0001:0001:00 |  | 53.9381 | -67.6124 | NGR lake sediment grab sample | <177 micron (NGR) | 90 | 0115:s__15 | 179 | 4.73 | 285 | 0.7 | 0.31 | 62 | 99 | 118 | 69 | 3.2 | 9.33 | 13 | 0.5 | 26 | 12.7 | 0.52 | 1414 | 11 | 0.26 | 4 | 76 | 2136 | 12 | 10.7 | 65 |  | 2103 | 101 | 18 | 170 | 26
023G :821200:00:------:-- | 10:0012:000180 | 10:0012 | 21:0163 | 21:0163:000170 | 21:0163:000170:0001:0001:00 |  | 53.952 | -67.605 | NGR lake sediment grab sample | <177 micron (NGR) | 90 | 0116:s__16 | 180 | 5.28 | 339 | 0.8 | 0.43 | 65 | 115 | 118 | 57 | 2.9 | 10.97 | 18 | 0.65 | 29 | 13.2 | 0.58 | 2821 | 12 | 0.43 | 5 | 65 | 2462 | 17 | 10.2 | 89 |  | 2356 | 110 | 19 | 175 | 30
023G :821202:00:------:-- | 10:0012:000181 | 10:0012 | 21:0163 | 21:0163:000171 | 21:0163:000171:0001:0001:00 |  | 53.951 | -67.5672 | NGR lake sediment grab sample | <177 micron (NGR) | 91 | 0101:s__01 | 181 | 3.28 | 221 | 0.5 | 0.41 | 46 | 17 | 68 | 28 | 2.1 | 1.74 | 8 | 0.4 | 21 | 8.2 | 0.39 | 194 | 2 | 0.34 | 3 | 37 | 1388 | 10 | 6 | 75 |  | 1400 | 43 | 11 | 105 | 22
023G :821203:10:------:-- | 10:0012:000182 | 10:0012 | 21:0163 | 21:0163:000172 | 21:0163:000172:0001:0001:00 |  | 53.9197 | -67.5649 | NGR lake sediment grab sample | <177 micron (NGR) | 91 | 0071:ff__1 | 182 | 4.63 | 451 | 0.6 | 0.92 | 55 | 12 | 68 | 18 | 2 | 1.9 | 11 | 1.01 | 27 | 8.5 | 0.62 | 300 | 2 | 1.25 | 4 | 29 | 1034 | 14 | 7.3 | 217 |  | 1510 | 42 | 11 | 82 | 54
023G :821204:20:821203:10 | 10:0012:000183 | 10:0012 | 21:0163 | 21:0163:000172 | 21:0163:000172:0002:0001:00 |  | 53.9197 | -67.5649 | NGR lake sediment grab sample | <177 micron (NGR) | 91 | 0072:ff__1 | 183 | 4.69 | 454 | 0.7 | 0.93 | 57 | 12 | 68 | 18 | 2.1 | 1.88 | 10 | 1.04 | 27 | 8.3 | 0.61 | 303 | 2 | 1.26 | 3 | 28 | 986 | 15 | 7.4 | 221 |  | 1498 | 42 | 11 | 84 | 51
023G :821205:00:------:-- | 10:0012:000184 | 10:0012 | 21:0163 | 21:0163:000173 | 21:0163:000173:0001:0001:00 |  | 53.9197 | -67.5282 | NGR lake sediment grab sample | <177 micron (NGR) | 91 | 0102:s__02 | 184 | 5.15 | 378 | 0.8 | 0.62 | 65 | 52 | 110 | 45 | 2.9 | 5.92 | 19 | 0.82 | 29 | 10.8 | 0.6 | 818 | 7 | 0.75 | 4 | 45 | 2052 | 16 | 9.4 | 139 |  | 2122 | 93 | 16 | 140 | 38
023G :821206:00:------:-- | 10:0012:000185 | 10:0012 | 21:0163 | 21:0163:000174 | 21:0163:000174:0001:0001:00 |  | 53.8886 | -67.5653 | NGR lake sediment grab sample | <177 micron (NGR) | 91 | 0103:s__03 | 185 | 7.1 | 579 | 1 | 0.77 | 85 | 82 | 199 | 116 | 4.1 | 6.03 | 12 | 1.5 | 38 | 31.2 | 1.51 | 849 | 6 | 0.87 | 10 | 141 | 2507 | 21 | 15.6 | 161 |  | 4571 | 146 | 21 | 234 | 55
023G :821207:00:------:-- | 10:0012:000186 | 10:0012 | 21:0163 | 21:0163:000175 | 21:0163:000175:0001:0001:00 |  | 53.9038 | -67.498 | NGR lake sediment grab sample | <177 micron (NGR) | 91 | 0104:s__04 | 186 | 7.53 | 777 | 1 | 1.48 | 64 | 37 | 103 | 25 | 2.3 | 3.53 | 18 | 2.02 | 31 | 13.3 | 1.08 | 481 | 1 | 2.34 | 5 | 38 | 1173 | 22 | 10.6 | 363 |  | 2513 | 77 | 12 | 91 | 70
023G :821208:00:------:-- | 10:0012:000187 | 10:0012 | 21:0163 | 21:0163:000176 | 21:0163:000176:0001:0001:00 |  | 53.9235 | -67.4684 | NGR lake sediment grab sample | <177 micron (NGR) | 91 | 0105:s__05 | 187 | 3.51 | 219 | 0.5 | 0.37 | 48 | 21 | 77 | 31 | 2.5 | 2.41 | 13 | 0.4 | 21 | 7.4 | 0.37 | 292 | 4 | 0.34 | 3 | 44 | 1219 | 11 | 6.6 | 75 |  | 1416 | 55 | 13 | 115 | 20
023G :821209:00:------:-- | 10:0012:000188 | 10:0012 | 21:0163 | 21:0163:000177 | 21:0163:000177:0001:0001:00 |  | 53.925 | -67.427 | NGR lake sediment grab sample | <177 micron (NGR) | 91 | 0106:s__06 | 188 | 2.84 | 157 | 0.5 | 0.31 | 33 | 12 | 63 | 33 | 2.2 | 2.01 | 11 | 0.22 | 17 | 4.6 | 0.24 | 150 | 5 | 0.16 | 2 | 29 | 1247 | 8 | 5.5 | 52 |  | 1006 | 53 | 11 | 93 | 12
023G :821210:00:------:-- | 10:0012:000189 | 10:0012 | 21:0163 | 21:0163:000178 | 21:0163:000178:0001:0001:00 |  | 53.8981 | -67.4553 | NGR lake sediment grab sample | <177 micron (NGR) | 91 | 0107:s__07 | 189 | 2.46 | 195 | 0.3 | 0.41 | 34 | 12 | 54 | 26 | 1.6 | 1.64 | 16 | 0.29 | 16 | 7.3 | 0.33 | 183 | 2 | 0.21 | 3 | 31 | 1045 | 8 | 4.7 | 70 |  | 1284 | 45 | 8 | 78 | 14
023G :821211:00:------:-- | 10:0012:000190 | 10:0012 | 21:0163 | 21:0163:000179 | 21:0163:000179:0001:0001:00 |  | 53.8912 | -67.4002 | NGR lake sediment grab sample | <177 micron (NGR) | 91 | 0108:s__08 | 190 | 2.44 | 159 | 0.3 | 0.49 | 34 | 10 | 52 | 32 | 1.7 | 1.7 | 8 | 0.2 | 16 | 4.7 | 0.23 | 117 | 2 | 0.16 | 2 | 32 | 1581 | 8 | 5.2 | 74 |  | 973 | 34 | 9 | 82 | 11
023G :821212:00:------:-- | 10:0012:000191 | 10:0012 | 21:0163 | 21:0163:000180 | 21:0163:000180:0001:0001:00 |  | 53.8673 | -67.392 | NGR lake sediment grab sample | <177 micron (NGR) | 91 | 0109:s__09 | 191 | 3.13 | 271 | 0.4 | 0.43 | 36 | 11 | 69 | 21 | 1.8 | 1.58 | 15 | 0.53 | 18 | 8.6 | 0.46 | 140 | 2 | 0.49 | 3 | 30 | 960 | 10 | 5.6 | 99 |  | 1637 | 48 | 8 | 85 | 23
023G :821213:00:------:-- | 10:0012:000192 | 10:0012 | 21:0163 | 21:0163:000181 | 21:0163:000181:0001:0001:00 |  | 53.8595 | -67.3629 | NGR lake sediment grab sample | <177 micron (NGR) | 91 | 0110:s__10 | 192 | 4.27 | 276 | 0.7 | 0.48 | 52 | 21 | 105 | 41 | 2.8 | 3.87 | 11 | 0.58 | 24 | 9.5 | 0.52 | 329 | 4 | 0.43 | 4 | 39 | 2075 | 13 | 8.1 | 95 |  | 1916 | 81 | 14 | 118 | 23
023G :821214:00:------:-- | 10:0012:000193 | 10:0012 | 21:0163 | 21:0163:000182 | 21:0163:000182:0001:0001:00 |  | 53.8499 | -67.2993 | NGR lake sediment grab sample | <177 micron (NGR) | 91 | 0111:s__11 | 193 | 2.43 | 222 | 0.4 | 0.53 | 37 | 11 | 59 | 37 | 2.4 | 0.99 | 11 | 0.28 | 18 | 8.5 | 0.35 | 125 | 3 | 0.16 | 3 | 38 | 770 | 8 | 5.7 | 70 |  | 1179 | 39 | 11 | 92 | 10
023G :821216:00:------:-- | 10:0012:000194 | 10:0012 | 21:0163 | 21:0163:000183 | 21:0163:000183:0001:0001:00 |  | 53.8765 | -67.2368 | NGR lake sediment grab sample | <177 micron (NGR) | 91 | 0112:s__12 | 194 | 3.44 | 386 | 0.5 | 0.92 | 52 | 11 | 51 | 17 | 2.5 | 1.22 | 10 | 0.71 | 26 | 5.8 | 0.43 | 236 | 2 | 0.97 | 2 | 24 | 593 | 12 | 6.9 | 200 |  | 1010 | 28 | 12 | 78 | 44
023G :821217:00:------:-- | 10:0012:000195 | 10:0012 | 21:0163 | 21:0163:000184 | 21:0163:000184:0001:0001:00 |  | 53.8981 | -67.2479 | NGR lake sediment grab sample | <177 micron (NGR) | 91 | 0113:s__13 | 195 | 4.57 | 392 | 0.8 | 0.65 | 59 | 42 | 86 | 50 | 2.6 | 4.92 | 9 | 0.8 | 23 | 8.9 | 0.45 | 525 | 5 | 0.73 | 3 | 35 | 2303 | 15 | 7.5 | 142 |  | 1535 | 85 | 13 | 103 | 21
023G :821218:00:------:-- | 10:0012:000196 | 10:0012 | 21:0163 | 21:0163:000185 | 21:0163:000185:0001:0001:00 |  | 53.9406 | -67.2288 | NGR lake sediment grab sample | <177 micron (NGR) | 91 | 0114:s__14 | 196 | 4.34 | 421 | 0.6 | 0.95 | 43 | 12 | 53 | 19 | 1.9 | 1.79 | 10 | 0.85 | 21 | 5.3 | 0.42 | 246 | 3 | 1.1 | 2 | 23 | 712 | 12 | 6.2 | 207 |  | 993 | 43 | 10 | 70 | 30
023G :821219:00:------:-- | 10:0012:000197 | 10:0012 | 21:0163 | 21:0163:000186 | 21:0163:000186:0001:0001:00 |  | 53.9634 | -67.2259 | NGR lake sediment grab sample | <177 micron (NGR) | 91 | 0115:s__15 | 197 | 4.32 | 325 | 0.7 | 0.61 | 63 | 33 | 78 | 45 | 2.5 | 2.22 | 6 | 0.58 | 27 | 8.3 | 0.44 | 607 | 5 | 0.62 | 3 | 52 | 1348 | 13 | 7.4 | 122 |  | 1398 | 65 | 14 | 142 | 31
023G :821220:00:------:-- | 10:0012:000198 | 10:0012 | 21:0163 | 21:0163:000187 | 21:0163:000187:0001:0001:00 |  | 53.9854 | -67.1766 | NGR lake sediment grab sample | <177 micron (NGR) | 91 | 0116:s__16 | 198 | 3.52 | 238 | 0.6 | 0.45 | 43 | 18 | 75 | 32 | 2.4 | 2.85 | 8 | 0.37 | 20 | 7.4 | 0.35 | 279 | 8 | 0.36 | 2 | 32 | 1187 | 15 | 6.6 | 79 |  | 1113 | 57 | 12 | 129 | 19
023G :821222:00:------:-- | 10:0012:000199 | 10:0012 | 21:0163 | 21:0163:000188 | 21:0163:000188:0001:0001:00 |  | 53.9953 | -67.1724 | NGR lake sediment grab sample | <177 micron (NGR) | 92 | 0101:s__01 | 199 | 4.14 | 295 | 0.7 | 0.61 | 56 | 29 | 90 | 51 | 2.9 | 5.09 | 11 | 0.53 | 26 | 7.4 | 0.4 | 654 | 15 | 0.53 | 2 | 41 | 1974 | 15 | 9.2 | 109 |  | 1264 | 75 | 16 | 154 | 28
023G :821223:00:------:-- | 10:0012:000200 | 10:0012 | 21:0163 | 21:0163:000189 | 21:0163:000189:0001:0001:00 |  | 53.9997 | -67.1462 | NGR lake sediment grab sample | <177 micron (NGR) | 92 | 0102:s__02 | 200 | 5.18 | 409 | 0.8 | 0.85 | 64 | 43 | 111 | 84 | 3.5 | 5.83 | 10 | 0.87 | 33 | 11 | 0.58 | 1133 | 12 | 0.9 | 3 | 75 | 2230 | 15 | 12.6 | 162 |  | 1635 | 79 | 20 | 172 | 45
023G :821224:10:------:-- | 10:0012:000201 | 10:0012 | 21:0163 | 21:0163:000190 | 21:0163:000190:0001:0001:00 |  | 53.9877 | -67.1369 | NGR lake sediment grab sample | <177 micron (NGR) | 92 | 0071:ff__1 | 201 | 1.5 | 147 | 0.2 | 0.44 | 22 | 11 | 45 | 28 | 1.6 | 1.04 | 10 | 0.19 | 14 | 4.6 | 0.23 | 98 | 3 | 0.19 | 1 | 36 | 338 | 7 | 5.2 | 63 |  | 671 | 26 | 8 | 86 | 10
023G :821225:20:821224:10 | 10:0012:000202 | 10:0012 | 21:0163 | 21:0163:000190 | 21:0163:000190:0002:0001:00 |  | 53.9877 | -67.1369 | NGR lake sediment grab sample | <177 micron (NGR) | 92 | 0072:ff__1 | 202 | 1.39 | 143 | 0.2 | 0.43 | 21 | 11 | 44 | 30 | 1.8 | 1.03 | 10 | 0.18 | 13 | 4.5 | 0.22 | 86 | 3 | 0.16 | 1 | 36 | 345 | 8 | 5.2 | 60 |  | 639 | 26 | 9 | 84 | 10
023G :821226:00:------:-- | 10:0012:000203 | 10:0012 | 21:0163 | 21:0163:000191 | 21:0163:000191:0001:0001:00 |  | 53.9786 | -67.0829 | NGR lake sediment grab sample | <177 micron (NGR) | 92 | 0103:s__03 | 203 | 2.33 | 253 | 0.4 | 0.54 | 36 | 12 | 62 | 32 | 1.9 | 1.15 | 12 | 0.37 | 18 | 9.4 | 0.39 | 111 | 2 | 0.29 | 3 | 42 | 435 | 9 | 6.2 | 94 |  | 1299 | 34 | 9 | 107 | 15
023G :821228:00:------:-- | 10:0012:000204 | 10:0012 | 21:0163 | 21:0163:000192 | 21:0163:000192:0001:0001:00 |  | 53.9875 | -67.0367 | NGR lake sediment grab sample | <177 micron (NGR) | 92 | 0104:s__04 | 204 | 2.59 | 174 | 0.4 | 0.56 | 31 | 17 | 69 | 41 | 1.4 | 1.53 | 16 | 0.26 | 15 | 5.4 | 0.28 | 257 | 5 | 0.22 | 2 | 37 | 1098 | 8 | 6.4 | 70 |  | 914 | 47 | 9 | 104 | 11
023G :821229:00:------:-- | 10:0012:000205 | 10:0012 | 21:0163 | 21:0163:000193 | 21:0163:000193:0001:0001:00 |  | 53.9585 | -67.045 | NGR lake sediment grab sample | <177 micron (NGR) | 92 | 0105:s__05 | 205 | 3.4 | 203 | 0.6 | 0.52 | 51 | 16 | 80 | 50 | 2.8 | 2.43 | 15 | 0.33 | 28 | 6.1 | 0.33 | 279 | 7 | 0.29 | 2 | 37 | 1299 | 12 | 8.9 | 76 |  | 1081 | 55 | 15 | 124 | 17
023G :821230:00:------:-- | 10:0012:000206 | 10:0012 | 21:0163 | 21:0163:000194 | 21:0163:000194:0001:0001:00 |  | 53.9267 | -67.03 | NGR lake sediment grab sample | <177 micron (NGR) | 92 | 0106:s__06 | 206 | 2.24 | 167 | 0.4 | 0.43 | 30 | 19 | 56 | 41 | 2.5 | 1.16 | 10 | 0.18 | 16 | 4.2 | 0.21 | 225 | 8 | 0.15 | 2 | 32 | 1143 | 9 | 6.7 | 56 |  | 728 | 36 | 13 | 99 | 8
023G :821231:00:------:-- | 10:0012:000207 | 10:0012 | 21:0163 | 21:0163:000195 | 21:0163:000195:0001:0001:00 |  | 53.9235 | -67.0586 | NGR lake sediment grab sample | <177 micron (NGR) | 92 | 0107:s__07 | 207 | 3.7 | 251 | 0.6 | 0.54 | 47 | 18 | 77 | 28 | 2.5 | 3.25 | 14 | 0.46 | 23 | 5.6 | 0.35 | 295 | 6 | 0.53 | 2 | 31 | 1242 | 11 | 7.6 | 108 |  | 1081 | 58 | 13 | 102 | 29
023G :821232:00:------:-- | 10:0012:000208 | 10:0012 | 21:0163 | 21:0163:000196 | 21:0163:000196:0001:0001:00 |  | 53.9447 | -67.0731 | NGR lake sediment grab sample | <177 micron (NGR) | 92 | 0108:s__08 | 208 | 3.52 | 250 | 0.6 | 0.65 | 48 | 19 | 68 | 32 | 2.3 | 1.85 | 11 | 0.5 | 24 | 7.7 | 0.41 | 306 | 4 | 0.55 | 2 | 37 | 986 | 12 | 7.4 | 120 |  | 1208 | 44 | 12 | 114 | 20
023G :821233:00:------:-- | 10:0012:000209 | 10:0012 | 21:0163 | 21:0163:000197 | 21:0163:000197:0001:0001:00 |  | 53.9522 | -67.1168 | NGR lake sediment grab sample | <177 micron (NGR) | 92 | 0109:s__09 | 209 | 4.57 | 349 | 0.7 | 0.61 | 53 | 17 | 104 | 43 | 2.8 | 2.9 | 12 | 0.66 | 26 | 10.6 | 0.56 | 249 | 2 | 0.65 | 3 | 46 | 1897 | 15 | 8.7 | 129 |  | 1833 | 72 | 14 | 107 | 35
023G :821234:00:------:-- | 10:0012:000210 | 10:0012 | 21:0163 | 21:0163:000198 | 21:0163:000198:0001:0001:00 |  | 53.9341 | -67.1801 | NGR lake sediment grab sample | <177 micron (NGR) | 92 | 0110:s__10 | 210 | 4.41 | 368 | 0.7 | 0.86 | 55 | 10 | 77 | 28 | 2.7 | 2.55 | 15 | 0.65 | 26 | 7.1 | 0.45 | 273 | 2 | 0.77 | 3 | 28 | 2300 | 13 | 7.4 | 154 |  | 1327 | 49 | 14 | 75 | 35
023G :821235:00:------:-- | 10:0012:000211 | 10:0012 | 21:0163 | 21:0163:000199 | 21:0163:000199:0001:0001:00 |  | 53.9186 | -67.1865 | NGR lake sediment grab sample | <177 micron (NGR) | 92 | 0111:s__11 | 211 | 2.5 | 280 | 0.4 | 0.43 | 31 | 10 | 55 | 14 | 1.2 | 1.11 | 17 | 0.45 | 15 | 8.7 | 0.39 | 169 | 1 | 0.48 | 3 | 22 | 497 | 10 | 4.7 | 106 |  | 1279 | 31 | 5 | 48 | 25
023G :821236:00:------:-- | 10:0012:000212 | 10:0012 | 21:0163 | 21:0163:000200 | 21:0163:000200:0001:0001:00 |  | 53.904 | -67.1343 | NGR lake sediment grab sample | <177 micron (NGR) | 92 | 0112:s__12 | 212 | 2.47 | 239 | 0.4 | 0.62 | 47 | 9 | 46 | 20 | 2 | 0.99 | 10 | 0.42 | 23 | 4.9 | 0.31 | 173 | 1 | 0.59 | 2 | 26 | 506 | 10 | 6.3 | 134 |  | 784 | 25 | 11 | 76 | 33
023G :821237:00:------:-- | 10:0012:000213 | 10:0012 | 21:0163 | 21:0163:000201 | 21:0163:000201:0001:0001:00 |  | 53.8784 | -67.1593 | NGR lake sediment grab sample | <177 micron (NGR) | 92 | 0113:s__13 | 213 | 2.01 | 173 | 0.3 | 0.39 | 28 | 7 | 49 | 21 | 1.4 | 0.96 | 8 | 0.23 | 13 | 4.9 | 0.23 | 85 | 2 | 0.21 | 2 | 26 | 580 | 6 | 3.8 | 70 |  | 838 | 25 | 6 | 75 | 11
023G :821238:00:------:-- | 10:0012:000214 | 10:0012 | 21:0163 | 21:0163:000202 | 21:0163:000202:0001:0001:00 |  | 53.8834 | -67.1226 | NGR lake sediment grab sample | <177 micron (NGR) | 92 | 0114:s__14 | 214 | 2.4 | 210 | 0.5 | 0.59 | 58 | 13 | 57 | 41 | 3.2 | 1.12 | 5 | 0.29 | 30 | 6 | 0.28 | 146 | 3 | 0.34 | 2 | 39 | 917 | 7 | 7.1 | 98 |  | 847 | 31 | 17 | 103 | 19
023G :821239:00:------:-- | 10:0012:000215 | 10:0012 | 21:0163 | 21:0163:000203 | 21:0163:000203:0001:0001:00 |  | 53.8801 | -67.0827 | NGR lake sediment grab sample | <177 micron (NGR) | 92 | 0115:s__15 | 215 | 1.87 | 175 | 0.3 | 0.35 | 24 | 4 | 44 | 17 | 1.1 | 0.85 | 5 | 0.25 | 12 | 4.9 | 0.24 | 90 | 2 | 0.28 | 2 | 19 | 913 | 7 | 3.8 | 69 |  | 875 | 33 | 5 | 48 | 16
023G :821240:00:------:-- | 10:0012:000216 | 10:0012 | 21:0163 | 21:0163:000204 | 21:0163:000204:0001:0001:00 |  | 53.8882 | -67.0358 | NGR lake sediment grab sample | <177 micron (NGR) | 92 | 0116:s__16 | 216 | 2.33 | 142 | 0.4 | 0.39 | 31 | 10 | 50 | 20 | 2.2 | 1.55 | 12 | 0.21 | 17 | 2.9 | 0.19 | 168 | 2 | 0.26 | 1 | 23 | 865 | 7 | 5.9 | 69 |  | 622 | 35 | 12 | 75 | 16
023G :821242:10:------:-- | 10:0012:000217 | 10:0012 | 21:0163 | 21:0163:000205 | 21:0163:000205:0001:0001:00 |  | 53.8637 | -67.0369 | NGR lake sediment grab sample | <177 micron (NGR) | 93 | 0071:ff__1 | 217 | 3.28 | 226 | 0.6 | 1.08 | 46 | 77 | 71 | 35 | 2.7 | 7.82 | 13 | 0.25 | 22 | 5.9 | 0.34 | 687 | 9 | 0.2 | 2 | 37 | 2981 | 9 | 6.9 | 125 |  | 1080 | 73 | 15 | 111 | 12
023G :821243:20:821242:10 | 10:0012:000218 | 10:0012 | 21:0163 | 21:0163:000205 | 21:0163:000205:0002:0001:00 |  | 53.8637 | -67.0369 | NGR lake sediment grab sample | <177 micron (NGR) | 93 | 0072:ff__1 | 218 | 3.62 | 210 | 0.7 | 0.56 | 51 | 55 | 82 | 41 | 2.8 | 6.77 | 12 | 0.28 | 25 | 6.5 | 0.32 | 729 | 8 | 0.22 | 2 | 38 | 2553 | 11 | 7.7 | 79 |  | 1271 | 81 | 15 | 117 | 14
023G :821244:00:------:-- | 10:0012:000219 | 10:0012 | 21:0163 | 21:0163:000206 | 21:0163:000206:0001:0001:00 |  | 53.8193 | -67.0204 | NGR lake sediment grab sample | <177 micron (NGR) | 93 | 0101:s__01 | 219 | 3.33 | 277 | 0.7 | 0.56 | 47 | 17 | 83 | 36 | 3 | 1.9 | 12 | 0.24 | 23 | 4.6 | 0.26 | 259 | 3 | 0.21 | 2 | 24 | 1554 | 10 | 6.9 | 87 |  | 1070 | 75 | 15 | 87 | 11
023G :821245:00:------:-- | 10:0012:000220 | 10:0012 | 21:0163 | 21:0163:000207 | 21:0163:000207:0001:0001:00 |  | 53.8063 | -67.053 | NGR lake sediment grab sample | <177 micron (NGR) | 93 | 0102:s__02 | 220 | 2.89 | 236 | 0.5 | 0.55 | 41 | 13 | 74 | 20 | 2 | 2.29 | 12 | 0.35 | 19 | 7.1 | 0.37 | 207 | 3 | 0.37 | 2 | 25 | 1561 | 9 | 5.8 | 93 |  | 1080 | 59 | 11 | 81 | 19
023G :821246:00:------:-- | 10:0012:000221 | 10:0012 | 21:0163 | 21:0163:000208 | 21:0163:000208:0001:0001:00 |  | 53.8193 | -67.1164 | NGR lake sediment grab sample | <177 micron (NGR) | 93 | 0103:s__03 | 221 | 4.35 | 401 | 0.8 | 0.88 | 70 | 25 | 90 | 16 | 2.3 | 2.95 | 17 | 0.79 | 30 | 9.7 | 0.71 | 447 | 2 | 1.08 | 3 | 32 | 698 | 16 | 8.3 | 198 |  | 1691 | 68 | 12 | 102 | 45
023G :821247:00:------:-- | 10:0012:000222 | 10:0012 | 21:0163 | 21:0163:000209 | 21:0163:000209:0001:0001:00 |  | 53.849 | -67.0828 | NGR lake sediment grab sample | <177 micron (NGR) | 93 | 0104:s__04 | 222 | 1.22 | 211 | 0.2 | 0.31 | 22 | 5 | 29 | 14 | 1.3 | 0.57 | 6 | 0.12 | 10 | 2.7 | 0.13 | 53 | 2 | 0.11 | 1 | 18 | 489 | 6 | 3.1 | 54 |  | 512 | 20 | 5 | 49 | 7
023G :821249:00:------:-- | 10:0012:000223 | 10:0012 | 21:0163 | 21:0163:000210 | 21:0163:000210:0001:0001:00 |  | 53.8463 | -67.1053 | NGR lake sediment grab sample | <177 micron (NGR) | 93 | 0105:s__05 | 223 | 3.18 | 297 | 0.5 | 0.6 | 41 | 7 | 47 | 14 | 2 | 1.43 | 17 | 0.54 | 19 | 4.5 | 0.31 | 159 | 1 | 0.71 | 2 | 19 | 842 | 11 | 5 | 138 |  | 885 | 31 | 10 | 55 | 29
023G :821250:00:------:-- | 10:0012:000224 | 10:0012 | 21:0163 | 21:0163:000211 | 21:0163:000211:0001:0001:00 |  | 53.8427 | -67.1521 | NGR lake sediment grab sample | <177 micron (NGR) | 93 | 0106:s__06 | 224 | 4.6 | 411 | 0.7 | 0.86 | 62 | 12 | 73 | 19 | 2.3 | 2.43 | 18 | 0.92 | 28 | 6.8 | 0.52 | 318 | 1 | 1.16 | 2 | 27 | 838 | 14 | 7.8 | 201 |  | 1269 | 46 | 14 | 95 | 49
023G :821251:00:------:-- | 10:0012:000225 | 10:0012 | 21:0163 | 21:0163:000212 | 21:0163:000212:0001:0001:00 |  | 53.8059 | -67.2954 | NGR lake sediment grab sample | <177 micron (NGR) | 93 | 0107:s__07 | 225 | 3.66 | 254 | 0.6 | 0.41 | 47 | 15 | 88 | 33 | 2.4 | 2.48 | 14 | 0.48 | 21 | 9.7 | 0.46 | 208 | 2 | 0.35 | 4 | 32 | 2527 | 12 | 7 | 80 |  | 1731 | 70 | 12 | 86 | 19
023G :821252:00:------:-- | 10:0012:000226 | 10:0012 | 21:0163 | 21:0163:000213 | 21:0163:000213:0001:0001:00 |  | 53.7231 | -67.2466 | NGR lake sediment grab sample | <177 micron (NGR) | 93 | 0108:s__08 | 226 | 4.48 | 320 | 0.9 | 0.6 | 64 | 27 | 89 | 30 | 2.9 | 4.64 | 16 | 0.64 | 26 | 7.9 | 0.43 | 594 | 6 | 0.65 | 3 | 30 | 2108 | 13 | 7.7 | 133 |  | 1483 | 94 | 16 | 123 | 31
023G :821253:00:------:-- | 10:0012:000227 | 10:0012 | 21:0163 | 21:0163:000214 | 21:0163:000214:0001:0001:00 |  | 53.7105 | -67.1685 | NGR lake sediment grab sample | <177 micron (NGR) | 93 | 0109:s__09 | 227 | 4.04 | 267 | 0.8 | 0.49 | 58 | 20 | 90 | 31 | 2.9 | 3.34 | 8 | 0.49 | 24 | 7.5 | 0.4 | 358 | 2 | 0.45 | 3 | 27 | 1746 | 12 | 7 | 101 |  | 1428 | 75 | 16 | 98 | 21
023G :821254:00:------:-- | 10:0012:000228 | 10:0012 | 21:0163 | 21:0163:000215 | 21:0163:000215:0001:0001:00 |  | 53.7106 | -67.1306 | NGR lake sediment grab sample | <177 micron (NGR) | 93 | 0110:s__10 | 228 | 2.25 | 230 | 0.4 | 0.38 | 35 | 6 | 53 | 20 | 1.4 | 1.25 | 3 | 0.31 | 12 | 6.9 | 0.33 | 88 | 1 | 0.23 | 2 | 21 | 1128 | 7 | 4.2 | 73 |  | 1175 | 34 | 6 | 49 | 10
023G :821255:00:------:-- | 10:0012:000229 | 10:0012 | 21:0163 | 21:0163:000216 | 21:0163:000216:0001:0001:00 |  | 53.6435 | -67.1157 | NGR lake sediment grab sample | <177 micron (NGR) | 93 | 0111:s__11 | 229 | 2.78 | 151 | 0.7 | 0.35 | 51 | 14 | 85 | 25 | 2.4 | 2.91 | 1 | 0.19 | 19 | 2.8 | 0.17 | 283 | 6 | 0.2 | 1 | 18 | 1502 | 8 | 5.1 | 59 |  | 763 | 80 | 13 | 74 | 9
023G :821256:00:------:-- | 10:0012:000230 | 10:0012 | 21:0163 | 21:0163:000217 | 21:0163:000217:0001:0001:00 |  | 53.6184 | -67.118 | NGR lake sediment grab sample | <177 micron (NGR) | 93 | 0112:s__12 | 230 | 3.74 | 226 | 0.9 | 0.51 | 54 | 27 | 104 | 33 | 3.2 | 5.95 | 2 | 0.34 | 25 | 7 | 0.33 | 438 | 7 | 0.31 | 2 | 25 | 2244 | 11 | 7.9 | 87 |  | 1121 | 92 | 17 | 106 | 13
023G :821257:00:------:-- | 10:0012:000231 | 10:0012 | 21:0163 | 21:0163:000218 | 21:0163:000218:0001:0001:00 |  | 53.6013 | -67.1175 | NGR lake sediment grab sample | <177 micron (NGR) | 93 | 0113:s__13 | 231 | 2.25 | 202 | 0.5 | 0.47 | 37 | 7 | 60 | 22 | 2 | 1.43 | 1 | 0.25 | 16 | 5.3 | 0.24 | 106 | 2 | 0.21 | 1 | 25 | 752 | 7 | 5.2 | 82 |  | 786 | 39 | 10 | 60 | 9
023G :821258:00:------:-- | 10:0012:000232 | 10:0012 | 21:0163 | 21:0163:000219 | 21:0163:000219:0001:0001:00 |  | 53.5476 | -67.088 | NGR lake sediment grab sample | <177 micron (NGR) | 93 | 0114:s__14 | 232 | 4.4 | 229 | 1 | 0.48 | 63 | 16 | 113 | 36 | 3.6 | 3.47 | 1 | 0.37 | 30 | 6.3 | 0.35 | 357 | 6 | 0.38 | 2 | 29 | 2655 | 12 | 9 | 90 |  | 1228 | 69 | 20 | 113 | 18
023G :821259:00:------:-- | 10:0012:000233 | 10:0012 | 21:0163 | 21:0163:000220 | 21:0163:000220:0001:0001:00 |  | 53.4897 | -66.8232 | NGR lake sediment grab sample | <177 micron (NGR) | 93 | 0115:s__15 | 233 | 4.51 | 402 | 0.9 | 0.77 | 50 | 16 | 58 | 22 | 2.5 | 2.81 | 6 | 0.91 | 27 | 6.5 | 0.44 | 364 | 3 | 0.96 | 2 | 26 | 1178 | 12 | 7.3 | 191 |  | 1187 | 45 | 14 | 99 | 18
023G :821260:00:------:-- | 10:0012:000234 | 10:0012 | 21:0163 | 21:0163:000221 | 21:0163:000221:0001:0001:00 |  | 53.4674 | -66.8074 | NGR lake sediment grab sample | <177 micron (NGR) | 93 | 0116:s__16 | 234 | 4.12 | 215 | 1.2 | 0.58 | 78 | 59 | 93 | 30 | 3.7 | 3.85 | 9 | 0.38 | 36 | 7.4 | 0.44 | 752 | 4 | 0.48 | 2 | 45 | 922 | 13 | 10.5 | 106 |  | 1251 | 76 | 20 | 153 | 18
023G :821262:10:------:-- | 10:0012:000235 | 10:0012 | 21:0163 | 21:0163:000222 | 21:0163:000222:0001:0001:00 |  | 53.4343 | -66.8174 | NGR lake sediment grab sample | <177 micron (NGR) | 94 | 0071:ff__1 | 235 | 1.39 | 76 | 0.4 | 0.63 | 33 | 9 | 36 | 35 | 2.4 | 0.9 | 1 | 0.06 | 16 | 1.9 | 0.12 | 59 | 16 | 0.06 | 1 | 29 | 501 | 10 | 5.5 | 50 |  | 288 | 19 | 13 | 83 | 4
023G :821263:20:821262:10 | 10:0012:000236 | 10:0012 | 21:0163 | 21:0163:000222 | 21:0163:000222:0002:0001:00 |  | 53.4343 | -66.8174 | NGR lake sediment grab sample | <177 micron (NGR) | 94 | 0072:ff__1 | 236 | 1.39 | 89 | 0.4 | 0.53 | 31 | 8 | 37 | 35 | 2.3 | 0.57 | 1 | 0.07 | 16 | 1.6 | 0.11 | 48 | 14 | 0.06 | 1 | 28 | 506 | 13 | 5.5 | 49 |  | 305 | 20 | 13 | 68 | 5
023G :821264:00:------:-- | 10:0012:000237 | 10:0012 | 21:0163 | 21:0163:000223 | 21:0163:000223:0001:0001:00 |  | 53.3985 | -66.803 | NGR lake sediment grab sample | <177 micron (NGR) | 94 | 0101:s__01 | 237 | 1.73 | 111 | 0.5 | 0.58 | 45 | 9 | 52 | 36 | 2.9 | 0.91 | 1 | 0.18 | 24 | 3.9 | 0.23 | 108 | 6 | 0.18 | 1 | 27 | 529 | 8 | 6.7 | 70 |  | 638 | 27 | 16 | 70 | 9
023G :821265:00:------:-- | 10:0012:000238 | 10:0012 | 21:0163 | 21:0163:000224 | 21:0163:000224:0001:0001:00 |  | 53.3644 | -66.8147 | NGR lake sediment grab sample | <177 micron (NGR) | 94 | 0102:s__02 | 238 | 6.88 | 506 | 1.8 | 1.09 | 67 | 40 | 104 | 43 | 3.2 | 11.59 | 19 | 1.32 | 31 | 9.7 | 0.7 | 766 | 46 | 1.39 | 2 | 57 | 1137 | 27 | 10.8 | 250 |  | 1579 | 101 | 18 | 211 | 39
023G :821266:00:------:-- | 10:0012:000239 | 10:0012 | 21:0163 | 21:0163:000225 | 21:0163:000225:0001:0001:00 |  | 53.3335 | -66.7884 | NGR lake sediment grab sample | <177 micron (NGR) | 94 | 0103:s__03 | 239 | 2.73 | 151 | 0.5 | 0.41 | 43 | 11 | 62 | 37 | 2.5 | 1.55 | 1 | 0.24 | 18 | 6.2 | 0.31 | 170 | 7 | 0.12 | 2 | 32 | 813 | 16 | 5.2 | 48 |  | 1095 | 41 | 12 | 114 | 7
023G :821267:00:------:-- | 10:0012:000240 | 10:0012 | 21:0163 | 21:0163:000226 | 21:0163:000226:0001:0001:00 |  | 53.2986 | -66.7904 | NGR lake sediment grab sample | <177 micron (NGR) | 94 | 0104:s__04 | 240 | 1.37 | 117 | 0.3 | 0.6 | 85 | 13 | 45 | 48 | 3 | 0.94 | 1 | 0.22 | 52 | 5.4 | 0.26 | 248 | 4 | 0.16 | 2 | 41 | 366 | 13 | 5.9 | 80 |  | 726 | 19 | 16 | 183 | 14
023G :821268:00:------:-- | 10:0012:000241 | 10:0012 | 21:0163 | 21:0163:000227 | 21:0163:000227:0001:0001:00 |  | 53.2681 | -66.7782 | NGR lake sediment grab sample | <177 micron (NGR) | 94 | 0105:s__05 | 241 | 4.59 | 299 | 0.8 | 0.88 | 84 | 35 | 75 | 74 | 0.1 | 6.36 | 5 | 0.25 | 41 | 5.9 | 0.26 | 22682 | 13 | 0.17 | 2 | 61 | 1628 | 26 | 10.4 | 73 |  | 943 | 47 | 26 | 346 | 12
023G :821270:00:------:-- | 10:0012:000242 | 10:0012 | 21:0163 | 21:0163:000228 | 21:0163:000228:0001:0001:00 |  | 53.2004 | -66.7827 | NGR lake sediment grab sample | <177 micron (NGR) | 94 | 0106:s__06 | 242 | 5.92 | 553 | 0.9 | 0.9 | 87 | 33 | 132 | 37 | 2.6 | 6.59 | 20 | 1.05 | 46 | 24 | 1.51 | 2066 | 7 | 0.93 | 8 | 76 | 789 | 20 | 10.5 | 178 |  | 3267 | 91 | 16 | 280 | 33
023G :821271:00:------:-- | 10:0012:000243 | 10:0012 | 21:0163 | 21:0163:000229 | 21:0163:000229:0001:0001:00 |  | 53.2312 | -66.794 | NGR lake sediment grab sample | <177 micron (NGR) | 94 | 0107:s__07 | 243 | 0.69 | 80 | 0.2 | 0.55 | 79 | 3 | 16 | 45 | 2.8 | 1.41 | 1 | 0.09 | 68 | 2.3 | 0.13 | 156 | 4 | 0.06 | 1 | 43 | 361 | 7 | 2.9 | 41 |  | 319 | 10 | 16 | 219 | 14
023G :821272:00:------:-- | 10:0012:000244 | 10:0012 | 21:0163 | 21:0163:000230 | 21:0163:000230:0001:0001:00 |  | 53.1464 | -66.7916 | NGR lake sediment grab sample | <177 micron (NGR) | 94 | 0108:s__08 | 244 | 5.92 | 974 | 1.1 | 1.05 | 108 | 22 | 117 | 50 | 1.4 | 8.86 | 14 | 1.48 | 53 | 23.6 | 1.15 | 10440 | 14 | 1.14 | 6 | 66 | 3146 | 19 | 11.1 | 205 |  | 2750 | 82 | 22 | 161 | 46
023G :821273:00:------:-- | 10:0012:000245 | 10:0012 | 21:0163 | 21:0163:000231 | 21:0163:000231:0001:0001:00 |  | 53.1049 | -66.7945 | NGR lake sediment grab sample | <177 micron (NGR) | 94 | 0109:s__09 | 245 | 4.09 | 478 | 0.8 | 1.02 | 73 | 14 | 96 | 36 | 2.4 | 3.85 | 6 | 0.9 | 41 | 19.2 | 0.88 | 976 | 4 | 0.69 | 5 | 49 | 964 | 14 | 8.2 | 136 |  | 1961 | 54 | 15 | 158 | 29
023G :821274:00:------:-- | 10:0012:000246 | 10:0012 | 21:0163 | 21:0163:000232 | 21:0163:000232:0001:0001:00 |  | 53.0916 | -66.7886 | NGR lake sediment grab sample | <177 micron (NGR) | 94 | 0110:s__10 | 246 | 6.98 | 826 | 1.3 | 1.05 | 116 | 27 | 158 | 72 | 2.9 | 7.63 | 19 | 1.99 | 53 | 30.8 | 1.5 | 4157 | 14 | 1.29 | 8 | 85 | 1908 | 23 | 12.5 | 219 |  | 3384 | 101 | 20 | 228 | 55
023G :821275:00:------:-- | 10:0012:000247 | 10:0012 | 21:0163 | 21:0163:000233 | 21:0163:000233:0001:0001:00 |  | 53.4885 | -66.9744 | NGR lake sediment grab sample | <177 micron (NGR) | 94 | 0111:s__11 | 247 | 6.03 | 334 | 1.2 | 0.73 | 68 | 41 | 104 | 38 | 2.9 | 5.66 | 11 | 0.72 | 31 | 5.5 | 0.41 | 745 | 1 | 0.91 | 2 | 28 | 2581 | 17 | 8.8 | 175 |  | 1388 | 75 | 16 | 97 | 34
023G :821276:00:------:-- | 10:0012:000248 | 10:0012 | 21:0163 | 21:0163:000234 | 21:0163:000234:0001:0001:00 |  | 53.5597 | -67.3011 | NGR lake sediment grab sample | <177 micron (NGR) | 94 | 0112:s__12 | 248 | 5.35 | 479 | 1 | 0.55 | 62 | 31 | 167 | 53 | 2.4 | 3.82 | 10 | 0.85 | 25 | 23.7 | 1.07 | 353 | 2 | 0.48 | 5 | 70 | 2432 | 14 | 11.7 | 115 |  | 2949 | 97 | 13 | 153 | 22
023G :821277:00:------:-- | 10:0012:000249 | 10:0012 | 21:0163 | 21:0163:000235 | 21:0163:000235:0001:0001:00 |  | 53.5747 | -67.2918 | NGR lake sediment grab sample | <177 micron (NGR) | 94 | 0113:s__13 | 249 | 4.18 | 364 | 0.9 | 0.78 | 54 | 31 | 71 | 18 | 2.2 | 2.9 | 8 | 0.79 | 23 | 8.6 | 0.49 | 424 | 3 | 0.98 | 2 | 32 | 1698 | 12 | 6.7 | 183 |  | 1098 | 47 | 11 | 98 | 24
023G :821278:00:------:-- | 10:0012:000250 | 10:0012 | 21:0163 | 21:0163:000236 | 21:0163:000236:0001:0001:00 |  | 53.5756 | -67.2739 | NGR lake sediment grab sample | <177 micron (NGR) | 94 | 0114:s__14 | 250 | 3.61 | 159 | 1 | 0.49 | 62 | 41 | 94 | 34 | 2.7 | 5.08 | 4 | 0.19 | 21 | 5.2 | 0.27 | 565 | 3 | 0.19 | 1 | 28 | 2158 | 9 | 7.6 | 65 |  | 882 | 94 | 16 | 133 | 11
023G :821279:00:------:-- | 10:0012:000251 | 10:0012 | 21:0163 | 21:0163:000237 | 21:0163:000237:0001:0001:00 |  | 53.562 | -67.2709 | NGR lake sediment grab sample | <177 micron (NGR) | 94 | 0115:s__15 | 251 | 2 | 177 | 0.4 | 0.4 | 37 | 5 | 40 | 23 | 2 | 0.65 | 1 | 0.18 | 16 | 2.8 | 0.17 | 92 | 1 | 0.23 | 1 | 21 | 561 | 8 | 5.1 | 84 |  | 541 | 20 | 10 | 53 | 10
023G :821280:00:------:-- | 10:0012:000252 | 10:0012 | 21:0163 | 21:0163:000238 | 21:0163:000238:0001:0001:00 |  | 53.5871 | -67.2008 | NGR lake sediment grab sample | <177 micron (NGR) | 94 | 0116:s__16 | 252 | 2.12 | 195 | 0.5 | 0.62 | 38 | 7 | 49 | 14 | 1.6 | 0.92 | 4 | 0.34 | 15 | 3.1 | 0.22 | 157 | 3 | 0.47 | 1 | 20 | 960 | 8 | 4.5 | 125 |  | 568 | 33 | 8 | 111 | 20
023G :821282:10:------:-- | 10:0012:000253 | 10:0012 | 21:0163 | 21:0163:000239 | 21:0163:000239:0001:0001:00 |  | 53.6257 | -67.2137 | NGR lake sediment grab sample | <177 micron (NGR) | 95 | 0071:ff__1 | 253 | 1.38 | 179 | 0.4 | 0.51 | 35 | 7 | 41 | 22 | 2.6 | 0.51 | 1 | 0.18 | 17 | 4.6 | 0.2 | 75 | 3 | 0.2 | 1 | 24 | 383 | 5 | 5.5 | 102 |  | 599 | 16 | 12 | 79 | 11
023G :821283:20:821282:10 | 10:0012:000254 | 10:0012 | 21:0163 | 21:0163:000239 | 21:0163:000239:0002:0001:00 |  | 53.6257 | -67.2137 | NGR lake sediment grab sample | <177 micron (NGR) | 95 | 0072:ff__1 | 254 | 1.38 | 173 | 0.4 | 0.52 | 31 | 8 | 42 | 23 | 2.8 | 0.58 | 1 | 0.17 | 16 | 4.4 | 0.2 | 65 | 3 | 0.2 | 1 | 25 | 389 | 6 | 5.5 | 100 |  | 574 | 16 | 13 | 88 | 10
023G :821284:00:------:-- | 10:0012:000255 | 10:0012 | 21:0163 | 21:0163:000240 | 21:0163:000240:0001:0001:00 |  | 53.6512 | -67.2353 | NGR lake sediment grab sample | <177 micron (NGR) | 95 | 0101:s__01 | 255 | 3.45 | 276 | 0.8 | 0.52 | 58 | 14 | 79 | 21 | 2.4 | 3.45 | 1 | 0.53 | 22 | 6 | 0.37 | 293 | 3 | 0.63 | 2 | 20 | 1371 | 10 | 6.7 | 124 |  | 1039 | 65 | 13 | 99 | 30
023G :821285:00:------:-- | 10:0012:000256 | 10:0012 | 21:0163 | 21:0163:000241 | 21:0163:000241:0001:0001:00 |  | 53.6466 | -67.2667 | NGR lake sediment grab sample | <177 micron (NGR) | 95 | 0102:s__02 | 256 | 3.8 | 303 | 0.8 | 0.65 | 55 | 21 | 71 | 18 | 2.5 | 3.88 | 9 | 0.63 | 23 | 5.3 | 0.37 | 386 | 2 | 0.82 | 1 | 24 | 1226 | 12 | 6.6 | 155 |  | 947 | 57 | 13 | 107 | 40
023G :821286:00:------:-- | 10:0012:000257 | 10:0012 | 21:0163 | 21:0163:000242 | 21:0163:000242:0001:0001:00 |  | 53.6205 | -67.2606 | NGR lake sediment grab sample | <177 micron (NGR) | 95 | 0103:s__03 | 257 | 3.3 | 259 | 0.7 | 0.52 | 49 | 15 | 68 | 18 | 2.4 | 3.54 | 8 | 0.51 | 21 | 4.4 | 0.29 | 289 | 2 | 0.64 | 1 | 21 | 1212 | 12 | 5.9 | 125 |  | 818 | 53 | 13 | 103 | 27
023G :821287:00:------:-- | 10:0012:000258 | 10:0012 | 21:0163 | 21:0163:000243 | 21:0163:000243:0001:0001:00 |  | 53.6033 | -67.3062 | NGR lake sediment grab sample | <177 micron (NGR) | 95 | 0104:s__04 | 258 | 2.38 | 145 | 0.6 | 0.33 | 42 | 6 | 57 | 19 | 2.2 | 1.42 | 1 | 0.17 | 16 | 2.7 | 0.15 | 139 | 1 | 0.21 | 1 | 17 | 927 | 5 | 4.6 | 62 |  | 586 | 35 | 11 | 85 | 11
023G :821288:00:------:-- | 10:0012:000259 | 10:0012 | 21:0163 | 21:0163:000244 | 21:0163:000244:0001:0001:00 |  | 53.6176 | -67.3548 | NGR lake sediment grab sample | <177 micron (NGR) | 95 | 0105:s__05 | 259 | 2.27 | 199 | 0.7 | 0.54 | 49 | 9 | 49 | 20 | 2.6 | 0.97 | 3 | 0.26 | 18 | 6.2 | 0.26 | 116 | 1 | 0.25 | 1 | 25 | 626 | 9 | 5.6 | 86 |  | 783 | 28 | 12 | 84 | 13
023G :821289:00:------:-- | 10:0012:000260 | 10:0012 | 21:0163 | 21:0163:000245 | 21:0163:000245:0001:0001:00 |  | 53.6411 | -67.3109 | NGR lake sediment grab sample | <177 micron (NGR) | 95 | 0106:s__06 | 260 | 7.13 | 788 | 1.1 | 1.63 | 77 | 8 | 49 | 6 | 2.7 | 2.18 | 14 | 2.1 | 38 | 8.1 | 0.77 | 480 | 1 | 2.69 | 3 | 15 | 920 | 21 | 9 | 420 |  | 1555 | 36 | 13 | 53 | 62
023G :821290:00:------:-- | 10:0012:000261 | 10:0012 | 21:0163 | 21:0163:000246 | 21:0163:000246:0001:0001:00 |  | 53.6373 | -67.3494 | NGR lake sediment grab sample | <177 micron (NGR) | 95 | 0107:s__07 | 261 | 2 | 181 | 0.5 | 0.35 | 42 | 6 | 44 | 16 | 2.1 | 1.16 | 2 | 0.22 | 16 | 3.5 | 0.21 | 106 | 2 | 0.24 | 1 | 19 | 561 | 8 | 4.6 | 71 |  | 728 | 31 | 9 | 81 | 12
023G :821291:00:------:-- | 10:0012:000262 | 10:0012 | 21:0163 | 21:0163:000247 | 21:0163:000247:0001:0001:00 |  | 53.8388 | -67.3303 | NGR lake sediment grab sample | <177 micron (NGR) | 95 | 0108:s__08 | 262 | 3.61 | 314 | 0.5 | 0.5 | 49 | 12 | 72 | 26 | 1.9 | 2.12 | 6 | 0.65 | 20 | 10 | 0.53 | 181 | 2 | 0.62 | 3 | 33 | 1326 | 12 | 6.4 | 119 |  | 1776 | 55 | 9 | 89 | 31
023G :821292:00:------:-- | 10:0012:000263 | 10:0012 | 21:0163 | 21:0163:000248 | 21:0163:000248:0001:0001:00 |  | 53.8295 | -67.3721 | NGR lake sediment grab sample | <177 micron (NGR) | 95 | 0109:s__09 | 263 | 3.13 | 285 | 0.5 | 0.55 | 50 | 10 | 67 | 30 | 2.2 | 1.67 | 1 | 0.47 | 20 | 7.5 | 0.42 | 167 | 2 | 0.45 | 3 | 31 | 1122 | 10 | 6.5 | 112 |  | 1353 | 51 | 11 | 91 | 26
023G :821293:00:------:-- | 10:0012:000264 | 10:0012 | 21:0163 | 21:0163:000249 | 21:0163:000249:0001:0001:00 |  | 53.841 | -67.4283 | NGR lake sediment grab sample | <177 micron (NGR) | 95 | 0110:s__10 | 264 | 2.57 | 159 | 0.5 | 0.35 | 49 | 10 | 59 | 35 | 2.1 | 1.39 | 1 | 0.19 | 17 | 4.4 | 0.25 | 167 | 3 | 0.12 | 2 | 25 | 1110 | 9 | 5.2 | 51 |  | 982 | 48 | 10 | 87 | 10
023G :821294:00:------:-- | 10:0012:000265 | 10:0012 | 21:0163 | 21:0163:000250 | 21:0163:000250:0001:0001:00 |  | 53.8617 | -67.4609 | NGR lake sediment grab sample | <177 micron (NGR) | 95 | 0111:s__11 | 265 | 3.39 | 203 | 0.6 | 0.39 | 51 | 21 | 68 | 34 | 2.6 | 2.85 | 4 | 0.36 | 24 | 5.5 | 0.33 | 419 | 6 | 0.36 | 2 | 32 | 1217 | 9 | 7.2 | 79 |  | 1166 | 61 | 14 | 121 | 22
023G :821295:00:------:-- | 10:0012:000266 | 10:0012 | 21:0163 | 21:0163:000251 | 21:0163:000251:0001:0001:00 |  | 53.8398 | -67.4829 | NGR lake sediment grab sample | <177 micron (NGR) | 95 | 0112:s__12 | 266 | 4.02 | 274 | 0.6 | 0.34 | 43 | 28 | 107 | 39 | 2.2 | 3.37 | 10 | 0.56 | 20 | 12.6 | 0.6 | 319 | 5 | 0.33 | 4 | 44 | 1937 | 12 | 7.9 | 73 |  | 2350 | 86 | 11 | 139 | 21
023G :821296:00:------:-- | 10:0012:000267 | 10:0012 | 21:0163 | 21:0163:000252 | 21:0163:000252:0001:0001:00 |  | 53.8574 | -67.5064 | NGR lake sediment grab sample | <177 micron (NGR) | 95 | 0113:s__13 | 267 | 4.55 | 373 | 0.6 | 0.51 | 50 | 21 | 119 | 39 | 2 | 3.18 | 13 | 0.78 | 20 | 19.2 | 0.83 | 223 | 3 | 0.5 | 6 | 51 | 1720 | 14 | 8 | 108 |  | 3085 | 85 | 9 | 126 | 23
023G :821298:00:------:-- | 10:0012:000268 | 10:0012 | 21:0163 | 21:0163:000253 | 21:0163:000253:0001:0001:00 |  | 53.8518 | -67.5458 | NGR lake sediment grab sample | <177 micron (NGR) | 95 | 0114:s__14 | 268 | 2.12 | 194 | 0.3 | 0.5 | 36 | 11 | 44 | 34 | 2.1 | 0.85 | 4 | 0.22 | 15 | 6.4 | 0.27 | 99 | 2 | 0.19 | 2 | 35 | 608 | 9 | 4.9 | 91 |  | 969 | 27 | 10 | 98 | 12
023G :821299:00:------:-- | 10:0012:000269 | 10:0012 | 21:0163 | 21:0163:000254 | 21:0163:000254:0001:0001:00 |  | 53.7898 | -67.5518 | NGR lake sediment grab sample | <177 micron (NGR) | 95 | 0115:s__15 | 269 | 4.75 | 334 | 0.8 | 0.53 | 56 | 72 | 98 | 40 | 2.6 | 9.22 | 4 | 0.65 | 24 | 10.4 | 0.54 | 1393 | 12 | 0.52 | 3 | 43 | 2205 | 13 | 8.9 | 110 |  | 1994 | 96 | 15 | 179 | 28
023G :821300:00:------:-- | 10:0012:000270 | 10:0012 | 21:0163 | 21:0163:000255 | 21:0163:000255:0001:0001:00 |  | 53.7926 | -67.5841 | NGR lake sediment grab sample | <177 micron (NGR) | 95 | 0116:s__16 | 270 | 2.98 | 225 | 0.5 | 0.45 | 35 | 12 | 65 | 30 | 2.1 | 2.65 | 5 | 0.38 | 16 | 6.7 | 0.35 | 181 | 4 | 0.34 | 3 | 32 | 1617 | 9 | 6.2 | 86 |  | 1226 | 58 | 11 | 114 | 18
023G :821302:00:------:-- | 10:0012:000271 | 10:0012 | 21:0163 | 21:0163:000256 | 21:0163:000256:0001:0001:00 |  | 53.7669 | -67.5882 | NGR lake sediment grab sample | <177 micron (NGR) | 96 | 0101:s__01 | 271 | 4.32 | 397 | 0.6 | 0.79 | 60 | 10 | 57 | 19 | 2.3 | 1.87 | 4 | 0.88 | 24 | 7.6 | 0.52 | 227 | 1 | 1.04 | 3 | 30 | 831 | 13 | 6.7 | 184 |  | 1427 | 37 | 11 | 100 | 47
023G :821303:10:------:-- | 10:0012:000272 | 10:0012 | 21:0163 | 21:0163:000257 | 21:0163:000257:0001:0001:00 |  | 53.7698 | -67.5666 | NGR lake sediment grab sample | <177 micron (NGR) | 96 | 0071:ff__1 | 272 | 2.1 | 190 | 0.4 | 0.29 | 32 | 6 | 47 | 24 | 1.8 | 1.1 | 1 | 0.26 | 12 | 5.1 | 0.27 | 92 | 1 | 0.18 | 2 | 22 | 834 | 7 | 4.8 | 52 |  | 986 | 43 | 9 | 73 | 10
023G :821304:20:821303:10 | 10:0012:000273 | 10:0012 | 21:0163 | 21:0163:000257 | 21:0163:000257:0002:0001:00 |  | 53.7698 | -67.5666 | NGR lake sediment grab sample | <177 micron (NGR) | 96 | 0072:ff__1 | 273 | 2.15 | 199 | 0.4 | 0.28 | 34 | 6 | 47 | 23 | 1.6 | 1.12 | 1 | 0.27 | 11 | 5.2 | 0.26 | 90 | 1 | 0.21 | 2 | 22 | 759 | 7 | 4.8 | 57 |  | 989 | 42 | 9 | 65 | 11
023G :821305:00:------:-- | 10:0012:000274 | 10:0012 | 21:0163 | 21:0163:000258 | 21:0163:000258:0001:0001:00 |  | 53.7771 | -67.509 | NGR lake sediment grab sample | <177 micron (NGR) | 96 | 0102:s__02 | 274 | 4.11 | 277 | 0.7 | 0.48 | 51 | 20 | 86 | 35 | 2.8 | 3.66 | 8 | 0.53 | 22 | 8.3 | 0.46 | 363 | 4 | 0.47 | 2 | 32 | 1787 | 12 | 7.6 | 100 |  | 1682 | 76 | 14 | 134 | 26
023G :821306:00:------:-- | 10:0012:000275 | 10:0012 | 21:0163 | 21:0163:000259 | 21:0163:000259:0001:0001:00 |  | 53.801 | -67.4919 | NGR lake sediment grab sample | <177 micron (NGR) | 96 | 0103:s__03 | 275 | 2.03 | 178 | 0.3 | 0.39 | 33 | 7 | 41 | 21 | 1.5 | 1.01 | 1 | 0.23 | 12 | 5.6 | 0.25 | 89 | 2 | 0.18 | 2 | 25 | 565 | 6 | 3.9 | 70 |  | 1024 | 31 | 7 | 79 | 11
023G :821307:00:------:-- | 10:0012:000276 | 10:0012 | 21:0163 | 21:0163:000260 | 21:0163:000260:0001:0001:00 |  | 53.8036 | -67.4354 | NGR lake sediment grab sample | <177 micron (NGR) | 96 | 0104:s__04 | 276 | 3.48 | 231 | 0.5 | 0.41 | 49 | 13 | 87 | 32 | 2.4 | 2.72 | 2 | 0.44 | 19 | 8.4 | 0.43 | 192 | 3 | 0.33 | 4 | 33 | 1654 | 10 | 6.3 | 77 |  | 1794 | 69 | 11 | 101 | 18
023G :821309:00:------:-- | 10:0012:000277 | 10:0012 | 21:0163 | 21:0163:000261 | 21:0163:000261:0001:0001:00 |  | 53.7605 | -67.4267 | NGR lake sediment grab sample | <177 micron (NGR) | 96 | 0105:s__05 | 277 | 4.42 | 404 | 0.7 | 0.73 | 68 | 22 | 73 | 16 | 2.5 | 2.91 | 4 | 0.84 | 30 | 9.7 | 0.64 | 448 | 2 | 1.01 | 4 | 28 | 876 | 13 | 8 | 192 |  | 1709 | 58 | 13 | 107 | 62
023G :821310:00:------:-- | 10:0012:000278 | 10:0012 | 21:0163 | 21:0163:000262 | 21:0163:000262:0001:0001:00 |  | 53.7422 | -67.4257 | NGR lake sediment grab sample | <177 micron (NGR) | 96 | 0106:s__06 | 278 | 3.67 | 255 | 0.7 | 0.53 | 47 | 14 | 59 | 28 | 2.5 | 1.98 | 4 | 0.34 | 20 | 6.4 | 0.31 | 236 | 2 | 0.28 | 2 | 22 | 1922 | 9 | 5.8 | 91 |  | 1309 | 59 | 14 | 94 | 12
023G :821311:00:------:-- | 10:0012:000279 | 10:0012 | 21:0163 | 21:0163:000263 | 21:0163:000263:0001:0001:00 |  | 53.7305 | -67.4782 | NGR lake sediment grab sample | <177 micron (NGR) | 96 | 0107:s__07 | 279 | 3.93 | 246 | 0.8 | 0.46 | 53 | 17 | 73 | 34 | 2.9 | 2.88 | 7 | 0.42 | 21 | 7 | 0.34 | 305 | 3 | 0.34 | 3 | 22 | 2272 | 13 | 6.3 | 88 |  | 1464 | 90 | 14 | 101 | 14
023G :821312:00:------:-- | 10:0012:000280 | 10:0012 | 21:0163 | 21:0163:000264 | 21:0163:000264:0001:0001:00 |  | 53.7088 | -67.4122 | NGR lake sediment grab sample | <177 micron (NGR) | 96 | 0108:s__08 | 280 | 2.79 | 232 | 0.5 | 0.42 | 42 | 6 | 65 | 23 | 2.1 | 1.59 | 4 | 0.32 | 16 | 5.5 | 0.28 | 123 | 2 | 0.27 | 3 | 19 | 2337 | 8 | 5 | 79 |  | 1187 | 56 | 11 | 75 | 12
023G :821313:00:------:-- | 10:0012:000281 | 10:0012 | 21:0163 | 21:0163:000265 | 21:0163:000265:0001:0001:00 |  | 53.7025 | -67.4038 | NGR lake sediment grab sample | <177 micron (NGR) | 96 | 0109:s__09 | 281 | 1.21 | 159 | 0.2 | 0.34 | 24 | 3 | 26 | 15 | 1.3 | 0.38 | 1 | 0.15 | 9 | 3.3 | 0.14 | 48 | 1 | 0.13 | 1 | 17 | 506 | 5 | 3.1 | 68 |  | 631 | 15 | 7 | 50 | 6
023G :821314:00:------:-- | 10:0012:000282 | 10:0012 | 21:0163 | 21:0163:000266 | 21:0163:000266:0001:0001:00 |  | 53.6723 | -67.386 | NGR lake sediment grab sample | <177 micron (NGR) | 96 | 0110:s__10 | 282 | 2.6 | 200 | 0.5 | 0.33 | 56 | 6 | 60 | 25 | 2.8 | 1.32 | 2 | 0.34 | 20 | 5 | 0.27 | 95 | 1 | 0.29 | 2 | 28 | 903 | 8 | 5.7 | 76 |  | 1107 | 33 | 13 | 92 | 14
023G :821315:00:------:-- | 10:0012:000283 | 10:0012 | 21:0163 | 21:0163:000267 | 21:0163:000267:0001:0001:00 |  | 53.6722 | -67.3217 | NGR lake sediment grab sample | <177 micron (NGR) | 96 | 0111:s__11 | 283 | 6.22 | 544 | 1.2 | 1.24 | 77 | 20 | 81 | 17 | 2.7 | 3.83 | 13 | 1.48 | 36 | 12.2 | 0.84 | 421 | 2 | 1.81 | 4 | 35 | 1119 | 16 | 8.8 | 296 |  | 2042 | 59 | 13 | 130 | 64
023G :821316:00:------:-- | 10:0012:000284 | 10:0012 | 21:0163 | 21:0163:000268 | 21:0163:000268:0001:0001:00 |  | 53.7105 | -67.3449 | NGR lake sediment grab sample | <177 micron (NGR) | 96 | 0112:s__12 | 284 | 3.54 | 227 | 0.7 | 0.42 | 50 | 15 | 78 | 25 | 2.9 | 3.28 | 5 | 0.33 | 20 | 5.2 | 0.27 | 256 | 2 | 0.29 | 2 | 20 | 2590 | 10 | 6.4 | 80 |  | 1220 | 70 | 15 | 107 | 14
023G :821317:00:------:-- | 10:0012:000285 | 10:0012 | 21:0163 | 21:0163:000269 | 21:0163:000269:0001:0001:00 |  | 53.7338 | -67.361 | NGR lake sediment grab sample | <177 micron (NGR) | 96 | 0113:s__13 | 285 | 2.12 | 217 | 0.4 | 0.4 | 41 | 5 | 40 | 23 | 2 | 0.79 | 1 | 0.25 | 16 | 3.3 | 0.19 | 95 | 1 | 0.27 | 2 | 21 | 529 | 8 | 4.5 | 88 |  | 740 | 25 | 9 | 75 | 16
023G :821318:00:------:-- | 10:0012:000286 | 10:0012 | 21:0163 | 21:0163:000270 | 21:0163:000270:0001:0001:00 |  | 53.743 | -67.3242 | NGR lake sediment grab sample | <177 micron (NGR) | 96 | 0114:s__14 | 286 | 3.84 | 317 | 0.7 | 0.56 | 55 | 14 | 67 | 19 | 1.8 | 2.58 | 8 | 0.63 | 22 | 7.3 | 0.41 | 265 | 2 | 0.69 | 3 | 23 | 1272 | 11 | 6.3 | 135 |  | 1317 | 59 | 12 | 103 | 31
023G :821319:00:------:-- | 10:0012:000287 | 10:0012 | 21:0163 | 21:0163:000271 | 21:0163:000271:0001:0001:00 |  | 53.7488 | -67.3023 | NGR lake sediment grab sample | <177 micron (NGR) | 96 | 0115:s__15 | 287 | 3.52 | 375 | 0.5 | 0.67 | 52 | 8 | 53 | 15 | 1.7 | 1.44 | 1 | 0.72 | 22 | 7.4 | 0.42 | 207 | 1 | 0.84 | 3 | 20 | 600 | 11 | 5.8 | 168 |  | 1258 | 36 | 9 | 77 | 42
023G :821320:00:------:-- | 10:0012:000288 | 10:0012 | 21:0163 | 21:0163:000272 | 21:0163:000272:0001:0001:00 |  | 53.7727 | -67.3564 | NGR lake sediment grab sample | <177 micron (NGR) | 96 | 0116:s__16 | 288 | 2.99 | 241 | 0.5 | 0.55 | 47 | 12 | 58 | 19 | 2.3 | 2.05 | 5 | 0.42 | 19 | 7.4 | 0.38 | 203 | 2 | 0.42 | 3 | 28 | 700 | 10 | 5.7 | 104 |  | 1230 | 45 | 11 | 103 | 26
023G :821322:00:------:-- | 10:0012:000289 | 10:0012 | 21:0163 | 21:0163:000273 | 21:0163:000273:0001:0001:00 |  | 53.7697 | -67.3707 | NGR lake sediment grab sample | <177 micron (NGR) | 97 | 0101:s__01 | 289 | 3.93 | 315 | 0.6 | 0.54 | 57 | 28 | 67 | 17 | 2.3 | 2.99 | 10 | 0.64 | 23 | 9.5 | 0.45 | 406 | 3 | 0.67 | 3 | 34 | 716 | 12 | 6.2 | 129 |  | 1456 | 55 | 12 | 120 | 30
023G :821323:10:------:-- | 10:0012:000290 | 10:0012 | 21:0163 | 21:0163:000274 | 21:0163:000274:0001:0001:00 |  | 53.8095 | -67.3791 | NGR lake sediment grab sample | <177 micron (NGR) | 97 | 0071:ff__1 | 290 | 2.15 | 202 | 0.3 | 0.43 | 36 | 9 | 45 | 24 | 1.7 | 1.12 | 4 | 0.26 | 15 | 6 | 0.27 | 118 | 2 | 0.23 | 2 | 26 | 1027 | 9 | 4.7 | 75 |  | 1044 | 32 | 8 | 82 | 14
023G :821324:20:821323:10 | 10:0012:000291 | 10:0012 | 21:0163 | 21:0163:000274 | 21:0163:000274:0002:0001:00 |  | 53.8095 | -67.3791 | NGR lake sediment grab sample | <177 micron (NGR) | 97 | 0072:ff__1 | 291 | 2.23 | 206 | 0.4 | 0.41 | 29 | 9 | 47 | 24 | 1.7 | 1.21 | 4 | 0.27 | 16 | 5.9 | 0.28 | 117 | 2 | 0.23 | 2 | 27 | 1023 | 8 | 4.8 | 76 |  | 1080 | 36 | 9 | 78 | 14
023G :821325:00:------:-- | 10:0012:000292 | 10:0012 | 21:0163 | 21:0163:000275 | 21:0163:000275:0001:0001:00 |  | 53.8124 | -67.3626 | NGR lake sediment grab sample | <177 micron (NGR) | 97 | 0102:s__02 | 292 | 1.64 | 211 | 0.3 | 0.31 | 30 | 5 | 39 | 18 | 1.4 | 0.75 | 3 | 0.19 | 12 | 4.3 | 0.21 | 69 | 1 | 0.14 | 2 | 22 | 461 | 6 | 3.8 | 65 |  | 845 | 29 | 7 | 62 | 9
023G :823002:00:------:-- | 10:0012:000293 | 10:0012 | 21:0163 | 21:0163:000276 | 21:0163:000276:0001:0001:00 |  | 53.0044 | -67.0159 | NGR lake sediment grab sample | <177 micron (NGR) | 98 | 0101:s__01 | 293 | 4.43 | 379 | 1.1 | 1.25 | 81 | 13 | 79 | 26 | 3.8 | 6.13 | 14 | 0.79 | 48 | 16.1 | 0.98 | 861 | 2 | 1.1 | 4 | 42 | 732 | 14 | 8.8 | 178 |  | 2302 | 61 | 24 | 153 | 42
023G :823003:00:------:-- | 10:0012:000294 | 10:0012 | 21:0163 | 21:0163:000277 | 21:0163:000277:0001:0001:00 |  | 53.0115 | -67.0922 | NGR lake sediment grab sample | <177 micron (NGR) | 98 | 0102:s__02 | 294 | 6.13 | 528 | 1.3 | 1.8 | 83 | 19 | 113 | 19 | 2.6 | 6.63 | 17 | 0.95 | 40 | 23.9 | 1.37 | 2151 | 1 | 1.87 | 4 | 51 | 973 | 17 | 12.2 | 342 |  | 3016 | 80 | 18 | 118 | 48
023G :823004:00:------:-- | 10:0012:000295 | 10:0012 | 21:0163 | 21:0163:000278 | 21:0163:000278:0001:0001:00 |  | 53.0079 | -67.1512 | NGR lake sediment grab sample | <177 micron (NGR) | 98 | 0103:s__03 | 295 | 3.84 | 224 | 0.9 | 0.51 | 121 | 33 | 96 | 82 | 2.9 | 4.07 | 8 | 0.32 | 57 | 8.6 | 0.35 | 678 | 5 | 0.16 | 2 | 30 | 3290 | 18 | 5 | 75 |  | 1362 | 62 | 16 | 153 | 17
023G :823005:00:------:-- | 10:0012:000296 | 10:0012 | 21:0163 | 21:0163:000279 | 21:0163:000279:0001:0001:00 |  | 53.0082 | -67.2198 | NGR lake sediment grab sample | <177 micron (NGR) | 98 | 0104:s__04 | 296 | 1.96 | 313 | 0.5 | 0.7 | 46 | 11 | 54 | 43 | 1.8 | 0.99 | 1 | 0.15 | 23 | 4.3 | 0.19 | 258 | 2 | 0.1 | 1 | 27 | 1026 | 8 | 3.5 | 104 |  | 750 | 28 | 9 | 63 | 11
023G :823006:00:------:-- | 10:0012:000297 | 10:0012 | 21:0163 | 21:0163:000280 | 21:0163:000280:0001:0001:00 |  | 53.0013 | -67.2589 | NGR lake sediment grab sample | <177 micron (NGR) | 98 | 0105:s__05 | 297 | 2.02 | 202 | 0.3 | 0.63 | 41 | 9 | 45 | 36 | 1.8 | 2.57 | 1 | 0.22 | 21 | 4.4 | 0.24 | 144 | 3 | 0.12 | 2 | 29 | 1593 | 14 | 3.5 | 96 |  | 814 | 33 | 9 | 57 | 9
023G :823007:00:------:-- | 10:0012:000298 | 10:0012 | 21:0163 | 21:0163:000281 | 21:0163:000281:0001:0001:00 |  | 53.013 | -66.9169 | NGR lake sediment grab sample | <177 micron (NGR) | 98 | 0106:s__06 | 298 | 1.86 | 133 | 0.5 | 0.84 | 39 | 7 | 40 | 21 | 2.2 | 2.68 | 1 | 0.22 | 29 | 3.8 | 0.35 | 327 | 1 | 0.21 | 2 | 22 | 590 | 6 | 4.1 | 43 |  | 677 | 21 | 14 | 114 | 13
023G :823008:00:------:-- | 10:0012:000299 | 10:0012 | 21:0163 | 21:0163:000282 | 21:0163:000282:0001:0001:00 |  | 53.0644 | -67.0073 | NGR lake sediment grab sample | <177 micron (NGR) | 98 | 0107:s__07 | 299 | 4.73 | 334 | 0.8 | 1.23 | 139 | 35 | 89 | 66 | 5.5 | 6.33 | 10 | 0.54 | 74 | 11.9 | 0.55 | 1821 | 10 | 0.34 | 4 | 82 | 1794 | 16 | 7.1 | 104 |  | 1428 | 52 | 39 | 230 | 24
023G :823010:00:------:-- | 10:0012:000300 | 10:0012 | 21:0163 | 21:0163:000283 | 21:0163:000283:0001:0001:00 |  | 53.0655 | -67.0675 | NGR lake sediment grab sample | <177 micron (NGR) | 98 | 0108:s__08 | 300 | 2.01 | 263 | 0.3 | 0.49 | 54 | 8 | 57 | 35 | 1.3 | 1.38 | 4 | 0.37 | 27 | 7.3 | 0.39 | 179 | 2 | 0.21 | 3 | 33 | 543 | 10 | 4.2 | 85 |  | 1073 | 29 | 6 | 66 | 12
023G :823011:00:------:-- | 10:0012:000301 | 10:0012 | 21:0163 | 21:0163:000284 | 21:0163:000284:0001:0001:00 |  | 53.1114 | -67.0695 | NGR lake sediment grab sample | <177 micron (NGR) | 98 | 0109:s__09 | 301 | 4.79 | 381 | 0.8 | 0.51 | 63 | 24 | 140 | 66 | 2.7 | 3.64 | 11 | 0.97 | 31 | 14.9 | 0.97 | 392 | 6 | 0.36 | 7 | 60 | 2023 | 22 | 9 | 93 |  | 2567 | 84 | 13 | 135 | 20
023G :823012:00:------:-- | 10:0012:000302 | 10:0012 | 21:0163 | 21:0163:000285 | 21:0163:000285:0001:0001:00 |  | 53.1286 | -67.0697 | NGR lake sediment grab sample | <177 micron (NGR) | 98 | 0110:s__10 | 302 | 2.71 | 283 | 0.4 | 0.45 | 32 | 15 | 84 | 42 | 1.5 | 1.91 | 7 | 0.63 | 16 | 11.3 | 0.67 | 210 | 4 | 0.18 | 4 | 43 | 481 | 14 | 5.8 | 68 |  | 1675 | 46 | 7 | 98 | 12
023G :823013:10:------:-- | 10:0012:000303 | 10:0012 | 21:0163 | 21:0163:000286 | 21:0163:000286:0001:0001:00 |  | 53.0935 | -67.1175 | NGR lake sediment grab sample | <177 micron (NGR) | 98 | 0071:ff__1 | 303 | 2.13 | 200 | 0.4 | 0.51 | 62 | 13 | 51 | 38 | 2.5 | 1.2 | 4 | 0.24 | 34 | 4 | 0.23 | 444 | 3 | 0.14 | 2 | 35 | 446 | 11 | 4.3 | 70 |  | 758 | 28 | 13 | 135 | 13
023G :823014:20:823013:10 | 10:0012:000304 | 10:0012 | 21:0163 | 21:0163:000286 | 21:0163:000286:0002:0001:00 |  | 53.0935 | -67.1175 | NGR lake sediment grab sample | <177 micron (NGR) | 98 | 0072:ff__1 | 304 | 1.93 | 174 | 0.4 | 0.52 | 60 | 13 | 47 | 37 | 2.4 | 1.24 | 5 | 0.19 | 33 | 3.4 | 0.2 | 338 | 4 | 0.11 | 2 | 35 | 424 | 10 | 4 | 66 |  | 669 | 28 | 13 | 99 | 11
023G :823015:00:------:-- | 10:0012:000305 | 10:0012 | 21:0163 | 21:0163:000287 | 21:0163:000287:0001:0001:00 |  | 53.0984 | -67.1398 | NGR lake sediment grab sample | <177 micron (NGR) | 98 | 0111:s__11 | 305 | 3.24 | 360 | 0.5 | 0.7 | 59 | 15 | 55 | 25 | 2.5 | 2.11 | 10 | 0.72 | 29 | 6.7 | 0.41 | 390 | 2 | 0.7 | 2 | 32 | 658 | 20 | 5 | 155 |  | 1053 | 33 | 10 | 83 | 22
023G :823016:00:------:-- | 10:0012:000306 | 10:0012 | 21:0163 | 21:0163:000288 | 21:0163:000288:0001:0001:00 |  | 53.1336 | -67.1613 | NGR lake sediment grab sample | <177 micron (NGR) | 98 | 0112:s__12 | 306 | 1.53 | 146 | 0.2 | 0.31 | 22 | 6 | 37 | 21 | 1 | 0.92 | 2 | 0.24 | 11 | 4.2 | 0.26 | 106 | 2 | 0.09 | 2 | 20 | 389 | 10 | 3.2 | 38 |  | 804 | 21 | 4 | 44 | 6
023G :823017:00:------:-- | 10:0012:000307 | 10:0012 | 21:0163 | 21:0163:000289 | 21:0163:000289:0001:0001:00 |  | 53.0998 | -67.2055 | NGR lake sediment grab sample | <177 micron (NGR) | 98 | 0113:s__13 | 307 | 3.71 | 317 | 0.5 | 0.63 | 58 | 13 | 85 | 31 | 2.5 | 2.62 | 6 | 0.66 | 28 | 10.2 | 0.58 | 234 | 3 | 0.49 | 4 | 50 | 629 | 12 | 6.6 | 122 |  | 1606 | 42 | 13 | 134 | 27
023G :823018:00:------:-- | 10:0012:000308 | 10:0012 | 21:0163 | 21:0163:000290 | 21:0163:000290:0001:0001:00 |  | 53.1188 | -67.2102 | NGR lake sediment grab sample | <177 micron (NGR) | 98 | 0114:s__14 | 308 | 6.01 | 607 | 0.9 | 1.05 | 76 | 13 | 91 | 29 | 2.7 | 2.8 | 13 | 1.43 | 35 | 10.7 | 0.74 | 314 | 3 | 1.5 | 4 | 46 | 988 | 20 | 8.2 | 281 |  | 1843 | 53 | 13 | 103 | 48
023G :823019:00:------:-- | 10:0012:000309 | 10:0012 | 21:0163 | 21:0163:000291 | 21:0163:000291:0001:0001:00 |  | 53.1449 | -67.2437 | NGR lake sediment grab sample | <177 micron (NGR) | 98 | 0115:s__15 | 309 | 2.87 | 280 | 0.4 | 0.6 | 40 | 20 | 86 | 44 | 1.9 | 2.37 | 7 | 0.62 | 18 | 14.2 | 0.7 | 256 | 38 | 0.21 | 4 | 47 | 669 | 15 | 7.1 | 85 |  | 1755 | 45 | 9 | 111 | 14
023G :823020:00:------:-- | 10:0012:000310 | 10:0012 | 21:0163 | 21:0163:000292 | 21:0163:000292:0001:0001:00 |  | 53.1434 | -67.2774 | NGR lake sediment grab sample | <177 micron (NGR) | 98 | 0116:s__16 | 310 | 2.08 | 191 | 0.3 | 0.38 | 31 | 9 | 61 | 27 | 1.5 | 1.25 | 2 | 0.28 | 12 | 6 | 0.34 | 129 | 2 | 0.12 | 3 | 32 | 580 | 8 | 5 | 76 |  | 1103 | 31 | 7 | 71 | 10
023G :823022:00:------:-- | 10:0012:000311 | 10:0012 | 21:0163 | 21:0163:000293 | 21:0163:000293:0001:0001:00 |  | 53.1263 | -67.2864 | NGR lake sediment grab sample | <177 micron (NGR) | 99 | 0101:s__01 | 311 | 6.25 | 844 | 0.8 | 1.22 | 49 | 11 | 50 | 12 | 1.8 | 1.82 | 13 | 2 | 25 | 6.5 | 0.52 | 241 | 1 | 1.94 | 2 | 25 | 524 | 19 | 5.2 | 365 |  | 1009 | 31 | 8 | 63 | 34
023G :823024:00:------:-- | 10:0012:000312 | 10:0012 | 21:0163 | 21:0163:000294 | 21:0163:000294:0001:0001:00 |  | 53.1106 | -67.3281 | NGR lake sediment grab sample | <177 micron (NGR) | 99 | 0102:s__02 | 312 | 1.18 | 121 | 0.2 | 0.44 | 26 | 5 | 29 | 15 | 1.4 | 0.65 | 6 | 0.14 | 11 | 4.5 | 0.17 | 139 | 2 | 0.15 | 1 | 14 | 413 | 14 | 2.7 | 62 |  | 588 | 19 | 6 | 37 | 11
023G :823025:00:------:-- | 10:0012:000313 | 10:0012 | 21:0163 | 21:0163:000295 | 21:0163:000295:0001:0001:00 |  | 53.1173 | -67.3542 | NGR lake sediment grab sample | <177 micron (NGR) | 99 | 0103:s__03 | 313 | 2.48 | 174 | 0.6 | 0.37 | 61 | 7 | 58 | 36 | 3.1 | 0.93 | 5 | 0.15 | 27 | 2.8 | 0.15 | 111 | 2 | 0.11 | 2 | 23 | 607 | 17 | 4.7 | 58 |  | 744 | 41 | 16 | 70 | 11
023G :823026:00:------:-- | 10:0012:000314 | 10:0012 | 21:0163 | 21:0163:000296 | 21:0163:000296:0001:0001:00 |  | 53.0994 | -67.3537 | NGR lake sediment grab sample | <177 micron (NGR) | 99 | 0104:s__04 | 314 | 3.65 | 279 | 0.7 | 0.86 | 77 | 15 | 73 | 30 | 2.9 | 2.11 | 6 | 0.5 | 33 | 5.3 | 0.36 | 302 | 6 | 0.55 | 2 | 24 | 1474 | 22 | 5.5 | 151 |  | 1046 | 61 | 15 | 75 | 25
023G :823027:00:------:-- | 10:0012:000315 | 10:0012 | 21:0163 | 21:0163:000297 | 21:0163:000297:0001:0001:00 |  | 53.0993 | -67.328 | NGR lake sediment grab sample | <177 micron (NGR) | 99 | 0105:s__05 | 315 | 4.04 | 247 | 0.9 | 0.56 | 102 | 41 | 90 | 41 | 3.7 | 3.24 | 5 | 0.44 | 40 | 5.7 | 0.34 | 719 | 10 | 0.43 | 3 | 36 | 1769 | 30 | 6.3 | 106 |  | 1195 | 81 | 21 | 110 | 27
023G :823028:00:------:-- | 10:0012:000316 | 10:0012 | 21:0163 | 21:0163:000298 | 21:0163:000298:0001:0001:00 |  | 53.0841 | -67.2678 | NGR lake sediment grab sample | <177 micron (NGR) | 99 | 0106:s__06 | 316 | 3.61 | 349 | 0.6 | 0.67 | 53 | 18 | 72 | 19 | 2.1 | 2.85 | 9 | 0.68 | 26 | 7.9 | 0.48 | 518 | 3 | 0.64 | 2 | 33 | 852 | 15 | 5.9 | 145 |  | 1232 | 46 | 11 | 96 | 30
023G :823029:00:------:-- | 10:0012:000317 | 10:0012 | 21:0163 | 21:0163:000299 | 21:0163:000299:0001:0001:00 |  | 53.0746 | -67.2477 | NGR lake sediment grab sample | <177 micron (NGR) | 99 | 0107:s__07 | 317 | 4.62 | 493 | 0.7 | 1.05 | 72 | 10 | 74 | 25 | 2.3 | 1.99 | 11 | 1.15 | 33 | 8.7 | 0.66 | 255 | 8 | 1.21 | 4 | 39 | 655 | 17 | 7.5 | 249 |  | 1632 | 39 | 12 | 91 | 38
023G :823030:10:------:-- | 10:0012:000318 | 10:0012 | 21:0163 | 21:0163:000300 | 21:0163:000300:0001:0001:00 |  | 53.0697 | -67.2254 | NGR lake sediment grab sample | <177 micron (NGR) | 99 | 0071:ff__1 | 318 | 5.18 | 534 | 0.8 | 1.08 | 81 | 25 | 90 | 18 | 2.3 | 3.35 | 15 | 1.25 | 37 | 13.5 | 0.85 | 484 | 5 | 1.29 | 5 | 43 | 947 | 19 | 8.4 | 259 |  | 2026 | 52 | 11 | 125 | 56
023G :823031:20:823030:10 | 10:0012:000319 | 10:0012 | 21:0163 | 21:0163:000300 | 21:0163:000300:0002:0001:00 |  | 53.0697 | -67.2254 | NGR lake sediment grab sample | <177 micron (NGR) | 99 | 0072:ff__1 | 319 | 5.12 | 506 | 0.8 | 0.93 | 70 | 28 | 88 | 18 | 2 | 3.19 | 7 | 1.19 | 32 | 12.8 | 0.75 | 616 | 6 | 1.17 | 5 | 41 | 817 | 18 | 7.4 | 232 |  | 1897 | 54 | 10 | 114 | 41
023G :823032:00:------:-- | 10:0012:000320 | 10:0012 | 21:0163 | 21:0163:000301 | 21:0163:000301:0001:0001:00 |  | 53.0643 | -67.1519 | NGR lake sediment grab sample | <177 micron (NGR) | 99 | 0108:s__08 | 320 | 1.81 | 176 | 0.3 | 0.52 | 69 | 6 | 44 | 42 | 1.6 | 0.96 | 3 | 0.25 | 34 | 4.6 | 0.23 | 108 | 5 | 0.13 | 3 | 28 | 503 | 13 | 3.7 | 66 |  | 958 | 25 | 8 | 57 | 9
023G :823033:00:------:-- | 10:0012:000321 | 10:0012 | 21:0163 | 21:0163:000302 | 21:0163:000302:0001:0001:00 |  | 53.0756 | -67.1126 | NGR lake sediment grab sample | <177 micron (NGR) | 99 | 0109:s__09 | 321 | 4.67 | 299 | 0.9 | 0.72 | 88 | 23 | 113 | 85 | 3.8 | 8.26 | 10 | 0.55 | 48 | 9.2 | 0.44 | 1009 | 17 | 0.25 | 4 | 48 | 2387 | 19 | 7.5 | 76 |  | 1548 | 72 | 22 | 173 | 24
023G :823034:00:------:-- | 10:0012:000322 | 10:0012 | 21:0163 | 21:0163:000303 | 21:0163:000303:0001:0001:00 |  | 53.0283 | -66.9908 | NGR lake sediment grab sample | <177 micron (NGR) | 99 | 0110:s__10 | 322 | 2.62 | 295 | 0.6 | 0.89 | 71 | 12 | 63 | 45 | 2.9 | 2.12 | 6 | 0.51 | 40 | 9.7 | 0.58 | 615 | 2 | 0.43 | 3 | 45 | 521 | 9 | 6.1 | 91 |  | 1265 | 35 | 17 | 112 | 23
023G :823035:00:------:-- | 10:0012:000323 | 10:0012 | 21:0163 | 21:0163:000304 | 21:0163:000304:0001:0001:00 |  | 52.9985 | -66.9699 | NGR lake sediment grab sample | <177 micron (NGR) | 99 | 0111:s__11 | 323 | 3.34 | 399 | 1 | 0.51 | 70 | 13 | 64 | 32 | 2.3 | 4.91 | 7 | 0.59 | 35 | 11.8 | 0.58 | 2224 | 3 | 0.31 | 3 | 30 | 3158 | 11 | 6.7 | 66 |  | 1539 | 55 | 16 | 193 | 21
023G :823036:00:------:-- | 10:0012:000324 | 10:0012 | 21:0163 | 21:0163:000305 | 21:0163:000305:0001:0001:00 |  | 53.0331 | -67.0588 | NGR lake sediment grab sample | <177 micron (NGR) | 99 | 0112:s__12 | 324 | 4.07 | 285 | 0.7 | 0.83 | 129 | 24 | 82 | 58 | 4.8 | 5.54 | 6 | 0.44 | 68 | 9.9 | 0.47 | 1726 | 5 | 0.31 | 3 | 63 | 1379 | 14 | 6.4 | 92 |  | 1270 | 44 | 29 | 195 | 25
023G :823037:00:------:-- | 10:0012:000325 | 10:0012 | 21:0163 | 21:0163:000306 | 21:0163:000306:0001:0001:00 |  | 53.0328 | -67.092 | NGR lake sediment grab sample | <177 micron (NGR) | 99 | 0113:s__13 | 325 | 4.82 | 580 | 1 | 0.55 | 158 | 109 | 100 | 84 | 2.2 | 14.89 | 16 | 0.68 | 81 | 9.7 | 0.48 | 15381 | 18 | 0.32 | 3 | 97 | 3778 | 22 | 8.7 | 86 |  | 1611 | 78 | 35 | 235 | 28
023G :823038:00:------:-- | 10:0012:000326 | 10:0012 | 21:0163 | 21:0163:000307 | 21:0163:000307:0001:0001:00 |  | 53.03 | -67.1377 | NGR lake sediment grab sample | <177 micron (NGR) | 99 | 0114:s__14 | 326 | 1.52 | 195 | 0.3 | 0.58 | 47 | 9 | 40 | 35 | 1.8 | 0.91 | 4 | 0.31 | 23 | 4.4 | 0.27 | 203 | 3 | 0.22 | 2 | 35 | 531 | 8 | 4 | 82 |  | 720 | 21 | 9 | 68 | 12
023G :823039:00:------:-- | 10:0012:000327 | 10:0012 | 21:0163 | 21:0163:000308 | 21:0163:000308:0001:0001:00 |  | 53.0222 | -67.1921 | NGR lake sediment grab sample | <177 micron (NGR) | 99 | 0115:s__15 | 327 | 1.98 | 315 | 0.5 | 0.67 | 50 | 11 | 52 | 43 | 1.8 | 1.1 | 1 | 0.14 | 22 | 4.2 | 0.19 | 240 | 2 | 0.09 | 2 | 26 | 1241 | 9 | 3.5 | 99 |  | 766 | 30 | 9 | 72 | 11
023G :823040:00:------:-- | 10:0012:000328 | 10:0012 | 21:0163 | 21:0163:000309 | 21:0163:000309:0001:0001:00 |  | 53.0402 | -67.2774 | NGR lake sediment grab sample | <177 micron (NGR) | 99 | 0116:s__16 | 328 | 1.09 | 118 | 0.2 | 0.52 | 42 | 5 | 21 | 22 | 1.6 | 0.45 | 4 | 0.07 | 18 | 1.7 | 0.08 | 64 | 1 | 0.06 | 1 | 18 | 450 | 10 | 2.6 | 63 |  | 372 | 11 | 7 | 45 | 8
023G :823042:00:------:-- | 10:0012:000329 | 10:0012 | 21:0163 | 21:0163:000310 | 21:0163:000310:0001:0001:00 |  | 53.0585 | -67.3212 | NGR lake sediment grab sample | <177 micron (NGR) | 100 | 0101:s__01 | 329 | 6.95 | 773 | 1.1 | 1.43 | 93 | 28 | 77 | 9 | 2.1 | 3.99 | 18 | 1.85 | 42 | 16.1 | 1.03 | 734 | 5 | 2.33 | 4 | 29 | 809 | 24 | 8.7 | 398 |  | 1961 | 60 | 11 | 99 | 53
023G :823043:00:------:-- | 10:0012:000330 | 10:0012 | 21:0163 | 21:0163:000311 | 21:0163:000311:0001:0001:00 |  | 53.0594 | -67.3573 | NGR lake sediment grab sample | <177 micron (NGR) | 100 | 0102:s__02 | 330 | 7.22 | 765 | 1.3 | 2.11 | 80 | 39 | 99 | 14 | 2.1 | 4.59 | 18 | 1.65 | 37 | 19.2 | 1.29 | 1207 | 4 | 2.37 | 4 | 40 | 907 | 29 | 11.1 | 467 |  | 2441 | 85 | 13 | 115 | 52
023G :823044:00:------:-- | 10:0012:000331 | 10:0012 | 21:0163 | 21:0163:000312 | 21:0163:000312:0001:0001:00 |  | 53.0278 | -67.3215 | NGR lake sediment grab sample | <177 micron (NGR) | 100 | 0103:s__03 | 331 | 2.23 | 198 | 0.4 | 0.58 | 69 | 10 | 55 | 43 | 2.9 | 1.38 | 7 | 0.19 | 30 | 5.6 | 0.23 | 211 | 5 | 0.17 | 1 | 33 | 1360 | 11 | 3.5 | 92 |  | 860 | 23 | 14 | 96 | 11
023G :823045:00:------:-- | 10:0012:000332 | 10:0012 | 21:0163 | 21:0163:000313 | 21:0163:000313:0001:0001:00 |  | 53.0123 | -67.3399 | NGR lake sediment grab sample | <177 micron (NGR) | 100 | 0104:s__04 | 332 | 2.36 | 166 | 0.4 | 0.5 | 86 | 10 | 54 | 47 | 3.6 | 1.28 | 6 | 0.12 | 39 | 4.1 | 0.17 | 220 | 5 | 0.08 | 1 | 35 | 1167 | 11 | 3.5 | 62 |  | 674 | 22 | 20 | 74 | 10
023G :823046:00:------:-- | 10:0012:000333 | 10:0012 | 21:0163 | 21:0163:000314 | 21:0163:000314:0001:0001:00 |  | 53.0003 | -67.3125 | NGR lake sediment grab sample | <177 micron (NGR) | 100 | 0105:s__05 | 333 | 1.44 | 177 | 0.3 | 0.87 | 35 | 10 | 43 | 50 | 1.8 | 1.09 | 6 | 0.22 | 22 | 6.4 | 0.31 | 292 | 4 | 0.11 | 1 | 36 | 519 | 6 | 3.1 | 77 |  | 578 | 17 | 10 | 58 | 11
023G :823047:00:------:-- | 10:0012:000334 | 10:0012 | 21:0163 | 21:0163:000315 | 21:0163:000315:0001:0001:00 |  | 53.0181 | -66.8316 | NGR lake sediment grab sample | <177 micron (NGR) | 100 | 0106:s__06 | 334 | 4.6 | 3158 | 1.2 | 1.21 | 98 | 24 | 86 | 45 | 0.1 | 10.66 | 16 | 1.09 | 53 | 18.5 | 1.06 | 54657 | 10 | 0.89 | 4 | 68 | 2674 | 23 | 8.9 | 166 |  | 1921 | 66 | 23 | 145 | 36
023G :823048:00:------:-- | 10:0012:000335 | 10:0012 | 21:0163 | 21:0163:000316 | 21:0163:000316:0001:0001:00 |  | 53.0082 | -66.7891 | NGR lake sediment grab sample | <177 micron (NGR) | 100 | 0107:s__07 | 335 | 2.64 | 239 | 0.6 | 1.34 | 93 | 11 | 70 | 57 | 4.6 | 4.85 | 8 | 0.48 | 65 | 14.8 | 0.55 | 342 | 17 | 0.27 | 2 | 91 | 655 | 11 | 6.4 | 84 |  | 1106 | 42 | 29 | 180 | 19
023G :823049:00:------:-- | 10:0012:000336 | 10:0012 | 21:0163 | 21:0163:000317 | 21:0163:000317:0001:0001:00 |  | 53.0617 | -66.7674 | NGR lake sediment grab sample | <177 micron (NGR) | 100 | 0108:s__08 | 336 | 3.19 | 311 | 0.5 | 1.05 | 84 | 13 | 89 | 49 | 3.4 | 4 | 12 | 0.48 | 60 | 12.5 | 0.64 | 1338 | 12 | 0.32 | 2 | 65 | 1106 | 10 | 6.7 | 90 |  | 1294 | 38 | 21 | 152 | 19
023G :823050:00:------:-- | 10:0012:000337 | 10:0012 | 21:0163 | 21:0163:000318 | 21:0163:000318:0001:0001:00 |  | 53.1044 | -66.7355 | NGR lake sediment grab sample | <177 micron (NGR) | 100 | 0109:s__09 | 337 | 6.6 | 958 | 1.3 | 1.43 | 92 | 20 | 118 | 56 | 2.8 | 7.26 | 20 | 1.81 | 49 | 23.9 | 1.26 | 8650 | 12 | 1.73 | 7 | 73 | 1369 | 24 | 13.2 | 300 |  | 3036 | 88 | 21 | 120 | 63
023G :823051:10:------:-- | 10:0012:000338 | 10:0012 | 21:0163 | 21:0163:000319 | 21:0163:000319:0001:0001:00 |  | 53.1498 | -66.7127 | NGR lake sediment grab sample | <177 micron (NGR) | 100 | 0071:ff__1 | 338 | 2 | 219 | 0.5 | 0.3 | 51 | 2 | 47 | 88 | 2.2 | 0.46 | 13 | 0.25 | 22 | 2.3 | 0.11 | 105 | 3 | 0.27 | 3 | 23 | 1104 | 15 | 5.6 | 60 |  | 1083 | 25 | 9 | 39 | 23
023G :823052:20:823051:10 | 10:0012:000339 | 10:0012 | 21:0163 | 21:0163:000319 | 21:0163:000319:0002:0001:00 |  | 53.1498 | -66.7127 | NGR lake sediment grab sample | <177 micron (NGR) | 100 | 0072:ff__1 | 339 | 1.83 | 207 | 0.4 | 0.28 | 54 | 2 | 44 | 77 | 2.3 | 0.44 | 8 | 0.21 | 25 | 2.3 | 0.11 | 101 | 3 | 0.18 | 3 | 26 | 1283 | 15 | 5.2 | 50 |  | 1030 | 25 | 9 | 46 | 18
023G :823054:00:------:-- | 10:0012:000340 | 10:0012 | 21:0163 | 21:0163:000320 | 21:0163:000320:0001:0001:00 |  | 53.1771 | -66.7208 | NGR lake sediment grab sample | <177 micron (NGR) | 100 | 0110:s__10 | 340 | 6.03 | 638 | 1.3 | 0.95 | 101 | 25 | 121 | 58 | 3.8 | 7.37 | 23 | 1.48 | 52 | 22.8 | 1.17 | 1539 | 10 | 1.09 | 7 | 75 | 2239 | 23 | 11.8 | 184 |  | 2991 | 92 | 21 | 225 | 53
023G :823055:00:------:-- | 10:0012:000341 | 10:0012 | 21:0163 | 21:0163:000321 | 21:0163:000321:0001:0001:00 |  | 53.2159 | -66.7489 | NGR lake sediment grab sample | <177 micron (NGR) | 100 | 0111:s__11 | 341 | 2.8 | 212 | 0.5 | 0.69 | 124 | 12 | 62 | 60 | 5 | 3.22 | 9 | 0.38 | 72 | 9.5 | 0.53 | 422 | 3 | 0.29 | 3 | 75 | 860 | 12 | 6.5 | 60 |  | 1529 | 40 | 26 | 220 | 28
023G :823056:00:------:-- | 10:0012:000342 | 10:0012 | 21:0163 | 21:0163:000322 | 21:0163:000322:0001:0001:00 |  | 53.2348 | -66.7469 | NGR lake sediment grab sample | <177 micron (NGR) | 100 | 0112:s__12 | 342 | 2.44 | 269 | 0.5 | 0.6 | 119 | 10 | 54 | 69 | 4 | 2.56 | 11 | 0.38 | 61 | 7.8 | 0.4 | 458 | 4 | 0.21 | 3 | 53 | 1122 | 13 | 5.4 | 56 |  | 1280 | 39 | 20 | 191 | 27
023G :823057:00:------:-- | 10:0012:000343 | 10:0012 | 21:0163 | 21:0163:000323 | 21:0163:000323:0001:0001:00 |  | 53.2757 | -66.7341 | NGR lake sediment grab sample | <177 micron (NGR) | 100 | 0113:s__13 | 343 | 2.77 | 1150 | 0.6 | 1.15 | 51 | 16 | 66 | 71 | 0.1 | 7.42 | 14 | 0.42 | 39 | 9.6 | 0.5 | 28192 | 2 | 0.22 | 3 | 89 | 2854 | 16 | 8.7 | 91 |  | 1187 | 39 | 22 | 192 | 24
023G :823058:00:------:-- | 10:0012:000344 | 10:0012 | 21:0163 | 21:0163:000324 | 21:0163:000324:0001:0001:00 |  | 53.3054 | -66.7405 | NGR lake sediment grab sample | <177 micron (NGR) | 100 | 0114:s__14 | 344 | 1.81 | 125 | 0.4 | 0.62 | 46 | 10 | 54 | 48 | 2.9 | 1.86 | 7 | 0.25 | 66 | 6.9 | 0.34 | 638 | 5 | 0.15 | 2 | 47 | 689 | 10 | 6.5 | 37 |  | 871 | 28 | 17 | 196 | 16
023G :823059:00:------:-- | 10:0012:000345 | 10:0012 | 21:0163 | 21:0163:000325 | 21:0163:000325:0001:0001:00 |  | 53.3425 | -66.7597 | NGR lake sediment grab sample | <177 micron (NGR) | 100 | 0115:s__15 | 345 | 4.58 | 461 | 0.9 | 0.87 | 65 | 21 | 69 | 16 | 3 | 3.16 | 15 | 1.01 | 29 | 8.4 | 0.53 | 437 | 7 | 1.08 | 2 | 34 | 583 | 17 | 7.3 | 211 |  | 1262 | 50 | 14 | 127 | 29
023G :823060:00:------:-- | 10:0012:000346 | 10:0012 | 21:0163 | 21:0163:000326 | 21:0163:000326:0001:0001:00 |  | 53.3593 | -66.771 | NGR lake sediment grab sample | <177 micron (NGR) | 100 | 0116:s__16 | 346 | 7.44 | 957 | 1 | 1.41 | 68 | 21 | 86 | 11 | 1.8 | 3.6 | 23 | 2.33 | 35 | 18.1 | 1.21 | 524 | 3 | 2.39 | 5 | 36 | 637 | 23 | 9.8 | 394 |  | 2170 | 60 | 10 | 112 | 44
023G :823062:00:------:-- | 10:0012:000347 | 10:0012 | 21:0163 | 21:0163:000327 | 21:0163:000327:0001:0001:00 |  | 53.3926 | -66.753 | NGR lake sediment grab sample | <177 micron (NGR) | 101 | 0101:s__01 | 347 | 0.97 | 87 | 0.2 | 0.44 | 31 | 5 | 30 | 27 | 2.3 | 0.46 | 7 | 0.08 | 14 | 2.6 | 0.12 | 54 | 4 | 0.08 | 1 | 24 | 299 | 6 | 3.8 | 53 |  | 362 | 12 | 13 | 40 | 5
023G :823063:00:------:-- | 10:0012:000348 | 10:0012 | 21:0163 | 21:0163:000328 | 21:0163:000328:0001:0001:00 |  | 53.429 | -66.7746 | NGR lake sediment grab sample | <177 micron (NGR) | 101 | 0102:s__02 | 348 | 1 | 102 | 0.3 | 0.33 | 25 | 4 | 27 | 22 | 2.1 | 0.4 | 6 | 0.12 | 15 | 3.6 | 0.17 | 54 | 2 | 0.09 | 1 | 18 | 271 | 9 | 4.1 | 43 |  | 434 | 12 | 10 | 40 | 4
023G :823064:00:------:-- | 10:0012:000349 | 10:0012 | 21:0163 | 21:0163:000329 | 21:0163:000329:0001:0001:00 |  | 53.4656 | -66.7715 | NGR lake sediment grab sample | <177 micron (NGR) | 101 | 0103:s__03 | 349 | 2.71 | 141 | 1 | 0.38 | 56 | 19 | 62 | 43 | 3 | 3.33 | 11 | 0.13 | 23 | 2.4 | 0.13 | 228 | 9 | 0.13 | 1 | 24 | 1149 | 10 | 6.1 | 53 |  | 518 | 52 | 16 | 89 | 6
023G :823066:00:------:-- | 10:0012:000350 | 10:0012 | 21:0163 | 21:0163:000330 | 21:0163:000330:0001:0001:00 |  | 53.5016 | -66.7551 | NGR lake sediment grab sample | <177 micron (NGR) | 101 | 0104:s__04 | 350 | 5.48 | 336 | 1.2 | 0.72 | 94 | 30 | 123 | 113 | 5 | 3.81 | 13 | 0.7 | 44 | 11.6 | 0.57 | 791 | 6 | 0.74 | 2 | 71 | 2607 | 16 | 17.4 | 141 |  | 1409 | 80 | 29 | 161 | 32
023G :823067:10:------:-- | 10:0012:000351 | 10:0012 | 21:0163 | 21:0163:000331 | 21:0163:000331:0001:0001:00 |  | 53.4904 | -66.699 | NGR lake sediment grab sample | <177 micron (NGR) | 101 | 0071:ff__1 | 351 | 0.92 | 52 | 0.2 | 0.52 | 27 | 4 | 35 | 17 | 1.7 | 0.38 | 6 | 0.04 | 9 | 1.5 | 0.08 | 49 | 3 | 0.05 | 1 | 18 | 308 | 4 | 3.1 | 34 |  | 254 | 9 | 8 | 37 | 3
023G :823068:20:823067:10 | 10:0012:000352 | 10:0012 | 21:0163 | 21:0163:000331 | 21:0163:000331:0002:0001:00 |  | 53.4904 | -66.699 | NGR lake sediment grab sample | <177 micron (NGR) | 101 | 0072:ff__1 | 352 | 0.85 | 50 | 0.2 | 0.47 | 24 | 4 | 35 | 17 | 1.7 | 0.2 | 4 | 0.03 | 9 | 1.2 | 0.07 | 38 | 4 | 0.04 | 1 | 18 | 321 | 4 | 3 | 35 |  | 250 | 10 | 8 | 35 | 3
023G :823069:00:------:-- | 10:0012:000353 | 10:0012 | 21:0163 | 21:0163:000332 | 21:0163:000332:0001:0001:00 |  | 53.4626 | -66.704 | NGR lake sediment grab sample | <177 micron (NGR) | 101 | 0105:s__05 | 353 | 2.35 | 241 | 0.5 | 0.78 | 43 | 12 | 77 | 16 | 2.1 | 1.34 | 10 | 0.45 | 22 | 5.8 | 0.41 | 237 | 2 | 0.61 | 2 | 23 | 421 | 8 | 6.8 | 128 |  | 947 | 36 | 11 | 66 | 21
023G :823070:00:------:-- | 10:0012:000354 | 10:0012 | 21:0163 | 21:0163:000333 | 21:0163:000333:0001:0001:00 |  | 53.4283 | -66.721 | NGR lake sediment grab sample | <177 micron (NGR) | 101 | 0106:s__06 | 354 | 1.79 | 221 | 0.4 | 0.82 | 31 | 7 | 49 | 26 | 2.1 | 1.22 | 6 | 0.34 | 21 | 7.2 | 0.26 | 520 | 2 | 0.34 | 1 | 27 | 315 | 6 | 6.2 | 101 |  | 664 | 20 | 11 | 56 | 11
023G :823071:00:------:-- | 10:0012:000355 | 10:0012 | 21:0163 | 21:0163:000334 | 21:0163:000334:0001:0001:00 |  | 53.4179 | -66.6911 | NGR lake sediment grab sample | <177 micron (NGR) | 101 | 0107:s__07 | 355 | 2.4 | 182 | 0.6 | 0.25 | 39 | 10 | 61 | 39 | 2 | 1.09 | 11 | 0.27 | 16 | 5.1 | 0.23 | 179 | 2 | 0.22 | 1 | 18 | 1201 | 10 | 4.9 | 59 |  | 947 | 53 | 9 | 65 | 9
023G :823072:00:------:-- | 10:0012:000356 | 10:0012 | 21:0163 | 21:0163:000335 | 21:0163:000335:0001:0001:00 |  | 53.3648 | -66.7039 | NGR lake sediment grab sample | <177 micron (NGR) | 101 | 0108:s__08 | 356 | 1.96 | 195 | 0.4 | 0.6 | 28 | 8 | 63 | 28 | 1.6 | 2.09 | 5 | 0.31 | 12 | 7.6 | 0.32 | 300 | 3 | 0.23 | 1 | 25 | 691 | 7 | 4.6 | 103 |  | 685 | 40 | 7 | 69 | 6
023G :823073:00:------:-- | 10:0012:000357 | 10:0012 | 21:0163 | 21:0163:000336 | 21:0163:000336:0001:0001:00 |  | 53.3483 | -66.6995 | NGR lake sediment grab sample | <177 micron (NGR) | 101 | 0109:s__09 | 357 | 2.96 | 327 | 0.6 | 0.85 | 48 | 10 | 81 | 30 | 2.4 | 2.68 | 13 | 0.59 | 35 | 5.4 | 0.39 | 618 | 7 | 0.67 | 3 | 33 | 955 | 12 | 7.2 | 145 |  | 1125 | 63 | 11 | 176 | 27
023G :823074:00:------:-- | 10:0012:000358 | 10:0012 | 21:0163 | 21:0163:000337 | 21:0163:000337:0001:0001:00 |  | 53.3125 | -66.6853 | NGR lake sediment grab sample | <177 micron (NGR) | 101 | 0110:s__10 | 358 | 4.79 | 327 | 0.9 | 0.67 | 70 | 21 | 98 | 50 | 3.5 | 5.85 | 11 | 0.56 | 35 | 10.3 | 0.53 | 1505 | 17 | 0.49 | 3 | 52 | 1774 | 18 | 9.3 | 109 |  | 1482 | 76 | 20 | 224 | 19
023G :823075:00:------:-- | 10:0012:000359 | 10:0012 | 21:0163 | 21:0163:000338 | 21:0163:000338:0001:0001:00 |  | 53.2933 | -66.6817 | NGR lake sediment grab sample | <177 micron (NGR) | 101 | 0111:s__11 | 359 | 3.09 | 571 | 0.7 | 0.74 | 49 | 15 | 89 | 31 | 1.6 | 20.59 | 15 | 0.49 | 31 | 7.7 | 0.54 | 9415 | 3 | 0.5 | 1 | 34 | 1339 | 10 | 8.8 | 110 |  | 1189 | 57 | 19 | 99 | 24
023G :823076:00:------:-- | 10:0012:000360 | 10:0012 | 21:0163 | 21:0163:000339 | 21:0163:000339:0001:0001:00 |  | 53.243 | -66.6961 | NGR lake sediment grab sample | <177 micron (NGR) | 101 | 0112:s__12 | 360 | 4.98 | 511 | 0.9 | 0.74 | 133 | 13 | 102 | 55 | 4.4 | 5.58 | 13 | 1.13 | 71 | 16.7 | 0.9 | 1063 | 5 | 0.82 | 4 | 69 | 1571 | 17 | 9.2 | 152 |  | 2270 | 68 | 23 | 213 | 40
023G :823077:00:------:-- | 10:0012:000361 | 10:0012 | 21:0163 | 21:0163:000340 | 21:0163:000340:0001:0001:00 |  | 53.2119 | -66.6935 | NGR lake sediment grab sample | <177 micron (NGR) | 101 | 0113:s__13 | 361 | 3.7 | 401 | 0.8 | 0.71 | 132 | 20 | 88 | 80 | 4.5 | 3.55 | 10 | 0.75 | 80 | 14.6 | 0.71 | 928 | 11 | 0.51 | 4 | 80 | 1032 | 15 | 7.7 | 101 |  | 1910 | 55 | 26 | 212 | 35
023G :823078:00:------:-- | 10:0012:000362 | 10:0012 | 21:0163 | 21:0163:000341 | 21:0163:000341:0001:0001:00 |  | 53.1858 | -66.6742 | NGR lake sediment grab sample | <177 micron (NGR) | 101 | 0114:s__14 | 362 | 6.1 | 698 | 1.3 | 1.18 | 97 | 17 | 99 | 27 | 3.5 | 4.62 | 19 | 1.58 | 50 | 19.3 | 1.04 | 1232 | 2 | 1.59 | 7 | 62 | 993 | 20 | 12.3 | 258 |  | 2970 | 77 | 20 | 135 | 70
023G :823079:00:------:-- | 10:0012:000363 | 10:0012 | 21:0163 | 21:0163:000342 | 21:0163:000342:0001:0001:00 |  | 53.1157 | -66.6696 | NGR lake sediment grab sample | <177 micron (NGR) | 101 | 0115:s__15 | 363 | 4.35 | 782 | 1 | 0.88 | 77 | 13 | 80 | 44 | 2.3 | 7.86 | 15 | 1.06 | 46 | 12.8 | 0.79 | 4187 | 7 | 0.96 | 5 | 64 | 1189 | 14 | 8.7 | 165 |  | 2144 | 64 | 18 | 114 | 45
023G :823080:00:------:-- | 10:0012:000364 | 10:0012 | 21:0163 | 21:0163:000343 | 21:0163:000343:0001:0001:00 |  | 53.0702 | -66.7279 | NGR lake sediment grab sample | <177 micron (NGR) | 101 | 0116:s__16 | 364 | 4.73 | 1486 | 1 | 0.9 | 80 | 20 | 87 | 45 | 0.1 | 10.22 | 16 | 1.11 | 43 | 20.2 | 0.95 | 46250 | 48 | 0.77 | 4 | 58 | 2783 | 19 | 9.3 | 155 |  | 2135 | 70 | 19 | 143 | 33
023G :823082:00:------:-- | 10:0012:000365 | 10:0012 | 21:0163 | 21:0163:000344 | 21:0163:000344:0001:0001:00 |  | 53.043 | -66.7237 | NGR lake sediment grab sample | <177 micron (NGR) | 102 | 0101:s__01 | 365 | 6.36 | 563 | 1.7 | 0.71 | 80 | 19 | 114 | 35 | 3.5 | 8.32 | 19 | 1.49 | 40 | 21.8 | 1.06 | 1272 | 3 | 0.96 | 6 | 59 | 1323 | 19 | 12.8 | 156 |  | 3070 | 95 | 20 | 126 | 63
023G :823083:00:------:-- | 10:0012:000366 | 10:0012 | 21:0163 | 21:0163:000345 | 21:0163:000345:0001:0001:00 |  | 53.009 | -66.6311 | NGR lake sediment grab sample | <177 micron (NGR) | 102 | 0102:s__02 | 366 | 5.47 | 598 | 1.2 | 0.88 | 171 | 34 | 125 | 77 | 4.7 | 7.98 | 18 | 1.14 | 83 | 21.4 | 1.14 | 1448 | 12 | 0.61 | 5 | 87 | 2132 | 21 | 9.8 | 112 |  | 2867 | 80 | 25 | 230 | 32
023G :823084:00:------:-- | 10:0012:000367 | 10:0012 | 21:0163 | 21:0163:000346 | 21:0163:000346:0001:0001:00 |  | 53.0143 | -66.5378 | NGR lake sediment grab sample | <177 micron (NGR) | 102 | 0103:s__03 | 367 | 4.87 | 520 | 1 | 1.44 | 80 | 8 | 68 | 9 | 3 | 7.34 | 17 | 1.23 | 39 | 8.1 | 0.72 | 663 | 10 | 1.66 | 5 | 18 | 755 | 15 | 9 | 278 |  | 2707 | 61 | 17 | 60 | 63
023G :823085:00:------:-- | 10:0012:000368 | 10:0012 | 21:0163 | 21:0163:000347 | 21:0163:000347:0001:0001:00 |  | 53.0586 | -66.3859 | NGR lake sediment grab sample | <177 micron (NGR) | 102 | 0104:s__04 | 368 | 4.7 | 806 | 1.3 | 1.1 | 256 | 17 | 85 | 68 | 7.9 | 9.99 | 14 | 1.07 | 168 | 12.7 | 0.63 | 3151 | 30 | 1 | 6 | 53 | 2380 | 19 | 11.5 | 176 |  | 2322 | 73 | 45 | 171 | 50
023G :823086:00:------:-- | 10:0012:000369 | 10:0012 | 21:0163 | 21:0163:000348 | 21:0163:000348:0001:0001:00 |  | 53.0987 | -66.4008 | NGR lake sediment grab sample | <177 micron (NGR) | 102 | 0105:s__05 | 369 | 6.84 | 863 | 1.5 | 1.85 | 74 | 13 | 56 | 13 | 3.5 | 3.09 | 21 | 2.18 | 37 | 13.1 | 0.79 | 563 | 4 | 2.37 | 9 | 26 | 634 | 21 | 10 | 386 |  | 2766 | 55 | 20 | 71 | 51
023G :823087:10:------:-- | 10:0012:000370 | 10:0012 | 21:0163 | 21:0163:000349 | 21:0163:000349:0001:0001:00 |  | 53.1235 | -66.3972 | NGR lake sediment grab sample | <177 micron (NGR) | 102 | 0071:ff__1 | 370 | 6.44 | 755 | 1.2 | 1.7 | 84 | 11 | 72 | 12 | 3.3 | 3.28 | 20 | 1.91 | 39 | 12.4 | 0.87 | 598 | 5 | 2.13 | 9 | 24 | 793 | 19 | 9.6 | 354 |  | 3176 | 60 | 18 | 73 | 69
023G :823088:20:823087:10 | 10:0012:000371 | 10:0012 | 21:0163 | 21:0163:000349 | 21:0163:000349:0002:0001:00 |  | 53.1235 | -66.3972 | NGR lake sediment grab sample | <177 micron (NGR) | 102 | 0072:ff__1 | 371 | 6.4 | 757 | 1.3 | 1.68 | 82 | 12 | 77 | 14 | 3.4 | 3.44 | 18 | 1.88 | 43 | 13.1 | 0.91 | 614 | 6 | 2.12 | 9 | 25 | 796 | 20 | 9.9 | 347 |  | 3213 | 63 | 19 | 77 | 67
023G :823089:00:------:-- | 10:0012:000372 | 10:0012 | 21:0163 | 21:0163:000350 | 21:0163:000350:0001:0001:00 |  | 53.1429 | -66.4013 | NGR lake sediment grab sample | <177 micron (NGR) | 102 | 0106:s__06 | 372 | 6.4 | 716 | 1.4 | 1.43 | 66 | 9 | 77 | 15 | 2.9 | 4.03 | 18 | 1.9 | 34 | 14.7 | 0.94 | 551 | 5 | 2.03 | 8 | 23 | 681 | 19 | 9.5 | 318 |  | 3064 | 72 | 16 | 84 | 76
023G :823090:00:------:-- | 10:0012:000373 | 10:0012 | 21:0163 | 21:0163:000351 | 21:0163:000351:0001:0001:00 |  | 53.2035 | -66.4247 | NGR lake sediment grab sample | <177 micron (NGR) | 102 | 0107:s__07 | 373 | 4.25 | 970 | 1 | 0.84 | 91 | 20 | 85 | 32 | 0.1 | 18.54 | 16 | 1.06 | 58 | 13 | 0.64 | 23495 | 21 | 0.96 | 3 | 47 | 1577 | 17 | 9 | 161 |  | 1936 | 74 | 26 | 191 | 63
023G :823091:00:------:-- | 10:0012:000374 | 10:0012 | 21:0163 | 21:0163:000352 | 21:0163:000352:0001:0001:00 |  | 53.2194 | -66.415 | NGR lake sediment grab sample | <177 micron (NGR) | 102 | 0108:s__08 | 374 | 6.59 | 773 | 1.2 | 1.58 | 49 | 7 | 50 | 10 | 1.8 | 2.45 | 19 | 1.97 | 25 | 8.9 | 0.7 | 439 | 2 | 2.33 | 6 | 17 | 586 | 17 | 7.6 | 377 |  | 2320 | 46 | 11 | 55 | 49
023G :823093:00:------:-- | 10:0012:000375 | 10:0012 | 21:0163 | 21:0163:000353 | 21:0163:000353:0001:0001:00 |  | 53.2545 | -66.4275 | NGR lake sediment grab sample | <177 micron (NGR) | 102 | 0109:s__09 | 375 | 6.26 | 769 | 1.3 | 1.29 | 71 | 11 | 81 | 23 | 2.9 | 4.02 | 20 | 1.99 | 35 | 15.1 | 0.88 | 523 | 5 | 1.93 | 6 | 27 | 756 | 21 | 8.6 | 305 |  | 2491 | 70 | 16 | 98 | 78
023G :823094:00:------:-- | 10:0012:000376 | 10:0012 | 21:0163 | 21:0163:000354 | 21:0163:000354:0001:0001:00 |  | 53.29 | -66.4095 | NGR lake sediment grab sample | <177 micron (NGR) | 102 | 0110:s__10 | 376 | 7.82 | 922 | 1.5 | 1.51 | 95 | 22 | 135 | 41 | 3.3 | 4.29 | 22 | 2.49 | 44 | 25 | 1.63 | 599 | 5 | 2.26 | 11 | 59 | 845 | 27 | 12.6 | 347 |  | 4560 | 99 | 17 | 102 | 101
023G :823095:00:------:-- | 10:0012:000377 | 10:0012 | 21:0163 | 21:0163:000355 | 21:0163:000355:0001:0001:00 |  | 53.3266 | -66.4115 | NGR lake sediment grab sample | <177 micron (NGR) | 102 | 0111:s__11 | 377 | 7.82 | 896 | 1.5 | 1.62 | 101 | 21 | 138 | 46 | 4.3 | 4.51 | 32 | 2.54 | 51 | 29.3 | 1.7 | 634 | 2 | 2.35 | 11 | 65 | 988 | 29 | 13.5 | 369 |  | 4255 | 100 | 18 | 109 | 94
023G :823096:00:------:-- | 10:0012:000378 | 10:0012 | 21:0163 | 21:0163:000356 | 21:0163:000356:0001:0001:00 |  | 53.353 | -66.3988 | NGR lake sediment grab sample | <177 micron (NGR) | 102 | 0112:s__12 | 378 | 1.4 | 162 | 0.4 | 0.62 | 53 | 6 | 39 | 41 | 2.6 | 2.48 | 7 | 0.15 | 44 | 3.9 | 0.17 | 430 | 5 | 0.14 | 1 | 35 | 408 | 7 | 3.9 | 81 |  | 401 | 16 | 14 | 178 | 18
023G :823097:00:------:-- | 10:0012:000379 | 10:0012 | 21:0163 | 21:0163:000357 | 21:0163:000357:0001:0001:00 |  | 53.3959 | -66.4492 | NGR lake sediment grab sample | <177 micron (NGR) | 102 | 0113:s__13 | 379 | 1.91 | 198 | 0.4 | 0.72 | 59 | 7 | 47 | 36 | 2.1 | 1.33 | 6 | 0.38 | 35 | 6 | 0.3 | 271 | 2 | 0.39 | 2 | 30 | 507 | 10 | 4.7 | 98 |  | 699 | 21 | 13 | 158 | 30
023G :823098:00:------:-- | 10:0012:000380 | 10:0012 | 21:0163 | 21:0163:000358 | 21:0163:000358:0001:0001:00 |  | 53.4087 | -66.4189 | NGR lake sediment grab sample | <177 micron (NGR) | 102 | 0114:s__14 | 380 | 3.89 | 398 | 1 | 0.84 | 98 | 17 | 112 | 55 | 3.6 | 15.37 | 16 | 0.8 | 52 | 11.2 | 0.61 | 2175 | 27 | 0.7 | 3 | 47 | 2470 | 15 | 9.2 | 128 |  | 1756 | 77 | 23 | 237 | 56
023G :823099:00:------:-- | 10:0012:000381 | 10:0012 | 21:0163 | 21:0163:000359 | 21:0163:000359:0001:0001:00 |  | 53.4209 | -66.3831 | NGR lake sediment grab sample | <177 micron (NGR) | 102 | 0115:s__15 | 381 | 2.62 | 218 | 0.7 | 1.96 | 61 | 11 | 102 | 45 | 3 | 4.12 | 11 | 0.69 | 35 | 12.1 | 0.85 | 692 | 5 | 0.66 | 8 | 63 | 501 | 10 | 7.4 | 167 |  | 2948 | 55 | 17 | 142 | 53
023G :823100:00:------:-- | 10:0012:000382 | 10:0012 | 21:0163 | 21:0163:000360 | 21:0163:000360:0001:0001:00 |  | 53.4443 | -66.3778 | NGR lake sediment grab sample | <177 micron (NGR) | 102 | 0116:s__16 | 382 | 1.4 | 190 | 0.4 | 0.94 | 69 | 10 | 66 | 51 | 2.8 | 2.65 | 7 | 0.25 | 33 | 8.8 | 0.44 | 256 | 4 | 0.26 | 4 | 50 | 452 | 8 | 4.8 | 92 |  | 1356 | 31 | 15 | 128 | 27
023G :823102:00:------:-- | 10:0012:000383 | 10:0012 | 21:0163 | 21:0163:000361 | 21:0163:000361:0001:0001:00 |  | 53.4731 | -66.3734 | NGR lake sediment grab sample | <177 micron (NGR) | 103 | 0101:s__01 | 383 | 4.77 | 616 | 1 | 1.41 | 64 | 14 | 101 | 23 | 2.9 | 2.85 | 18 | 1.46 | 33 | 13.4 | 0.92 | 550 | 3 | 1.55 | 7 | 45 | 561 | 17 | 8.1 | 259 |  | 2894 | 56 | 14 | 116 | 87
023G :823103:00:------:-- | 10:0012:000384 | 10:0012 | 21:0163 | 21:0163:000362 | 21:0163:000362:0001:0001:00 |  | 53.4997 | -66.3889 | NGR lake sediment grab sample | <177 micron (NGR) | 103 | 0102:s__02 | 384 | 6.18 | 719 | 1.3 | 1.34 | 77 | 11 | 89 | 15 | 2.7 | 4.35 | 18 | 1.84 | 34 | 14 | 0.89 | 2241 | 2 | 2.08 | 8 | 31 | 679 | 21 | 9 | 313 |  | 3789 | 65 | 14 | 83 | 79
023G :823104:00:------:-- | 10:0012:000385 | 10:0012 | 21:0163 | 21:0163:000363 | 21:0163:000363:0001:0001:00 |  | 53.4873 | -66.3179 | NGR lake sediment grab sample | <177 micron (NGR) | 103 | 0103:s__03 | 385 | 6.79 | 816 | 1.4 | 1.53 | 110 | 20 | 126 | 50 | 3.8 | 4.27 | 23 | 2.1 | 56 | 19 | 1.17 | 1359 | 4 | 2.05 | 9 | 75 | 1153 | 23 | 11.4 | 318 |  | 3501 | 85 | 21 | 145 | 113
023G :823105:00:------:-- | 10:0012:000386 | 10:0012 | 21:0163 | 21:0163:000364 | 21:0163:000364:0001:0001:00 |  | 53.4416 | -66.308 | NGR lake sediment grab sample | <177 micron (NGR) | 103 | 0104:s__04 | 386 | 4.46 | 775 | 1.1 | 0.94 | 118 | 18 | 88 | 38 | 3.4 | 8.42 | 17 | 1.08 | 55 | 14.1 | 0.75 | 4371 | 6 | 1.03 | 6 | 46 | 1560 | 15 | 9.7 | 173 |  | 2793 | 76 | 22 | 149 | 59
023G :823106:00:------:-- | 10:0012:000387 | 10:0012 | 21:0163 | 21:0163:000365 | 21:0163:000365:0001:0001:00 |  | 53.4155 | -66.3056 | NGR lake sediment grab sample | <177 micron (NGR) | 103 | 0105:s__05 | 387 | 1.48 | 199 | 0.4 | 0.78 | 27 | 3 | 41 | 25 | 1.5 | 1.42 | 7 | 0.36 | 15 | 6.4 | 0.33 | 184 | 7 | 0.37 | 2 | 27 | 325 | 7 | 3.7 | 85 |  | 971 | 21 | 7 | 55 | 25
023G :823107:00:------:-- | 10:0012:000388 | 10:0012 | 21:0163 | 21:0163:000366 | 21:0163:000366:0001:0001:00 |  | 53.3994 | -66.2966 | NGR lake sediment grab sample | <177 micron (NGR) | 103 | 0106:s__06 | 388 | 4.48 | 468 | 1.2 | 1.05 | 100 | 13 | 98 | 37 | 4 | 4.15 | 16 | 1.1 | 55 | 15 | 0.82 | 732 | 6 | 1.09 | 7 | 42 | 928 | 15 | 9.7 | 177 |  | 2907 | 69 | 22 | 144 | 62
023G :823108:10:------:-- | 10:0012:000389 | 10:0012 | 21:0163 | 21:0163:000367 | 21:0163:000367:0001:0001:00 |  | 53.378 | -66.3743 | NGR lake sediment grab sample | <177 micron (NGR) | 103 | 0071:ff__1 | 389 | 2.06 | 260 | 0.7 | 0.93 | 86 | 15 | 75 | 52 | 3.4 | 5.77 | 10 | 0.32 | 49 | 8.9 | 0.48 | 1206 | 16 | 0.33 | 4 | 52 | 667 | 9 | 6 | 90 |  | 1645 | 47 | 20 | 203 | 36
023G :823110:20:823108:10 | 10:0012:000390 | 10:0012 | 21:0163 | 21:0163:000367 | 21:0163:000367:0002:0001:00 |  | 53.378 | -66.3743 | NGR lake sediment grab sample | <177 micron (NGR) | 103 | 0072:ff__1 | 390 | 2.07 | 260 | 0.7 | 0.95 | 87 | 15 | 76 | 51 | 3.9 | 5.76 | 14 | 0.33 | 50 | 9.1 | 0.48 | 1116 | 16 | 0.34 | 4 | 53 | 671 | 10 | 6.1 | 95 |  | 1667 | 47 | 21 | 217 | 36
023G :823111:00:------:-- | 10:0012:000391 | 10:0012 | 21:0163 | 21:0163:000368 | 21:0163:000368:0001:0001:00 |  | 53.3572 | -66.3671 | NGR lake sediment grab sample | <177 micron (NGR) | 103 | 0107:s__07 | 391 | 3.5 | 416 | 0.9 | 1.36 | 73 | 19 | 126 | 58 | 2.8 | 3.17 | 13 | 0.92 | 33 | 11.1 | 0.89 | 439 | 9 | 0.93 | 8 | 62 | 755 | 14 | 7.8 | 194 |  | 3207 | 68 | 14 | 129 | 52
023G :823112:00:------:-- | 10:0012:000392 | 10:0012 | 21:0163 | 21:0163:000369 | 21:0163:000369:0001:0001:00 |  | 53.3149 | -66.3664 | NGR lake sediment grab sample | <177 micron (NGR) | 103 | 0108:s__08 | 392 | 5.21 | 939 | 1.2 | 1 | 102 | 17 | 97 | 48 | 2.9 | 7.77 | 19 | 1.37 | 52 | 15.2 | 0.77 | 5174 | 11 | 1.18 | 5 | 67 | 1701 | 19 | 11.2 | 200 |  | 2283 | 71 | 23 | 160 | 68
023G :823113:00:------:-- | 10:0012:000393 | 10:0012 | 21:0163 | 21:0163:000370 | 21:0163:000370:0001:0001:00 |  | 53.2773 | -66.3663 | NGR lake sediment grab sample | <177 micron (NGR) | 103 | 0109:s__09 | 393 | 2.41 | 306 | 0.6 | 0.88 | 48 | 7 | 44 | 22 | 1.7 | 1.67 | 7 | 0.63 | 22 | 7 | 0.41 | 307 | 3 | 0.67 | 3 | 31 | 475 | 9 | 4.5 | 143 |  | 1419 | 28 | 10 | 96 | 30
023G :823114:00:------:-- | 10:0012:000394 | 10:0012 | 21:0163 | 21:0163:000371 | 21:0163:000371:0001:0001:00 |  | 53.2479 | -66.3519 | NGR lake sediment grab sample | <177 micron (NGR) | 103 | 0110:s__10 | 394 | 6.49 | 744 | 1.5 | 1.61 | 93 | 15 | 119 | 26 | 4.3 | 3.46 | 22 | 1.97 | 47 | 17.2 | 1.19 | 677 | 2 | 2.01 | 11 | 50 | 910 | 22 | 12.2 | 308 |  | 4493 | 82 | 22 | 105 | 101
023G :823115:00:------:-- | 10:0012:000395 | 10:0012 | 21:0163 | 21:0163:000372 | 21:0163:000372:0001:0001:00 |  | 53.2184 | -66.3487 | NGR lake sediment grab sample | <177 micron (NGR) | 103 | 0111:s__11 | 395 | 1.86 | 231 | 0.5 | 0.75 | 49 | 11 | 41 | 28 | 1.6 | 1.43 | 5 | 0.37 | 26 | 6.1 | 0.28 | 524 | 3 | 0.34 | 3 | 25 | 518 | 10 | 3.8 | 88 |  | 760 | 28 | 11 | 130 | 21
023G :823116:00:------:-- | 10:0012:000396 | 10:0012 | 21:0163 | 21:0163:000373 | 21:0163:000373:0001:0001:00 |  | 53.2027 | -66.3473 | NGR lake sediment grab sample | <177 micron (NGR) | 103 | 0112:s__12 | 396 | 2.01 | 253 | 0.5 | 0.68 | 42 | 9 | 49 | 28 | 1.7 | 1.34 | 5 | 0.47 | 22 | 6.9 | 0.35 | 243 | 3 | 0.43 | 3 | 29 | 473 | 8 | 4.1 | 97 |  | 1025 | 32 | 10 | 108 | 26
023G :823117:00:------:-- | 10:0012:000397 | 10:0012 | 21:0163 | 21:0163:000374 | 21:0163:000374:0001:0001:00 |  | 53.1595 | -66.3343 | NGR lake sediment grab sample | <177 micron (NGR) | 103 | 0113:s__13 | 397 | 0.85 | 130 | 0.3 | 0.62 | 18 | 8 | 24 | 15 | 0.8 | 1.39 | 1 | 0.11 | 10 | 1.9 | 0.12 | 696 | 3 | 0.1 | 1 | 18 | 358 | 5 | 2 | 55 |  | 252 | 12 | 5 | 91 | 8
023G :823118:00:------:-- | 10:0012:000398 | 10:0012 | 21:0163 | 21:0163:000375 | 21:0163:000375:0001:0001:00 |  | 53.117 | -66.3378 | NGR lake sediment grab sample | <177 micron (NGR) | 103 | 0114:s__14 | 398 | 6.49 | 802 | 1.4 | 1.52 | 88 | 13 | 90 | 16 | 2.8 | 5 | 19 | 1.96 | 45 | 16.6 | 0.9 | 1831 | 5 | 2.09 | 9 | 27 | 883 | 22 | 10.3 | 341 |  | 3438 | 79 | 18 | 89 | 101
023G :823119:00:------:-- | 10:0012:000399 | 10:0012 | 21:0163 | 21:0163:000376 | 21:0163:000376:0001:0001:00 |  | 53.1203 | -66.2905 | NGR lake sediment grab sample | <177 micron (NGR) | 103 | 0115:s__15 | 399 | 6.62 | 868 | 1.4 | 1.75 | 71 | 12 | 80 | 8 | 2.2 | 3.99 | 19 | 2.12 | 36 | 11.7 | 0.83 | 3112 | 2 | 2.32 | 8 | 24 | 809 | 20 | 9.1 | 371 |  | 3335 | 63 | 15 | 64 | 76
023G :823120:00:------:-- | 10:0012:000400 | 10:0012 | 21:0163 | 21:0163:000377 | 21:0163:000377:0001:0001:00 |  | 53.1238 | -66.2613 | NGR lake sediment grab sample | <177 micron (NGR) | 103 | 0116:s__16 | 400 | 5.87 | 680 | 1.3 | 1.39 | 79 | 13 | 98 | 22 | 2.9 | 3.65 | 15 | 1.68 | 42 | 14.7 | 0.92 | 731 | 3 | 1.76 | 9 | 40 | 768 | 16 | 10.1 | 274 |  | 3513 | 72 | 19 | 109 | 75
023G :823122:00:------:-- | 10:0012:000401 | 10:0012 | 21:0163 | 21:0163:000378 | 21:0163:000378:0001:0001:00 |  | 53.0923 | -66.2435 | NGR lake sediment grab sample | <177 micron (NGR) | 104 | 0101:s__01 | 401 | 5.66 | 662 | 1.3 | 1.45 | 91 | 11 | 99 | 16 | 3.3 | 4.4 | 18 | 1.63 | 45 | 14 | 0.96 | 870 | 1 | 1.78 | 10 | 28 | 890 | 20 | 10.2 | 272 |  | 4146 | 80 | 19 | 86 | 81
023G :823123:00:------:-- | 10:0012:000402 | 10:0012 | 21:0163 | 21:0163:000379 | 21:0163:000379:0001:0001:00 |  | 53.1475 | -66.2665 | NGR lake sediment grab sample | <177 micron (NGR) | 104 | 0102:s__02 | 402 | 6.73 | 764 | 1.5 | 1.58 | 98 | 21 | 121 | 26 | 3.4 | 5.61 | 18 | 1.97 | 49 | 19.9 | 1.1 | 1630 | 5 | 1.98 | 10 | 47 | 1149 | 19 | 10.8 | 297 |  | 4130 | 89 | 19 | 119 | 91
023G :823124:00:------:-- | 10:0012:000403 | 10:0012 | 21:0163 | 21:0163:000380 | 21:0163:000380:0001:0001:00 |  | 53.1624 | -66.3091 | NGR lake sediment grab sample | <177 micron (NGR) | 104 | 0103:s__03 | 403 | 0.92 | 176 | 0.2 | 0.53 | 69 | 6 | 23 | 22 | 2.5 | 0.57 | 1 | 0.05 | 35 | 1 | 0.07 | 103 | 7 | 0.05 | 1 | 25 | 421 | 3 | 2.9 | 75 |  | 257 | 13 | 14 | 87 | 6
023G :823125:10:------:-- | 10:0012:000404 | 10:0012 | 21:0163 | 21:0163:000381 | 21:0163:000381:0001:0001:00 |  | 53.1953 | -66.2849 | NGR lake sediment grab sample | <177 micron (NGR) | 104 | 0071:ff__1 | 404 | 3.26 | 389 | 0.8 | 1.02 | 87 | 11 | 75 | 35 | 3 | 4.22 | 11 | 0.8 | 47 | 9.6 | 0.6 | 422 | 6 | 0.77 | 5 | 34 | 1247 | 12 | 6.5 | 146 |  | 1931 | 53 | 17 | 126 | 45
023G :823126:20:823125:10 | 10:0012:000405 | 10:0012 | 21:0163 | 21:0163:000381 | 21:0163:000381:0002:0001:00 |  | 53.1953 | -66.2849 | NGR lake sediment grab sample | <177 micron (NGR) | 104 | 0072:ff__1 | 405 | 3.39 | 412 | 0.9 | 1.11 | 92 | 11 | 79 | 35 | 3.1 | 4.47 | 4 | 0.85 | 48 | 9.9 | 0.62 | 468 | 5 | 0.82 | 5 | 35 | 1292 | 11 | 6.7 | 153 |  | 2010 | 55 | 18 | 127 | 47
023G :823127:00:------:-- | 10:0012:000406 | 10:0012 | 21:0163 | 21:0163:000382 | 21:0163:000382:0001:0001:00 |  | 53.2207 | -66.3248 | NGR lake sediment grab sample | <177 micron (NGR) | 104 | 0104:s__04 | 406 | 6.02 | 710 | 1.4 | 1.48 | 93 | 16 | 121 | 35 | 3.9 | 3.7 | 15 | 1.82 | 51 | 16.2 | 1.13 | 668 | 4 | 1.8 | 10 | 51 | 739 | 19 | 12 | 292 |  | 3984 | 77 | 22 | 109 | 90
023G :823128:00:------:-- | 10:0012:000407 | 10:0012 | 21:0163 | 21:0163:000383 | 21:0163:000383:0001:0001:00 |  | 53.2425 | -66.2857 | NGR lake sediment grab sample | <177 micron (NGR) | 104 | 0105:s__05 | 407 | 1.56 | 176 | 0.5 | 0.56 | 107 | 14 | 39 | 28 | 2.8 | 2.36 | 1 | 0.16 | 56 | 2.9 | 0.17 | 574 | 5 | 0.17 | 2 | 25 | 510 | 6 | 3.7 | 53 |  | 581 | 25 | 15 | 127 | 17
023G :823129:00:------:-- | 10:0012:000408 | 10:0012 | 21:0163 | 21:0163:000384 | 21:0163:000384:0001:0001:00 |  | 53.2878 | -66.3029 | NGR lake sediment grab sample | <177 micron (NGR) | 104 | 0106:s__06 | 408 | 2.67 | 319 | 0.7 | 1.13 | 62 | 13 | 78 | 34 | 2.4 | 3.33 | 7 | 0.59 | 34 | 7.7 | 0.56 | 509 | 8 | 0.66 | 5 | 38 | 648 | 9 | 6 | 142 |  | 2228 | 50 | 14 | 126 | 37
023G :823130:00:------:-- | 10:0012:000409 | 10:0012 | 21:0163 | 21:0163:000385 | 21:0163:000385:0001:0001:00 |  | 53.3173 | -66.3222 | NGR lake sediment grab sample | <177 micron (NGR) | 104 | 0107:s__07 | 409 | 4.79 | 523 | 1.1 | 1.45 | 71 | 16 | 114 | 27 | 2.9 | 5.66 | 10 | 1.3 | 38 | 11.8 | 0.94 | 702 | 10 | 1.47 | 8 | 41 | 828 | 13 | 8.6 | 248 |  | 3765 | 73 | 16 | 112 | 69
023G :823131:00:------:-- | 10:0012:000410 | 10:0012 | 21:0163 | 21:0163:000386 | 21:0163:000386:0001:0001:00 |  | 53.3432 | -66.3274 | NGR lake sediment grab sample | <177 micron (NGR) | 104 | 0108:s__08 | 410 | 1.45 | 228 | 0.4 | 0.91 | 52 | 9 | 48 | 29 | 2.4 | 1.8 | 2 | 0.24 | 30 | 6.2 | 0.39 | 311 | 5 | 0.31 | 3 | 37 | 705 | 6 | 4 | 79 |  | 1305 | 33 | 13 | 111 | 21
023G :823132:00:------:-- | 10:0012:000411 | 10:0012 | 21:0163 | 21:0163:000387 | 21:0163:000387:0001:0001:00 |  | 53.3403 | -66.2801 | NGR lake sediment grab sample | <177 micron (NGR) | 104 | 0109:s__09 | 411 | 1.44 | 241 | 0.4 | 1.03 | 38 | 8 | 43 | 24 | 1.6 | 1.49 | 1 | 0.28 | 22 | 6.7 | 0.46 | 263 | 2 | 0.27 | 3 | 29 | 681 | 13 | 3.7 | 77 |  | 1185 | 30 | 8 | 94 | 22
023G :823133:00:------:-- | 10:0012:000412 | 10:0012 | 21:0163 | 21:0163:000388 | 21:0163:000388:0001:0001:00 |  | 53.3919 | -66.2559 | NGR lake sediment grab sample | <177 micron (NGR) | 104 | 0110:s__10 | 412 | 6.78 | 732 | 1.7 | 1.9 | 88 | 13 | 78 | 15 | 3.2 | 3.64 | 13 | 1.91 | 46 | 17.4 | 0.91 | 796 | 3 | 2.35 | 10 | 27 | 672 | 19 | 10.5 | 362 |  | 3245 | 69 | 21 | 87 | 73
023G :823135:00:------:-- | 10:0012:000413 | 10:0012 | 21:0163 | 21:0163:000389 | 21:0163:000389:0001:0001:00 |  | 53.4556 | -66.2514 | NGR lake sediment grab sample | <177 micron (NGR) | 104 | 0111:s__11 | 413 | 0.93 | 145 | 0.2 | 0.63 | 36 | 10 | 22 | 18 | 1.4 | 0.76 | 1 | 0.03 | 19 | 0.5 | 0.06 | 315 | 4 | 0.03 | 1 | 26 | 417 | 2 | 1.5 | 60 |  | 139 | 11 | 8 | 158 | 6
023G :823136:00:------:-- | 10:0012:000414 | 10:0012 | 21:0163 | 21:0163:000390 | 21:0163:000390:0001:0001:00 |  | 53.4711 | -66.2514 | NGR lake sediment grab sample | <177 micron (NGR) | 104 | 0112:s__12 | 414 | 2.06 | 262 | 0.5 | 0.75 | 79 | 11 | 53 | 30 | 2.8 | 1.84 | 1 | 0.41 | 46 | 9.3 | 0.34 | 505 | 2 | 0.38 | 3 | 30 | 464 | 8 | 4.4 | 92 |  | 1017 | 29 | 15 | 149 | 33
023G :823137:00:------:-- | 10:0012:000415 | 10:0012 | 21:0163 | 21:0163:000391 | 21:0163:000391:0001:0001:00 |  | 53.4888 | -66.2196 | NGR lake sediment grab sample | <177 micron (NGR) | 104 | 0113:s__13 | 415 | 4.69 | 531 | 1 | 1.14 | 91 | 8 | 66 | 44 | 3.3 | 2.71 | 12 | 1.34 | 51 | 13.3 | 0.61 | 503 | 3 | 1.35 | 5 | 29 | 787 | 14 | 7.1 | 229 |  | 1907 | 49 | 19 | 127 | 67
023G :823138:00:------:-- | 10:0012:000416 | 10:0012 | 21:0163 | 21:0163:000392 | 21:0163:000392:0001:0001:00 |  | 53.4601 | -66.2 | NGR lake sediment grab sample | <177 micron (NGR) | 104 | 0114:s__14 | 416 | 1.11 | 143 | 0.3 | 0.62 | 57 | 6 | 25 | 23 | 2.2 | 0.73 | 2 | 0.18 | 29 | 5.7 | 0.2 | 163 | 3 | 0.17 | 2 | 22 | 441 | 7 | 3.1 | 58 |  | 501 | 16 | 10 | 102 | 16
023G :823139:00:------:-- | 10:0012:000417 | 10:0012 | 21:0163 | 21:0163:000393 | 21:0163:000393:0001:0001:00 |  | 53.413 | -66.2156 | NGR lake sediment grab sample | <177 micron (NGR) | 104 | 0115:s__15 | 417 | 2.51 | 251 | 0.8 | 0.74 | 154 | 13 | 46 | 53 | 4.2 | 2.16 | 1 | 0.27 | 77 | 5.6 | 0.24 | 1394 | 7 | 0.29 | 2 | 36 | 553 | 8 | 5.4 | 88 |  | 770 | 41 | 26 | 216 | 23
023G :823140:00:------:-- | 10:0012:000418 | 10:0012 | 21:0163 | 21:0163:000394 | 21:0163:000394:0001:0001:00 |  | 53.3937 | -66.2119 | NGR lake sediment grab sample | <177 micron (NGR) | 104 | 0116:s__16 | 418 | 2.04 | 219 | 0.6 | 0.8 | 161 | 10 | 42 | 32 | 4.8 | 1.18 | 1 | 0.36 | 80 | 4.2 | 0.23 | 233 | 2 | 0.36 | 3 | 23 | 455 | 6 | 4.4 | 106 |  | 644 | 25 | 27 | 87 | 22
023G :823142:10:------:-- | 10:0012:000419 | 10:0012 | 21:0163 | 21:0163:000395 | 21:0163:000395:0001:0001:00 |  | 53.368 | -66.1875 | NGR lake sediment grab sample | <177 micron (NGR) | 105 | 0071:ff__1 | 419 | 2.34 | 284 | 0.7 | 0.89 | 121 | 8 | 45 | 39 | 3.9 | 1.79 | 8 | 0.55 | 72 | 9.4 | 0.38 | 459 | 2 | 0.61 | 4 | 25 | 745 | 8 | 5.1 | 134 |  | 1303 | 30 | 24 | 92 | 37
023G :823143:20:823142:10 | 10:0012:000420 | 10:0012 | 21:0163 | 21:0163:000395 | 21:0163:000395:0002:0001:00 |  | 53.368 | -66.1875 | NGR lake sediment grab sample | <177 micron (NGR) | 105 | 0072:ff__1 | 420 | 2.61 | 282 | 0.7 | 0.9 | 122 | 7 | 44 | 39 | 3.9 | 1.78 | 6 | 0.56 | 69 | 9 | 0.38 | 454 | 2 | 0.62 | 4 | 25 | 774 | 7 | 5.1 | 136 |  | 1306 | 30 | 23 | 89 | 36
023G :823144:00:------:-- | 10:0012:000421 | 10:0012 | 21:0163 | 21:0163:000396 | 21:0163:000396:0001:0001:00 |  | 53.3278 | -66.2216 | NGR lake sediment grab sample | <177 micron (NGR) | 105 | 0101:s__01 | 421 | 6.54 | 699 | 1.4 | 1.79 | 74 | 14 | 82 | 10 | 3 | 3.3 | 16 | 1.84 | 37 | 10.5 | 0.88 | 857 | 1 | 2.36 | 11 | 29 | 764 | 18 | 10.2 | 373 |  | 4473 | 68 | 17 | 70 | 83
023G :823146:00:------:-- | 10:0012:000422 | 10:0012 | 21:0163 | 21:0163:000397 | 21:0163:000397:0001:0001:00 |  | 53.3109 | -66.2667 | NGR lake sediment grab sample | <177 micron (NGR) | 105 | 0102:s__02 | 422 | 2.42 | 373 | 0.6 | 0.99 | 61 | 12 | 63 | 28 | 2 | 2.99 | 2 | 0.52 | 29 | 8.9 | 0.61 | 367 | 3 | 0.51 | 4 | 40 | 640 | 8 | 5.3 | 113 |  | 1828 | 48 | 11 | 133 | 37
023G :823147:00:------:-- | 10:0012:000423 | 10:0012 | 21:0163 | 21:0163:000398 | 21:0163:000398:0001:0001:00 |  | 53.2864 | -66.2586 | NGR lake sediment grab sample | <177 micron (NGR) | 105 | 0103:s__03 | 423 | 4.78 | 483 | 1.2 | 1.5 | 97 | 15 | 123 | 22 | 2.8 | 5.46 | 16 | 1.18 | 54 | 10.3 | 1.09 | 599 | 2 | 1.49 | 11 | 44 | 519 | 13 | 10.3 | 255 |  | 5572 | 84 | 17 | 102 | 66
023G :823148:00:------:-- | 10:0012:000424 | 10:0012 | 21:0163 | 21:0163:000399 | 21:0163:000399:0001:0001:00 |  | 53.257 | -66.2659 | NGR lake sediment grab sample | <177 micron (NGR) | 105 | 0104:s__04 | 424 | 3.6 | 359 | 0.8 | 1.28 | 59 | 9 | 61 | 20 | 2.2 | 8.8 | 13 | 1.03 | 30 | 9.3 | 0.6 | 369 | 65 | 1.15 | 5 | 28 | 547 | 10 | 5.9 | 208 |  | 2268 | 39 | 14 | 98 | 44
023G :823149:00:------:-- | 10:0012:000425 | 10:0012 | 21:0163 | 21:0163:000400 | 21:0163:000400:0001:0001:00 |  | 53.2357 | -66.2621 | NGR lake sediment grab sample | <177 micron (NGR) | 105 | 0105:s__05 | 425 | 2.28 | 279 | 0.5 | 0.88 | 59 | 9 | 48 | 19 | 1.7 | 1.88 | 9 | 0.52 | 28 | 8.1 | 0.39 | 342 | 3 | 0.51 | 3 | 24 | 524 | 7 | 4.2 | 112 |  | 1241 | 33 | 10 | 116 | 30
023G :823150:00:------:-- | 10:0012:000426 | 10:0012 | 21:0163 | 21:0163:000401 | 21:0163:000401:0001:0001:00 |  | 53.1928 | -66.2467 | NGR lake sediment grab sample | <177 micron (NGR) | 105 | 0106:s__06 | 426 | 2.45 | 330 | 0.6 | 0.82 | 87 | 11 | 55 | 23 | 2.8 | 2.22 | 4 | 0.56 | 47 | 9 | 0.41 | 528 | 4 | 0.56 | 4 | 34 | 435 | 6 | 5.2 | 113 |  | 1390 | 33 | 15 | 117 | 32
023G :823151:00:------:-- | 10:0012:000427 | 10:0012 | 21:0163 | 21:0163:000402 | 21:0163:000402:0001:0001:00 |  | 53.0508 | -66.1892 | NGR lake sediment grab sample | <177 micron (NGR) | 105 | 0107:s__07 | 427 | 4.47 | 534 | 1 | 1.41 | 79 | 13 | 77 | 15 | 2.9 | 4.66 | 8 | 1.3 | 37 | 7.4 | 0.67 | 681 | 3 | 1.52 | 8 | 22 | 681 | 13 | 8.2 | 261 |  | 3553 | 64 | 17 | 84 | 64
023G :823152:00:------:-- | 10:0012:000428 | 10:0012 | 21:0163 | 21:0163:000403 | 21:0163:000403:0001:0001:00 |  | 53.0203 | -66.1953 | NGR lake sediment grab sample | <177 micron (NGR) | 105 | 0108:s__08 | 428 | 6.54 | 739 | 1.5 | 1.97 | 108 | 17 | 102 | 26 | 4.6 | 5.5 | 17 | 1.93 | 54 | 12.1 | 1.11 | 778 | 4 | 2.2 | 12 | 37 | 1096 | 16 | 12.1 | 351 |  | 5131 | 89 | 25 | 80 | 92
023G :823153:00:------:-- | 10:0012:000429 | 10:0012 | 21:0163 | 21:0163:000404 | 21:0163:000404:0001:0001:00 |  | 53.0085 | -66.1597 | NGR lake sediment grab sample | <177 micron (NGR) | 105 | 0109:s__09 | 429 | 5.25 | 551 | 1.2 | 1.19 | 114 | 14 | 82 | 24 | 3.7 | 7.04 | 15 | 1.24 | 53 | 11.7 | 0.69 | 891 | 4 | 1.37 | 6 | 26 | 1032 | 12 | 9.6 | 228 |  | 2745 | 74 | 22 | 134 | 48
023G :823154:00:------:-- | 10:0012:000430 | 10:0012 | 21:0163 | 21:0163:000405 | 21:0163:000405:0001:0001:00 |  | 53.0098 | -66.0717 | NGR lake sediment grab sample | <177 micron (NGR) | 105 | 0110:s__10 | 430 | 2.2 | 203 | 0.6 | 0.49 | 90 | 8 | 37 | 49 | 3.1 | 1.14 | 5 | 0.24 | 46 | 4.8 | 0.19 | 212 | 1 | 0.22 | 3 | 21 | 561 | 5 | 4.3 | 74 |  | 798 | 29 | 16 | 103 | 14
023G :823155:00:------:-- | 10:0012:000431 | 10:0012 | 21:0163 | 21:0163:000406 | 21:0163:000406:0001:0001:00 |  | 53.0029 | -66.0045 | NGR lake sediment grab sample | <177 micron (NGR) | 105 | 0111:s__11 | 431 | 6.47 | 747 | 1.4 | 1.92 | 85 | 22 | 89 | 21 | 3.4 | 5.37 | 18 | 1.64 | 40 | 15.7 | 1.22 | 1025 | 2 | 1.85 | 9 | 36 | 1065 | 16 | 11.9 | 363 |  | 4606 | 97 | 19 | 128 | 64
023G :823156:00:------:-- | 10:0012:000432 | 10:0012 | 21:0163 | 21:0163:000407 | 21:0163:000407:0001:0001:00 |  | 53.4935 | -66.0481 | NGR lake sediment grab sample | <177 micron (NGR) | 105 | 0112:s__12 | 432 | 2.96 | 437 | 0.7 | 1.02 | 80 | 13 | 58 | 17 | 2.8 | 3.11 | 6 | 0.68 | 42 | 8.8 | 0.48 | 1172 | 7 | 0.82 | 4 | 27 | 651 | 10 | 5.8 | 155 |  | 1728 | 45 | 17 | 125 | 43
023G :823157:00:------:-- | 10:0012:000433 | 10:0012 | 21:0163 | 21:0163:000408 | 21:0163:000408:0001:0001:00 |  | 53.4952 | -66.0932 | NGR lake sediment grab sample | <177 micron (NGR) | 105 | 0113:s__13 | 433 | 0.62 | 125 | 0.2 | 0.6 | 49 | 3 | 33 | 17 | 2.1 | 0.42 | 1 | 0.09 | 28 | 3.3 | 0.14 | 94 | 15 | 0.1 | 2 | 20 | 370 | 2 | 2.6 | 39 |  | 430 | 18 | 13 | 53 | 8
023G :823158:00:------:-- | 10:0012:000434 | 10:0012 | 21:0163 | 21:0163:000409 | 21:0163:000409:0001:0001:00 |  | 53.4906 | -66.1398 | NGR lake sediment grab sample | <177 micron (NGR) | 105 | 0114:s__14 | 434 | 0.55 | 111 | 0.1 | 0.79 | 26 | 2 | 19 | 30 | 1.4 | 0.5 | 1 | 0.08 | 15 | 3.6 | 0.24 | 106 | 13 | 0.08 | 1 | 32 | 287 | 2 | 2.2 | 49 |  | 462 | 9 | 7 | 61 | 8
023G :823159:00:------:-- | 10:0012:000435 | 10:0012 | 21:0163 | 21:0163:000410 | 21:0163:000410:0001:0001:00 |  | 53.4495 | -66.1479 | NGR lake sediment grab sample | <177 micron (NGR) | 105 | 0115:s__15 | 435 | 1.04 | 169 | 0.3 | 0.73 | 85 | 8 | 36 | 49 | 3.3 | 0.71 | 6 | 0.16 | 47 | 7.4 | 0.24 | 132 | 9 | 0.15 | 3 | 32 | 504 | 4 | 3.5 | 62 |  | 746 | 20 | 17 | 87 | 18
023G :823160:00:------:-- | 10:0012:000436 | 10:0012 | 21:0163 | 21:0163:000411 | 21:0163:000411:0001:0001:00 |  | 53.4178 | -66.1429 | NGR lake sediment grab sample | <177 micron (NGR) | 105 | 0116:s__16 | 436 | 2.44 | 180 | 0.5 | 0.86 | 150 | 11 | 41 | 90 | 5.1 | 1.04 | 4 | 0.19 | 86 | 4.5 | 0.23 | 325 | 4 | 0.19 | 2 | 43 | 906 | 5 | 5.8 | 96 |  | 699 | 18 | 28 | 130 | 18
023G :823162:00:------:-- | 10:0012:000437 | 10:0012 | 21:0163 | 21:0163:000412 | 21:0163:000412:0001:0001:00 |  | 53.4006 | -66.1576 | NGR lake sediment grab sample | <177 micron (NGR) | 106 | 0101:s__01 | 437 | 1.55 | 201 | 0.4 | 0.92 | 159 | 8 | 35 | 74 | 5.5 | 0.92 | 3 | 0.21 | 101 | 4.7 | 0.24 | 230 | 4 | 0.24 | 2 | 41 | 697 | 5 | 5.6 | 97 |  | 725 | 17 | 30 | 121 | 21
023G :823164:00:------:-- | 10:0012:000438 | 10:0012 | 21:0163 | 21:0163:000413 | 21:0163:000413:0001:0001:00 |  | 53.3674 | -66.1488 | NGR lake sediment grab sample | <177 micron (NGR) | 106 | 0102:s__02 | 438 | 6.76 | 787 | 1.4 | 1.58 | 72 | 14 | 78 | 30 | 3.1 | 3.18 | 16 | 2.03 | 37 | 11.7 | 0.84 | 506 | 3 | 2.25 | 8 | 35 | 735 | 17 | 9.5 | 358 |  | 3100 | 65 | 17 | 88 | 93
023G :823165:10:------:-- | 10:0012:000439 | 10:0012 | 21:0163 | 21:0163:000414 | 21:0163:000414:0001:0001:00 |  | 53.3177 | -66.1482 | NGR lake sediment grab sample | <177 micron (NGR) | 106 | 0071:ff__1 | 439 | 0.9 | 127 | 0.3 | 0.64 | 88 | 3 | 20 | 50 | 4 | 0.88 | 1 | 0.11 | 48 | 3.5 | 0.14 | 88 | 1 | 0.1 | 2 | 20 | 347 | 4 | 3 | 70 |  | 445 | 9 | 19 | 49 | 13
023G :823166:20:823165:10 | 10:0012:000440 | 10:0012 | 21:0163 | 21:0163:000414 | 21:0163:000414:0002:0001:00 |  | 53.3177 | -66.1482 | NGR lake sediment grab sample | <177 micron (NGR) | 106 | 0072:ff__1 | 440 | 0.82 | 132 | 0.2 | 0.53 | 92 | 3 | 20 | 54 | 3.9 | 0.46 | 3 | 0.1 | 49 | 3.4 | 0.12 | 82 | 1 | 0.09 | 1 | 19 | 344 | 4 | 3 | 58 |  | 408 | 9 | 19 | 51 | 12
023G :823167:00:------:-- | 10:0012:000441 | 10:0012 | 21:0163 | 21:0163:000415 | 21:0163:000415:0001:0001:00 |  | 53.2781 | -66.2178 | NGR lake sediment grab sample | <177 micron (NGR) | 106 | 0103:s__03 | 441 | 6.43 | 658 | 1.7 | 1.99 | 56 | 18 | 188 | 24 | 2.9 | 4.9 | 13 | 1.73 | 29 | 20 | 1.71 | 876 | 2 | 1.93 | 15 | 63 | 915 | 14 | 12.7 | 297 |  | 7464 | 123 | 17 | 114 | 73
023G :823168:00:------:-- | 10:0012:000442 | 10:0012 | 21:0163 | 21:0163:000416 | 21:0163:000416:0001:0001:00 |  | 53.246 | -66.1968 | NGR lake sediment grab sample | <177 micron (NGR) | 106 | 0104:s__04 | 442 | 5.33 | 687 | 1.3 | 1.46 | 96 | 17 | 101 | 26 | 2.7 | 5.94 | 14 | 1.45 | 46 | 14.9 | 1 | 3325 | 3 | 1.57 | 10 | 38 | 1208 | 17 | 10.3 | 252 |  | 4071 | 84 | 20 | 110 | 70
023G :823169:00:------:-- | 10:0012:000443 | 10:0012 | 21:0163 | 21:0163:000417 | 21:0163:000417:0001:0001:00 |  | 53.2159 | -66.2047 | NGR lake sediment grab sample | <177 micron (NGR) | 106 | 0105:s__05 | 443 | 5.03 | 796 | 1.2 | 1.24 | 104 | 16 | 90 | 25 | 2.7 | 7.6 | 12 | 1.34 | 52 | 12.6 | 0.82 | 3808 | 3 | 1.44 | 8 | 36 | 1338 | 13 | 9.6 | 225 |  | 3367 | 77 | 20 | 110 | 70
023G :823170:00:------:-- | 10:0012:000444 | 10:0012 | 21:0163 | 21:0163:000418 | 21:0163:000418:0001:0001:00 |  | 53.1909 | -66.2104 | NGR lake sediment grab sample | <177 micron (NGR) | 106 | 0106:s__06 | 444 | 5.84 | 652 | 1.3 | 1.56 | 92 | 15 | 96 | 18 | 3.4 | 4.57 | 15 | 1.58 | 46 | 14 | 0.99 | 1264 | 2 | 1.82 | 10 | 34 | 1004 | 15 | 10.6 | 275 |  | 4194 | 82 | 20 | 101 | 80
023G :823171:00:------:-- | 10:0012:000445 | 10:0012 | 21:0163 | 21:0163:000419 | 21:0163:000419:0001:0001:00 |  | 53.1591 | -66.1582 | NGR lake sediment grab sample | <177 micron (NGR) | 106 | 0107:s__07 | 445 | 1.78 | 256 | 0.5 | 0.47 | 87 | 5 | 31 | 58 | 4.2 | 0.56 | 3 | 0.17 | 43 | 3.4 | 0.14 | 97 | 1 | 0.19 | 2 | 21 | 505 | 5 | 4.7 | 70 |  | 743 | 18 | 21 | 85 | 22
023G :823172:00:------:-- | 10:0012:000446 | 10:0012 | 21:0163 | 21:0163:000420 | 21:0163:000420:0001:0001:00 |  | 53.1248 | -66.1097 | NGR lake sediment grab sample | <177 micron (NGR) | 106 | 0108:s__08 | 446 | 1.63 | 183 | 0.4 | 0.86 | 127 | 7 | 37 | 51 | 4.7 | 1.2 | 3 | 0.18 | 72 | 3.3 | 0.21 | 174 | 2 | 0.21 | 2 | 27 | 758 | 8 | 4.6 | 110 |  | 777 | 26 | 25 | 82 | 17
023G :823173:00:------:-- | 10:0012:000447 | 10:0012 | 21:0163 | 21:0163:000421 | 21:0163:000421:0001:0001:00 |  | 53.0854 | -66.111 | NGR lake sediment grab sample | <177 micron (NGR) | 106 | 0109:s__09 | 447 | 1.82 | 227 | 0.4 | 0.83 | 58 | 9 | 35 | 22 | 2.3 | 1.57 | 9 | 0.32 | 30 | 4.2 | 0.26 | 245 | 2 | 0.38 | 3 | 22 | 680 | 11 | 4 | 106 |  | 1035 | 30 | 12 | 90 | 19
023G :823174:00:------:-- | 10:0012:000448 | 10:0012 | 21:0163 | 21:0163:000422 | 21:0163:000422:0001:0001:00 |  | 53.0511 | -66.1069 | NGR lake sediment grab sample | <177 micron (NGR) | 106 | 0110:s__10 | 448 | 6.9 | 771 | 1.4 | 1.66 | 74 | 11 | 75 | 19 | 3.2 | 2.89 | 18 | 2.08 | 40 | 11.6 | 0.82 | 626 | 3 | 2.34 | 8 | 35 | 744 | 16 | 9.3 | 346 |  | 3250 | 62 | 18 | 88 | 62
023G :823175:00:------:-- | 10:0012:000449 | 10:0012 | 21:0163 | 21:0163:000423 | 21:0163:000423:0001:0001:00 |  | 53.0353 | -66.1108 | NGR lake sediment grab sample | <177 micron (NGR) | 106 | 0111:s__11 | 449 | 3.58 | 382 | 1 | 0.91 | 176 | 22 | 81 | 69 | 4.7 | 6.23 | 2 | 0.31 | 87 | 6.8 | 0.28 | 2536 | 22 | 0.26 | 3 | 36 | 2540 | 7 | 7.9 | 113 |  | 1103 | 58 | 29 | 194 | 22
023G :823176:00:------:-- | 10:0012:000450 | 10:0012 | 21:0163 | 21:0163:000424 | 21:0163:000424:0001:0001:00 |  | 53.0279 | -66.2341 | NGR lake sediment grab sample | <177 micron (NGR) | 106 | 0112:s__12 | 450 | 1.2 | 220 | 0.3 | 0.33 | 20 | 1 | 30 | 17 | 0.8 | 0.58 | 1 | 0.22 | 10 | 1.3 | 0.1 | 85 | 2 | 0.24 | 3 | 18 | 674 | 9 | 2.8 | 72 |  | 1087 | 21 | 5 | 31 | 15
023G :823177:00:------:-- | 10:0012:000451 | 10:0012 | 21:0163 | 21:0163:000425 | 21:0163:000425:0001:0001:00 |  | 53.0344 | -66.2726 | NGR lake sediment grab sample | <177 micron (NGR) | 106 | 0113:s__13 | 451 | 4.9 | 575 | 1.1 | 1.45 | 65 | 20 | 73 | 19 | 2.5 | 3.73 | 16 | 1.42 | 32 | 9.1 | 0.69 | 421 | 5 | 1.59 | 7 | 28 | 655 | 13 | 7.5 | 269 |  | 2782 | 59 | 15 | 112 | 53
023G :823178:00:------:-- | 10:0012:000452 | 10:0012 | 21:0163 | 21:0163:000426 | 21:0163:000426:0001:0001:00 |  | 53.0397 | -66.3384 | NGR lake sediment grab sample | <177 micron (NGR) | 106 | 0114:s__14 | 452 | 3.45 | 393 | 0.8 | 1.46 | 105 | 13 | 64 | 27 | 3.2 | 2.83 | 9 | 0.9 | 58 | 9.5 | 0.57 | 666 | 6 | 0.95 | 6 | 28 | 694 | 11 | 7 | 205 |  | 1897 | 47 | 18 | 97 | 42
023G :823179:00:------:-- | 10:0012:000453 | 10:0012 | 21:0163 | 21:0163:000427 | 21:0163:000427:0001:0001:00 |  | 53.4638 | -66.1158 | NGR lake sediment grab sample | <177 micron (NGR) | 106 | 0115:s__15 | 453 | 0.73 | 152 | 0.2 | 0.71 | 60 | 4 | 25 | 46 | 2.9 | 0.69 | 1 | 0.11 | 42 | 2.1 | 0.13 | 87 | 4 | 0.13 | 1 | 32 | 392 | 3 | 3 | 69 |  | 351 | 9 | 14 | 77 | 14
023G :823180:00:------:-- | 10:0012:000454 | 10:0012 | 21:0163 | 21:0163:000428 | 21:0163:000428:0001:0001:00 |  | 53.4515 | -66.0521 | NGR lake sediment grab sample | <177 micron (NGR) | 106 | 0116:s__16 | 454 | 7.2 | 821 | 1.5 | 1.6 | 99 | 15 | 116 | 40 | 3.4 | 3.58 | 17 | 2.26 | 50 | 18 | 1.18 | 513 | 5 | 2.29 | 10 | 43 | 919 | 17 | 10.9 | 323 |  | 3754 | 83 | 20 | 81 | 118
023G :823182:00:------:-- | 10:0012:000455 | 10:0012 | 21:0163 | 21:0163:000429 | 21:0163:000429:0001:0001:00 |  | 53.4611 | -66.0132 | NGR lake sediment grab sample | <177 micron (NGR) | 107 | 0101:s__01 | 455 | 1.64 | 245 | 0.4 | 0.8 | 94 | 7 | 36 | 32 | 3.2 | 0.88 | 2 | 0.34 | 59 | 7.2 | 0.31 | 163 | 3 | 0.37 | 3 | 23 | 587 | 5 | 4.7 | 92 |  | 981 | 21 | 17 | 76 | 26
023G :823183:10:------:-- | 10:0012:000456 | 10:0012 | 21:0163 | 21:0163:000430 | 21:0163:000430:0001:0001:00 |  | 53.415 | -66.0523 | NGR lake sediment grab sample | <177 micron (NGR) | 107 | 0071:ff__1 | 456 | 1.99 | 183 | 0.5 | 0.5 | 103 | 15 | 34 | 59 | 3.9 | 2.22 | 7 | 0.17 | 53 | 4.9 | 0.23 | 319 | 1 | 0.13 | 1 | 41 | 935 | 5 | 5.7 | 55 |  | 640 | 34 | 21 | 108 | 13
023G :823184:20:823183:10 | 10:0012:000457 | 10:0012 | 21:0163 | 21:0163:000430 | 21:0163:000430:0002:0001:00 |  | 53.415 | -66.0523 | NGR lake sediment grab sample | <177 micron (NGR) | 107 | 0072:ff__1 | 457 | 2 | 203 | 0.5 | 0.57 | 97 | 15 | 34 | 73 | 3.7 | 1.82 | 3 | 0.18 | 50 | 5.7 | 0.26 | 300 | 1 | 0.13 | 2 | 42 | 926 | 4 | 5.6 | 58 |  | 652 | 32 | 20 | 126 | 13
023G :823185:00:------:-- | 10:0012:000458 | 10:0012 | 21:0163 | 21:0163:000431 | 21:0163:000431:0001:0001:00 |  | 53.4312 | -66.1245 | NGR lake sediment grab sample | <177 micron (NGR) | 107 | 0102:s__02 | 458 | 1.2 | 140 | 0.3 | 0.65 | 94 | 7 | 29 | 74 | 4 | 0.67 | 3 | 0.11 | 51 | 3.6 | 0.18 | 88 | 2 | 0.09 | 2 | 39 | 500 | 3 | 4.5 | 96 |  | 531 | 16 | 19 | 101 | 12
023G :823186:00:------:-- | 10:0012:000459 | 10:0012 | 21:0163 | 21:0163:000432 | 21:0163:000432:0001:0001:00 |  | 53.3846 | -66.1179 | NGR lake sediment grab sample | <177 micron (NGR) | 107 | 0103:s__03 | 459 | 6.61 | 893 | 1.4 | 1.65 | 94 | 11 | 46 | 32 | 3.4 | 3.69 | 17 | 1.92 | 45 | 14.7 | 0.73 | 478 | 1 | 1.9 | 7 | 29 | 741 | 14 | 9.6 | 365 |  | 3335 | 71 | 18 | 156 | 46
023G :823187:00:------:-- | 10:0012:000460 | 10:0012 | 21:0163 | 21:0163:000433 | 21:0163:000433:0001:0001:00 |  | 53.353 | -66.0823 | NGR lake sediment grab sample | <177 micron (NGR) | 107 | 0104:s__04 | 460 | 4.25 | 411 | 0.9 | 0.96 | 105 | 14 | 57 | 53 | 4 | 2.55 | 9 | 0.83 | 51 | 10.3 | 0.51 | 445 | 2 | 0.79 | 4 | 41 | 1063 | 9 | 7.6 | 166 |  | 1723 | 46 | 22 | 145 | 42
023G :823188:00:------:-- | 10:0012:000461 | 10:0012 | 21:0163 | 21:0163:000434 | 21:0163:000434:0001:0001:00 |  | 53.3712 | -66.0528 | NGR lake sediment grab sample | <177 micron (NGR) | 107 | 0105:s__05 | 461 | 4.6 | 419 | 1.1 | 0.72 | 159 | 83 | 80 | 138 | 5.4 | 6.29 | 2 | 0.55 | 74 | 12.4 | 0.58 | 1407 | 3 | 0.32 | 3 | 97 | 2938 | 16 | 10.6 | 91 |  | 1399 | 86 | 32 | 222 | 32
023G :823189:00:------:-- | 10:0012:000462 | 10:0012 | 21:0163 | 21:0163:000435 | 21:0163:000435:0001:0001:00 |  | 53.3877 | -66.0489 | NGR lake sediment grab sample | <177 micron (NGR) | 107 | 0106:s__06 | 462 | 1.75 | 259 | 0.5 | 0.85 | 125 | 12 | 38 | 96 | 5.2 | 1.42 | 1 | 0.23 | 81 | 8.3 | 0.33 | 221 | 6 | 0.19 | 2 | 66 | 659 | 7 | 8.5 | 98 |  | 797 | 20 | 28 | 158 | 20
023G :823190:00:------:-- | 10:0012:000463 | 10:0012 | 21:0163 | 21:0163:000436 | 21:0163:000436:0001:0001:00 |  | 53.365 | -66.0122 | NGR lake sediment grab sample | <177 micron (NGR) | 107 | 0107:s__07 | 463 | 3.13 | 315 | 0.8 | 0.71 | 105 | 13 | 58 | 50 | 4.1 | 2.29 | 1 | 0.47 | 55 | 11.6 | 0.49 | 296 | 2 | 0.4 | 3 | 50 | 1224 | 10 | 6.7 | 99 |  | 1325 | 44 | 23 | 160 | 29
023G :823192:00:------:-- | 10:0012:000464 | 10:0012 | 21:0163 | 21:0163:000437 | 21:0163:000437:0001:0001:00 |  | 53.3173 | -66.0059 | NGR lake sediment grab sample | <177 micron (NGR) | 107 | 0108:s__08 | 464 | 4.09 | 404 | 0.9 | 1.08 | 125 | 15 | 68 | 53 | 4.6 | 2.53 | 2 | 0.71 | 69 | 12.7 | 0.55 | 526 | 2 | 0.74 | 5 | 51 | 773 | 13 | 8.1 | 152 |  | 1875 | 48 | 26 | 175 | 48
023G :823193:00:------:-- | 10:0012:000465 | 10:0012 | 21:0163 | 21:0163:000438 | 21:0163:000438:0001:0001:00 |  | 53.3192 | -66.0605 | NGR lake sediment grab sample | <177 micron (NGR) | 107 | 0109:s__09 | 465 | 2.63 | 234 | 0.6 | 0.83 | 95 | 8 | 53 | 58 | 3.7 | 2.01 | 1 | 0.32 | 56 | 7.3 | 0.28 | 410 | 3 | 0.3 | 2 | 27 | 1269 | 10 | 5.3 | 95 |  | 905 | 35 | 20 | 116 | 26
023G :823194:00:------:-- | 10:0012:000466 | 10:0012 | 21:0163 | 21:0163:000439 | 21:0163:000439:0001:0001:00 |  | 53.3229 | -66.1157 | NGR lake sediment grab sample | <177 micron (NGR) | 107 | 0110:s__10 | 466 | 1.6 | 197 | 0.4 | 0.59 | 61 | 7 | 34 | 56 | 2.9 | 0.94 | 1 | 0.26 | 35 | 5.3 | 0.25 | 136 | 1 | 0.27 | 2 | 25 | 461 | 7 | 4.2 | 82 |  | 764 | 17 | 15 | 76 | 20
023G :823195:00:------:-- | 10:0012:000467 | 10:0012 | 21:0163 | 21:0163:000440 | 21:0163:000440:0001:0001:00 |  | 53.2813 | -66.0909 | NGR lake sediment grab sample | <177 micron (NGR) | 107 | 0111:s__11 | 467 | 0.62 | 64 | 0.1 | 0.49 | 23 | 1 | 74 | 12 | 0.9 | 0.4 | 1 | 0.09 | 10 | 1.5 | 0.12 | 57 | 4 | 0.12 | 1 | 7 | 298 | 3 | 1.3 | 41 |  | 261 | 20 | 4 | 41 | 6
023G :823196:00:------:-- | 10:0012:000468 | 10:0012 | 21:0163 | 21:0163:000441 | 21:0163:000441:0001:0001:00 |  | 53.2913 | -66.0336 | NGR lake sediment grab sample | <177 micron (NGR) | 107 | 0112:s__12 | 468 | 4.94 | 565 | 1 | 1.21 | 96 | 13 | 72 | 32 | 3.6 | 2.48 | 5 | 1.29 | 50 | 14.1 | 0.72 | 391 | 1 | 1.37 | 7 | 37 | 766 | 16 | 8.3 | 238 |  | 2631 | 52 | 19 | 116 | 72
023G :823197:00:------:-- | 10:0012:000469 | 10:0012 | 21:0163 | 21:0163:000442 | 21:0163:000442:0001:0001:00 |  | 53.26 | -66.0484 | NGR lake sediment grab sample | <177 micron (NGR) | 107 | 0113:s__13 | 469 | 4.35 | 263 | 0.9 | 1.32 | 85 | 21 | 65 | 39 | 3.2 | 7.54 | 4 | 0.9 | 43 | 11.5 | 0.65 | 1058 | 2 | 1 | 5 | 38 | 801 | 14 | 7.5 | 212 |  | 2150 | 56 | 19 | 146 | 50
023G :823198:00:------:-- | 10:0012:000470 | 10:0012 | 21:0163 | 21:0163:000443 | 21:0163:000443:0001:0001:00 |  | 53.2667 | -66.0781 | NGR lake sediment grab sample | <177 micron (NGR) | 107 | 0114:s__14 | 470 | 0.46 | 244 | 0.1 | 0.54 | 9 | 5 | 14 | 12 | 0.8 | 0.46 | 1 | 0.03 | 5 | 0.1 | 0.07 | 138 | 2 | 0.03 | 1 | 13 | 389 | 4 | 1 | 65 |  | 127 | 6 | 3 | 92 | 4
023G :823199:00:------:-- | 10:0012:000471 | 10:0012 | 21:0163 | 21:0163:000444 | 21:0163:000444:0001:0001:00 |  | 53.2564 | -66.1646 | NGR lake sediment grab sample | <177 micron (NGR) | 107 | 0115:s__15 | 471 | 3.33 | 381 | 0.7 | 1.26 | 64 | 9 | 46 | 41 | 2.5 | 2.61 | 1 | 0.74 | 32 | 7.2 | 0.5 | 333 | 1 | 0.92 | 5 | 24 | 573 | 11 | 6.1 | 271 |  | 1820 | 31 | 13 | 68 | 35
023G :823200:00:------:-- | 10:0012:000472 | 10:0012 | 21:0163 | 21:0163:000445 | 21:0163:000445:0001:0001:00 |  | 53.2263 | -66.1604 | NGR lake sediment grab sample | <177 micron (NGR) | 107 | 0116:s__16 | 472 | 1.21 | 150 | 0.3 | 0.75 | 61 | 5 | 32 | 70 | 2.9 | 1.22 | 1 | 0.13 | 31 | 3.1 | 0.18 | 167 | 2 | 0.17 | 1 | 23 | 589 | 6 | 4.2 | 116 |  | 570 | 14 | 14 | 60 | 12
023G :823202:00:------:-- | 10:0012:000473 | 10:0012 | 21:0163 | 21:0163:000446 | 21:0163:000446:0001:0001:00 |  | 53.2282 | -66.0988 | NGR lake sediment grab sample | <177 micron (NGR) | 108 | 0101:s__01 | 473 | 1.05 | 102 | 0.3 | 0.61 | 61 | 10 | 24 | 55 | 2.6 | 0.97 | 1 | 0.06 | 31 | 1.2 | 0.1 | 250 | 2 | 0.07 | 1 | 19 | 403 | 5 | 3.2 | 79 |  | 323 | 14 | 14 | 68 | 8
023G :823203:10:------:-- | 10:0012:000474 | 10:0012 | 21:0163 | 21:0163:000447 | 21:0163:000447:0001:0001:00 |  | 53.2176 | -66.0347 | NGR lake sediment grab sample | <177 micron (NGR) | 108 | 0071:ff__1 | 474 | 0.87 | 89 | 0.2 | 0.73 | 45 | 6 | 16 | 67 | 2.3 | 1.6 | 1 | 0.06 | 22 | 2 | 0.12 | 84 | 3 | 0.07 | 1 | 22 | 367 | 4 | 2.7 | 71 |  | 307 | 9 | 10 | 51 | 7
023G :823204:20:823203:10 | 10:0012:000475 | 10:0012 | 21:0163 | 21:0163:000447 | 21:0163:000447:0002:0001:00 |  | 53.2176 | -66.0347 | NGR lake sediment grab sample | <177 micron (NGR) | 108 | 0072:ff__1 | 475 | 0.95 | 115 | 0.2 | 0.67 | 43 | 5 | 16 | 57 | 2 | 0.95 | 1 | 0.07 | 21 | 1.7 | 0.11 | 86 | 1 | 0.08 | 1 | 20 | 413 | 6 | 2.6 | 74 |  | 331 | 9 | 10 | 45 | 7
023G :823206:00:------:-- | 10:0012:000476 | 10:0012 | 21:0163 | 21:0163:000448 | 21:0163:000448:0001:0001:00 |  | 53.2055 | -66.0323 | NGR lake sediment grab sample | <177 micron (NGR) | 108 | 0102:s__02 | 476 | 6.45 | 746 | 1.4 | 1.87 | 77 | 17 | 69 | 32 | 3.1 | 3.76 | 12 | 1.64 | 38 | 9.5 | 0.8 | 725 | 2 | 2.06 | 7 | 31 | 791 | 19 | 9.3 | 432 |  | 2781 | 64 | 17 | 99 | 53
023G :823207:00:------:-- | 10:0012:000477 | 10:0012 | 21:0163 | 21:0163:000449 | 21:0163:000449:0001:0001:00 |  | 53.1966 | -66.1012 | NGR lake sediment grab sample | <177 micron (NGR) | 108 | 0103:s__03 | 477 | 5.87 | 620 | 1.3 | 1.69 | 101 | 16 | 82 | 34 | 3.7 | 3.82 | 11 | 1.38 | 51 | 8.3 | 0.82 | 687 | 3 | 1.76 | 8 | 32 | 962 | 15 | 10 | 354 |  | 3341 | 69 | 21 | 127 | 74
023G :823208:00:------:-- | 10:0012:000478 | 10:0012 | 21:0163 | 21:0163:000450 | 21:0163:000450:0001:0001:00 |  | 53.1957 | -66.1476 | NGR lake sediment grab sample | <177 micron (NGR) | 108 | 0104:s__04 | 478 | 5.41 | 580 | 1.4 | 1.4 | 139 | 15 | 79 | 49 | 4.7 | 3.69 | 6 | 1.27 | 69 | 13.7 | 0.73 | 794 | 4 | 1.42 | 9 | 42 | 1033 | 17 | 11.3 | 241 |  | 3732 | 73 | 28 | 196 | 66
023G :823209:00:------:-- | 10:0012:000479 | 10:0012 | 21:0163 | 21:0163:000451 | 21:0163:000451:0001:0001:00 |  | 53.1592 | -66.0858 | NGR lake sediment grab sample | <177 micron (NGR) | 108 | 0105:s__05 | 479 | 3.47 | 343 | 0.8 | 1.11 | 122 | 12 | 52 | 37 | 3.5 | 2.99 | 1 | 0.55 | 49 | 8.6 | 0.44 | 733 | 5 | 0.56 | 4 | 29 | 1468 | 11 | 6.2 | 203 |  | 1687 | 47 | 18 | 159 | 30
023G :823210:00:------:-- | 10:0012:000480 | 10:0012 | 21:0163 | 21:0163:000452 | 21:0163:000452:0001:0001:00 |  | 53.164 | -66.0355 | NGR lake sediment grab sample | <177 micron (NGR) | 108 | 0106:s__06 | 480 | 4.26 | 536 | 1.1 | 1.01 | 105 | 21 | 61 | 37 | 3.1 | 9.29 | 2 | 0.69 | 50 | 4.4 | 0.36 | 2673 | 4 | 0.83 | 3 | 30 | 586 | 12 | 6.7 | 217 |  | 1406 | 71 | 20 | 153 | 26
023G :823211:00:------:-- | 10:0012:000481 | 10:0012 | 21:0163 | 21:0163:000453 | 21:0163:000453:0001:0001:00 |  | 53.1478 | -66.0452 | NGR lake sediment grab sample | <177 micron (NGR) | 108 | 0107:s__07 | 481 | 2.06 | 237 | 0.5 | 0.74 | 87 | 9 | 44 | 47 | 3.7 | 1.23 | 1 | 0.25 | 49 | 4.7 | 0.29 | 180 | 2 | 0.3 | 3 | 28 | 582 | 7 | 5.6 | 112 |  | 965 | 25 | 18 | 91 | 19
023G :823212:00:------:-- | 10:0012:000482 | 10:0012 | 21:0163 | 21:0163:000454 | 21:0163:000454:0001:0001:00 |  | 53.1465 | -66.089 | NGR lake sediment grab sample | <177 micron (NGR) | 108 | 0108:s__08 | 482 | 1.04 | 130 | 0.3 | 0.56 | 70 | 9 | 29 | 33 | 3.3 | 0.77 | 1 | 0.11 | 39 | 2.4 | 0.15 | 106 | 2 | 0.13 | 1 | 23 | 391 | 6 | 4.1 | 80 |  | 523 | 14 | 16 | 78 | 11
023G :823213:00:------:-- | 10:0012:000483 | 10:0012 | 21:0163 | 21:0163:000455 | 21:0163:000455:0001:0001:00 |  | 53.1109 | -66.0475 | NGR lake sediment grab sample | <177 micron (NGR) | 108 | 0109:s__09 | 483 | 3.9 | 345 | 1 | 0.71 | 155 | 31 | 75 | 71 | 5.1 | 7.19 | 1 | 0.34 | 74 | 6.1 | 0.31 | 2403 | 5 | 0.32 | 3 | 47 | 2107 | 12 | 8.5 | 101 |  | 1367 | 60 | 31 | 216 | 26
023G :823214:00:------:-- | 10:0012:000484 | 10:0012 | 21:0163 | 21:0163:000456 | 21:0163:000456:0001:0001:00 |  | 53.0873 | -66.0899 | NGR lake sediment grab sample | <177 micron (NGR) | 108 | 0110:s__10 | 484 | 3.41 | 285 | 0.8 | 1.39 | 97 | 17 | 66 | 38 | 3.1 | 5.14 | 1 | 0.59 | 50 | 8.9 | 0.47 | 1324 | 5 | 0.58 | 4 | 29 | 1379 | 11 | 6.6 | 251 |  | 1743 | 56 | 18 | 130 | 31
023G :823215:00:------:-- | 10:0012:000485 | 10:0012 | 21:0163 | 21:0163:000457 | 21:0163:000457:0001:0001:00 |  | 53.0633 | -66.0939 | NGR lake sediment grab sample | <177 micron (NGR) | 108 | 0111:s__11 | 485 | 3.01 | 358 | 0.7 | 1.02 | 75 | 7 | 52 | 26 | 3.3 | 1.57 | 1 | 0.74 | 41 | 7.6 | 0.46 | 323 | 2 | 0.87 | 5 | 24 | 554 | 12 | 6.6 | 175 |  | 1932 | 34 | 17 | 75 | 36
023G :823216:00:------:-- | 10:0012:000486 | 10:0012 | 21:0163 | 21:0163:000458 | 21:0163:000458:0001:0001:00 |  | 53.0415 | -66.0329 | NGR lake sediment grab sample | <177 micron (NGR) | 108 | 0112:s__12 | 486 | 1.76 | 165 | 0.5 | 0.64 | 58 | 8 | 33 | 36 | 2.2 | 0.99 | 1 | 0.16 | 28 | 2.9 | 0.17 | 234 | 3 | 0.16 | 2 | 18 | 1105 | 6 | 3.8 | 71 |  | 717 | 31 | 11 | 71 | 10
023G :823217:00:------:-- | 10:0012:000487 | 10:0012 | 21:0163 | 21:0163:000459 | 21:0163:000459:0001:0001:00 |  | 53.0404 | -66.0823 | NGR lake sediment grab sample | <177 micron (NGR) | 108 | 0113:s__13 | 487 | 5.11 | 528 | 1.3 | 1.22 | 159 | 22 | 72 | 52 | 5.1 | 2.99 | 6 | 1.15 | 71 | 10.8 | 0.53 | 638 | 4 | 1.15 | 5 | 51 | 727 | 17 | 8.3 | 218 |  | 1962 | 62 | 24 | 256 | 40
023G :823218:00:------:-- | 10:0012:000488 | 10:0012 | 21:0163 | 21:0163:000460 | 21:0163:000460:0001:0001:00 |  | 53.059 | -66.0071 | NGR lake sediment grab sample | <177 micron (NGR) | 108 | 0114:s__14 | 488 | 1.32 | 160 | 0.3 | 0.6 | 79 | 8 | 26 | 64 | 3 | 1.43 | 1 | 0.11 | 41 | 2.8 | 0.14 | 119 | 2 | 0.1 | 1 | 30 | 418 | 6 | 3.6 | 76 |  | 473 | 17 | 13 | 86 | 10
023G :823219:00:------:-- | 10:0012:000489 | 10:0012 | 21:0163 | 21:0163:000461 | 21:0163:000461:0001:0001:00 |  | 53.0648 | -66.2861 | NGR lake sediment grab sample | <177 micron (NGR) | 108 | 0115:s__15 | 489 | 4.8 | 596 | 1.1 | 1.45 | 77 | 8 | 67 | 16 | 2.8 | 2.29 | 6 | 1.44 | 34 | 6.9 | 0.58 | 403 | 3 | 1.66 | 7 | 21 | 612 | 14 | 7.5 | 286 |  | 2655 | 50 | 15 | 56 | 53
023G :823220:00:------:-- | 10:0012:000490 | 10:0012 | 21:0163 | 21:0163:000462 | 21:0163:000462:0001:0001:00 |  | 53.109 | -66.2923 | NGR lake sediment grab sample | <177 micron (NGR) | 108 | 0116:s__16 | 490 | 6.84 | 910 | 1.3 | 1.73 | 76 | 10 | 68 | 9 | 2.3 | 3.55 | 16 | 2.12 | 34 | 10.1 | 0.7 | 2211 | 3 | 2.43 | 7 | 21 | 645 | 19 | 8.3 | 399 |  | 2948 | 56 | 13 | 54 | 79
023G :823222:10:------:-- | 10:0012:000491 | 10:0012 | 21:0163 | 21:0163:000463 | 21:0163:000463:0001:0001:00 |  | 53.1016 | -66.3226 | NGR lake sediment grab sample | <177 micron (NGR) | 109 | 0071:ff__1 | 491 | 5.72 | 715 | 1.2 | 1.64 | 79 | 9 | 67 | 15 | 3.1 | 2.98 | 8 | 1.81 | 39 | 10.9 | 0.73 | 432 | 7 | 1.93 | 8 | 22 | 733 | 18 | 8 | 318 |  | 2621 | 53 | 16 | 59 | 65
023G :823223:20:823222:10 | 10:0012:000492 | 10:0012 | 21:0163 | 21:0163:000463 | 21:0163:000463:0002:0001:00 |  | 53.1016 | -66.3226 | NGR lake sediment grab sample | <177 micron (NGR) | 109 | 0072:ff__1 | 492 | 3.36 | 407 | 0.8 | 1.1 | 92 | 9 | 59 | 23 | 3.1 | 2.09 | 1 | 0.86 | 49 | 9.3 | 0.52 | 320 | 4 | 0.91 | 5 | 28 | 662 | 11 | 6.5 | 171 |  | 1823 | 42 | 17 | 86 | 44
023G :823224:00:------:-- | 10:0012:000493 | 10:0012 | 21:0163 | 21:0163:000464 | 21:0163:000464:0001:0001:00 |  | 53.0553 | -66.3434 | NGR lake sediment grab sample | <177 micron (NGR) | 109 | 0101:s__01 | 493 | 1.41 | 191 | 0.3 | 0.78 | 93 | 8 | 30 | 22 | 3 | 1.31 | 1 | 0.24 | 50 | 3.5 | 0.18 | 155 | 6 | 0.27 | 2 | 26 | 381 | 5 | 3.8 | 84 |  | 581 | 14 | 14 | 82 | 14
023H :821002:00:------:-- | 10:0012:000494 | 10:0012 | 21:0163 | 21:0163:000465 | 21:0163:000465:0001:0001:00 |  | 53.0344 | -65.3257 | NGR lake sediment grab sample | <177 micron (NGR) | 110 | 0101:s__01 | 494 | 5.39 | 594 | 1.1 | 1.97 | 46 | 12 | 76 | 14 | 2.7 | 2.72 | 9 | 1.28 | 29 | 9.5 | 0.96 | 504 | 1 | 1.58 | 8 | 24 | 1211 | 6 | 11.9 | 317 |  | 4034 | 83 | 18 | 73 | 63
023H :821003:10:------:-- | 10:0012:000495 | 10:0012 | 21:0163 | 21:0163:000466 | 21:0163:000466:0001:0001:00 |  | 53.0319 | -65.108 | NGR lake sediment grab sample | <177 micron (NGR) | 110 | 0071:ff__1 | 495 | 1.68 | 137 | 0.3 | 0.72 | 40 | 12 | 49 | 37 | 2.2 | 0.98 | 1 | 0.19 | 29 | 2.2 | 0.2 | 121 | 1 | 0.23 | 2 | 27 | 530 | 1 | 5.1 | 87 |  | 824 | 34 | 15 | 110 | 13
023H :821004:20:821003:10 | 10:0012:000496 | 10:0012 | 21:0163 | 21:0163:000466 | 21:0163:000466:0002:0001:00 |  | 53.0319 | -65.108 | NGR lake sediment grab sample | <177 micron (NGR) | 110 | 0072:ff__1 | 496 | 1.84 | 144 | 0.3 | 0.72 | 43 | 13 | 51 | 42 | 2.6 | 1.15 | 1 | 0.19 | 31 | 2.2 | 0.21 | 121 | 1 | 0.24 | 2 | 27 | 578 | 1 | 5.5 | 89 |  | 884 | 37 | 16 | 109 | 14
023H :821005:00:------:-- | 10:0012:000497 | 10:0012 | 21:0163 | 21:0163:000467 | 21:0163:000467:0001:0001:00 |  | 53.0213 | -65.0584 | NGR lake sediment grab sample | <177 micron (NGR) | 110 | 0102:s__02 | 497 | 0.98 | 95 | 0.1 | 0.44 | 19 | 4 | 19 | 15 | 1.3 | 0.44 | 1 | 0.06 | 13 | 1 | 0.07 | 37 | 1 | 0.05 | 1 | 15 | 310 | 1 | 2.1 | 51 |  | 258 | 9 | 8 | 60 | 4
023H :821007:00:------:-- | 10:0012:000498 | 10:0012 | 21:0163 | 21:0163:000468 | 21:0163:000468:0001:0001:00 |  | 53.0268 | -65.0249 | NGR lake sediment grab sample | <177 micron (NGR) | 110 | 0103:s__03 | 498 | 0.96 | 91 | 0.1 | 0.54 | 15 | 3 | 23 | 11 | 1 | 0.39 | 1 | 0.1 | 11 | 1.5 | 0.11 | 44 | 1 | 0.11 | 1 | 14 | 424 | 1 | 2.2 | 59 |  | 426 | 14 | 6 | 28 | 6
023H :821008:00:------:-- | 10:0012:000499 | 10:0012 | 21:0163 | 21:0163:000469 | 21:0163:000469:0001:0001:00 |  | 53.0223 | -64.9504 | NGR lake sediment grab sample | <177 micron (NGR) | 110 | 0104:s__04 | 499 | 1.97 | 164 | 0.3 | 0.72 | 21 | 6 | 31 | 19 | 1.3 | 1.03 | 1 | 0.19 | 13 | 2.4 | 0.19 | 109 | 1 | 0.23 | 2 | 13 | 1099 | 1 | 3.3 | 80 |  | 853 | 37 | 8 | 44 | 10
023H :821009:00:------:-- | 10:0012:000500 | 10:0012 | 21:0163 | 21:0163:000470 | 21:0163:000470:0001:0001:00 |  | 53.0345 | -64.9055 | NGR lake sediment grab sample | <177 micron (NGR) | 110 | 0105:s__05 | 500 | 6.55 | 734 | 1.4 | 2.39 | 71 | 17 | 103 | 32 | 3.6 | 3.69 | 14 | 1.62 | 43 | 9.4 | 1.13 | 644 | 2 | 1.89 | 12 | 33 | 1387 | 6 | 14.1 | 428 |  | 4858 | 104 | 23 | 65 | 91
023H :821010:00:------:-- | 10:0012:000501 | 10:0012 | 21:0163 | 21:0163:000471 | 21:0163:000471:0001:0001:00 |  | 53.0547 | -64.9186 | NGR lake sediment grab sample | <177 micron (NGR) | 110 | 0106:s__06 | 501 | 5.62 | 275 | 1.2 | 2.01 | 47 | 15 | 73 | 11 | 2.5 | 5.73 | 13 | 1.41 | 28 | 7.8 | 0.9 | 513 | 23 | 1.71 | 6 | 25 | 557 | 9 | 11.3 | 395 |  | 3057 | 69 | 17 | 59 | 52
023H :821011:00:------:-- | 10:0012:000502 | 10:0012 | 21:0163 | 21:0163:000472 | 21:0163:000472:0001:0001:00 |  | 53.0525 | -64.9529 | NGR lake sediment grab sample | <177 micron (NGR) | 110 | 0107:s__07 | 502 | 3.87 | 250 | 0.9 | 0.66 | 53 | 23 | 59 | 25 | 2.7 | 5.7 | 1 | 0.41 | 30 | 4 | 0.34 | 1510 | 3 | 0.46 | 4 | 23 | 1756 | 5 | 6.7 | 120 |  | 1587 | 91 | 18 | 155 | 23
023H :821012:00:------:-- | 10:0012:000503 | 10:0012 | 21:0163 | 21:0163:000473 | 21:0163:000473:0001:0001:00 |  | 53.0598 | -64.9948 | NGR lake sediment grab sample | <177 micron (NGR) | 110 | 0108:s__08 | 503 | 4.44 | 369 | 1 | 0.98 | 60 | 13 | 72 | 44 | 3.1 | 3.9 | 2 | 0.65 | 35 | 6.6 | 0.5 | 854 | 2 | 0.7 | 5 | 27 | 1845 | 6 | 7.8 | 166 |  | 2117 | 76 | 19 | 152 | 33
023H :821013:00:------:-- | 10:0012:000504 | 10:0012 | 21:0163 | 21:0163:000474 | 21:0163:000474:0001:0001:00 |  | 53.0545 | -65.043 | NGR lake sediment grab sample | <177 micron (NGR) | 110 | 0109:s__09 | 504 | 3.48 | 262 | 0.7 | 1.03 | 59 | 10 | 57 | 42 | 2.6 | 1.98 | 1 | 0.4 | 33 | 4.1 | 0.35 | 406 | 3 | 0.47 | 3 | 26 | 1085 | 1 | 5.4 | 141 |  | 1405 | 71 | 15 | 136 | 21
023H :821014:00:------:-- | 10:0012:000505 | 10:0012 | 21:0163 | 21:0163:000475 | 21:0163:000475:0001:0001:00 |  | 53.0806 | -65.0574 | NGR lake sediment grab sample | <177 micron (NGR) | 110 | 0110:s__10 | 505 | 1.08 | 104 | 0.1 | 0.65 | 23 | 7 | 24 | 33 | 1.4 | 0.71 | 1 | 0.08 | 16 | 1.5 | 0.14 | 93 | 1 | 0.08 | 1 | 23 | 535 | 1 | 2.9 | 73 |  | 384 | 7 | 9 | 91 | 5
023H :821015:00:------:-- | 10:0012:000506 | 10:0012 | 21:0163 | 21:0163:000476 | 21:0163:000476:0001:0001:00 |  | 53.0691 | -65.0947 | NGR lake sediment grab sample | <177 micron (NGR) | 110 | 0111:s__11 | 506 | 3.51 | 305 | 0.7 | 1.15 | 46 | 7 | 58 | 24 | 2.4 | 1.9 | 1 | 0.55 | 29 | 4 | 0.46 | 268 | 1 | 0.7 | 4 | 22 | 1046 | 3 | 6.7 | 184 |  | 2069 | 47 | 15 | 92 | 34
023H :821016:00:------:-- | 10:0012:000507 | 10:0012 | 21:0163 | 21:0163:000477 | 21:0163:000477:0001:0001:00 |  | 53.0907 | -65.1013 | NGR lake sediment grab sample | <177 micron (NGR) | 110 | 0112:s__12 | 507 | 3.97 | 366 | 0.8 | 0.99 | 53 | 11 | 63 | 30 | 2.7 | 3.35 | 2 | 0.65 | 32 | 5.6 | 0.49 | 647 | 2 | 0.82 | 4 | 24 | 1624 | 6 | 7.1 | 173 |  | 2120 | 64 | 17 | 124 | 34
023H :821017:00:------:-- | 10:0012:000508 | 10:0012 | 21:0163 | 21:0163:000478 | 21:0163:000478:0001:0001:00 |  | 53.1289 | -65.1013 | NGR lake sediment grab sample | <177 micron (NGR) | 110 | 0113:s__13 | 508 | 1.65 | 204 | 0.3 | 0.74 | 37 | 6 | 36 | 40 | 1.9 | 0.73 | 3 | 0.25 | 27 | 4.4 | 0.25 | 96 | 1 | 0.25 | 2 | 23 | 500 | 1 | 3.9 | 91 |  | 838 | 13 | 12 | 87 | 15
023H :821018:00:------:-- | 10:0012:000509 | 10:0012 | 21:0163 | 21:0163:000479 | 21:0163:000479:0001:0001:00 |  | 53.1568 | -65.1091 | NGR lake sediment grab sample | <177 micron (NGR) | 110 | 0114:s__14 | 509 | 1.93 | 220 | 0.3 | 0.82 | 38 | 6 | 43 | 30 | 1.9 | 0.93 | 3 | 0.3 | 25 | 4.4 | 0.3 | 113 | 1 | 0.35 | 2 | 22 | 498 | 2 | 4.1 | 111 |  | 981 | 18 | 11 | 60 | 16
023H :821019:00:------:-- | 10:0012:000510 | 10:0012 | 21:0163 | 21:0163:000480 | 21:0163:000480:0001:0001:00 |  | 53.1758 | -65.1254 | NGR lake sediment grab sample | <177 micron (NGR) | 110 | 0115:s__15 | 510 | 0.92 | 158 | 0.3 | 1.33 | 20 | 5 | 19 | 33 | 0.9 | 1.27 | 1 | 0.1 | 14 | 1.4 | 0.17 | 406 | 1 | 0.1 | 1 | 15 | 373 | 3 | 2.4 | 83 |  | 306 | 14 | 7 | 56 | 8
023H :821020:00:------:-- | 10:0012:000511 | 10:0012 | 21:0163 | 21:0163:000481 | 21:0163:000481:0001:0001:00 |  | 53.2045 | -65.1005 | NGR lake sediment grab sample | <177 micron (NGR) | 110 | 0116:s__16 | 511 | 1.95 | 231 | 0.3 | 0.88 | 37 | 8 | 36 | 33 | 2.2 | 1.22 | 1 | 0.31 | 28 | 4 | 0.29 | 143 | 1 | 0.38 | 2 | 25 | 450 | 1 | 4.3 | 113 |  | 1073 | 17 | 13 | 82 | 19
023H :821022:00:------:-- | 10:0012:000512 | 10:0012 | 21:0163 | 21:0163:000482 | 21:0163:000482:0001:0001:00 |  | 53.1923 | -65.0659 | NGR lake sediment grab sample | <177 micron (NGR) | 111 | 0101:s__01 | 512 | 3.61 | 408 | 0.7 | 1.2 | 44 | 10 | 53 | 17 | 2.2 | 1.91 | 2 | 0.73 | 28 | 7.4 | 0.53 | 334 | 1 | 0.97 | 4 | 23 | 609 | 3 | 6.9 | 207 |  | 2220 | 39 | 14 | 92 | 40
023H :821023:10:------:-- | 10:0012:000513 | 10:0012 | 21:0163 | 21:0163:000483 | 21:0163:000483:0001:0001:00 |  | 53.1674 | -65.0704 | NGR lake sediment grab sample | <177 micron (NGR) | 111 | 0071:ff__1 | 513 | 1.04 | 117 | 0.1 | 0.56 | 30 | 5 | 21 | 31 | 1.7 | 0.38 | 1 | 0.14 | 23 | 2.2 | 0.14 | 48 | 1 | 0.13 | 1 | 17 | 259 | 2 | 2.5 | 63 |  | 369 | 5 | 10 | 56 | 8
023H :821024:20:821023:10 | 10:0012:000514 | 10:0012 | 21:0163 | 21:0163:000483 | 21:0163:000483:0002:0001:00 |  | 53.1674 | -65.0704 | NGR lake sediment grab sample | <177 micron (NGR) | 111 | 0072:ff__1 | 514 | 1.05 | 120 | 0.1 | 0.53 | 29 | 5 | 22 | 30 | 1.6 | 0.39 | 3 | 0.14 | 22 | 2.4 | 0.14 | 47 | 1 | 0.15 | 1 | 16 | 248 | 1 | 2.5 | 61 |  | 369 | 5 | 9 | 51 | 8
023H :821025:00:------:-- | 10:0012:000515 | 10:0012 | 21:0163 | 21:0163:000484 | 21:0163:000484:0001:0001:00 |  | 53.1429 | -65.0086 | NGR lake sediment grab sample | <177 micron (NGR) | 111 | 0102:s__02 | 515 | 2.74 | 290 | 0.5 | 1.16 | 54 | 9 | 51 | 41 | 2.8 | 1.24 | 1 | 0.52 | 44 | 5.3 | 0.43 | 191 | 1 | 0.67 | 4 | 28 | 597 | 2 | 6.4 | 169 |  | 1789 | 29 | 17 | 110 | 32
023H :821026:00:------:-- | 10:0012:000516 | 10:0012 | 21:0163 | 21:0163:000485 | 21:0163:000485:0001:0001:00 |  | 53.1235 | -65.0095 | NGR lake sediment grab sample | <177 micron (NGR) | 111 | 0103:s__03 | 516 | 4.13 | 309 | 0.9 | 0.66 | 63 | 18 | 66 | 48 | 3 | 5.69 | 2 | 0.51 | 35 | 6 | 0.39 | 1410 | 3 | 0.54 | 4 | 32 | 2252 | 3 | 7.3 | 123 |  | 1677 | 69 | 20 | 158 | 29
023H :821027:00:------:-- | 10:0012:000517 | 10:0012 | 21:0163 | 21:0163:000486 | 21:0163:000486:0001:0001:00 |  | 53.1031 | -64.9618 | NGR lake sediment grab sample | <177 micron (NGR) | 111 | 0104:s__04 | 517 | 3.15 | 209 | 0.6 | 0.94 | 70 | 12 | 56 | 44 | 3.4 | 2.37 | 1 | 0.31 | 50 | 4.1 | 0.32 | 189 | 1 | 0.38 | 3 | 30 | 647 | 1 | 6.5 | 125 |  | 1265 | 50 | 22 | 143 | 20
023H :821028:00:------:-- | 10:0012:000518 | 10:0012 | 21:0163 | 21:0163:000487 | 21:0163:000487:0001:0001:00 |  | 53.1176 | -64.9125 | NGR lake sediment grab sample | <177 micron (NGR) | 111 | 0105:s__05 | 518 | 4.41 | 295 | 1 | 0.8 | 72 | 37 | 63 | 41 | 3.4 | 4.92 | 4 | 0.36 | 42 | 5.6 | 0.31 | 1245 | 7 | 0.39 | 3 | 29 | 2474 | 3 | 7 | 102 |  | 1315 | 81 | 22 | 173 | 20
023H :821029:00:------:-- | 10:0012:000519 | 10:0012 | 21:0163 | 21:0163:000488 | 21:0163:000488:0001:0001:00 |  | 53.1549 | -64.8608 | NGR lake sediment grab sample | <177 micron (NGR) | 111 | 0106:s__06 | 519 | 2.53 | 193 | 0.5 | 0.58 | 47 | 13 | 32 | 19 | 2.6 | 1.66 | 1 | 0.2 | 33 | 2.5 | 0.19 | 190 | 1 | 0.26 | 2 | 18 | 597 | 1 | 4.5 | 71 |  | 932 | 33 | 16 | 84 | 14
023H :821030:00:------:-- | 10:0012:000520 | 10:0012 | 21:0163 | 21:0163:000489 | 21:0163:000489:0001:0001:00 |  | 53.1806 | -64.7694 | NGR lake sediment grab sample | <177 micron (NGR) | 111 | 0107:s__07 | 520 | 4.49 | 514 | 1.1 | 1.43 | 53 | 12 | 60 | 18 | 2.8 | 2.5 | 3 | 1.11 | 34 | 6.1 | 0.6 | 353 | 1 | 1.21 | 6 | 23 | 538 | 5 | 8.9 | 218 |  | 2554 | 58 | 18 | 83 | 45
023H :821031:00:------:-- | 10:0012:000521 | 10:0012 | 21:0163 | 21:0163:000490 | 21:0163:000490:0001:0001:00 |  | 53.1868 | -64.7399 | NGR lake sediment grab sample | <177 micron (NGR) | 111 | 0108:s__08 | 521 | 3.72 | 372 | 1 | 1.03 | 55 | 10 | 55 | 14 | 2.8 | 2.9 | 4 | 0.73 | 34 | 5 | 0.43 | 403 | 1 | 0.93 | 5 | 19 | 1087 | 4 | 7.7 | 150 |  | 2249 | 55 | 18 | 91 | 42
023H :821032:00:------:-- | 10:0012:000522 | 10:0012 | 21:0163 | 21:0163:000491 | 21:0163:000491:0001:0001:00 |  | 53.2232 | -64.6925 | NGR lake sediment grab sample | <177 micron (NGR) | 111 | 0109:s__09 | 522 | 5.72 | 667 | 1.3 | 1.87 | 66 | 15 | 71 | 6 | 3.2 | 4.05 | 11 | 1.51 | 40 | 9 | 0.83 | 583 | 3 | 1.76 | 9 | 23 | 785 | 8 | 11.6 | 302 |  | 3949 | 72 | 21 | 96 | 82
023H :821033:00:------:-- | 10:0012:000523 | 10:0012 | 21:0163 | 21:0163:000492 | 21:0163:000492:0001:0001:00 |  | 53.2491 | -64.6556 | NGR lake sediment grab sample | <177 micron (NGR) | 111 | 0110:s__10 | 523 | 4.97 | 537 | 1.3 | 1.03 | 93 | 20 | 77 | 21 | 4 | 6.7 | 11 | 1.22 | 53 | 9.4 | 0.67 | 1002 | 3 | 1.33 | 9 | 28 | 1439 | 9 | 10.6 | 197 |  | 3304 | 89 | 25 | 115 | 73
023H :821034:00:------:-- | 10:0012:000524 | 10:0012 | 21:0163 | 21:0163:000493 | 21:0163:000493:0001:0001:00 |  | 53.2904 | -64.5774 | NGR lake sediment grab sample | <177 micron (NGR) | 111 | 0111:s__11 | 524 | 1.18 | 152 | 0.3 | 0.6 | 62 | 7 | 28 | 22 | 2.8 | 0.46 | 3 | 0.21 | 62 | 3.5 | 0.13 | 66 | 1 | 0.24 | 1 | 19 | 502 | 2 | 3.5 | 49 |  | 651 | 30 | 19 | 75 | 15
023H :821035:00:------:-- | 10:0012:000525 | 10:0012 | 21:0163 | 21:0163:000494 | 21:0163:000494:0001:0001:00 |  | 53.3146 | -64.5328 | NGR lake sediment grab sample | <177 micron (NGR) | 111 | 0112:s__12 | 525 | 3.79 | 450 | 0.9 | 1.1 | 69 | 16 | 48 | 10 | 3.3 | 3.24 | 5 | 1.05 | 45 | 6 | 0.44 | 392 | 3 | 1.18 | 6 | 19 | 468 | 4 | 7.8 | 171 |  | 2400 | 49 | 22 | 95 | 59
023H :821036:00:------:-- | 10:0012:000526 | 10:0012 | 21:0163 | 21:0163:000495 | 21:0163:000495:0001:0001:00 |  | 53.3542 | -64.4737 | NGR lake sediment grab sample | <177 micron (NGR) | 111 | 0113:s__13 | 526 | 0.99 | 146 | 0.1 | 0.29 | 13 | 2 | 12 | 11 | 0.9 | 0.12 | 1 | 0.17 | 9 | 1 | 0.05 | 68 | 1 | 0.16 | 1 | 12 | 1068 | 2 | 2.9 | 33 |  | 664 | 13 | 6 | 76 | 12
023H :821038:00:------:-- | 10:0012:000527 | 10:0012 | 21:0163 | 21:0163:000496 | 21:0163:000496:0001:0001:00 |  | 53.3985 | -64.4413 | NGR lake sediment grab sample | <177 micron (NGR) | 111 | 0114:s__14 | 527 | 1.38 | 190 | 0.3 | 0.56 | 90 | 6 | 21 | 28 | 3.3 | 1.05 | 1 | 0.21 | 74 | 4.2 | 0.18 | 95 | 1 | 0.17 | 2 | 24 | 310 | 2 | 3.5 | 51 |  | 607 | 15 | 18 | 78 | 13
023H :821039:00:------:-- | 10:0012:000528 | 10:0012 | 21:0163 | 21:0163:000497 | 21:0163:000497:0001:0001:00 |  | 53.4221 | -64.3984 | NGR lake sediment grab sample | <177 micron (NGR) | 111 | 0115:s__15 | 528 | 1.06 | 144 | 0.2 | 0.46 | 78 | 4 | 13 | 22 | 2.4 | 0.46 | 3 | 0.11 | 53 | 2.4 | 0.1 | 53 | 1 | 0.08 | 1 | 16 | 325 | 1 | 2.8 | 45 |  | 499 | 9 | 13 | 68 | 6
023H :821040:00:------:-- | 10:0012:000529 | 10:0012 | 21:0163 | 21:0163:000498 | 21:0163:000498:0001:0001:00 |  | 53.4598 | -64.3276 | NGR lake sediment grab sample | <177 micron (NGR) | 111 | 0116:s__16 | 529 | 2.81 | 364 | 0.5 | 0.93 | 66 | 12 | 30 | 9 | 2.5 | 1.88 | 3 | 0.72 | 42 | 4.2 | 0.29 | 145 | 1 | 0.94 | 4 | 17 | 442 | 2 | 4.7 | 156 |  | 1393 | 24 | 15 | 83 | 36
023H :821042:00:------:-- | 10:0012:000530 | 10:0012 | 21:0163 | 21:0163:000499 | 21:0163:000499:0001:0001:00 |  | 53.4778 | -64.2773 | NGR lake sediment grab sample | <177 micron (NGR) | 112 | 0101:s__01 | 530 | 2.06 | 232 | 0.4 | 0.7 | 99 | 7 | 30 | 20 | 3.3 | 1.12 | 3 | 0.28 | 59 | 3.1 | 0.22 | 113 | 1 | 0.34 | 2 | 20 | 872 | 1 | 4.2 | 89 |  | 1041 | 23 | 18 | 92 | 19
023H :821043:00:------:-- | 10:0012:000531 | 10:0012 | 21:0163 | 21:0163:000500 | 21:0163:000500:0001:0001:00 |  | 53.4852 | -64.2301 | NGR lake sediment grab sample | <177 micron (NGR) | 112 | 0102:s__02 | 531 | 1.65 | 200 | 0.4 | 0.34 | 84 | 6 | 29 | 14 | 2.8 | 1.96 | 3 | 0.12 | 51 | 1.5 | 0.1 | 80 | 1 | 0.12 | 2 | 18 | 971 | 2 | 4.1 | 48 |  | 609 | 42 | 17 | 81 | 11
023H :821044:00:------:-- | 10:0012:000532 | 10:0012 | 21:0163 | 21:0163:000501 | 21:0163:000501:0001:0001:00 |  | 53.487 | -64.1612 | NGR lake sediment grab sample | <177 micron (NGR) | 112 | 0103:s__03 | 532 | 2.8 | 238 | 0.7 | 0.5 | 120 | 10 | 40 | 54 | 3.1 | 2.89 | 2 | 0.32 | 75 | 4.1 | 0.24 | 233 | 1 | 0.34 | 4 | 16 | 1937 | 3 | 5.4 | 72 |  | 1217 | 53 | 17 | 107 | 18
023H :821045:00:------:-- | 10:0012:000533 | 10:0012 | 21:0163 | 21:0163:000502 | 21:0163:000502:0001:0001:00 |  | 53.4793 | -64.0947 | NGR lake sediment grab sample | <177 micron (NGR) | 112 | 0104:s__04 | 533 | 1.77 | 137 | 0.4 | 1.29 | 112 | 7 | 22 | 67 | 3.6 | 0.53 | 1 | 0.08 | 74 | 1.8 | 0.1 | 133 | 1 | 0.07 | 2 | 18 | 695 | 1 | 3.7 | 73 |  | 424 | 25 | 19 | 79 | 6
023H :821046:10:------:-- | 10:0012:000534 | 10:0012 | 21:0163 | 21:0163:000503 | 21:0163:000503:0001:0001:00 |  | 53.4854 | -64.0376 | NGR lake sediment grab sample | <177 micron (NGR) | 112 | 0071:ff__1 | 534 | 0.9 | 124 | 0.2 | 0.32 | 45 | 3 | 19 | 32 | 1 | 0.3 | 4 | 0.14 | 30 | 1.9 | 0.13 | 50 | 1 | 0.13 | 1 | 12 | 486 | 2 | 2 | 38 |  | 439 | 8 | 5 | 24 | 6
023H :821047:20:821046:10 | 10:0012:000535 | 10:0012 | 21:0163 | 21:0163:000503 | 21:0163:000503:0002:0001:00 |  | 53.4854 | -64.0376 | NGR lake sediment grab sample | <177 micron (NGR) | 112 | 0072:ff__1 | 535 | 0.95 | 134 | 0.2 | 0.35 | 45 | 3 | 22 | 32 | 1.1 | 0.35 | 1 | 0.15 | 30 | 2.4 | 0.17 | 71 | 1 | 0.14 | 1 | 13 | 467 | 1 | 2.2 | 42 |  | 534 | 9 | 5 | 23 | 5
023H :821048:00:------:-- | 10:0012:000536 | 10:0012 | 21:0163 | 21:0163:000504 | 21:0163:000504:0001:0001:00 |  | 53.4454 | -64.0411 | NGR lake sediment grab sample | <177 micron (NGR) | 112 | 0105:s__05 | 536 | 4.74 | 444 | 1.4 | 0.72 | 145 | 35 | 50 | 58 | 4.6 | 7.14 | 7 | 0.77 | 82 | 5.5 | 0.39 | 1996 | 2 | 0.95 | 6 | 21 | 2083 | 10 | 8.1 | 148 |  | 2112 | 82 | 26 | 143 | 40
023H :821049:00:------:-- | 10:0012:000537 | 10:0012 | 21:0163 | 21:0163:000505 | 21:0163:000505:0001:0001:00 |  | 53.4204 | -64.055 | NGR lake sediment grab sample | <177 micron (NGR) | 112 | 0106:s__06 | 537 | 1.13 | 164 | 0.2 | 0.32 | 36 | 3 | 13 | 23 | 1.2 | 0.91 | 1 | 0.13 | 24 | 1.7 | 0.09 | 39 | 1 | 0.11 | 1 | 10 | 781 | 2 | 1.9 | 38 |  | 464 | 21 | 7 | 37 | 5
023H :821051:00:------:-- | 10:0012:000538 | 10:0012 | 21:0163 | 21:0163:000506 | 21:0163:000506:0001:0001:00 |  | 53.3934 | -64.0317 | NGR lake sediment grab sample | <177 micron (NGR) | 112 | 0107:s__07 | 538 | 1.2 | 186 | 0.3 | 0.59 | 64 | 6 | 19 | 22 | 2.5 | 0.33 | 1 | 0.11 | 41 | 1.6 | 0.1 | 59 | 1 | 0.11 | 2 | 18 | 475 | 1 | 3.3 | 73 |  | 416 | 13 | 14 | 47 | 7
023H :821052:00:------:-- | 10:0012:000539 | 10:0012 | 21:0163 | 21:0163:000507 | 21:0163:000507:0001:0001:00 |  | 53.3561 | -64.05 | NGR lake sediment grab sample | <177 micron (NGR) | 112 | 0108:s__08 | 539 | 4.01 | 322 | 1.2 | 0.67 | 136 | 14 | 46 | 68 | 4.5 | 2.3 | 4 | 0.61 | 77 | 6.4 | 0.31 | 273 | 1 | 0.64 | 5 | 17 | 1627 | 3 | 7.3 | 108 |  | 1776 | 61 | 24 | 115 | 35
023H :821053:00:------:-- | 10:0012:000540 | 10:0012 | 21:0163 | 21:0163:000508 | 21:0163:000508:0001:0001:00 |  | 53.3202 | -64.0476 | NGR lake sediment grab sample | <177 micron (NGR) | 112 | 0109:s__09 | 540 | 0.85 | 131 | 0.1 | 0.44 | 41 | 4 | 11 | 22 | 1.5 | 0.3 | 5 | 0.12 | 27 | 2.4 | 0.11 | 31 | 1 | 0.1 | 1 | 11 | 256 | 1 | 2.1 | 45 |  | 432 | 12 | 8 | 48 | 4
023H :821054:00:------:-- | 10:0012:000541 | 10:0012 | 21:0163 | 21:0163:000509 | 21:0163:000509:0001:0001:00 |  | 53.3099 | -64.056 | NGR lake sediment grab sample | <177 micron (NGR) | 112 | 0110:s__10 | 541 | 6.11 | 729 | 1.4 | 1.6 | 55 | 21 | 47 | 5 | 3.3 | 4.98 | 4 | 1.76 | 28 | 6.5 | 0.57 | 2622 | 2 | 1.9 | 8 | 13 | 430 | 6 | 10.2 | 319 |  | 3360 | 61 | 20 | 70 | 72
023H :821055:00:------:-- | 10:0012:000542 | 10:0012 | 21:0163 | 21:0163:000510 | 21:0163:000510:0001:0001:00 |  | 53.2226 | -64.0419 | NGR lake sediment grab sample | <177 micron (NGR) | 112 | 0111:s__11 | 542 | 3.37 | 434 | 1 | 1.27 | 81 | 20 | 50 | 21 | 3.5 | 1.87 | 1 | 0.65 | 47 | 5.5 | 0.34 | 233 | 2 | 0.73 | 4 | 14 | 2260 | 4 | 6.3 | 137 |  | 1835 | 69 | 20 | 58 | 35
023H :821056:00:------:-- | 10:0012:000543 | 10:0012 | 21:0163 | 21:0163:000511 | 21:0163:000511:0001:0001:00 |  | 53.2101 | -64.0197 | NGR lake sediment grab sample | <177 micron (NGR) | 112 | 0112:s__12 | 543 | 1.95 | 233 | 0.7 | 0.54 | 71 | 6 | 36 | 19 | 3.2 | 2.14 | 2 | 0.25 | 44 | 2.7 | 0.17 | 136 | 1 | 0.28 | 2 | 13 | 908 | 2 | 4.5 | 66 |  | 927 | 60 | 18 | 57 | 16
023H :821057:00:------:-- | 10:0012:000544 | 10:0012 | 21:0163 | 21:0163:000512 | 21:0163:000512:0001:0001:00 |  | 53.1772 | -64.0236 | NGR lake sediment grab sample | <177 micron (NGR) | 112 | 0113:s__13 | 544 | 4.9 | 432 | 2.3 | 0.69 | 101 | 11 | 58 | 49 | 4.6 | 6.4 | 2 | 0.91 | 62 | 5.4 | 0.29 | 417 | 4 | 0.98 | 4 | 19 | 807 | 13 | 7.9 | 146 |  | 1415 | 72 | 28 | 215 | 29
023H :821058:00:------:-- | 10:0012:000545 | 10:0012 | 21:0163 | 21:0163:000513 | 21:0163:000513:0001:0001:00 |  | 53.1433 | -64.0422 | NGR lake sediment grab sample | <177 micron (NGR) | 112 | 0114:s__14 | 545 | 3.02 | 281 | 0.6 | 0.66 | 79 | 6 | 40 | 20 | 3.4 | 1.81 | 1 | 0.51 | 49 | 5.4 | 0.27 | 182 | 1 | 0.51 | 2 | 23 | 1037 | 5 | 5.6 | 96 |  | 1220 | 35 | 20 | 71 | 28
023H :821059:00:------:-- | 10:0012:000546 | 10:0012 | 21:0163 | 21:0163:000514 | 21:0163:000514:0001:0001:00 |  | 53.046 | -64.0518 | NGR lake sediment grab sample | <177 micron (NGR) | 112 | 0115:s__15 | 546 | 2.66 | 300 | 0.9 | 0.46 | 123 | 18 | 43 | 29 | 4.4 | 7.69 | 4 | 0.53 | 75 | 4.9 | 0.3 | 156 | 2 | 0.56 | 3 | 29 | 505 | 10 | 7.6 | 111 |  | 1353 | 58 | 29 | 140 | 37
023H :821060:00:------:-- | 10:0012:000547 | 10:0012 | 21:0163 | 21:0163:000515 | 21:0163:000515:0001:0001:00 |  | 53.0166 | -64.0381 | NGR lake sediment grab sample | <177 micron (NGR) | 112 | 0116:s__16 | 547 | 2.82 | 204 | 1 | 0.37 | 91 | 17 | 33 | 15 | 3.9 | 3.71 | 1 | 0.3 | 52 | 3.3 | 0.16 | 631 | 1 | 0.32 | 1 | 16 | 663 | 6 | 5.1 | 69 |  | 867 | 60 | 22 | 118 | 19
023H :821062:00:------:-- | 10:0012:000548 | 10:0012 | 21:0163 | 21:0163:000516 | 21:0163:000516:0001:0001:00 |  | 53.455 | -64.1925 | NGR lake sediment grab sample | <177 micron (NGR) | 113 | 0101:s__01 | 548 | 2.35 | 185 | 0.8 | 0.34 | 107 | 14 | 58 | 62 | 3.8 | 5.35 | 6 | 0.15 | 69 | 2 | 0.13 | 369 | 3 | 0.13 | 1 | 27 | 827 | 8 | 7.1 | 55 |  | 660 | 69 | 23 | 262 | 16
023H :821063:10:------:-- | 10:0012:000549 | 10:0012 | 21:0163 | 21:0163:000517 | 21:0163:000517:0001:0001:00 |  | 53.4419 | -64.2419 | NGR lake sediment grab sample | <177 micron (NGR) | 113 | 0071:ff__1 | 549 | 1.23 | 208 | 0.2 | 0.5 | 71 | 4 | 15 | 14 | 2.2 | 0.4 | 1 | 0.13 | 43 | 1.6 | 0.09 | 55 | 1 | 0.15 | 1 | 17 | 460 | 2 | 3.4 | 62 |  | 560 | 12 | 12 | 71 | 8
023H :821064:20:821063:10 | 10:0012:000550 | 10:0012 | 21:0163 | 21:0163:000517 | 21:0163:000517:0002:0001:00 |  | 53.4419 | -64.2419 | NGR lake sediment grab sample | <177 micron (NGR) | 113 | 0072:ff__1 | 550 | 1.29 | 201 | 0.2 | 0.5 | 76 | 4 | 16 | 16 | 2.5 | 0.43 | 1 | 0.13 | 47 | 1.7 | 0.1 | 51 | 1 | 0.16 | 1 | 17 | 560 | 1 | 3.6 | 59 |  | 611 | 14 | 13 | 59 | 9
023H :821065:00:------:-- | 10:0012:000551 | 10:0012 | 21:0163 | 21:0163:000518 | 21:0163:000518:0001:0001:00 |  | 53.3971 | -64.2977 | NGR lake sediment grab sample | <177 micron (NGR) | 113 | 0102:s__02 | 551 | 1.46 | 136 | 0.4 | 0.54 | 141 | 14 | 21 | 14 | 4.2 | 1.77 | 2 | 0.09 | 103 | 1.5 | 0.09 | 280 | 1 | 0.1 | 1 | 20 | 259 | 3 | 3.9 | 56 |  | 376 | 31 | 24 | 133 | 9
023H :821066:00:------:-- | 10:0012:000552 | 10:0012 | 21:0163 | 21:0163:000519 | 21:0163:000519:0001:0001:00 |  | 53.345 | -64.3891 | NGR lake sediment grab sample | <177 micron (NGR) | 113 | 0103:s__03 | 552 | 2.89 | 199 | 0.7 | 0.58 | 112 | 13 | 37 | 25 | 4.4 | 2.91 | 1 | 0.42 | 76 | 4.6 | 0.24 | 342 | 3 | 0.49 | 2 | 24 | 1360 | 7 | 6.5 | 81 |  | 1276 | 51 | 27 | 163 | 28
023H :821067:00:------:-- | 10:0012:000553 | 10:0012 | 21:0163 | 21:0163:000520 | 21:0163:000520:0001:0001:00 |  | 53.3303 | -64.4139 | NGR lake sediment grab sample | <177 micron (NGR) | 113 | 0104:s__04 | 553 | 4.11 | 409 | 1.1 | 0.88 | 140 | 16 | 53 | 29 | 5.5 | 6.21 | 3 | 0.87 | 97 | 5.7 | 0.38 | 645 | 6 | 1.16 | 5 | 27 | 578 | 9 | 8.7 | 162 |  | 2082 | 70 | 33 | 168 | 60
023H :821068:00:------:-- | 10:0012:000554 | 10:0012 | 21:0163 | 21:0163:000521 | 21:0163:000521:0001:0001:00 |  | 53.2912 | -64.4673 | NGR lake sediment grab sample | <177 micron (NGR) | 113 | 0105:s__05 | 554 | 3.12 | 386 | 0.8 | 0.79 | 79 | 13 | 51 | 15 | 3.2 | 3.79 | 1 | 0.76 | 53 | 6.8 | 0.39 | 391 | 2 | 1.01 | 4 | 22 | 509 | 9 | 7.3 | 128 |  | 2091 | 53 | 22 | 110 | 56
023H :821069:00:------:-- | 10:0012:000555 | 10:0012 | 21:0163 | 21:0163:000522 | 21:0163:000522:0001:0001:00 |  | 53.2467 | -64.5393 | NGR lake sediment grab sample | <177 micron (NGR) | 113 | 0106:s__06 | 555 | 5.66 | 611 | 1.4 | 1.32 | 79 | 10 | 57 | 11 | 3.9 | 4.39 | 2 | 1.58 | 54 | 10.1 | 0.59 | 395 | 4 | 1.73 | 7 | 20 | 606 | 10 | 8.9 | 231 |  | 3038 | 64 | 25 | 120 | 59
023H :821070:00:------:-- | 10:0012:000556 | 10:0012 | 21:0163 | 21:0163:000523 | 21:0163:000523:0001:0001:00 |  | 53.2211 | -64.5712 | NGR lake sediment grab sample | <177 micron (NGR) | 113 | 0107:s__07 | 556 | 4.73 | 556 | 1.1 | 1.3 | 75 | 14 | 55 | 10 | 3.2 | 3.84 | 6 | 1.32 | 48 | 8.5 | 0.59 | 328 | 7 | 1.62 | 6 | 24 | 651 | 11 | 8.5 | 220 |  | 3038 | 51 | 22 | 98 | 76
023H :821071:00:------:-- | 10:0012:000557 | 10:0012 | 21:0163 | 21:0163:000524 | 21:0163:000524:0001:0001:00 |  | 53.1935 | -64.6263 | NGR lake sediment grab sample | <177 micron (NGR) | 113 | 0108:s__08 | 557 | 5.66 | 674 | 1.4 | 1.66 | 58 | 15 | 79 | 11 | 3 | 3.53 | 5 | 1.78 | 35 | 12.6 | 0.94 | 563 | 3 | 1.77 | 8 | 28 | 610 | 11 | 11.8 | 256 |  | 4265 | 79 | 20 | 89 | 75
023H :821072:00:------:-- | 10:0012:000558 | 10:0012 | 21:0163 | 21:0163:000525 | 21:0163:000525:0001:0001:00 |  | 53.1273 | -64.7487 | NGR lake sediment grab sample | <177 micron (NGR) | 113 | 0109:s__09 | 558 | 1.94 | 145 | 0.3 | 0.53 | 33 | 5 | 28 | 18 | 1.5 | 1.06 | 1 | 0.14 | 21 | 1.9 | 0.13 | 139 | 1 | 0.14 | 1 | 16 | 675 | 1 | 3 | 56 |  | 581 | 26 | 10 | 78 | 8
023H :821073:00:------:-- | 10:0012:000559 | 10:0012 | 21:0163 | 21:0163:000526 | 21:0163:000526:0001:0001:00 |  | 53.1156 | -64.7921 | NGR lake sediment grab sample | <177 micron (NGR) | 113 | 0110:s__10 | 559 | 3.1 | 218 | 0.7 | 0.65 | 50 | 10 | 43 | 28 | 2.6 | 1.65 | 3 | 0.3 | 30 | 3.4 | 0.25 | 213 | 1 | 0.35 | 2 | 21 | 933 | 2 | 4.9 | 85 |  | 1155 | 41 | 15 | 98 | 18
023H :821075:00:------:-- | 10:0012:000560 | 10:0012 | 21:0163 | 21:0163:000527 | 21:0163:000527:0001:0001:00 |  | 53.0866 | -64.8029 | NGR lake sediment grab sample | <177 micron (NGR) | 113 | 0111:s__11 | 560 | 5.71 | 608 | 1.3 | 1.91 | 62 | 16 | 88 | 16 | 3.3 | 4.02 | 14 | 1.43 | 38 | 9.4 | 1.15 | 723 | 2 | 1.6 | 9 | 28 | 461 | 9 | 14.3 | 312 |  | 4987 | 98 | 20 | 72 | 62
023H :821076:00:------:-- | 10:0012:000561 | 10:0012 | 21:0163 | 21:0163:000528 | 21:0163:000528:0001:0001:00 |  | 53.0669 | -64.7976 | NGR lake sediment grab sample | <177 micron (NGR) | 113 | 0112:s__12 | 561 | 4.25 | 443 | 1 | 1.22 | 55 | 14 | 63 | 21 | 2.8 | 3.3 | 2 | 0.87 | 34 | 6.4 | 0.62 | 495 | 2 | 1.09 | 5 | 24 | 645 | 5 | 8.9 | 204 |  | 2804 | 71 | 18 | 102 | 46
023H :821077:00:------:-- | 10:0012:000562 | 10:0012 | 21:0163 | 21:0163:000529 | 21:0163:000529:0001:0001:00 |  | 53.0669 | -64.7418 | NGR lake sediment grab sample | <177 micron (NGR) | 113 | 0113:s__13 | 562 | 4.16 | 324 | 1.1 | 0.69 | 55 | 13 | 80 | 26 | 2.8 | 7.46 | 5 | 0.61 | 30 | 4.7 | 0.38 | 428 | 12 | 0.69 | 3 | 57 | 1654 | 4 | 8.6 | 133 |  | 1810 | 76 | 20 | 140 | 32
023H :821078:00:------:-- | 10:0012:000563 | 10:0012 | 21:0163 | 21:0163:000530 | 21:0163:000530:0001:0001:00 |  | 53.0241 | -64.6827 | NGR lake sediment grab sample | <177 micron (NGR) | 113 | 0114:s__14 | 563 | 3.51 | 471 | 0.8 | 1.21 | 50 | 9 | 71 | 10 | 2.3 | 1.99 | 7 | 0.93 | 33 | 7.5 | 0.56 | 295 | 2 | 1.05 | 5 | 18 | 475 | 5 | 7.8 | 194 |  | 2329 | 67 | 14 | 62 | 39
023H :821079:00:------:-- | 10:0012:000564 | 10:0012 | 21:0163 | 21:0163:000531 | 21:0163:000531:0001:0001:00 |  | 53.0192 | -64.746 | NGR lake sediment grab sample | <177 micron (NGR) | 113 | 0115:s__15 | 564 | 1.38 | 117 | 0.3 | 0.52 | 42 | 7 | 27 | 28 | 2.2 | 0.65 | 1 | 0.09 | 31 | 1.5 | 0.11 | 73 | 1 | 0.09 | 1 | 20 | 368 | 1 | 3.6 | 55 |  | 406 | 15 | 15 | 88 | 8
023H :821080:00:------:-- | 10:0012:000565 | 10:0012 | 21:0163 | 21:0163:000532 | 21:0163:000532:0001:0001:00 |  | 53.0382 | -64.7919 | NGR lake sediment grab sample | <177 micron (NGR) | 113 | 0116:s__16 | 565 | 4.84 | 384 | 1.2 | 0.92 | 75 | 40 | 80 | 41 | 3.3 | 6.74 | 8 | 0.68 | 40 | 6.8 | 0.58 | 1180 | 3 | 0.9 | 5 | 31 | 1812 | 7 | 9.5 | 162 |  | 2458 | 100 | 22 | 135 | 38
023H :821082:10:------:-- | 10:0012:000566 | 10:0012 | 21:0163 | 21:0163:000533 | 21:0163:000533:0001:0001:00 |  | 53.03 | -64.8199 | NGR lake sediment grab sample | <177 micron (NGR) | 114 | 0071:ff__1 | 566 | 4.53 | 424 | 1 | 0.66 | 101 | 37 | 63 | 116 | 3.9 | 7.24 | 2 | 0.34 | 55 | 5.4 | 0.32 | 3215 | 6 | 0.34 | 2 | 69 | 2557 | 12 | 7.2 | 108 |  | 1262 | 80 | 24 | 287 | 19
023H :821083:20:821082:10 | 10:0012:000567 | 10:0012 | 21:0163 | 21:0163:000533 | 21:0163:000533:0002:0001:00 |  | 53.03 | -64.8199 | NGR lake sediment grab sample | <177 micron (NGR) | 114 | 0072:ff__1 | 567 | 4.54 | 557 | 1 | 0.63 | 96 | 28 | 60 | 112 | 4.1 | 7.08 | 1 | 0.34 | 55 | 5.5 | 0.31 | 5678 | 6 | 0.35 | 2 | 61 | 2563 | 4 | 7.4 | 107 |  | 1287 | 79 | 25 | 265 | 20
023H :821084:00:------:-- | 10:0012:000568 | 10:0012 | 21:0163 | 21:0163:000534 | 21:0163:000534:0001:0001:00 |  | 53.0684 | -64.8452 | NGR lake sediment grab sample | <177 micron (NGR) | 114 | 0101:s__01 | 568 | 4.12 | 263 | 0.9 | 0.9 | 63 | 14 | 69 | 42 | 2.9 | 3.1 | 1 | 0.41 | 36 | 5.8 | 0.38 | 532 | 4 | 0.45 | 3 | 26 | 1820 | 2 | 6.4 | 120 |  | 1470 | 98 | 19 | 154 | 22
023H :821085:00:------:-- | 10:0012:000569 | 10:0012 | 21:0163 | 21:0163:000535 | 21:0163:000535:0001:0001:00 |  | 53.0957 | -64.8523 | NGR lake sediment grab sample | <177 micron (NGR) | 114 | 0102:s__02 | 569 | 5.37 | 419 | 1.3 | 0.87 | 84 | 36 | 95 | 62 | 3.6 | 8.27 | 6 | 0.65 | 42 | 7.4 | 0.54 | 3721 | 6 | 0.68 | 5 | 43 | 2816 | 7 | 8.8 | 158 |  | 2167 | 132 | 23 | 192 | 33
023H :821086:00:------:-- | 10:0012:000570 | 10:0012 | 21:0163 | 21:0163:000536 | 21:0163:000536:0001:0001:00 |  | 53.1069 | -64.8831 | NGR lake sediment grab sample | <177 micron (NGR) | 114 | 0103:s__03 | 570 | 5.5 | 285 | 1.3 | 1.23 | 108 | 14 | 70 | 110 | 5.1 | 4.09 | 1 | 0.42 | 67 | 5.5 | 0.33 | 574 | 4 | 0.41 | 3 | 24 | 4622 | 2 | 7.2 | 127 |  | 1569 | 92 | 32 | 188 | 21
023H :821087:00:------:-- | 10:0012:000571 | 10:0012 | 21:0163 | 21:0163:000537 | 21:0163:000537:0001:0001:00 |  | 53.1241 | -64.8413 | NGR lake sediment grab sample | <177 micron (NGR) | 114 | 0104:s__04 | 571 | 4.71 | 411 | 1 | 1.31 | 58 | 12 | 71 | 30 | 2.8 | 3.47 | 5 | 0.81 | 35 | 6.2 | 0.58 | 396 | 2 | 1.04 | 5 | 23 | 1700 | 3 | 8.8 | 194 |  | 2712 | 72 | 19 | 101 | 43
023H :821088:00:------:-- | 10:0012:000572 | 10:0012 | 21:0163 | 21:0163:000538 | 21:0163:000538:0001:0001:00 |  | 53.1479 | -64.7935 | NGR lake sediment grab sample | <177 micron (NGR) | 114 | 0105:s__05 | 572 | 3.02 | 202 | 0.5 | 0.65 | 52 | 7 | 38 | 27 | 2.4 | 1.11 | 1 | 0.3 | 30 | 3.6 | 0.23 | 114 | 1 | 0.33 | 2 | 28 | 830 | 1 | 4.5 | 81 |  | 1086 | 18 | 14 | 85 | 17
023H :821090:00:------:-- | 10:0012:000573 | 10:0012 | 21:0163 | 21:0163:000539 | 21:0163:000539:0001:0001:00 |  | 53.1631 | -64.7257 | NGR lake sediment grab sample | <177 micron (NGR) | 114 | 0106:s__06 | 573 | 3.31 | 274 | 0.8 | 0.85 | 54 | 9 | 52 | 16 | 2.6 | 2.9 | 1 | 0.54 | 33 | 4.9 | 0.37 | 193 | 2 | 0.58 | 3 | 17 | 1500 | 3 | 6.5 | 102 |  | 1659 | 52 | 17 | 97 | 28
023H :821091:00:------:-- | 10:0012:000574 | 10:0012 | 21:0163 | 21:0163:000540 | 21:0163:000540:0001:0001:00 |  | 53.1808 | -64.705 | NGR lake sediment grab sample | <177 micron (NGR) | 114 | 0107:s__07 | 574 | 2.97 | 352 | 0.7 | 1.01 | 44 | 10 | 47 | 17 | 2.5 | 1.66 | 1 | 0.65 | 29 | 6.1 | 0.42 | 220 | 2 | 0.87 | 4 | 23 | 601 | 3 | 6.6 | 131 |  | 1973 | 38 | 16 | 87 | 37
023H :821092:00:------:-- | 10:0012:000575 | 10:0012 | 21:0163 | 21:0163:000541 | 21:0163:000541:0001:0001:00 |  | 53.2211 | -64.6426 | NGR lake sediment grab sample | <177 micron (NGR) | 114 | 0108:s__08 | 575 | 5.02 | 577 | 1.3 | 1.29 | 70 | 13 | 63 | 12 | 3.2 | 3.96 | 7 | 1.47 | 43 | 10.8 | 0.69 | 732 | 2 | 1.48 | 9 | 19 | 777 | 12 | 9.9 | 216 |  | 3885 | 65 | 21 | 73 | 80
023H :821093:00:------:-- | 10:0012:000576 | 10:0012 | 21:0163 | 21:0163:000542 | 21:0163:000542:0001:0001:00 |  | 53.2481 | -64.5654 | NGR lake sediment grab sample | <177 micron (NGR) | 114 | 0109:s__09 | 576 | 2.25 | 217 | 0.6 | 0.7 | 132 | 6 | 37 | 27 | 5.9 | 1.25 | 1 | 0.31 | 98 | 4.7 | 0.24 | 131 | 1 | 0.33 | 3 | 26 | 841 | 2 | 4.7 | 71 |  | 989 | 25 | 35 | 82 | 24
023H :821094:00:------:-- | 10:0012:000577 | 10:0012 | 21:0163 | 21:0163:000543 | 21:0163:000543:0001:0001:00 |  | 53.2887 | -64.5361 | NGR lake sediment grab sample | <177 micron (NGR) | 114 | 0110:s__10 | 577 | 3.23 | 232 | 0.9 | 1.03 | 93 | 12 | 47 | 29 | 3.6 | 8.64 | 7 | 0.75 | 63 | 8.5 | 0.42 | 302 | 50 | 0.95 | 4 | 23 | 486 | 8 | 7 | 143 |  | 1838 | 51 | 25 | 126 | 52
023H :821095:00:------:-- | 10:0012:000578 | 10:0012 | 21:0163 | 21:0163:000544 | 21:0163:000544:0001:0001:00 |  | 53.3173 | -64.4575 | NGR lake sediment grab sample | <177 micron (NGR) | 114 | 0111:s__11 | 578 | 6.25 | 726 | 1.4 | 1.62 | 44 | 8 | 47 | 5 | 2.4 | 2.64 | 7 | 2.02 | 27 | 8.5 | 0.63 | 355 | 3 | 2.08 | 8 | 13 | 430 | 6 | 8.7 | 307 |  | 3053 | 48 | 18 | 48 | 67
023H :821096:00:------:-- | 10:0012:000579 | 10:0012 | 21:0163 | 21:0163:000545 | 21:0163:000545:0001:0001:00 |  | 53.3639 | -64.4223 | NGR lake sediment grab sample | <177 micron (NGR) | 114 | 0112:s__12 | 579 | 6.8 | 887 | 1.6 | 1.58 | 58 | 14 | 37 | 5 | 2.4 | 3.02 | 6 | 2.24 | 35 | 10.5 | 0.58 | 372 | 3 | 2.15 | 6 | 14 | 487 | 6 | 7.5 | 344 |  | 2480 | 47 | 17 | 65 | 65
023H :821097:00:------:-- | 10:0012:000580 | 10:0012 | 21:0163 | 21:0163:000546 | 21:0163:000546:0001:0001:00 |  | 53.3773 | -64.3811 | NGR lake sediment grab sample | <177 micron (NGR) | 114 | 0113:s__13 | 580 | 1.62 | 138 | 0.4 | 0.44 | 74 | 9 | 21 | 13 | 2.5 | 1.87 | 1 | 0.14 | 46 | 2.2 | 0.11 | 116 | 1 | 0.15 | 1 | 17 | 624 | 2 | 3 | 46 |  | 604 | 33 | 16 | 77 | 10
023H :821098:00:------:-- | 10:0012:000581 | 10:0012 | 21:0163 | 21:0163:000547 | 21:0163:000547:0001:0001:00 |  | 53.4293 | -64.3102 | NGR lake sediment grab sample | <177 micron (NGR) | 114 | 0114:s__14 | 581 | 3.57 | 441 | 0.8 | 1.16 | 105 | 12 | 38 | 24 | 3.6 | 1.55 | 5 | 0.89 | 67 | 5.7 | 0.38 | 225 | 1 | 1.09 | 5 | 21 | 642 | 3 | 6.2 | 181 |  | 1990 | 31 | 20 | 66 | 54
023H :821099:00:------:-- | 10:0012:000582 | 10:0012 | 21:0163 | 21:0163:000548 | 21:0163:000548:0001:0001:00 |  | 53.4634 | -64.2492 | NGR lake sediment grab sample | <177 micron (NGR) | 114 | 0115:s__15 | 582 | 4.26 | 247 | 1.5 | 0.21 | 120 | 30 | 60 | 34 | 4.1 | 14 | 10 | 0.4 | 64 | 3.5 | 0.22 | 1253 | 6 | 0.44 | 4 | 22 | 2491 | 11 | 6.8 | 85 |  | 1341 | 93 | 25 | 226 | 28
023H :821100:00:------:-- | 10:0012:000583 | 10:0012 | 21:0163 | 21:0163:000549 | 21:0163:000549:0001:0001:00 |  | 53.5226 | -64.2504 | NGR lake sediment grab sample | <177 micron (NGR) | 114 | 0116:s__16 | 583 | 1.28 | 140 | 0.3 | 0.4 | 118 | 7 | 21 | 20 | 3.8 | 0.67 | 2 | 0.08 | 82 | 1.7 | 0.07 | 54 | 1 | 0.07 | 1 | 17 | 418 | 2 | 3.2 | 45 |  | 420 | 13 | 21 | 75 | 7
023H :821102:00:------:-- | 10:0012:000584 | 10:0012 | 21:0163 | 21:0163:000550 | 21:0163:000550:0001:0001:00 |  | 53.5023 | -64.3338 | NGR lake sediment grab sample | <177 micron (NGR) | 115 | 0101:s__01 | 584 | 3.02 | 204 | 1.4 | 0.43 | 302 | 13 | 46 | 59 | 9.3 | 3.52 | 1 | 0.21 | 210 | 3.6 | 0.15 | 682 | 7 | 0.23 | 3 | 25 | 1677 | 3 | 8.9 | 55 |  | 963 | 42 | 57 | 146 | 20
023H :821103:00:------:-- | 10:0012:000585 | 10:0012 | 21:0163 | 21:0163:000551 | 21:0163:000551:0001:0001:00 |  | 53.4925 | -64.3893 | NGR lake sediment grab sample | <177 micron (NGR) | 115 | 0102:s__02 | 585 | 3.16 | 405 | 0.9 | 0.73 | 220 | 29 | 38 | 77 | 6.4 | 4.4 | 1 | 0.1 | 139 | 1.6 | 0.09 | 571 | 3 | 0.09 | 3 | 15 | 2748 | 11 | 5.8 | 67 |  | 1212 | 70 | 34 | 129 | 8
023H :821104:10:------:-- | 10:0012:000586 | 10:0012 | 21:0163 | 21:0163:000552 | 21:0163:000552:0001:0001:00 |  | 53.4664 | -64.4304 | NGR lake sediment grab sample | <177 micron (NGR) | 115 | 0071:ff__1 | 586 | 2.47 | 292 | 0.5 | 0.75 | 79 | 7 | 34 | 14 | 2.7 | 1.47 | 1 | 0.45 | 47 | 4.6 | 0.24 | 178 | 1 | 0.5 | 4 | 14 | 1390 | 4 | 3.9 | 86 |  | 1312 | 27 | 15 | 65 | 29
023H :821105:20:821104:10 | 10:0012:000587 | 10:0012 | 21:0163 | 21:0163:000552 | 21:0163:000552:0002:0001:00 |  | 53.4664 | -64.4304 | NGR lake sediment grab sample | <177 micron (NGR) | 115 | 0072:ff__1 | 587 | 2.46 | 291 | 0.5 | 0.73 | 76 | 7 | 34 | 14 | 2.7 | 1.47 | 1 | 0.45 | 46 | 4.5 | 0.24 | 185 | 1 | 0.5 | 3 | 14 | 1366 | 4 | 4 | 86 |  | 1310 | 27 | 15 | 61 | 30
023H :821106:00:------:-- | 10:0012:000588 | 10:0012 | 21:0163 | 21:0163:000553 | 21:0163:000553:0001:0001:00 |  | 53.4532 | -64.3948 | NGR lake sediment grab sample | <177 micron (NGR) | 115 | 0103:s__03 | 588 | 1.59 | 198 | 0.4 | 0.47 | 85 | 4 | 23 | 26 | 2.7 | 0.62 | 2 | 0.21 | 54 | 3.2 | 0.15 | 83 | 1 | 0.21 | 2 | 15 | 531 | 2 | 3.3 | 57 |  | 764 | 15 | 14 | 58 | 13
023H :821107:00:------:-- | 10:0012:000589 | 10:0012 | 21:0163 | 21:0163:000554 | 21:0163:000554:0001:0001:00 |  | 53.4335 | -64.4252 | NGR lake sediment grab sample | <177 micron (NGR) | 115 | 0104:s__04 | 589 | 2.43 | 192 | 0.7 | 0.59 | 123 | 10 | 37 | 28 | 4 | 2.83 | 1 | 0.21 | 76 | 4.2 | 0.2 | 321 | 3 | 0.22 | 2 | 18 | 1172 | 3 | 4.5 | 58 |  | 917 | 43 | 22 | 117 | 16
023H :821108:00:------:-- | 10:0012:000590 | 10:0012 | 21:0163 | 21:0163:000555 | 21:0163:000555:0001:0001:00 |  | 53.4234 | -64.4597 | NGR lake sediment grab sample | <177 micron (NGR) | 115 | 0105:s__05 | 590 | 1.61 | 152 | 0.4 | 0.45 | 104 | 9 | 24 | 13 | 3.2 | 1.96 | 1 | 0.12 | 66 | 2 | 0.11 | 177 | 2 | 0.13 | 1 | 16 | 466 | 2 | 3.3 | 43 |  | 514 | 32 | 19 | 94 | 11
023H :821109:00:------:-- | 10:0012:000591 | 10:0012 | 21:0163 | 21:0163:000556 | 21:0163:000556:0001:0001:00 |  | 53.3819 | -64.4874 | NGR lake sediment grab sample | <177 micron (NGR) | 115 | 0106:s__06 | 591 | 5.12 | 580 | 1.1 | 1.39 | 72 | 12 | 49 | 12 | 3.4 | 2.38 | 1 | 1.41 | 48 | 8.2 | 0.56 | 287 | 3 | 1.65 | 8 | 21 | 675 | 4 | 8.3 | 244 |  | 2831 | 49 | 22 | 90 | 79
023H :821110:00:------:-- | 10:0012:000592 | 10:0012 | 21:0163 | 21:0163:000557 | 21:0163:000557:0001:0001:00 |  | 53.3784 | -64.5278 | NGR lake sediment grab sample | <177 micron (NGR) | 115 | 0107:s__07 | 592 | 2.78 | 323 | 0.7 | 0.89 | 79 | 10 | 47 | 17 | 3.4 | 4.78 | 1 | 0.52 | 52 | 4.9 | 0.35 | 495 | 6 | 0.58 | 4 | 18 | 1403 | 6 | 6.3 | 105 |  | 1396 | 46 | 21 | 127 | 34
023H :821111:00:------:-- | 10:0012:000593 | 10:0012 | 21:0163 | 21:0163:000558 | 21:0163:000558:0001:0001:00 |  | 53.3525 | -64.5371 | NGR lake sediment grab sample | <177 micron (NGR) | 115 | 0108:s__08 | 593 | 3.6 | 475 | 0.8 | 0.99 | 48 | 19 | 43 | 7 | 2.6 | 6.34 | 1 | 0.98 | 30 | 4.9 | 0.39 | 373 | 10 | 1.21 | 5 | 23 | 595 | 8 | 6.3 | 179 |  | 1989 | 35 | 17 | 139 | 63
023H :821112:00:------:-- | 10:0012:000594 | 10:0012 | 21:0163 | 21:0163:000559 | 21:0163:000559:0001:0001:00 |  | 53.3268 | -64.5972 | NGR lake sediment grab sample | <177 micron (NGR) | 115 | 0109:s__09 | 594 | 1.24 | 252 | 0.4 | 0.47 | 84 | 5 | 17 | 11 | 5.1 | 0.77 | 1 | 0.26 | 106 | 1.8 | 0.13 | 79 | 1 | 0.32 | 1 | 15 | 247 | 4 | 4.4 | 66 |  | 649 | 17 | 31 | 45 | 19
023H :821114:00:------:-- | 10:0012:000595 | 10:0012 | 21:0163 | 21:0163:000560 | 21:0163:000560:0001:0001:00 |  | 53.326 | -64.6337 | NGR lake sediment grab sample | <177 micron (NGR) | 115 | 0110:s__10 | 595 | 2.86 | 284 | 0.8 | 0.49 | 99 | 10 | 58 | 23 | 4.7 | 5.49 | 1 | 0.5 | 82 | 5.7 | 0.33 | 525 | 6 | 0.55 | 4 | 21 | 1601 | 8 | 7.5 | 86 |  | 1670 | 62 | 32 | 116 | 37
023H :821115:00:------:-- | 10:0012:000596 | 10:0012 | 21:0163 | 21:0163:000561 | 21:0163:000561:0001:0001:00 |  | 53.2957 | -64.6944 | NGR lake sediment grab sample | <177 micron (NGR) | 115 | 0111:s__11 | 596 | 5.79 | 694 | 1.4 | 1.52 | 80 | 18 | 79 | 14 | 4.1 | 6.38 | 6 | 1.56 | 46 | 9.3 | 0.82 | 1926 | 3 | 1.67 | 9 | 26 | 1266 | 10 | 12.6 | 287 |  | 4061 | 98 | 25 | 87 | 86
023H :821116:00:------:-- | 10:0012:000597 | 10:0012 | 21:0163 | 21:0163:000562 | 21:0163:000562:0001:0001:00 |  | 53.2583 | -64.7101 | NGR lake sediment grab sample | <177 micron (NGR) | 115 | 0112:s__12 | 597 | 5.39 | 622 | 1.3 | 1.57 | 57 | 14 | 62 | 11 | 3.4 | 3.19 | 1 | 1.64 | 35 | 8.8 | 0.7 | 408 | 4 | 1.75 | 9 | 22 | 655 | 8 | 10 | 254 |  | 3816 | 65 | 21 | 74 | 91
023H :821117:00:------:-- | 10:0012:000598 | 10:0012 | 21:0163 | 21:0163:000563 | 21:0163:000563:0001:0001:00 |  | 53.2592 | -64.7285 | NGR lake sediment grab sample | <177 micron (NGR) | 115 | 0113:s__13 | 598 | 6.18 | 712 | 1.6 | 1.72 | 64 | 14 | 76 | 7 | 3.7 | 4.86 | 3 | 1.84 | 35 | 11.1 | 0.93 | 1051 | 2 | 1.84 | 10 | 22 | 555 | 10 | 13.6 | 295 |  | 4965 | 100 | 22 | 65 | 79
023H :821118:00:------:-- | 10:0012:000599 | 10:0012 | 21:0163 | 21:0163:000564 | 21:0163:000564:0001:0001:00 |  | 53.2132 | -64.7875 | NGR lake sediment grab sample | <177 micron (NGR) | 115 | 0114:s__14 | 599 | 3.29 | 339 | 0.7 | 0.93 | 44 | 9 | 50 | 11 | 2.5 | 2.53 | 1 | 0.6 | 27 | 4.9 | 0.4 | 286 | 1 | 0.71 | 4 | 18 | 948 | 4 | 6.8 | 128 |  | 2095 | 52 | 15 | 92 | 38
023H :821119:00:------:-- | 10:0012:000600 | 10:0012 | 21:0163 | 21:0163:000565 | 21:0163:000565:0001:0001:00 |  | 53.198 | -64.8377 | NGR lake sediment grab sample | <177 micron (NGR) | 115 | 0115:s__15 | 600 | 1.33 | 162 | 0.2 | 0.78 | 33 | 5 | 27 | 22 | 2.1 | 0.5 | 1 | 0.19 | 24 | 2.9 | 0.17 | 81 | 1 | 0.22 | 2 | 24 | 420 | 2 | 3.9 | 85 |  | 665 | 14 | 12 | 76 | 12
023H :821120:00:------:-- | 10:0012:000601 | 10:0012 | 21:0163 | 21:0163:000566 | 21:0163:000566:0001:0001:00 |  | 53.1767 | -64.9058 | NGR lake sediment grab sample | <177 micron (NGR) | 115 | 0116:s__16 | 601 | 2.59 | 223 | 0.6 | 0.79 | 33 | 5 | 32 | 30 | 2.1 | 0.8 | 1 | 0.32 | 21 | 2.6 | 0.25 | 157 | 1 | 0.41 | 3 | 12 | 1336 | 1 | 5.4 | 95 |  | 1299 | 29 | 11 | 57 | 20
023H :821122:00:------:-- | 10:0012:000602 | 10:0012 | 21:0163 | 21:0163:000567 | 21:0163:000567:0001:0001:00 |  | 53.1682 | -64.9122 | NGR lake sediment grab sample | <177 micron (NGR) | 116 | 0101:s__01 | 602 | 5.24 | 248 | 1.1 | 0.87 | 109 | 52 | 65 | 107 | 5.7 | 6.96 | 1 | 0.44 | 61 | 5.8 | 0.31 | 3280 | 4 | 0.48 | 3 | 22 | 2810 | 5 | 8.5 | 149 |  | 1598 | 70 | 36 | 131 | 28
023H :821123:00:------:-- | 10:0012:000603 | 10:0012 | 21:0163 | 21:0163:000568 | 21:0163:000568:0001:0001:00 |  | 53.1259 | -64.9382 | NGR lake sediment grab sample | <177 micron (NGR) | 116 | 0102:s__02 | 603 | 3.34 | 241 | 0.6 | 1.02 | 55 | 8 | 50 | 50 | 2.9 | 1.05 | 1 | 0.21 | 36 | 3.8 | 0.23 | 278 | 1 | 0.19 | 2 | 18 | 1733 | 1 | 4.9 | 116 |  | 868 | 46 | 19 | 100 | 11
023H :821124:00:------:-- | 10:0012:000604 | 10:0012 | 21:0163 | 21:0163:000569 | 21:0163:000569:0001:0001:00 |  | 53.1447 | -64.9719 | NGR lake sediment grab sample | <177 micron (NGR) | 116 | 0103:s__03 | 604 | 3.73 | 377 | 0.8 | 1 | 61 | 17 | 59 | 27 | 3.4 | 2.82 | 1 | 0.69 | 42 | 6.7 | 0.45 | 310 | 2 | 0.9 | 4 | 28 | 549 | 4 | 7.6 | 171 |  | 1904 | 53 | 20 | 114 | 37
023H :821125:10:------:-- | 10:0012:000605 | 10:0012 | 21:0163 | 21:0163:000570 | 21:0163:000570:0001:0001:00 |  | 53.2119 | -64.8996 | NGR lake sediment grab sample | <177 micron (NGR) | 116 | 0071:ff__1 | 605 | 2.07 | 197 | 0.4 | 0.75 | 51 | 10 | 40 | 24 | 3 | 1.4 | 1 | 0.27 | 36 | 2.9 | 0.22 | 131 | 2 | 0.32 | 1 | 40 | 472 | 6 | 5.1 | 88 |  | 942 | 30 | 18 | 93 | 18
023H :821126:20:821125:10 | 10:0012:000606 | 10:0012 | 21:0163 | 21:0163:000570 | 21:0163:000570:0002:0001:00 |  | 53.2119 | -64.8996 | NGR lake sediment grab sample | <177 micron (NGR) | 116 | 0072:ff__1 | 606 | 2.33 | 218 | 0.4 | 0.82 | 53 | 12 | 40 | 24 | 3 | 1.52 | 1 | 0.31 | 36 | 3.3 | 0.25 | 145 | 1 | 0.37 | 3 | 26 | 465 | 2 | 5.5 | 99 |  | 1117 | 34 | 18 | 94 | 23
023H :821127:00:------:-- | 10:0012:000607 | 10:0012 | 21:0163 | 21:0163:000571 | 21:0163:000571:0001:0001:00 |  | 53.2251 | -64.8441 | NGR lake sediment grab sample | <177 micron (NGR) | 116 | 0104:s__04 | 607 | 1.29 | 210 | 0.2 | 0.56 | 32 | 7 | 33 | 13 | 1.8 | 0.52 | 1 | 0.08 | 20 | 1.3 | 0.11 | 59 | 1 | 0.08 | 1 | 27 | 356 | 1 | 3.6 | 68 |  | 359 | 17 | 12 | 85 | 6
023H :821128:00:------:-- | 10:0012:000608 | 10:0012 | 21:0163 | 21:0163:000572 | 21:0163:000572:0001:0001:00 |  | 53.2481 | -64.8033 | NGR lake sediment grab sample | <177 micron (NGR) | 116 | 0105:s__05 | 608 | 1.31 | 151 | 0.2 | 0.66 | 35 | 8 | 21 | 12 | 1.8 | 0.8 | 1 | 0.08 | 23 | 1.2 | 0.1 | 127 | 1 | 0.08 | 1 | 17 | 602 | 1 | 2.9 | 44 |  | 339 | 19 | 12 | 83 | 6
023H :821130:00:------:-- | 10:0012:000609 | 10:0012 | 21:0163 | 21:0163:000573 | 21:0163:000573:0001:0001:00 |  | 53.2801 | -64.7402 | NGR lake sediment grab sample | <177 micron (NGR) | 116 | 0106:s__06 | 609 | 5.56 | 637 | 1.3 | 1.38 | 58 | 19 | 66 | 9 | 3.2 | 4.69 | 1 | 1.61 | 35 | 10 | 0.74 | 688 | 2 | 1.71 | 10 | 20 | 804 | 10 | 10 | 254 |  | 3862 | 71 | 20 | 65 | 85
023H :821131:00:------:-- | 10:0012:000610 | 10:0012 | 21:0163 | 21:0163:000574 | 21:0163:000574:0001:0001:00 |  | 53.3548 | -64.6627 | NGR lake sediment grab sample | <177 micron (NGR) | 116 | 0107:s__07 | 610 | 2.08 | 174 | 0.5 | 0.79 | 91 | 8 | 35 | 13 | 3.6 | 2.32 | 1 | 0.18 | 60 | 4.4 | 0.18 | 101 | 4 | 0.19 | 2 | 13 | 992 | 2 | 4.2 | 57 |  | 657 | 35 | 24 | 122 | 14
023H :821132:00:------:-- | 10:0012:000611 | 10:0012 | 21:0163 | 21:0163:000575 | 21:0163:000575:0001:0001:00 |  | 53.3999 | -64.5786 | NGR lake sediment grab sample | <177 micron (NGR) | 116 | 0108:s__08 | 611 | 1.61 | 220 | 0.3 | 0.71 | 64 | 5 | 30 | 9 | 2.9 | 0.76 | 1 | 0.31 | 47 | 3.5 | 0.19 | 134 | 1 | 0.36 | 2 | 12 | 871 | 2 | 3.3 | 73 |  | 880 | 23 | 17 | 60 | 21
023H :821133:00:------:-- | 10:0012:000612 | 10:0012 | 21:0163 | 21:0163:000576 | 21:0163:000576:0001:0001:00 |  | 53.4226 | -64.5412 | NGR lake sediment grab sample | <177 micron (NGR) | 116 | 0109:s__09 | 612 | 2.67 | 307 | 0.5 | 0.92 | 78 | 7 | 36 | 14 | 3.3 | 1.24 | 1 | 0.53 | 55 | 5.9 | 0.32 | 176 | 1 | 0.61 | 3 | 22 | 733 | 2 | 5.1 | 109 |  | 1529 | 25 | 20 | 78 | 41
023H :821134:00:------:-- | 10:0012:000613 | 10:0012 | 21:0163 | 21:0163:000577 | 21:0163:000577:0001:0001:00 |  | 53.4647 | -64.4774 | NGR lake sediment grab sample | <177 micron (NGR) | 116 | 0110:s__10 | 613 | 4.75 | 408 | 1.5 | 0.68 | 232 | 26 | 58 | 43 | 6.5 | 5.78 | 1 | 0.55 | 125 | 8.2 | 0.32 | 2439 | 15 | 0.55 | 6 | 44 | 2981 | 7 | 8.2 | 101 |  | 1776 | 76 | 38 | 228 | 38
023H :821135:00:------:-- | 10:0012:000614 | 10:0012 | 21:0163 | 21:0163:000578 | 21:0163:000578:0001:0001:00 |  | 53.4946 | -64.4489 | NGR lake sediment grab sample | <177 micron (NGR) | 116 | 0111:s__11 | 614 | 1.42 | 164 | 0.3 | 0.46 | 86 | 5 | 20 | 16 | 2.9 | 0.84 | 1 | 0.12 | 54 | 2.1 | 0.1 | 120 | 1 | 0.13 | 2 | 16 | 792 | 6 | 3.1 | 43 |  | 546 | 18 | 15 | 82 | 10
023H :821136:00:------:-- | 10:0012:000615 | 10:0012 | 21:0163 | 21:0163:000579 | 21:0163:000579:0001:0001:00 |  | 53.5181 | -64.3947 | NGR lake sediment grab sample | <177 micron (NGR) | 116 | 0112:s__12 | 615 | 0.75 | 113 | 0.1 | 0.36 | 42 | 2 | 12 | 9 | 1.4 | 0.31 | 1 | 0.09 | 28 | 2 | 0.09 | 48 | 1 | 0.09 | 1 | 11 | 327 | 2 | 1.7 | 33 |  | 341 | 4 | 8 | 44 | 6
023H :821137:00:------:-- | 10:0012:000616 | 10:0012 | 21:0163 | 21:0163:000580 | 21:0163:000580:0001:0001:00 |  | 53.5227 | -64.3484 | NGR lake sediment grab sample | <177 micron (NGR) | 116 | 0113:s__13 | 616 | 0.83 | 268 | 0.1 | 0.43 | 50 | 3 | 13 | 9 | 1.5 | 0.32 | 1 | 0.09 | 31 | 1.3 | 0.07 | 38 | 1 | 0.08 | 1 | 21 | 292 | 3 | 2.4 | 43 |  | 359 | 8 | 8 | 57 | 6
023H :821138:00:------:-- | 10:0012:000617 | 10:0012 | 21:0163 | 21:0163:000581 | 21:0163:000581:0001:0001:00 |  | 53.4515 | -64.0815 | NGR lake sediment grab sample | <177 micron (NGR) | 116 | 0114:s__14 | 617 | 3.76 | 304 | 1.1 | 0.8 | 127 | 17 | 42 | 43 | 4 | 3.63 | 1 | 0.49 | 75 | 3.2 | 0.26 | 299 | 1 | 0.57 | 5 | 17 | 1681 | 2 | 6.1 | 121 |  | 1602 | 57 | 21 | 106 | 28
023H :821139:00:------:-- | 10:0012:000618 | 10:0012 | 21:0163 | 21:0163:000582 | 21:0163:000582:0001:0001:00 |  | 53.424 | -64.0816 | NGR lake sediment grab sample | <177 micron (NGR) | 116 | 0115:s__15 | 618 | 4.98 | 446 | 1.4 | 1.09 | 146 | 20 | 51 | 52 | 5.1 | 3.05 | 1 | 0.85 | 88 | 4.4 | 0.36 | 362 | 1 | 1.04 | 6 | 23 | 1415 | 3 | 8.8 | 184 |  | 2057 | 55 | 29 | 133 | 43
023H :821140:00:------:-- | 10:0012:000619 | 10:0012 | 21:0163 | 21:0163:000583 | 21:0163:000583:0001:0001:00 |  | 53.4046 | -64.0925 | NGR lake sediment grab sample | <177 micron (NGR) | 116 | 0116:s__16 | 619 | 4.11 | 374 | 1.1 | 0.7 | 115 | 12 | 50 | 50 | 4.4 | 5.04 | 1 | 0.57 | 75 | 4.8 | 0.32 | 597 | 2 | 0.62 | 4 | 18 | 2078 | 4 | 8 | 124 |  | 1596 | 63 | 25 | 122 | 30
023H :821142:10:------:-- | 10:0012:000620 | 10:0012 | 21:0163 | 21:0163:000584 | 21:0163:000584:0001:0001:00 |  | 53.3246 | -64.0941 | NGR lake sediment grab sample | <177 micron (NGR) | 117 | 0071:ff__1 | 620 | 5.1 | 460 | 1.6 | 0.76 | 252 | 19 | 63 | 45 | 6.4 | 7.71 | 1 | 0.98 | 115 | 8 | 0.44 | 1034 | 7 | 1.14 | 7 | 33 | 2634 | 10 | 10.5 | 163 |  | 2324 | 107 | 37 | 211 | 53
023H :821143:20:821142:10 | 10:0012:000621 | 10:0012 | 21:0163 | 21:0163:000584 | 21:0163:000584:0002:0001:00 |  | 53.3246 | -64.0941 | NGR lake sediment grab sample | <177 micron (NGR) | 117 | 0072:ff__1 | 621 | 4.58 | 390 | 1.5 | 0.62 | 248 | 20 | 60 | 40 | 6.2 | 8.15 | 1 | 0.77 | 106 | 6.9 | 0.36 | 1097 | 7 | 0.92 | 6 | 30 | 2563 | 10 | 9.3 | 132 |  | 1947 | 109 | 35 | 216 | 42
023H :821144:00:------:-- | 10:0012:000622 | 10:0012 | 21:0163 | 21:0163:000585 | 21:0163:000585:0001:0001:00 |  | 53.2941 | -64.1127 | NGR lake sediment grab sample | <177 micron (NGR) | 117 | 0101:s__01 | 622 | 5.02 | 325 | 1.8 | 0.71 | 173 | 14 | 59 | 65 | 7.3 | 4.68 | 1 | 0.55 | 110 | 5.4 | 0.29 | 393 | 2 | 0.55 | 6 | 20 | 3592 | 6 | 9 | 107 |  | 1943 | 99 | 43 | 136 | 31
023H :821145:00:------:-- | 10:0012:000623 | 10:0012 | 21:0163 | 21:0163:000586 | 21:0163:000586:0001:0001:00 |  | 53.2273 | -64.0735 | NGR lake sediment grab sample | <177 micron (NGR) | 117 | 0102:s__02 | 623 | 4.82 | 585 | 1.1 | 1.38 | 41 | 7 | 51 | 6 | 2.7 | 1.83 | 1 | 1.37 | 27 | 7.4 | 0.6 | 393 | 1 | 1.44 | 6 | 14 | 629 | 7 | 9.3 | 248 |  | 2826 | 48 | 18 | 44 | 61
023H :821146:00:------:-- | 10:0012:000624 | 10:0012 | 21:0163 | 21:0163:000587 | 21:0163:000587:0001:0001:00 |  | 53.2111 | -64.0948 | NGR lake sediment grab sample | <177 micron (NGR) | 117 | 0103:s__03 | 624 | 3.68 | 321 | 1.2 | 0.76 | 71 | 7 | 43 | 45 | 3.8 | 1.16 | 1 | 0.68 | 44 | 5.9 | 0.32 | 208 | 1 | 0.8 | 4 | 14 | 1334 | 2 | 7.2 | 123 |  | 1990 | 50 | 21 | 55 | 42
023H :821147:00:------:-- | 10:0012:000625 | 10:0012 | 21:0163 | 21:0163:000588 | 21:0163:000588:0001:0001:00 |  | 53.1662 | -64.0793 | NGR lake sediment grab sample | <177 micron (NGR) | 117 | 0104:s__04 | 625 | 3.56 | 356 | 0.6 | 0.81 | 74 | 9 | 48 | 24 | 3.5 | 1.42 | 1 | 0.68 | 49 | 8 | 0.37 | 179 | 1 | 0.65 | 4 | 28 | 824 | 2 | 6.4 | 117 |  | 1464 | 29 | 22 | 104 | 39
023H :821148:00:------:-- | 10:0012:000626 | 10:0012 | 21:0163 | 21:0163:000589 | 21:0163:000589:0001:0001:00 |  | 53.1382 | -64.0697 | NGR lake sediment grab sample | <177 micron (NGR) | 117 | 0105:s__05 | 626 | 1.74 | 229 | 0.9 | 0.41 | 154 | 13 | 30 | 24 | 5.7 | 4.34 | 1 | 0.13 | 115 | 2.4 | 0.11 | 128 | 2 | 0.11 | 2 | 21 | 348 | 6 | 5.6 | 56 |  | 397 | 58 | 34 | 114 | 15
023H :821149:00:------:-- | 10:0012:000627 | 10:0012 | 21:0163 | 21:0163:000590 | 21:0163:000590:0001:0001:00 |  | 53.0555 | -64.1083 | NGR lake sediment grab sample | <177 micron (NGR) | 117 | 0106:s__06 | 627 | 1.78 | 256 | 0.5 | 0.35 | 88 | 9 | 22 | 15 | 3.3 | 2.16 | 1 | 0.13 | 53 | 2.2 | 0.1 | 65 | 1 | 0.13 | 2 | 21 | 406 | 3 | 4.3 | 48 |  | 567 | 30 | 20 | 110 | 12
023H :821150:00:------:-- | 10:0012:000628 | 10:0012 | 21:0163 | 21:0163:000591 | 21:0163:000591:0001:0001:00 |  | 53.0458 | -64.1168 | NGR lake sediment grab sample | <177 micron (NGR) | 117 | 0107:s__07 | 628 | 3.62 | 354 | 1.1 | 0.78 | 116 | 14 | 52 | 33 | 4.6 | 3.77 | 1 | 0.6 | 72 | 5.3 | 0.37 | 243 | 2 | 0.66 | 5 | 28 | 675 | 5 | 8.8 | 132 |  | 1795 | 56 | 28 | 154 | 49
023H :821151:00:------:-- | 10:0012:000629 | 10:0012 | 21:0163 | 21:0163:000592 | 21:0163:000592:0001:0001:00 |  | 53.0193 | -64.0838 | NGR lake sediment grab sample | <177 micron (NGR) | 117 | 0108:s__08 | 629 | 1.38 | 138 | 0.4 | 0.36 | 45 | 5 | 20 | 11 | 2.1 | 0.92 | 1 | 0.13 | 28 | 1.7 | 0.09 | 80 | 1 | 0.11 | 1 | 12 | 386 | 3 | 3.2 | 41 |  | 499 | 27 | 11 | 57 | 9
023H :821152:00:------:-- | 10:0012:000630 | 10:0012 | 21:0163 | 21:0163:000593 | 21:0163:000593:0001:0001:00 |  | 53.0351 | -64.1378 | NGR lake sediment grab sample | <177 micron (NGR) | 117 | 0109:s__09 | 630 | 1.08 | 115 | 0.2 | 0.28 | 44 | 3 | 14 | 6 | 1.7 | 0.89 | 1 | 0.08 | 26 | 1 | 0.05 | 60 | 1 | 0.07 | 1 | 9 | 369 | 2 | 2.4 | 31 |  | 342 | 20 | 11 | 53 | 6
023H :821153:00:------:-- | 10:0012:000631 | 10:0012 | 21:0163 | 21:0163:000594 | 21:0163:000594:0001:0001:00 |  | 53.0279 | -64.2073 | NGR lake sediment grab sample | <177 micron (NGR) | 117 | 0110:s__10 | 631 | 4.06 | 439 | 1.5 | 0.63 | 81 | 12 | 44 | 15 | 3.9 | 5.52 | 1 | 0.92 | 49 | 5.8 | 0.34 | 386 | 3 | 0.87 | 4 | 15 | 1072 | 8 | 7.4 | 137 |  | 1765 | 73 | 23 | 153 | 33
023H :821154:00:------:-- | 10:0012:000632 | 10:0012 | 21:0163 | 21:0163:000595 | 21:0163:000595:0001:0001:00 |  | 53.0337 | -64.2336 | NGR lake sediment grab sample | <177 micron (NGR) | 117 | 0111:s__11 | 632 | 2.8 | 201 | 0.9 | 0.43 | 79 | 8 | 41 | 17 | 3.7 | 2.69 | 1 | 0.35 | 50 | 3.7 | 0.2 | 183 | 1 | 0.36 | 3 | 15 | 1051 | 3 | 5.6 | 68 |  | 1125 | 52 | 23 | 140 | 20
023H :821155:00:------:-- | 10:0012:000633 | 10:0012 | 21:0163 | 21:0163:000596 | 21:0163:000596:0001:0001:00 |  | 53.0439 | -64.3355 | NGR lake sediment grab sample | <177 micron (NGR) | 117 | 0112:s__12 | 633 | 2.19 | 234 | 0.9 | 0.49 | 95 | 13 | 45 | 12 | 4.2 | 2.82 | 1 | 0.24 | 72 | 2.7 | 0.15 | 128 | 1 | 0.29 | 3 | 11 | 748 | 2 | 4.6 | 63 |  | 963 | 62 | 25 | 136 | 18
023H :821156:00:------:-- | 10:0012:000634 | 10:0012 | 21:0163 | 21:0163:000597 | 21:0163:000597:0001:0001:00 |  | 53.023 | -64.3558 | NGR lake sediment grab sample | <177 micron (NGR) | 117 | 0113:s__13 | 634 | 0.92 | 134 | 0.2 | 0.43 | 54 | 8 | 17 | 9 | 2.3 | 0.79 | 1 | 0.1 | 34 | 1.5 | 0.08 | 75 | 1 | 0.1 | 1 | 15 | 403 | 3 | 2.9 | 45 |  | 370 | 13 | 14 | 122 | 7
023H :821158:00:------:-- | 10:0012:000635 | 10:0012 | 21:0163 | 21:0163:000598 | 21:0163:000598:0001:0001:00 |  | 53.0351 | -64.4749 | NGR lake sediment grab sample | <177 micron (NGR) | 117 | 0114:s__14 | 635 | 6.1 | 772 | 1.4 | 1.8 | 68 | 16 | 71 | 15 | 3.6 | 2.86 | 1 | 1.82 | 42 | 9.6 | 0.83 | 511 | 2 | 1.89 | 10 | 26 | 716 | 8 | 11.7 | 321 |  | 3873 | 75 | 23 | 63 | 92
023H :821159:00:------:-- | 10:0012:000636 | 10:0012 | 21:0163 | 21:0163:000599 | 21:0163:000599:0001:0001:00 |  | 53.0303 | -64.5308 | NGR lake sediment grab sample | <177 micron (NGR) | 117 | 0115:s__15 | 636 | 5.26 | 644 | 1.3 | 1.34 | 66 | 13 | 58 | 7 | 3.4 | 4.09 | 1 | 1.52 | 38 | 8 | 0.58 | 513 | 2 | 1.58 | 6 | 17 | 738 | 8 | 9.5 | 264 |  | 2730 | 71 | 21 | 93 | 61
023H :821160:00:------:-- | 10:0012:000637 | 10:0012 | 21:0163 | 21:0163:000600 | 21:0163:000600:0001:0001:00 |  | 53.0122 | -64.5708 | NGR lake sediment grab sample | <177 micron (NGR) | 117 | 0116:s__16 | 637 | 1.53 | 131 | 0.3 | 0.55 | 98 | 11 | 26 | 41 | 3.5 | 1.1 | 1 | 0.13 | 64 | 3.1 | 0.11 | 80 | 1 | 0.07 | 1 | 30 | 478 | 1 | 4 | 52 |  | 490 | 23 | 19 | 114 | 8
023H :821162:10:------:-- | 10:0012:000638 | 10:0012 | 21:0163 | 21:0163:000601 | 21:0163:000601:0001:0001:00 |  | 53.0047 | -64.5268 | NGR lake sediment grab sample | <177 micron (NGR) | 118 | 0071:ff__1 | 638 | 3.66 | 429 | 1 | 0.83 | 91 | 23 | 70 | 16 | 4.1 | 8.1 | 1 | 0.86 | 58 | 7.1 | 0.51 | 812 | 3 | 0.93 | 5 | 23 | 657 | 10 | 9 | 171 |  | 2275 | 88 | 25 | 161 | 48
023H :821163:20:821162:10 | 10:0012:000639 | 10:0012 | 21:0163 | 21:0163:000601 | 21:0163:000601:0002:0001:00 |  | 53.0047 | -64.5268 | NGR lake sediment grab sample | <177 micron (NGR) | 118 | 0072:ff__1 | 639 | 3.52 | 406 | 1 | 0.77 | 93 | 25 | 68 | 18 | 4.1 | 8.25 | 6 | 0.79 | 61 | 6.8 | 0.48 | 815 | 4 | 0.85 | 5 | 23 | 624 | 10 | 8.7 | 160 |  | 2189 | 86 | 25 | 175 | 49
023H :821164:00:------:-- | 10:0012:000640 | 10:0012 | 21:0163 | 21:0163:000602 | 21:0163:000602:0001:0001:00 |  | 53.4592 | -64.1592 | NGR lake sediment grab sample | <177 micron (NGR) | 118 | 0101:s__01 | 640 | 2.25 | 139 | 0.7 | 0.26 | 121 | 18 | 30 | 103 | 3 | 4.99 | 1 | 0.15 | 85 | 1.6 | 0.1 | 399 | 1 | 0.14 | 1 | 18 | 1261 | 4 | 5 | 41 |  | 583 | 51 | 16 | 188 | 9
023H :821165:00:------:-- | 10:0012:000641 | 10:0012 | 21:0163 | 21:0163:000603 | 21:0163:000603:0001:0001:00 |  | 53.4269 | -64.2071 | NGR lake sediment grab sample | <177 micron (NGR) | 118 | 0102:s__02 | 641 | 6.06 | 785 | 1.4 | 1.6 | 54 | 14 | 42 | 8 | 2.6 | 3.38 | 1 | 1.77 | 32 | 6.8 | 0.52 | 717 | 1 | 1.99 | 7 | 11 | 655 | 7 | 8.9 | 353 |  | 3014 | 55 | 18 | 64 | 47
023H :821166:00:------:-- | 10:0012:000642 | 10:0012 | 21:0163 | 21:0163:000604 | 21:0163:000604:0001:0001:00 |  | 53.3893 | -64.2627 | NGR lake sediment grab sample | <177 micron (NGR) | 118 | 0103:s__03 | 642 | 3.58 | 297 | 1.1 | 0.7 | 137 | 12 | 47 | 23 | 4.9 | 4.34 | 1 | 0.51 | 82 | 5.6 | 0.29 | 479 | 4 | 0.56 | 4 | 18 | 1938 | 6 | 7.1 | 106 |  | 1604 | 73 | 29 | 152 | 31
023H :821167:00:------:-- | 10:0012:000643 | 10:0012 | 21:0163 | 21:0163:000605 | 21:0163:000605:0001:0001:00 |  | 53.3668 | -64.3141 | NGR lake sediment grab sample | <177 micron (NGR) | 118 | 0104:s__04 | 643 | 5.83 | 699 | 1.3 | 1.83 | 59 | 9 | 44 | 9 | 3.5 | 2.33 | 1 | 1.72 | 38 | 6.8 | 0.6 | 401 | 2 | 1.97 | 9 | 14 | 652 | 6 | 10 | 324 |  | 3355 | 53 | 22 | 62 | 85
023H :821168:00:------:-- | 10:0012:000644 | 10:0012 | 21:0163 | 21:0163:000606 | 21:0163:000606:0001:0001:00 |  | 53.327 | -64.3679 | NGR lake sediment grab sample | <177 micron (NGR) | 118 | 0105:s__05 | 644 | 1.11 | 120 | 0.2 | 0.53 | 65 | 5 | 19 | 25 | 2.8 | 0.5 | 1 | 0.12 | 45 | 1.8 | 0.1 | 47 | 1 | 0.13 | 1 | 14 | 386 | 1 | 2.9 | 44 |  | 481 | 19 | 16 | 97 | 8
023H :821169:00:------:-- | 10:0012:000645 | 10:0012 | 21:0163 | 21:0163:000607 | 21:0163:000607:0001:0001:00 |  | 53.2801 | -64.4383 | NGR lake sediment grab sample | <177 micron (NGR) | 118 | 0106:s__06 | 645 | 5.48 | 668 | 1.2 | 1.43 | 50 | 8 | 48 | 6 | 2.6 | 2.74 | 1 | 1.69 | 32 | 7.6 | 0.54 | 409 | 2 | 1.84 | 7 | 14 | 455 | 6 | 8.4 | 274 |  | 2861 | 47 | 18 | 75 | 80
023H :821170:00:------:-- | 10:0012:000646 | 10:0012 | 21:0163 | 21:0163:000608 | 21:0163:000608:0001:0001:00 |  | 53.2651 | -64.4622 | NGR lake sediment grab sample | <177 micron (NGR) | 118 | 0107:s__07 | 646 | 0.54 | 79 | 0.1 | 0.26 | 48 | 2 | 5 | 2 | 1.7 | 0.16 | 1 | 0.04 | 28 | 0.5 | 0.03 | 27 | 1 | 0.04 | 1 | 8 | 106 | 1 | 1.3 | 23 |  | 104 | 3 | 9 | 52 | 3
023H :821171:00:------:-- | 10:0012:000647 | 10:0012 | 21:0163 | 21:0163:000609 | 21:0163:000609:0001:0001:00 |  | 53.2019 | -64.5703 | NGR lake sediment grab sample | <177 micron (NGR) | 118 | 0108:s__08 | 647 | 3.73 | 492 | 1.1 | 0.97 | 73 | 16 | 58 | 9 | 3.5 | 5.99 | 1 | 1.13 | 48 | 5.8 | 0.4 | 302 | 6 | 1.09 | 3 | 19 | 297 | 9 | 7.1 | 168 |  | 1533 | 61 | 24 | 126 | 39
023H :821172:00:------:-- | 10:0012:000648 | 10:0012 | 21:0163 | 21:0163:000610 | 21:0163:000610:0001:0001:00 |  | 53.1502 | -64.6346 | NGR lake sediment grab sample | <177 micron (NGR) | 118 | 0109:s__09 | 648 | 2.3 | 295 | 0.6 | 0.71 | 77 | 17 | 30 | 27 | 2.9 | 5.8 | 1 | 0.52 | 52 | 6.3 | 0.33 | 293 | 3 | 0.58 | 3 | 22 | 533 | 9 | 5.3 | 125 |  | 1337 | 36 | 18 | 170 | 24
023H :821173:00:------:-- | 10:0012:000649 | 10:0012 | 21:0163 | 21:0163:000611 | 21:0163:000611:0001:0001:00 |  | 53.119 | -64.7015 | NGR lake sediment grab sample | <177 micron (NGR) | 118 | 0110:s__10 | 649 | 5.99 | 707 | 1.4 | 1.98 | 61 | 12 | 71 | 4 | 3.4 | 3.49 | 7 | 1.63 | 37 | 7.9 | 0.9 | 617 | 2 | 1.84 | 8 | 21 | 575 | 10 | 12.7 | 346 |  | 4217 | 82 | 20 | 61 | 79
023H :821174:00:------:-- | 10:0012:000650 | 10:0012 | 21:0163 | 21:0163:000612 | 21:0163:000612:0001:0001:00 |  | 53.0935 | -64.7509 | NGR lake sediment grab sample | <177 micron (NGR) | 118 | 0111:s__11 | 650 | 2.05 | 173 | 0.4 | 0.53 | 29 | 5 | 34 | 10 | 1.8 | 1.94 | 1 | 0.27 | 19 | 2.3 | 0.2 | 125 | 1 | 0.32 | 2 | 14 | 494 | 2 | 4.1 | 79 |  | 1029 | 45 | 11 | 85 | 17
023H :821175:00:------:-- | 10:0012:000651 | 10:0012 | 21:0163 | 21:0163:000613 | 21:0163:000613:0001:0001:00 |  | 53.0537 | -64.6267 | NGR lake sediment grab sample | <177 micron (NGR) | 118 | 0112:s__12 | 651 | 2.99 | 372 | 0.6 | 1.04 | 42 | 7 | 40 | 11 | 2.2 | 1.34 | 1 | 0.72 | 30 | 4.9 | 0.38 | 224 | 1 | 0.91 | 4 | 16 | 447 | 6 | 5.9 | 171 |  | 1696 | 37 | 13 | 60 | 33
023H :821176:00:------:-- | 10:0012:000652 | 10:0012 | 21:0163 | 21:0163:000614 | 21:0163:000614:0001:0001:00 |  | 53.0247 | -64.6524 | NGR lake sediment grab sample | <177 micron (NGR) | 118 | 0113:s__13 | 652 | 5.35 | 693 | 1.2 | 1.45 | 65 | 16 | 87 | 29 | 3.3 | 3.29 | 3 | 1.53 | 41 | 12.3 | 0.96 | 408 | 2 | 1.41 | 8 | 35 | 714 | 7 | 11.8 | 267 |  | 3326 | 86 | 20 | 105 | 59
023H :821177:00:------:-- | 10:0012:000653 | 10:0012 | 21:0163 | 21:0163:000615 | 21:0163:000615:0001:0001:00 |  | 53.0006 | -64.669 | NGR lake sediment grab sample | <177 micron (NGR) | 118 | 0114:s__14 | 653 | 3.92 | 462 | 1.1 | 1.35 | 55 | 10 | 79 | 13 | 3 | 2.35 | 1 | 0.98 | 35 | 6.2 | 0.57 | 487 | 2 | 1.05 | 5 | 18 | 1206 | 6 | 9.4 | 213 |  | 2748 | 193 | 18 | 108 | 46
023H :821178:00:------:-- | 10:0012:000654 | 10:0012 | 21:0163 | 21:0163:000616 | 21:0163:000616:0001:0001:00 |  | 53.001 | -64.6118 | NGR lake sediment grab sample | <177 micron (NGR) | 118 | 0115:s__15 | 654 | 0.95 | 102 | 0.5 | 0.37 | 133 | 6 | 23 | 23 | 8.4 | 0.72 | 1 | 0.11 | 117 | 1.2 | 0.08 | 40 | 1 | 0.11 | 1 | 15 | 207 | 2 | 4.4 | 45 |  | 295 | 21 | 55 | 87 | 9
023H :821180:00:------:-- | 10:0012:000655 | 10:0012 | 21:0163 | 21:0163:000617 | 21:0163:000617:0001:0001:00 |  | 53.0403 | -64.5667 | NGR lake sediment grab sample | <177 micron (NGR) | 118 | 0116:s__16 | 655 | 1.19 | 113 | 0.3 | 0.44 | 69 | 6 | 23 | 12 | 2.3 | 1.59 | 1 | 0.15 | 51 | 2.8 | 0.14 | 157 | 1 | 0.14 | 1 | 13 | 456 | 4 | 2.9 | 46 |  | 661 | 37 | 14 | 75 | 10
023H :821182:00:------:-- | 10:0012:000656 | 10:0012 | 21:0163 | 21:0163:000618 | 21:0163:000618:0001:0001:00 |  | 53.0574 | -64.5809 | NGR lake sediment grab sample | <177 micron (NGR) | 119 | 0101:s__01 | 656 | 2.19 | 162 | 0.7 | 0.52 | 108 | 16 | 52 | 26 | 4 | 4.42 | 1 | 0.2 | 73 | 3 | 0.16 | 414 | 6 | 0.21 | 3 | 17 | 1258 | 5 | 4.9 | 58 |  | 763 | 89 | 24 | 167 | 13
023H :821183:00:------:-- | 10:0012:000657 | 10:0012 | 21:0163 | 21:0163:000619 | 21:0163:000619:0001:0001:00 |  | 53.0682 | -64.5411 | NGR lake sediment grab sample | <177 micron (NGR) | 119 | 0102:s__02 | 657 | 2.23 | 207 | 0.7 | 0.56 | 164 | 20 | 47 | 33 | 5.7 | 5.16 | 5 | 0.32 | 112 | 4.6 | 0.26 | 299 | 2 | 0.33 | 3 | 29 | 439 | 7 | 6.6 | 83 |  | 1032 | 54 | 35 | 143 | 23
023H :821184:00:------:-- | 10:0012:000658 | 10:0012 | 21:0163 | 21:0163:000620 | 21:0163:000620:0001:0001:00 |  | 53.0699 | -64.4706 | NGR lake sediment grab sample | <177 micron (NGR) | 119 | 0103:s__03 | 658 | 2.03 | 203 | 0.5 | 0.54 | 52 | 9 | 35 | 7 | 2.8 | 2.86 | 1 | 0.36 | 32 | 2.6 | 0.17 | 137 | 1 | 0.41 | 2 | 16 | 362 | 5 | 4.4 | 80 |  | 984 | 35 | 18 | 107 | 23
023H :821185:00:------:-- | 10:0012:000659 | 10:0012 | 21:0163 | 21:0163:000621 | 21:0163:000621:0001:0001:00 |  | 53.0784 | -64.4377 | NGR lake sediment grab sample | <177 micron (NGR) | 119 | 0104:s__04 | 659 | 5.93 | 696 | 1.4 | 1.67 | 41 | 8 | 53 | 2 | 2.9 | 2.94 | 7 | 1.92 | 24 | 6.9 | 0.65 | 520 | 1 | 1.94 | 8 | 12 | 388 | 9 | 10.4 | 292 |  | 3768 | 57 | 19 | 45 | 70
023H :821186:00:------:-- | 10:0012:000660 | 10:0012 | 21:0163 | 21:0163:000622 | 21:0163:000622:0001:0001:00 |  | 53.0784 | -64.344 | NGR lake sediment grab sample | <177 micron (NGR) | 119 | 0105:s__05 | 660 | 4.64 | 535 | 1.2 | 1.44 | 67 | 9 | 51 | 10 | 3.7 | 2.54 | 2 | 1.4 | 42 | 8.2 | 0.6 | 380 | 2 | 1.5 | 7 | 15 | 755 | 6 | 9.3 | 233 |  | 3149 | 65 | 23 | 98 | 80
023H :821187:10:------:-- | 10:0012:000661 | 10:0012 | 21:0163 | 21:0163:000623 | 21:0163:000623:0001:0001:00 |  | 53.063 | -64.3153 | NGR lake sediment grab sample | <177 micron (NGR) | 119 | 0071:ff__1 | 661 | 1.2 | 140 | 0.3 | 0.57 | 51 | 5 | 22 | 12 | 2.5 | 0.84 | 1 | 0.15 | 33 | 1.9 | 0.11 | 61 | 1 | 0.18 | 2 | 13 | 470 | 2 | 3.7 | 55 |  | 635 | 33 | 17 | 117 | 14
023H :821188:20:821187:10 | 10:0012:000662 | 10:0012 | 21:0163 | 21:0163:000623 | 21:0163:000623:0002:0001:00 |  | 53.063 | -64.3153 | NGR lake sediment grab sample | <177 micron (NGR) | 119 | 0072:ff__1 | 662 | 1.27 | 154 | 0.3 | 0.6 | 52 | 5 | 26 | 11 | 2.5 | 0.84 | 1 | 0.19 | 33 | 2.3 | 0.14 | 81 | 1 | 0.22 | 1 | 12 | 481 | 2 | 3.9 | 58 |  | 743 | 32 | 17 | 114 | 15
023H :821189:00:------:-- | 10:0012:000663 | 10:0012 | 21:0163 | 21:0163:000624 | 21:0163:000624:0001:0001:00 |  | 53.0705 | -64.2546 | NGR lake sediment grab sample | <177 micron (NGR) | 119 | 0106:s__06 | 663 | 1.82 | 222 | 0.5 | 0.54 | 99 | 6 | 25 | 50 | 4.3 | 0.51 | 1 | 0.11 | 61 | 2.7 | 0.09 | 54 | 1 | 0.06 | 1 | 19 | 522 | 1 | 5.2 | 57 |  | 427 | 14 | 25 | 107 | 9
023H :821191:00:------:-- | 10:0012:000664 | 10:0012 | 21:0163 | 21:0163:000625 | 21:0163:000625:0001:0001:00 |  | 53.0702 | -64.2048 | NGR lake sediment grab sample | <177 micron (NGR) | 119 | 0107:s__07 | 664 | 3.03 | 294 | 0.9 | 0.5 | 84 | 17 | 37 | 18 | 4.1 | 6.95 | 3 | 0.47 | 55 | 4.9 | 0.27 | 763 | 2 | 0.48 | 3 | 19 | 506 | 7 | 6.5 | 95 |  | 1216 | 45 | 22 | 190 | 31
023H :821192:00:------:-- | 10:0012:000665 | 10:0012 | 21:0163 | 21:0163:000626 | 21:0163:000626:0001:0001:00 |  | 52.9974 | -64.2818 | NGR lake sediment grab sample | <177 micron (NGR) | 119 | 0108:s__08 | 665 | 1.24 | 208 | 0.8 | 0.51 | 128 | 5 | 77 | 22 | 8.4 | 1.62 | 1 | 0.17 | 213 | 2.4 | 0.13 | 52 | 1 | 0.17 | 1 | 15 | 238 | 3 | 5.9 | 48 |  | 575 | 111 | 56 | 118 | 18
023H :821193:00:------:-- | 10:0012:000666 | 10:0012 | 21:0163 | 21:0163:000627 | 21:0163:000627:0001:0001:00 |  | 53.0055 | -64.1968 | NGR lake sediment grab sample | <177 micron (NGR) | 119 | 0109:s__09 | 666 | 5.43 | 597 | 1.6 | 1.32 | 108 | 15 | 54 | 19 | 5.4 | 4.72 | 1 | 1.35 | 67 | 6.8 | 0.53 | 540 | 3 | 1.36 | 6 | 19 | 972 | 8 | 10.3 | 240 |  | 2554 | 74 | 33 | 148 | 69
023H :821194:00:------:-- | 10:0012:000667 | 10:0012 | 21:0163 | 21:0163:000628 | 21:0163:000628:0001:0001:00 |  | 53.0124 | -64.1466 | NGR lake sediment grab sample | <177 micron (NGR) | 119 | 0110:s__10 | 667 | 1.02 | 138 | 0.2 | 0.36 | 50 | 2 | 14 | 10 | 2 | 0.51 | 3 | 0.08 | 31 | 1.2 | 0.06 | 36 | 1 | 0.07 | 1 | 12 | 375 | 3 | 2.4 | 37 |  | 352 | 21 | 12 | 70 | 6
023H :821195:00:------:-- | 10:0012:000668 | 10:0012 | 21:0163 | 21:0163:000629 | 21:0163:000629:0001:0001:00 |  | 53.0646 | -64.1477 | NGR lake sediment grab sample | <177 micron (NGR) | 119 | 0111:s__11 | 668 | 2.39 | 239 | 0.8 | 0.49 | 94 | 12 | 33 | 30 | 3.5 | 2.55 | 1 | 0.24 | 59 | 3.3 | 0.17 | 126 | 1 | 0.24 | 2 | 25 | 587 | 4 | 6.3 | 69 |  | 903 | 41 | 22 | 149 | 22
023H :821196:00:------:-- | 10:0012:000669 | 10:0012 | 21:0163 | 21:0163:000630 | 21:0163:000630:0001:0001:00 |  | 53.1028 | -64.135 | NGR lake sediment grab sample | <177 micron (NGR) | 119 | 0112:s__12 | 669 | 2.27 | 279 | 1 | 0.65 | 97 | 7 | 29 | 17 | 3.6 | 1.42 | 1 | 0.33 | 57 | 3.2 | 0.17 | 117 | 1 | 0.32 | 2 | 14 | 477 | 2 | 4.9 | 88 |  | 766 | 42 | 21 | 175 | 23
023H :821197:00:------:-- | 10:0012:000670 | 10:0012 | 21:0163 | 21:0163:000631 | 21:0163:000631:0001:0001:00 |  | 53.1598 | -64.1264 | NGR lake sediment grab sample | <177 micron (NGR) | 119 | 0113:s__13 | 670 | 1.41 | 214 | 0.3 | 0.47 | 56 | 4 | 19 | 28 | 2.6 | 0.51 | 1 | 0.21 | 34 | 4 | 0.15 | 82 | 1 | 0.15 | 1 | 15 | 292 | 2 | 3.3 | 51 |  | 546 | 13 | 14 | 78 | 9
023H :821198:00:------:-- | 10:0012:000671 | 10:0012 | 21:0163 | 21:0163:000632 | 21:0163:000632:0001:0001:00 |  | 53.1847 | -64.2451 | NGR lake sediment grab sample | <177 micron (NGR) | 119 | 0114:s__14 | 671 | 4.04 | 403 | 1.2 | 0.82 | 87 | 14 | 52 | 15 | 4.2 | 6.19 | 8 | 0.93 | 50 | 7.4 | 0.46 | 670 | 2 | 0.98 | 6 | 18 | 1030 | 12 | 8.4 | 150 |  | 2251 | 72 | 24 | 131 | 53
023H :821199:00:------:-- | 10:0012:000672 | 10:0012 | 21:0163 | 21:0163:000633 | 21:0163:000633:0001:0001:00 |  | 53.1847 | -64.313 | NGR lake sediment grab sample | <177 micron (NGR) | 119 | 0115:s__15 | 672 | 5.58 | 661 | 1.3 | 1.74 | 85 | 14 | 64 | 30 | 4.3 | 2.96 | 10 | 1.61 | 55 | 9.7 | 0.78 | 445 | 4 | 1.65 | 9 | 29 | 856 | 8 | 11.1 | 279 |  | 3833 | 67 | 26 | 90 | 104
023H :821200:00:------:-- | 10:0012:000673 | 10:0012 | 21:0163 | 21:0163:000634 | 21:0163:000634:0001:0001:00 |  | 53.2014 | -64.3615 | NGR lake sediment grab sample | <177 micron (NGR) | 119 | 0116:s__16 | 673 | 2.05 | 189 | 0.6 | 0.53 | 91 | 7 | 31 | 18 | 3 | 2.3 | 1 | 0.32 | 61 | 3.3 | 0.19 | 212 | 2 | 0.34 | 2 | 13 | 841 | 4 | 4 | 66 |  | 1016 | 48 | 19 | 96 | 19
023H :821202:00:------:-- | 10:0012:000674 | 10:0012 | 21:0163 | 21:0163:000635 | 21:0163:000635:0001:0001:00 |  | 53.2052 | -64.4233 | NGR lake sediment grab sample | <177 micron (NGR) | 120 | 0101:s__01 | 674 | 3.96 | 457 | 0.9 | 1.1 | 67 | 13 | 42 | 7 | 3.1 | 3.04 | 4 | 1.11 | 42 | 6.7 | 0.44 | 357 | 2 | 1.16 | 5 | 15 | 672 | 6 | 6.8 | 181 |  | 2176 | 55 | 19 | 91 | 52
023H :821203:00:------:-- | 10:0012:000675 | 10:0012 | 21:0163 | 21:0163:000636 | 21:0163:000636:0001:0001:00 |  | 53.2301 | -64.428 | NGR lake sediment grab sample | <177 micron (NGR) | 120 | 0102:s__02 | 675 | 5.43 | 624 | 1.5 | 1.12 | 127 | 21 | 77 | 21 | 5.3 | 9.42 | 10 | 1.49 | 75 | 11.9 | 0.77 | 1251 | 4 | 1.52 | 10 | 26 | 1662 | 13 | 11.9 | 224 |  | 3462 | 95 | 32 | 116 | 91
023H :821204:00:------:-- | 10:0012:000676 | 10:0012 | 21:0163 | 21:0163:000637 | 21:0163:000637:0001:0001:00 |  | 53.2551 | -64.4442 | NGR lake sediment grab sample | <177 micron (NGR) | 120 | 0103:s__03 | 676 | 5.82 | 668 | 1.4 | 1.57 | 72 | 10 | 63 | 8 | 3.4 | 3.23 | 1 | 1.72 | 44 | 11.2 | 0.78 | 446 | 2 | 1.83 | 10 | 18 | 937 | 9 | 10.1 | 272 |  | 3642 | 65 | 22 | 67 | 96
023H :821205:00:------:-- | 10:0012:000677 | 10:0012 | 21:0163 | 21:0163:000638 | 21:0163:000638:0001:0001:00 |  | 53.2201 | -64.469 | NGR lake sediment grab sample | <177 micron (NGR) | 120 | 0104:s__04 | 677 | 5.93 | 706 | 1.5 | 1.51 | 57 | 16 | 57 | 6 | 3.2 | 2.53 | 4 | 1.93 | 35 | 10.5 | 0.69 | 423 | 2 | 1.88 | 9 | 17 | 444 | 7 | 9.7 | 275 |  | 3692 | 58 | 21 | 55 | 83
023H :821206:10:------:-- | 10:0012:000678 | 10:0012 | 21:0163 | 21:0163:000639 | 21:0163:000639:0001:0001:00 |  | 53.2047 | -64.4869 | NGR lake sediment grab sample | <177 micron (NGR) | 120 | 0071:ff__1 | 678 | 1.41 | 217 | 0.3 | 0.68 | 57 | 6 | 22 | 13 | 2.6 | 0.63 | 3 | 0.27 | 46 | 4 | 0.16 | 86 | 1 | 0.28 | 1 | 19 | 361 | 2 | 3.3 | 63 |  | 765 | 15 | 17 | 95 | 15
023H :821207:20:821206:10 | 10:0012:000679 | 10:0012 | 21:0163 | 21:0163:000639 | 21:0163:000639:0002:0001:00 |  | 53.2047 | -64.4869 | NGR lake sediment grab sample | <177 micron (NGR) | 120 | 0072:ff__1 | 679 | 1.25 | 198 | 0.2 | 0.64 | 54 | 5 | 20 | 13 | 2.4 | 0.49 | 1 | 0.25 | 41 | 4 | 0.15 | 78 | 1 | 0.26 | 1 | 17 | 325 | 3 | 3.2 | 57 |  | 762 | 12 | 15 | 81 | 16
023H :821208:00:------:-- | 10:0012:000680 | 10:0012 | 21:0163 | 21:0163:000640 | 21:0163:000640:0001:0001:00 |  | 53.2042 | -64.5359 | NGR lake sediment grab sample | <177 micron (NGR) | 120 | 0105:s__05 | 680 | 5.62 | 615 | 1.5 | 1.81 | 82 | 12 | 91 | 5 | 5.1 | 5.37 | 12 | 1.7 | 49 | 8.1 | 0.84 | 756 | 2 | 1.73 | 15 | 17 | 640 | 10 | 15.3 | 268 |  | 7077 | 104 | 31 | 67 | 145
023H :821209:00:------:-- | 10:0012:000681 | 10:0012 | 21:0163 | 21:0163:000641 | 21:0163:000641:0001:0001:00 |  | 53.157 | -64.5912 | NGR lake sediment grab sample | <177 micron (NGR) | 120 | 0106:s__06 | 681 | 5.88 | 713 | 1.4 | 1.52 | 56 | 11 | 62 | 9 | 2.9 | 2.51 | 3 | 1.81 | 35 | 10.8 | 0.74 | 361 | 2 | 1.8 | 8 | 21 | 597 | 9 | 9.5 | 268 |  | 3347 | 58 | 19 | 69 | 74
023H :821210:00:------:-- | 10:0012:000682 | 10:0012 | 21:0163 | 21:0163:000642 | 21:0163:000642:0001:0001:00 |  | 53.116 | -64.6439 | NGR lake sediment grab sample | <177 micron (NGR) | 120 | 0107:s__07 | 682 | 4.75 | 541 | 1.2 | 1.27 | 135 | 15 | 79 | 37 | 5.6 | 4.99 | 6 | 1.12 | 102 | 9.4 | 0.66 | 571 | 3 | 1.1 | 7 | 31 | 1148 | 8 | 11.3 | 222 |  | 2902 | 79 | 35 | 138 | 59
023H :821211:00:------:-- | 10:0012:000683 | 10:0012 | 21:0163 | 21:0163:000643 | 21:0163:000643:0001:0001:00 |  | 53.0934 | -64.6725 | NGR lake sediment grab sample | <177 micron (NGR) | 120 | 0108:s__08 | 683 | 5.83 | 645 | 1.4 | 1.56 | 82 | 13 | 83 | 15 | 3.8 | 4.43 | 8 | 1.43 | 48 | 9.3 | 0.85 | 682 | 4 | 1.41 | 8 | 29 | 1141 | 9 | 12 | 289 |  | 3653 | 104 | 23 | 103 | 64
023H :821212:00:------:-- | 10:0012:000684 | 10:0012 | 21:0163 | 21:0163:000644 | 21:0163:000644:0001:0001:00 |  | 53.1006 | -64.6344 | NGR lake sediment grab sample | <177 micron (NGR) | 120 | 0109:s__09 | 684 | 1.34 | 173 | 0.3 | 0.68 | 54 | 7 | 23 | 19 | 2.4 | 0.84 | 1 | 0.27 | 41 | 2.7 | 0.17 | 98 | 1 | 0.27 | 1 | 18 | 331 | 3 | 3.6 | 78 |  | 660 | 24 | 14 | 74 | 13
023H :821213:00:------:-- | 10:0012:000685 | 10:0012 | 21:0163 | 21:0163:000645 | 21:0163:000645:0001:0001:00 |  | 53.0909 | -64.5731 | NGR lake sediment grab sample | <177 micron (NGR) | 120 | 0110:s__10 | 685 | 1.06 | 126 | 0.2 | 0.31 | 91 | 6 | 16 | 9 | 3.1 | 2.74 | 1 | 0.11 | 76 | 1.3 | 0.07 | 97 | 1 | 0.1 | 1 | 13 | 227 | 4 | 2.5 | 40 |  | 297 | 13 | 19 | 89 | 8
023H :821214:00:------:-- | 10:0012:000686 | 10:0012 | 21:0163 | 21:0163:000646 | 21:0163:000646:0001:0001:00 |  | 53.0849 | -64.527 | NGR lake sediment grab sample | <177 micron (NGR) | 120 | 0111:s__11 | 686 | 5.46 | 631 | 1.2 | 1.6 | 52 | 11 | 61 | 7 | 3 | 2.47 | 3 | 1.67 | 32 | 8.7 | 0.69 | 428 | 1 | 1.61 | 9 | 19 | 580 | 9 | 9.5 | 262 |  | 3547 | 56 | 20 | 78 | 80
023H :821215:00:------:-- | 10:0012:000687 | 10:0012 | 21:0163 | 21:0163:000647 | 21:0163:000647:0001:0001:00 |  | 53.1011 | -64.4557 | NGR lake sediment grab sample | <177 micron (NGR) | 120 | 0112:s__12 | 687 | 2.7 | 280 | 1.1 | 0.58 | 132 | 14 | 82 | 13 | 6.6 | 9.05 | 3 | 0.55 | 99 | 5.1 | 0.3 | 259 | 10 | 0.52 | 4 | 21 | 614 | 11 | 7.9 | 91 |  | 1406 | 123 | 44 | 145 | 36
023H :821216:00:------:-- | 10:0012:000688 | 10:0012 | 21:0163 | 21:0163:000648 | 21:0163:000648:0001:0001:00 |  | 53.1083 | -64.4294 | NGR lake sediment grab sample | <177 micron (NGR) | 120 | 0113:s__13 | 688 | 2.1 | 334 | 0.9 | 0.01 | 127 | 83 | 68 | 11 | 6 | 31.41 | 47 | 0.34 | 75 | 3.6 | 0.18 | 8137 | 37 | 0.35 | 4 | 16 | 1997 | 26 | 5.9 | 61 |  | 942 | 106 | 35 | 152 | 28
023H :821217:00:------:-- | 10:0012:000689 | 10:0012 | 21:0163 | 21:0163:000649 | 21:0163:000649:0001:0001:00 |  | 53.1117 | -64.2889 | NGR lake sediment grab sample | <177 micron (NGR) | 120 | 0114:s__14 | 689 | 4.34 | 399 | 1.1 | 0.91 | 82 | 9 | 47 | 17 | 3.9 | 3.42 | 1 | 0.95 | 49 | 4.7 | 0.35 | 376 | 2 | 0.98 | 5 | 16 | 667 | 5 | 7.5 | 156 |  | 1985 | 55 | 24 | 123 | 43
023H :821218:00:------:-- | 10:0012:000690 | 10:0012 | 21:0163 | 21:0163:000650 | 21:0163:000650:0001:0001:00 |  | 53.1062 | -64.2339 | NGR lake sediment grab sample | <177 micron (NGR) | 120 | 0115:s__15 | 690 | 1.71 | 217 | 0.9 | 0.51 | 93 | 9 | 32 | 25 | 5.4 | 2.11 | 1 | 0.25 | 94 | 3.1 | 0.16 | 78 | 1 | 0.24 | 1 | 13 | 318 | 3 | 5.8 | 78 |  | 763 | 44 | 34 | 89 | 19
023H :821220:00:------:-- | 10:0012:000691 | 10:0012 | 21:0163 | 21:0163:000651 | 21:0163:000651:0001:0001:00 |  | 53.1042 | -64.1882 | NGR lake sediment grab sample | <177 micron (NGR) | 120 | 0116:s__16 | 691 | 3.27 | 214 | 0.9 | 1.04 | 103 | 9 | 37 | 38 | 4.8 | 3.53 | 1 | 0.34 | 73 | 5.1 | 0.21 | 221 | 1 | 0.33 | 3 | 24 | 1085 | 3 | 6.1 | 111 |  | 943 | 30 | 27 | 133 | 20
023H :821222:00:------:-- | 10:0012:000692 | 10:0012 | 21:0163 | 21:0163:000652 | 21:0163:000652:0001:0001:00 |  | 53.1361 | -64.1903 | NGR lake sediment grab sample | <177 micron (NGR) | 121 | 0101:s__01 | 692 | 3.08 | 337 | 1.2 | 0.7 | 96 | 13 | 49 | 15 | 4.9 | 7.15 | 1 | 0.59 | 77 | 5 | 0.33 | 287 | 4 | 0.61 | 5 | 17 | 416 | 7 | 7.7 | 111 |  | 1625 | 89 | 28 | 123 | 44
023H :821223:00:------:-- | 10:0012:000693 | 10:0012 | 21:0163 | 21:0163:000653 | 21:0163:000653:0001:0001:00 |  | 53.1217 | -64.2347 | NGR lake sediment grab sample | <177 micron (NGR) | 121 | 0102:s__02 | 693 | 4.23 | 434 | 1.3 | 0.65 | 120 | 20 | 49 | 20 | 4.7 | 5.09 | 1 | 0.82 | 72 | 9.2 | 0.45 | 744 | 2 | 0.63 | 5 | 21 | 569 | 6 | 9 | 126 |  | 2067 | 67 | 26 | 174 | 39
023H :821224:00:------:-- | 10:0012:000694 | 10:0012 | 21:0163 | 21:0163:000654 | 21:0163:000654:0001:0001:00 |  | 53.1302 | -64.3119 | NGR lake sediment grab sample | <177 micron (NGR) | 121 | 0103:s__03 | 694 | 3.65 | 342 | 1 | 0.86 | 101 | 9 | 44 | 18 | 4.2 | 3.29 | 2 | 0.73 | 62 | 4.7 | 0.33 | 277 | 1 | 0.85 | 4 | 17 | 634 | 5 | 7 | 134 |  | 1840 | 57 | 25 | 112 | 44
023H :821225:00:------:-- | 10:0012:000695 | 10:0012 | 21:0163 | 21:0163:000655 | 21:0163:000655:0001:0001:00 |  | 53.1388 | -64.3401 | NGR lake sediment grab sample | <177 micron (NGR) | 121 | 0104:s__04 | 695 | 3.82 | 354 | 1 | 0.89 | 96 | 9 | 45 | 18 | 4.2 | 3.31 | 1 | 0.77 | 60 | 4.9 | 0.34 | 285 | 2 | 0.89 | 5 | 18 | 663 | 4 | 7.2 | 140 |  | 1911 | 57 | 25 | 118 | 47
023H :821226:10:------:-- | 10:0012:000696 | 10:0012 | 21:0163 | 21:0163:000656 | 21:0163:000656:0001:0001:00 |  | 53.1328 | -64.4321 | NGR lake sediment grab sample | <177 micron (NGR) | 121 | 0071:ff__1 | 696 | 3.23 | 348 | 0.9 | 0.87 | 101 | 10 | 57 | 8 | 4.4 | 3.73 | 2 | 0.77 | 66 | 5.4 | 0.36 | 245 | 3 | 0.83 | 5 | 16 | 518 | 7 | 7.8 | 132 |  | 2154 | 84 | 29 | 97 | 51
023H :821227:20:821226:10 | 10:0012:000697 | 10:0012 | 21:0163 | 21:0163:000656 | 21:0163:000656:0002:0001:00 |  | 53.1328 | -64.4321 | NGR lake sediment grab sample | <177 micron (NGR) | 121 | 0072:ff__1 | 697 | 2.6 | 279 | 0.7 | 0.73 | 87 | 7 | 47 | 7 | 3.7 | 2.68 | 1 | 0.57 | 57 | 4.4 | 0.28 | 178 | 2 | 0.59 | 4 | 15 | 519 | 5 | 6.1 | 102 |  | 1722 | 71 | 24 | 88 | 41
023H :821228:00:------:-- | 10:0012:000698 | 10:0012 | 21:0163 | 21:0163:000657 | 21:0163:000657:0001:0001:00 |  | 53.1324 | -64.4607 | NGR lake sediment grab sample | <177 micron (NGR) | 121 | 0105:s__05 | 698 | 4.8 | 550 | 1.2 | 1.33 | 65 | 14 | 76 | 7 | 3.9 | 6.32 | 3 | 1.48 | 39 | 7.5 | 0.65 | 616 | 2 | 1.46 | 9 | 22 | 520 | 10 | 10.5 | 226 |  | 4054 | 75 | 24 | 83 | 80
023H :821229:00:------:-- | 10:0012:000699 | 10:0012 | 21:0163 | 21:0163:000658 | 21:0163:000658:0001:0001:00 |  | 53.131 | -64.5235 | NGR lake sediment grab sample | <177 micron (NGR) | 121 | 0106:s__06 | 699 | 6.2 | 722 | 1.5 | 1.63 | 47 | 9 | 61 | 3 | 3 | 3.35 | 4 | 1.96 | 28 | 8.5 | 0.71 | 479 | 2 | 1.89 | 8 | 14 | 390 | 9 | 10.3 | 289 |  | 4170 | 69 | 19 | 57 | 72
023H :821230:00:------:-- | 10:0012:000700 | 10:0012 | 21:0163 | 21:0163:000659 | 21:0163:000659:0001:0001:00 |  | 53.1628 | -64.5102 | NGR lake sediment grab sample | <177 micron (NGR) | 121 | 0107:s__07 | 700 | 1.89 | 244 | 0.6 | 0.57 | 82 | 8 | 47 | 7 | 3.3 | 3.31 | 1 | 0.4 | 56 | 4.2 | 0.23 | 170 | 2 | 0.39 | 2 | 16 | 312 | 6 | 5.8 | 71 |  | 1129 | 57 | 23 | 95 | 30
023H :821231:00:------:-- | 10:0012:000701 | 10:0012 | 21:0163 | 21:0163:000660 | 21:0163:000660:0001:0001:00 |  | 53.1602 | -64.4868 | NGR lake sediment grab sample | <177 micron (NGR) | 121 | 0108:s__08 | 701 | 5.41 | 672 | 1.4 | 1.69 | 77 | 13 | 53 | 14 | 3.7 | 4.33 | 5 | 1.52 | 46 | 10.8 | 0.74 | 482 | 4 | 1.63 | 8 | 17 | 550 | 11 | 10.3 | 324 |  | 3762 | 73 | 24 | 95 | 60
023H :821233:00:------:-- | 10:0012:000702 | 10:0012 | 21:0163 | 21:0163:000661 | 21:0163:000661:0001:0001:00 |  | 53.1682 | -64.4122 | NGR lake sediment grab sample | <177 micron (NGR) | 121 | 0109:s__09 | 702 | 4.65 | 562 | 1.3 | 0.9 | 78 | 9 | 56 | 7 | 4 | 10.45 | 5 | 1.52 | 48 | 7.1 | 0.47 | 251 | 4 | 1.5 | 6 | 14 | 400 | 11 | 7.9 | 217 |  | 2182 | 78 | 23 | 82 | 52
023H :821234:00:------:-- | 10:0012:000703 | 10:0012 | 21:0163 | 21:0163:000662 | 21:0163:000662:0001:0001:00 |  | 53.177 | -64.3631 | NGR lake sediment grab sample | <177 micron (NGR) | 121 | 0110:s__10 | 703 | 6.11 | 696 | 1.8 | 1.7 | 57 | 9 | 55 | 5 | 3.6 | 3.02 | 7 | 1.97 | 36 | 9.1 | 0.69 | 480 | 2 | 1.98 | 11 | 13 | 531 | 8 | 10.5 | 293 |  | 4381 | 69 | 23 | 64 | 82
023H :821235:00:------:-- | 10:0012:000704 | 10:0012 | 21:0163 | 21:0163:000663 | 21:0163:000663:0001:0001:00 |  | 53.1779 | -64.3198 | NGR lake sediment grab sample | <177 micron (NGR) | 121 | 0111:s__11 | 704 | 1.18 | 155 | 0.2 | 0.56 | 54 | 4 | 16 | 16 | 2.2 | 0.42 | 1 | 0.21 | 36 | 3 | 0.13 | 73 | 1 | 0.24 | 1 | 12 | 336 | 2 | 2.7 | 55 |  | 542 | 11 | 12 | 51 | 12
023H :821236:00:------:-- | 10:0012:000705 | 10:0012 | 21:0163 | 21:0163:000664 | 21:0163:000664:0001:0001:00 |  | 53.1586 | -64.2585 | NGR lake sediment grab sample | <177 micron (NGR) | 121 | 0112:s__12 | 705 | 5.86 | 654 | 1.5 | 1.26 | 75 | 17 | 50 | 10 | 4 | 4.8 | 1 | 1.74 | 43 | 8.1 | 0.52 | 1323 | 2 | 1.8 | 8 | 16 | 515 | 8 | 9.5 | 264 |  | 2899 | 59 | 24 | 76 | 79
023H :821237:00:------:-- | 10:0012:000706 | 10:0012 | 21:0163 | 21:0163:000665 | 21:0163:000665:0001:0001:00 |  | 53.1746 | -64.201 | NGR lake sediment grab sample | <177 micron (NGR) | 121 | 0113:s__13 | 706 | 4.17 | 418 | 1.2 | 0.91 | 87 | 13 | 54 | 15 | 4.2 | 5.69 | 4 | 0.99 | 51 | 8.2 | 0.5 | 565 | 2 | 1.1 | 7 | 18 | 1014 | 9 | 8.8 | 160 |  | 2427 | 72 | 24 | 112 | 62
023H :821238:00:------:-- | 10:0012:000707 | 10:0012 | 21:0163 | 21:0163:000666 | 21:0163:000666:0001:0001:00 |  | 53.2322 | -64.1949 | NGR lake sediment grab sample | <177 micron (NGR) | 121 | 0114:s__14 | 707 | 3.65 | 375 | 1.1 | 0.86 | 112 | 23 | 42 | 17 | 4.1 | 3.8 | 5 | 0.77 | 65 | 8.5 | 0.54 | 621 | 2 | 0.91 | 5 | 21 | 650 | 7 | 8.1 | 148 |  | 2363 | 86 | 24 | 116 | 43
023H :821239:00:------:-- | 10:0012:000708 | 10:0012 | 21:0163 | 21:0163:000667 | 21:0163:000667:0001:0001:00 |  | 53.2394 | -64.245 | NGR lake sediment grab sample | <177 micron (NGR) | 121 | 0115:s__15 | 708 | 0.84 | 145 | 0.2 | 0.53 | 32 | 9 | 17 | 4 | 1.4 | 0.52 | 1 | 0.07 | 21 | 1.1 | 0.08 | 67 | 1 | 0.06 | 1 | 17 | 302 | 2 | 1.8 | 40 |  | 182 | 10 | 10 | 88 | 7
023H :821240:00:------:-- | 10:0012:000709 | 10:0012 | 21:0163 | 21:0163:000668 | 21:0163:000668:0001:0001:00 |  | 53.2216 | -64.3334 | NGR lake sediment grab sample | <177 micron (NGR) | 121 | 0116:s__16 | 709 | 1.11 | 189 | 0.4 | 0.23 | 72 | 13 | 17 | 17 | 2.8 | 8.06 | 1 | 0.09 | 48 | 2.1 | 0.13 | 134 | 2 | 0.09 | 1 | 28 | 437 | 9 | 3.4 | 42 |  | 402 | 24 | 18 | 133 | 12
023H :821242:00:------:-- | 10:0012:000710 | 10:0012 | 21:0163 | 21:0163:000669 | 21:0163:000669:0001:0001:00 |  | 53.2404 | -64.3718 | NGR lake sediment grab sample | <177 micron (NGR) | 122 | 0101:s__01 | 710 | 5.52 | 630 | 1.3 | 1.57 | 65 | 11 | 58 | 9 | 3.7 | 2.98 | 3 | 1.67 | 41 | 8.8 | 0.68 | 414 | 3 | 1.67 | 9 | 21 | 626 | 8 | 10.1 | 261 |  | 3633 | 61 | 24 | 67 | 90
023H :821243:00:------:-- | 10:0012:000711 | 10:0012 | 21:0163 | 21:0163:000670 | 21:0163:000670:0001:0001:00 |  | 53.2505 | -64.3902 | NGR lake sediment grab sample | <177 micron (NGR) | 122 | 0102:s__02 | 711 | 5.88 | 662 | 1.3 | 1.71 | 55 | 9 | 50 | 4 | 3.1 | 2.47 | 1 | 1.75 | 33 | 8.9 | 0.68 | 392 | 2 | 1.9 | 10 | 14 | 697 | 8 | 10 | 291 |  | 3687 | 53 | 21 | 52 | 106
023H :821244:00:------:-- | 10:0012:000712 | 10:0012 | 21:0163 | 21:0163:000671 | 21:0163:000671:0001:0001:00 |  | 53.29 | -64.375 | NGR lake sediment grab sample | <177 micron (NGR) | 122 | 0103:s__03 | 712 | 4.39 | 471 | 1.3 | 0.74 | 150 | 22 | 54 | 22 | 5.3 | 8.77 | 6 | 0.95 | 84 | 7.2 | 0.45 | 1244 | 6 | 1.06 | 7 | 24 | 1514 | 11 | 9.5 | 157 |  | 2387 | 81 | 32 | 149 | 61
023H :821245:00:------:-- | 10:0012:000713 | 10:0012 | 21:0163 | 21:0163:000672 | 21:0163:000672:0001:0001:00 |  | 53.3146 | -64.3383 | NGR lake sediment grab sample | <177 micron (NGR) | 122 | 0104:s__04 | 713 | 2.13 | 522 | 0.6 | 0.51 | 67 | 19 | 33 | 27 | 2.9 | 3.21 | 1 | 0.17 | 44 | 2.7 | 0.14 | 3368 | 5 | 0.17 | 1 | 18 | 1814 | 3 | 4.3 | 59 |  | 664 | 38 | 18 | 105 | 12
023H :821246:10:------:-- | 10:0012:000714 | 10:0012 | 21:0163 | 21:0163:000673 | 21:0163:000673:0001:0001:00 |  | 53.2929 | -64.323 | NGR lake sediment grab sample | <177 micron (NGR) | 122 | 0071:ff__1 | 714 | 1.41 | 157 | 0.3 | 0.57 | 57 | 7 | 22 | 8 | 2.2 | 1.48 | 1 | 0.16 | 37 | 1.8 | 0.12 | 176 | 1 | 0.19 | 1 | 15 | 669 | 5 | 2.9 | 49 |  | 524 | 35 | 14 | 76 | 12
023H :821247:20:821246:10 | 10:0012:000715 | 10:0012 | 21:0163 | 21:0163:000673 | 21:0163:000673:0002:0001:00 |  | 53.2929 | -64.323 | NGR lake sediment grab sample | <177 micron (NGR) | 122 | 0072:ff__1 | 715 | 1.4 | 159 | 0.3 | 0.59 | 57 | 6 | 27 | 8 | 2.3 | 1.34 | 1 | 0.16 | 37 | 1.8 | 0.12 | 175 | 3 | 0.2 | 1 | 30 | 640 | 3 | 2.9 | 51 |  | 543 | 34 | 14 | 67 | 12
023H :821248:00:------:-- | 10:0012:000716 | 10:0012 | 21:0163 | 21:0163:000674 | 21:0163:000674:0001:0001:00 |  | 53.2707 | -64.3262 | NGR lake sediment grab sample | <177 micron (NGR) | 122 | 0105:s__05 | 716 | 3.06 | 295 | 0.9 | 0.62 | 96 | 10 | 40 | 17 | 4.3 | 4.57 | 1 | 0.55 | 64 | 6.6 | 0.38 | 259 | 2 | 0.55 | 5 | 18 | 1058 | 6 | 6.9 | 102 |  | 1704 | 68 | 25 | 110 | 35
023H :821249:00:------:-- | 10:0012:000717 | 10:0012 | 21:0163 | 21:0163:000675 | 21:0163:000675:0001:0001:00 |  | 53.2527 | -64.2758 | NGR lake sediment grab sample | <177 micron (NGR) | 122 | 0106:s__06 | 717 | 1.54 | 213 | 0.5 | 0.54 | 95 | 4 | 30 | 15 | 3.7 | 0.9 | 1 | 0.24 | 63 | 3.2 | 0.16 | 76 | 1 | 0.23 | 2 | 13 | 1076 | 4 | 4.9 | 61 |  | 1143 | 59 | 24 | 77 | 17
023H :821250:00:------:-- | 10:0012:000718 | 10:0012 | 21:0163 | 21:0163:000676 | 21:0163:000676:0001:0001:00 |  | 53.2926 | -64.262 | NGR lake sediment grab sample | <177 micron (NGR) | 122 | 0107:s__07 | 718 | 1.81 | 142 | 0.5 | 0.57 | 196 | 11 | 30 | 62 | 6 | 1.29 | 1 | 0.12 | 129 | 2 | 0.12 | 79 | 1 | 0.14 | 1 | 26 | 644 | 2 | 4.5 | 41 |  | 465 | 41 | 36 | 137 | 12
023H :821251:00:------:-- | 10:0012:000719 | 10:0012 | 21:0163 | 21:0163:000677 | 21:0163:000677:0001:0001:00 |  | 53.3387 | -64.2603 | NGR lake sediment grab sample | <177 micron (NGR) | 122 | 0108:s__08 | 719 | 4.55 | 467 | 1.1 | 1.15 | 82 | 11 | 47 | 10 | 3.9 | 4.5 | 2 | 1.11 | 46 | 6.3 | 0.47 | 448 | 3 | 1.31 | 7 | 15 | 1153 | 6 | 8.7 | 199 |  | 2535 | 63 | 24 | 102 | 72
023H :821252:00:------:-- | 10:0012:000720 | 10:0012 | 21:0163 | 21:0163:000678 | 21:0163:000678:0001:0001:00 |  | 53.3686 | -64.2465 | NGR lake sediment grab sample | <177 micron (NGR) | 122 | 0109:s__09 | 720 | 1.59 | 129 | 0.4 | 0.55 | 126 | 6 | 22 | 25 | 3.5 | 0.95 | 1 | 0.1 | 78 | 1.6 | 0.1 | 77 | 1 | 0.11 | 1 | 16 | 595 | 2 | 3.3 | 46 |  | 474 | 35 | 20 | 95 | 8
023H :821253:00:------:-- | 10:0012:000721 | 10:0012 | 21:0163 | 21:0163:000679 | 21:0163:000679:0001:0001:00 |  | 53.4073 | -64.2098 | NGR lake sediment grab sample | <177 micron (NGR) | 122 | 0110:s__10 | 721 | 4.98 | 655 | 1.1 | 1.39 | 66 | 8 | 38 | 9 | 3 | 1.96 | 1 | 1.51 | 40 | 5.8 | 0.44 | 345 | 2 | 1.56 | 6 | 13 | 439 | 6 | 7.9 | 279 |  | 2883 | 53 | 19 | 52 | 51
023H :821254:00:------:-- | 10:0012:000722 | 10:0012 | 21:0163 | 21:0163:000680 | 21:0163:000680:0001:0001:00 |  | 53.3487 | -64.2123 | NGR lake sediment grab sample | <177 micron (NGR) | 122 | 0111:s__11 | 722 | 3.26 | 267 | 0.8 | 0.62 | 98 | 13 | 40 | 15 | 3.8 | 4.78 | 1 | 0.52 | 55 | 5.8 | 0.32 | 391 | 3 | 0.6 | 4 | 18 | 1181 | 5 | 5.9 | 100 |  | 1559 | 56 | 22 | 117 | 35
023H :821255:00:------:-- | 10:0012:000723 | 10:0012 | 21:0163 | 21:0163:000681 | 21:0163:000681:0001:0001:00 |  | 53.3232 | -64.2156 | NGR lake sediment grab sample | <177 micron (NGR) | 122 | 0112:s__12 | 723 | 3.33 | 347 | 0.8 | 0.95 | 97 | 22 | 35 | 10 | 3.6 | 2.98 | 1 | 0.66 | 55 | 5.9 | 0.35 | 326 | 3 | 0.86 | 4 | 17 | 504 | 4 | 5.9 | 141 |  | 1781 | 71 | 21 | 84 | 44
023H :821256:00:------:-- | 10:0012:000724 | 10:0012 | 21:0163 | 21:0163:000682 | 21:0163:000682:0001:0001:00 |  | 53.2939 | -64.1994 | NGR lake sediment grab sample | <177 micron (NGR) | 122 | 0113:s__13 | 724 | 2.38 | 227 | 0.5 | 0.6 | 78 | 19 | 27 | 7 | 3 | 2.94 | 1 | 0.36 | 45 | 3.6 | 0.21 | 243 | 1 | 0.47 | 2 | 13 | 464 | 4 | 4.2 | 86 |  | 1181 | 57 | 17 | 70 | 27
023H :821258:00:------:-- | 10:0012:000725 | 10:0012 | 21:0163 | 21:0163:000683 | 21:0163:000683:0001:0001:00 |  | 53.2526 | -64.2109 | NGR lake sediment grab sample | <177 micron (NGR) | 122 | 0114:s__14 | 725 | 1.66 | 150 | 0.5 | 0.37 | 94 | 11 | 22 | 15 | 2.9 | 1.6 | 1 | 0.2 | 65 | 2.4 | 0.12 | 139 | 1 | 0.23 | 1 | 12 | 1056 | 3 | 3.4 | 44 |  | 664 | 38 | 17 | 109 | 13
023H :821259:00:------:-- | 10:0012:000726 | 10:0012 | 21:0163 | 21:0163:000684 | 21:0163:000684:0001:0001:00 |  | 53.2566 | -64.1728 | NGR lake sediment grab sample | <177 micron (NGR) | 122 | 0115:s__15 | 726 | 5.23 | 596 | 1.2 | 1.6 | 84 | 14 | 43 | 13 | 4 | 2.31 | 5 | 1.43 | 50 | 5.8 | 0.48 | 315 | 2 | 1.62 | 7 | 16 | 629 | 4 | 8.7 | 264 |  | 2698 | 48 | 25 | 82 | 78
023H :821260:00:------:-- | 10:0012:000727 | 10:0012 | 21:0163 | 21:0163:000685 | 21:0163:000685:0001:0001:00 |  | 53.2866 | -64.1583 | NGR lake sediment grab sample | <177 micron (NGR) | 122 | 0116:s__16 | 727 | 1.44 | 144 | 0.3 | 0.39 | 56 | 3 | 14 | 12 | 2 | 0.48 | 1 | 0.15 | 34 | 1.5 | 0.1 | 46 | 1 | 0.18 | 1 | 8 | 625 | 1 | 2.6 | 42 |  | 561 | 18 | 12 | 46 | 10
023H :821262:00:------:-- | 10:0012:000728 | 10:0012 | 21:0163 | 21:0163:000686 | 21:0163:000686:0001:0001:00 |  | 53.3193 | -64.1686 | NGR lake sediment grab sample | <177 micron (NGR) | 123 | 0101:s__01 | 728 | 2.42 | 184 | 0.8 | 0.15 | 113 | 40 | 27 | 21 | 4 | 5.35 | 1 | 0.1 | 58 | 1 | 0.07 | 740 | 1 | 0.12 | 1 | 14 | 1173 | 4 | 4.8 | 33 |  | 485 | 38 | 23 | 112 | 9
023H :821263:00:------:-- | 10:0012:000729 | 10:0012 | 21:0163 | 21:0163:000687 | 21:0163:000687:0001:0001:00 |  | 53.3614 | -64.1566 | NGR lake sediment grab sample | <177 micron (NGR) | 123 | 0102:s__02 | 729 | 5.19 | 571 | 1.2 | 1.41 | 77 | 11 | 49 | 9 | 3.6 | 3.93 | 1 | 1.35 | 43 | 6.6 | 0.52 | 430 | 2 | 1.55 | 8 | 15 | 904 | 8 | 9.1 | 252 |  | 2952 | 61 | 22 | 84 | 81
023H :821264:00:------:-- | 10:0012:000730 | 10:0012 | 21:0163 | 21:0163:000688 | 21:0163:000688:0001:0001:00 |  | 53.4017 | -64.1311 | NGR lake sediment grab sample | <177 micron (NGR) | 123 | 0103:s__03 | 730 | 3.7 | 336 | 1 | 0.76 | 131 | 11 | 46 | 32 | 4.2 | 3.02 | 1 | 0.6 | 70 | 5.8 | 0.36 | 405 | 2 | 0.64 | 4 | 18 | 1815 | 3 | 6.8 | 123 |  | 1856 | 58 | 23 | 130 | 34
023H :821265:00:------:-- | 10:0012:000731 | 10:0012 | 21:0163 | 21:0163:000689 | 21:0163:000689:0001:0001:00 |  | 53.4141 | -64.1568 | NGR lake sediment grab sample | <177 micron (NGR) | 123 | 0104:s__04 | 731 | 3.67 | 289 | 1.1 | 0.38 | 146 | 21 | 49 | 38 | 4.7 | 8.08 | 3 | 0.43 | 77 | 4.8 | 0.27 | 1123 | 4 | 0.46 | 5 | 18 | 2017 | 7 | 6.8 | 86 |  | 1447 | 74 | 25 | 142 | 28
023H :821266:00:------:-- | 10:0012:000732 | 10:0012 | 21:0163 | 21:0163:000690 | 21:0163:000690:0001:0001:00 |  | 53.5406 | -64.3253 | NGR lake sediment grab sample | <177 micron (NGR) | 123 | 0105:s__05 | 732 | 0.97 | 139 | 0.1 | 0.36 | 25 | 3 | 12 | 4 | 0.9 | 0.48 | 1 | 0.18 | 17 | 2.4 | 0.12 | 72 | 1 | 0.22 | 1 | 8 | 376 | 3 | 2 | 48 |  | 600 | 9 | 5 | 25 | 11
023H :821267:00:------:-- | 10:0012:000733 | 10:0012 | 21:0163 | 21:0163:000691 | 21:0163:000691:0001:0001:00 |  | 53.5392 | -64.3845 | NGR lake sediment grab sample | <177 micron (NGR) | 123 | 0106:s__06 | 733 | 3.23 | 441 | 0.6 | 1 | 60 | 13 | 35 | 7 | 2.2 | 1.25 | 1 | 0.87 | 35 | 5.8 | 0.37 | 201 | 2 | 1.02 | 4 | 19 | 601 | 5 | 5.4 | 164 |  | 1754 | 30 | 14 | 122 | 42
023H :821268:00:------:-- | 10:0012:000734 | 10:0012 | 21:0163 | 21:0163:000692 | 21:0163:000692:0001:0001:00 |  | 53.5352 | -64.4298 | NGR lake sediment grab sample | <177 micron (NGR) | 123 | 0107:s__07 | 734 | 0.87 | 131 | 0.1 | 0.41 | 47 | 2 | 15 | 10 | 1.6 | 0.36 | 1 | 0.12 | 31 | 2.3 | 0.11 | 68 | 1 | 0.12 | 1 | 12 | 331 | 2 | 2 | 36 |  | 408 | 8 | 9 | 30 | 7
023H :821269:10:------:-- | 10:0012:000735 | 10:0012 | 21:0163 | 21:0163:000693 | 21:0163:000693:0001:0001:00 |  | 53.4903 | -64.469 | NGR lake sediment grab sample | <177 micron (NGR) | 123 | 0071:ff__1 | 735 | 2.58 | 343 | 0.6 | 0.78 | 85 | 10 | 31 | 17 | 2.7 | 1.22 | 1 | 0.43 | 51 | 6.3 | 0.26 | 213 | 1 | 0.48 | 2 | 17 | 1185 | 5 | 4.5 | 96 |  | 1343 | 39 | 15 | 62 | 23
023H :821270:20:821269:10 | 10:0012:000736 | 10:0012 | 21:0163 | 21:0163:000693 | 21:0163:000693:0002:0001:00 |  | 53.4903 | -64.469 | NGR lake sediment grab sample | <177 micron (NGR) | 123 | 0072:ff__1 | 736 | 2.71 | 357 | 0.6 | 0.82 | 87 | 10 | 33 | 19 | 2.8 | 1.25 | 5 | 0.48 | 52 | 7.1 | 0.28 | 226 | 1 | 0.54 | 3 | 18 | 1221 | 3 | 4.7 | 100 |  | 1415 | 39 | 15 | 64 | 25
023H :821271:00:------:-- | 10:0012:000737 | 10:0012 | 21:0163 | 21:0163:000694 | 21:0163:000694:0001:0001:00 |  | 53.4417 | -64.5458 | NGR lake sediment grab sample | <177 micron (NGR) | 123 | 0108:s__08 | 737 | 0.82 | 107 | 0.2 | 0.61 | 67 | 8 | 15 | 11 | 2.5 | 0.57 | 1 | 0.08 | 43 | 2.1 | 0.1 | 23 | 1 | 0.08 | 1 | 17 | 346 | 2 | 2.7 | 51 |  | 304 | 10 | 15 | 66 | 6
023H :821272:00:------:-- | 10:0012:000738 | 10:0012 | 21:0163 | 21:0163:000695 | 21:0163:000695:0001:0001:00 |  | 53.4158 | -64.5994 | NGR lake sediment grab sample | <177 micron (NGR) | 123 | 0109:s__09 | 738 | 5.61 | 610 | 1.3 | 1.43 | 65 | 10 | 65 | 10 | 3.3 | 3.12 | 4 | 1.61 | 38 | 11 | 0.75 | 483 | 2 | 1.72 | 10 | 18 | 915 | 11 | 9.7 | 251 |  | 3762 | 67 | 20 | 57 | 97
023H :821273:00:------:-- | 10:0012:000739 | 10:0012 | 21:0163 | 21:0163:000696 | 21:0163:000696:0001:0001:00 |  | 53.3999 | -64.6266 | NGR lake sediment grab sample | <177 micron (NGR) | 123 | 0110:s__10 | 739 | 1.39 | 259 | 0.3 | 0.61 | 61 | 10 | 26 | 9 | 2.6 | 1.58 | 1 | 0.22 | 44 | 3.9 | 0.22 | 136 | 1 | 0.22 | 1 | 26 | 328 | 2 | 3.5 | 67 |  | 646 | 20 | 17 | 79 | 20
023H :821274:00:------:-- | 10:0012:000740 | 10:0012 | 21:0163 | 21:0163:000697 | 21:0163:000697:0001:0001:00 |  | 53.3621 | -64.6814 | NGR lake sediment grab sample | <177 micron (NGR) | 123 | 0111:s__11 | 740 | 2 | 243 | 0.6 | 1.03 | 92 | 10 | 39 | 12 | 3.7 | 2.2 | 1 | 0.37 | 65 | 4.1 | 0.28 | 325 | 3 | 0.47 | 2 | 18 | 576 | 3 | 5.3 | 95 |  | 1018 | 28 | 25 | 91 | 24
023H :821275:00:------:-- | 10:0012:000741 | 10:0012 | 21:0163 | 21:0163:000698 | 21:0163:000698:0001:0001:00 |  | 53.3007 | -64.8012 | NGR lake sediment grab sample | <177 micron (NGR) | 123 | 0112:s__12 | 741 | 1.54 | 207 | 0.2 | 0.68 | 57 | 6 | 21 | 10 | 2.8 | 0.95 | 1 | 0.23 | 42 | 3.3 | 0.19 | 130 | 1 | 0.29 | 2 | 19 | 322 | 2 | 3.5 | 58 |  | 772 | 11 | 17 | 57 | 20
023H :821277:00:------:-- | 10:0012:000742 | 10:0012 | 21:0163 | 21:0163:000699 | 21:0163:000699:0001:0001:00 |  | 53.2573 | -64.8479 | NGR lake sediment grab sample | <177 micron (NGR) | 123 | 0113:s__13 | 742 | 1.23 | 192 | 0.2 | 0.64 | 34 | 6 | 21 | 15 | 2 | 0.48 | 1 | 0.12 | 22 | 2 | 0.12 | 72 | 1 | 0.13 | 1 | 23 | 387 | 2 | 3.7 | 57 |  | 456 | 14 | 13 | 64 | 10
023H :821278:00:------:-- | 10:0012:000743 | 10:0012 | 21:0163 | 21:0163:000700 | 21:0163:000700:0001:0001:00 |  | 53.257 | -64.8904 | NGR lake sediment grab sample | <177 micron (NGR) | 123 | 0114:s__14 | 743 | 3.74 | 398 | 0.7 | 1.23 | 45 | 9 | 47 | 8 | 2.6 | 1.73 | 1 | 0.87 | 27 | 6 | 0.53 | 290 | 1 | 1.06 | 4 | 19 | 449 | 5 | 7.5 | 182 |  | 2555 | 44 | 15 | 50 | 43
023H :821279:00:------:-- | 10:0012:000744 | 10:0012 | 21:0163 | 21:0163:000701 | 21:0163:000701:0001:0001:00 |  | 53.2234 | -64.9644 | NGR lake sediment grab sample | <177 micron (NGR) | 123 | 0115:s__15 | 744 | 6.05 | 653 | 1.3 | 1.91 | 42 | 13 | 66 | 7 | 2.6 | 3.42 | 6 | 1.65 | 24 | 9.1 | 0.91 | 486 | 2 | 1.73 | 6 | 22 | 486 | 8 | 11 | 327 |  | 3248 | 69 | 16 | 61 | 47
023H :821280:00:------:-- | 10:0012:000745 | 10:0012 | 21:0163 | 21:0163:000702 | 21:0163:000702:0001:0001:00 |  | 53.22 | -65.0157 | NGR lake sediment grab sample | <177 micron (NGR) | 123 | 0116:s__16 | 745 | 5.25 | 535 | 1.1 | 1.73 | 56 | 12 | 74 | 13 | 3 | 3.1 | 6 | 1.19 | 33 | 8.1 | 0.83 | 549 | 1 | 1.48 | 7 | 25 | 818 | 6 | 10.1 | 318 |  | 3536 | 74 | 19 | 83 | 62
023H :821282:10:------:-- | 10:0012:000746 | 10:0012 | 21:0163 | 21:0163:000703 | 21:0163:000703:0001:0001:00 |  | 53.18 | -65.0078 | NGR lake sediment grab sample | <177 micron (NGR) | 124 | 0071:ff__1 | 746 | 1.86 | 176 | 0.3 | 0.75 | 37 | 6 | 31 | 21 | 2 | 1.1 | 1 | 0.26 | 30 | 3.3 | 0.24 | 129 | 1 | 0.32 | 2 | 20 | 445 | 3 | 3.7 | 100 |  | 861 | 19 | 13 | 66 | 16
023H :821283:20:821282:10 | 10:0012:000747 | 10:0012 | 21:0163 | 21:0163:000703 | 21:0163:000703:0002:0001:00 |  | 53.18 | -65.0078 | NGR lake sediment grab sample | <177 micron (NGR) | 124 | 0072:ff__1 | 747 | 2 | 191 | 0.3 | 0.81 | 44 | 7 | 34 | 28 | 2.4 | 1.22 | 1 | 0.29 | 34 | 3.5 | 0.26 | 136 | 1 | 0.36 | 1 | 23 | 462 | 3 | 4.2 | 109 |  | 962 | 21 | 15 | 70 | 18
023H :821284:00:------:-- | 10:0012:000748 | 10:0012 | 21:0163 | 21:0163:000704 | 21:0163:000704:0001:0001:00 |  | 53.2137 | -65.0782 | NGR lake sediment grab sample | <177 micron (NGR) | 124 | 0101:s__01 | 748 | 4.17 | 431 | 0.8 | 1.36 | 51 | 12 | 55 | 22 | 2.8 | 1.92 | 1 | 0.88 | 32 | 6.4 | 0.55 | 304 | 1 | 1.2 | 6 | 25 | 717 | 3 | 7.5 | 234 |  | 2486 | 45 | 17 | 93 | 45
023H :821285:00:------:-- | 10:0012:000749 | 10:0012 | 21:0163 | 21:0163:000705 | 21:0163:000705:0001:0001:00 |  | 53.2382 | -65.1096 | NGR lake sediment grab sample | <177 micron (NGR) | 124 | 0102:s__02 | 749 | 3.36 | 343 | 0.6 | 1.09 | 49 | 8 | 46 | 23 | 2.6 | 1.29 | 1 | 0.66 | 32 | 5.3 | 0.4 | 189 | 1 | 0.91 | 4 | 24 | 730 | 2 | 5.9 | 172 |  | 1829 | 30 | 16 | 75 | 34
023H :821286:00:------:-- | 10:0012:000750 | 10:0012 | 21:0163 | 21:0163:000706 | 21:0163:000706:0001:0001:00 |  | 53.2644 | -65.0723 | NGR lake sediment grab sample | <177 micron (NGR) | 124 | 0103:s__03 | 750 | 3.85 | 400 | 0.8 | 1.31 | 44 | 11 | 46 | 20 | 2.7 | 2.69 | 1 | 0.78 | 29 | 5.8 | 0.58 | 295 | 1 | 1.01 | 4 | 25 | 677 | 4 | 7.8 | 213 |  | 2389 | 53 | 16 | 89 | 38
023H :821288:00:------:-- | 10:0012:000751 | 10:0012 | 21:0163 | 21:0163:000707 | 21:0163:000707:0001:0001:00 |  | 53.2784 | -65.0944 | NGR lake sediment grab sample | <177 micron (NGR) | 124 | 0104:s__04 | 751 | 0.58 | 78 | 0.1 | 0.47 | 16 | 4 | 14 | 6 | 0.8 | 0.5 | 1 | 0.06 | 11 | 0.8 | 0.08 | 21 | 1 | 0.06 | 1 | 12 | 218 | 2 | 1.9 | 34 |  | 167 | 6 | 6 | 43 | 4
023H :821289:00:------:-- | 10:0012:000752 | 10:0012 | 21:0163 | 21:0163:000708 | 21:0163:000708:0001:0001:00 |  | 53.2833 | -65.1317 | NGR lake sediment grab sample | <177 micron (NGR) | 124 | 0105:s__05 | 752 | 2.28 | 210 | 0.4 | 0.9 | 34 | 7 | 35 | 30 | 1.9 | 0.91 | 1 | 0.31 | 24 | 3.3 | 0.27 | 145 | 1 | 0.42 | 1 | 19 | 554 | 1 | 4.3 | 107 |  | 1148 | 25 | 12 | 59 | 17
023H :821290:00:------:-- | 10:0012:000753 | 10:0012 | 21:0163 | 21:0163:000709 | 21:0163:000709:0001:0001:00 |  | 53.3038 | -65.1072 | NGR lake sediment grab sample | <177 micron (NGR) | 124 | 0106:s__06 | 753 | 4.09 | 324 | 0.8 | 1.2 | 59 | 15 | 50 | 29 | 3.3 | 3.4 | 1 | 0.6 | 37 | 5.4 | 0.41 | 719 | 3 | 0.74 | 4 | 24 | 1772 | 3 | 6.5 | 144 |  | 1834 | 54 | 19 | 115 | 34
023H :821291:00:------:-- | 10:0012:000754 | 10:0012 | 21:0163 | 21:0163:000710 | 21:0163:000710:0001:0001:00 |  | 53.3187 | -65.0804 | NGR lake sediment grab sample | <177 micron (NGR) | 124 | 0107:s__07 | 754 | 2.87 | 304 | 0.5 | 1.42 | 59 | 10 | 45 | 32 | 3.1 | 1.29 | 1 | 0.62 | 41 | 5.5 | 0.43 | 225 | 2 | 0.86 | 3 | 28 | 685 | 3 | 6.9 | 154 |  | 1850 | 31 | 19 | 77 | 39
023H :821292:00:------:-- | 10:0012:000755 | 10:0012 | 21:0163 | 21:0163:000711 | 21:0163:000711:0001:0001:00 |  | 53.2839 | -65.0152 | NGR lake sediment grab sample | <177 micron (NGR) | 124 | 0108:s__08 | 755 | 3.91 | 338 | 0.7 | 1.23 | 61 | 11 | 57 | 31 | 3.6 | 2.95 | 1 | 0.69 | 43 | 6 | 0.51 | 287 | 1 | 0.92 | 5 | 29 | 837 | 3 | 8 | 163 |  | 2203 | 51 | 21 | 104 | 41
023H :821293:00:------:-- | 10:0012:000756 | 10:0012 | 21:0163 | 21:0163:000712 | 21:0163:000712:0001:0001:00 |  | 53.2725 | -64.9681 | NGR lake sediment grab sample | <177 micron (NGR) | 124 | 0109:s__09 | 756 | 2.1 | 252 | 0.4 | 1.05 | 37 | 11 | 37 | 11 | 2.1 | 1.31 | 1 | 0.43 | 25 | 3.7 | 0.36 | 196 | 1 | 0.5 | 2 | 24 | 562 | 4 | 5.4 | 120 |  | 1345 | 36 | 13 | 80 | 26
023H :821294:00:------:-- | 10:0012:000757 | 10:0012 | 21:0163 | 21:0163:000713 | 21:0163:000713:0001:0001:00 |  | 53.2758 | -64.9026 | NGR lake sediment grab sample | <177 micron (NGR) | 124 | 0110:s__10 | 757 | 3.68 | 228 | 0.8 | 1.13 | 59 | 16 | 63 | 35 | 3.5 | 3.91 | 3 | 0.52 | 38 | 7.7 | 0.37 | 539 | 5 | 0.52 | 4 | 23 | 1970 | 5 | 6.7 | 109 |  | 1552 | 56 | 20 | 110 | 31
023H :821295:00:------:-- | 10:0012:000758 | 10:0012 | 21:0163 | 21:0163:000714 | 21:0163:000714:0001:0001:00 |  | 53.2796 | -64.8732 | NGR lake sediment grab sample | <177 micron (NGR) | 124 | 0111:s__11 | 758 | 3.82 | 338 | 0.9 | 0.81 | 64 | 15 | 64 | 28 | 3.8 | 8.64 | 4 | 0.42 | 34 | 4.9 | 0.32 | 933 | 6 | 0.46 | 4 | 18 | 1944 | 7 | 7.1 | 100 |  | 1535 | 70 | 21 | 133 | 29
023H :821296:00:------:-- | 10:0012:000759 | 10:0012 | 21:0163 | 21:0163:000715 | 21:0163:000715:0001:0001:00 |  | 53.38 | -64.6905 | NGR lake sediment grab sample | <177 micron (NGR) | 124 | 0112:s__12 | 759 | 6 | 676 | 1.3 | 1.46 | 49 | 10 | 47 | 4 | 2.6 | 2.64 | 2 | 1.84 | 29 | 7.9 | 0.56 | 301 | 3 | 1.9 | 7 | 14 | 553 | 7 | 8 | 277 |  | 2909 | 46 | 18 | 68 | 81
023H :821297:00:------:-- | 10:0012:000760 | 10:0012 | 21:0163 | 21:0163:000716 | 21:0163:000716:0001:0001:00 |  | 53.4185 | -64.6483 | NGR lake sediment grab sample | <177 micron (NGR) | 124 | 0113:s__13 | 760 | 1.25 | 171 | 0.2 | 0.57 | 70 | 5 | 22 | 12 | 2.8 | 0.45 | 1 | 0.21 | 48 | 3.5 | 0.17 | 58 | 1 | 0.23 | 1 | 20 | 430 | 1 | 3.2 | 52 |  | 634 | 14 | 18 | 48 | 15
023H :821298:00:------:-- | 10:0012:000761 | 10:0012 | 21:0163 | 21:0163:000717 | 21:0163:000717:0001:0001:00 |  | 53.4514 | -64.5763 | NGR lake sediment grab sample | <177 micron (NGR) | 124 | 0114:s__14 | 761 | 4.6 | 521 | 1.1 | 0.75 | 94 | 14 | 61 | 13 | 4.4 | 8.82 | 6 | 1.17 | 56 | 10.3 | 0.57 | 1839 | 4 | 1.26 | 8 | 19 | 815 | 11 | 9.4 | 180 |  | 2837 | 71 | 26 | 83 | 81
023H :821299:00:------:-- | 10:0012:000762 | 10:0012 | 21:0163 | 21:0163:000718 | 21:0163:000718:0001:0001:00 |  | 53.5035 | -64.5526 | NGR lake sediment grab sample | <177 micron (NGR) | 124 | 0115:s__15 | 762 | 2.58 | 300 | 0.5 | 0.83 | 67 | 5 | 32 | 16 | 2.6 | 1.08 | 1 | 0.51 | 47 | 5.9 | 0.3 | 162 | 1 | 0.64 | 3 | 16 | 778 | 2 | 4.5 | 107 |  | 1483 | 23 | 14 | 79 | 41
023H :821300:00:------:-- | 10:0012:000763 | 10:0012 | 21:0163 | 21:0163:000719 | 21:0163:000719:0001:0001:00 |  | 53.515 | -64.4912 | NGR lake sediment grab sample | <177 micron (NGR) | 124 | 0116:s__16 | 763 | 2.88 | 343 | 1.2 | 0.81 | 217 | 11 | 52 | 146 | 5.6 | 1.71 | 1 | 0.4 | 144 | 4.9 | 0.29 | 166 | 1 | 0.46 | 2 | 29 | 1705 | 7 | 9.6 | 90 |  | 1551 | 118 | 34 | 158 | 35
023H :821302:00:------:-- | 10:0012:000764 | 10:0012 | 21:0163 | 21:0163:000720 | 21:0163:000720:0001:0001:00 |  | 53.5378 | -64.4377 | NGR lake sediment grab sample | <177 micron (NGR) | 125 | 0101:s__01 | 764 | 0.63 | 177 | 0.1 | 0.28 | 43 | 3 | 11 | 6 | 1.6 | 0.67 | 1 | 0.05 | 27 | 0.4 | 0.04 | 35 | 1 | 0.06 | 1 | 16 | 242 | 2 | 1.8 | 26 |  | 142 | 6 | 9 | 36 | 4
023H :821304:00:------:-- | 10:0012:000765 | 10:0012 | 21:0163 | 21:0163:000721 | 21:0163:000721:0001:0001:00 |  | 53.5513 | -64.1745 | NGR lake sediment grab sample | <177 micron (NGR) | 125 | 0102:s__02 | 765 | 1.16 | 123 | 0.2 | 0.37 | 80 | 3 | 15 | 20 | 2.3 | 0.48 | 1 | 0.06 | 51 | 1 | 0.06 | 53 | 1 | 0.07 | 1 | 14 | 860 | 2 | 2.5 | 32 |  | 477 | 19 | 14 | 63 | 5
023H :821305:10:------:-- | 10:0012:000766 | 10:0012 | 21:0163 | 21:0163:000722 | 21:0163:000722:0001:0001:00 |  | 53.5572 | -64.2379 | NGR lake sediment grab sample | <177 micron (NGR) | 125 | 0071:ff__1 | 766 | 0.62 | 85 | 0.1 | 0.53 | 57 | 6 | 10 | 9 | 1.7 | 0.69 | 1 | 0.06 | 43 | 1.5 | 0.08 | 36 | 2 | 0.05 | 1 | 9 | 327 | 2 | 1.7 | 32 |  | 256 | 8 | 12 | 66 | 4
023H :821306:20:821305:10 | 10:0012:000767 | 10:0012 | 21:0163 | 21:0163:000722 | 21:0163:000722:0002:0001:00 |  | 53.5572 | -64.2379 | NGR lake sediment grab sample | <177 micron (NGR) | 125 | 0072:ff__1 | 767 | 0.62 | 80 | 0.1 | 0.54 | 59 | 6 | 10 | 8 | 1.6 | 0.48 | 1 | 0.06 | 44 | 1.5 | 0.07 | 35 | 1 | 0.04 | 1 | 9 | 317 | 1 | 1.7 | 32 |  | 262 | 9 | 12 | 60 | 4
023H :821307:00:------:-- | 10:0012:000768 | 10:0012 | 21:0163 | 21:0163:000723 | 21:0163:000723:0001:0001:00 |  | 53.5586 | -64.2476 | NGR lake sediment grab sample | <177 micron (NGR) | 125 | 0103:s__03 | 768 | 0.65 | 108 | 0.1 | 0.45 | 65 | 3 | 10 | 12 | 2.1 | 0.69 | 1 | 0.1 | 48 | 3.6 | 0.13 | 48 | 2 | 0.06 | 1 | 11 | 193 | 1 | 1.9 | 29 |  | 341 | 7 | 12 | 47 | 4
023H :821308:00:------:-- | 10:0012:000769 | 10:0012 | 21:0163 | 21:0163:000724 | 21:0163:000724:0001:0001:00 |  | 53.5599 | -64.4793 | NGR lake sediment grab sample | <177 micron (NGR) | 125 | 0104:s__04 | 769 | 1.52 | 233 | 0.4 | 0.41 | 54 | 19 | 26 | 9 | 2.1 | 6.34 | 1 | 0.24 | 32 | 2.2 | 0.16 | 131 | 11 | 0.28 | 1 | 23 | 398 | 8 | 3 | 64 |  | 624 | 20 | 12 | 186 | 21
023H :821309:00:------:-- | 10:0012:000770 | 10:0012 | 21:0163 | 21:0163:000725 | 21:0163:000725:0001:0001:00 |  | 53.5386 | -64.5407 | NGR lake sediment grab sample | <177 micron (NGR) | 125 | 0105:s__05 | 770 | 1.07 | 182 | 0.2 | 0.66 | 61 | 3 | 16 | 12 | 2 | 0.66 | 1 | 0.16 | 41 | 2.3 | 0.14 | 89 | 1 | 0.2 | 1 | 17 | 412 | 3 | 2.3 | 51 |  | 483 | 11 | 12 | 81 | 13
023H :821310:00:------:-- | 10:0012:000771 | 10:0012 | 21:0163 | 21:0163:000726 | 21:0163:000726:0001:0001:00 |  | 53.5191 | -64.6675 | NGR lake sediment grab sample | <177 micron (NGR) | 125 | 0106:s__06 | 771 | 5.04 | 611 | 1.1 | 1.37 | 54 | 8 | 46 | 8 | 2.5 | 1.77 | 5 | 1.52 | 34 | 7.1 | 0.49 | 268 | 3 | 1.76 | 6 | 14 | 513 | 4 | 7.4 | 246 |  | 2580 | 46 | 16 | 55 | 84
023H :821311:00:------:-- | 10:0012:000772 | 10:0012 | 21:0163 | 21:0163:000727 | 21:0163:000727:0001:0001:00 |  | 53.5049 | -64.705 | NGR lake sediment grab sample | <177 micron (NGR) | 125 | 0107:s__07 | 772 | 5.29 | 539 | 1.2 | 1.33 | 78 | 13 | 53 | 12 | 3.7 | 3.46 | 1 | 1.21 | 46 | 8.4 | 0.55 | 645 | 4 | 1.54 | 6 | 32 | 954 | 6 | 9 | 219 |  | 2659 | 51 | 24 | 140 | 79
023H :821312:00:------:-- | 10:0012:000773 | 10:0012 | 21:0163 | 21:0163:000728 | 21:0163:000728:0001:0001:00 |  | 53.4922 | -64.7094 | NGR lake sediment grab sample | <177 micron (NGR) | 125 | 0108:s__08 | 773 | 5.09 | 632 | 1.3 | 1.27 | 188 | 67 | 56 | 57 | 6.8 | 6.29 | 1 | 0.49 | 112 | 5.4 | 0.35 | 2349 | 12 | 0.57 | 3 | 74 | 2978 | 10 | 8.4 | 130 |  | 1340 | 56 | 43 | 270 | 41
023H :821313:00:------:-- | 10:0012:000774 | 10:0012 | 21:0163 | 21:0163:000729 | 21:0163:000729:0001:0001:00 |  | 53.4756 | -64.7363 | NGR lake sediment grab sample | <177 micron (NGR) | 125 | 0109:s__09 | 774 | 3.69 | 364 | 0.8 | 0.98 | 145 | 12 | 38 | 25 | 5.6 | 1.45 | 1 | 0.45 | 95 | 6.9 | 0.3 | 192 | 2 | 0.53 | 2 | 31 | 790 | 3 | 5.3 | 94 |  | 1254 | 24 | 34 | 141 | 28
023H :821314:00:------:-- | 10:0012:000775 | 10:0012 | 21:0163 | 21:0163:000730 | 21:0163:000730:0001:0001:00 |  | 53.4633 | -64.8109 | NGR lake sediment grab sample | <177 micron (NGR) | 125 | 0110:s__10 | 775 | 3.21 | 440 | 0.9 | 0.56 | 73 | 8 | 45 | 12 | 5.3 | 1.85 | 1 | 0.84 | 119 | 9.3 | 0.46 | 160 | 2 | 0.79 | 2 | 21 | 268 | 4 | 7.2 | 98 |  | 1524 | 39 | 34 | 101 | 49
023H :821315:00:------:-- | 10:0012:000776 | 10:0012 | 21:0163 | 21:0163:000731 | 21:0163:000731:0001:0001:00 |  | 53.4915 | -64.8117 | NGR lake sediment grab sample | <177 micron (NGR) | 125 | 0111:s__11 | 776 | 3.94 | 375 | 1 | 0.99 | 205 | 25 | 47 | 51 | 6 | 7.21 | 2 | 0.19 | 107 | 3.6 | 0.22 | 1065 | 40 | 0.22 | 3 | 43 | 3475 | 6 | 6.9 | 93 |  | 974 | 63 | 35 | 265 | 21
023H :821316:00:------:-- | 10:0012:000777 | 10:0012 | 21:0163 | 21:0163:000732 | 21:0163:000732:0001:0001:00 |  | 53.4936 | -64.8487 | NGR lake sediment grab sample | <177 micron (NGR) | 125 | 0112:s__12 | 777 | 2.25 | 250 | 0.7 | 0.39 | 101 | 12 | 35 | 18 | 4.3 | 8.4 | 3 | 0.3 | 70 | 4.8 | 0.25 | 606 | 7 | 0.36 | 3 | 21 | 1411 | 8 | 6.2 | 59 |  | 1179 | 50 | 26 | 157 | 31
023H :821317:00:------:-- | 10:0012:000778 | 10:0012 | 21:0163 | 21:0163:000733 | 21:0163:000733:0001:0001:00 |  | 53.4546 | -64.9063 | NGR lake sediment grab sample | <177 micron (NGR) | 125 | 0113:s__13 | 778 | 1.41 | 279 | 0.3 | 0.61 | 69 | 9 | 21 | 11 | 2.5 | 1.06 | 1 | 0.25 | 48 | 3 | 0.17 | 118 | 1 | 0.26 | 1 | 25 | 261 | 2 | 3.3 | 52 |  | 485 | 10 | 17 | 101 | 18
023H :821318:00:------:-- | 10:0012:000779 | 10:0012 | 21:0163 | 21:0163:000734 | 21:0163:000734:0001:0001:00 |  | 53.4679 | -64.9206 | NGR lake sediment grab sample | <177 micron (NGR) | 125 | 0114:s__14 | 779 | 0.59 | 176 | 0.1 | 0.59 | 29 | 2 | 9 | 5 | 1.5 | 0.32 | 1 | 0.08 | 24 | 1.4 | 0.09 | 41 | 1 | 0.08 | 1 | 19 | 304 | 2 | 1.8 | 32 |  | 208 | 6 | 9 | 129 | 7
023H :821319:00:------:-- | 10:0012:000780 | 10:0012 | 21:0163 | 21:0163:000735 | 21:0163:000735:0001:0001:00 |  | 53.4613 | -64.972 | NGR lake sediment grab sample | <177 micron (NGR) | 125 | 0115:s__15 | 780 | 3.96 | 481 | 0.8 | 1.1 | 43 | 10 | 45 | 8 | 2.3 | 2 | 1 | 1.11 | 28 | 8 | 0.48 | 340 | 4 | 1.3 | 4 | 18 | 537 | 4 | 6.3 | 172 |  | 2004 | 37 | 15 | 116 | 56
023H :821320:00:------:-- | 10:0012:000781 | 10:0012 | 21:0163 | 21:0163:000736 | 21:0163:000736:0001:0001:00 |  | 53.491 | -64.9777 | NGR lake sediment grab sample | <177 micron (NGR) | 125 | 0116:s__16 | 781 | 5.13 | 620 | 1.1 | 1.02 | 67 | 16 | 82 | 16 | 3.5 | 5.69 | 7 | 1.35 | 40 | 13.8 | 0.82 | 675 | 9 | 1.41 | 7 | 30 | 1417 | 10 | 9.6 | 191 |  | 2927 | 77 | 21 | 119 | 99
023H :821322:10:------:-- | 10:0012:000782 | 10:0012 | 21:0163 | 21:0163:000737 | 21:0163:000737:0001:0001:00 |  | 53.5105 | -65.0218 | NGR lake sediment grab sample | <177 micron (NGR) | 126 | 0071:ff__1 | 782 | 1.66 | 241 | 0.3 | 0.81 | 29 | 6 | 29 | 11 | 1.6 | 0.9 | 5 | 0.34 | 23 | 5.1 | 0.28 | 144 | 3 | 0.39 | 2 | 23 | 596 | 4 | 4 | 78 |  | 830 | 16 | 11 | 103 | 28
023H :821323:20:821322:10 | 10:0012:000783 | 10:0012 | 21:0163 | 21:0163:000737 | 21:0163:000737:0002:0001:00 |  | 53.5105 | -65.0218 | NGR lake sediment grab sample | <177 micron (NGR) | 126 | 0072:ff__1 | 783 | 1.62 | 244 | 0.3 | 0.75 | 30 | 6 | 28 | 14 | 1.8 | 0.95 | 4 | 0.33 | 23 | 4.8 | 0.26 | 176 | 2 | 0.37 | 2 | 23 | 586 | 4 | 3.9 | 70 |  | 826 | 17 | 11 | 112 | 28
023H :821324:00:------:-- | 10:0012:000784 | 10:0012 | 21:0163 | 21:0163:000738 | 21:0163:000738:0001:0001:00 |  | 53.4932 | -65.032 | NGR lake sediment grab sample | <177 micron (NGR) | 126 | 0101:s__01 | 784 | 4.43 | 1564 | 1 | 0.87 | 76 | 17 | 81 | 24 | 3.6 | 6.13 | 1 | 1.18 | 49 | 12.2 | 0.7 | 4300 | 15 | 1.12 | 6 | 32 | 2010 | 10 | 8.7 | 158 |  | 2398 | 79 | 23 | 124 | 82
023H :821325:00:------:-- | 10:0012:000785 | 10:0012 | 21:0163 | 21:0163:000739 | 21:0163:000739:0001:0001:00 |  | 53.4974 | -65.0794 | NGR lake sediment grab sample | <177 micron (NGR) | 126 | 0102:s__02 | 785 | 2.63 | 217 | 0.5 | 1.09 | 92 | 13 | 45 | 26 | 3.3 | 2.76 | 1 | 0.38 | 61 | 6 | 0.32 | 338 | 14 | 0.4 | 2 | 21 | 2346 | 4 | 5.2 | 94 |  | 1008 | 45 | 20 | 137 | 27
023H :821326:00:------:-- | 10:0012:000786 | 10:0012 | 21:0163 | 21:0163:000740 | 21:0163:000740:0001:0001:00 |  | 53.4994 | -65.1296 | NGR lake sediment grab sample | <177 micron (NGR) | 126 | 0103:s__03 | 786 | 3.32 | 482 | 0.8 | 0.91 | 56 | 12 | 48 | 22 | 3.2 | 2.72 | 4 | 0.82 | 43 | 7.5 | 0.45 | 586 | 6 | 0.94 | 4 | 30 | 532 | 6 | 6.7 | 126 |  | 1855 | 38 | 20 | 158 | 61
023H :821327:00:------:-- | 10:0012:000787 | 10:0012 | 21:0163 | 21:0163:000741 | 21:0163:000741:0001:0001:00 |  | 53.5156 | -65.2079 | NGR lake sediment grab sample | <177 micron (NGR) | 126 | 0104:s__04 | 787 | 3.05 | 501 | 0.7 | 0.82 | 40 | 8 | 49 | 15 | 2.4 | 2.01 | 8 | 0.94 | 30 | 10.1 | 0.57 | 193 | 2 | 0.84 | 4 | 28 | 391 | 5 | 6.1 | 112 |  | 1816 | 36 | 15 | 95 | 58
023H :821328:00:------:-- | 10:0012:000788 | 10:0012 | 21:0163 | 21:0163:000742 | 21:0163:000742:0001:0001:00 |  | 53.5491 | -65.4794 | NGR lake sediment grab sample | <177 micron (NGR) | 126 | 0105:s__05 | 788 | 3.59 | 606 | 0.8 | 0.93 | 46 | 10 | 70 | 35 | 2.8 | 2.1 | 7 | 0.96 | 34 | 13 | 0.65 | 243 | 3 | 0.97 | 6 | 36 | 571 | 6 | 7.4 | 126 |  | 2400 | 46 | 18 | 138 | 72
023H :821330:00:------:-- | 10:0012:000789 | 10:0012 | 21:0163 | 21:0163:000743 | 21:0163:000743:0001:0001:00 |  | 53.5685 | -65.4657 | NGR lake sediment grab sample | <177 micron (NGR) | 126 | 0106:s__06 | 789 | 5.02 | 751 | 1.2 | 0.74 | 65 | 9 | 83 | 26 | 3.7 | 5.97 | 1 | 1.45 | 45 | 16.7 | 0.79 | 680 | 8 | 1.28 | 9 | 29 | 1702 | 10 | 10.1 | 167 |  | 2770 | 68 | 24 | 138 | 98
023H :821331:00:------:-- | 10:0012:000790 | 10:0012 | 21:0163 | 21:0163:000744 | 21:0163:000744:0001:0001:00 |  | 53.5923 | -65.4683 | NGR lake sediment grab sample | <177 micron (NGR) | 126 | 0107:s__07 | 790 | 0.99 | 313 | 0.2 | 0.7 | 20 | 5 | 20 | 11 | 1.7 | 1.43 | 5 | 0.21 | 18 | 3.3 | 0.2 | 114 | 1 | 0.23 | 1 | 23 | 259 | 4 | 3 | 48 |  | 509 | 8 | 10 | 89 | 18
023H :821332:00:------:-- | 10:0012:000791 | 10:0012 | 21:0163 | 21:0163:000745 | 21:0163:000745:0001:0001:00 |  | 53.6414 | -65.4533 | NGR lake sediment grab sample | <177 micron (NGR) | 126 | 0108:s__08 | 791 | 2.94 | 513 | 0.5 | 0.85 | 41 | 6 | 63 | 21 | 2.7 | 1.5 | 8 | 0.81 | 34 | 7.5 | 0.36 | 188 | 28 | 0.9 | 2 | 130 | 427 | 4 | 5.1 | 118 |  | 1164 | 20 | 17 | 112 | 63
023H :821333:00:------:-- | 10:0012:000792 | 10:0012 | 21:0163 | 21:0163:000746 | 21:0163:000746:0001:0001:00 |  | 53.6377 | -65.4255 | NGR lake sediment grab sample | <177 micron (NGR) | 126 | 0109:s__09 | 792 | 4.66 | 719 | 0.9 | 0.58 | 57 | 13 | 19 | 24 | 3.5 | 6.18 | 1 | 1.17 | 37 | 11.8 | 0.58 | 1252 | 7 | 1.04 | 4 | 43 | 1485 | 9 | 8.7 | 130 |  | 1902 | 49 | 23 | 154 | 85
023H :821334:00:------:-- | 10:0012:000793 | 10:0012 | 21:0163 | 21:0163:000747 | 21:0163:000747:0001:0001:00 |  | 53.6358 | -65.3737 | NGR lake sediment grab sample | <177 micron (NGR) | 126 | 0110:s__10 | 793 | 1.98 | 425 | 0.5 | 0.48 | 23 | 11 | 40 | 13 | 1.9 | 2.41 | 1 | 0.54 | 16 | 8.3 | 0.3 | 147 | 2 | 0.35 | 2 | 32 | 439 | 6 | 4.9 | 44 |  | 903 | 35 | 13 | 152 | 44
023H :821335:00:------:-- | 10:0012:000794 | 10:0012 | 21:0163 | 21:0163:000748 | 21:0163:000748:0001:0001:00 |  | 53.6583 | -65.4189 | NGR lake sediment grab sample | <177 micron (NGR) | 126 | 0111:s__11 | 794 | 1.45 | 392 | 0.5 | 0.67 | 26 | 13 | 57 | 32 | 2.8 | 7.8 | 1 | 0.3 | 32 | 4.3 | 0.19 | 163 | 20 | 0.25 | 1 | 42 | 513 | 10 | 4.9 | 40 |  | 475 | 30 | 25 | 221 | 27
023H :821336:00:------:-- | 10:0012:000795 | 10:0012 | 21:0163 | 21:0163:000749 | 21:0163:000749:0001:0001:00 |  | 53.6763 | -65.4698 | NGR lake sediment grab sample | <177 micron (NGR) | 126 | 0112:s__12 | 795 | 3.51 | 520 | 0.7 | 0.71 | 36 | 8 | 49 | 15 | 2.3 | 2.65 | 4 | 1.13 | 25 | 9.8 | 0.48 | 263 | 4 | 1.01 | 4 | 25 | 571 | 7 | 6.4 | 125 |  | 1655 | 32 | 16 | 87 | 88
023H :821337:00:------:-- | 10:0012:000796 | 10:0012 | 21:0163 | 21:0163:000750 | 21:0163:000750:0001:0001:00 |  | 53.7409 | -65.4832 | NGR lake sediment grab sample | <177 micron (NGR) | 126 | 0113:s__13 | 796 | 6.1 | 856 | 1.3 | 0.89 | 67 | 14 | 83 | 19 | 3.3 | 3.66 | 9 | 1.95 | 42 | 18.8 | 0.87 | 352 | 3 | 1.57 | 8 | 28 | 661 | 13 | 9.7 | 220 |  | 2857 | 62 | 21 | 99 | 119
023H :821338:00:------:-- | 10:0012:000797 | 10:0012 | 21:0163 | 21:0163:000751 | 21:0163:000751:0001:0001:00 |  | 53.7504 | -65.4698 | NGR lake sediment grab sample | <177 micron (NGR) | 126 | 0114:s__14 | 797 | 5.76 | 808 | 1.3 | 0.9 | 66 | 13 | 78 | 21 | 3.2 | 3.51 | 4 | 1.82 | 40 | 17.5 | 0.8 | 379 | 4 | 1.54 | 8 | 27 | 662 | 12 | 9.3 | 211 |  | 2808 | 60 | 21 | 101 | 109
023H :821339:00:------:-- | 10:0012:000798 | 10:0012 | 21:0163 | 21:0163:000752 | 21:0163:000752:0001:0001:00 |  | 53.7696 | -65.3517 | NGR lake sediment grab sample | <177 micron (NGR) | 126 | 0115:s__15 | 798 | 3.24 | 418 | 0.6 | 0.87 | 41 | 10 | 47 | 12 | 2.2 | 1.98 | 1 | 0.93 | 30 | 9.1 | 0.45 | 192 | 2 | 0.91 | 4 | 20 | 436 | 6 | 5.8 | 123 |  | 1799 | 36 | 14 | 92 | 63
023H :821340:00:------:-- | 10:0012:000799 | 10:0012 | 21:0163 | 21:0163:000753 | 21:0163:000753:0001:0001:00 |  | 53.7521 | -65.3027 | NGR lake sediment grab sample | <177 micron (NGR) | 126 | 0116:s__16 | 799 | 0.34 | 150 | 0.1 | 0.56 | 16 | 3 | 9 | 4 | 0.9 | 0.39 | 4 | 0.03 | 20 | 0.5 | 0.06 | 31 | 1 | 0.04 | 1 | 13 | 203 | 2 | 1.3 | 28 |  | 73 | 5 | 5 | 79 | 5
023H :821342:00:------:-- | 10:0012:000800 | 10:0012 | 21:0163 | 21:0163:000754 | 21:0163:000754:0001:0001:00 |  | 53.7721 | -65.2607 | NGR lake sediment grab sample | <177 micron (NGR) | 127 | 0101:s__01 | 800 | 3.12 | 438 | 0.5 | 0.72 | 47 | 8 | 41 | 8 | 2.1 | 1.8 | 1 | 0.94 | 36 | 9.3 | 0.44 | 196 | 1 | 0.86 | 4 | 20 | 472 | 5 | 5.4 | 115 |  | 1727 | 32 | 13 | 73 | 58
023H :821344:10:------:-- | 10:0012:000801 | 10:0012 | 21:0163 | 21:0163:000755 | 21:0163:000755:0001:0001:00 |  | 53.755 | -65.2004 | NGR lake sediment grab sample | <177 micron (NGR) | 127 | 0071:ff__1 | 801 | 1.68 | 179 | 3.4 | 0.49 | 86 | 7 | 30 | 33 | 4.8 | 2.75 | 1 | 0.18 | 81 | 3 | 0.13 | 141 | 9 | 0.16 | 2 | 22 | 612 | 7 | 4.3 | 42 |  | 435 | 17 | 37 | 106 | 21
023H :821345:20:821344:10 | 10:0012:000802 | 10:0012 | 21:0163 | 21:0163:000755 | 21:0163:000755:0002:0001:00 |  | 53.755 | -65.2004 | NGR lake sediment grab sample | <177 micron (NGR) | 127 | 0072:ff__1 | 802 | 1.69 | 183 | 3.4 | 0.5 | 89 | 7 | 30 | 33 | 5 | 2.55 | 2 | 0.18 | 83 | 3 | 0.13 | 135 | 8 | 0.16 | 1 | 21 | 579 | 8 | 4.3 | 42 |  | 439 | 17 | 38 | 106 | 21
023H :821346:00:------:-- | 10:0012:000803 | 10:0012 | 21:0163 | 21:0163:000756 | 21:0163:000756:0001:0001:00 |  | 53.7942 | -65.3577 | NGR lake sediment grab sample | <177 micron (NGR) | 127 | 0102:s__02 | 803 | 0.95 | 167 | 0.2 | 0.65 | 21 | 5 | 20 | 14 | 1.6 | 0.61 | 1 | 0.18 | 17 | 3.7 | 0.2 | 114 | 1 | 0.14 | 1 | 25 | 474 | 2 | 3.7 | 30 |  | 479 | 7 | 10 | 67 | 17
023H :821347:00:------:-- | 10:0012:000804 | 10:0012 | 21:0163 | 21:0163:000757 | 21:0163:000757:0001:0001:00 |  | 53.8211 | -65.352 | NGR lake sediment grab sample | <177 micron (NGR) | 127 | 0103:s__03 | 804 | 5.08 | 1059 | 1.2 | 0.74 | 72 | 19 | 70 | 25 | 3.6 | 6.37 | 1 | 1.38 | 43 | 15.4 | 0.66 | 2138 | 9 | 1.12 | 6 | 40 | 2425 | 11 | 8.9 | 154 |  | 2206 | 63 | 22 | 138 | 79
023H :821348:00:------:-- | 10:0012:000805 | 10:0012 | 21:0163 | 21:0163:000758 | 21:0163:000758:0001:0001:00 |  | 53.8687 | -65.363 | NGR lake sediment grab sample | <177 micron (NGR) | 127 | 0104:s__04 | 805 | 4.96 | 553 | 1.2 | 0.95 | 62 | 12 | 63 | 23 | 3.3 | 3.54 | 5 | 1.53 | 42 | 13.5 | 0.7 | 406 | 5 | 1.36 | 8 | 27 | 666 | 9 | 9.2 | 176 |  | 3058 | 59 | 22 | 98 | 100
023H :821349:00:------:-- | 10:0012:000806 | 10:0012 | 21:0163 | 21:0163:000759 | 21:0163:000759:0001:0001:00 |  | 53.8901 | -65.3725 | NGR lake sediment grab sample | <177 micron (NGR) | 127 | 0105:s__05 | 806 | 4.33 | 445 | 0.9 | 0.7 | 50 | 10 | 58 | 22 | 2.6 | 3.27 | 5 | 1.33 | 33 | 13.1 | 0.63 | 469 | 3 | 1.08 | 8 | 27 | 721 | 7 | 8.3 | 127 |  | 2723 | 63 | 17 | 95 | 80
023H :821350:00:------:-- | 10:0012:000807 | 10:0012 | 21:0163 | 21:0163:000760 | 21:0163:000760:0001:0001:00 |  | 53.9344 | -65.3858 | NGR lake sediment grab sample | <177 micron (NGR) | 127 | 0106:s__06 | 807 | 2.97 | 374 | 1 | 0.24 | 49 | 20 | 40 | 33 | 3.5 | 13.77 | 1 | 0.91 | 33 | 12.2 | 0.6 | 1355 | 8 | 0.58 | 4 | 29 | 891 | 13 | 10.2 | 61 |  | 1759 | 74 | 26 | 135 | 56
023H :821351:00:------:-- | 10:0012:000808 | 10:0012 | 21:0163 | 21:0163:000761 | 21:0163:000761:0001:0001:00 |  | 53.958 | -65.3919 | NGR lake sediment grab sample | <177 micron (NGR) | 127 | 0107:s__07 | 808 | 4.97 | 496 | 1.3 | 0.55 | 58 | 13 | 75 | 28 | 3 | 4.86 | 1 | 1.57 | 39 | 16.8 | 0.74 | 468 | 4 | 1.07 | 9 | 32 | 495 | 9 | 10.5 | 121 |  | 3103 | 82 | 19 | 109 | 91
023H :821352:00:------:-- | 10:0012:000809 | 10:0012 | 21:0163 | 21:0163:000762 | 21:0163:000762:0001:0001:00 |  | 53.9901 | -65.3988 | NGR lake sediment grab sample | <177 micron (NGR) | 127 | 0108:s__08 | 809 | 4.29 | 443 | 1 | 0.46 | 46 | 10 | 69 | 20 | 2.4 | 4.54 | 1 | 1.44 | 30 | 17.2 | 0.74 | 430 | 8 | 0.74 | 7 | 45 | 721 | 8 | 8.6 | 83 |  | 2572 | 75 | 14 | 95 | 66
023H :821353:00:------:-- | 10:0012:000810 | 10:0012 | 21:0163 | 21:0163:000763 | 21:0163:000763:0001:0001:00 |  | 53.9937 | -65.4378 | NGR lake sediment grab sample | <177 micron (NGR) | 127 | 0109:s__09 | 810 | 5.39 | 582 | 1.3 | 0.68 | 62 | 14 | 74 | 15 | 2.9 | 5.78 | 1 | 1.86 | 38 | 19.7 | 0.92 | 1374 | 2 | 1.3 | 13 | 28 | 723 | 9 | 11.2 | 149 |  | 4364 | 97 | 18 | 86 | 120
023H :821354:00:------:-- | 10:0012:000811 | 10:0012 | 21:0163 | 21:0163:000764 | 21:0163:000764:0001:0001:00 |  | 53.9915 | -65.4768 | NGR lake sediment grab sample | <177 micron (NGR) | 127 | 0110:s__10 | 811 | 0.47 | 114 | 0.1 | 0.8 | 7 | 2 | 8 | 3 | 0.5 | 2.19 | 1 | 0.11 | 4 | 1.1 | 0.1 | 86 | 1 | 0.1 | 1 | 6 | 357 | 4 | 1.1 | 30 |  | 231 | 6 | 4 | 60 | 9
023H :821355:00:------:-- | 10:0012:000812 | 10:0012 | 21:0163 | 21:0163:000765 | 21:0163:000765:0001:0001:00 |  | 53.9002 | -65.4933 | NGR lake sediment grab sample | <177 micron (NGR) | 127 | 0111:s__11 | 812 | 0.72 | 126 | 0.1 | 0.51 | 13 | 5 | 21 | 10 | 1.1 | 0.37 | 7 | 0.1 | 11 | 2 | 0.13 | 36 | 1 | 0.09 | 1 | 22 | 340 | 1 | 2.3 | 28 |  | 329 | 7 | 8 | 77 | 9
023H :821356:00:------:-- | 10:0012:000813 | 10:0012 | 21:0163 | 21:0163:000766 | 21:0163:000766:0001:0001:00 |  | 53.8678 | -65.4635 | NGR lake sediment grab sample | <177 micron (NGR) | 127 | 0112:s__12 | 813 | 0.63 | 117 | 0.1 | 0.48 | 8 | 3 | 16 | 6 | 0.8 | 0.24 | 1 | 0.1 | 8 | 1.5 | 0.11 | 69 | 1 | 0.07 | 1 | 14 | 739 | 1 | 2 | 21 |  | 175 | 12 | 6 | 50 | 10
023H :821357:00:------:-- | 10:0012:000814 | 10:0012 | 21:0163 | 21:0163:000767 | 21:0163:000767:0001:0001:00 |  | 53.8596 | -65.4465 | NGR lake sediment grab sample | <177 micron (NGR) | 127 | 0113:s__13 | 814 | 0.77 | 128 | 0.1 | 0.35 | 11 | 5 | 17 | 4 | 1.4 | 0.3 | 2 | 0.1 | 12 | 1.5 | 0.08 | 71 | 1 | 0.05 | 1 | 12 | 1087 | 1 | 2.3 | 18 |  | 170 | 9 | 10 | 65 | 15
023H :821358:00:------:-- | 10:0012:000815 | 10:0012 | 21:0163 | 21:0163:000768 | 21:0163:000768:0001:0001:00 |  | 53.8222 | -65.4692 | NGR lake sediment grab sample | <177 micron (NGR) | 127 | 0114:s__14 | 815 | 1.9 | 288 | 0.4 | 0.83 | 38 | 10 | 31 | 19 | 3.2 | 0.91 | 1 | 0.45 | 29 | 7.3 | 0.36 | 164 | 1 | 0.36 | 2 | 24 | 674 | 2 | 5.6 | 54 |  | 1267 | 21 | 20 | 124 | 40
023H :821359:00:------:-- | 10:0012:000816 | 10:0012 | 21:0163 | 21:0163:000769 | 21:0163:000769:0001:0001:00 |  | 53.8077 | -65.4652 | NGR lake sediment grab sample | <177 micron (NGR) | 127 | 0115:s__15 | 816 | 2.67 | 351 | 0.6 | 1.06 | 42 | 12 | 38 | 25 | 3.3 | 2.61 | 1 | 0.65 | 34 | 5.8 | 0.45 | 272 | 3 | 0.68 | 4 | 35 | 651 | 5 | 6.8 | 102 |  | 2050 | 35 | 22 | 147 | 60
023H :821360:00:------:-- | 10:0012:000817 | 10:0012 | 21:0163 | 21:0163:000770 | 21:0163:000770:0001:0001:00 |  | 53.8153 | -65.4451 | NGR lake sediment grab sample | <177 micron (NGR) | 127 | 0116:s__16 | 817 | 2.83 | 428 | 0.6 | 0.94 | 34 | 11 | 43 | 22 | 2.5 | 2.18 | 1 | 0.61 | 25 | 9.9 | 0.49 | 588 | 2 | 0.45 | 4 | 22 | 1856 | 4 | 5.8 | 78 |  | 1565 | 39 | 15 | 114 | 47
023H :821362:10:------:-- | 10:0012:000818 | 10:0012 | 21:0163 | 21:0163:000771 | 21:0163:000771:0001:0001:00 |  | 53.8035 | -65.4197 | NGR lake sediment grab sample | <177 micron (NGR) | 128 | 0071:ff__1 | 818 | 2.83 | 371 | 0.6 | 0.88 | 37 | 11 | 37 | 31 | 2.7 | 2.39 | 4 | 0.42 | 25 | 7.6 | 0.55 | 799 | 3 | 0.36 | 2 | 31 | 1776 | 3 | 6.1 | 66 |  | 1326 | 36 | 17 | 155 | 35
023H :821363:20:821362:10 | 10:0012:000819 | 10:0012 | 21:0163 | 21:0163:000771 | 21:0163:000771:0002:0001:00 |  | 53.8035 | -65.4197 | NGR lake sediment grab sample | <177 micron (NGR) | 128 | 0072:ff__1 | 819 | 2.85 | 372 | 0.6 | 0.92 | 38 | 12 | 35 | 30 | 2.7 | 2.35 | 5 | 0.42 | 25 | 7.7 | 0.57 | 700 | 3 | 0.36 | 3 | 31 | 1758 | 4 | 6.1 | 72 |  | 1356 | 36 | 17 | 151 | 35
023H :821364:00:------:-- | 10:0012:000820 | 10:0012 | 21:0163 | 21:0163:000772 | 21:0163:000772:0001:0001:00 |  | 53.6168 | -64.3226 | NGR lake sediment grab sample | <177 micron (NGR) | 128 | 0101:s__01 | 820 | 0.94 | 208 | 0.1 | 0.54 | 29 | 7 | 20 | 9 | 1.7 | 1.2 | 9 | 0.11 | 20 | 1.9 | 0.13 | 320 | 1 | 0.11 | 1 | 15 | 841 | 3 | 3.1 | 46 |  | 607 | 18 | 10 | 96 | 7
023H :821365:00:------:-- | 10:0012:000821 | 10:0012 | 21:0163 | 21:0163:000773 | 21:0163:000773:0001:0001:00 |  | 53.6058 | -64.3605 | NGR lake sediment grab sample | <177 micron (NGR) | 128 | 0102:s__02 | 821 | 0.59 | 122 | 0.1 | 0.56 | 97 | 6 | 16 | 6 | 3.2 | 0.51 | 1 | 0.06 | 73 | 1.1 | 0.07 | 55 | 1 | 0.06 | 1 | 17 | 327 | 2 | 2.6 | 52 |  | 253 | 13 | 20 | 94 | 8
023H :821366:00:------:-- | 10:0012:000822 | 10:0012 | 21:0163 | 21:0163:000774 | 21:0163:000774:0001:0001:00 |  | 53.6133 | -64.4224 | NGR lake sediment grab sample | <177 micron (NGR) | 128 | 0103:s__03 | 822 | 0.38 | 211 | 0.1 | 0.31 | 35 | 1 | 3 | 4 | 1.7 | 0.1 | 1 | 0.04 | 33 | 0.5 | 0.04 | 17 | 1 | 0.03 | 1 | 9 | 214 | 2 | 1.1 | 24 |  | 141 | 3 | 9 | 92 | 4
023H :821367:00:------:-- | 10:0012:000823 | 10:0012 | 21:0163 | 21:0163:000775 | 21:0163:000775:0001:0001:00 |  | 53.6263 | -64.4962 | NGR lake sediment grab sample | <177 micron (NGR) | 128 | 0104:s__04 | 823 | 3.11 | 363 | 0.8 | 0.99 | 128 | 11 | 62 | 15 | 3.1 | 3.8 | 1 | 0.63 | 84 | 8 | 0.53 | 243 | 3 | 0.78 | 6 | 26 | 603 | 8 | 7.1 | 153 |  | 2274 | 103 | 19 | 108 | 43
023H :821368:00:------:-- | 10:0012:000824 | 10:0012 | 21:0163 | 21:0163:000776 | 21:0163:000776:0001:0001:00 |  | 53.6018 | -64.5531 | NGR lake sediment grab sample | <177 micron (NGR) | 128 | 0105:s__05 | 824 | 1 | 169 | 0.2 | 0.44 | 67 | 5 | 15 | 9 | 2.3 | 1.29 | 1 | 0.1 | 46 | 1 | 0.09 | 113 | 1 | 0.14 | 1 | 13 | 439 | 4 | 2.9 | 48 |  | 489 | 18 | 14 | 127 | 13
023H :821369:00:------:-- | 10:0012:000825 | 10:0012 | 21:0163 | 21:0163:000777 | 21:0163:000777:0001:0001:00 |  | 53.5727 | -64.5987 | NGR lake sediment grab sample | <177 micron (NGR) | 128 | 0106:s__06 | 825 | 0.77 | 174 | 0.1 | 0.54 | 56 | 5 | 16 | 7 | 2 | 0.36 | 6 | 0.09 | 38 | 1.3 | 0.09 | 46 | 1 | 0.12 | 1 | 17 | 306 | 3 | 2.6 | 49 |  | 492 | 15 | 11 | 94 | 9
023H :821370:00:------:-- | 10:0012:000826 | 10:0012 | 21:0163 | 21:0163:000778 | 21:0163:000778:0001:0001:00 |  | 53.5925 | -64.6434 | NGR lake sediment grab sample | <177 micron (NGR) | 128 | 0107:s__07 | 826 | 3.86 | 444 | 1.2 | 1.06 | 251 | 18 | 52 | 20 | 6 | 7.76 | 1 | 0.58 | 140 | 7 | 0.38 | 618 | 12 | 0.65 | 6 | 18 | 2598 | 9 | 7.7 | 115 |  | 1723 | 70 | 36 | 211 | 44
023H :821371:00:------:-- | 10:0012:000827 | 10:0012 | 21:0163 | 21:0163:000779 | 21:0163:000779:0001:0001:00 |  | 53.571 | -64.7084 | NGR lake sediment grab sample | <177 micron (NGR) | 128 | 0108:s__08 | 827 | 0.61 | 107 | 0.1 | 0.32 | 95 | 2 | 8 | 7 | 2.6 | 0.16 | 1 | 0.06 | 65 | 1.4 | 0.06 | 17 | 1 | 0.05 | 1 | 10 | 282 | 3 | 2.1 | 24 |  | 252 | 3 | 13 | 51 | 5
023H :821372:00:------:-- | 10:0012:000828 | 10:0012 | 21:0163 | 21:0163:000780 | 21:0163:000780:0001:0001:00 |  | 53.5593 | -64.7685 | NGR lake sediment grab sample | <177 micron (NGR) | 128 | 0109:s__09 | 828 | 0.81 | 170 | 0.2 | 0.51 | 101 | 4 | 16 | 8 | 3.1 | 0.51 | 2 | 0.09 | 82 | 2.3 | 0.11 | 44 | 1 | 0.08 | 1 | 18 | 292 | 3 | 2.4 | 31 |  | 320 | 9 | 17 | 110 | 11
023H :821373:00:------:-- | 10:0012:000829 | 10:0012 | 21:0163 | 21:0163:000781 | 21:0163:000781:0001:0001:00 |  | 53.5397 | -64.869 | NGR lake sediment grab sample | <177 micron (NGR) | 128 | 0110:s__10 | 829 | 1.54 | 313 | 0.4 | 0.46 | 28 | 8 | 25 | 10 | 1.7 | 0.61 | 4 | 0.31 | 19 | 3.2 | 0.18 | 65 | 2 | 0.34 | 1 | 27 | 426 | 4 | 3.3 | 63 |  | 815 | 16 | 10 | 149 | 23
023H :821374:00:------:-- | 10:0012:000830 | 10:0012 | 21:0163 | 21:0163:000782 | 21:0163:000782:0001:0001:00 |  | 53.5513 | -64.9151 | NGR lake sediment grab sample | <177 micron (NGR) | 128 | 0111:s__11 | 830 | 4.04 | 563 | 0.9 | 0.98 | 62 | 11 | 53 | 10 | 3 | 2.47 | 2 | 1.15 | 40 | 9.7 | 0.53 | 263 | 2 | 1.21 | 7 | 22 | 582 | 7 | 7.1 | 167 |  | 2570 | 46 | 18 | 104 | 76
023H :821375:00:------:-- | 10:0012:000831 | 10:0012 | 21:0163 | 21:0163:000783 | 21:0163:000783:0001:0001:00 |  | 53.5766 | -64.9751 | NGR lake sediment grab sample | <177 micron (NGR) | 128 | 0112:s__12 | 831 | 1.97 | 365 | 0.5 | 0.81 | 53 | 12 | 27 | 16 | 3.1 | 1.35 | 6 | 0.44 | 39 | 3.7 | 0.26 | 259 | 1 | 0.53 | 2 | 34 | 385 | 4 | 3.8 | 94 |  | 955 | 16 | 18 | 147 | 33
023H :821376:00:------:-- | 10:0012:000832 | 10:0012 | 21:0163 | 21:0163:000784 | 21:0163:000784:0001:0001:00 |  | 53.6065 | -64.9646 | NGR lake sediment grab sample | <177 micron (NGR) | 128 | 0113:s__13 | 832 | 3.61 | 479 | 0.9 | 0.77 | 51 | 10 | 46 | 11 | 2.4 | 2.04 | 4 | 1.03 | 33 | 8.9 | 0.49 | 186 | 3 | 1.03 | 6 | 21 | 445 | 8 | 6.4 | 145 |  | 2444 | 43 | 16 | 132 | 71
023H :821377:00:------:-- | 10:0012:000833 | 10:0012 | 21:0163 | 21:0163:000785 | 21:0163:000785:0001:0001:00 |  | 53.6537 | -64.99 | NGR lake sediment grab sample | <177 micron (NGR) | 128 | 0114:s__14 | 833 | 3.84 | 396 | 1.4 | 0.82 | 119 | 8 | 50 | 19 | 4.6 | 3.62 | 1 | 0.7 | 72 | 6.2 | 0.36 | 506 | 8 | 0.85 | 6 | 18 | 1798 | 8 | 6.2 | 114 |  | 2020 | 51 | 27 | 159 | 55
023H :821378:00:------:-- | 10:0012:000834 | 10:0012 | 21:0163 | 21:0163:000786 | 21:0163:000786:0001:0001:00 |  | 53.6774 | -64.9988 | NGR lake sediment grab sample | <177 micron (NGR) | 128 | 0115:s__15 | 834 | 1.19 | 158 | 0.6 | 0.63 | 73 | 5 | 22 | 11 | 3.8 | 0.52 | 3 | 0.21 | 60 | 3 | 0.16 | 86 | 1 | 0.25 | 1 | 21 | 499 | 4 | 3.4 | 48 |  | 618 | 12 | 25 | 139 | 21
023H :821380:00:------:-- | 10:0012:000835 | 10:0012 | 21:0163 | 21:0163:000787 | 21:0163:000787:0001:0001:00 |  | 53.712 | -64.9831 | NGR lake sediment grab sample | <177 micron (NGR) | 128 | 0116:s__16 | 835 | 1.08 | 193 | 0.6 | 0.53 | 59 | 7 | 36 | 10 | 2.7 | 0.81 | 2 | 0.13 | 44 | 3 | 0.18 | 98 | 1 | 0.15 | 1 | 20 | 370 | 3 | 3.3 | 39 |  | 466 | 14 | 17 | 98 | 18
023H :821382:00:------:-- | 10:0012:000836 | 10:0012 | 21:0163 | 21:0163:000788 | 21:0163:000788:0001:0001:00 |  | 53.7117 | -64.9297 | NGR lake sediment grab sample | <177 micron (NGR) | 129 | 0101:s__01 | 836 | 0.72 | 183 | 0.1 | 0.66 | 32 | 4 | 25 | 5 | 1.2 | 0.47 | 1 | 0.13 | 24 | 1.9 | 0.13 | 94 | 1 | 0.15 | 1 | 14 | 362 | 5 | 1.9 | 40 |  | 395 | 9 | 7 | 73 | 11
023H :821383:10:------:-- | 10:0012:000837 | 10:0012 | 21:0163 | 21:0163:000789 | 21:0163:000789:0001:0001:00 |  | 53.6962 | -64.8713 | NGR lake sediment grab sample | <177 micron (NGR) | 129 | 0071:ff__1 | 837 | 1.19 | 228 | 0.5 | 0.52 | 32 | 6 | 38 | 3 | 2 | 1.16 | 1 | 0.26 | 33 | 3.7 | 0.19 | 126 | 1 | 0.26 | 2 | 14 | 280 | 4 | 3.3 | 48 |  | 790 | 32 | 13 | 71 | 23
023H :821384:20:821383:10 | 10:0012:000838 | 10:0012 | 21:0163 | 21:0163:000789 | 21:0163:000789:0002:0001:00 |  | 53.6962 | -64.8713 | NGR lake sediment grab sample | <177 micron (NGR) | 129 | 0072:ff__1 | 838 | 1.35 | 246 | 0.5 | 0.59 | 32 | 6 | 42 | 3 | 1.9 | 1.23 | 1 | 0.32 | 35 | 4.1 | 0.23 | 146 | 1 | 0.34 | 1 | 15 | 276 | 4 | 3.8 | 56 |  | 948 | 34 | 14 | 82 | 27
023H :821385:00:------:-- | 10:0012:000839 | 10:0012 | 21:0163 | 21:0163:000790 | 21:0163:000790:0001:0001:00 |  | 53.7041 | -64.8149 | NGR lake sediment grab sample | <177 micron (NGR) | 129 | 0102:s__02 | 839 | 6.4 | 750 | 1.6 | 0.7 | 75 | 19 | 103 | 24 | 3.3 | 5.32 | 2 | 2.09 | 45 | 24.7 | 1.13 | 2134 | 3 | 1.49 | 12 | 43 | 627 | 10 | 12.6 | 187 |  | 4155 | 101 | 20 | 107 | 108
023H :821386:00:------:-- | 10:0012:000840 | 10:0012 | 21:0163 | 21:0163:000791 | 21:0163:000791:0001:0001:00 |  | 53.7499 | -64.7735 | NGR lake sediment grab sample | <177 micron (NGR) | 129 | 0103:s__03 | 840 | 5.45 | 667 | 1.2 | 0.93 | 63 | 17 | 83 | 19 | 3 | 5.3 | 1 | 1.62 | 38 | 16.2 | 0.96 | 1212 | 3 | 1.49 | 11 | 36 | 808 | 9 | 11.6 | 192 |  | 3718 | 87 | 19 | 105 | 93
023H :821387:00:------:-- | 10:0012:000841 | 10:0012 | 21:0163 | 21:0163:000792 | 21:0163:000792:0001:0001:00 |  | 53.77 | -64.7729 | NGR lake sediment grab sample | <177 micron (NGR) | 129 | 0104:s__04 | 841 | 1.6 | 176 | 0.4 | 0.49 | 64 | 8 | 36 | 17 | 2.1 | 2.2 | 5 | 0.27 | 44 | 4.5 | 0.24 | 193 | 2 | 0.24 | 1 | 21 | 495 | 5 | 4.6 | 52 |  | 898 | 39 | 12 | 143 | 22
023H :821388:00:------:-- | 10:0012:000842 | 10:0012 | 21:0163 | 21:0163:000793 | 21:0163:000793:0001:0001:00 |  | 53.8218 | -64.7756 | NGR lake sediment grab sample | <177 micron (NGR) | 129 | 0105:s__05 | 842 | 3.45 | 337 | 0.8 | 0.63 | 56 | 11 | 67 | 21 | 2.5 | 5.6 | 1 | 0.81 | 39 | 8.7 | 0.53 | 602 | 5 | 0.83 | 5 | 30 | 1338 | 8 | 8.2 | 114 |  | 2064 | 54 | 16 | 178 | 54
023H :821389:00:------:-- | 10:0012:000843 | 10:0012 | 21:0163 | 21:0163:000794 | 21:0163:000794:0001:0001:00 |  | 53.8337 | -64.7848 | NGR lake sediment grab sample | <177 micron (NGR) | 129 | 0106:s__06 | 843 | 0.43 | 130 | 0.1 | 0.62 | 6 | 6 | 7 | 1 | 0.5 | 0.46 | 5 | 0.04 | 4 | 0.7 | 0.07 | 85 | 1 | 0.04 | 1 | 8 | 281 | 2 | 0.8 | 32 |  | 81 | 3 | 3 | 149 | 4
023H :821390:00:------:-- | 10:0012:000844 | 10:0012 | 21:0163 | 21:0163:000795 | 21:0163:000795:0001:0001:00 |  | 53.8821 | -64.7922 | NGR lake sediment grab sample | <177 micron (NGR) | 129 | 0107:s__07 | 844 | 1.35 | 134 | 0.3 | 0.76 | 29 | 7 | 23 | 11 | 1.6 | 2.57 | 1 | 0.15 | 22 | 2.6 | 0.21 | 186 | 3 | 0.18 | 1 | 23 | 653 | 3 | 3.1 | 65 |  | 487 | 16 | 10 | 143 | 13
023H :821391:00:------:-- | 10:0012:000845 | 10:0012 | 21:0163 | 21:0163:000796 | 21:0163:000796:0001:0001:00 |  | 53.8946 | -64.7562 | NGR lake sediment grab sample | <177 micron (NGR) | 129 | 0108:s__08 | 845 | 1.02 | 146 | 0.2 | 0.73 | 33 | 6 | 20 | 15 | 1.5 | 1.2 | 9 | 0.13 | 26 | 2.9 | 0.18 | 259 | 1 | 0.15 | 1 | 22 | 507 | 3 | 3.1 | 50 |  | 542 | 13 | 10 | 89 | 12
023H :821392:00:------:-- | 10:0012:000846 | 10:0012 | 21:0163 | 21:0163:000797 | 21:0163:000797:0001:0001:00 |  | 53.8927 | -64.7253 | NGR lake sediment grab sample | <177 micron (NGR) | 129 | 0109:s__09 | 846 | 3.61 | 356 | 1 | 1.23 | 68 | 15 | 85 | 21 | 3.2 | 6.97 | 1 | 0.64 | 48 | 9 | 0.8 | 848 | 4 | 0.92 | 6 | 37 | 1170 | 8 | 10.4 | 167 |  | 2467 | 63 | 22 | 166 | 49
023H :821393:00:------:-- | 10:0012:000847 | 10:0012 | 21:0163 | 21:0163:000798 | 21:0163:000798:0001:0001:00 |  | 53.9036 | -64.6837 | NGR lake sediment grab sample | <177 micron (NGR) | 129 | 0110:s__10 | 847 | 1.26 | 101 | 0.3 | 0.74 | 28 | 4 | 19 | 15 | 1.4 | 0.78 | 4 | 0.16 | 24 | 3.2 | 0.2 | 140 | 1 | 0.11 | 1 | 19 | 525 | 1 | 2.8 | 39 |  | 422 | 10 | 10 | 96 | 13
023H :821394:00:------:-- | 10:0012:000848 | 10:0012 | 21:0163 | 21:0163:000799 | 21:0163:000799:0001:0001:00 |  | 53.8963 | -64.6189 | NGR lake sediment grab sample | <177 micron (NGR) | 129 | 0111:s__11 | 848 | 1.52 | 179 | 0.4 | 0.68 | 31 | 8 | 28 | 14 | 2 | 1.87 | 5 | 0.24 | 28 | 4.9 | 0.25 | 305 | 1 | 0.21 | 1 | 25 | 443 | 3 | 4.2 | 50 |  | 741 | 17 | 13 | 134 | 24
023H :821395:00:------:-- | 10:0012:000849 | 10:0012 | 21:0163 | 21:0163:000800 | 21:0163:000800:0001:0001:00 |  | 53.8926 | -64.5673 | NGR lake sediment grab sample | <177 micron (NGR) | 129 | 0112:s__12 | 849 | 1.58 | 169 | 0.5 | 0.54 | 59 | 9 | 26 | 20 | 3.2 | 5.2 | 1 | 0.12 | 55 | 2.7 | 0.15 | 436 | 3 | 0.1 | 1 | 27 | 344 | 6 | 4.3 | 43 |  | 392 | 13 | 20 | 193 | 19
023H :821396:00:------:-- | 10:0012:000850 | 10:0012 | 21:0163 | 21:0163:000801 | 21:0163:000801:0001:0001:00 |  | 53.9504 | -64.561 | NGR lake sediment grab sample | <177 micron (NGR) | 129 | 0113:s__13 | 850 | 1.71 | 210 | 0.3 | 0.77 | 51 | 7 | 28 | 20 | 2.5 | 1.32 | 12 | 0.25 | 41 | 3.6 | 0.23 | 298 | 1 | 0.23 | 1 | 24 | 460 | 3 | 4.1 | 76 |  | 762 | 19 | 15 | 100 | 19
023H :821397:00:------:-- | 10:0012:000851 | 10:0012 | 21:0163 | 21:0163:000802 | 21:0163:000802:0001:0001:00 |  | 53.9604 | -64.5378 | NGR lake sediment grab sample | <177 micron (NGR) | 129 | 0114:s__14 | 851 | 0.92 | 107 | 0.2 | 0.25 | 60 | 4 | 15 | 10 | 2.2 | 3.12 | 1 | 0.05 | 52 | 1 | 0.06 | 96 | 1 | 0.04 | 1 | 17 | 295 | 2 | 1.9 | 28 |  | 186 | 7 | 14 | 119 | 7
023H :821398:00:------:-- | 10:0012:000852 | 10:0012 | 21:0163 | 21:0163:000803 | 21:0163:000803:0001:0001:00 |  | 53.9906 | -64.4279 | NGR lake sediment grab sample | <177 micron (NGR) | 129 | 0115:s__15 | 852 | 1.66 | 190 | 0.3 | 0.69 | 75 | 6 | 28 | 20 | 2.5 | 0.64 | 8 | 0.26 | 56 | 3.9 | 0.22 | 115 | 1 | 0.3 | 1 | 18 | 615 | 4 | 4.9 | 77 |  | 895 | 17 | 15 | 111 | 17
023H :821399:00:------:-- | 10:0012:000853 | 10:0012 | 21:0163 | 21:0163:000804 | 21:0163:000804:0001:0001:00 |  | 53.9038 | -64.4903 | NGR lake sediment grab sample | <177 micron (NGR) | 129 | 0116:s__16 | 853 | 3.95 | 406 | 0.9 | 1.19 | 44 | 10 | 64 | 15 | 2.7 | 4.25 | 1 | 0.93 | 31 | 8.5 | 0.63 | 460 | 3 | 1.12 | 7 | 24 | 512 | 6 | 9 | 190 |  | 3506 | 68 | 17 | 83 | 75
023H :821402:10:------:-- | 10:0012:000854 | 10:0012 | 21:0163 | 21:0163:000805 | 21:0163:000805:0001:0001:00 |  | 53.8767 | -64.5108 | NGR lake sediment grab sample | <177 micron (NGR) | 130 | 0071:ff__1 | 854 | 1.52 | 174 | 0.3 | 0.54 | 53 | 4 | 27 | 12 | 2.2 | 1.54 | 6 | 0.21 | 45 | 3.8 | 0.21 | 182 | 1 | 0.21 | 1 | 18 | 849 | 7 | 3.8 | 51 |  | 745 | 18 | 14 | 99 | 19
023H :821403:20:821402:10 | 10:0012:000855 | 10:0012 | 21:0163 | 21:0163:000805 | 21:0163:000805:0002:0001:00 |  | 53.8767 | -64.5108 | NGR lake sediment grab sample | <177 micron (NGR) | 130 | 0072:ff__1 | 855 | 1.47 | 168 | 0.3 | 0.51 | 53 | 4 | 26 | 12 | 2.3 | 1.49 | 5 | 0.2 | 44 | 3.7 | 0.2 | 176 | 1 | 0.21 | 1 | 18 | 840 | 5 | 3.7 | 49 |  | 714 | 18 | 14 | 98 | 18
023H :821404:00:------:-- | 10:0012:000856 | 10:0012 | 21:0163 | 21:0163:000806 | 21:0163:000806:0001:0001:00 |  | 53.8684 | -64.5668 | NGR lake sediment grab sample | <177 micron (NGR) | 130 | 0101:s__01 | 856 | 1.7 | 197 | 0.3 | 0.95 | 54 | 9 | 28 | 16 | 2.1 | 1.47 | 1 | 0.25 | 43 | 4.7 | 0.29 | 294 | 1 | 0.31 | 1 | 24 | 622 | 3 | 4.2 | 77 |  | 830 | 16 | 14 | 101 | 21
023H :821405:00:------:-- | 10:0012:000857 | 10:0012 | 21:0163 | 21:0163:000807 | 21:0163:000807:0001:0001:00 |  | 53.8828 | -64.6029 | NGR lake sediment grab sample | <177 micron (NGR) | 130 | 0102:s__02 | 857 | 2.15 | 155 | 0.5 | 0.77 | 70 | 10 | 38 | 27 | 3.2 | 3.3 | 2 | 0.24 | 61 | 4.9 | 0.28 | 293 | 2 | 0.23 | 1 | 28 | 1048 | 4 | 5.3 | 66 |  | 847 | 24 | 20 | 161 | 25
023H :821406:00:------:-- | 10:0012:000858 | 10:0012 | 21:0163 | 21:0163:000808 | 21:0163:000808:0001:0001:00 |  | 53.8887 | -64.6487 | NGR lake sediment grab sample | <177 micron (NGR) | 130 | 0103:s__03 | 858 | 1.32 | 139 | 0.2 | 0.57 | 26 | 4 | 22 | 9 | 1.5 | 0.93 | 1 | 0.18 | 23 | 3.8 | 0.19 | 167 | 1 | 0.15 | 1 | 17 | 518 | 1 | 2.8 | 43 |  | 534 | 11 | 9 | 99 | 15
023H :821407:00:------:-- | 10:0012:000859 | 10:0012 | 21:0163 | 21:0163:000809 | 21:0163:000809:0001:0001:00 |  | 53.8698 | -64.6979 | NGR lake sediment grab sample | <177 micron (NGR) | 130 | 0104:s__04 | 859 | 0.6 | 122 | 0.1 | 0.65 | 20 | 4 | 25 | 9 | 0.9 | 0.79 | 6 | 0.07 | 16 | 2.2 | 0.15 | 120 | 1 | 0.09 | 1 | 17 | 281 | 2 | 2.1 | 34 |  | 310 | 8 | 6 | 120 | 7
023H :821408:00:------:-- | 10:0012:000860 | 10:0012 | 21:0163 | 21:0163:000810 | 21:0163:000810:0001:0001:00 |  | 53.8499 | -64.7193 | NGR lake sediment grab sample | <177 micron (NGR) | 130 | 0105:s__05 | 860 | 1.15 | 117 | 0.2 | 0.34 | 35 | 13 | 50 | 16 | 1.4 | 2.15 | 2 | 0.06 | 29 | 2.1 | 0.14 | 611 | 2 | 0.05 | 1 | 25 | 1002 | 3 | 2.7 | 24 |  | 361 | 14 | 9 | 123 | 8
023H :821409:00:------:-- | 10:0012:000861 | 10:0012 | 21:0163 | 21:0163:000811 | 21:0163:000811:0001:0001:00 |  | 53.8141 | -64.705 | NGR lake sediment grab sample | <177 micron (NGR) | 130 | 0106:s__06 | 861 | 6.12 | 714 | 1.2 | 1.94 | 52 | 14 | 98 | 6 | 3 | 6.15 | 9 | 1.45 | 33 | 11.8 | 1.13 | 762 | 3 | 1.93 | 11 | 26 | 799 | 5 | 13.5 | 350 |  | 5497 | 97 | 18 | 83 | 96
023H :821410:00:------:-- | 10:0012:000862 | 10:0012 | 21:0163 | 21:0163:000812 | 21:0163:000812:0001:0001:00 |  | 53.7802 | -64.7146 | NGR lake sediment grab sample | <177 micron (NGR) | 130 | 0107:s__07 | 862 | 2.95 | 379 | 0.7 | 0.56 | 57 | 10 | 63 | 13 | 2.7 | 13.03 | 1 | 0.62 | 37 | 5.5 | 0.48 | 295 | 3 | 0.81 | 2 | 19 | 792 | 11 | 7.4 | 132 |  | 1912 | 76 | 17 | 119 | 61
023H :821411:00:------:-- | 10:0012:000863 | 10:0012 | 21:0163 | 21:0163:000813 | 21:0163:000813:0001:0001:00 |  | 53.7601 | -64.7042 | NGR lake sediment grab sample | <177 micron (NGR) | 130 | 0108:s__08 | 863 | 5.67 | 640 | 1.2 | 1.37 | 68 | 17 | 86 | 22 | 3.1 | 4.29 | 5 | 1.46 | 46 | 14 | 0.97 | 487 | 4 | 1.56 | 9 | 28 | 789 | 7 | 11.8 | 242 |  | 4160 | 88 | 20 | 97 | 93
023H :821412:00:------:-- | 10:0012:000864 | 10:0012 | 21:0163 | 21:0163:000814 | 21:0163:000814:0001:0001:00 |  | 53.713 | -64.7568 | NGR lake sediment grab sample | <177 micron (NGR) | 130 | 0109:s__09 | 864 | 1.27 | 162 | 0.2 | 0.46 | 138 | 4 | 25 | 9 | 2.6 | 0.86 | 5 | 0.16 | 107 | 3.5 | 0.13 | 90 | 1 | 0.1 | 1 | 15 | 665 | 4 | 3.1 | 34 |  | 539 | 13 | 14 | 97 | 11
023H :821413:00:------:-- | 10:0012:000865 | 10:0012 | 21:0163 | 21:0163:000815 | 21:0163:000815:0001:0001:00 |  | 53.6817 | -64.8113 | NGR lake sediment grab sample | <177 micron (NGR) | 130 | 0110:s__10 | 865 | 5.84 | 654 | 2 | 0.66 | 144 | 32 | 95 | 23 | 5 | 9.12 | 1 | 1.63 | 93 | 21.2 | 1.01 | 1196 | 6 | 1.14 | 10 | 44 | 1269 | 14 | 13.7 | 169 |  | 3775 | 98 | 32 | 157 | 116
023H :821414:00:------:-- | 10:0012:000866 | 10:0012 | 21:0163 | 21:0163:000816 | 21:0163:000816:0001:0001:00 |  | 53.6803 | -64.8674 | NGR lake sediment grab sample | <177 micron (NGR) | 130 | 0111:s__11 | 866 | 3.41 | 423 | 0.8 | 0.73 | 61 | 6 | 54 | 15 | 2.3 | 1.82 | 3 | 0.9 | 46 | 11.8 | 0.54 | 195 | 2 | 0.83 | 5 | 19 | 1267 | 6 | 5.7 | 112 |  | 2043 | 37 | 13 | 92 | 55
023H :821416:00:------:-- | 10:0012:000867 | 10:0012 | 21:0163 | 21:0163:000817 | 21:0163:000817:0001:0001:00 |  | 53.6648 | -64.9465 | NGR lake sediment grab sample | <177 micron (NGR) | 130 | 0112:s__12 | 867 | 0.71 | 173 | 0.1 | 0.65 | 27 | 8 | 13 | 6 | 1.4 | 0.44 | 2 | 0.06 | 20 | 0.9 | 0.08 | 78 | 1 | 0.05 | 1 | 20 | 289 | 2 | 2 | 38 |  | 214 | 4 | 9 | 107 | 7
023H :821417:00:------:-- | 10:0012:000868 | 10:0012 | 21:0163 | 21:0163:000818 | 21:0163:000818:0001:0001:00 |  | 53.6373 | -64.9047 | NGR lake sediment grab sample | <177 micron (NGR) | 130 | 0113:s__13 | 868 | 4.18 | 542 | 1.2 | 1.06 | 79 | 12 | 61 | 26 | 3.7 | 2.9 | 5 | 1.11 | 59 | 8.9 | 0.56 | 373 | 9 | 1.19 | 7 | 25 | 816 | 7 | 7.7 | 168 |  | 2601 | 55 | 22 | 132 | 74
023H :821418:00:------:-- | 10:0012:000869 | 10:0012 | 21:0163 | 21:0163:000819 | 21:0163:000819:0001:0001:00 |  | 53.6127 | -64.9164 | NGR lake sediment grab sample | <177 micron (NGR) | 130 | 0114:s__14 | 869 | 2.06 | 376 | 0.6 | 0.6 | 41 | 12 | 28 | 8 | 2.1 | 1.98 | 2 | 0.52 | 30 | 4.7 | 0.27 | 163 | 1 | 0.52 | 2 | 25 | 366 | 6 | 4 | 90 |  | 1042 | 19 | 15 | 109 | 31
023H :821419:00:------:-- | 10:0012:000870 | 10:0012 | 21:0163 | 21:0163:000820 | 21:0163:000820:0001:0001:00 |  | 53.5777 | -64.9232 | NGR lake sediment grab sample | <177 micron (NGR) | 130 | 0115:s__15 | 870 | 2.21 | 332 | 0.5 | 0.9 | 59 | 9 | 30 | 17 | 3.1 | 1.17 | 2 | 0.34 | 43 | 5.3 | 0.3 | 136 | 1 | 0.42 | 2 | 26 | 452 | 3 | 4.4 | 91 |  | 1083 | 17 | 19 | 99 | 33
023H :821420:00:------:-- | 10:0012:000871 | 10:0012 | 21:0163 | 21:0163:000821 | 21:0163:000821:0001:0001:00 |  | 53.5752 | -64.8593 | NGR lake sediment grab sample | <177 micron (NGR) | 130 | 0116:s__16 | 871 | 0.8 | 300 | 0.5 | 0.91 | 16 | 6 | 17 | 3 | 1.4 | 1.24 | 2 | 0.15 | 12 | 1.6 | 0.14 | 164 | 1 | 0.16 | 1 | 19 | 224 | 3 | 1.9 | 59 |  | 378 | 6 | 12 | 93 | 13
023H :821422:00:------:-- | 10:0012:000872 | 10:0012 | 21:0163 | 21:0163:000822 | 21:0163:000822:0001:0001:00 |  | 53.6145 | -64.8657 | NGR lake sediment grab sample | <177 micron (NGR) | 131 | 0101:s__01 | 872 | 3.44 | 394 | 1.1 | 0.89 | 98 | 15 | 43 | 11 | 4.5 | 4.03 | 1 | 0.61 | 66 | 7.4 | 0.44 | 1093 | 6 | 0.88 | 4 | 21 | 970 | 8 | 7 | 148 |  | 2014 | 43 | 26 | 148 | 60
023H :821423:10:------:-- | 10:0012:000873 | 10:0012 | 21:0163 | 21:0163:000823 | 21:0163:000823:0001:0001:00 |  | 53.6456 | -64.8688 | NGR lake sediment grab sample | <177 micron (NGR) | 131 | 0071:ff__1 | 873 | 0.85 | 196 | 0.1 | 0.63 | 36 | 6 | 18 | 6 | 1.6 | 0.7 | 1 | 0.11 | 30 | 2.2 | 0.13 | 88 | 1 | 0.12 | 1 | 19 | 372 | 2 | 2.5 | 42 |  | 422 | 11 | 9 | 90 | 12
023H :821424:20:821423:10 | 10:0012:000874 | 10:0012 | 21:0163 | 21:0163:000823 | 21:0163:000823:0002:0001:00 |  | 53.6456 | -64.8688 | NGR lake sediment grab sample | <177 micron (NGR) | 131 | 0072:ff__1 | 874 | 0.82 | 197 | 0.1 | 0.63 | 35 | 6 | 17 | 6 | 1.6 | 0.7 | 1 | 0.1 | 29 | 2.1 | 0.13 | 79 | 1 | 0.11 | 1 | 19 | 368 | 2 | 2.4 | 41 |  | 401 | 11 | 9 | 94 | 11
023H :821425:00:------:-- | 10:0012:000875 | 10:0012 | 21:0163 | 21:0163:000824 | 21:0163:000824:0001:0001:00 |  | 53.6422 | -64.8252 | NGR lake sediment grab sample | <177 micron (NGR) | 131 | 0102:s__02 | 875 | 4.08 | 510 | 0.8 | 1.32 | 50 | 10 | 50 | 5 | 2.6 | 2.29 | 7 | 0.99 | 36 | 7 | 0.56 | 386 | 2 | 1.28 | 7 | 16 | 626 | 5 | 8 | 207 |  | 3348 | 43 | 17 | 89 | 104
023H :821426:00:------:-- | 10:0012:000876 | 10:0012 | 21:0163 | 21:0163:000825 | 21:0163:000825:0001:0001:00 |  | 53.6127 | -64.8163 | NGR lake sediment grab sample | <177 micron (NGR) | 131 | 0103:s__03 | 876 | 4.51 | 479 | 1.3 | 1.09 | 103 | 11 | 52 | 11 | 4.8 | 3.67 | 2 | 1.01 | 68 | 11 | 0.56 | 635 | 5 | 1.16 | 9 | 19 | 1439 | 8 | 9.3 | 178 |  | 3038 | 54 | 30 | 157 | 79
023H :821427:00:------:-- | 10:0012:000877 | 10:0012 | 21:0163 | 21:0163:000826 | 21:0163:000826:0001:0001:00 |  | 53.5888 | -64.8096 | NGR lake sediment grab sample | <177 micron (NGR) | 131 | 0104:s__04 | 877 | 0.69 | 172 | 0.1 | 0.64 | 35 | 5 | 20 | 14 | 1.4 | 0.45 | 3 | 0.08 | 29 | 2 | 0.12 | 50 | 1 | 0.07 | 1 | 19 | 293 | 2 | 2.1 | 37 |  | 323 | 11 | 10 | 84 | 8
023H :821428:00:------:-- | 10:0012:000878 | 10:0012 | 21:0163 | 21:0163:000827 | 21:0163:000827:0001:0001:00 |  | 53.592 | -64.7798 | NGR lake sediment grab sample | <177 micron (NGR) | 131 | 0105:s__05 | 878 | 6.17 | 740 | 1.7 | 0.57 | 102 | 16 | 92 | 32 | 4 | 4.34 | 8 | 1.94 | 73 | 26.1 | 1.07 | 604 | 7 | 1.07 | 11 | 35 | 994 | 11 | 11.7 | 136 |  | 3424 | 89 | 24 | 143 | 99
023H :821429:00:------:-- | 10:0012:000879 | 10:0012 | 21:0163 | 21:0163:000828 | 21:0163:000828:0001:0001:00 |  | 53.6136 | -64.7104 | NGR lake sediment grab sample | <177 micron (NGR) | 131 | 0106:s__06 | 879 | 1.84 | 144 | 0.7 | 0.48 | 259 | 8 | 29 | 29 | 7.5 | 0.89 | 5 | 0.13 | 224 | 2.6 | 0.11 | 166 | 1 | 0.13 | 1 | 23 | 787 | 6 | 5.4 | 39 |  | 479 | 11 | 41 | 133 | 15
023H :821430:00:------:-- | 10:0012:000880 | 10:0012 | 21:0163 | 21:0163:000829 | 21:0163:000829:0001:0001:00 |  | 53.6269 | -64.6748 | NGR lake sediment grab sample | <177 micron (NGR) | 131 | 0107:s__07 | 880 | 3.47 | 378 | 1.2 | 0.7 | 129 | 12 | 56 | 20 | 4.6 | 3.34 | 6 | 0.68 | 94 | 11.2 | 0.55 | 701 | 7 | 0.61 | 5 | 28 | 1010 | 9 | 8.3 | 113 |  | 2083 | 53 | 27 | 174 | 46
023H :821431:00:------:-- | 10:0012:000881 | 10:0012 | 21:0163 | 21:0163:000830 | 21:0163:000830:0001:0001:00 |  | 53.6207 | -64.6163 | NGR lake sediment grab sample | <177 micron (NGR) | 131 | 0108:s__08 | 881 | 3.18 | 358 | 0.9 | 0.57 | 108 | 10 | 57 | 17 | 4 | 3.69 | 1 | 0.66 | 81 | 10.3 | 0.48 | 603 | 4 | 0.54 | 4 | 25 | 1231 | 8 | 7.5 | 95 |  | 1804 | 48 | 23 | 145 | 47
023H :821432:00:------:-- | 10:0012:000882 | 10:0012 | 21:0163 | 21:0163:000831 | 21:0163:000831:0001:0001:00 |  | 53.6404 | -64.5633 | NGR lake sediment grab sample | <177 micron (NGR) | 131 | 0109:s__09 | 882 | 0.82 | 160 | 0.5 | 0.39 | 220 | 7 | 33 | 14 | 4.7 | 1.55 | 1 | 0.08 | 179 | 1.5 | 0.08 | 52 | 1 | 0.07 | 1 | 17 | 229 | 4 | 4.5 | 38 |  | 290 | 71 | 29 | 91 | 15
023H :821433:00:------:-- | 10:0012:000883 | 10:0012 | 21:0163 | 21:0163:000832 | 21:0163:000832:0001:0001:00 |  | 53.6492 | -64.5082 | NGR lake sediment grab sample | <177 micron (NGR) | 131 | 0110:s__10 | 883 | 4.79 | 546 | 1 | 1.31 | 95 | 23 | 75 | 11 | 3.8 | 6.51 | 1 | 1.05 | 62 | 8.6 | 0.73 | 502 | 7 | 1.3 | 8 | 25 | 1338 | 10 | 10.1 | 256 |  | 3094 | 96 | 21 | 126 | 71
023H :821434:00:------:-- | 10:0012:000884 | 10:0012 | 21:0163 | 21:0163:000833 | 21:0163:000833:0001:0001:00 |  | 53.6392 | -64.4435 | NGR lake sediment grab sample | <177 micron (NGR) | 131 | 0111:s__11 | 884 | 0.77 | 147 | 0.1 | 0.42 | 55 | 3 | 15 | 14 | 1.8 | 0.34 | 4 | 0.06 | 37 | 1.1 | 0.08 | 55 | 1 | 0.04 | 1 | 14 | 365 | 4 | 1.9 | 35 |  | 331 | 9 | 10 | 57 | 5
023H :821435:00:------:-- | 10:0012:000885 | 10:0012 | 21:0163 | 21:0163:000834 | 21:0163:000834:0001:0001:00 |  | 53.6589 | -64.2777 | NGR lake sediment grab sample | <177 micron (NGR) | 131 | 0112:s__12 | 885 | 0.79 | 110 | 0.1 | 0.42 | 32 | 7 | 39 | 7 | 1.5 | 0.78 | 3 | 0.07 | 22 | 1.4 | 0.09 | 52 | 1 | 0.07 | 1 | 15 | 357 | 2 | 2.5 | 34 |  | 348 | 27 | 9 | 59 | 6
023H :821436:00:------:-- | 10:0012:000886 | 10:0012 | 21:0163 | 21:0163:000835 | 21:0163:000835:0001:0001:00 |  | 53.6992 | -64.2816 | NGR lake sediment grab sample | <177 micron (NGR) | 131 | 0113:s__13 | 886 | 0.7 | 111 | 0.1 | 0.4 | 21 | 8 | 14 | 7 | 1 | 0.66 | 3 | 0.04 | 17 | 0.8 | 0.06 | 97 | 1 | 0.03 | 1 | 21 | 320 | 4 | 1.8 | 36 |  | 200 | 9 | 7 | 68 | 3
023H :821437:00:------:-- | 10:0012:000887 | 10:0012 | 21:0163 | 21:0163:000836 | 21:0163:000836:0001:0001:00 |  | 53.6814 | -64.304 | NGR lake sediment grab sample | <177 micron (NGR) | 131 | 0114:s__14 | 887 | 0.81 | 89 | 0.1 | 0.67 | 18 | 7 | 27 | 11 | 0.8 | 0.61 | 3 | 0.06 | 13 | 1.2 | 0.11 | 53 | 1 | 0.07 | 1 | 23 | 518 | 2 | 2 | 38 |  | 285 | 30 | 6 | 62 | 4
023H :821439:00:------:-- | 10:0012:000888 | 10:0012 | 21:0163 | 21:0163:000837 | 21:0163:000837:0001:0001:00 |  | 53.6765 | -64.5611 | NGR lake sediment grab sample | <177 micron (NGR) | 131 | 0115:s__15 | 888 | 5.13 | 643 | 1 | 1.45 | 96 | 14 | 67 | 17 | 3.6 | 4.14 | 1 | 1.37 | 79 | 7.5 | 0.68 | 376 | 4 | 1.62 | 7 | 25 | 770 | 5 | 9.3 | 291 |  | 3130 | 63 | 21 | 81 | 88
023H :821440:00:------:-- | 10:0012:000889 | 10:0012 | 21:0163 | 21:0163:000838 | 21:0163:000838:0001:0001:00 |  | 53.6421 | -64.6057 | NGR lake sediment grab sample | <177 micron (NGR) | 131 | 0116:s__16 | 889 | 2.73 | 285 | 0.8 | 0.61 | 75 | 11 | 53 | 15 | 2.5 | 2.86 | 4 | 0.44 | 49 | 7.7 | 0.37 | 208 | 5 | 0.54 | 4 | 15 | 1538 | 9 | 5.3 | 99 |  | 1846 | 73 | 15 | 128 | 35
023H :821442:00:------:-- | 10:0012:000890 | 10:0012 | 21:0163 | 21:0163:000839 | 21:0163:000839:0001:0001:00 |  | 53.6444 | -64.6718 | NGR lake sediment grab sample | <177 micron (NGR) | 132 | 0101:s__01 | 890 | 4.32 | 522 | 1 | 0.9 | 81 | 11 | 66 | 13 | 3.3 | 2.74 | 4 | 1.21 | 62 | 12.4 | 0.65 | 335 | 3 | 1.13 | 6 | 23 | 553 | 8 | 8.9 | 165 |  | 2919 | 62 | 20 | 86 | 84
023H :821443:00:------:-- | 10:0012:000891 | 10:0012 | 21:0163 | 21:0163:000840 | 21:0163:000840:0001:0001:00 |  | 53.6386 | -64.69 | NGR lake sediment grab sample | <177 micron (NGR) | 132 | 0102:s__02 | 891 | 4.22 | 522 | 1.3 | 0.56 | 116 | 14 | 81 | 17 | 4.3 | 5.74 | 1 | 1.02 | 82 | 13.5 | 0.64 | 685 | 5 | 0.87 | 7 | 26 | 1378 | 10 | 10 | 120 |  | 2542 | 80 | 24 | 127 | 75
023H :821444:10:------:-- | 10:0012:000892 | 10:0012 | 21:0163 | 21:0163:000841 | 21:0163:000841:0001:0001:00 |  | 53.6262 | -64.7408 | NGR lake sediment grab sample | <177 micron (NGR) | 132 | 0071:ff__1 | 892 | 6.32 | 814 | 1.7 | 0.72 | 100 | 16 | 89 | 24 | 4.1 | 5.54 | 6 | 1.94 | 69 | 22.7 | 0.99 | 1077 | 7 | 1.45 | 11 | 38 | 1336 | 13 | 11.7 | 190 |  | 3624 | 86 | 25 | 121 | 104
023H :821445:20:821444:10 | 10:0012:000893 | 10:0012 | 21:0163 | 21:0163:000841 | 21:0163:000841:0002:0001:00 |  | 53.6262 | -64.7408 | NGR lake sediment grab sample | <177 micron (NGR) | 132 | 0072:ff__1 | 893 | 5.26 | 791 | 1.7 | 0.55 | 139 | 21 | 78 | 28 | 4.9 | 7.18 | 2 | 1.43 | 96 | 16.8 | 0.72 | 1618 | 14 | 1.09 | 7 | 43 | 2691 | 14 | 11 | 144 |  | 2691 | 79 | 30 | 173 | 79
023H :821446:00:------:-- | 10:0012:000894 | 10:0012 | 21:0163 | 21:0163:000842 | 21:0163:000842:0001:0001:00 |  | 53.6568 | -64.7542 | NGR lake sediment grab sample | <177 micron (NGR) | 132 | 0103:s__03 | 894 | 0.98 | 172 | 0.2 | 0.65 | 70 | 4 | 21 | 14 | 1.8 | 0.55 | 2 | 0.15 | 54 | 3 | 0.17 | 99 | 1 | 0.13 | 1 | 21 | 674 | 4 | 2.5 | 41 |  | 549 | 9 | 9 | 71 | 12
023H :821447:00:------:-- | 10:0012:000895 | 10:0012 | 21:0163 | 21:0163:000843 | 21:0163:000843:0001:0001:00 |  | 53.6819 | -64.742 | NGR lake sediment grab sample | <177 micron (NGR) | 132 | 0104:s__04 | 895 | 1.79 | 222 | 0.4 | 0.45 | 84 | 5 | 35 | 7 | 2 | 1.02 | 4 | 0.49 | 65 | 6.7 | 0.29 | 124 | 1 | 0.29 | 2 | 19 | 525 | 4 | 3.9 | 52 |  | 858 | 25 | 10 | 59 | 23
023H :821448:00:------:-- | 10:0012:000896 | 10:0012 | 21:0163 | 21:0163:000844 | 21:0163:000844:0001:0001:00 |  | 53.6768 | -64.7174 | NGR lake sediment grab sample | <177 micron (NGR) | 132 | 0105:s__05 | 896 | 2.03 | 161 | 0.6 | 0.35 | 92 | 8 | 39 | 15 | 2.3 | 4.69 | 1 | 0.32 | 73 | 5.5 | 0.22 | 249 | 30 | 0.18 | 1 | 16 | 1226 | 6 | 3.8 | 40 |  | 646 | 46 | 13 | 98 | 18
023H :821449:00:------:-- | 10:0012:000897 | 10:0012 | 21:0163 | 21:0163:000845 | 21:0163:000845:0001:0001:00 |  | 53.6715 | -64.666 | NGR lake sediment grab sample | <177 micron (NGR) | 132 | 0106:s__06 | 897 | 3.92 | 756 | 1.1 | 0.37 | 135 | 20 | 68 | 22 | 4.1 | 12.96 | 1 | 1.07 | 89 | 11.3 | 0.57 | 3348 | 12 | 0.87 | 5 | 28 | 2110 | 13 | 9.1 | 130 |  | 2289 | 82 | 23 | 127 | 67
023H :821450:00:------:-- | 10:0012:000898 | 10:0012 | 21:0163 | 21:0163:000846 | 21:0163:000846:0001:0001:00 |  | 53.7011 | -64.6592 | NGR lake sediment grab sample | <177 micron (NGR) | 132 | 0107:s__07 | 898 | 2.47 | 318 | 0.6 | 0.76 | 151 | 10 | 44 | 13 | 3.6 | 2.39 | 6 | 0.48 | 112 | 5.3 | 0.33 | 237 | 4 | 0.51 | 2 | 20 | 766 | 5 | 5.7 | 102 |  | 1467 | 41 | 19 | 94 | 37
023H :821451:00:------:-- | 10:0012:000899 | 10:0012 | 21:0163 | 21:0163:000847 | 21:0163:000847:0001:0001:00 |  | 53.7228 | -64.705 | NGR lake sediment grab sample | <177 micron (NGR) | 132 | 0108:s__08 | 899 | 5.13 | 641 | 1.2 | 0.82 | 62 | 12 | 73 | 13 | 2.8 | 4.66 | 1 | 1.65 | 39 | 16.8 | 0.86 | 5826 | 3 | 1.35 | 10 | 26 | 747 | 9 | 10.1 | 182 |  | 3391 | 76 | 17 | 83 | 86
023H :821453:00:------:-- | 10:0012:000900 | 10:0012 | 21:0163 | 21:0163:000848 | 21:0163:000848:0001:0001:00 |  | 53.7424 | -64.6465 | NGR lake sediment grab sample | <177 micron (NGR) | 132 | 0109:s__09 | 900 | 1.5 | 264 | 1 | 0.37 | 164 | 17 | 49 | 35 | 5.7 | 3.86 | 1 | 0.24 | 141 | 4.7 | 0.19 | 134 | 3 | 0.15 | 1 | 36 | 330 | 8 | 8.5 | 42 |  | 656 | 83 | 35 | 83 | 29
023H :821454:00:------:-- | 10:0012:000901 | 10:0012 | 21:0163 | 21:0163:000849 | 21:0163:000849:0001:0001:00 |  | 53.7758 | -64.6575 | NGR lake sediment grab sample | <177 micron (NGR) | 132 | 0110:s__10 | 901 | 1.92 | 222 | 0.5 | 0.58 | 53 | 7 | 39 | 12 | 2.4 | 3.08 | 1 | 0.31 | 41 | 4.6 | 0.29 | 166 | 2 | 0.38 | 1 | 20 | 415 | 3 | 5.2 | 67 |  | 1076 | 34 | 15 | 86 | 29
023H :821455:00:------:-- | 10:0012:000902 | 10:0012 | 21:0163 | 21:0163:000850 | 21:0163:000850:0001:0001:00 |  | 53.8028 | -64.6514 | NGR lake sediment grab sample | <177 micron (NGR) | 132 | 0111:s__11 | 902 | 1.25 | 157 | 0.3 | 0.58 | 58 | 7 | 28 | 13 | 2.3 | 1.55 | 1 | 0.09 | 47 | 1.7 | 0.14 | 91 | 1 | 0.1 | 1 | 24 | 380 | 1 | 3.4 | 40 |  | 320 | 22 | 14 | 83 | 12
023H :821456:00:------:-- | 10:0012:000903 | 10:0012 | 21:0163 | 21:0163:000851 | 21:0163:000851:0001:0001:00 |  | 53.8426 | -64.6441 | NGR lake sediment grab sample | <177 micron (NGR) | 132 | 0112:s__12 | 903 | 2.04 | 395 | 0.8 | 1.14 | 91 | 9 | 36 | 33 | 3.1 | 1.66 | 1 | 0.34 | 73 | 3.6 | 0.3 | 572 | 5 | 0.35 | 1 | 27 | 1124 | 2 | 4.8 | 104 |  | 780 | 20 | 19 | 93 | 24
023H :821457:00:------:-- | 10:0012:000904 | 10:0012 | 21:0163 | 21:0163:000852 | 21:0163:000852:0001:0001:00 |  | 53.8427 | -64.6102 | NGR lake sediment grab sample | <177 micron (NGR) | 132 | 0113:s__13 | 904 | 1.45 | 218 | 0.2 | 0.7 | 33 | 8 | 38 | 8 | 1.3 | 1.16 | 11 | 0.21 | 25 | 3.1 | 0.25 | 276 | 1 | 0.28 | 1 | 16 | 1520 | 2 | 3.3 | 71 |  | 777 | 24 | 8 | 63 | 16
023H :821458:00:------:-- | 10:0012:000905 | 10:0012 | 21:0163 | 21:0163:000853 | 21:0163:000853:0001:0001:00 |  | 53.8169 | -64.5948 | NGR lake sediment grab sample | <177 micron (NGR) | 132 | 0114:s__14 | 905 | 0.93 | 133 | 0.1 | 0.5 | 30 | 5 | 26 | 6 | 1.1 | 0.85 | 1 | 0.09 | 24 | 2.1 | 0.15 | 131 | 1 | 0.09 | 1 | 20 | 626 | 2 | 2.3 | 36 |  | 425 | 12 | 8 | 52 | 7
023H :821459:00:------:-- | 10:0012:000906 | 10:0012 | 21:0163 | 21:0163:000854 | 21:0163:000854:0001:0001:00 |  | 53.7755 | -64.5939 | NGR lake sediment grab sample | <177 micron (NGR) | 132 | 0115:s__15 | 906 | 4.22 | 490 | 0.8 | 1.09 | 56 | 10 | 57 | 14 | 2.9 | 2.82 | 2 | 1.12 | 41 | 10.1 | 0.63 | 309 | 2 | 1.31 | 6 | 26 | 585 | 4 | 8.2 | 180 |  | 2653 | 48 | 17 | 95 | 70
023H :821460:00:------:-- | 10:0012:000907 | 10:0012 | 21:0163 | 21:0163:000855 | 21:0163:000855:0001:0001:00 |  | 53.7596 | -64.5942 | NGR lake sediment grab sample | <177 micron (NGR) | 132 | 0116:s__16 | 907 | 1.21 | 163 | 0.2 | 0.65 | 42 | 7 | 22 | 20 | 2 | 0.61 | 1 | 0.17 | 31 | 3.8 | 0.16 | 105 | 1 | 0.14 | 1 | 23 | 472 | 2 | 3 | 45 |  | 441 | 6 | 11 | 67 | 15
023H :821462:00:------:-- | 10:0012:000908 | 10:0012 | 21:0163 | 21:0163:000856 | 21:0163:000856:0001:0001:00 |  | 53.7131 | -64.6044 | NGR lake sediment grab sample | <177 micron (NGR) | 133 | 0101:s__01 | 908 | 3.7 | 426 | 0.7 | 1.36 | 51 | 16 | 86 | 15 | 2.4 | 2.94 | 1 | 0.89 | 35 | 8.3 | 0.73 | 411 | 6 | 1.23 | 5 | 40 | 873 | 4 | 8.2 | 202 |  | 2526 | 50 | 14 | 74 | 65
023H :821463:10:------:-- | 10:0012:000909 | 10:0012 | 21:0163 | 21:0163:000857 | 21:0163:000857:0001:0001:00 |  | 53.6892 | -64.6029 | NGR lake sediment grab sample | <177 micron (NGR) | 133 | 0071:ff__1 | 909 | 2.75 | 267 | 0.7 | 0.81 | 120 | 11 | 61 | 16 | 3.4 | 3.69 | 1 | 0.55 | 98 | 8 | 0.49 | 270 | 8 | 0.63 | 5 | 26 | 845 | 6 | 7.2 | 117 |  | 2189 | 58 | 19 | 99 | 48
023H :821464:20:821463:10 | 10:0012:000910 | 10:0012 | 21:0163 | 21:0163:000857 | 21:0163:000857:0002:0001:00 |  | 53.6892 | -64.6029 | NGR lake sediment grab sample | <177 micron (NGR) | 133 | 0072:ff__1 | 910 | 2.57 | 244 | 0.7 | 0.73 | 117 | 11 | 58 | 16 | 3.4 | 3.76 | 1 | 0.5 | 97 | 7.6 | 0.46 | 265 | 8 | 0.56 | 5 | 25 | 860 | 7 | 6.8 | 106 |  | 1983 | 59 | 19 | 97 | 43
023H :821465:00:------:-- | 10:0012:000911 | 10:0012 | 21:0163 | 21:0163:000858 | 21:0163:000858:0001:0001:00 |  | 53.7245 | -64.5304 | NGR lake sediment grab sample | <177 micron (NGR) | 133 | 0102:s__02 | 911 | 1.56 | 194 | 0.3 | 0.52 | 106 | 5 | 28 | 17 | 3.3 | 1.08 | 2 | 0.25 | 82 | 5.9 | 0.19 | 138 | 1 | 0.2 | 2 | 21 | 513 | 4 | 3.9 | 50 |  | 799 | 11 | 17 | 92 | 17
023H :821466:00:------:-- | 10:0012:000912 | 10:0012 | 21:0163 | 21:0163:000859 | 21:0163:000859:0001:0001:00 |  | 53.7626 | -64.5317 | NGR lake sediment grab sample | <177 micron (NGR) | 133 | 0103:s__03 | 912 | 2.72 | 335 | 0.6 | 0.86 | 73 | 10 | 41 | 19 | 3.1 | 2.26 | 1 | 0.61 | 57 | 6.8 | 0.38 | 236 | 2 | 0.66 | 3 | 28 | 476 | 3 | 5.5 | 108 |  | 1458 | 29 | 18 | 103 | 43
023H :821467:00:------:-- | 10:0012:000913 | 10:0012 | 21:0163 | 21:0163:000860 | 21:0163:000860:0001:0001:00 |  | 53.7691 | -64.5641 | NGR lake sediment grab sample | <177 micron (NGR) | 133 | 0104:s__04 | 913 | 3.02 | 361 | 0.6 | 1.01 | 68 | 10 | 48 | 22 | 3.3 | 2.56 | 3 | 0.75 | 51 | 8.6 | 0.48 | 256 | 2 | 0.86 | 4 | 31 | 605 | 5 | 6.3 | 124 |  | 1657 | 37 | 19 | 106 | 46
023H :821468:00:------:-- | 10:0012:000914 | 10:0012 | 21:0163 | 21:0163:000861 | 21:0163:000861:0001:0001:00 |  | 53.821 | -64.5581 | NGR lake sediment grab sample | <177 micron (NGR) | 133 | 0105:s__05 | 914 | 1.51 | 271 | 0.3 | 1.35 | 38 | 13 | 42 | 13 | 1.9 | 3.42 | 1 | 0.26 | 27 | 5.4 | 0.38 | 377 | 28 | 0.34 | 1 | 25 | 559 | 4 | 4 | 120 |  | 930 | 20 | 11 | 91 | 20
023H :821469:00:------:-- | 10:0012:000915 | 10:0012 | 21:0163 | 21:0163:000862 | 21:0163:000862:0001:0001:00 |  | 53.8479 | -64.5557 | NGR lake sediment grab sample | <177 micron (NGR) | 133 | 0106:s__06 | 915 | 2.78 | 212 | 0.6 | 0.83 | 80 | 11 | 54 | 23 | 3.5 | 2.74 | 19 | 0.37 | 63 | 5.3 | 0.37 | 414 | 3 | 0.46 | 2 | 30 | 1122 | 3 | 6.6 | 88 |  | 1312 | 33 | 21 | 119 | 30
023H :821470:00:------:-- | 10:0012:000916 | 10:0012 | 21:0163 | 21:0163:000863 | 21:0163:000863:0001:0001:00 |  | 53.9263 | -64.4396 | NGR lake sediment grab sample | <177 micron (NGR) | 133 | 0107:s__07 | 916 | 3.09 | 302 | 0.8 | 0.69 | 42 | 10 | 48 | 16 | 2.3 | 2.64 | 1 | 0.85 | 29 | 11.2 | 0.5 | 290 | 3 | 0.55 | 5 | 26 | 514 | 4 | 6.8 | 86 |  | 1818 | 50 | 14 | 124 | 53
023H :821471:00:------:-- | 10:0012:000917 | 10:0012 | 21:0163 | 21:0163:000864 | 21:0163:000864:0001:0001:00 |  | 53.9097 | -64.4475 | NGR lake sediment grab sample | <177 micron (NGR) | 133 | 0108:s__08 | 917 | 3.83 | 356 | 0.9 | 0.87 | 57 | 11 | 55 | 17 | 3.2 | 4.87 | 1 | 0.84 | 43 | 10.7 | 0.56 | 521 | 4 | 0.88 | 5 | 28 | 799 | 6 | 7.9 | 130 |  | 2101 | 52 | 19 | 140 | 56
023H :821472:00:------:-- | 10:0012:000918 | 10:0012 | 21:0163 | 21:0163:000865 | 21:0163:000865:0001:0001:00 |  | 53.8758 | -64.4608 | NGR lake sediment grab sample | <177 micron (NGR) | 133 | 0109:s__09 | 918 | 0.74 | 136 | 0.1 | 0.45 | 37 | 8 | 19 | 7 | 1.6 | 0.62 | 10 | 0.05 | 35 | 0.7 | 0.06 | 80 | 1 | 0.05 | 1 | 19 | 253 | 1 | 1.9 | 38 |  | 116 | 3 | 11 | 74 | 5
023H :821473:00:------:-- | 10:0012:000919 | 10:0012 | 21:0163 | 21:0163:000866 | 21:0163:000866:0001:0001:00 |  | 53.8419 | -64.4962 | NGR lake sediment grab sample | <177 micron (NGR) | 133 | 0110:s__10 | 919 | 4.84 | 530 | 1 | 1.41 | 69 | 16 | 67 | 9 | 3.2 | 5.88 | 1 | 1 | 43 | 9 | 0.72 | 964 | 5 | 1.54 | 7 | 24 | 875 | 6 | 9.7 | 261 |  | 3023 | 58 | 20 | 146 | 80
023H :821474:00:------:-- | 10:0012:000920 | 10:0012 | 21:0163 | 21:0163:000867 | 21:0163:000867:0001:0001:00 |  | 53.8149 | -64.5001 | NGR lake sediment grab sample | <177 micron (NGR) | 133 | 0111:s__11 | 920 | 2.74 | 279 | 0.8 | 0.64 | 104 | 18 | 53 | 18 | 4.1 | 5.76 | 1 | 0.35 | 82 | 5 | 0.35 | 1092 | 6 | 0.46 | 2 | 34 | 1089 | 7 | 6.1 | 90 |  | 1209 | 39 | 25 | 199 | 33
023H :821475:00:------:-- | 10:0012:000921 | 10:0012 | 21:0163 | 21:0163:000868 | 21:0163:000868:0001:0001:00 |  | 53.7849 | -64.4967 | NGR lake sediment grab sample | <177 micron (NGR) | 133 | 0112:s__12 | 921 | 4.93 | 556 | 1 | 1.33 | 62 | 11 | 72 | 8 | 2.9 | 7.23 | 1 | 1.14 | 38 | 7.6 | 0.72 | 731 | 4 | 1.61 | 6 | 20 | 877 | 7 | 9.8 | 260 |  | 2899 | 70 | 18 | 94 | 79
023H :821476:00:------:-- | 10:0012:000922 | 10:0012 | 21:0163 | 21:0163:000869 | 21:0163:000869:0001:0001:00 |  | 53.7526 | -64.5159 | NGR lake sediment grab sample | <177 micron (NGR) | 133 | 0113:s__13 | 922 | 4.67 | 541 | 1 | 1.11 | 72 | 14 | 68 | 20 | 3 | 3 | 3 | 1.32 | 46 | 11.4 | 0.7 | 308 | 7 | 1.3 | 8 | 48 | 636 | 5 | 8.8 | 188 |  | 3073 | 61 | 19 | 99 | 76
023H :821477:00:------:-- | 10:0012:000923 | 10:0012 | 21:0163 | 21:0163:000870 | 21:0163:000870:0001:0001:00 |  | 53.7281 | -64.4704 | NGR lake sediment grab sample | <177 micron (NGR) | 133 | 0114:s__14 | 923 | 4.82 | 594 | 1 | 1.13 | 65 | 15 | 67 | 20 | 2.7 | 3.47 | 1 | 1.47 | 44 | 15.2 | 0.8 | 378 | 8 | 1.31 | 8 | 29 | 578 | 7 | 8.8 | 188 |  | 2902 | 63 | 17 | 89 | 67
023H :821479:00:------:-- | 10:0012:000924 | 10:0012 | 21:0163 | 21:0163:000871 | 21:0163:000871:0001:0001:00 |  | 53.7544 | -64.443 | NGR lake sediment grab sample | <177 micron (NGR) | 133 | 0115:s__15 | 924 | 3.84 | 394 | 1.1 | 0.63 | 91 | 15 | 79 | 17 | 4.1 | 9.75 | 1 | 0.66 | 56 | 7.8 | 0.54 | 813 | 8 | 0.85 | 4 | 28 | 1581 | 9 | 9.2 | 131 |  | 2087 | 76 | 23 | 182 | 52
023H :821480:00:------:-- | 10:0012:000925 | 10:0012 | 21:0163 | 21:0163:000872 | 21:0163:000872:0001:0001:00 |  | 53.7825 | -64.443 | NGR lake sediment grab sample | <177 micron (NGR) | 133 | 0116:s__16 | 925 | 3.7 | 361 | 0.8 | 1.01 | 78 | 8 | 50 | 14 | 3.6 | 2.86 | 7 | 0.7 | 55 | 4.3 | 0.42 | 269 | 2 | 1.03 | 3 | 23 | 878 | 4 | 6.6 | 173 |  | 1732 | 39 | 22 | 90 | 43
023H :821482:00:------:-- | 10:0012:000926 | 10:0012 | 21:0163 | 21:0163:000873 | 21:0163:000873:0001:0001:00 |  | 53.8247 | -64.4453 | NGR lake sediment grab sample | <177 micron (NGR) | 134 | 0101:s__01 | 926 | 5.54 | 657 | 1.3 | 1.39 | 60 | 17 | 57 | 4 | 2.9 | 3.45 | 5 | 1.44 | 35 | 12 | 0.65 | 646 | 5 | 1.72 | 7 | 17 | 607 | 6 | 9.1 | 285 |  | 2940 | 60 | 18 | 109 | 69
023H :821483:10:------:-- | 10:0012:000927 | 10:0012 | 21:0163 | 21:0163:000874 | 21:0163:000874:0001:0001:00 |  | 53.8352 | -64.4299 | NGR lake sediment grab sample | <177 micron (NGR) | 134 | 0071:ff__1 | 927 | 0.87 | 123 | 0.1 | 0.52 | 60 | 5 | 23 | 11 | 2.8 | 0.59 | 1 | 0.1 | 47 | 1.8 | 0.1 | 74 | 1 | 0.08 | 1 | 21 | 358 | 1 | 2.7 | 39 |  | 310 | 6 | 16 | 72 | 10
023H :821484:20:821483:10 | 10:0012:000928 | 10:0012 | 21:0163 | 21:0163:000874 | 21:0163:000874:0002:0001:00 |  | 53.8352 | -64.4299 | NGR lake sediment grab sample | <177 micron (NGR) | 134 | 0072:ff__1 | 928 | 0.98 | 139 | 0.2 | 0.58 | 73 | 7 | 25 | 17 | 2.9 | 0.76 | 1 | 0.12 | 59 | 2.1 | 0.12 | 75 | 1 | 0.1 | 1 | 25 | 381 | 1 | 3.2 | 42 |  | 389 | 7 | 19 | 84 | 13
023H :821485:00:------:-- | 10:0012:000929 | 10:0012 | 21:0163 | 21:0163:000875 | 21:0163:000875:0001:0001:00 |  | 53.8864 | -64.3887 | NGR lake sediment grab sample | <177 micron (NGR) | 134 | 0102:s__02 | 929 | 0.81 | 99 | 0.1 | 0.74 | 46 | 7 | 14 | 16 | 1.9 | 0.37 | 1 | 0.04 | 35 | 0.9 | 0.09 | 149 | 1 | 0.04 | 1 | 25 | 368 | 2 | 2.3 | 38 |  | 149 | 3 | 11 | 96 | 5
023H :821486:00:------:-- | 10:0012:000930 | 10:0012 | 21:0163 | 21:0163:000876 | 21:0163:000876:0001:0001:00 |  | 53.9071 | -64.4154 | NGR lake sediment grab sample | <177 micron (NGR) | 134 | 0103:s__03 | 930 | 5.84 | 630 | 1.2 | 1.56 | 42 | 10 | 69 | 4 | 2.6 | 4.68 | 1 | 1.53 | 25 | 11.8 | 0.83 | 681 | 3 | 1.89 | 9 | 18 | 520 | 4 | 10.7 | 296 |  | 3826 | 74 | 15 | 63 | 80
023H :821487:00:------:-- | 10:0012:000931 | 10:0012 | 21:0163 | 21:0163:000877 | 21:0163:000877:0001:0001:00 |  | 53.9583 | -64.3928 | NGR lake sediment grab sample | <177 micron (NGR) | 134 | 0104:s__04 | 931 | 1.87 | 186 | 0.4 | 0.86 | 50 | 7 | 33 | 23 | 2.6 | 1.86 | 1 | 0.32 | 36 | 5.4 | 0.3 | 250 | 2 | 0.27 | 2 | 31 | 487 | 2 | 4.5 | 64 |  | 780 | 18 | 16 | 111 | 29
023H :821488:00:------:-- | 10:0012:000932 | 10:0012 | 21:0163 | 21:0163:000878 | 21:0163:000878:0001:0001:00 |  | 53.9711 | -64.3753 | NGR lake sediment grab sample | <177 micron (NGR) | 134 | 0105:s__05 | 932 | 1.02 | 121 | 0.2 | 0.59 | 32 | 7 | 19 | 13 | 1.6 | 1.34 | 2 | 0.11 | 26 | 2.4 | 0.14 | 267 | 1 | 0.09 | 1 | 22 | 437 | 2 | 2.9 | 35 |  | 321 | 8 | 10 | 83 | 12
023H :821489:00:------:-- | 10:0012:000933 | 10:0012 | 21:0163 | 21:0163:000879 | 21:0163:000879:0001:0001:00 |  | 53.9492 | -64.3383 | NGR lake sediment grab sample | <177 micron (NGR) | 134 | 0106:s__06 | 933 | 5.14 | 532 | 1.2 | 1.13 | 51 | 12 | 68 | 15 | 2.8 | 4.89 | 1 | 1.57 | 32 | 14.3 | 0.79 | 543 | 10 | 1.47 | 8 | 23 | 542 | 7 | 10.3 | 200 |  | 3336 | 77 | 17 | 69 | 96
023H :821490:00:------:-- | 10:0012:000934 | 10:0012 | 21:0163 | 21:0163:000880 | 21:0163:000880:0001:0001:00 |  | 53.9081 | -64.337 | NGR lake sediment grab sample | <177 micron (NGR) | 134 | 0107:s__07 | 934 | 1.39 | 156 | 0.3 | 0.65 | 43 | 5 | 23 | 14 | 2.3 | 1.04 | 1 | 0.22 | 35 | 4.2 | 0.21 | 197 | 1 | 0.2 | 1 | 20 | 630 | 5 | 3.6 | 55 |  | 665 | 13 | 13 | 87 | 15
023H :821491:00:------:-- | 10:0012:000935 | 10:0012 | 21:0163 | 21:0163:000881 | 21:0163:000881:0001:0001:00 |  | 53.8826 | -64.3162 | NGR lake sediment grab sample | <177 micron (NGR) | 134 | 0108:s__08 | 935 | 1.71 | 172 | 0.4 | 0.49 | 88 | 8 | 30 | 21 | 3.2 | 2.37 | 1 | 0.15 | 60 | 2.7 | 0.16 | 218 | 2 | 0.17 | 1 | 25 | 977 | 2 | 4.5 | 50 |  | 581 | 24 | 20 | 124 | 17
023H :821492:00:------:-- | 10:0012:000936 | 10:0012 | 21:0163 | 21:0163:000882 | 21:0163:000882:0001:0001:00 |  | 53.848 | -64.3305 | NGR lake sediment grab sample | <177 micron (NGR) | 134 | 0109:s__09 | 936 | 5.47 | 653 | 1 | 1.65 | 56 | 12 | 54 | 6 | 2.7 | 3.09 | 7 | 1.3 | 36 | 8 | 0.66 | 509 | 3 | 1.93 | 7 | 17 | 646 | 3 | 8.8 | 322 |  | 2944 | 54 | 16 | 76 | 75
023H :821493:00:------:-- | 10:0012:000937 | 10:0012 | 21:0163 | 21:0163:000883 | 21:0163:000883:0001:0001:00 |  | 53.841 | -64.3778 | NGR lake sediment grab sample | <177 micron (NGR) | 134 | 0110:s__10 | 937 | 2.15 | 212 | 0.5 | 0.55 | 55 | 8 | 39 | 12 | 2.2 | 3.57 | 1 | 0.33 | 36 | 4.2 | 0.26 | 189 | 2 | 0.37 | 1 | 22 | 845 | 4 | 4.9 | 77 |  | 1085 | 33 | 14 | 92 | 27
023H :821494:00:------:-- | 10:0012:000938 | 10:0012 | 21:0163 | 21:0163:000884 | 21:0163:000884:0001:0001:00 |  | 53.8181 | -64.3728 | NGR lake sediment grab sample | <177 micron (NGR) | 134 | 0111:s__11 | 938 | 2.57 | 219 | 1.1 | 0.67 | 105 | 6 | 41 | 13 | 4.5 | 2.2 | 1 | 0.36 | 79 | 4 | 0.24 | 290 | 5 | 0.42 | 1 | 18 | 1303 | 5 | 4.9 | 80 |  | 1031 | 30 | 29 | 112 | 27
023H :821496:00:------:-- | 10:0012:000939 | 10:0012 | 21:0163 | 21:0163:000885 | 21:0163:000885:0001:0001:00 |  | 53.8187 | -64.3479 | NGR lake sediment grab sample | <177 micron (NGR) | 134 | 0112:s__12 | 939 | 2.79 | 414 | 3.7 | 0.3 | 253 | 20 | 50 | 30 | 10 | 8.01 | 1 | 0.29 | 173 | 3.4 | 0.18 | 3431 | 39 | 0.31 | 2 | 32 | 2826 | 18 | 7.2 | 59 |  | 782 | 38 | 71 | 238 | 27
023H :821497:00:------:-- | 10:0012:000940 | 10:0012 | 21:0163 | 21:0163:000886 | 21:0163:000886:0001:0001:00 |  | 53.7907 | -64.324 | NGR lake sediment grab sample | <177 micron (NGR) | 134 | 0113:s__13 | 940 | 1.48 | 145 | 0.5 | 0.45 | 98 | 5 | 22 | 9 | 3.9 | 1.02 | 5 | 0.16 | 67 | 2.2 | 0.13 | 163 | 1 | 0.18 | 1 | 14 | 1479 | 3 | 3.2 | 49 |  | 636 | 11 | 26 | 51 | 12
023H :821498:00:------:-- | 10:0012:000941 | 10:0012 | 21:0163 | 21:0163:000887 | 21:0163:000887:0001:0001:00 |  | 53.7834 | -64.3862 | NGR lake sediment grab sample | <177 micron (NGR) | 134 | 0114:s__14 | 941 | 1.91 | 167 | 1.5 | 0.51 | 156 | 10 | 30 | 18 | 7 | 2.58 | 1 | 0.15 | 114 | 2.5 | 0.12 | 256 | 5 | 0.18 | 1 | 21 | 754 | 7 | 4.7 | 53 |  | 563 | 27 | 44 | 157 | 16
023H :821499:00:------:-- | 10:0012:000942 | 10:0012 | 21:0163 | 21:0163:000888 | 21:0163:000888:0001:0001:00 |  | 53.7569 | -64.4038 | NGR lake sediment grab sample | <177 micron (NGR) | 134 | 0115:s__15 | 942 | 4.97 | 608 | 1.2 | 1.09 | 59 | 16 | 61 | 5 | 2.8 | 10.78 | 1 | 1.16 | 33 | 4.8 | 0.55 | 1300 | 6 | 2.04 | 5 | 15 | 424 | 8 | 8.3 | 294 |  | 2556 | 76 | 16 | 82 | 75
023H :821500:00:------:-- | 10:0012:000943 | 10:0012 | 21:0163 | 21:0163:000889 | 21:0163:000889:0001:0001:00 |  | 53.7113 | -64.3799 | NGR lake sediment grab sample | <177 micron (NGR) | 134 | 0116:s__16 | 943 | 4.31 | 500 | 0.8 | 1.34 | 68 | 15 | 67 | 16 | 3.2 | 5.09 | 1 | 0.95 | 47 | 5.9 | 0.59 | 449 | 5 | 1.71 | 5 | 36 | 682 | 5 | 8.9 | 246 |  | 2701 | 60 | 19 | 110 | 69
023H :821502:00:------:-- | 10:0012:000944 | 10:0012 | 21:0163 | 21:0163:000890 | 21:0163:000890:0001:0001:00 |  | 53.7175 | -64.3507 | NGR lake sediment grab sample | <177 micron (NGR) | 135 | 0101:s__01 | 944 | 1.25 | 181 | 0.3 | 0.46 | 70 | 13 | 40 | 14 | 2.6 | 3.3 | 1 | 0.12 | 54 | 1.9 | 0.15 | 161 | 1 | 0.16 | 1 | 33 | 392 | 4 | 4.6 | 47 |  | 456 | 43 | 16 | 109 | 15
023H :821503:00:------:-- | 10:0012:000945 | 10:0012 | 21:0163 | 21:0163:000891 | 21:0163:000891:0001:0001:00 |  | 53.735 | -64.3546 | NGR lake sediment grab sample | <177 micron (NGR) | 135 | 0102:s__02 | 945 | 2.24 | 281 | 0.7 | 0.53 | 94 | 11 | 60 | 28 | 3.9 | 4.88 | 1 | 0.29 | 76 | 4.5 | 0.29 | 221 | 4 | 0.45 | 1 | 37 | 473 | 5 | 7.4 | 76 |  | 1020 | 66 | 22 | 125 | 31
023H :821504:00:------:-- | 10:0012:000946 | 10:0012 | 21:0163 | 21:0163:000892 | 21:0163:000892:0001:0001:00 |  | 53.7442 | -64.2902 | NGR lake sediment grab sample | <177 micron (NGR) | 135 | 0103:s__03 | 946 | 2.75 | 348 | 0.7 | 1.06 | 55 | 9 | 53 | 14 | 2.3 | 1.18 | 7 | 0.58 | 37 | 5.7 | 0.44 | 260 | 1 | 1.11 | 4 | 24 | 432 | 5 | 7.1 | 160 |  | 2497 | 39 | 15 | 101 | 51
023H :821505:10:------:-- | 10:0012:000947 | 10:0012 | 21:0163 | 21:0163:000893 | 21:0163:000893:0001:0001:00 |  | 53.8226 | -64.0084 | NGR lake sediment grab sample | <177 micron (NGR) | 135 | 0071:ff__1 | 947 | 2.55 | 164 | 0.5 | 0.48 | 124 | 8 | 32 | 17 | 4.7 | 2.44 | 1 | 0.2 | 74 | 2.4 | 0.15 | 147 | 1 | 0.33 | 2 | 24 | 807 | 3 | 4.6 | 66 |  | 914 | 22 | 28 | 118 | 19
023H :821506:20:821505:10 | 10:0012:000948 | 10:0012 | 21:0163 | 21:0163:000893 | 21:0163:000893:0002:0001:00 |  | 53.8226 | -64.0084 | NGR lake sediment grab sample | <177 micron (NGR) | 135 | 0072:ff__1 | 948 | 2.44 | 167 | 0.5 | 0.47 | 118 | 8 | 31 | 14 | 4.4 | 2.47 | 1 | 0.2 | 69 | 2.4 | 0.15 | 147 | 1 | 0.33 | 1 | 23 | 789 | 5 | 4.4 | 66 |  | 883 | 21 | 26 | 109 | 20
023H :821507:00:------:-- | 10:0012:000949 | 10:0012 | 21:0163 | 21:0163:000894 | 21:0163:000894:0001:0001:00 |  | 53.8033 | -64.0635 | NGR lake sediment grab sample | <177 micron (NGR) | 135 | 0104:s__04 | 949 | 2.9 | 336 | 0.7 | 1.09 | 73 | 10 | 32 | 11 | 3.4 | 2.25 | 4 | 0.56 | 47 | 6.6 | 0.41 | 322 | 3 | 1.01 | 4 | 17 | 1303 | 5 | 6.8 | 181 |  | 2124 | 45 | 21 | 97 | 33
023H :821508:00:------:-- | 10:0012:000950 | 10:0012 | 21:0163 | 21:0163:000895 | 21:0163:000895:0001:0001:00 |  | 53.7938 | -64.0174 | NGR lake sediment grab sample | <177 micron (NGR) | 135 | 0105:s__05 | 950 | 4.79 | 521 | 1.1 | 1.51 | 100 | 11 | 49 | 8 | 4.7 | 2.95 | 1 | 1.01 | 63 | 7.4 | 0.58 | 487 | 3 | 1.7 | 7 | 16 | 1235 | 5 | 10.3 | 290 |  | 3146 | 56 | 29 | 95 | 79
023H :821510:00:------:-- | 10:0012:000951 | 10:0012 | 21:0163 | 21:0163:000896 | 21:0163:000896:0001:0001:00 |  | 53.7787 | -64.0615 | NGR lake sediment grab sample | <177 micron (NGR) | 135 | 0106:s__06 | 951 | 3.18 | 273 | 0.8 | 0.63 | 124 | 9 | 40 | 19 | 4.6 | 2.66 | 4 | 0.51 | 80 | 5.1 | 0.3 | 270 | 2 | 0.56 | 4 | 15 | 2244 | 4 | 5.8 | 105 |  | 1626 | 48 | 28 | 82 | 31
023H :821511:00:------:-- | 10:0012:000952 | 10:0012 | 21:0163 | 21:0163:000897 | 21:0163:000897:0001:0001:00 |  | 53.7596 | -64.0331 | NGR lake sediment grab sample | <177 micron (NGR) | 135 | 0107:s__07 | 952 | 1.15 | 132 | 0.3 | 0.31 | 88 | 4 | 18 | 8 | 3 | 0.98 | 1 | 0.11 | 60 | 1.2 | 0.08 | 90 | 1 | 0.13 | 1 | 10 | 992 | 2 | 2.7 | 40 |  | 512 | 33 | 19 | 60 | 10
023H :821512:00:------:-- | 10:0012:000953 | 10:0012 | 21:0163 | 21:0163:000898 | 21:0163:000898:0001:0001:00 |  | 53.7215 | -64.0401 | NGR lake sediment grab sample | <177 micron (NGR) | 135 | 0108:s__08 | 953 | 3.89 | 432 | 0.8 | 1.12 | 83 | 8 | 47 | 11 | 3.5 | 2.06 | 1 | 0.84 | 54 | 6 | 0.45 | 281 | 2 | 1.13 | 5 | 18 | 897 | 3 | 7 | 206 |  | 2202 | 38 | 20 | 91 | 52
023H :821513:00:------:-- | 10:0012:000954 | 10:0012 | 21:0163 | 21:0163:000899 | 21:0163:000899:0001:0001:00 |  | 53.6988 | -64.0453 | NGR lake sediment grab sample | <177 micron (NGR) | 135 | 0109:s__09 | 954 | 0.83 | 129 | 0.2 | 0.37 | 83 | 4 | 13 | 14 | 3.6 | 0.24 | 4 | 0.07 | 65 | 1.4 | 0.06 | 17 | 1 | 0.05 | 1 | 16 | 343 | 3 | 2.4 | 43 |  | 301 | 4 | 22 | 58 | 6
023H :821514:00:------:-- | 10:0012:000955 | 10:0012 | 21:0163 | 21:0163:000900 | 21:0163:000900:0001:0001:00 |  | 53.6672 | -64.029 | NGR lake sediment grab sample | <177 micron (NGR) | 135 | 0110:s__10 | 955 | 0.94 | 105 | 0.2 | 0.32 | 88 | 3 | 16 | 9 | 3.3 | 0.54 | 8 | 0.08 | 63 | 1.4 | 0.07 | 61 | 1 | 0.06 | 1 | 14 | 761 | 2 | 2.3 | 34 |  | 376 | 13 | 20 | 67 | 7
023H :821515:00:------:-- | 10:0012:000956 | 10:0012 | 21:0163 | 21:0163:000901 | 21:0163:000901:0001:0001:00 |  | 53.6254 | -64.0677 | NGR lake sediment grab sample | <177 micron (NGR) | 135 | 0111:s__11 | 956 | 1.61 | 168 | 0.3 | 0.55 | 64 | 6 | 29 | 10 | 2.5 | 1.2 | 4 | 0.25 | 42 | 3.2 | 0.2 | 149 | 2 | 0.3 | 1 | 12 | 994 | 3 | 3.1 | 63 |  | 867 | 31 | 15 | 70 | 13
023H :821516:00:------:-- | 10:0012:000957 | 10:0012 | 21:0163 | 21:0163:000902 | 21:0163:000902:0001:0001:00 |  | 53.9317 | -64.1791 | NGR lake sediment grab sample | <177 micron (NGR) | 135 | 0112:s__12 | 957 | 1.16 | 162 | 0.2 | 0.32 | 43 | 24 | 21 | 6 | 1.6 | 3.52 | 1 | 0.11 | 26 | 1.8 | 0.1 | 495 | 1 | 0.12 | 1 | 14 | 1258 | 3 | 2.4 | 44 |  | 401 | 35 | 8 | 78 | 7
023H :821517:00:------:-- | 10:0012:000958 | 10:0012 | 21:0163 | 21:0163:000903 | 21:0163:000903:0001:0001:00 |  | 53.9184 | -64.2086 | NGR lake sediment grab sample | <177 micron (NGR) | 135 | 0113:s__13 | 958 | 0.66 | 127 | 0.1 | 0.52 | 33 | 7 | 12 | 5 | 1.3 | 0.33 | 1 | 0.05 | 22 | 0.9 | 0.06 | 51 | 1 | 0.05 | 1 | 15 | 425 | 2 | 2.3 | 47 |  | 182 | 6 | 9 | 68 | 4
023H :821518:00:------:-- | 10:0012:000959 | 10:0012 | 21:0163 | 21:0163:000904 | 21:0163:000904:0001:0001:00 |  | 53.8342 | -64.2166 | NGR lake sediment grab sample | <177 micron (NGR) | 135 | 0114:s__14 | 959 | 1.04 | 121 | 0.5 | 0.35 | 77 | 4 | 14 | 6 | 2.9 | 0.79 | 1 | 0.1 | 54 | 1.9 | 0.08 | 104 | 1 | 0.09 | 1 | 12 | 597 | 4 | 2.6 | 40 |  | 365 | 13 | 20 | 47 | 9
023H :821519:00:------:-- | 10:0012:000960 | 10:0012 | 21:0163 | 21:0163:000905 | 21:0163:000905:0001:0001:00 |  | 53.8174 | -64.2189 | NGR lake sediment grab sample | <177 micron (NGR) | 135 | 0115:s__15 | 960 | 1.56 | 107 | 2.7 | 0.55 | 147 | 6 | 26 | 5 | 8.3 | 1.02 | 1 | 0.13 | 112 | 2.4 | 0.1 | 164 | 2 | 0.15 | 1 | 16 | 792 | 6 | 3.3 | 55 |  | 477 | 15 | 61 | 78 | 15
023H :821520:00:------:-- | 10:0012:000961 | 10:0012 | 21:0163 | 21:0163:000906 | 21:0163:000906:0001:0001:00 |  | 53.7896 | -64.2295 | NGR lake sediment grab sample | <177 micron (NGR) | 135 | 0116:s__16 | 961 | 1.26 | 157 | 0.5 | 0.5 | 97 | 5 | 19 | 11 | 3.8 | 0.54 | 1 | 0.18 | 68 | 2.9 | 0.14 | 79 | 1 | 0.21 | 1 | 15 | 595 | 4 | 3.6 | 59 |  | 716 | 10 | 24 | 51 | 17
023H :821522:00:------:-- | 10:0012:000962 | 10:0012 | 21:0163 | 21:0163:000907 | 21:0163:000907:0001:0001:00 |  | 53.7417 | -64.2133 | NGR lake sediment grab sample | <177 micron (NGR) | 136 | 0101:s__01 | 962 | 1.12 | 164 | 0.3 | 0.4 | 39 | 4 | 22 | 5 | 1.2 | 1.52 | 1 | 0.2 | 33 | 2.4 | 0.18 | 101 | 1 | 0.26 | 1 | 11 | 480 | 5 | 2.9 | 63 |  | 965 | 39 | 9 | 45 | 17
023H :821523:00:------:-- | 10:0012:000963 | 10:0012 | 21:0163 | 21:0163:000908 | 21:0163:000908:0001:0001:00 |  | 53.9538 | -64.233 | NGR lake sediment grab sample | <177 micron (NGR) | 136 | 0102:s__02 | 963 | 1.06 | 148 | 0.2 | 0.64 | 45 | 8 | 18 | 12 | 2.1 | 1.26 | 1 | 0.1 | 34 | 2.1 | 0.13 | 261 | 1 | 0.11 | 1 | 21 | 651 | 2 | 3 | 52 |  | 373 | 12 | 12 | 92 | 11
023H :821524:10:------:-- | 10:0012:000964 | 10:0012 | 21:0163 | 21:0163:000909 | 21:0163:000909:0001:0001:00 |  | 53.9415 | -64.2733 | NGR lake sediment grab sample | <177 micron (NGR) | 136 | 0071:ff__1 | 964 | 3.09 | 261 | 0.8 | 0.39 | 46 | 15 | 49 | 18 | 2.6 | 7.69 | 1 | 0.75 | 29 | 9.5 | 0.42 | 613 | 6 | 0.49 | 4 | 24 | 1769 | 7 | 7.1 | 75 |  | 1581 | 52 | 15 | 144 | 51
023H :821525:20:821524:10 | 10:0012:000965 | 10:0012 | 21:0163 | 21:0163:000909 | 21:0163:000909:0002:0001:00 |  | 53.9415 | -64.2733 | NGR lake sediment grab sample | <177 micron (NGR) | 136 | 0072:ff__1 | 965 | 3.08 | 262 | 0.8 | 0.39 | 46 | 15 | 48 | 17 | 2.6 | 7.61 | 1 | 0.75 | 29 | 9.4 | 0.42 | 596 | 6 | 0.5 | 4 | 23 | 1736 | 9 | 7.1 | 77 |  | 1576 | 51 | 15 | 132 | 52
023H :821526:00:------:-- | 10:0012:000966 | 10:0012 | 21:0163 | 21:0163:000910 | 21:0163:000910:0001:0001:00 |  | 53.9208 | -64.2722 | NGR lake sediment grab sample | <177 micron (NGR) | 136 | 0103:s__03 | 966 | 1.48 | 213 | 0.4 | 0.32 | 41 | 14 | 30 | 7 | 2 | 8.88 | 1 | 0.26 | 24 | 2.6 | 0.19 | 173 | 6 | 0.33 | 2 | 19 | 631 | 10 | 4.1 | 78 |  | 702 | 27 | 11 | 149 | 22
023H :821527:00:------:-- | 10:0012:000967 | 10:0012 | 21:0163 | 21:0163:000911 | 21:0163:000911:0001:0001:00 |  | 53.877 | -64.2927 | NGR lake sediment grab sample | <177 micron (NGR) | 136 | 0104:s__04 | 967 | 1.26 | 157 | 0.2 | 0.4 | 33 | 11 | 22 | 6 | 1.4 | 3.36 | 1 | 0.14 | 24 | 1.9 | 0.12 | 215 | 1 | 0.16 | 1 | 19 | 379 | 4 | 2.9 | 48 |  | 414 | 13 | 9 | 126 | 12
023H :821528:00:------:-- | 10:0012:000968 | 10:0012 | 21:0163 | 21:0163:000912 | 21:0163:000912:0001:0001:00 |  | 53.8416 | -64.2663 | NGR lake sediment grab sample | <177 micron (NGR) | 136 | 0105:s__05 | 968 | 0.91 | 106 | 0.1 | 0.54 | 41 | 7 | 20 | 8 | 1.3 | 0.9 | 1 | 0.08 | 30 | 2.3 | 0.11 | 123 | 1 | 0.09 | 1 | 16 | 557 | 2 | 2.4 | 38 |  | 334 | 13 | 9 | 68 | 7
023H :821529:00:------:-- | 10:0012:000969 | 10:0012 | 21:0163 | 21:0163:000913 | 21:0163:000913:0001:0001:00 |  | 53.8222 | -64.277 | NGR lake sediment grab sample | <177 micron (NGR) | 136 | 0106:s__06 | 969 | 5.69 | 689 | 1.4 | 1.51 | 83 | 14 | 71 | 17 | 3.8 | 3.19 | 3 | 1.61 | 57 | 12.1 | 0.85 | 447 | 7 | 1.57 | 11 | 23 | 889 | 9 | 11.2 | 273 |  | 3925 | 72 | 25 | 104 | 101
023H :821530:00:------:-- | 10:0012:000970 | 10:0012 | 21:0163 | 21:0163:000914 | 21:0163:000914:0001:0001:00 |  | 53.7906 | -64.2929 | NGR lake sediment grab sample | <177 micron (NGR) | 136 | 0107:s__07 | 970 | 1.63 | 147 | 1 | 0.48 | 146 | 6 | 20 | 21 | 5.7 | 0.55 | 1 | 0.13 | 99 | 2.1 | 0.09 | 100 | 1 | 0.12 | 1 | 19 | 993 | 5 | 4 | 51 |  | 651 | 13 | 38 | 90 | 12
023H :821531:00:------:-- | 10:0012:000971 | 10:0012 | 21:0163 | 21:0163:000915 | 21:0163:000915:0001:0001:00 |  | 53.7237 | -64.2588 | NGR lake sediment grab sample | <177 micron (NGR) | 136 | 0108:s__08 | 971 | 0.99 | 150 | 0.2 | 0.34 | 42 | 3 | 21 | 6 | 1.3 | 0.77 | 1 | 0.16 | 35 | 2.1 | 0.14 | 80 | 1 | 0.19 | 1 | 8 | 441 | 3 | 2.8 | 42 |  | 602 | 29 | 9 | 39 | 14
023H :821532:00:------:-- | 10:0012:000972 | 10:0012 | 21:0163 | 21:0163:000916 | 21:0163:000916:0001:0001:00 |  | 53.7157 | -64.2189 | NGR lake sediment grab sample | <177 micron (NGR) | 136 | 0109:s__09 | 972 | 2.12 | 193 | 0.9 | 0.31 | 135 | 8 | 35 | 30 | 5.1 | 4.86 | 1 | 0.26 | 118 | 3.3 | 0.16 | 277 | 12 | 0.23 | 3 | 14 | 2122 | 8 | 6.5 | 61 |  | 1023 | 45 | 36 | 121 | 20
023H :821533:00:------:-- | 10:0012:000973 | 10:0012 | 21:0163 | 21:0163:000917 | 21:0163:000917:0001:0001:00 |  | 53.6924 | -64.2087 | NGR lake sediment grab sample | <177 micron (NGR) | 136 | 0110:s__10 | 973 | 0.99 | 144 | 0.2 | 0.32 | 67 | 4 | 13 | 13 | 2.9 | 0.71 | 1 | 0.15 | 51 | 2.1 | 0.11 | 81 | 1 | 0.12 | 1 | 16 | 354 | 3 | 2.7 | 39 |  | 450 | 7 | 19 | 43 | 10
023H :821535:00:------:-- | 10:0012:000974 | 10:0012 | 21:0163 | 21:0163:000918 | 21:0163:000918:0001:0001:00 |  | 53.6585 | -64.2219 | NGR lake sediment grab sample | <177 micron (NGR) | 136 | 0111:s__11 | 974 | 1.07 | 173 | 0.2 | 0.3 | 56 | 8 | 17 | 15 | 2.5 | 1.85 | 1 | 0.12 | 39 | 1.3 | 0.11 | 119 | 1 | 0.13 | 1 | 10 | 789 | 2 | 2.7 | 43 |  | 584 | 31 | 18 | 54 | 8
023H :823002:00:------:-- | 10:0012:000975 | 10:0012 | 21:0163 | 21:0163:000919 | 21:0163:000919:0001:0001:00 |  | 53.0054 | -65.9513 | NGR lake sediment grab sample | <177 micron (NGR) | 137 | 0101:s__01 | 975 | 2.16 | 250 | 0.3 | 0.91 | 30 | 7 | 41 | 15 | 1.7 | 1.55 | 1 | 0.35 | 22 | 4.5 | 0.33 | 253 | 2 | 0.73 | 1 | 20 | 548 | 5 | 4.4 | 152 |  | 1182 | 30 | 10 | 72 | 17
023H :823003:00:------:-- | 10:0012:000976 | 10:0012 | 21:0163 | 21:0163:000920 | 21:0163:000920:0001:0001:00 |  | 53.0041 | -65.869 | NGR lake sediment grab sample | <177 micron (NGR) | 137 | 0102:s__02 | 976 | 3.27 | 362 | 0.6 | 1.51 | 71 | 13 | 65 | 36 | 3.6 | 2.32 | 1 | 0.56 | 55 | 5.7 | 0.55 | 405 | 3 | 0.01 | 2 | 29 | 927 | 4 | 7.7 | 230 |  | 1834 | 47 | 22 | 121 | 30
023H :823004:00:------:-- | 10:0012:000977 | 10:0012 | 21:0163 | 21:0163:000921 | 21:0163:000921:0001:0001:00 |  | 53.0136 | -65.797 | NGR lake sediment grab sample | <177 micron (NGR) | 137 | 0103:s__03 | 977 | 5.9 | 659 | 1.2 | 2 | 64 | 15 | 85 | 37 | 3.5 | 3.72 | 3 | 1.2 | 41 | 8.7 | 0.95 | 761 | 4 | 0.01 | 6 | 34 | 1463 | 6 | 12.3 | 400 |  | 3216 | 93 | 23 | 160 | 50
023H :823005:10:------:-- | 10:0012:000978 | 10:0012 | 21:0163 | 21:0163:000922 | 21:0163:000922:0001:0001:00 |  | 53.0371 | -65.8109 | NGR lake sediment grab sample | <177 micron (NGR) | 137 | 0071:ff__1 | 978 | 4.39 | 432 | 1 | 1.28 | 71 | 11 | 76 | 55 | 3.7 | 3.73 | 1 | 0.72 | 46 | 6.5 | 0.56 | 808 | 5 | 0.01 | 4 | 36 | 2046 | 3 | 9.2 | 226 |  | 1961 | 85 | 22 | 188 | 35
023H :823006:20:823005:10 | 10:0012:000979 | 10:0012 | 21:0163 | 21:0163:000922 | 21:0163:000922:0002:0001:00 |  | 53.0371 | -65.8109 | NGR lake sediment grab sample | <177 micron (NGR) | 137 | 0072:ff__1 | 979 | 4.26 | 412 | 1 | 1.25 | 72 | 12 | 77 | 55 | 3.6 | 3.97 | 1 | 0.68 | 46 | 6.2 | 0.53 | 838 | 6 | 0.01 | 4 | 36 | 2104 | 4 | 9 | 211 |  | 1854 | 85 | 22 | 182 | 34
023H :823007:00:------:-- | 10:0012:000980 | 10:0012 | 21:0163 | 21:0163:000923 | 21:0163:000923:0001:0001:00 |  | 53.076 | -65.8036 | NGR lake sediment grab sample | <177 micron (NGR) | 137 | 0104:s__04 | 980 | 4.23 | 615 | 1 | 1 | 74 | 22 | 77 | 75 | 4.2 | 5.52 | 1 | 0.69 | 50 | 6.5 | 0.52 | 3449 | 5 | 0.01 | 5 | 40 | 2665 | 6 | 9.8 | 190 |  | 2022 | 87 | 24 | 162 | 35
023H :823008:00:------:-- | 10:0012:000981 | 10:0012 | 21:0163 | 21:0163:000924 | 21:0163:000924:0001:0001:00 |  | 53.1034 | -65.841 | NGR lake sediment grab sample | <177 micron (NGR) | 137 | 0105:s__05 | 981 | 2.18 | 205 | 0.5 | 0.76 | 69 | 11 | 46 | 49 | 3.2 | 2.21 | 1 | 0.22 | 56 | 2.6 | 0.25 | 287 | 2 | 0.53 | 1 | 26 | 658 | 8 | 6.3 | 106 |  | 857 | 45 | 21 | 113 | 14
023H :823009:00:------:-- | 10:0012:000982 | 10:0012 | 21:0163 | 21:0163:000925 | 21:0163:000925:0001:0001:00 |  | 53.1492 | -65.8356 | NGR lake sediment grab sample | <177 micron (NGR) | 137 | 0106:s__06 | 982 | 3.16 | 280 | 0.6 | 0.98 | 61 | 12 | 52 | 44 | 2.7 | 2.1 | 1 | 0.37 | 38 | 3.7 | 0.29 | 374 | 2 | 0.67 | 1 | 22 | 1682 | 4 | 5.2 | 118 |  | 1154 | 43 | 16 | 99 | 18
023H :823010:00:------:-- | 10:0012:000983 | 10:0012 | 21:0163 | 21:0163:000926 | 21:0163:000926:0001:0001:00 |  | 53.1782 | -65.8179 | NGR lake sediment grab sample | <177 micron (NGR) | 137 | 0107:s__07 | 983 | 3.23 | 297 | 0.6 | 1.28 | 60 | 17 | 38 | 30 | 3 | 5.43 | 1 | 0.45 | 37 | 5.9 | 0.47 | 377 | 2 | 0.83 | 3 | 27 | 834 | 6 | 6.5 | 193 |  | 1612 | 37 | 17 | 88 | 22
023H :823011:00:------:-- | 10:0012:000984 | 10:0012 | 21:0163 | 21:0163:000927 | 21:0163:000927:0001:0001:00 |  | 53.2139 | -65.8358 | NGR lake sediment grab sample | <177 micron (NGR) | 137 | 0108:s__08 | 984 | 6.92 | 908 | 1.5 | 1.74 | 62 | 22 | 107 | 47 | 3.4 | 3.53 | 9 | 2.06 | 39 | 16.3 | 1.26 | 457 | 4 | 0.01 | 10 | 43 | 906 | 9 | 13 | 339 |  | 4139 | 91 | 22 | 97 | 84
023H :823012:00:------:-- | 10:0012:000985 | 10:0012 | 21:0163 | 21:0163:000928 | 21:0163:000928:0001:0001:00 |  | 53.2401 | -65.8052 | NGR lake sediment grab sample | <177 micron (NGR) | 137 | 0109:s__09 | 985 | 6.27 | 697 | 1.4 | 1.66 | 77 | 20 | 92 | 67 | 4.5 | 3.78 | 5 | 1.59 | 51 | 12.4 | 1 | 538 | 4 | 0.01 | 9 | 47 | 1254 | 6 | 13 | 276 |  | 3814 | 85 | 27 | 112 | 77
023H :823013:00:------:-- | 10:0012:000986 | 10:0012 | 21:0163 | 21:0163:000929 | 21:0163:000929:0001:0001:00 |  | 53.2774 | -65.8276 | NGR lake sediment grab sample | <177 micron (NGR) | 137 | 0110:s__10 | 986 | 2.25 | 189 | 0.4 | 0.52 | 47 | 9 | 36 | 58 | 2.2 | 0.93 | 1 | 0.22 | 32 | 4.4 | 0.21 | 182 | 1 | 0.13 | 1 | 27 | 1060 | 2 | 3.9 | 55 |  | 563 | 23 | 13 | 86 | 11
023H :823014:00:------:-- | 10:0012:000987 | 10:0012 | 21:0163 | 21:0163:000930 | 21:0163:000930:0001:0001:00 |  | 53.3049 | -65.8276 | NGR lake sediment grab sample | <177 micron (NGR) | 137 | 0111:s__11 | 987 | 1.34 | 146 | 0.2 | 0.65 | 34 | 7 | 25 | 32 | 1.8 | 0.53 | 1 | 0.14 | 22 | 3.3 | 0.16 | 102 | 1 | 0.12 | 1 | 28 | 506 | 6 | 3.4 | 64 |  | 458 | 14 | 12 | 76 | 9
023H :823015:00:------:-- | 10:0012:000988 | 10:0012 | 21:0163 | 21:0163:000931 | 21:0163:000931:0001:0001:00 |  | 53.3272 | -65.8288 | NGR lake sediment grab sample | <177 micron (NGR) | 137 | 0112:s__12 | 988 | 1.99 | 213 | 0.3 | 0.8 | 40 | 7 | 37 | 37 | 2.2 | 0.91 | 1 | 0.33 | 29 | 4.9 | 0.27 | 135 | 1 | 0.38 | 1 | 32 | 605 | 3 | 4.7 | 100 |  | 890 | 19 | 14 | 73 | 19
023H :823016:00:------:-- | 10:0012:000989 | 10:0012 | 21:0163 | 21:0163:000932 | 21:0163:000932:0001:0001:00 |  | 53.3534 | -65.8569 | NGR lake sediment grab sample | <177 micron (NGR) | 137 | 0113:s__13 | 989 | 1.99 | 220 | 0.3 | 0.83 | 49 | 7 | 38 | 42 | 2.9 | 0.78 | 5 | 0.35 | 35 | 5.4 | 0.28 | 124 | 1 | 0.39 | 1 | 34 | 614 | 3 | 4.9 | 97 |  | 918 | 21 | 17 | 71 | 21
023H :823018:00:------:-- | 10:0012:000990 | 10:0012 | 21:0163 | 21:0163:000933 | 21:0163:000933:0001:0001:00 |  | 53.398 | -65.8285 | NGR lake sediment grab sample | <177 micron (NGR) | 137 | 0114:s__14 | 990 | 2.64 | 243 | 0.5 | 0.94 | 71 | 13 | 44 | 35 | 3.5 | 1.21 | 1 | 0.5 | 49 | 7 | 0.37 | 233 | 1 | 0.53 | 1 | 33 | 1020 | 3 | 5.9 | 101 |  | 1236 | 34 | 22 | 84 | 23
023H :823019:00:------:-- | 10:0012:000991 | 10:0012 | 21:0163 | 21:0163:000934 | 21:0163:000934:0001:0001:00 |  | 53.4391 | -65.829 | NGR lake sediment grab sample | <177 micron (NGR) | 137 | 0115:s__15 | 991 | 1.29 | 224 | 0.3 | 0.86 | 45 | 7 | 28 | 17 | 2 | 0.85 | 1 | 0.2 | 36 | 3.9 | 0.2 | 247 | 2 | 0.23 | 1 | 17 | 774 | 3 | 3.7 | 58 |  | 581 | 15 | 15 | 81 | 16
023H :823020:00:------:-- | 10:0012:000992 | 10:0012 | 21:0163 | 21:0163:000935 | 21:0163:000935:0001:0001:00 |  | 53.4569 | -65.8344 | NGR lake sediment grab sample | <177 micron (NGR) | 137 | 0116:s__16 | 992 | 2.15 | 297 | 0.4 | 0.84 | 89 | 7 | 48 | 29 | 4.2 | 1.22 | 1 | 0.51 | 77 | 7.2 | 0.35 | 216 | 2 | 0.54 | 2 | 31 | 514 | 3 | 6 | 99 |  | 1058 | 21 | 26 | 87 | 36
023H :823022:00:------:-- | 10:0012:000993 | 10:0012 | 21:0163 | 21:0163:000936 | 21:0163:000936:0001:0001:00 |  | 53.4827 | -65.8386 | NGR lake sediment grab sample | <177 micron (NGR) | 138 | 0101:s__01 | 993 | 3.5 | 662 | 0.8 | 0.61 | 127 | 18 | 57 | 33 | 5.7 | 5.91 | 1 | 0.54 | 93 | 8.2 | 0.33 | 2953 | 14 | 0.48 | 2 | 36 | 2217 | 9 | 7.2 | 87 |  | 1031 | 36 | 36 | 171 | 38
023H :823023:10:------:-- | 10:0012:000994 | 10:0012 | 21:0163 | 21:0163:000937 | 21:0163:000937:0001:0001:00 |  | 53.456 | -65.8942 | NGR lake sediment grab sample | <177 micron (NGR) | 138 | 0071:ff__1 | 994 | 4.21 | 517 | 1 | 0.85 | 83 | 10 | 72 | 19 | 3.8 | 3.32 | 1 | 1 | 58 | 11.5 | 0.58 | 802 | 7 | 0.94 | 4 | 21 | 1732 | 6 | 8.4 | 137 |  | 1690 | 53 | 24 | 105 | 47
023H :823024:20:823023:10 | 10:0012:000995 | 10:0012 | 21:0163 | 21:0163:000937 | 21:0163:000937:0002:0001:00 |  | 53.456 | -65.8942 | NGR lake sediment grab sample | <177 micron (NGR) | 138 | 0072:ff__1 | 995 | 4.14 | 482 | 1 | 0.77 | 81 | 11 | 69 | 17 | 3.9 | 3.75 | 1 | 0.97 | 56 | 11.1 | 0.55 | 794 | 7 | 0.92 | 3 | 22 | 1600 | 7 | 8 | 132 |  | 1662 | 50 | 24 | 107 | 46
023H :823025:00:------:-- | 10:0012:000996 | 10:0012 | 21:0163 | 21:0163:000938 | 21:0163:000938:0001:0001:00 |  | 53.4864 | -65.9625 | NGR lake sediment grab sample | <177 micron (NGR) | 138 | 0102:s__02 | 996 | 4.9 | 638 | 0.9 | 1.08 | 65 | 8 | 72 | 13 | 3.4 | 2.36 | 2 | 1.38 | 50 | 10.3 | 0.57 | 610 | 6 | 1.41 | 4 | 21 | 1011 | 6 | 7.8 | 226 |  | 1834 | 47 | 21 | 98 | 64
023H :823026:00:------:-- | 10:0012:000997 | 10:0012 | 21:0163 | 21:0163:000939 | 21:0163:000939:0001:0001:00 |  | 53.4963 | -65.9947 | NGR lake sediment grab sample | <177 micron (NGR) | 138 | 0103:s__03 | 997 | 3.44 | 501 | 0.8 | 0.94 | 97 | 15 | 84 | 65 | 5.6 | 3.43 | 1 | 0.56 | 87 | 7.1 | 0.36 | 1119 | 11 | 0.56 | 2 | 48 | 1827 | 7 | 9.6 | 104 |  | 1022 | 36 | 40 | 167 | 40
023H :823027:00:------:-- | 10:0012:000998 | 10:0012 | 21:0163 | 21:0163:000940 | 21:0163:000940:0001:0001:00 |  | 53.4632 | -65.9398 | NGR lake sediment grab sample | <177 micron (NGR) | 138 | 0104:s__04 | 998 | 4.02 | 484 | 0.9 | 1.31 | 49 | 9 | 66 | 13 | 2.7 | 1.63 | 1 | 1.17 | 36 | 10.5 | 0.66 | 339 | 5 | 1.28 | 5 | 21 | 802 | 4 | 7.9 | 191 |  | 2259 | 41 | 18 | 89 | 56
023H :823028:00:------:-- | 10:0012:000999 | 10:0012 | 21:0163 | 21:0163:000941 | 21:0163:000941:0001:0001:00 |  | 53.4688 | -65.8054 | NGR lake sediment grab sample | <177 micron (NGR) | 138 | 0105:s__05 | 999 | 2.16 | 305 | 0.5 | 0.78 | 54 | 7 | 46 | 22 | 2.9 | 1.12 | 1 | 0.46 | 43 | 6.8 | 0.29 | 210 | 2 | 0.4 | 1 | 23 | 658 | 4 | 4.9 | 82 |  | 797 | 19 | 20 | 102 | 29
023H :823029:00:------:-- | 10:0012:001000 | 10:0012 | 21:0163 | 21:0163:000942 | 21:0163:000942:0001:0001:00 |  | 53.4886 | -65.7817 | NGR lake sediment grab sample | <177 micron (NGR) | 138 | 0106:s__06 | 1000 | 1.97 | 333 | 0.3 | 0.79 | 30 | 4 | 32 | 16 | 2.1 | 0.68 | 1 | 0.53 | 30 | 7.2 | 0.32 | 116 | 1 | 0.58 | 1 | 19 | 323 | 3 | 4.4 | 94 |  | 905 | 12 | 13 | 58 | 35
023H :823030:00:------:-- | 10:0012:001001 | 10:0012 | 21:0163 | 21:0163:000943 | 21:0163:000943:0001:0001:00 |  | 53.4897 | -65.735 | NGR lake sediment grab sample | <177 micron (NGR) | 138 | 0107:s__07 | 1001 | 4.51 | 563 | 0.9 | 1.18 | 72 | 11 | 60 | 11 | 3.4 | 2.64 | 1 | 1.23 | 53 | 12.6 | 0.59 | 461 | 3 | 1.32 | 5 | 22 | 653 | 6 | 7.8 | 249 |  | 2111 | 40 | 22 | 119 | 75
023H :823031:00:------:-- | 10:0012:001002 | 10:0012 | 21:0163 | 21:0163:000944 | 21:0163:000944:0001:0001:00 |  | 53.4964 | -65.6933 | NGR lake sediment grab sample | <177 micron (NGR) | 138 | 0108:s__08 | 1002 | 2.36 | 263 | 0.7 | 0.96 | 26 | 6 | 51 | 9 | 1.7 | 1.45 | 1 | 0.78 | 19 | 16.6 | 0.51 | 199 | 6 | 0.49 | 3 | 26 | 473 | 9 | 5.2 | 53 |  | 1481 | 31 | 13 | 113 | 54
023H :823032:00:------:-- | 10:0012:001003 | 10:0012 | 21:0163 | 21:0163:000945 | 21:0163:000945:0001:0001:00 |  | 53.4953 | -65.6042 | NGR lake sediment grab sample | <177 micron (NGR) | 138 | 0109:s__09 | 1003 | 3.64 | 547 | 0.8 | 0.95 | 49 | 9 | 64 | 25 | 3.2 | 2.05 | 1 | 0.9 | 34 | 11.1 | 0.58 | 241 | 2 | 0.94 | 5 | 35 | 807 | 8 | 7.8 | 117 |  | 2482 | 43 | 21 | 128 | 65
023H :823033:00:------:-- | 10:0012:001004 | 10:0012 | 21:0163 | 21:0163:000946 | 21:0163:000946:0001:0001:00 |  | 53.493 | -65.5843 | NGR lake sediment grab sample | <177 micron (NGR) | 138 | 0110:s__10 | 1004 | 3.5 | 537 | 0.9 | 0.89 | 103 | 11 | 65 | 33 | 5.1 | 2.97 | 1 | 0.66 | 76 | 9.4 | 0.5 | 412 | 4 | 0.72 | 4 | 38 | 1267 | 6 | 9.1 | 107 |  | 2003 | 49 | 33 | 141 | 56
023H :823034:00:------:-- | 10:0012:001005 | 10:0012 | 21:0163 | 21:0163:000947 | 21:0163:000947:0001:0001:00 |  | 53.4914 | -65.5436 | NGR lake sediment grab sample | <177 micron (NGR) | 138 | 0111:s__11 | 1005 | 1.28 | 318 | 0.2 | 0.82 | 46 | 8 | 27 | 22 | 2.4 | 0.71 | 1 | 0.18 | 32 | 2.9 | 0.19 | 109 | 1 | 0.21 | 1 | 28 | 477 | 2 | 3.7 | 50 |  | 572 | 11 | 15 | 78 | 18
023H :823035:00:------:-- | 10:0012:001006 | 10:0012 | 21:0163 | 21:0163:000948 | 21:0163:000948:0001:0001:00 |  | 53.4706 | -65.5299 | NGR lake sediment grab sample | <177 micron (NGR) | 138 | 0112:s__12 | 1006 | 2.14 | 418 | 0.5 | 0.9 | 57 | 17 | 55 | 36 | 3.6 | 7.06 | 1 | 0.16 | 44 | 3.3 | 0.22 | 2738 | 14 | 0.15 | 2 | 46 | 2244 | 6 | 6.6 | 52 |  | 558 | 37 | 25 | 199 | 25
023H :823036:00:------:-- | 10:0012:001007 | 10:0012 | 21:0163 | 21:0163:000949 | 21:0163:000949:0001:0001:00 |  | 53.4499 | -65.53 | NGR lake sediment grab sample | <177 micron (NGR) | 138 | 0113:s__13 | 1007 | 0.73 | 207 | 0.1 | 0.65 | 44 | 4 | 15 | 19 | 1.8 | 0.41 | 1 | 0.12 | 41 | 2.6 | 0.13 | 98 | 1 | 0.09 | 1 | 15 | 311 | 3 | 2.2 | 33 |  | 418 | 8 | 13 | 62 | 11
023H :823037:00:------:-- | 10:0012:001008 | 10:0012 | 21:0163 | 21:0163:000950 | 21:0163:000950:0001:0001:00 |  | 53.4076 | -65.5204 | NGR lake sediment grab sample | <177 micron (NGR) | 138 | 0114:s__14 | 1008 | 1.21 | 233 | 0.2 | 0.83 | 66 | 6 | 25 | 50 | 2.9 | 0.99 | 1 | 0.18 | 55 | 3.6 | 0.21 | 122 | 1 | 0.21 | 1 | 26 | 548 | 3 | 3.9 | 80 |  | 636 | 12 | 19 | 75 | 15
023H :823039:00:------:-- | 10:0012:001009 | 10:0012 | 21:0163 | 21:0163:000951 | 21:0163:000951:0001:0001:00 |  | 53.3737 | -65.5175 | NGR lake sediment grab sample | <177 micron (NGR) | 138 | 0115:s__15 | 1009 | 0.62 | 189 | 0.1 | 0.65 | 12 | 8 | 17 | 24 | 0.7 | 0.57 | 1 | 0.07 | 9 | 1 | 0.08 | 255 | 1 | 0.06 | 1 | 17 | 438 | 1 | 1.6 | 56 |  | 134 | 5 | 6 | 153 | 6
023H :823040:00:------:-- | 10:0012:001010 | 10:0012 | 21:0163 | 21:0163:000952 | 21:0163:000952:0001:0001:00 |  | 53.3266 | -65.4852 | NGR lake sediment grab sample | <177 micron (NGR) | 138 | 0116:s__16 | 1010 | 4.58 | 463 | 0.9 | 1.97 | 85 | 11 | 49 | 38 | 3.9 | 2.76 | 1 | 0.67 | 56 | 8.9 | 0.51 | 629 | 2 | 0.7 | 4 | 19 | 1983 | 4 | 6.4 | 178 |  | 1860 | 49 | 24 | 126 | 37
023H :823042:00:------:-- | 10:0012:001011 | 10:0012 | 21:0163 | 21:0163:000953 | 21:0163:000953:0001:0001:00 |  | 53.3049 | -65.5102 | NGR lake sediment grab sample | <177 micron (NGR) | 139 | 0101:s__01 | 1011 | 0.5 | 40 | 0.1 | 0.46 | 10 | 2 | 8 | 22 | 0.4 | 0.17 | 1 | 0.03 | 8 | 0.5 | 0.05 | 26 | 1 | 0.03 | 1 | 9 | 163 | 1 | 1.1 | 73 |  | 85 | 4 | 4 | 49 | 2
023H :823043:10:------:-- | 10:0012:001012 | 10:0012 | 21:0163 | 21:0163:000954 | 21:0163:000954:0001:0001:00 |  | 53.2712 | -65.5057 | NGR lake sediment grab sample | <177 micron (NGR) | 139 | 0071:ff__1 | 1012 | 2.98 | 319 | 0.6 | 1.19 | 39 | 9 | 38 | 25 | 2.1 | 1.51 | 1 | 0.57 | 27 | 4.1 | 0.43 | 297 | 1 | 0.82 | 3 | 17 | 1414 | 2 | 6.1 | 186 |  | 1804 | 42 | 14 | 71 | 26
023H :823044:20:823043:10 | 10:0012:001013 | 10:0012 | 21:0163 | 21:0163:000954 | 21:0163:000954:0002:0001:00 |  | 53.2712 | -65.5057 | NGR lake sediment grab sample | <177 micron (NGR) | 139 | 0072:ff__1 | 1013 | 4.98 | 544 | 1.1 | 1.97 | 46 | 14 | 54 | 19 | 2.6 | 2.59 | 4 | 1.11 | 30 | 6.7 | 0.78 | 454 | 2 | 1.41 | 6 | 21 | 1509 | 4 | 10 | 351 |  | 3210 | 75 | 18 | 72 | 41
023H :823045:00:------:-- | 10:0012:001014 | 10:0012 | 21:0163 | 21:0163:000955 | 21:0163:000955:0001:0001:00 |  | 53.2556 | -65.506 | NGR lake sediment grab sample | <177 micron (NGR) | 139 | 0102:s__02 | 1014 | 1.18 | 124 | 0.2 | 0.79 | 23 | 5 | 18 | 17 | 1.2 | 0.48 | 1 | 0.15 | 17 | 1.8 | 0.17 | 119 | 1 | 0.2 | 1 | 16 | 1875 | 1 | 2.8 | 60 |  | 553 | 15 | 9 | 68 | 9
023H :823046:00:------:-- | 10:0012:001015 | 10:0012 | 21:0163 | 21:0163:000956 | 21:0163:000956:0001:0001:00 |  | 53.2174 | -65.5115 | NGR lake sediment grab sample | <177 micron (NGR) | 139 | 0103:s__03 | 1015 | 2.7 | 224 | 0.6 | 0.78 | 77 | 14 | 39 | 54 | 2.9 | 1.59 | 1 | 0.22 | 49 | 3.4 | 0.26 | 543 | 2 | 0.27 | 1 | 28 | 781 | 2 | 5.5 | 92 |  | 857 | 46 | 19 | 166 | 14
023H :823047:00:------:-- | 10:0012:001016 | 10:0012 | 21:0163 | 21:0163:000957 | 21:0163:000957:0001:0001:00 |  | 53.1696 | -65.4912 | NGR lake sediment grab sample | <177 micron (NGR) | 139 | 0104:s__04 | 1016 | 3.93 | 368 | 0.8 | 1.32 | 64 | 34 | 60 | 59 | 3.5 | 4.94 | 1 | 0.74 | 38 | 7.3 | 0.56 | 373 | 3 | 0.86 | 4 | 35 | 880 | 5 | 8 | 181 |  | 2095 | 62 | 21 | 95 | 36
023H :823048:00:------:-- | 10:0012:001017 | 10:0012 | 21:0163 | 21:0163:000958 | 21:0163:000958:0001:0001:00 |  | 53.1514 | -65.4782 | NGR lake sediment grab sample | <177 micron (NGR) | 139 | 0105:s__05 | 1017 | 4.39 | 391 | 1 | 1.23 | 59 | 14 | 69 | 46 | 3.2 | 2.42 | 2 | 0.73 | 36 | 6.2 | 0.55 | 509 | 3 | 0.87 | 3 | 28 | 1184 | 3 | 8.5 | 186 |  | 2141 | 78 | 20 | 115 | 32
023H :823049:00:------:-- | 10:0012:001018 | 10:0012 | 21:0163 | 21:0163:000959 | 21:0163:000959:0001:0001:00 |  | 53.1136 | -65.5046 | NGR lake sediment grab sample | <177 micron (NGR) | 139 | 0106:s__06 | 1018 | 6.62 | 683 | 1.5 | 2.56 | 55 | 18 | 88 | 29 | 3.7 | 4.21 | 14 | 1.5 | 34 | 11.9 | 1.36 | 800 | 3 | 1.74 | 8 | 32 | 814 | 4 | 16.4 | 425 |  | 5035 | 116 | 23 | 125 | 57
023H :823050:00:------:-- | 10:0012:001019 | 10:0012 | 21:0163 | 21:0163:000960 | 21:0163:000960:0001:0001:00 |  | 53.0835 | -65.477 | NGR lake sediment grab sample | <177 micron (NGR) | 139 | 0107:s__07 | 1019 | 2.16 | 235 | 0.4 | 1.12 | 45 | 13 | 38 | 31 | 2.3 | 1.28 | 1 | 0.3 | 34 | 4 | 0.37 | 288 | 1 | 0.41 | 1 | 25 | 569 | 4 | 5.5 | 139 |  | 1143 | 30 | 16 | 94 | 15
023H :823051:00:------:-- | 10:0012:001020 | 10:0012 | 21:0163 | 21:0163:000961 | 21:0163:000961:0001:0001:00 |  | 53.0554 | -65.5056 | NGR lake sediment grab sample | <177 micron (NGR) | 139 | 0108:s__08 | 1020 | 4.91 | 475 | 1 | 1.56 | 59 | 13 | 73 | 33 | 3.3 | 3.38 | 1 | 0.88 | 37 | 8 | 0.8 | 624 | 3 | 1.07 | 5 | 32 | 1424 | 3 | 10.5 | 234 |  | 2991 | 86 | 21 | 138 | 39
023H :823052:00:------:-- | 10:0012:001021 | 10:0012 | 21:0163 | 21:0163:000962 | 21:0163:000962:0001:0001:00 |  | 53.0221 | -65.4918 | NGR lake sediment grab sample | <177 micron (NGR) | 139 | 0109:s__09 | 1021 | 5.42 | 592 | 1.2 | 1.8 | 53 | 16 | 92 | 25 | 3.4 | 4.82 | 2 | 1.13 | 34 | 8.4 | 0.98 | 893 | 4 | 1.31 | 7 | 34 | 1269 | 7 | 12.9 | 310 |  | 3455 | 99 | 21 | 115 | 45
023H :823053:00:------:-- | 10:0012:001022 | 10:0012 | 21:0163 | 21:0163:000963 | 21:0163:000963:0001:0001:00 |  | 53.0122 | -65.5359 | NGR lake sediment grab sample | <177 micron (NGR) | 139 | 0110:s__10 | 1022 | 5.04 | 576 | 1 | 1.74 | 54 | 13 | 75 | 20 | 3.1 | 3.82 | 1 | 1.11 | 33 | 8.7 | 0.94 | 503 | 2 | 1.43 | 5 | 27 | 1403 | 4 | 11.1 | 288 |  | 3150 | 87 | 19 | 87 | 44
023H :823054:00:------:-- | 10:0012:001023 | 10:0012 | 21:0163 | 21:0163:000964 | 21:0163:000964:0001:0001:00 |  | 53.0559 | -65.554 | NGR lake sediment grab sample | <177 micron (NGR) | 139 | 0111:s__11 | 1023 | 5.35 | 554 | 1 | 2 | 55 | 15 | 75 | 15 | 3.3 | 3.64 | 1 | 1.07 | 33 | 8.7 | 1.02 | 751 | 2 | 1.5 | 6 | 28 | 1272 | 6 | 12.5 | 317 |  | 3651 | 89 | 20 | 104 | 46
023H :823055:00:------:-- | 10:0012:001024 | 10:0012 | 21:0163 | 21:0163:000965 | 21:0163:000965:0001:0001:00 |  | 53.0819 | -65.532 | NGR lake sediment grab sample | <177 micron (NGR) | 139 | 0112:s__12 | 1024 | 5.13 | 561 | 1 | 1.74 | 57 | 13 | 68 | 19 | 3.5 | 3.1 | 7 | 1.1 | 36 | 8.4 | 0.82 | 545 | 2 | 1.45 | 6 | 28 | 1244 | 7 | 10.9 | 271 |  | 3248 | 77 | 22 | 96 | 49
023H :823056:00:------:-- | 10:0012:001025 | 10:0012 | 21:0163 | 21:0163:000966 | 21:0163:000966:0001:0001:00 |  | 53.1109 | -65.5627 | NGR lake sediment grab sample | <177 micron (NGR) | 139 | 0113:s__13 | 1025 | 5.03 | 557 | 1 | 1.95 | 64 | 20 | 62 | 41 | 3.7 | 2.79 | 2 | 1.06 | 45 | 8.4 | 0.81 | 464 | 2 | 1.44 | 5 | 33 | 915 | 5 | 10.9 | 307 |  | 2876 | 74 | 23 | 119 | 43
023H :823057:00:------:-- | 10:0012:001026 | 10:0012 | 21:0163 | 21:0163:000967 | 21:0163:000967:0001:0001:00 |  | 53.1396 | -65.5438 | NGR lake sediment grab sample | <177 micron (NGR) | 139 | 0114:s__14 | 1026 | 2.71 | 219 | 0.5 | 0.88 | 41 | 10 | 38 | 39 | 2.2 | 1.41 | 1 | 0.27 | 25 | 3.6 | 0.28 | 362 | 1 | 0.34 | 1 | 22 | 1440 | 2 | 4.7 | 108 |  | 977 | 45 | 13 | 109 | 13
023H :823058:00:------:-- | 10:0012:001027 | 10:0012 | 21:0163 | 21:0163:000968 | 21:0163:000968:0001:0001:00 |  | 53.199 | -65.5506 | NGR lake sediment grab sample | <177 micron (NGR) | 139 | 0115:s__15 | 1027 | 1.94 | 175 | 0.3 | 0.59 | 36 | 5 | 30 | 38 | 1.7 | 0.99 | 1 | 0.17 | 23 | 3.4 | 0.21 | 156 | 1 | 0.15 | 1 | 17 | 1175 | 1 | 3 | 67 |  | 613 | 28 | 10 | 72 | 8
023H :823059:00:------:-- | 10:0012:001028 | 10:0012 | 21:0163 | 21:0163:000969 | 21:0163:000969:0001:0001:00 |  | 53.2436 | -65.5637 | NGR lake sediment grab sample | <177 micron (NGR) | 139 | 0116:s__16 | 1028 | 4.36 | 332 | 1 | 0.7 | 94 | 17 | 55 | 64 | 4.4 | 4.11 | 1 | 0.5 | 50 | 4.8 | 0.37 | 1545 | 4 | 0.53 | 3 | 33 | 2758 | 4 | 7.7 | 111 |  | 1426 | 77 | 25 | 160 | 23
023H :823062:00:------:-- | 10:0012:001029 | 10:0012 | 21:0163 | 21:0163:000970 | 21:0163:000970:0001:0001:00 |  | 53.2779 | -65.5845 | NGR lake sediment grab sample | <177 micron (NGR) | 140 | 0101:s__01 | 1029 | 1.23 | 140 | 0.2 | 0.83 | 30 | 3 | 16 | 33 | 1.5 | 0.25 | 1 | 0.09 | 20 | 1.3 | 0.11 | 43 | 1 | 0.1 | 1 | 20 | 731 | 3 | 2.9 | 83 |  | 410 | 8 | 9 | 56 | 5
023H :823063:00:------:-- | 10:0012:001030 | 10:0012 | 21:0163 | 21:0163:000971 | 21:0163:000971:0001:0001:00 |  | 53.2964 | -65.5738 | NGR lake sediment grab sample | <177 micron (NGR) | 140 | 0102:s__02 | 1030 | 5.42 | 468 | 1.4 | 1.2 | 92 | 29 | 72 | 111 | 4.9 | 5.13 | 1 | 0.96 | 55 | 9.3 | 0.64 | 1620 | 3 | 1.17 | 6 | 31 | 3006 | 7 | 10.7 | 182 |  | 3002 | 101 | 29 | 132 | 53
023H :823064:00:------:-- | 10:0012:001031 | 10:0012 | 21:0163 | 21:0163:000972 | 21:0163:000972:0001:0001:00 |  | 53.4116 | -65.5802 | NGR lake sediment grab sample | <177 micron (NGR) | 140 | 0103:s__03 | 1031 | 3.02 | 380 | 0.7 | 0.91 | 61 | 8 | 47 | 52 | 3.2 | 1.53 | 1 | 0.71 | 49 | 8.8 | 0.43 | 220 | 1 | 0.85 | 3 | 22 | 543 | 5 | 6.2 | 126 |  | 1712 | 30 | 20 | 103 | 42
023H :823065:10:------:-- | 10:0012:001032 | 10:0012 | 21:0163 | 21:0163:000973 | 21:0163:000973:0001:0001:00 |  | 53.4497 | -65.5674 | NGR lake sediment grab sample | <177 micron (NGR) | 140 | 0071:ff__1 | 1032 | 2.96 | 399 | 0.7 | 1.04 | 74 | 8 | 69 | 52 | 3.6 | 2.22 | 1 | 0.79 | 65 | 8.2 | 0.48 | 217 | 19 | 0.89 | 3 | 76 | 687 | 6 | 7 | 126 |  | 1625 | 34 | 24 | 107 | 56
023H :823066:20:823065:10 | 10:0012:001033 | 10:0012 | 21:0163 | 21:0163:000973 | 21:0163:000973:0002:0001:00 |  | 53.4497 | -65.5674 | NGR lake sediment grab sample | <177 micron (NGR) | 140 | 0072:ff__1 | 1033 | 1.71 | 283 | 0.5 | 0.89 | 75 | 6 | 40 | 63 | 3.7 | 1.57 | 1 | 0.33 | 75 | 4.8 | 0.26 | 161 | 9 | 0.32 | 1 | 28 | 650 | 3 | 5.5 | 67 |  | 839 | 18 | 25 | 112 | 30
023H :823067:00:------:-- | 10:0012:001034 | 10:0012 | 21:0163 | 21:0163:000974 | 21:0163:000974:0001:0001:00 |  | 53.4648 | -65.637 | NGR lake sediment grab sample | <177 micron (NGR) | 140 | 0104:s__04 | 1034 | 7.13 | 853 | 1.5 | 1.23 | 71 | 18 | 110 | 31 | 3.5 | 3.66 | 9 | 2.2 | 44 | 20.5 | 1.19 | 548 | 4 | 2.04 | 11 | 37 | 995 | 11 | 12.2 | 271 |  | 4239 | 83 | 21 | 91 | 126
023H :823068:00:------:-- | 10:0012:001035 | 10:0012 | 21:0163 | 21:0163:000975 | 21:0163:000975:0001:0001:00 |  | 53.478 | -65.5852 | NGR lake sediment grab sample | <177 micron (NGR) | 140 | 0105:s__05 | 1035 | 2.65 | 382 | 0.5 | 0.67 | 86 | 12 | 48 | 28 | 3.8 | 2.98 | 1 | 0.36 | 57 | 5.9 | 0.29 | 303 | 2 | 0.39 | 2 | 28 | 1269 | 5 | 5.5 | 68 |  | 1138 | 30 | 23 | 123 | 34
023H :823069:00:------:-- | 10:0012:001036 | 10:0012 | 21:0163 | 21:0163:000976 | 21:0163:000976:0001:0001:00 |  | 53.4716 | -65.6981 | NGR lake sediment grab sample | <177 micron (NGR) | 140 | 0106:s__06 | 1036 | 3.28 | 395 | 0.7 | 0.96 | 79 | 8 | 62 | 29 | 4 | 1.75 | 2 | 0.79 | 65 | 10 | 0.51 | 268 | 3 | 0.93 | 4 | 29 | 822 | 8 | 7.2 | 131 |  | 1721 | 38 | 24 | 120 | 52
023H :823070:00:------:-- | 10:0012:001037 | 10:0012 | 21:0163 | 21:0163:000977 | 21:0163:000977:0001:0001:00 |  | 53.4536 | -65.7253 | NGR lake sediment grab sample | <177 micron (NGR) | 140 | 0107:s__07 | 1037 | 3.12 | 476 | 0.6 | 0.92 | 45 | 6 | 52 | 17 | 2.6 | 1.49 | 1 | 0.86 | 34 | 7.7 | 0.44 | 223 | 2 | 1.06 | 3 | 30 | 426 | 5 | 5.7 | 146 |  | 1574 | 29 | 17 | 90 | 52
023H :823071:00:------:-- | 10:0012:001038 | 10:0012 | 21:0163 | 21:0163:000978 | 21:0163:000978:0001:0001:00 |  | 53.4295 | -65.7563 | NGR lake sediment grab sample | <177 micron (NGR) | 140 | 0108:s__08 | 1038 | 0.96 | 200 | 0.2 | 0.86 | 85 | 4 | 16 | 19 | 3.4 | 0.32 | 1 | 0.07 | 58 | 1.9 | 0.14 | 159 | 5 | 0.05 | 1 | 14 | 357 | 2 | 2.9 | 52 |  | 252 | 5 | 22 | 71 | 9
023H :823072:00:------:-- | 10:0012:001039 | 10:0012 | 21:0163 | 21:0163:000979 | 21:0163:000979:0001:0001:00 |  | 53.4242 | -65.7874 | NGR lake sediment grab sample | <177 micron (NGR) | 140 | 0109:s__09 | 1039 | 6.1 | 645 | 1.3 | 1.6 | 64 | 13 | 82 | 10 | 3.7 | 3.51 | 8 | 1.52 | 40 | 14.1 | 0.84 | 602 | 4 | 1.89 | 9 | 32 | 875 | 7 | 11.3 | 262 |  | 3751 | 74 | 24 | 120 | 80
023H :823073:00:------:-- | 10:0012:001040 | 10:0012 | 21:0163 | 21:0163:000980 | 21:0163:000980:0001:0001:00 |  | 53.4305 | -65.8946 | NGR lake sediment grab sample | <177 micron (NGR) | 140 | 0110:s__10 | 1040 | 1.89 | 204 | 0.3 | 0.77 | 67 | 8 | 38 | 20 | 3.3 | 1.2 | 1 | 0.3 | 49 | 4.8 | 0.27 | 185 | 1 | 0.37 | 1 | 27 | 479 | 5 | 5.2 | 72 |  | 891 | 26 | 20 | 93 | 19
023H :823075:00:------:-- | 10:0012:001041 | 10:0012 | 21:0163 | 21:0163:000981 | 21:0163:000981:0001:0001:00 |  | 53.4269 | -65.9473 | NGR lake sediment grab sample | <177 micron (NGR) | 140 | 0111:s__11 | 1041 | 1.62 | 208 | 0.3 | 0.65 | 57 | 7 | 30 | 18 | 2.6 | 0.85 | 2 | 0.26 | 39 | 7.1 | 0.28 | 150 | 1 | 0.29 | 1 | 23 | 513 | 5 | 4.6 | 60 |  | 817 | 14 | 15 | 81 | 16
023H :823076:00:------:-- | 10:0012:001042 | 10:0012 | 21:0163 | 21:0163:000982 | 21:0163:000982:0001:0001:00 |  | 53.4201 | -65.98 | NGR lake sediment grab sample | <177 micron (NGR) | 140 | 0112:s__12 | 1042 | 1.25 | 189 | 0.2 | 0.49 | 41 | 5 | 22 | 30 | 1.8 | 0.37 | 1 | 0.16 | 27 | 3.4 | 0.14 | 88 | 1 | 0.12 | 1 | 22 | 615 | 5 | 3.5 | 43 |  | 461 | 10 | 11 | 81 | 10
023H :823077:00:------:-- | 10:0012:001043 | 10:0012 | 21:0163 | 21:0163:000983 | 21:0163:000983:0001:0001:00 |  | 53.3805 | -66.0005 | NGR lake sediment grab sample | <177 micron (NGR) | 140 | 0113:s__13 | 1043 | 4.42 | 376 | 1.1 | 0.56 | 120 | 22 | 87 | 71 | 4.6 | 3.48 | 1 | 0.72 | 61 | 14.2 | 0.61 | 631 | 4 | 0.55 | 3 | 88 | 2237 | 9 | 9.6 | 94 |  | 1695 | 80 | 26 | 217 | 40
023H :823078:00:------:-- | 10:0012:001044 | 10:0012 | 21:0163 | 21:0163:000984 | 21:0163:000984:0001:0001:00 |  | 53.3886 | -65.9709 | NGR lake sediment grab sample | <177 micron (NGR) | 140 | 0114:s__14 | 1044 | 2.96 | 282 | 0.6 | 0.48 | 63 | 8 | 57 | 35 | 2.8 | 1.38 | 1 | 0.54 | 40 | 7.7 | 0.38 | 153 | 1 | 0.48 | 2 | 32 | 1305 | 4 | 5.8 | 78 |  | 1253 | 35 | 16 | 90 | 27
023H :823079:00:------:-- | 10:0012:001045 | 10:0012 | 21:0163 | 21:0163:000985 | 21:0163:000985:0001:0001:00 |  | 53.3958 | -65.873 | NGR lake sediment grab sample | <177 micron (NGR) | 140 | 0115:s__15 | 1045 | 1.46 | 138 | 0.2 | 0.59 | 78 | 6 | 35 | 30 | 4.1 | 0.5 | 1 | 0.17 | 52 | 4.4 | 0.2 | 76 | 1 | 0.19 | 1 | 36 | 484 | 3 | 5.1 | 47 |  | 589 | 9 | 22 | 65 | 12
023H :823080:00:------:-- | 10:0012:001046 | 10:0012 | 21:0163 | 21:0163:000986 | 21:0163:000986:0001:0001:00 |  | 53.399 | -65.7649 | NGR lake sediment grab sample | <177 micron (NGR) | 140 | 0116:s__16 | 1046 | 1.5 | 259 | 0.3 | 0.79 | 71 | 4 | 27 | 23 | 3.7 | 0.49 | 1 | 0.29 | 55 | 5.3 | 0.24 | 108 | 1 | 0.33 | 1 | 17 | 416 | 2 | 4.2 | 69 |  | 793 | 9 | 21 | 55 | 24
023H :823082:00:------:-- | 10:0012:001047 | 10:0012 | 21:0163 | 21:0163:000987 | 21:0163:000987:0001:0001:00 |  | 53.4259 | -65.6871 | NGR lake sediment grab sample | <177 micron (NGR) | 141 | 0101:s__01 | 1047 | 5.74 | 660 | 1.3 | 1.41 | 87 | 12 | 90 | 61 | 4.7 | 3.08 | 4 | 1.55 | 66 | 14.2 | 0.79 | 506 | 5 | 1.68 | 8 | 38 | 923 | 7 | 11.8 | 247 |  | 3127 | 63 | 30 | 112 | 91
023H :823083:10:------:-- | 10:0012:001048 | 10:0012 | 21:0163 | 21:0163:000988 | 21:0163:000988:0001:0001:00 |  | 53.4353 | -65.6463 | NGR lake sediment grab sample | <177 micron (NGR) | 141 | 0071:ff__1 | 1048 | 3.54 | 377 | 0.8 | 1.05 | 116 | 12 | 67 | 45 | 5.8 | 2.6 | 1 | 0.71 | 100 | 9.9 | 0.49 | 387 | 4 | 0.83 | 3 | 36 | 682 | 6 | 8 | 128 |  | 1620 | 46 | 35 | 142 | 46
023H :823084:20:823083:10 | 10:0012:001049 | 10:0012 | 21:0163 | 21:0163:000988 | 21:0163:000988:0002:0001:00 |  | 53.4353 | -65.6463 | NGR lake sediment grab sample | <177 micron (NGR) | 141 | 0072:ff__1 | 1049 | 3.51 | 377 | 0.8 | 1.1 | 118 | 12 | 67 | 46 | 5.7 | 2.55 | 1 | 0.7 | 102 | 10 | 0.49 | 382 | 4 | 0.81 | 4 | 35 | 732 | 5 | 8 | 128 |  | 1629 | 46 | 36 | 141 | 48
023H :823085:00:------:-- | 10:0012:001050 | 10:0012 | 21:0163 | 21:0163:000989 | 21:0163:000989:0001:0001:00 |  | 53.4089 | -65.6285 | NGR lake sediment grab sample | <177 micron (NGR) | 141 | 0102:s__02 | 1050 | 4.82 | 484 | 1.1 | 1.01 | 81 | 9 | 66 | 43 | 3.9 | 3.09 | 1 | 1.06 | 50 | 10 | 0.55 | 788 | 4 | 1.23 | 6 | 25 | 1351 | 6 | 8.5 | 176 |  | 2520 | 58 | 24 | 125 | 67
023H :823086:00:------:-- | 10:0012:001051 | 10:0012 | 21:0163 | 21:0163:000990 | 21:0163:000990:0001:0001:00 |  | 53.3967 | -65.6765 | NGR lake sediment grab sample | <177 micron (NGR) | 141 | 0103:s__03 | 1051 | 4.4 | 407 | 1.2 | 0.82 | 99 | 11 | 61 | 53 | 4.9 | 4.21 | 1 | 0.72 | 67 | 7.6 | 0.4 | 1014 | 6 | 0.83 | 5 | 28 | 1850 | 6 | 9 | 125 |  | 1839 | 72 | 31 | 147 | 44
023H :823087:00:------:-- | 10:0012:001052 | 10:0012 | 21:0163 | 21:0163:000991 | 21:0163:000991:0001:0001:00 |  | 53.3628 | -65.6258 | NGR lake sediment grab sample | <177 micron (NGR) | 141 | 0104:s__04 | 1052 | 3.76 | 377 | 0.9 | 1.33 | 92 | 15 | 61 | 68 | 4.5 | 2.38 | 1 | 0.57 | 71 | 7.2 | 0.5 | 380 | 4 | 0.65 | 3 | 31 | 927 | 3 | 8.4 | 173 |  | 1961 | 54 | 28 | 131 | 33
023H :823088:00:------:-- | 10:0012:001053 | 10:0012 | 21:0163 | 21:0163:000992 | 21:0163:000992:0001:0001:00 |  | 53.3458 | -65.6313 | NGR lake sediment grab sample | <177 micron (NGR) | 141 | 0105:s__05 | 1053 | 1.08 | 79 | 0.2 | 0.66 | 29 | 7 | 21 | 66 | 1.2 | 0.44 | 1 | 0.06 | 23 | 1.5 | 0.1 | 83 | 1 | 0.05 | 1 | 21 | 545 | 1 | 2.4 | 51 |  | 272 | 25 | 9 | 66 | 4
023H :823089:00:------:-- | 10:0012:001054 | 10:0012 | 21:0163 | 21:0163:000993 | 21:0163:000993:0001:0001:00 |  | 53.318 | -65.6237 | NGR lake sediment grab sample | <177 micron (NGR) | 141 | 0106:s__06 | 1054 | 1.4 | 262 | 1.4 | 0.01 | 175 | 50 | 66 | 29 | 10.4 | 17.19 | 1 | 0.22 | 130 | 4 | 0.23 | 298 | 12 | 0.21 | 3 | 57 | 540 | 19 | 13.2 | 44 |  | 687 | 146 | 70 | 105 | 30
023H :823090:00:------:-- | 10:0012:001055 | 10:0012 | 21:0163 | 21:0163:000994 | 21:0163:000994:0001:0001:00 |  | 53.2868 | -65.6351 | NGR lake sediment grab sample | <177 micron (NGR) | 141 | 0107:s__07 | 1055 | 3.87 | 265 | 0.8 | 0.62 | 56 | 9 | 43 | 37 | 2.9 | 2.03 | 4 | 0.48 | 32 | 3.9 | 0.29 | 193 | 1 | 0.52 | 3 | 19 | 1678 | 3 | 6.2 | 105 |  | 1392 | 47 | 18 | 70 | 21
023H :823091:00:------:-- | 10:0012:001056 | 10:0012 | 21:0163 | 21:0163:000995 | 21:0163:000995:0001:0001:00 |  | 53.2465 | -65.6023 | NGR lake sediment grab sample | <177 micron (NGR) | 141 | 0108:s__08 | 1056 | 3.88 | 283 | 0.8 | 0.81 | 75 | 26 | 55 | 56 | 3.9 | 4.97 | 1 | 0.36 | 45 | 4.6 | 0.33 | 806 | 3 | 0.4 | 2 | 27 | 2398 | 5 | 6.6 | 111 |  | 1293 | 66 | 23 | 129 | 20
023H :823092:00:------:-- | 10:0012:001057 | 10:0012 | 21:0163 | 21:0163:000996 | 21:0163:000996:0001:0001:00 |  | 53.209 | -65.6058 | NGR lake sediment grab sample | <177 micron (NGR) | 141 | 0109:s__09 | 1057 | 4.37 | 404 | 1 | 0.89 | 71 | 17 | 58 | 46 | 3.4 | 3.62 | 6 | 0.65 | 41 | 6.9 | 0.5 | 1167 | 4 | 0.66 | 4 | 37 | 1982 | 5 | 8.4 | 138 |  | 1926 | 80 | 21 | 146 | 29
023H :823093:00:------:-- | 10:0012:001058 | 10:0012 | 21:0163 | 21:0163:000997 | 21:0163:000997:0001:0001:00 |  | 53.1914 | -65.5715 | NGR lake sediment grab sample | <177 micron (NGR) | 141 | 0110:s__10 | 1058 | 7.09 | 723 | 1.7 | 2.49 | 64 | 20 | 91 | 38 | 3.9 | 4.17 | 10 | 1.58 | 40 | 13.6 | 1.37 | 715 | 3 | 1.88 | 9 | 43 | 1050 | 8 | 15.8 | 431 |  | 4833 | 115 | 24 | 102 | 61
023H :823094:00:------:-- | 10:0012:001059 | 10:0012 | 21:0163 | 21:0163:000998 | 21:0163:000998:0001:0001:00 |  | 53.1734 | -65.6111 | NGR lake sediment grab sample | <177 micron (NGR) | 141 | 0111:s__11 | 1059 | 3.41 | 386 | 0.7 | 1.42 | 66 | 13 | 53 | 57 | 3.2 | 2.38 | 1 | 0.38 | 42 | 6.8 | 0.48 | 342 | 2 | 0.48 | 2 | 27 | 883 | 10 | 6.8 | 153 |  | 1406 | 60 | 19 | 111 | 20
023H :823095:00:------:-- | 10:0012:001060 | 10:0012 | 21:0163 | 21:0163:000999 | 21:0163:000999:0001:0001:00 |  | 53.1846 | -65.6833 | NGR lake sediment grab sample | <177 micron (NGR) | 141 | 0112:s__12 | 1060 | 1.84 | 187 | 0.3 | 0.66 | 35 | 6 | 26 | 32 | 1.7 | 0.93 | 1 | 0.16 | 22 | 2.4 | 0.21 | 151 | 1 | 0.18 | 1 | 17 | 1084 | 2 | 3.7 | 71 |  | 658 | 29 | 11 | 71 | 8
023H :823096:00:------:-- | 10:0012:001061 | 10:0012 | 21:0163 | 21:0163:001000 | 21:0163:001000:0001:0001:00 |  | 53.2134 | -65.6589 | NGR lake sediment grab sample | <177 micron (NGR) | 141 | 0113:s__13 | 1061 | 6.52 | 744 | 1.4 | 2.2 | 65 | 17 | 93 | 50 | 3.9 | 3.56 | 15 | 1.73 | 40 | 12.3 | 1.2 | 620 | 4 | 1.96 | 11 | 33 | 1118 | 9 | 14.4 | 361 |  | 4871 | 104 | 24 | 73 | 90
023H :823097:00:------:-- | 10:0012:001062 | 10:0012 | 21:0163 | 21:0163:001001 | 21:0163:001001:0001:0001:00 |  | 53.2378 | -65.6878 | NGR lake sediment grab sample | <177 micron (NGR) | 141 | 0114:s__14 | 1062 | 2.08 | 130 | 0.3 | 0.59 | 40 | 9 | 21 | 47 | 1.8 | 1.3 | 1 | 0.06 | 28 | 1 | 0.08 | 44 | 1 | 0.06 | 1 | 26 | 589 | 1 | 3.5 | 92 |  | 249 | 25 | 12 | 60 | 4
023H :823099:00:------:-- | 10:0012:001063 | 10:0012 | 21:0163 | 21:0163:001002 | 21:0163:001002:0001:0001:00 |  | 53.2655 | -65.6921 | NGR lake sediment grab sample | <177 micron (NGR) | 141 | 0115:s__15 | 1063 | 3.12 | 171 | 0.7 | 0.79 | 68 | 34 | 33 | 47 | 2.5 | 3.08 | 1 | 0.13 | 33 | 2.1 | 0.2 | 528 | 2 | 0.13 | 1 | 19 | 2037 | 3 | 4.2 | 162 |  | 519 | 42 | 14 | 100 | 7
023H :823100:00:------:-- | 10:0012:001064 | 10:0012 | 21:0163 | 21:0163:001003 | 21:0163:001003:0001:0001:00 |  | 53.3082 | -65.6617 | NGR lake sediment grab sample | <177 micron (NGR) | 141 | 0116:s__16 | 1064 | 2.78 | 312 | 0.5 | 0.89 | 63 | 8 | 37 | 38 | 2.9 | 1.36 | 1 | 0.25 | 42 | 4.1 | 0.21 | 218 | 1 | 0.28 | 2 | 19 | 976 | 2 | 4.5 | 83 |  | 860 | 31 | 19 | 76 | 15
023H :823102:10:------:-- | 10:0012:001065 | 10:0012 | 21:0163 | 21:0163:001004 | 21:0163:001004:0001:0001:00 |  | 53.3286 | -65.6624 | NGR lake sediment grab sample | <177 micron (NGR) | 142 | 0071:ff__1 | 1065 | 1.47 | 170 | 0.3 | 0.78 | 37 | 8 | 28 | 40 | 2.3 | 1.26 | 1 | 0.29 | 32 | 4 | 0.26 | 121 | 1 | 0.31 | 2 | 23 | 290 | 3 | 5.1 | 74 |  | 972 | 26 | 14 | 52 | 15
023H :823103:20:823102:10 | 10:0012:001066 | 10:0012 | 21:0163 | 21:0163:001004 | 21:0163:001004:0002:0001:00 |  | 53.3286 | -65.6624 | NGR lake sediment grab sample | <177 micron (NGR) | 142 | 0072:ff__1 | 1066 | 1.76 | 190 | 0.4 | 0.87 | 38 | 8 | 31 | 46 | 2.5 | 1.76 | 1 | 0.36 | 34 | 4.8 | 0.3 | 130 | 1 | 0.39 | 2 | 23 | 299 | 4 | 6 | 88 |  | 1244 | 31 | 16 | 58 | 20
023H :823104:00:------:-- | 10:0012:001067 | 10:0012 | 21:0163 | 21:0163:001005 | 21:0163:001005:0001:0001:00 |  | 53.3729 | -65.673 | NGR lake sediment grab sample | <177 micron (NGR) | 142 | 0101:s__01 | 1067 | 6.17 | 657 | 1.6 | 1.41 | 90 | 26 | 88 | 52 | 4.7 | 5.05 | 1 | 1.54 | 58 | 13 | 0.81 | 1303 | 7 | 1.59 | 9 | 45 | 1629 | 11 | 12.2 | 246 |  | 3522 | 91 | 30 | 127 | 88
023H :823105:00:------:-- | 10:0012:001068 | 10:0012 | 21:0163 | 21:0163:001006 | 21:0163:001006:0001:0001:00 |  | 53.3654 | -65.7437 | NGR lake sediment grab sample | <177 micron (NGR) | 142 | 0102:s__02 | 1068 | 2.3 | 287 | 0.5 | 0.87 | 96 | 9 | 42 | 21 | 4.9 | 1.48 | 1 | 0.55 | 73 | 7.1 | 0.36 | 138 | 1 | 0.57 | 3 | 28 | 371 | 5 | 6.1 | 101 |  | 1298 | 20 | 29 | 63 | 33
023H :823106:00:------:-- | 10:0012:001069 | 10:0012 | 21:0163 | 21:0163:001007 | 21:0163:001007:0001:0001:00 |  | 53.3708 | -65.7996 | NGR lake sediment grab sample | <177 micron (NGR) | 142 | 0103:s__03 | 1069 | 4.12 | 427 | 0.8 | 1.1 | 71 | 9 | 66 | 28 | 3.6 | 2 | 1 | 0.98 | 47 | 9.9 | 0.62 | 303 | 4 | 1.05 | 5 | 32 | 1047 | 5 | 7.7 | 148 |  | 2251 | 46 | 21 | 103 | 46
023H :823107:00:------:-- | 10:0012:001070 | 10:0012 | 21:0163 | 21:0163:001008 | 21:0163:001008:0001:0001:00 |  | 53.352 | -65.8737 | NGR lake sediment grab sample | <177 micron (NGR) | 142 | 0104:s__04 | 1070 | 2.83 | 325 | 0.5 | 0.83 | 43 | 8 | 41 | 15 | 2.1 | 1.09 | 3 | 0.66 | 27 | 7.9 | 0.41 | 212 | 1 | 0.88 | 2 | 23 | 506 | 3 | 5.7 | 129 |  | 1486 | 21 | 13 | 67 | 33
023H :823108:00:------:-- | 10:0012:001071 | 10:0012 | 21:0163 | 21:0163:001009 | 21:0163:001009:0001:0001:00 |  | 53.3522 | -65.937 | NGR lake sediment grab sample | <177 micron (NGR) | 142 | 0105:s__05 | 1071 | 2.69 | 273 | 0.5 | 0.71 | 59 | 9 | 54 | 37 | 2.9 | 1.33 | 1 | 0.47 | 40 | 7.9 | 0.39 | 177 | 1 | 0.4 | 2 | 36 | 956 | 4 | 5.7 | 88 |  | 1081 | 30 | 17 | 107 | 25
023H :823109:00:------:-- | 10:0012:001072 | 10:0012 | 21:0163 | 21:0163:001010 | 21:0163:001010:0001:0001:00 |  | 53.0024 | -65.7338 | NGR lake sediment grab sample | <177 micron (NGR) | 142 | 0106:s__06 | 1072 | 1.03 | 131 | 0.1 | 1.01 | 25 | 4 | 23 | 39 | 1.4 | 0.27 | 1 | 0.13 | 19 | 2.4 | 0.2 | 74 | 1 | 0.12 | 1 | 22 | 686 | 1 | 2.9 | 90 |  | 447 | 10 | 9 | 49 | 5
023H :823110:00:------:-- | 10:0012:001073 | 10:0012 | 21:0163 | 21:0163:001011 | 21:0163:001011:0001:0001:00 |  | 53.0091 | -65.7072 | NGR lake sediment grab sample | <177 micron (NGR) | 142 | 0107:s__07 | 1073 | 4.64 | 422 | 1 | 1.03 | 87 | 22 | 62 | 87 | 3.6 | 4.61 | 1 | 0.5 | 53 | 6.1 | 0.46 | 1756 | 4 | 0.56 | 3 | 44 | 2788 | 4 | 7.9 | 167 |  | 1826 | 89 | 20 | 177 | 24
023H :823111:00:------:-- | 10:0012:001074 | 10:0012 | 21:0163 | 21:0163:001012 | 21:0163:001012:0001:0001:00 |  | 53.0229 | -65.6604 | NGR lake sediment grab sample | <177 micron (NGR) | 142 | 0108:s__08 | 1074 | 3.51 | 379 | 0.7 | 1.42 | 43 | 11 | 47 | 19 | 2.2 | 2.57 | 1 | 0.59 | 28 | 6.3 | 0.54 | 437 | 2 | 0.92 | 2 | 21 | 709 | 4 | 6.9 | 217 |  | 1921 | 52 | 14 | 94 | 26
023H :823112:00:------:-- | 10:0012:001075 | 10:0012 | 21:0163 | 21:0163:001013 | 21:0163:001013:0001:0001:00 |  | 53.0042 | -65.5938 | NGR lake sediment grab sample | <177 micron (NGR) | 142 | 0109:s__09 | 1075 | 6.36 | 666 | 1.3 | 2.6 | 56 | 16 | 82 | 11 | 3.3 | 4.05 | 6 | 1.28 | 33 | 8.7 | 1.21 | 701 | 3 | 1.85 | 7 | 27 | 1222 | 6 | 14.2 | 429 |  | 3984 | 96 | 20 | 79 | 53
023H :823113:00:------:-- | 10:0012:001076 | 10:0012 | 21:0163 | 21:0163:001014 | 21:0163:001014:0001:0001:00 |  | 53.0512 | -65.581 | NGR lake sediment grab sample | <177 micron (NGR) | 142 | 0110:s__10 | 1076 | 6.07 | 760 | 1.3 | 1.83 | 69 | 22 | 91 | 26 | 3.7 | 5.37 | 2 | 1.39 | 39 | 10.6 | 1.05 | 1714 | 3 | 1.64 | 8 | 38 | 1837 | 8 | 13.1 | 309 |  | 3780 | 107 | 22 | 104 | 56
023H :823114:00:------:-- | 10:0012:001077 | 10:0012 | 21:0163 | 21:0163:001015 | 21:0163:001015:0001:0001:00 |  | 53.0335 | -65.6597 | NGR lake sediment grab sample | <177 micron (NGR) | 142 | 0111:s__11 | 1077 | 0.8 | 100 | 0.1 | 0.6 | 16 | 6 | 11 | 14 | 0.8 | 0.56 | 1 | 0.07 | 10 | 1.2 | 0.1 | 138 | 1 | 0.06 | 1 | 18 | 280 | 2 | 1.8 | 50 |  | 243 | 4 | 5 | 61 | 4
023H :823115:00:------:-- | 10:0012:001078 | 10:0012 | 21:0163 | 21:0163:001016 | 21:0163:001016:0001:0001:00 |  | 53.0344 | -65.7257 | NGR lake sediment grab sample | <177 micron (NGR) | 142 | 0112:s__12 | 1078 | 1.65 | 193 | 0.2 | 0.75 | 36 | 9 | 27 | 30 | 1.7 | 1.24 | 1 | 0.22 | 26 | 2.9 | 0.21 | 162 | 1 | 0.28 | 1 | 23 | 475 | 3 | 3.5 | 109 |  | 797 | 13 | 10 | 59 | 12
023H :823117:00:------:-- | 10:0012:001079 | 10:0012 | 21:0163 | 21:0163:001017 | 21:0163:001017:0001:0001:00 |  | 53.0401 | -65.7506 | NGR lake sediment grab sample | <177 micron (NGR) | 142 | 0113:s__13 | 1079 | 1.4 | 179 | 0.2 | 0.72 | 36 | 8 | 23 | 56 | 1.7 | 0.7 | 1 | 0.15 | 25 | 2.8 | 0.18 | 74 | 1 | 0.14 | 1 | 24 | 428 | 2 | 3 | 95 |  | 621 | 10 | 9 | 62 | 7
023H :823118:00:------:-- | 10:0012:001080 | 10:0012 | 21:0163 | 21:0163:001018 | 21:0163:001018:0001:0001:00 |  | 53.0252 | -65.8604 | NGR lake sediment grab sample | <177 micron (NGR) | 142 | 0114:s__14 | 1080 | 4.02 | 427 | 0.8 | 1.48 | 48 | 20 | 85 | 23 | 3 | 2.49 | 1 | 0.67 | 35 | 6.4 | 0.77 | 571 | 3 | 1.05 | 3 | 35 | 1155 | 3 | 8.2 | 277 |  | 2041 | 75 | 19 | 110 | 26
023H :823119:00:------:-- | 10:0012:001081 | 10:0012 | 21:0163 | 21:0163:001019 | 21:0163:001019:0001:0001:00 |  | 53.052 | -65.9065 | NGR lake sediment grab sample | <177 micron (NGR) | 142 | 0115:s__15 | 1081 | 0.7 | 83 | 0.1 | 0.45 | 20 | 3 | 20 | 14 | 1.3 | 0.35 | 1 | 0.05 | 14 | 0.8 | 0.07 | 29 | 1 | 0.06 | 1 | 13 | 285 | 1 | 2 | 57 |  | 218 | 5 | 8 | 35 | 4
023H :823120:00:------:-- | 10:0012:001082 | 10:0012 | 21:0163 | 21:0163:001020 | 21:0163:001020:0001:0001:00 |  | 53.0457 | -65.9943 | NGR lake sediment grab sample | <177 micron (NGR) | 142 | 0116:s__16 | 1082 | 6.62 | 749 | 1.5 | 1.94 | 67 | 16 | 103 | 17 | 3.6 | 4.63 | 10 | 1.75 | 40 | 12.1 | 1.11 | 735 | 2 | 2.06 | 11 | 28 | 1053 | 12 | 12.9 | 377 |  | 5116 | 100 | 22 | 85 | 71
023H :823122:00:------:-- | 10:0012:001083 | 10:0012 | 21:0163 | 21:0163:001021 | 21:0163:001021:0001:0001:00 |  | 53.1059 | -65.9775 | NGR lake sediment grab sample | <177 micron (NGR) | 143 | 0101:s__01 | 1083 | 3.23 | 281 | 0.6 | 0.83 | 47 | 9 | 58 | 28 | 2.3 | 3.81 | 1 | 0.47 | 29 | 4.3 | 0.36 | 401 | 2 | 0.54 | 2 | 20 | 1749 | 4 | 5.4 | 147 |  | 1448 | 51 | 14 | 104 | 25
023H :823123:00:------:-- | 10:0012:001084 | 10:0012 | 21:0163 | 21:0163:001022 | 21:0163:001022:0001:0001:00 |  | 53.1288 | -65.998 | NGR lake sediment grab sample | <177 micron (NGR) | 143 | 0102:s__02 | 1084 | 1.47 | 120 | 0.2 | 0.73 | 38 | 6 | 33 | 36 | 1.9 | 0.81 | 1 | 0.15 | 28 | 2 | 0.16 | 105 | 1 | 0.17 | 1 | 27 | 638 | 2 | 3.3 | 94 |  | 545 | 15 | 12 | 89 | 10
023H :823124:10:------:-- | 10:0012:001085 | 10:0012 | 21:0163 | 21:0163:001023 | 21:0163:001023:0001:0001:00 |  | 53.1578 | -65.9815 | NGR lake sediment grab sample | <177 micron (NGR) | 143 | 0071:ff__1 | 1085 | 4.15 | 406 | 0.7 | 1.11 | 55 | 9 | 73 | 25 | 2.6 | 2.67 | 1 | 0.81 | 34 | 7.1 | 0.54 | 345 | 2 | 1.07 | 4 | 24 | 1485 | 5 | 6.8 | 206 |  | 2219 | 51 | 16 | 106 | 44
023H :823125:20:823124:10 | 10:0012:001086 | 10:0012 | 21:0163 | 21:0163:001023 | 21:0163:001023:0002:0001:00 |  | 53.1578 | -65.9815 | NGR lake sediment grab sample | <177 micron (NGR) | 143 | 0072:ff__1 | 1086 | 4.11 | 403 | 0.7 | 1.1 | 52 | 9 | 70 | 25 | 2.7 | 2.6 | 23 | 0.82 | 34 | 7 | 0.54 | 311 | 1 | 1.07 | 4 | 22 | 1410 | 6 | 6.7 | 207 |  | 2144 | 50 | 15 | 110 | 43
023H :823126:00:------:-- | 10:0012:001087 | 10:0012 | 21:0163 | 21:0163:001024 | 21:0163:001024:0001:0001:00 |  | 53.1977 | -65.984 | NGR lake sediment grab sample | <177 micron (NGR) | 143 | 0103:s__03 | 1087 | 1.33 | 160 | 0.2 | 0.61 | 37 | 7 | 29 | 24 | 2.1 | 0.71 | 6 | 0.2 | 29 | 2.7 | 0.18 | 148 | 1 | 0.25 | 1 | 22 | 378 | 4 | 3.4 | 82 |  | 514 | 11 | 13 | 85 | 13
023H :823127:00:------:-- | 10:0012:001088 | 10:0012 | 21:0163 | 21:0163:001025 | 21:0163:001025:0001:0001:00 |  | 53.2223 | -65.9869 | NGR lake sediment grab sample | <177 micron (NGR) | 143 | 0104:s__04 | 1088 | 0.9 | 123 | 0.1 | 0.63 | 19 | 4 | 17 | 20 | 1.2 | 0.51 | 1 | 0.14 | 14 | 1.7 | 0.14 | 92 | 1 | 0.16 | 1 | 16 | 335 | 2 | 2.1 | 70 |  | 318 | 9 | 7 | 73 | 7
023H :823129:00:------:-- | 10:0012:001089 | 10:0012 | 21:0163 | 21:0163:001026 | 21:0163:001026:0001:0001:00 |  | 53.2509 | -65.972 | NGR lake sediment grab sample | <177 micron (NGR) | 143 | 0105:s__05 | 1089 | 3.92 | 414 | 0.8 | 0.89 | 60 | 16 | 67 | 26 | 3 | 3.39 | 30 | 0.85 | 40 | 9.8 | 0.5 | 687 | 1 | 1.01 | 4 | 29 | 643 | 9 | 7.1 | 176 |  | 1849 | 52 | 17 | 156 | 48
023H :823130:00:------:-- | 10:0012:001090 | 10:0012 | 21:0163 | 21:0163:001027 | 21:0163:001027:0001:0001:00 |  | 53.2961 | -65.9956 | NGR lake sediment grab sample | <177 micron (NGR) | 143 | 0106:s__06 | 1090 | 2.27 | 271 | 0.4 | 0.73 | 40 | 6 | 45 | 20 | 2.5 | 1.05 | 7 | 0.53 | 35 | 7.3 | 0.34 | 125 | 1 | 0.54 | 2 | 21 | 471 | 10 | 5.3 | 105 |  | 1074 | 19 | 15 | 94 | 29
023H :823131:00:------:-- | 10:0012:001091 | 10:0012 | 21:0163 | 21:0163:001028 | 21:0163:001028:0001:0001:00 |  | 53.3293 | -65.9504 | NGR lake sediment grab sample | <177 micron (NGR) | 143 | 0107:s__07 | 1091 | 1.38 | 181 | 0.2 | 0.58 | 46 | 7 | 31 | 39 | 2.7 | 0.66 | 1 | 0.23 | 34 | 5.3 | 0.23 | 81 | 1 | 0.18 | 1 | 34 | 340 | 3 | 4.4 | 61 |  | 509 | 11 | 16 | 97 | 16
023H :823132:00:------:-- | 10:0012:001092 | 10:0012 | 21:0163 | 21:0163:001029 | 21:0163:001029:0001:0001:00 |  | 53.3329 | -65.895 | NGR lake sediment grab sample | <177 micron (NGR) | 143 | 0108:s__08 | 1092 | 1.44 | 160 | 0.2 | 0.62 | 41 | 5 | 30 | 28 | 2.3 | 0.58 | 2 | 0.2 | 29 | 3.4 | 0.19 | 90 | 1 | 0.22 | 1 | 25 | 496 | 7 | 3.9 | 66 |  | 524 | 12 | 14 | 88 | 13
023H :823133:00:------:-- | 10:0012:001093 | 10:0012 | 21:0163 | 21:0163:001030 | 21:0163:001030:0001:0001:00 |  | 53.3224 | -65.7334 | NGR lake sediment grab sample | <177 micron (NGR) | 143 | 0109:s__09 | 1093 | 0.95 | 159 | 0.1 | 0.68 | 39 | 4 | 19 | 41 | 2.4 | 0.39 | 6 | 0.13 | 32 | 3.1 | 0.15 | 72 | 1 | 0.15 | 1 | 23 | 338 | 2 | 3.8 | 56 |  | 455 | 7 | 15 | 57 | 9
023H :823134:00:------:-- | 10:0012:001094 | 10:0012 | 21:0163 | 21:0163:001031 | 21:0163:001031:0001:0001:00 |  | 53.315 | -65.7129 | NGR lake sediment grab sample | <177 micron (NGR) | 143 | 0110:s__10 | 1094 | 2.8 | 268 | 0.4 | 0.88 | 71 | 8 | 43 | 58 | 3.2 | 1.42 | 11 | 0.33 | 49 | 4.9 | 0.3 | 263 | 1 | 0.36 | 2 | 26 | 1793 | 4 | 5.1 | 87 |  | 997 | 31 | 19 | 88 | 19
023H :823135:00:------:-- | 10:0012:001095 | 10:0012 | 21:0163 | 21:0163:001032 | 21:0163:001032:0001:0001:00 |  | 53.2623 | -65.7316 | NGR lake sediment grab sample | <177 micron (NGR) | 143 | 0111:s__11 | 1095 | 3.61 | 314 | 0.7 | 1.04 | 77 | 12 | 49 | 111 | 3.7 | 1.62 | 9 | 0.42 | 51 | 5.9 | 0.44 | 210 | 1 | 0.49 | 2 | 36 | 945 | 5 | 7.2 | 140 |  | 1457 | 49 | 21 | 158 | 20
023H :823136:00:------:-- | 10:0012:001096 | 10:0012 | 21:0163 | 21:0163:001033 | 21:0163:001033:0001:0001:00 |  | 53.241 | -65.7361 | NGR lake sediment grab sample | <177 micron (NGR) | 143 | 0112:s__12 | 1096 | 1.84 | 182 | 0.2 | 0.76 | 38 | 11 | 21 | 47 | 2 | 0.9 | 10 | 0.15 | 26 | 3.5 | 0.18 | 90 | 1 | 0.1 | 1 | 28 | 584 | 3 | 3.6 | 79 |  | 477 | 19 | 11 | 98 | 7
023H :823137:00:------:-- | 10:0012:001097 | 10:0012 | 21:0163 | 21:0163:001034 | 21:0163:001034:0001:0001:00 |  | 53.2165 | -65.7271 | NGR lake sediment grab sample | <177 micron (NGR) | 143 | 0113:s__13 | 1097 | 5.8 | 587 | 1.2 | 1.91 | 55 | 14 | 62 | 35 | 3.5 | 3.06 | 22 | 1.2 | 35 | 8.7 | 0.83 | 603 | 2 | 1.57 | 5 | 30 | 915 | 8 | 11.6 | 304 |  | 3185 | 84 | 21 | 141 | 37
023H :823138:00:------:-- | 10:0012:001098 | 10:0012 | 21:0163 | 21:0163:001035 | 21:0163:001035:0001:0001:00 |  | 53.1984 | -65.7768 | NGR lake sediment grab sample | <177 micron (NGR) | 143 | 0114:s__14 | 1098 | 2.18 | 231 | 0.3 | 0.8 | 47 | 14 | 37 | 31 | 2.5 | 1.06 | 3 | 0.29 | 33 | 4.6 | 0.27 | 237 | 1 | 0.33 | 1 | 28 | 608 | 64 | 4.9 | 88 |  | 937 | 27 | 15 | 99 | 16
023H :823139:00:------:-- | 10:0012:001099 | 10:0012 | 21:0163 | 21:0163:001036 | 21:0163:001036:0001:0001:00 |  | 53.2361 | -65.7622 | NGR lake sediment grab sample | <177 micron (NGR) | 143 | 0115:s__15 | 1099 | 2.18 | 208 | 0.3 | 0.79 | 50 | 7 | 34 | 50 | 2.5 | 0.85 | 2 | 0.22 | 36 | 4.1 | 0.28 | 126 | 1 | 0.26 | 2 | 25 | 709 | 3 | 4.7 | 96 |  | 854 | 23 | 15 | 91 | 12
023H :823140:00:------:-- | 10:0012:001100 | 10:0012 | 21:0163 | 21:0163:001037 | 21:0163:001037:0001:0001:00 |  | 53.2725 | -65.7803 | NGR lake sediment grab sample | <177 micron (NGR) | 143 | 0116:s__16 | 1100 | 0.96 | 126 | 0.1 | 0.65 | 30 | 4 | 16 | 39 | 2.1 | 0.63 | 1 | 0.07 | 23 | 1.7 | 0.11 | 27 | 1 | 0.06 | 1 | 20 | 365 | 1 | 3 | 61 |  | 272 | 6 | 12 | 58 | 5
023H :823142:00:------:-- | 10:0012:001101 | 10:0012 | 21:0163 | 21:0163:001038 | 21:0163:001038:0001:0001:00 |  | 53.3086 | -65.7955 | NGR lake sediment grab sample | <177 micron (NGR) | 144 | 0101:s__01 | 1101 | 1.41 | 194 | 0.2 | 0.65 | 29 | 4 | 26 | 37 | 1.9 | 0.5 | 5 | 0.22 | 23 | 4.2 | 0.23 | 68 | 1 | 0.22 | 1 | 22 | 500 | 5 | 3.5 | 77 |  | 652 | 11 | 11 | 77 | 11
023H :823143:00:------:-- | 10:0012:001102 | 10:0012 | 21:0163 | 21:0163:001039 | 21:0163:001039:0001:0001:00 |  | 53.2959 | -65.8605 | NGR lake sediment grab sample | <177 micron (NGR) | 144 | 0102:s__02 | 1102 | 1.61 | 161 | 0.2 | 0.79 | 36 | 8 | 41 | 36 | 1.9 | 0.62 | 1 | 0.2 | 25 | 3.9 | 0.23 | 107 | 1 | 0.22 | 1 | 51 | 458 | 2 | 4.2 | 97 |  | 608 | 19 | 13 | 89 | 14
023H :823144:00:------:-- | 10:0012:001103 | 10:0012 | 21:0163 | 21:0163:001040 | 21:0163:001040:0001:0001:00 |  | 53.2897 | -65.9369 | NGR lake sediment grab sample | <177 micron (NGR) | 144 | 0103:s__03 | 1103 | 1.3 | 174 | 0.2 | 0.64 | 33 | 5 | 25 | 31 | 2.3 | 0.5 | 1 | 0.21 | 26 | 3.2 | 0.19 | 88 | 1 | 0.25 | 1 | 23 | 351 | 3 | 4.1 | 69 |  | 618 | 10 | 13 | 69 | 14
023H :823145:10:------:-- | 10:0012:001104 | 10:0012 | 21:0163 | 21:0163:001041 | 21:0163:001041:0001:0001:00 |  | 53.2734 | -65.8676 | NGR lake sediment grab sample | <177 micron (NGR) | 144 | 0071:ff__1 | 1104 | 2.5 | 258 | 0.4 | 0.89 | 48 | 7 | 41 | 38 | 2.6 | 1.08 | 8 | 0.47 | 35 | 5.1 | 0.33 | 163 | 1 | 0.53 | 2 | 28 | 719 | 5 | 5.5 | 119 |  | 1169 | 27 | 17 | 91 | 25
023H :823146:20:823145:10 | 10:0012:001105 | 10:0012 | 21:0163 | 21:0163:001041 | 21:0163:001041:0002:0001:00 |  | 53.2734 | -65.8676 | NGR lake sediment grab sample | <177 micron (NGR) | 144 | 0072:ff__1 | 1105 | 2.66 | 280 | 0.4 | 0.95 | 49 | 8 | 40 | 36 | 2.7 | 1.14 | 3 | 0.52 | 35 | 5.3 | 0.35 | 185 | 1 | 0.59 | 3 | 27 | 689 | 4 | 5.9 | 130 |  | 1298 | 28 | 17 | 89 | 26
023H :823147:00:------:-- | 10:0012:001106 | 10:0012 | 21:0163 | 21:0163:001042 | 21:0163:001042:0001:0001:00 |  | 53.2547 | -65.9247 | NGR lake sediment grab sample | <177 micron (NGR) | 144 | 0104:s__04 | 1106 | 2.4 | 195 | 0.4 | 0.7 | 56 | 20 | 33 | 54 | 2.4 | 1.37 | 3 | 0.17 | 36 | 3.5 | 0.19 | 170 | 1 | 0.13 | 1 | 28 | 687 | 4 | 4.6 | 69 |  | 531 | 28 | 16 | 107 | 10
023H :823148:00:------:-- | 10:0012:001107 | 10:0012 | 21:0163 | 21:0163:001043 | 21:0163:001043:0001:0001:00 |  | 53.2369 | -65.9158 | NGR lake sediment grab sample | <177 micron (NGR) | 144 | 0105:s__05 | 1107 | 2.92 | 351 | 0.5 | 0.93 | 48 | 8 | 47 | 23 | 2.4 | 1.2 | 2 | 0.67 | 32 | 8.3 | 0.45 | 203 | 1 | 0.7 | 2 | 23 | 589 | 5 | 5.8 | 150 |  | 1533 | 28 | 14 | 84 | 32
023H :823149:00:------:-- | 10:0012:001108 | 10:0012 | 21:0163 | 21:0163:001044 | 21:0163:001044:0001:0001:00 |  | 53.2328 | -65.8663 | NGR lake sediment grab sample | <177 micron (NGR) | 144 | 0106:s__06 | 1108 | 2.38 | 196 | 0.4 | 0.79 | 46 | 12 | 40 | 42 | 2.6 | 1.36 | 1 | 0.3 | 33 | 4.6 | 0.28 | 222 | 1 | 0.32 | 1 | 29 | 801 | 3 | 5.2 | 98 |  | 906 | 30 | 16 | 107 | 18
023H :823150:00:------:-- | 10:0012:001109 | 10:0012 | 21:0163 | 21:0163:001045 | 21:0163:001045:0001:0001:00 |  | 53.1983 | -65.9235 | NGR lake sediment grab sample | <177 micron (NGR) | 144 | 0107:s__07 | 1109 | 1.75 | 181 | 0.2 | 0.78 | 49 | 8 | 33 | 44 | 2.6 | 0.92 | 5 | 0.19 | 37 | 2.8 | 0.21 | 153 | 1 | 0.23 | 1 | 26 | 619 | 4 | 4.4 | 98 |  | 672 | 20 | 16 | 107 | 12
023H :823151:00:------:-- | 10:0012:001110 | 10:0012 | 21:0163 | 21:0163:001046 | 21:0163:001046:0001:0001:00 |  | 53.1959 | -65.8754 | NGR lake sediment grab sample | <177 micron (NGR) | 144 | 0108:s__08 | 1110 | 3.55 | 356 | 0.9 | 1.04 | 107 | 21 | 60 | 114 | 5.5 | 2.53 | 21 | 0.61 | 88 | 6.8 | 0.47 | 507 | 2 | 0.68 | 3 | 51 | 765 | 6 | 9.5 | 166 |  | 1601 | 47 | 33 | 169 | 37
023H :823152:00:------:-- | 10:0012:001111 | 10:0012 | 21:0163 | 21:0163:001047 | 21:0163:001047:0001:0001:00 |  | 53.178 | -65.9313 | NGR lake sediment grab sample | <177 micron (NGR) | 144 | 0109:s__09 | 1111 | 1.31 | 158 | 0.1 | 0.65 | 36 | 6 | 31 | 34 | 1.8 | 0.52 | 5 | 0.19 | 27 | 3.4 | 0.19 | 106 | 1 | 0.22 | 1 | 21 | 501 | 2 | 3.4 | 94 |  | 596 | 12 | 12 | 65 | 12
023H :823153:00:------:-- | 10:0012:001112 | 10:0012 | 21:0163 | 21:0163:001048 | 21:0163:001048:0001:0001:00 |  | 53.1643 | -65.8751 | NGR lake sediment grab sample | <177 micron (NGR) | 144 | 0110:s__10 | 1112 | 4.15 | 412 | 0.9 | 1.26 | 63 | 21 | 60 | 28 | 3.3 | 3.75 | 34 | 0.67 | 41 | 5.7 | 0.51 | 600 | 1 | 0.99 | 4 | 30 | 722 | 7 | 8 | 232 |  | 2080 | 68 | 20 | 132 | 33
023H :823155:00:------:-- | 10:0012:001113 | 10:0012 | 21:0163 | 21:0163:001049 | 21:0163:001049:0001:0001:00 |  | 53.1644 | -65.7579 | NGR lake sediment grab sample | <177 micron (NGR) | 144 | 0111:s__11 | 1113 | 6.7 | 785 | 1.4 | 2.25 | 61 | 17 | 99 | 34 | 3.8 | 3.79 | 38 | 1.71 | 37 | 11.3 | 1.21 | 678 | 3 | 2 | 9 | 42 | 1018 | 12 | 14.4 | 394 |  | 4715 | 107 | 23 | 87 | 75
023H :823156:00:------:-- | 10:0012:001114 | 10:0012 | 21:0163 | 21:0163:001050 | 21:0163:001050:0001:0001:00 |  | 53.1607 | -65.7157 | NGR lake sediment grab sample | <177 micron (NGR) | 144 | 0112:s__12 | 1114 | 1.32 | 189 | 0.1 | 0.63 | 27 | 5 | 23 | 30 | 1.5 | 0.49 | 6 | 0.17 | 20 | 3.6 | 0.23 | 66 | 1 | 0.19 | 1 | 26 | 460 | 3 | 3.4 | 78 |  | 587 | 9 | 9 | 59 | 7
023H :823157:00:------:-- | 10:0012:001115 | 10:0012 | 21:0163 | 21:0163:001051 | 21:0163:001051:0001:0001:00 |  | 53.1455 | -65.692 | NGR lake sediment grab sample | <177 micron (NGR) | 144 | 0113:s__13 | 1115 | 2.83 | 276 | 0.5 | 0.96 | 47 | 10 | 43 | 46 | 2.4 | 1.24 | 10 | 0.34 | 32 | 3.9 | 0.34 | 198 | 1 | 0.42 | 2 | 29 | 914 | 3 | 5.2 | 110 |  | 1277 | 34 | 15 | 100 | 16
023H :823158:00:------:-- | 10:0012:001116 | 10:0012 | 21:0163 | 21:0163:001052 | 21:0163:001052:0001:0001:00 |  | 53.1389 | -65.6513 | NGR lake sediment grab sample | <177 micron (NGR) | 144 | 0114:s__14 | 1116 | 2.05 | 244 | 0.3 | 0.85 | 41 | 8 | 36 | 34 | 2.2 | 0.87 | 4 | 0.31 | 29 | 5 | 0.32 | 151 | 1 | 0.36 | 2 | 26 | 784 | 3 | 4.7 | 103 |  | 1096 | 22 | 13 | 88 | 15
023H :823159:00:------:-- | 10:0012:001117 | 10:0012 | 21:0163 | 21:0163:001053 | 21:0163:001053:0001:0001:00 |  | 53.1441 | -65.6284 | NGR lake sediment grab sample | <177 micron (NGR) | 144 | 0115:s__15 | 1117 | 4.05 | 392 | 0.8 | 1.48 | 44 | 10 | 46 | 29 | 2.6 | 2 | 14 | 0.69 | 29 | 5.4 | 0.56 | 342 | 1 | 0.95 | 3 | 23 | 1574 | 5 | 7.6 | 221 |  | 1971 | 52 | 16 | 96 | 21
023H :823160:00:------:-- | 10:0012:001118 | 10:0012 | 21:0163 | 21:0163:001054 | 21:0163:001054:0001:0001:00 |  | 53.1246 | -65.6626 | NGR lake sediment grab sample | <177 micron (NGR) | 144 | 0116:s__16 | 1118 | 2.38 | 240 | 0.3 | 0.76 | 37 | 10 | 39 | 38 | 2 | 1.59 | 14 | 0.26 | 25 | 4.8 | 0.33 | 234 | 1 | 0.23 | 1 | 30 | 1442 | 3 | 4 | 83 |  | 987 | 35 | 11 | 105 | 9
023H :823163:00:------:-- | 10:0012:001119 | 10:0012 | 21:0163 | 21:0163:001055 | 21:0163:001055:0001:0001:00 |  | 53.1061 | -65.6187 | NGR lake sediment grab sample | <177 micron (NGR) | 145 | 0101:s__01 | 1119 | 3.26 | 365 | 0.6 | 1.34 | 38 | 13 | 52 | 19 | 2.3 | 1.83 | 7 | 0.54 | 25 | 9.4 | 0.69 | 382 | 1 | 0.86 | 3 | 26 | 913 | 5 | 8 | 180 |  | 2280 | 46 | 14 | 90 | 24
023H :823164:10:------:-- | 10:0012:001120 | 10:0012 | 21:0163 | 21:0163:001056 | 21:0163:001056:0001:0001:00 |  | 53.0607 | -65.6208 | NGR lake sediment grab sample | <177 micron (NGR) | 145 | 0071:ff__1 | 1120 | 5.96 | 716 | 1.2 | 1.94 | 65 | 18 | 86 | 21 | 3.6 | 4.51 | 46 | 1.35 | 38 | 9.4 | 1 | 1014 | 2 | 1.67 | 8 | 33 | 1691 | 12 | 12.4 | 330 |  | 3950 | 101 | 22 | 103 | 62
023H :823165:20:823164:10 | 10:0012:001121 | 10:0012 | 21:0163 | 21:0163:001056 | 21:0163:001056:0002:0001:00 |  | 53.0607 | -65.6208 | NGR lake sediment grab sample | <177 micron (NGR) | 145 | 0072:ff__1 | 1121 | 6.1 | 693 | 1.3 | 2.05 | 64 | 16 | 86 | 19 | 3.5 | 3.91 | 34 | 1.35 | 37 | 9.7 | 1.02 | 793 | 3 | 1.71 | 8 | 32 | 1617 | 10 | 12.6 | 346 |  | 4050 | 100 | 22 | 99 | 60
023H :823166:00:------:-- | 10:0012:001122 | 10:0012 | 21:0163 | 21:0163:001057 | 21:0163:001057:0001:0001:00 |  | 53.0658 | -65.676 | NGR lake sediment grab sample | <177 micron (NGR) | 145 | 0102:s__02 | 1122 | 3.54 | 388 | 0.7 | 1.35 | 55 | 13 | 53 | 19 | 3 | 2.83 | 25 | 0.63 | 40 | 6 | 0.54 | 804 | 1 | 0.9 | 3 | 23 | 875 | 8 | 7.5 | 204 |  | 2004 | 58 | 18 | 139 | 31
023H :823167:00:------:-- | 10:0012:001123 | 10:0012 | 21:0163 | 21:0163:001058 | 21:0163:001058:0001:0001:00 |  | 53.0676 | -65.7119 | NGR lake sediment grab sample | <177 micron (NGR) | 145 | 0103:s__03 | 1123 | 2.5 | 214 | 0.4 | 0.66 | 36 | 9 | 40 | 24 | 1.9 | 1.98 | 9 | 0.32 | 24 | 4 | 0.27 | 371 | 1 | 0.38 | 2 | 16 | 1711 | 4 | 4.3 | 93 |  | 992 | 46 | 12 | 100 | 15
023H :823168:00:------:-- | 10:0012:001124 | 10:0012 | 21:0163 | 21:0163:001059 | 21:0163:001059:0001:0001:00 |  | 53.1171 | -65.7141 | NGR lake sediment grab sample | <177 micron (NGR) | 145 | 0104:s__04 | 1124 | 1.08 | 143 | 0.1 | 0.54 | 33 | 4 | 25 | 38 | 1.7 | 0.37 | 3 | 0.1 | 25 | 1.7 | 0.14 | 51 | 1 | 0.11 | 1 | 24 | 453 | 1 | 2.8 | 54 |  | 403 | 8 | 10 | 69 | 5
023H :823169:00:------:-- | 10:0012:001125 | 10:0012 | 21:0163 | 21:0163:001060 | 21:0163:001060:0001:0001:00 |  | 53.1277 | -65.7485 | NGR lake sediment grab sample | <177 micron (NGR) | 145 | 0105:s__05 | 1125 | 1.02 | 121 | 0.1 | 0.65 | 23 | 5 | 17 | 14 | 1.3 | 0.8 | 10 | 0.12 | 21 | 1.7 | 0.15 | 95 | 1 | 0.15 | 1 | 15 | 413 | 2 | 2.9 | 67 |  | 366 | 10 | 9 | 53 | 6
023H :823170:00:------:-- | 10:0012:001126 | 10:0012 | 21:0163 | 21:0163:001061 | 21:0163:001061:0001:0001:00 |  | 53.1068 | -65.7688 | NGR lake sediment grab sample | <177 micron (NGR) | 145 | 0106:s__06 | 1126 | 2.74 | 276 | 0.5 | 1.51 | 56 | 17 | 41 | 37 | 2.5 | 4.01 | 54 | 0.24 | 33 | 4.1 | 0.29 | 564 | 1 | 0.23 | 2 | 18 | 2729 | 5 | 4.4 | 136 |  | 770 | 50 | 15 | 124 | 11
023H :823171:00:------:-- | 10:0012:001127 | 10:0012 | 21:0163 | 21:0163:001062 | 21:0163:001062:0001:0001:00 |  | 53.082 | -65.7788 | NGR lake sediment grab sample | <177 micron (NGR) | 145 | 0107:s__07 | 1127 | 1.32 | 171 | 0.2 | 0.78 | 30 | 5 | 34 | 31 | 1.8 | 0.98 | 8 | 0.23 | 26 | 3.4 | 0.22 | 100 | 1 | 0.3 | 1 | 21 | 553 | 2 | 3.7 | 93 |  | 757 | 14 | 11 | 65 | 14
023H :823172:00:------:-- | 10:0012:001128 | 10:0012 | 21:0163 | 21:0163:001063 | 21:0163:001063:0001:0001:00 |  | 53.0603 | -65.8769 | NGR lake sediment grab sample | <177 micron (NGR) | 145 | 0108:s__08 | 1128 | 2.76 | 320 | 0.6 | 1.12 | 42 | 12 | 71 | 43 | 2.7 | 3.27 | 32 | 0.27 | 33 | 3.7 | 0.29 | 457 | 2 | 0.3 | 1 | 19 | 2621 | 4 | 4.6 | 129 |  | 946 | 81 | 16 | 116 | 13
023H :823173:00:------:-- | 10:0012:001129 | 10:0012 | 21:0163 | 21:0163:001064 | 21:0163:001064:0001:0001:00 |  | 53.0915 | -65.8575 | NGR lake sediment grab sample | <177 micron (NGR) | 145 | 0109:s__09 | 1129 | 4.22 | 426 | 1 | 1.47 | 78 | 18 | 71 | 45 | 3.4 | 3.17 | 27 | 0.63 | 48 | 5.9 | 0.62 | 598 | 5 | 0.91 | 4 | 37 | 2027 | 6 | 9.1 | 244 |  | 2213 | 83 | 22 | 131 | 32
023H :823174:00:------:-- | 10:0012:001130 | 10:0012 | 21:0163 | 21:0163:001065 | 21:0163:001065:0001:0001:00 |  | 53.1325 | -65.8812 | NGR lake sediment grab sample | <177 micron (NGR) | 145 | 0110:s__10 | 1130 | 4.27 | 507 | 0.8 | 1.4 | 58 | 14 | 55 | 32 | 2.7 | 2.49 | 17 | 0.81 | 35 | 5.9 | 0.5 | 408 | 2 | 1.07 | 4 | 23 | 1116 | 7 | 6.6 | 266 |  | 1714 | 48 | 16 | 91 | 27
023H :823175:00:------:-- | 10:0012:001131 | 10:0012 | 21:0163 | 21:0163:001066 | 21:0163:001066:0001:0001:00 |  | 53.1265 | -65.9348 | NGR lake sediment grab sample | <177 micron (NGR) | 145 | 0111:s__11 | 1131 | 2.83 | 287 | 0.5 | 0.86 | 46 | 7 | 48 | 33 | 2.4 | 1.36 | 1 | 0.46 | 31 | 4.4 | 0.33 | 225 | 1 | 0.56 | 2 | 22 | 984 | 4 | 4.8 | 144 |  | 1354 | 30 | 14 | 75 | 24
023H :823176:00:------:-- | 10:0012:001132 | 10:0012 | 21:0163 | 21:0163:001067 | 21:0163:001067:0001:0001:00 |  | 53.0983 | -65.9464 | NGR lake sediment grab sample | <177 micron (NGR) | 145 | 0112:s__12 | 1132 | 1.64 | 177 | 0.2 | 0.65 | 31 | 6 | 32 | 22 | 1.6 | 1.02 | 3 | 0.2 | 21 | 2.1 | 0.19 | 122 | 1 | 0.26 | 1 | 17 | 463 | 3 | 3.3 | 92 |  | 798 | 25 | 10 | 75 | 13
023H :823177:00:------:-- | 10:0012:001133 | 10:0012 | 21:0163 | 21:0163:001068 | 21:0163:001068:0001:0001:00 |  | 53.062 | -65.9434 | NGR lake sediment grab sample | <177 micron (NGR) | 145 | 0113:s__13 | 1133 | 1.71 | 167 | 0.3 | 0.78 | 33 | 8 | 39 | 20 | 1.6 | 0.89 | 1 | 0.23 | 23 | 2.8 | 0.23 | 204 | 1 | 0.29 | 1 | 19 | 681 | 2 | 3.7 | 111 |  | 747 | 27 | 11 | 85 | 13
023H :823178:00:------:-- | 10:0012:001134 | 10:0012 | 21:0163 | 21:0163:001069 | 21:0163:001069:0001:0001:00 |  | 53.0221 | -65.373 | NGR lake sediment grab sample | <177 micron (NGR) | 145 | 0114:s__14 | 1134 | 1.24 | 166 | 0.1 | 0.7 | 19 | 5 | 19 | 19 | 1.1 | 0.67 | 1 | 0.2 | 14 | 2.8 | 0.22 | 96 | 1 | 0.24 | 1 | 16 | 322 | 2 | 2.9 | 90 |  | 622 | 11 | 7 | 55 | 8
023H :823179:00:------:-- | 10:0012:001135 | 10:0012 | 21:0163 | 21:0163:001070 | 21:0163:001070:0001:0001:00 |  | 53.0094 | -65.4391 | NGR lake sediment grab sample | <177 micron (NGR) | 145 | 0115:s__15 | 1135 | 3.07 | 220 | 0.6 | 0.62 | 52 | 11 | 55 | 22 | 2.7 | 5.89 | 10 | 0.3 | 32 | 3.4 | 0.33 | 479 | 3 | 0.36 | 3 | 17 | 1767 | 5 | 6.4 | 103 |  | 1261 | 68 | 16 | 162 | 17
023H :823180:00:------:-- | 10:0012:001136 | 10:0012 | 21:0163 | 21:0163:001071 | 21:0163:001071:0001:0001:00 |  | 53.0421 | -65.3905 | NGR lake sediment grab sample | <177 micron (NGR) | 145 | 0116:s__16 | 1136 | 1.34 | 173 | 0.1 | 0.7 | 28 | 5 | 21 | 31 | 1.6 | 0.58 | 2 | 0.18 | 21 | 3.4 | 0.24 | 96 | 1 | 0.2 | 1 | 19 | 399 | 2 | 3.2 | 82 |  | 720 | 13 | 10 | 69 | 9
023H :823182:00:------:-- | 10:0012:001137 | 10:0012 | 21:0163 | 21:0163:001072 | 21:0163:001072:0001:0001:00 |  | 53.0858 | -65.375 | NGR lake sediment grab sample | <177 micron (NGR) | 146 | 0101:s__01 | 1137 | 4.64 | 424 | 1.1 | 1.38 | 59 | 15 | 69 | 34 | 3.4 | 3.84 | 13 | 0.83 | 35 | 8.2 | 0.78 | 714 | 2 | 1.01 | 6 | 26 | 1478 | 8 | 10.3 | 219 |  | 3101 | 95 | 21 | 135 | 43
023H :823183:00:------:-- | 10:0012:001138 | 10:0012 | 21:0163 | 21:0163:001073 | 21:0163:001073:0001:0001:00 |  | 53.0677 | -65.4546 | NGR lake sediment grab sample | <177 micron (NGR) | 146 | 0102:s__02 | 1138 | 7.48 | 709 | 1.7 | 3.19 | 49 | 26 | 104 | 17 | 3.5 | 5.88 | 29 | 1.23 | 29 | 14.1 | 1.8 | 1002 | 2 | 1.96 | 9 | 45 | 897 | 8 | 18.2 | 558 |  | 5312 | 139 | 21 | 145 | 39
023H :823184:10:------:-- | 10:0012:001139 | 10:0012 | 21:0163 | 21:0163:001074 | 21:0163:001074:0001:0001:00 |  | 53.0856 | -65.4336 | NGR lake sediment grab sample | <177 micron (NGR) | 146 | 0071:ff__1 | 1139 | 4.57 | 436 | 1 | 1.6 | 49 | 14 | 63 | 24 | 2.8 | 3.15 | 10 | 0.84 | 30 | 7.1 | 0.76 | 535 | 2 | 1.12 | 5 | 24 | 1606 | 7 | 9.5 | 242 |  | 2767 | 77 | 18 | 123 | 37
023H :823185:20:823184:10 | 10:0012:001140 | 10:0012 | 21:0163 | 21:0163:001074 | 21:0163:001074:0002:0001:00 |  | 53.0856 | -65.4336 | NGR lake sediment grab sample | <177 micron (NGR) | 146 | 0072:ff__1 | 1140 | 4.25 | 410 | 0.9 | 1.47 | 49 | 14 | 59 | 25 | 2.7 | 2.93 | 3 | 0.77 | 29 | 6.9 | 0.7 | 497 | 2 | 1 | 4 | 23 | 1650 | 6 | 8.7 | 218 |  | 2478 | 72 | 17 | 123 | 34
023H :823186:00:------:-- | 10:0012:001141 | 10:0012 | 21:0163 | 21:0163:001075 | 21:0163:001075:0001:0001:00 |  | 53.1167 | -65.4484 | NGR lake sediment grab sample | <177 micron (NGR) | 146 | 0103:s__03 | 1141 | 6.61 | 732 | 1.5 | 2.42 | 61 | 15 | 89 | 40 | 3.8 | 4.1 | 15 | 1.59 | 37 | 11 | 1.2 | 608 | 2 | 1.95 | 8 | 33 | 993 | 11 | 13.7 | 437 |  | 4183 | 95 | 23 | 69 | 70
023H :823187:00:------:-- | 10:0012:001142 | 10:0012 | 21:0163 | 21:0163:001076 | 21:0163:001076:0001:0001:00 |  | 53.1477 | -65.4407 | NGR lake sediment grab sample | <177 micron (NGR) | 146 | 0104:s__04 | 1142 | 6.13 | 682 | 1.6 | 1.79 | 54 | 14 | 79 | 28 | 3.4 | 4.48 | 9 | 1.53 | 34 | 11.4 | 1.02 | 563 | 3 | 1.59 | 7 | 26 | 1052 | 10 | 12.6 | 333 |  | 3843 | 124 | 22 | 106 | 52
023H :823188:00:------:-- | 10:0012:001143 | 10:0012 | 21:0163 | 21:0163:001077 | 21:0163:001077:0001:0001:00 |  | 53.1847 | -65.4342 | NGR lake sediment grab sample | <177 micron (NGR) | 146 | 0105:s__05 | 1143 | 1.96 | 173 | 0.3 | 0.75 | 49 | 9 | 28 | 26 | 2.7 | 0.87 | 3 | 0.21 | 32 | 2.6 | 0.2 | 124 | 1 | 0.26 | 1 | 19 | 610 | 3 | 4 | 119 |  | 726 | 26 | 16 | 96 | 12
023H :823189:00:------:-- | 10:0012:001144 | 10:0012 | 21:0163 | 21:0163:001078 | 21:0163:001078:0001:0001:00 |  | 53.2218 | -65.4358 | NGR lake sediment grab sample | <177 micron (NGR) | 146 | 0106:s__06 | 1144 | 1.73 | 177 | 0.3 | 0.86 | 57 | 7 | 32 | 50 | 3 | 0.56 | 1 | 0.26 | 45 | 3.5 | 0.23 | 158 | 1 | 0.32 | 1 | 24 | 663 | 2 | 4.7 | 114 |  | 905 | 15 | 19 | 157 | 15
023H :823190:00:------:-- | 10:0012:001145 | 10:0012 | 21:0163 | 21:0163:001079 | 21:0163:001079:0001:0001:00 |  | 53.2583 | -65.4589 | NGR lake sediment grab sample | <177 micron (NGR) | 146 | 0107:s__07 | 1145 | 1.34 | 133 | 0.2 | 0.71 | 41 | 6 | 19 | 47 | 2.1 | 0.6 | 3 | 0.14 | 32 | 2 | 0.15 | 119 | 1 | 0.16 | 1 | 22 | 567 | 2 | 2.9 | 98 |  | 492 | 11 | 13 | 110 | 9
023H :823191:00:------:-- | 10:0012:001146 | 10:0012 | 21:0163 | 21:0163:001080 | 21:0163:001080:0001:0001:00 |  | 53.2706 | -65.4321 | NGR lake sediment grab sample | <177 micron (NGR) | 146 | 0108:s__08 | 1146 | 1.83 | 118 | 0.2 | 0.91 | 37 | 7 | 24 | 52 | 1.8 | 0.62 | 1 | 0.15 | 27 | 2.2 | 0.21 | 95 | 1 | 0.19 | 1 | 21 | 1375 | 2 | 2.9 | 98 |  | 534 | 12 | 11 | 103 | 8
023H :823192:00:------:-- | 10:0012:001147 | 10:0012 | 21:0163 | 21:0163:001081 | 21:0163:001081:0001:0001:00 |  | 53.3226 | -65.4508 | NGR lake sediment grab sample | <177 micron (NGR) | 146 | 0109:s__09 | 1147 | 1.51 | 125 | 0.2 | 1.34 | 62 | 7 | 29 | 84 | 2.7 | 1.11 | 1 | 0.17 | 49 | 3.6 | 0.21 | 116 | 1 | 0.23 | 1 | 30 | 773 | 2 | 4.1 | 297 |  | 582 | 9 | 17 | 122 | 12
023H :823193:00:------:-- | 10:0012:001148 | 10:0012 | 21:0163 | 21:0163:001082 | 21:0163:001082:0001:0001:00 |  | 53.3474 | -65.4467 | NGR lake sediment grab sample | <177 micron (NGR) | 146 | 0110:s__10 | 1148 | 6.18 | 670 | 1.4 | 1.42 | 78 | 12 | 84 | 58 | 3.9 | 2.65 | 4 | 1.64 | 49 | 13.3 | 0.83 | 464 | 2 | 1.85 | 11 | 25 | 1569 | 11 | 11 | 272 |  | 4114 | 68 | 25 | 110 | 106
023H :823194:00:------:-- | 10:0012:001149 | 10:0012 | 21:0163 | 21:0163:001083 | 21:0163:001083:0001:0001:00 |  | 53.374 | -65.4668 | NGR lake sediment grab sample | <177 micron (NGR) | 146 | 0111:s__11 | 1149 | 4.15 | 411 | 1 | 1.53 | 77 | 18 | 53 | 49 | 3.7 | 4.01 | 1 | 0.63 | 47 | 7.7 | 0.43 | 1423 | 2 | 0.7 | 4 | 21 | 2117 | 9 | 6.5 | 160 |  | 1745 | 60 | 22 | 172 | 36
023H :823195:00:------:-- | 10:0012:001150 | 10:0012 | 21:0163 | 21:0163:001084 | 21:0163:001084:0001:0001:00 |  | 53.4073 | -65.456 | NGR lake sediment grab sample | <177 micron (NGR) | 146 | 0112:s__12 | 1150 | 3.02 | 421 | 0.7 | 1.16 | 75 | 7 | 48 | 25 | 4.1 | 2.51 | 3 | 0.76 | 69 | 6.7 | 0.42 | 360 | 1 | 0.96 | 5 | 24 | 677 | 7 | 7.2 | 154 |  | 1874 | 31 | 25 | 139 | 54
023H :823196:00:------:-- | 10:0012:001151 | 10:0012 | 21:0163 | 21:0163:001085 | 21:0163:001085:0001:0001:00 |  | 53.4518 | -65.4754 | NGR lake sediment grab sample | <177 micron (NGR) | 146 | 0113:s__13 | 1151 | 0.38 | 177 | 0.1 | 0.58 | 41 | 1 | 9 | 11 | 2.2 | 0.56 | 1 | 0.05 | 39 | 0.1 | 0.07 | 68 | 1 | 0.04 | 1 | 16 | 207 | 1 | 0.2 | 26 |  | 117 | 1 | 14 | 101 | 5
023H :823198:00:------:-- | 10:0012:001152 | 10:0012 | 21:0163 | 21:0163:001086 | 21:0163:001086:0001:0001:00 |  | 53.4843 | -65.4496 | NGR lake sediment grab sample | <177 micron (NGR) | 146 | 0114:s__14 | 1152 | 5.41 | 1043 | 1.1 | 0.97 | 116 | 17 | 90 | 23 | 6.3 | 6.2 | 18 | 1.38 | 72 | 14.7 | 0.84 | 4732 | 5 | 1.46 | 8 | 52 | 1840 | 12 | 8.8 | 180 |  | 3515 | 71 | 30 | 214 | 91
023H :823199:00:------:-- | 10:0012:001153 | 10:0012 | 21:0163 | 21:0163:001087 | 21:0163:001087:0001:0001:00 |  | 53.4605 | -65.4188 | NGR lake sediment grab sample | <177 micron (NGR) | 146 | 0115:s__15 | 1153 | 4.27 | 557 | 0.9 | 0.67 | 113 | 17 | 67 | 49 | 5.1 | 5.88 | 5 | 0.76 | 71 | 9.9 | 0.53 | 1660 | 7 | 0.72 | 5 | 33 | 2025 | 10 | 6.4 | 106 |  | 1994 | 60 | 27 | 202 | 53
023H :823200:00:------:-- | 10:0012:001154 | 10:0012 | 21:0163 | 21:0163:001088 | 21:0163:001088:0001:0001:00 |  | 53.4529 | -65.3985 | NGR lake sediment grab sample | <177 micron (NGR) | 146 | 0116:s__16 | 1154 | 4.97 | 538 | 1 | 1.24 | 78 | 14 | 66 | 22 | 3.8 | 2.75 | 4 | 1.22 | 49 | 12 | 0.76 | 580 | 1 | 1.4 | 7 | 29 | 959 | 10 | 7.9 | 182 |  | 3354 | 66 | 22 | 145 | 67
023H :823202:00:------:-- | 10:0012:001155 | 10:0012 | 21:0163 | 21:0163:001089 | 21:0163:001089:0001:0001:00 |  | 53.4088 | -65.3945 | NGR lake sediment grab sample | <177 micron (NGR) | 147 | 0101:s__01 | 1155 | 5.42 | 589 | 1 | 1.03 | 119 | 13 | 77 | 66 | 4.7 | 3.77 | 7 | 1.16 | 63 | 11.4 | 0.66 | 1146 | 4 | 1.32 | 7 | 39 | 2346 | 8 | 7.7 | 174 |  | 2952 | 67 | 26 | 163 | 68
023H :823203:00:------:-- | 10:0012:001156 | 10:0012 | 21:0163 | 21:0163:001090 | 21:0163:001090:0001:0001:00 |  | 53.3712 | -65.4239 | NGR lake sediment grab sample | <177 micron (NGR) | 147 | 0102:s__02 | 1156 | 3.31 | 384 | 0.5 | 1.47 | 60 | 7 | 46 | 31 | 3.1 | 1.8 | 1 | 0.72 | 42 | 11.6 | 0.46 | 215 | 1 | 0.99 | 4 | 21 | 636 | 6 | 4.9 | 166 |  | 1957 | 28 | 18 | 92 | 45
023H :823204:00:------:-- | 10:0012:001157 | 10:0012 | 21:0163 | 21:0163:001091 | 21:0163:001091:0001:0001:00 |  | 53.3339 | -65.3966 | NGR lake sediment grab sample | <177 micron (NGR) | 147 | 0103:s__03 | 1157 | 3.16 | 205 | 0.4 | 0.8 | 85 | 10 | 50 | 57 | 3.2 | 0.94 | 3 | 0.3 | 52 | 3.3 | 0.27 | 144 | 1 | 0.3 | 1 | 44 | 1103 | 3 | 2.9 | 97 |  | 997 | 18 | 20 | 161 | 17
023H :823205:00:------:-- | 10:0012:001158 | 10:0012 | 21:0163 | 21:0163:001092 | 21:0163:001092:0001:0001:00 |  | 53.3074 | -65.4051 | NGR lake sediment grab sample | <177 micron (NGR) | 147 | 0104:s__04 | 1158 | 2.22 | 221 | 0.2 | 1.11 | 80 | 8 | 47 | 112 | 3.4 | 0.9 | 1 | 0.3 | 62 | 3.9 | 0.3 | 114 | 1 | 0.36 | 1 | 42 | 775 | 3 | 3.9 | 135 |  | 950 | 13 | 21 | 152 | 19
023H :823206:00:------:-- | 10:0012:001159 | 10:0012 | 21:0163 | 21:0163:001093 | 21:0163:001093:0001:0001:00 |  | 53.2717 | -65.4022 | NGR lake sediment grab sample | <177 micron (NGR) | 147 | 0105:s__05 | 1159 | 4.29 | 412 | 0.8 | 1.25 | 63 | 9 | 57 | 61 | 2.9 | 2.21 | 1 | 0.77 | 38 | 5.9 | 0.51 | 460 | 2 | 1.03 | 4 | 25 | 1952 | 5 | 5.2 | 200 |  | 2041 | 55 | 17 | 114 | 35
023H :823207:00:------:-- | 10:0012:001160 | 10:0012 | 21:0163 | 21:0163:001094 | 21:0163:001094:0001:0001:00 |  | 53.2564 | -65.4138 | NGR lake sediment grab sample | <177 micron (NGR) | 147 | 0106:s__06 | 1160 | 2.65 | 135 | 0.3 | 1.07 | 51 | 12 | 34 | 71 | 2.7 | 6.3 | 4 | 0.31 | 33 | 3.2 | 0.36 | 306 | 1 | 0.45 | 2 | 26 | 886 | 5 | 3 | 171 |  | 1173 | 28 | 14 | 118 | 16
023H :823208:00:------:-- | 10:0012:001161 | 10:0012 | 21:0163 | 21:0163:001095 | 21:0163:001095:0001:0001:00 |  | 53.2173 | -65.4062 | NGR lake sediment grab sample | <177 micron (NGR) | 147 | 0107:s__07 | 1161 | 5.05 | 470 | 1 | 1.45 | 68 | 10 | 59 | 39 | 3.6 | 2.27 | 1 | 0.98 | 42 | 5.7 | 0.62 | 595 | 2 | 1.28 | 6 | 26 | 1209 | 6 | 7.2 | 254 |  | 2915 | 59 | 21 | 126 | 42
023H :823210:00:------:-- | 10:0012:001162 | 10:0012 | 21:0163 | 21:0163:001096 | 21:0163:001096:0001:0001:00 |  | 53.174 | -65.4063 | NGR lake sediment grab sample | <177 micron (NGR) | 147 | 0108:s__08 | 1162 | 5.22 | 458 | 1.2 | 1.29 | 95 | 17 | 69 | 95 | 4.7 | 3.08 | 2 | 0.94 | 57 | 6.9 | 0.6 | 618 | 4 | 1.17 | 5 | 44 | 1802 | 8 | 8 | 197 |  | 2503 | 77 | 27 | 148 | 47
023H :823211:00:------:-- | 10:0012:001163 | 10:0012 | 21:0163 | 21:0163:001097 | 21:0163:001097:0001:0001:00 |  | 53.143 | -65.3888 | NGR lake sediment grab sample | <177 micron (NGR) | 147 | 0109:s__09 | 1163 | 2.26 | 174 | 0.2 | 0.84 | 38 | 7 | 39 | 28 | 1.8 | 0.97 | 1 | 0.15 | 22 | 0.7 | 0.19 | 238 | 1 | 0.18 | 1 | 15 | 1289 | 1 | 1.6 | 88 |  | 621 | 41 | 11 | 119 | 8
023H :823212:00:------:-- | 10:0012:001164 | 10:0012 | 21:0163 | 21:0163:001098 | 21:0163:001098:0001:0001:00 |  | 53.1147 | -65.39 | NGR lake sediment grab sample | <177 micron (NGR) | 147 | 0110:s__10 | 1164 | 6.66 | 707 | 1.5 | 2.31 | 52 | 17 | 88 | 16 | 3.9 | 5.05 | 21 | 1.66 | 29 | 10.6 | 1.34 | 980 | 2 | 1.8 | 10 | 31 | 805 | 12 | 14.5 | 378 |  | 6032 | 139 | 23 | 110 | 55
023H :823213:10:------:-- | 10:0012:001165 | 10:0012 | 21:0163 | 21:0163:001099 | 21:0163:001099:0001:0001:00 |  | 53.1263 | -65.3397 | NGR lake sediment grab sample | <177 micron (NGR) | 147 | 0071:ff__1 | 1165 | 3.2 | 349 | 0.4 | 1.25 | 42 | 6 | 44 | 18 | 2.3 | 1.36 | 1 | 0.67 | 28 | 3.9 | 0.48 | 241 | 1 | 1.02 | 3 | 20 | 777 | 5 | 4.8 | 192 |  | 2023 | 34 | 14 | 60 | 31
023H :823214:20:823213:10 | 10:0012:001166 | 10:0012 | 21:0163 | 21:0163:001099 | 21:0163:001099:0002:0001:00 |  | 53.1263 | -65.3397 | NGR lake sediment grab sample | <177 micron (NGR) | 147 | 0072:ff__1 | 1166 | 3.15 | 348 | 0.4 | 1.32 | 49 | 7 | 44 | 36 | 2.7 | 1.42 | 1 | 0.65 | 34 | 3.8 | 0.47 | 254 | 1 | 1.02 | 3 | 26 | 816 | 5 | 4.9 | 197 |  | 1996 | 33 | 16 | 67 | 34
023H :823215:00:------:-- | 10:0012:001167 | 10:0012 | 21:0163 | 21:0163:001100 | 21:0163:001100:0001:0001:00 |  | 53.1485 | -65.3568 | NGR lake sediment grab sample | <177 micron (NGR) | 147 | 0111:s__11 | 1167 | 2.41 | 207 | 0.2 | 1.08 | 39 | 7 | 40 | 25 | 1.9 | 1.49 | 2 | 0.2 | 25 | 1.1 | 0.26 | 316 | 1 | 0.28 | 1 | 17 | 1239 | 3 | 2.3 | 129 |  | 816 | 42 | 12 | 86 | 11
023H :823216:00:------:-- | 10:0012:001168 | 10:0012 | 21:0163 | 21:0163:001101 | 21:0163:001101:0001:0001:00 |  | 53.1901 | -65.3529 | NGR lake sediment grab sample | <177 micron (NGR) | 147 | 0112:s__12 | 1168 | 4.79 | 353 | 1.2 | 1.09 | 79 | 11 | 54 | 58 | 3.6 | 3.26 | 3 | 0.6 | 45 | 3.4 | 0.42 | 737 | 4 | 0.93 | 3 | 26 | 1254 | 6 | 5.1 | 182 |  | 1819 | 94 | 20 | 204 | 28
023H :823217:00:------:-- | 10:0012:001169 | 10:0012 | 21:0163 | 21:0163:001102 | 21:0163:001102:0001:0001:00 |  | 53.2095 | -65.3429 | NGR lake sediment grab sample | <177 micron (NGR) | 147 | 0113:s__13 | 1169 | 3.42 | 269 | 0.5 | 0.9 | 62 | 8 | 44 | 43 | 2.7 | 1.86 | 4 | 0.4 | 37 | 2.2 | 0.3 | 424 | 1 | 0.53 | 2 | 19 | 1456 | 3 | 3.2 | 142 |  | 1287 | 47 | 16 | 94 | 18
023H :823218:00:------:-- | 10:0012:001170 | 10:0012 | 21:0163 | 21:0163:001103 | 21:0163:001103:0001:0001:00 |  | 53.2352 | -65.3469 | NGR lake sediment grab sample | <177 micron (NGR) | 147 | 0114:s__14 | 1170 | 3.01 | 234 | 0.4 | 0.66 | 61 | 12 | 38 | 53 | 2.6 | 2.54 | 2 | 0.17 | 34 | 0.6 | 0.16 | 905 | 1 | 0.19 | 1 | 18 | 2107 | 3 | 2.1 | 94 |  | 686 | 46 | 15 | 89 | 9
023H :823219:00:------:-- | 10:0012:001171 | 10:0012 | 21:0163 | 21:0163:001104 | 21:0163:001104:0001:0001:00 |  | 53.2716 | -65.3425 | NGR lake sediment grab sample | <177 micron (NGR) | 147 | 0115:s__15 | 1171 | 3.4 | 250 | 0.5 | 0.74 | 65 | 8 | 46 | 66 | 2.8 | 1.32 | 1 | 0.31 | 38 | 3.5 | 0.29 | 359 | 1 | 0.31 | 1 | 26 | 1108 | 3 | 2.8 | 111 |  | 956 | 44 | 15 | 103 | 14
023H :823220:00:------:-- | 10:0012:001172 | 10:0012 | 21:0163 | 21:0163:001105 | 21:0163:001105:0001:0001:00 |  | 53.304 | -65.3267 | NGR lake sediment grab sample | <177 micron (NGR) | 147 | 0116:s__16 | 1172 | 2.84 | 292 | 0.4 | 1.06 | 56 | 9 | 43 | 53 | 2.7 | 2.26 | 1 | 0.21 | 35 | 1.5 | 0.22 | 555 | 1 | 0.24 | 1 | 21 | 1401 | 3 | 2.5 | 109 |  | 706 | 46 | 16 | 93 | 12
023H :823222:10:------:-- | 10:0012:001173 | 10:0012 | 21:0163 | 21:0163:001106 | 21:0163:001106:0001:0001:00 |  | 53.3565 | -65.3627 | NGR lake sediment grab sample | <177 micron (NGR) | 148 | 0071:ff__1 | 1173
023H :823223:20:823222:10 | 10:0012:001174 | 10:0012 | 21:0163 | 21:0163:001106 | 21:0163:001106:0002:0001:00 |  | 53.3565 | -65.3627 | NGR lake sediment grab sample | <177 micron (NGR) | 148 | 0072:ff__1 | 1174 | 4.3 | 366 | 0.8 | 0.68 | 79 | 10 | 63 | 48 | 3.9 | 3.33 | 4 | 0.66 | 47 | 6.3 | 0.4 | 823 | 2 | 0.65 | 3 | 27 | 1974 | 6 | 4.8 | 118 |  | 1666 | 49 | 21 | 135 | 36
023H :823224:00:------:-- | 10:0012:001175 | 10:0012 | 21:0163 | 21:0163:001107 | 21:0163:001107:0001:0001:00 |  | 53.3821 | -65.3363 | NGR lake sediment grab sample | <177 micron (NGR) | 148 | 0101:s__01 | 1175 | 3.92 | 303 | 0.8 | 0.81 | 113 | 10 | 50 | 88 | 3.9 | 1.47 | 1 | 0.27 | 66 | 3.3 | 0.27 | 252 | 1 | 0.27 | 1 | 22 | 2366 | 6 | 4.1 | 88 |  | 1276 | 47 | 21 | 66 | 18
023H :823226:00:------:-- | 10:0012:001176 | 10:0012 | 21:0163 | 21:0163:001108 | 21:0163:001108:0001:0001:00 |  | 53.4216 | -65.354 | NGR lake sediment grab sample | <177 micron (NGR) | 148 | 0102:s__02 | 1176 | 6.36 | 654 | 1.3 | 1.4 | 81 | 14 | 91 | 44 | 3.7 | 4.37 | 9 | 1.69 | 42 | 14.6 | 0.9 | 868 | 5 | 1.78 | 10 | 31 | 1693 | 14 | 8.7 | 256 |  | 3829 | 78 | 21 | 99 | 83
023H :823227:00:------:-- | 10:0012:001177 | 10:0012 | 21:0163 | 21:0163:001109 | 21:0163:001109:0001:0001:00 |  | 53.4158 | -65.2972 | NGR lake sediment grab sample | <177 micron (NGR) | 148 | 0103:s__03 | 1177 | 5.16 | 515 | 1.1 | 1.41 | 70 | 13 | 66 | 28 | 3.4 | 3.26 | 1 | 1.12 | 41 | 10.5 | 0.76 | 720 | 1 | 1.27 | 6 | 30 | 1203 | 8 | 8 | 208 |  | 3150 | 68 | 20 | 132 | 51
023H :823228:00:------:-- | 10:0012:001178 | 10:0012 | 21:0163 | 21:0163:001110 | 21:0163:001110:0001:0001:00 |  | 53.3851 | -65.2915 | NGR lake sediment grab sample | <177 micron (NGR) | 148 | 0104:s__04 | 1178 | 4.43 | 431 | 0.8 | 1.37 | 60 | 11 | 59 | 20 | 3 | 2.14 | 1 | 0.94 | 37 | 8 | 0.69 | 595 | 1 | 1.22 | 5 | 25 | 796 | 9 | 6.7 | 215 |  | 2770 | 51 | 17 | 123 | 46
023H :823229:00:------:-- | 10:0012:001179 | 10:0012 | 21:0163 | 21:0163:001111 | 21:0163:001111:0001:0001:00 |  | 53.3503 | -65.287 | NGR lake sediment grab sample | <177 micron (NGR) | 148 | 0105:s__05 | 1179 | 4.29 | 338 | 0.8 | 1.25 | 74 | 16 | 58 | 53 | 3.6 | 4.09 | 1 | 0.56 | 42 | 5 | 0.4 | 782 | 2 | 0.61 | 4 | 27 | 1651 | 7 | 4.8 | 149 |  | 1626 | 63 | 20 | 147 | 29
023H :823230:00:------:-- | 10:0012:001180 | 10:0012 | 21:0163 | 21:0163:001112 | 21:0163:001112:0001:0001:00 |  | 53.312 | -65.2973 | NGR lake sediment grab sample | <177 micron (NGR) | 148 | 0106:s__06 | 1180 | 3.44 | 257 | 0.5 | 1.46 | 75 | 12 | 44 | 75 | 3.3 | 3.3 | 4 | 0.33 | 46 | 3.3 | 0.26 | 301 | 2 | 0.4 | 1 | 28 | 1197 | 4 | 3.5 | 138 |  | 966 | 32 | 19 | 123 | 18
023H :823231:00:------:-- | 10:0012:001181 | 10:0012 | 21:0163 | 21:0163:001113 | 21:0163:001113:0001:0001:00 |  | 53.2855 | -65.2711 | NGR lake sediment grab sample | <177 micron (NGR) | 148 | 0107:s__07 | 1181 | 2.37 | 178 | 0.2 | 0.89 | 55 | 6 | 42 | 54 | 2.4 | 0.89 | 1 | 0.21 | 38 | 1.3 | 0.22 | 160 | 1 | 0.25 | 1 | 25 | 750 | 3 | 2.4 | 118 |  | 783 | 28 | 16 | 91 | 11
023H :823232:00:------:-- | 10:0012:001182 | 10:0012 | 21:0163 | 21:0163:001114 | 21:0163:001114:0001:0001:00 |  | 53.244 | -65.2898 | NGR lake sediment grab sample | <177 micron (NGR) | 148 | 0108:s__08 | 1182 | 5.98 | 607 | 1.2 | 1.56 | 85 | 18 | 85 | 99 | 4 | 3.62 | 3 | 1.35 | 48 | 10.2 | 0.85 | 629 | 7 | 1.51 | 7 | 36 | 2431 | 11 | 8.8 | 292 |  | 3339 | 78 | 24 | 118 | 67
023H :823233:00:------:-- | 10:0012:001183 | 10:0012 | 21:0163 | 21:0163:001115 | 21:0163:001115:0001:0001:00 |  | 53.2182 | -65.2883 | NGR lake sediment grab sample | <177 micron (NGR) | 148 | 0109:s__09 | 1183 | 1.97 | 167 | 0.3 | 1.06 | 69 | 9 | 41 | 81 | 3.1 | 0.78 | 1 | 0.14 | 48 | 1.1 | 0.21 | 128 | 2 | 0.15 | 1 | 30 | 729 | 2 | 3.1 | 105 |  | 540 | 32 | 20 | 111 | 9
023H :823234:00:------:-- | 10:0012:001184 | 10:0012 | 21:0163 | 21:0163:001116 | 21:0163:001116:0001:0001:00 |  | 53.1716 | -65.2875 | NGR lake sediment grab sample | <177 micron (NGR) | 148 | 0110:s__10 | 1184 | 2.59 | 275 | 0.3 | 1.06 | 52 | 7 | 48 | 31 | 2.3 | 1.06 | 1 | 0.44 | 34 | 3.5 | 0.4 | 197 | 1 | 0.56 | 2 | 25 | 689 | 3 | 3.7 | 151 |  | 1573 | 29 | 14 | 77 | 23
023H :823235:00:------:-- | 10:0012:001185 | 10:0012 | 21:0163 | 21:0163:001117 | 21:0163:001117:0001:0001:00 |  | 53.1457 | -65.2817 | NGR lake sediment grab sample | <177 micron (NGR) | 148 | 0111:s__11 | 1185 | 2.6 | 311 | 0.3 | 1.06 | 35 | 7 | 38 | 15 | 1.8 | 1.34 | 1 | 0.49 | 23 | 5.1 | 0.46 | 269 | 1 | 0.62 | 3 | 20 | 621 | 4 | 3.6 | 158 |  | 1758 | 30 | 10 | 61 | 25
023H :823236:00:------:-- | 10:0012:001186 | 10:0012 | 21:0163 | 21:0163:001118 | 21:0163:001118:0001:0001:00 |  | 53.1196 | -65.2986 | NGR lake sediment grab sample | <177 micron (NGR) | 148 | 0112:s__12 | 1186 | 2.08 | 197 | 0.2 | 0.85 | 46 | 6 | 30 | 32 | 2.3 | 0.85 | 4 | 0.26 | 30 | 1.6 | 0.26 | 173 | 1 | 0.33 | 1 | 22 | 681 | 2 | 2.4 | 100 |  | 1018 | 21 | 14 | 72 | 15
023H :823237:00:------:-- | 10:0012:001187 | 10:0012 | 21:0163 | 21:0163:001119 | 21:0163:001119:0001:0001:00 |  | 53.1238 | -65.219 | NGR lake sediment grab sample | <177 micron (NGR) | 148 | 0113:s__13 | 1187 | 2.17 | 213 | 0.2 | 0.7 | 34 | 4 | 38 | 20 | 1.5 | 1.28 | 1 | 0.2 | 20 | 2 | 0.21 | 224 | 1 | 0.24 | 1 | 14 | 1391 | 2 | 1.6 | 87 |  | 740 | 50 | 9 | 72 | 9
023H :823238:00:------:-- | 10:0012:001188 | 10:0012 | 21:0163 | 21:0163:001120 | 21:0163:001120:0001:0001:00 |  | 53.1614 | -65.2074 | NGR lake sediment grab sample | <177 micron (NGR) | 148 | 0114:s__14 | 1188 | 3.76 | 268 | 0.7 | 0.64 | 64 | 12 | 61 | 54 | 3.4 | 5.38 | 4 | 0.39 | 36 | 2.4 | 0.3 | 858 | 4 | 0.5 | 2 | 28 | 2085 | 5 | 5.6 | 120 |  | 1379 | 62 | 19 | 146 | 23
023H :823239:00:------:-- | 10:0012:001189 | 10:0012 | 21:0163 | 21:0163:001121 | 21:0163:001121:0001:0001:00 |  | 53.1757 | -65.2322 | NGR lake sediment grab sample | <177 micron (NGR) | 148 | 0115:s__15 | 1189 | 1.16 | 134 | 0.1 | 0.54 | 25 | 2 | 23 | 16 | 1.5 | 0.4 | 1 | 0.16 | 17 | 1.1 | 0.16 | 67 | 1 | 0.17 | 1 | 15 | 367 | 1 | 1 | 66 |  | 585 | 10 | 8 | 46 | 8
023H :823240:00:------:-- | 10:0012:001190 | 10:0012 | 21:0163 | 21:0163:001122 | 21:0163:001122:0001:0001:00 |  | 53.2211 | -65.249 | NGR lake sediment grab sample | <177 micron (NGR) | 148 | 0116:s__16 | 1190 | 4.83 | 357 | 0.8 | 0.86 | 75 | 14 | 76 | 66 | 3.7 | 3.36 | 2 | 0.55 | 43 | 5.6 | 0.44 | 769 | 2 | 0.56 | 3 | 31 | 2692 | 6 | 4.6 | 136 |  | 1787 | 66 | 20 | 123 | 24
023H :823242:00:------:-- | 10:0012:001191 | 10:0012 | 21:0163 | 21:0163:001123 | 21:0163:001123:0001:0001:00 |  | 53.248 | -65.2344 | NGR lake sediment grab sample | <177 micron (NGR) | 149 | 0101:s__01 | 1191 | 1.89 | 199 | 0.1 | 0.5 | 30 | 3 | 27 | 22 | 1.4 | 0.54 | 1 | 0.21 | 18 | 2.4 | 0.22 | 79 | 1 | 0.23 | 1 | 20 | 544 | 1 | 1.6 | 83 |  | 734 | 8 | 7 | 49 | 9
023H :823243:00:------:-- | 10:0012:001192 | 10:0012 | 21:0163 | 21:0163:001124 | 21:0163:001124:0001:0001:00 |  | 53.2775 | -65.2294 | NGR lake sediment grab sample | <177 micron (NGR) | 149 | 0102:s__02 | 1192 | 4.79 | 256 | 0.9 | 0.56 | 128 | 34 | 59 | 111 | 4.7 | 5.53 | 6 | 0.24 | 56 | 2 | 0.22 | 1354 | 2 | 0.26 | 2 | 40 | 3077 | 6 | 4.2 | 86 |  | 1145 | 61 | 24 | 179 | 15
023H :823244:10:------:-- | 10:0012:001193 | 10:0012 | 21:0163 | 21:0163:001125 | 21:0163:001125:0001:0001:00 |  | 53.3121 | -65.1983 | NGR lake sediment grab sample | <177 micron (NGR) | 149 | 0071:ff__1 | 1193 | 2.58 | 321 | 0.3 | 0.96 | 53 | 6 | 47 | 42 | 2.9 | 1.87 | 1 | 0.6 | 42 | 5.1 | 0.39 | 148 | 1 | 0.66 | 2 | 30 | 403 | 5 | 4.4 | 121 |  | 1426 | 23 | 18 | 70 | 32
023H :823246:20:823244:10 | 10:0012:001194 | 10:0012 | 21:0163 | 21:0163:001125 | 21:0163:001125:0002:0001:00 |  | 53.3121 | -65.1983 | NGR lake sediment grab sample | <177 micron (NGR) | 149 | 0072:ff__1 | 1194 | 2.34 | 288 | 0.2 | 0.91 | 49 | 6 | 43 | 31 | 2.8 | 1.24 | 1 | 0.5 | 39 | 4 | 0.34 | 134 | 1 | 0.57 | 2 | 27 | 401 | 4 | 3.8 | 108 |  | 1292 | 19 | 16 | 70 | 28
023H :823247:00:------:-- | 10:0012:001195 | 10:0012 | 21:0163 | 21:0163:001126 | 21:0163:001126:0001:0001:00 |  | 53.2784 | -65.1725 | NGR lake sediment grab sample | <177 micron (NGR) | 149 | 0103:s__03 | 1195 | 0.92 | 143 | 0.1 | 1 | 18 | 4 | 15 | 19 | 1 | 0.66 | 1 | 0.1 | 11 | 0.1 | 0.13 | 159 | 1 | 0.11 | 1 | 12 | 319 | 2 | 0.5 | 64 |  | 300 | 3 | 5 | 54 | 5
023H :823248:00:------:-- | 10:0012:001196 | 10:0012 | 21:0163 | 21:0163:001127 | 21:0163:001127:0001:0001:00 |  | 53.263 | -65.1623 | NGR lake sediment grab sample | <177 micron (NGR) | 149 | 0104:s__04 | 1196 | 1.42 | 143 | 0.1 | 0.7 | 36 | 2 | 24 | 27 | 1.8 | 0.48 | 1 | 0.16 | 24 | 0.7 | 0.16 | 75 | 1 | 0.19 | 1 | 21 | 660 | 5 | 1.4 | 85 |  | 551 | 5 | 11 | 63 | 9
023H :823249:00:------:-- | 10:0012:001197 | 10:0012 | 21:0163 | 21:0163:001128 | 21:0163:001128:0001:0001:00 |  | 53.2155 | -65.1743 | NGR lake sediment grab sample | <177 micron (NGR) | 149 | 0105:s__05 | 1197 | 3.61 | 302 | 0.6 | 1.12 | 61 | 8 | 56 | 43 | 2.8 | 1.94 | 2 | 0.53 | 38 | 3.8 | 0.46 | 283 | 1 | 0.66 | 3 | 26 | 949 | 5 | 4.3 | 164 |  | 1761 | 45 | 17 | 100 | 27
023H :823250:00:------:-- | 10:0012:001198 | 10:0012 | 21:0163 | 21:0163:001129 | 21:0163:001129:0001:0001:00 |  | 53.1805 | -65.1942 | NGR lake sediment grab sample | <177 micron (NGR) | 149 | 0106:s__06 | 1198 | 3.9 | 364 | 0.6 | 1.12 | 49 | 7 | 64 | 28 | 2.5 | 2.33 | 3 | 0.67 | 30 | 4.3 | 0.48 | 301 | 2 | 0.98 | 3 | 26 | 1027 | 5 | 4.7 | 185 |  | 2026 | 52 | 14 | 95 | 30
023H :823251:00:------:-- | 10:0012:001199 | 10:0012 | 21:0163 | 21:0163:001130 | 21:0163:001130:0001:0001:00 |  | 53.1491 | -65.1702 | NGR lake sediment grab sample | <177 micron (NGR) | 149 | 0107:s__07 | 1199 | 2.56 | 184 | 0.3 | 0.82 | 44 | 13 | 55 | 35 | 2.1 | 2.01 | 1 | 0.12 | 25 | 0.3 | 0.16 | 525 | 1 | 0.14 | 1 | 18 | 1481 | 2 | 1.8 | 97 |  | 544 | 69 | 11 | 92 | 7
023H :823252:00:------:-- | 10:0012:001200 | 10:0012 | 21:0163 | 21:0163:001131 | 21:0163:001131:0001:0001:00 |  | 53.1262 | -65.1833 | NGR lake sediment grab sample | <177 micron (NGR) | 149 | 0108:s__08 | 1200 | 1.6 | 127 | 0.1 | 0.54 | 33 | 4 | 31 | 24 | 1.6 | 0.56 | 1 | 0.09 | 22 | 0.1 | 0.11 | 102 | 1 | 0.1 | 1 | 17 | 682 | 1 | 1.4 | 78 |  | 465 | 22 | 10 | 58 | 5
023H :823253:00:------:-- | 10:0012:001201 | 10:0012 | 21:0163 | 21:0163:001132 | 21:0163:001132:0001:0001:00 |  | 53.0906 | -65.1889 | NGR lake sediment grab sample | <177 micron (NGR) | 149 | 0109:s__09 | 1201 | 3.82 | 321 | 0.6 | 0.98 | 51 | 9 | 71 | 36 | 3.1 | 3.9 | 1 | 0.52 | 31 | 2.6 | 0.41 | 649 | 1 | 0.65 | 4 | 21 | 1820 | 6 | 5.8 | 177 |  | 1746 | 82 | 17 | 96 | 26
023H :823254:00:------:-- | 10:0012:001202 | 10:0012 | 21:0163 | 21:0163:001133 | 21:0163:001133:0001:0001:00 |  | 53.087 | -65.2236 | NGR lake sediment grab sample | <177 micron (NGR) | 149 | 0110:s__10 | 1202 | 2.68 | 134 | 0.4 | 0.97 | 42 | 9 | 39 | 23 | 2.6 | 8.38 | 7 | 0.45 | 25 | 4.4 | 0.4 | 324 | 1 | 0.61 | 3 | 22 | 468 | 8 | 3.9 | 214 |  | 1452 | 45 | 13 | 99 | 24
023H :823255:00:------:-- | 10:0012:001203 | 10:0012 | 21:0163 | 21:0163:001134 | 21:0163:001134:0001:0001:00 |  | 53.0711 | -65.3347 | NGR lake sediment grab sample | <177 micron (NGR) | 149 | 0111:s__11 | 1203 | 5.44 | 636 | 0.9 | 1.65 | 33 | 8 | 51 | 11 | 2 | 2.1 | 1 | 1.39 | 20 | 6.1 | 0.64 | 345 | 1 | 1.78 | 3 | 20 | 592 | 9 | 6.4 | 341 |  | 2267 | 55 | 12 | 52 | 36
023H :823256:00:------:-- | 10:0012:001204 | 10:0012 | 21:0163 | 21:0163:001135 | 21:0163:001135:0001:0001:00 |  | 53.0552 | -65.3119 | NGR lake sediment grab sample | <177 micron (NGR) | 149 | 0112:s__12 | 1204 | 0.87 | 83 | 0.1 | 0.53 | 15 | 3 | 41 | 9 | 0.8 | 0.36 | 1 | 0.11 | 9 | 0.1 | 0.15 | 88 | 1 | 0.12 | 1 | 19 | 820 | 1 | 0.6 | 54 |  | 411 | 17 | 4 | 40 | 5
023H :823257:00:------:-- | 10:0012:001205 | 10:0012 | 21:0163 | 21:0163:001136 | 21:0163:001136:0001:0001:00 |  | 53.0535 | -65.262 | NGR lake sediment grab sample | <177 micron (NGR) | 149 | 0113:s__13 | 1205 | 3.69 | 351 | 0.5 | 1.19 | 44 | 8 | 59 | 36 | 2.4 | 1.78 | 2 | 0.6 | 27 | 4.8 | 0.5 | 281 | 1 | 0.69 | 3 | 23 | 1643 | 5 | 4.3 | 169 |  | 1817 | 48 | 13 | 78 | 25
023H :823258:00:------:-- | 10:0012:001206 | 10:0012 | 21:0163 | 21:0163:001137 | 21:0163:001137:0001:0001:00 |  | 53.0651 | -65.2117 | NGR lake sediment grab sample | <177 micron (NGR) | 149 | 0114:s__14 | 1206 | 4.46 | 446 | 0.7 | 1.43 | 49 | 11 | 62 | 14 | 2.7 | 2.65 | 2 | 0.89 | 30 | 4.6 | 0.64 | 651 | 1 | 1.25 | 4 | 22 | 762 | 10 | 6.4 | 262 |  | 2491 | 62 | 15 | 106 | 39
023H :823259:00:------:-- | 10:0012:001207 | 10:0012 | 21:0163 | 21:0163:001138 | 21:0163:001138:0001:0001:00 |  | 53.0494 | -65.1752 | NGR lake sediment grab sample | <177 micron (NGR) | 149 | 0115:s__15 | 1207 | 1.38 | 128 | 0.1 | 0.53 | 21 | 6 | 27 | 8 | 1.1 | 1.5 | 1 | 0.15 | 12 | 0.2 | 0.16 | 101 | 1 | 0.19 | 1 | 16 | 292 | 2 | 1.2 | 74 |  | 656 | 28 | 6 | 61 | 8
023H :823260:00:------:-- | 10:0012:001208 | 10:0012 | 21:0163 | 21:0163:001139 | 21:0163:001139:0001:0001:00 |  | 53.0096 | -65.188 | NGR lake sediment grab sample | <177 micron (NGR) | 149 | 0116:s__16 | 1208 | 1.27 | 158 | 0.1 | 0.75 | 24 | 5 | 27 | 18 | 1.4 | 1.11 | 1 | 0.21 | 14 | 2.2 | 0.21 | 81 | 1 | 0.22 | 1 | 19 | 396 | 3 | 1.4 | 116 |  | 685 | 17 | 7 | 50 | 10
023H :823262:00:------:-- | 10:0012:001209 | 10:0012 | 21:0163 | 21:0163:001140 | 21:0163:001140:0001:0001:00 |  | 53.0058 | -65.2286 | NGR lake sediment grab sample | <177 micron (NGR) | 150 | 0101:s__01 | 1209 | 6.37 | 707 | 1.2 | 2.26 | 59 | 12 | 77 | 11 | 3.6 | 2.97 | 6 | 1.47 | 35 | 7.3 | 1 | 554 | 1 | 1.95 | 8 | 25 | 1076 | 10 | 10.3 | 411 |  | 4087 | 80 | 20 | 73 | 66
023H :823264:00:------:-- | 10:0012:001210 | 10:0012 | 21:0163 | 21:0163:001141 | 21:0163:001141:0001:0001:00 |  | 53.0095 | -65.281 | NGR lake sediment grab sample | <177 micron (NGR) | 150 | 0102:s__02 | 1210 | 1.61 | 176 | 0.1 | 0.72 | 25 | 6 | 55 | 25 | 1.6 | 0.88 | 1 | 0.31 | 17 | 3 | 0.3 | 117 | 1 | 0.33 | 1 | 22 | 727 | 3 | 2.8 | 98 |  | 1023 | 31 | 9 | 48 | 14
023H :823265:00:------:-- | 10:0012:001211 | 10:0012 | 21:0163 | 21:0163:001142 | 21:0163:001142:0001:0001:00 |  | 52.9985 | -65.2918 | NGR lake sediment grab sample | <177 micron (NGR) | 150 | 0103:s__03 | 1211 | 2.05 | 193 | 0.2 | 0.74 | 24 | 5 | 46 | 15 | 1.4 | 1.64 | 1 | 0.29 | 15 | 1.4 | 0.28 | 145 | 1 | 0.36 | 1 | 15 | 1147 | 3 | 2.3 | 101 |  | 1078 | 79 | 8 | 60 | 13
023H :823266:00:------:-- | 10:0012:001212 | 10:0012 | 21:0163 | 21:0163:001143 | 21:0163:001143:0001:0001:00 |  | 53.5143 | -64.5322 | NGR lake sediment grab sample | <177 micron (NGR) | 150 | 0104:s__04 | 1212 | 1.72 | 232 | 0.1 | 0.77 | 59 | 2 | 24 | 18 | 2 | 0.54 | 1 | 0.32 | 39 | 2.8 | 0.21 | 105 | 1 | 0.43 | 2 | 18 | 513 | 3 | 1.9 | 84 |  | 1145 | 11 | 10 | 70 | 25
023H :823267:00:------:-- | 10:0012:001213 | 10:0012 | 21:0163 | 21:0163:001144 | 21:0163:001144:0001:0001:00 |  | 53.4731 | -64.6009 | NGR lake sediment grab sample | <177 micron (NGR) | 150 | 0105:s__05 | 1213 | 6.11 | 604 | 1.5 | 1.24 | 66 | 11 | 54 | 7 | 3.1 | 5.47 | 11 | 1.7 | 37 | 9.8 | 0.69 | 564 | 4 | 1.9 | 7 | 18 | 513 | 10 | 6.7 | 248 |  | 3034 | 64 | 18 | 111 | 76
023H :823268:00:------:-- | 10:0012:001214 | 10:0012 | 21:0163 | 21:0163:001145 | 21:0163:001145:0001:0001:00 |  | 53.441 | -64.6594 | NGR lake sediment grab sample | <177 micron (NGR) | 150 | 0106:s__06 | 1214 | 5.57 | 613 | 1 | 1.53 | 44 | 7 | 52 | 4 | 2.3 | 2.19 | 1 | 1.67 | 27 | 8.3 | 0.66 | 353 | 1 | 1.94 | 7 | 13 | 541 | 9 | 6.5 | 264 |  | 3079 | 48 | 15 | 42 | 81
023H :823269:00:------:-- | 10:0012:001215 | 10:0012 | 21:0163 | 21:0163:001146 | 21:0163:001146:0001:0001:00 |  | 53.4257 | -64.6882 | NGR lake sediment grab sample | <177 micron (NGR) | 150 | 0107:s__07 | 1215 | 2.72 | 237 | 0.2 | 0.36 | 89 | 2 | 38 | 11 | 3.8 | 0.6 | 1 | 0.53 | 54 | 3.9 | 0.24 | 83 | 1 | 0.49 | 1 | 28 | 877 | 4 | 3.2 | 70 |  | 1395 | 19 | 22 | 44 | 32
023H :823270:10:------:-- | 10:0012:001216 | 10:0012 | 21:0163 | 21:0163:001147 | 21:0163:001147:0001:0001:00 |  | 53.426 | -64.7383 | NGR lake sediment grab sample | <177 micron (NGR) | 150 | 0071:ff__1 | 1216 | 1.8 | 284 | 0.3 | 0.73 | 67 | 9 | 34 | 18 | 3.8 | 1.06 | 1 | 0.38 | 81 | 5.1 | 0.3 | 201 | 1 | 0.46 | 1 | 27 | 518 | 4 | 4.1 | 82 |  | 1267 | 20 | 27 | 103 | 30
023H :823271:20:823270:10 | 10:0012:001217 | 10:0012 | 21:0163 | 21:0163:001147 | 21:0163:001147:0002:0001:00 |  | 53.426 | -64.7383 | NGR lake sediment grab sample | <177 micron (NGR) | 150 | 0072:ff__1 | 1217 | 4.45 | 540 | 0.9 | 1.31 | 61 | 10 | 54 | 13 | 3.6 | 2.11 | 2 | 1.24 | 55 | 10.7 | 0.68 | 373 | 3 | 1.5 | 7 | 22 | 533 | 8 | 7.1 | 202 |  | 3450 | 47 | 24 | 103 | 67
023H :823272:00:------:-- | 10:0012:001218 | 10:0012 | 21:0163 | 21:0163:001148 | 21:0163:001148:0001:0001:00 |  | 53.3599 | -64.7921 | NGR lake sediment grab sample | <177 micron (NGR) | 150 | 0108:s__08 | 1218 | 3.41 | 458 | 0.6 | 1.17 | 49 | 13 | 54 | 13 | 2.6 | 3.26 | 4 | 0.94 | 30 | 6 | 0.56 | 296 | 2 | 1.18 | 6 | 24 | 702 | 8 | 5.2 | 163 |  | 2930 | 39 | 16 | 103 | 63
023H :823273:00:------:-- | 10:0012:001219 | 10:0012 | 21:0163 | 21:0163:001149 | 21:0163:001149:0001:0001:00 |  | 53.3405 | -64.8803 | NGR lake sediment grab sample | <177 micron (NGR) | 150 | 0109:s__09 | 1219 | 5.23 | 599 | 1.1 | 1.64 | 52 | 9 | 64 | 10 | 3.3 | 3.27 | 6 | 1.57 | 31 | 7.9 | 0.76 | 483 | 8 | 1.77 | 9 | 20 | 663 | 11 | 7.6 | 252 |  | 4154 | 62 | 19 | 60 | 90
023H :823274:00:------:-- | 10:0012:001220 | 10:0012 | 21:0163 | 21:0163:001150 | 21:0163:001150:0001:0001:00 |  | 53.3156 | -64.8828 | NGR lake sediment grab sample | <177 micron (NGR) | 150 | 0110:s__10 | 1220 | 5.42 | 690 | 1.1 | 1.32 | 46 | 10 | 46 | 7 | 2.5 | 3.47 | 4 | 1.7 | 29 | 8.6 | 0.63 | 344 | 1 | 1.74 | 4 | 16 | 415 | 10 | 5.7 | 256 |  | 2237 | 46 | 14 | 68 | 48
023H :823275:00:------:-- | 10:0012:001221 | 10:0012 | 21:0163 | 21:0163:001151 | 21:0163:001151:0001:0001:00 |  | 53.3134 | -64.9094 | NGR lake sediment grab sample | <177 micron (NGR) | 150 | 0111:s__11 | 1221 | 5.31 | 546 | 1.1 | 1.45 | 64 | 16 | 70 | 15 | 3.6 | 4.88 | 7 | 1.23 | 38 | 8.6 | 0.76 | 747 | 2 | 1.5 | 8 | 27 | 735 | 9 | 8.6 | 223 |  | 3608 | 76 | 21 | 118 | 75
023H :823276:00:------:-- | 10:0012:001222 | 10:0012 | 21:0163 | 21:0163:001152 | 21:0163:001152:0001:0001:00 |  | 53.312 | -64.9839 | NGR lake sediment grab sample | <177 micron (NGR) | 150 | 0112:s__12 | 1222 | 2.87 | 324 | 0.5 | 0.88 | 48 | 12 | 44 | 16 | 2.6 | 3.65 | 3 | 0.55 | 30 | 4 | 0.38 | 297 | 2 | 0.62 | 3 | 26 | 588 | 6 | 5.2 | 125 |  | 1869 | 44 | 15 | 135 | 40
023H :823277:00:------:-- | 10:0012:001223 | 10:0012 | 21:0163 | 21:0163:001153 | 21:0163:001153:0001:0001:00 |  | 53.3183 | -65.0426 | NGR lake sediment grab sample | <177 micron (NGR) | 150 | 0113:s__13 | 1223 | 0.98 | 165 | 0.1 | 0.63 | 33 | 3 | 40 | 48 | 1.9 | 2.73 | 1 | 0.16 | 24 | 0.5 | 0.15 | 178 | 2 | 0.19 | 1 | 32 | 309 | 3 | 2 | 52 |  | 496 | 9 | 12 | 73 | 13
023H :823278:00:------:-- | 10:0012:001224 | 10:0012 | 21:0163 | 21:0163:001154 | 21:0163:001154:0001:0001:00 |  | 53.3472 | -65.0869 | NGR lake sediment grab sample | <177 micron (NGR) | 150 | 0114:s__14 | 1224 | 1.98 | 221 | 0.2 | 0.96 | 79 | 9 | 33 | 44 | 3.7 | 0.77 | 1 | 0.3 | 66 | 2.4 | 0.25 | 160 | 1 | 0.37 | 1 | 35 | 640 | 4 | 4.2 | 87 |  | 1111 | 15 | 22 | 103 | 21
023H :823279:00:------:-- | 10:0012:001225 | 10:0012 | 21:0163 | 21:0163:001155 | 21:0163:001155:0001:0001:00 |  | 53.3435 | -65.1368 | NGR lake sediment grab sample | <177 micron (NGR) | 150 | 0115:s__15 | 1225 | 3.25 | 79 | 0.5 | 1.76 | 117 | 32 | 33 | 43 | 4 | 2.11 | 1 | 0.17 | 64 | 1.6 | 0.25 | 435 | 2 | 0.12 | 1 | 30 | 440 | 2 | 3.3 | 71 |  | 513 | 30 | 23 | 176 | 10
023H :823280:00:------:-- | 10:0012:001226 | 10:0012 | 21:0163 | 21:0163:001156 | 21:0163:001156:0001:0001:00 |  | 53.3411 | -65.1785 | NGR lake sediment grab sample | <177 micron (NGR) | 150 | 0116:s__16 | 1226 | 2.84 | 346 | 0.4 | 1.46 | 61 | 8 | 55 | 57 | 3.1 | 1.72 | 1 | 0.61 | 45 | 6.8 | 0.45 | 184 | 18 | 0.65 | 2 | 31 | 640 | 4 | 5 | 166 |  | 1581 | 32 | 19 | 88 | 36
023H :823282:00:------:-- | 10:0012:001227 | 10:0012 | 21:0163 | 21:0163:001157 | 21:0163:001157:0001:0001:00 |  | 53.3404 | -65.2237 | NGR lake sediment grab sample | <177 micron (NGR) | 151 | 0101:s__01 | 1227 | 2.1 | 283 | 0.2 | 0.8 | 87 | 11 | 40 | 47 | 3.7 | 3.34 | 1 | 0.37 | 61 | 9.2 | 0.32 | 112 | 11 | 0.35 | 2 | 33 | 455 | 6 | 3.9 | 79 |  | 912 | 13 | 20 | 94 | 23
023H :823283:00:------:-- | 10:0012:001228 | 10:0012 | 21:0163 | 21:0163:001158 | 21:0163:001158:0001:0001:00 |  | 53.3762 | -65.2232 | NGR lake sediment grab sample | <177 micron (NGR) | 151 | 0102:s__02 | 1228 | 4.81 | 616 | 0.9 | 1.06 | 77 | 26 | 72 | 41 | 3.1 | 2.95 | 2 | 1.04 | 43 | 17 | 0.77 | 393 | 1 | 1.08 | 6 | 33 | 1833 | 9 | 7.1 | 151 |  | 2852 | 66 | 17 | 116 | 53
023H :823284:00:------:-- | 10:0012:001229 | 10:0012 | 21:0163 | 21:0163:001159 | 21:0163:001159:0001:0001:00 |  | 53.399 | -65.2523 | NGR lake sediment grab sample | <177 micron (NGR) | 151 | 0103:s__03 | 1229 | 4.84 | 469 | 1.1 | 1.4 | 165 | 16 | 54 | 61 | 5.6 | 2.87 | 1 | 0.85 | 91 | 7.5 | 0.56 | 673 | 1 | 1.01 | 5 | 31 | 1835 | 6 | 8 | 171 |  | 2650 | 69 | 30 | 140 | 44
023H :823285:10:------:-- | 10:0012:001230 | 10:0012 | 21:0163 | 21:0163:001160 | 21:0163:001160:0001:0001:00 |  | 53.4311 | -65.3588 | NGR lake sediment grab sample | <177 micron (NGR) | 151 | 0071:ff__1 | 1230 | 2.57 | 258 | 0.3 | 0.77 | 91 | 9 | 34 | 42 | 3.5 | 0.94 | 1 | 0.42 | 61 | 4.9 | 0.3 | 134 | 1 | 0.41 | 2 | 27 | 743 | 4 | 3.6 | 70 |  | 1104 | 22 | 20 | 84 | 20
023H :823286:20:823285:10 | 10:0012:001231 | 10:0012 | 21:0163 | 21:0163:001160 | 21:0163:001160:0002:0001:00 |  | 53.4311 | -65.3588 | NGR lake sediment grab sample | <177 micron (NGR) | 151 | 0072:ff__1 | 1231 | 2.98 | 293 | 0.4 | 0.82 | 95 | 9 | 38 | 42 | 3.5 | 1.16 | 1 | 0.48 | 64 | 5.3 | 0.33 | 149 | 1 | 0.46 | 2 | 26 | 983 | 4 | 3.9 | 74 |  | 1259 | 28 | 20 | 86 | 23
023H :823287:00:------:-- | 10:0012:001232 | 10:0012 | 21:0163 | 21:0163:001161 | 21:0163:001161:0001:0001:00 |  | 53.4284 | -65.2443 | NGR lake sediment grab sample | <177 micron (NGR) | 151 | 0104:s__04 | 1232 | 4.43 | 559 | 0.8 | 1.05 | 52 | 9 | 70 | 25 | 2.6 | 2.96 | 1 | 1.34 | 33 | 11.3 | 0.76 | 297 | 2 | 1.4 | 7 | 33 | 628 | 9 | 6.2 | 172 |  | 3140 | 48 | 16 | 73 | 77
023H :823289:00:------:-- | 10:0012:001233 | 10:0012 | 21:0163 | 21:0163:001162 | 21:0163:001162:0001:0001:00 |  | 53.4374 | -65.2072 | NGR lake sediment grab sample | <177 micron (NGR) | 151 | 0105:s__05 | 1233 | 5.82 | 625 | 1.2 | 1.22 | 80 | 27 | 84 | 32 | 3.7 | 4.08 | 9 | 1.57 | 43 | 14.2 | 0.91 | 658 | 3 | 1.62 | 10 | 46 | 1252 | 10 | 8.6 | 211 |  | 4010 | 78 | 21 | 118 | 85
023H :823290:00:------:-- | 10:0012:001234 | 10:0012 | 21:0163 | 21:0163:001163 | 21:0163:001163:0001:0001:00 |  | 53.4263 | -65.2091 | NGR lake sediment grab sample | <177 micron (NGR) | 151 | 0106:s__06 | 1234 | 6.25 | 695 | 1.2 | 1.44 | 70 | 14 | 92 | 35 | 3.8 | 3.81 | 6 | 1.84 | 43 | 14.7 | 1.04 | 443 | 5 | 1.97 | 11 | 32 | 1110 | 11 | 9.3 | 252 |  | 4653 | 78 | 21 | 77 | 104
023H :823291:00:------:-- | 10:0012:001235 | 10:0012 | 21:0163 | 21:0163:001164 | 21:0163:001164:0001:0001:00 |  | 53.3857 | -65.2039 | NGR lake sediment grab sample | <177 micron (NGR) | 151 | 0107:s__07 | 1235 | 6.69 | 783 | 1.4 | 1.84 | 59 | 12 | 63 | 13 | 3.7 | 3.35 | 6 | 1.97 | 33 | 13.6 | 0.94 | 754 | 6 | 1.96 | 7 | 38 | 672 | 12 | 10.6 | 331 |  | 3738 | 75 | 22 | 76 | 63
023H :823292:00:------:-- | 10:0012:001236 | 10:0012 | 21:0163 | 21:0163:001165 | 21:0163:001165:0001:0001:00 |  | 53.3866 | -65.1483 | NGR lake sediment grab sample | <177 micron (NGR) | 151 | 0108:s__08 | 1236 | 5.87 | 604 | 1.1 | 1.5 | 54 | 24 | 75 | 15 | 3.2 | 4.59 | 3 | 1.5 | 31 | 13.2 | 0.9 | 932 | 3 | 1.7 | 8 | 36 | 943 | 9 | 8.8 | 240 |  | 3772 | 77 | 18 | 106 | 64
023H :823293:00:------:-- | 10:0012:001237 | 10:0012 | 21:0163 | 21:0163:001166 | 21:0163:001166:0001:0001:00 |  | 53.4123 | -65.1017 | NGR lake sediment grab sample | <177 micron (NGR) | 151 | 0109:s__09 | 1237 | 1.66 | 282 | 0.1 | 0.83 | 51 | 5 | 30 | 35 | 2.7 | 0.88 | 1 | 0.31 | 38 | 4.5 | 0.27 | 128 | 1 | 0.36 | 1 | 26 | 357 | 3 | 2.8 | 65 |  | 985 | 9 | 14 | 65 | 22
023H :823294:00:------:-- | 10:0012:001238 | 10:0012 | 21:0163 | 21:0163:001167 | 21:0163:001167:0001:0001:00 |  | 53.3812 | -65.07 | NGR lake sediment grab sample | <177 micron (NGR) | 151 | 0110:s__10 | 1238 | 3.93 | 436 | 0.6 | 1.24 | 58 | 9 | 55 | 21 | 3 | 2.42 | 1 | 0.79 | 37 | 8.1 | 0.58 | 302 | 1 | 1.17 | 5 | 29 | 768 | 7 | 6.2 | 166 |  | 2939 | 45 | 17 | 97 | 51
023H :823295:00:------:-- | 10:0012:001239 | 10:0012 | 21:0163 | 21:0163:001168 | 21:0163:001168:0001:0001:00 |  | 53.3496 | -65.038 | NGR lake sediment grab sample | <177 micron (NGR) | 151 | 0111:s__11 | 1239 | 4.83 | 504 | 0.9 | 1.47 | 69 | 18 | 65 | 30 | 3.9 | 2.81 | 4 | 1.1 | 48 | 8.4 | 0.7 | 556 | 2 | 1.41 | 7 | 33 | 782 | 9 | 8.1 | 203 |  | 3374 | 65 | 23 | 119 | 63
023H :823296:00:------:-- | 10:0012:001240 | 10:0012 | 21:0163 | 21:0163:001169 | 21:0163:001169:0001:0001:00 |  | 53.3762 | -65.0226 | NGR lake sediment grab sample | <177 micron (NGR) | 151 | 0112:s__12 | 1240 | 4.46 | 489 | 0.8 | 1.44 | 59 | 11 | 59 | 17 | 3.1 | 2.59 | 2 | 1.12 | 39 | 6.6 | 0.64 | 536 | 2 | 1.36 | 7 | 22 | 682 | 7 | 7.3 | 206 |  | 3328 | 58 | 19 | 86 | 62
023H :823297:00:------:-- | 10:0012:001241 | 10:0012 | 21:0163 | 21:0163:001170 | 21:0163:001170:0001:0001:00 |  | 53.4015 | -65.0148 | NGR lake sediment grab sample | <177 micron (NGR) | 151 | 0113:s__13 | 1241 | 0.91 | 249 | 0.3 | 0.52 | 102 | 5 | 36 | 10 | 4 | 1.43 | 1 | 0.17 | 80 | 1.4 | 0.17 | 124 | 1 | 0.17 | 1 | 24 | 217 | 3 | 3.2 | 34 |  | 456 | 34 | 27 | 59 | 18
023H :823298:00:------:-- | 10:0012:001242 | 10:0012 | 21:0163 | 21:0163:001171 | 21:0163:001171:0001:0001:00 |  | 53.4065 | -64.9819 | NGR lake sediment grab sample | <177 micron (NGR) | 151 | 0114:s__14 | 1242 | 3.76 | 467 | 0.6 | 1.56 | 43 | 7 | 49 | 8 | 2.3 | 2.97 | 1 | 1.08 | 25 | 6.8 | 0.62 | 326 | 12 | 1.34 | 6 | 16 | 810 | 8 | 4.9 | 187 |  | 2741 | 35 | 14 | 57 | 65
023H :823299:00:------:-- | 10:0012:001243 | 10:0012 | 21:0163 | 21:0163:001172 | 21:0163:001172:0001:0001:00 |  | 53.377 | -64.9745 | NGR lake sediment grab sample | <177 micron (NGR) | 151 | 0115:s__15 | 1243 | 2.7 | 384 | 0.4 | 0.92 | 70 | 7 | 38 | 34 | 3.8 | 1.28 | 1 | 0.57 | 76 | 6.9 | 0.4 | 221 | 1 | 0.62 | 3 | 29 | 676 | 6 | 4.7 | 95 |  | 2039 | 28 | 23 | 78 | 37
023H :823300:00:------:-- | 10:0012:001244 | 10:0012 | 21:0163 | 21:0163:001173 | 21:0163:001173:0001:0001:00 |  | 53.3531 | -64.9665 | NGR lake sediment grab sample | <177 micron (NGR) | 151 | 0116:s__16 | 1244 | 2.22 | 323 | 0.2 | 1.38 | 52 | 10 | 32 | 22 | 2.5 | 2.06 | 1 | 0.43 | 33 | 3.4 | 0.33 | 144 | 16 | 0.44 | 1 | 23 | 483 | 3 | 3.4 | 131 |  | 1071 | 22 | 15 | 83 | 22
023H :823302:10:------:-- | 10:0012:001245 | 10:0012 | 21:0163 | 21:0163:001174 | 21:0163:001174:0001:0001:00 |  | 53.3449 | -64.9356 | NGR lake sediment grab sample | <177 micron (NGR) | 152 | 0071:ff__1 | 1245 | 1.05 | 239 | 0.1 | 0.89 | 36 | 7 | 18 | 18 | 1.7 | 0.8 | 1 | 0.1 | 23 | 0.7 | 0.14 | 98 | 1 | 0.09 | 1 | 24 | 462 | 2 | 1.1 | 63 |  | 345 | 7 | 10 | 92 | 9
023H :823303:20:823302:10 | 10:0012:001246 | 10:0012 | 21:0163 | 21:0163:001174 | 21:0163:001174:0002:0001:00 |  | 53.3449 | -64.9356 | NGR lake sediment grab sample | <177 micron (NGR) | 152 | 0072:ff__1 | 1246 | 0.95 | 218 | 0.1 | 0.75 | 34 | 7 | 17 | 15 | 1.6 | 0.74 | 1 | 0.08 | 21 | 0.3 | 0.12 | 86 | 1 | 0.07 | 1 | 24 | 485 | 1 | 0.9 | 51 |  | 292 | 7 | 10 | 87 | 7
023H :823304:00:------:-- | 10:0012:001247 | 10:0012 | 21:0163 | 21:0163:001175 | 21:0163:001175:0001:0001:00 |  | 53.4461 | -64.7383 | NGR lake sediment grab sample | <177 micron (NGR) | 152 | 0101:s__01 | 1247 | 6.16 | 1441 | 1.4 | 1.16 | 155 | 26 | 92 | 28 | 6.3 | 7.61 | 20 | 1.55 | 92 | 23.3 | 0.94 | 2982 | 7 | 1.48 | 9 | 45 | 1470 | 13 | 8.7 | 206 |  | 3123 | 89 | 34 | 150 | 85
023H :823305:00:------:-- | 10:0012:001248 | 10:0012 | 21:0163 | 21:0163:001176 | 21:0163:001176:0001:0001:00 |  | 53.4925 | -64.6608 | NGR lake sediment grab sample | <177 micron (NGR) | 152 | 0102:s__02 | 1248 | 5.59 | 610 | 1.1 | 1.47 | 88 | 13 | 62 | 18 | 3.5 | 2.84 | 2 | 1.47 | 48 | 7.4 | 0.67 | 500 | 3 | 1.75 | 8 | 29 | 1087 | 9 | 7.5 | 254 |  | 3509 | 58 | 21 | 81 | 108
023H :823306:00:------:-- | 10:0012:001249 | 10:0012 | 21:0163 | 21:0163:001177 | 21:0163:001177:0001:0001:00 |  | 53.762 | -65.1535 | NGR lake sediment grab sample | <177 micron (NGR) | 152 | 0103:s__03 | 1249 | 2.17 | 218 | 1.4 | 0.46 | 102 | 4 | 37 | 25 | 3.6 | 1.77 | 1 | 0.24 | 84 | 2.5 | 0.16 | 255 | 3 | 0.18 | 1 | 17 | 1107 | 4 | 3.4 | 37 |  | 550 | 18 | 23 | 109 | 21
023H :823307:00:------:-- | 10:0012:001250 | 10:0012 | 21:0163 | 21:0163:001178 | 21:0163:001178:0001:0001:00 |  | 53.7892 | -65.2044 | NGR lake sediment grab sample | <177 micron (NGR) | 152 | 0104:s__04 | 1250 | 0.83 | 68 | 1.8 | 0.55 | 105 | 4 | 17 | 56 | 3.9 | 0.17 | 1 | 0.06 | 110 | 0.1 | 0.05 | 39 | 5 | 0.04 | 1 | 12 | 508 | 4 | 2.4 | 37 |  | 182 | 2 | 25 | 120 | 8
023H :823308:00:------:-- | 10:0012:001251 | 10:0012 | 21:0163 | 21:0163:001179 | 21:0163:001179:0001:0001:00 |  | 53.7917 | -65.3287 | NGR lake sediment grab sample | <177 micron (NGR) | 152 | 0105:s__05 | 1251 | 4.39 | 543 | 0.6 | 1.03 | 45 | 9 | 49 | 10 | 2.3 | 2.11 | 2 | 1.38 | 28 | 8.1 | 0.57 | 292 | 1 | 1.38 | 6 | 21 | 578 | 8 | 5.4 | 183 |  | 3030 | 41 | 14 | 57 | 94
023H :823309:00:------:-- | 10:0012:001252 | 10:0012 | 21:0163 | 21:0163:001180 | 21:0163:001180:0001:0001:00 |  | 53.84 | -65.2543 | NGR lake sediment grab sample | <177 micron (NGR) | 152 | 0106:s__06 | 1252 | 3.89 | 535 | 0.7 | 0.74 | 54 | 12 | 60 | 25 | 2.6 | 2.99 | 1 | 1 | 34 | 11 | 0.56 | 710 | 3 | 0.94 | 3 | 27 | 1207 | 8 | 5.7 | 114 |  | 1887 | 43 | 14 | 124 | 59
023H :823310:00:------:-- | 10:0012:001253 | 10:0012 | 21:0163 | 21:0163:001181 | 21:0163:001181:0001:0001:00 |  | 53.828 | -65.225 | NGR lake sediment grab sample | <177 micron (NGR) | 152 | 0107:s__07 | 1253 | 1.59 | 220 | 0.1 | 1.26 | 45 | 9 | 29 | 23 | 1.8 | 0.96 | 1 | 0.22 | 45 | 1.4 | 0.2 | 129 | 1 | 0.26 | 1 | 23 | 625 | 2 | 1.8 | 58 |  | 696 | 8 | 11 | 127 | 20
023H :823311:00:------:-- | 10:0012:001254 | 10:0012 | 21:0163 | 21:0163:001182 | 21:0163:001182:0001:0001:00 |  | 53.7934 | -65.1598 | NGR lake sediment grab sample | <177 micron (NGR) | 152 | 0108:s__08 | 1254 | 0.8 | 124 | 0.8 | 0.55 | 59 | 5 | 17 | 23 | 2.9 | 0.58 | 1 | 0.11 | 69 | 1.4 | 0.1 | 60 | 1 | 0.09 | 1 | 15 | 292 | 3 | 3.1 | 33 |  | 253 | 3 | 20 | 63 | 11
023H :823312:00:------:-- | 10:0012:001255 | 10:0012 | 21:0163 | 21:0163:001183 | 21:0163:001183:0001:0001:00 |  | 53.8468 | -65.0947 | NGR lake sediment grab sample | <177 micron (NGR) | 152 | 0109:s__09 | 1255 | 4.52 | 560 | 1.1 | 0.71 | 52 | 15 | 114 | 18 | 2.6 | 3.9 | 5 | 1.26 | 33 | 22.1 | 0.98 | 311 | 6 | 1.08 | 7 | 29 | 479 | 12 | 9.5 | 117 |  | 3092 | 94 | 16 | 120 | 77
023H :823313:00:------:-- | 10:0012:001256 | 10:0012 | 21:0163 | 21:0163:001184 | 21:0163:001184:0001:0001:00 |  | 53.842 | -65.0419 | NGR lake sediment grab sample | <177 micron (NGR) | 152 | 0110:s__10 | 1256 | 5.2 | 836 | 1.1 | 0.72 | 69 | 14 | 72 | 15 | 3.4 | 6.01 | 13 | 1.65 | 42 | 14.4 | 0.82 | 4623 | 2 | 1.51 | 9 | 26 | 1116 | 12 | 8.8 | 191 |  | 3344 | 76 | 19 | 91 | 101
023H :823314:00:------:-- | 10:0012:001257 | 10:0012 | 21:0163 | 21:0163:001185 | 21:0163:001185:0001:0001:00 |  | 53.8667 | -64.9976 | NGR lake sediment grab sample | <177 micron (NGR) | 152 | 0111:s__11 | 1257 | 5.41 | 990 | 1.3 | 0.72 | 64 | 20 | 89 | 30 | 3.5 | 6.83 | 17 | 1.58 | 42 | 17.4 | 1 | 3952 | 4 | 1.42 | 10 | 44 | 1275 | 14 | 11.1 | 172 |  | 3412 | 96 | 20 | 118 | 88
023H :823316:00:------:-- | 10:0012:001258 | 10:0012 | 21:0163 | 21:0163:001186 | 21:0163:001186:0001:0001:00 |  | 53.8898 | -64.9322 | NGR lake sediment grab sample | <177 micron (NGR) | 152 | 0112:s__12 | 1258 | 1.35 | 162 | 0.2 | 0.81 | 42 | 9 | 33 | 24 | 2 | 1.51 | 1 | 0.27 | 34 | 4.9 | 0.31 | 515 | 1 | 0.22 | 2 | 29 | 799 | 4 | 3.9 | 50 |  | 930 | 20 | 13 | 189 | 19
023H :823317:00:------:-- | 10:0012:001259 | 10:0012 | 21:0163 | 21:0163:001187 | 21:0163:001187:0001:0001:00 |  | 53.8745 | -64.9309 | NGR lake sediment grab sample | <177 micron (NGR) | 152 | 0113:s__13 | 1259 | 5.25 | 645 | 1.2 | 0.82 | 60 | 16 | 83 | 20 | 3 | 5.49 | 15 | 1.52 | 40 | 15.9 | 0.89 | 1169 | 4 | 1.33 | 10 | 36 | 917 | 11 | 10.6 | 172 |  | 3520 | 92 | 19 | 120 | 89
023H :823318:00:------:-- | 10:0012:001260 | 10:0012 | 21:0163 | 21:0163:001188 | 21:0163:001188:0001:0001:00 |  | 53.8361 | -64.9486 | NGR lake sediment grab sample | <177 micron (NGR) | 152 | 0114:s__14 | 1260 | 2.99 | 335 | 0.8 | 0.23 | 44 | 13 | 60 | 15 | 2.9 | 10.72 | 20 | 0.76 | 25 | 9 | 0.52 | 677 | 4 | 0.55 | 5 | 26 | 1504 | 15 | 6.7 | 75 |  | 1729 | 57 | 15 | 177 | 55
023H :823319:00:------:-- | 10:0012:001261 | 10:0012 | 21:0163 | 21:0163:001189 | 21:0163:001189:0001:0001:00 |  | 53.8383 | -64.9899 | NGR lake sediment grab sample | <177 micron (NGR) | 152 | 0115:s__15 | 1261 | 3.56 | 400 | 0.9 | 0.3 | 49 | 16 | 76 | 22 | 3.3 | 13.22 | 42 | 1 | 30 | 12.6 | 0.74 | 714 | 5 | 1 | 7 | 28 | 2156 | 16 | 8.5 | 101 |  | 2318 | 71 | 17 | 124 | 66
023H :823320:00:------:-- | 10:0012:001262 | 10:0012 | 21:0163 | 21:0163:001190 | 21:0163:001190:0001:0001:00 |  | 53.8108 | -64.9992 | NGR lake sediment grab sample | <177 micron (NGR) | 152 | 0116:s__16 | 1262 | 4.47 | 524 | 0.9 | 0.87 | 69 | 11 | 64 | 19 | 2.7 | 3.21 | 6 | 1.35 | 50 | 13.5 | 0.7 | 407 | 6 | 1.25 | 7 | 26 | 782 | 8 | 7.6 | 162 |  | 2821 | 61 | 15 | 77 | 80
023H :823322:00:------:-- | 10:0012:001263 | 10:0012 | 21:0163 | 21:0163:001191 | 21:0163:001191:0001:0001:00 |  | 53.8016 | -64.9345 | NGR lake sediment grab sample | <177 micron (NGR) | 153 | 0101:s__01 | 1263 | 5.8 | 621 | 1.1 | 1.23 | 55 | 15 | 85 | 13 | 3.1 | 5.37 | 12 | 1.58 | 34 | 14.6 | 1.01 | 1404 | 3 | 1.76 | 10 | 29 | 692 | 10 | 10.6 | 247 |  | 3910 | 87 | 17 | 78 | 100
023H :823323:00:------:-- | 10:0012:001264 | 10:0012 | 21:0163 | 21:0163:001192 | 21:0163:001192:0001:0001:00 |  | 53.8725 | -64.8799 | NGR lake sediment grab sample | <177 micron (NGR) | 153 | 0102:s__02 | 1264 | 4.59 | 1265 | 1.2 | 0.46 | 73 | 22 | 83 | 52 | 5 | 9.66 | 31 | 1.26 | 54 | 14.5 | 0.74 | 8230 | 7 | 1.03 | 8 | 60 | 2818 | 17 | 10.9 | 126 |  | 2484 | 88 | 23 | 160 | 70
023H :823324:10:------:-- | 10:0012:001265 | 10:0012 | 21:0163 | 21:0163:001193 | 21:0163:001193:0001:0001:00 |  | 53.8908 | -64.8682 | NGR lake sediment grab sample | <177 micron (NGR) | 153 | 0071:ff__1 | 1265 | 1.52 | 212 | 0.2 | 1.06 | 31 | 7 | 28 | 14 | 1.6 | 1.69 | 1 | 0.27 | 24 | 3.6 | 0.33 | 626 | 1 | 0.3 | 2 | 21 | 1120 | 4 | 3.3 | 73 |  | 895 | 21 | 9 | 159 | 22
023H :823325:20:823324:10 | 10:0012:001266 | 10:0012 | 21:0163 | 21:0163:001193 | 21:0163:001193:0002:0001:00 |  | 53.8908 | -64.8682 | NGR lake sediment grab sample | <177 micron (NGR) | 153 | 0072:ff__1 | 1266 | 1.48 | 206 | 0.2 | 1.06 | 31 | 7 | 28 | 14 | 1.6 | 1.64 | 1 | 0.27 | 24 | 3.5 | 0.32 | 634 | 1 | 0.29 | 2 | 21 | 1058 | 4 | 3.2 | 68 |  | 861 | 21 | 9 | 173 | 21
023H :823326:00:------:-- | 10:0012:001267 | 10:0012 | 21:0163 | 21:0163:001194 | 21:0163:001194:0001:0001:00 |  | 53.8973 | -64.8287 | NGR lake sediment grab sample | <177 micron (NGR) | 153 | 0103:s__03 | 1267 | 5.7 | 673 | 1.1 | 1.4 | 60 | 13 | 76 | 19 | 2.9 | 4.95 | 15 | 1.56 | 38 | 12.7 | 0.91 | 631 | 5 | 1.8 | 11 | 24 | 705 | 9 | 10.2 | 273 |  | 3985 | 84 | 17 | 72 | 102
023H :823327:00:------:-- | 10:0012:001268 | 10:0012 | 21:0163 | 21:0163:001195 | 21:0163:001195:0001:0001:00 |  | 53.8672 | -64.829 | NGR lake sediment grab sample | <177 micron (NGR) | 153 | 0104:s__04 | 1268 | 4.61 | 732 | 1 | 1.03 | 64 | 13 | 67 | 16 | 3.1 | 4.52 | 9 | 1.28 | 43 | 11.4 | 0.76 | 2306 | 3 | 1.36 | 10 | 29 | 1144 | 10 | 9.2 | 187 |  | 3236 | 75 | 18 | 100 | 83
023H :823328:00:------:-- | 10:0012:001269 | 10:0012 | 21:0163 | 21:0163:001196 | 21:0163:001196:0001:0001:00 |  | 53.8527 | -64.8282 | NGR lake sediment grab sample | <177 micron (NGR) | 153 | 0105:s__05 | 1269 | 7.36 | 792 | 1.9 | 0.84 | 66 | 21 | 117 | 41 | 3.5 | 6.28 | 22 | 2.32 | 41 | 30.2 | 1.36 | 866 | 3 | 1.49 | 13 | 47 | 741 | 14 | 14.1 | 197 |  | 4387 | 135 | 21 | 116 | 119
023H :823329:00:------:-- | 10:0012:001270 | 10:0012 | 21:0163 | 21:0163:001197 | 21:0163:001197:0001:0001:00 |  | 53.8204 | -64.8184 | NGR lake sediment grab sample | <177 micron (NGR) | 153 | 0106:s__06 | 1270 | 5.48 | 642 | 1.3 | 0.75 | 59 | 16 | 86 | 22 | 3 | 4.91 | 9 | 1.68 | 40 | 18.2 | 0.97 | 876 | 3 | 1.39 | 10 | 34 | 763 | 9 | 10.7 | 165 |  | 3561 | 92 | 18 | 106 | 83
023H :823330:00:------:-- | 10:0012:001271 | 10:0012 | 21:0163 | 21:0163:001198 | 21:0163:001198:0001:0001:00 |  | 53.783 | -64.8147 | NGR lake sediment grab sample | <177 micron (NGR) | 153 | 0107:s__07 | 1271 | 1.42 | 176 | 0.3 | 0.53 | 82 | 8 | 27 | 22 | 2.2 | 1.11 | 1 | 0.16 | 60 | 2.9 | 0.16 | 123 | 1 | 0.1 | 1 | 25 | 609 | 6 | 3.1 | 41 |  | 518 | 22 | 13 | 108 | 15
023H :823331:00:------:-- | 10:0012:001272 | 10:0012 | 21:0163 | 21:0163:001199 | 21:0163:001199:0001:0001:00 |  | 53.7567 | -64.8137 | NGR lake sediment grab sample | <177 micron (NGR) | 153 | 0108:s__08 | 1272 | 5.68 | 751 | 1.1 | 1.11 | 61 | 18 | 78 | 17 | 3.2 | 5.34 | 7 | 1.63 | 39 | 14.6 | 0.92 | 4017 | 3 | 1.7 | 11 | 36 | 654 | 12 | 10.5 | 235 |  | 3969 | 84 | 18 | 79 | 108
023H :823332:00:------:-- | 10:0012:001273 | 10:0012 | 21:0163 | 21:0163:001200 | 21:0163:001200:0001:0001:00 |  | 53.7424 | -64.8808 | NGR lake sediment grab sample | <177 micron (NGR) | 153 | 0109:s__09 | 1273 | 5.55 | 675 | 1.1 | 1.14 | 56 | 12 | 70 | 8 | 2.7 | 3.72 | 1 | 1.75 | 34 | 12.4 | 0.79 | 808 | 2 | 1.73 | 10 | 20 | 653 | 11 | 8.7 | 247 |  | 3781 | 66 | 16 | 58 | 114
023H :823333:00:------:-- | 10:0012:001274 | 10:0012 | 21:0163 | 21:0163:001201 | 21:0163:001201:0001:0001:00 |  | 53.7811 | -64.8834 | NGR lake sediment grab sample | <177 micron (NGR) | 153 | 0110:s__10 | 1274 | 4.56 | 540 | 0.9 | 0.9 | 53 | 13 | 77 | 16 | 2.5 | 4.35 | 1 | 1.27 | 35 | 13.7 | 0.81 | 681 | 5 | 1.28 | 9 | 25 | 956 | 9 | 8.9 | 162 |  | 3231 | 79 | 16 | 90 | 83
023H :823334:00:------:-- | 10:0012:001275 | 10:0012 | 21:0163 | 21:0163:001202 | 21:0163:001202:0001:0001:00 |  | 53.7402 | -64.9188 | NGR lake sediment grab sample | <177 micron (NGR) | 153 | 0111:s__11 | 1275 | 1.2 | 208 | 0.2 | 0.6 | 51 | 4 | 28 | 10 | 1.9 | 0.95 | 1 | 0.25 | 46 | 3 | 0.18 | 121 | 1 | 0.22 | 2 | 22 | 415 | 4 | 2.5 | 53 |  | 603 | 12 | 11 | 65 | 20
023H :823335:00:------:-- | 10:0012:001276 | 10:0012 | 21:0163 | 21:0163:001203 | 21:0163:001203:0001:0001:00 |  | 53.7366 | -64.981 | NGR lake sediment grab sample | <177 micron (NGR) | 153 | 0112:s__12 | 1276 | 1.19 | 182 | 0.4 | 0.74 | 58 | 5 | 32 | 12 | 1.9 | 0.78 | 2 | 0.16 | 48 | 3.4 | 0.21 | 109 | 1 | 0.21 | 1 | 16 | 531 | 5 | 2.7 | 55 |  | 687 | 21 | 13 | 70 | 18
023H :823336:00:------:-- | 10:0012:001277 | 10:0012 | 21:0163 | 21:0163:001204 | 21:0163:001204:0001:0001:00 |  | 53.7443 | -65.0257 | NGR lake sediment grab sample | <177 micron (NGR) | 153 | 0113:s__13 | 1277 | 0.5 | 107 | 0.3 | 0.49 | 37 | 2 | 15 | 7 | 1.3 | 0.22 | 1 | 0.05 | 32 | 0.3 | 0.06 | 28 | 1 | 0.04 | 1 | 11 | 288 | 3 | 0.8 | 27 |  | 190 | 2 | 9 | 80 | 5
023H :823337:00:------:-- | 10:0012:001278 | 10:0012 | 21:0163 | 21:0163:001205 | 21:0163:001205:0001:0001:00 |  | 53.7686 | -64.997 | NGR lake sediment grab sample | <177 micron (NGR) | 153 | 0114:s__14 | 1278 | 0.62 | 172 | 0.1 | 0.66 | 31 | 3 | 17 | 6 | 1 | 0.38 | 1 | 0.08 | 27 | 1.3 | 0.12 | 65 | 1 | 0.07 | 1 | 17 | 366 | 2 | 1.6 | 36 |  | 308 | 4 | 6 | 49 | 9
023H :823339:00:------:-- | 10:0012:001279 | 10:0012 | 21:0163 | 21:0163:001206 | 21:0163:001206:0001:0001:00 |  | 53.77 | -65.0454 | NGR lake sediment grab sample | <177 micron (NGR) | 153 | 0115:s__15 | 1279 | 5.49 | 672 | 1.2 | 1.16 | 61 | 11 | 66 | 15 | 2.9 | 3.6 | 7 | 1.79 | 40 | 13.2 | 0.85 | 421 | 20 | 1.76 | 10 | 23 | 710 | 9 | 8.3 | 235 |  | 3827 | 64 | 18 | 60 | 116
023H :823340:00:------:-- | 10:0012:001280 | 10:0012 | 21:0163 | 21:0163:001207 | 21:0163:001207:0001:0001:00 |  | 53.7678 | -65.1067 | NGR lake sediment grab sample | <177 micron (NGR) | 153 | 0116:s__16 | 1280 | 3.69 | 412 | 3.5 | 0.49 | 131 | 9 | 58 | 42 | 5 | 5.53 | 7 | 0.71 | 104 | 7.2 | 0.35 | 899 | 22 | 0.62 | 5 | 21 | 2532 | 10 | 7 | 92 |  | 1563 | 46 | 30 | 144 | 51
023H :823342:00:------:-- | 10:0012:001281 | 10:0012 | 21:0163 | 21:0163:001208 | 21:0163:001208:0001:0001:00 |  | 53.7443 | -65.105 | NGR lake sediment grab sample | <177 micron (NGR) | 154 | 0101:s__01 | 1281 | 2.19 | 221 | 1.6 | 0.68 | 60 | 10 | 64 | 27 | 2.9 | 4.41 | 1 | 0.31 | 52 | 6.1 | 0.44 | 360 | 9 | 0.37 | 3 | 31 | 654 | 9 | 4.8 | 78 |  | 1090 | 34 | 19 | 118 | 32
023H :823343:10:------:-- | 10:0012:001282 | 10:0012 | 21:0163 | 21:0163:001209 | 21:0163:001209:0001:0001:00 |  | 53.7079 | -65.2021 | NGR lake sediment grab sample | <177 micron (NGR) | 154 | 0071:ff__1 | 1282 | 0.77 | 172 | 0.1 | 0.43 | 34 | 5 | 11 | 18 | 2.2 | 0.47 | 1 | 0.07 | 36 | 0.6 | 0.1 | 42 | 1 | 0.05 | 1 | 31 | 272 | 3 | 1.6 | 28 |  | 171 | 3 | 15 | 62 | 7
023H :823344:20:823343:10 | 10:0012:001283 | 10:0012 | 21:0163 | 21:0163:001209 | 21:0163:001209:0002:0001:00 |  | 53.7079 | -65.2021 | NGR lake sediment grab sample | <177 micron (NGR) | 154 | 0072:ff__1 | 1283 | 0.86 | 182 | 0.2 | 0.45 | 39 | 6 | 12 | 21 | 2.6 | 0.59 | 1 | 0.06 | 40 | 0.6 | 0.1 | 44 | 1 | 0.04 | 1 | 32 | 288 | 4 | 1.9 | 28 |  | 171 | 3 | 17 | 70 | 7
023H :823345:00:------:-- | 10:0012:001284 | 10:0012 | 21:0163 | 21:0163:001210 | 21:0163:001210:0001:0001:00 |  | 53.7084 | -65.1537 | NGR lake sediment grab sample | <177 micron (NGR) | 154 | 0102:s__02 | 1284 | 7.27 | 870 | 1.7 | 1.26 | 69 | 29 | 124 | 31 | 3.6 | 5.33 | 15 | 2.21 | 43 | 27 | 1.81 | 635 | 3 | 1.65 | 12 | 56 | 885 | 14 | 12.3 | 206 |  | 5330 | 104 | 21 | 117 | 116
023H :823346:00:------:-- | 10:0012:001285 | 10:0012 | 21:0163 | 21:0163:001211 | 21:0163:001211:0001:0001:00 |  | 53.67 | -65.139 | NGR lake sediment grab sample | <177 micron (NGR) | 154 | 0103:s__03 | 1285 | 1.98 | 297 | 0.5 | 0.57 | 72 | 5 | 34 | 29 | 2.6 | 1.08 | 1 | 0.31 | 55 | 5.2 | 0.22 | 158 | 1 | 0.19 | 1 | 26 | 806 | 5 | 3.4 | 45 |  | 660 | 16 | 17 | 94 | 24
023H :823347:00:------:-- | 10:0012:001286 | 10:0012 | 21:0163 | 21:0163:001212 | 21:0163:001212:0001:0001:00 |  | 53.6545 | -65.1475 | NGR lake sediment grab sample | <177 micron (NGR) | 154 | 0104:s__04 | 1286 | 2.54 | 301 | 1 | 0.86 | 75 | 12 | 35 | 15 | 3.4 | 2.02 | 1 | 0.39 | 62 | 4.1 | 0.26 | 331 | 5 | 0.46 | 2 | 25 | 620 | 7 | 4.3 | 90 |  | 1097 | 25 | 23 | 144 | 40
023H :823348:00:------:-- | 10:0012:001287 | 10:0012 | 21:0163 | 21:0163:001213 | 21:0163:001213:0001:0001:00 |  | 53.6131 | -65.1374 | NGR lake sediment grab sample | <177 micron (NGR) | 154 | 0105:s__05 | 1287 | 1.86 | 289 | 0.3 | 0.91 | 80 | 7 | 36 | 31 | 3.9 | 0.8 | 1 | 0.45 | 70 | 6.2 | 0.33 | 127 | 1 | 0.44 | 2 | 37 | 543 | 5 | 4 | 80 |  | 1009 | 12 | 24 | 100 | 36
023H :823349:00:------:-- | 10:0012:001288 | 10:0012 | 21:0163 | 21:0163:001214 | 21:0163:001214:0001:0001:00 |  | 53.5698 | -65.1224 | NGR lake sediment grab sample | <177 micron (NGR) | 154 | 0106:s__06 | 1288 | 4.93 | 593 | 1.1 | 0.97 | 73 | 13 | 70 | 19 | 3.8 | 3.67 | 1 | 1.37 | 54 | 11.6 | 0.75 | 410 | 6 | 1.42 | 6 | 29 | 685 | 10 | 7.8 | 196 |  | 2599 | 62 | 24 | 102 | 94
023H :823350:00:------:-- | 10:0012:001289 | 10:0012 | 21:0163 | 21:0163:001215 | 21:0163:001215:0001:0001:00 |  | 53.5559 | -65.1209 | NGR lake sediment grab sample | <177 micron (NGR) | 154 | 0107:s__07 | 1289 | 1.17 | 319 | 0.1 | 0.64 | 48 | 5 | 19 | 18 | 2.1 | 0.57 | 1 | 0.11 | 35 | 1.4 | 0.12 | 65 | 1 | 0.11 | 1 | 33 | 450 | 4 | 2.2 | 43 |  | 435 | 12 | 13 | 77 | 11
023H :823351:00:------:-- | 10:0012:001290 | 10:0012 | 21:0163 | 21:0163:001216 | 21:0163:001216:0001:0001:00 |  | 53.5502 | -65.1023 | NGR lake sediment grab sample | <177 micron (NGR) | 154 | 0108:s__08 | 1290 | 5.23 | 674 | 1 | 0.88 | 58 | 10 | 67 | 17 | 2.7 | 2.51 | 4 | 1.61 | 39 | 16.9 | 0.82 | 254 | 3 | 1.37 | 7 | 30 | 585 | 8 | 7.1 | 179 |  | 2579 | 59 | 16 | 89 | 84
023H :823352:00:------:-- | 10:0012:001291 | 10:0012 | 21:0163 | 21:0163:001217 | 21:0163:001217:0001:0001:00 |  | 53.5704 | -65.0748 | NGR lake sediment grab sample | <177 micron (NGR) | 154 | 0109:s__09 | 1291 | 6.26 | 796 | 1.9 | 1.16 | 111 | 14 | 79 | 21 | 4.8 | 4.45 | 5 | 1.74 | 67 | 19 | 0.92 | 840 | 6 | 1.56 | 10 | 40 | 1476 | 13 | 9.4 | 237 |  | 3520 | 79 | 29 | 140 | 95
023H :823354:00:------:-- | 10:0012:001292 | 10:0012 | 21:0163 | 21:0163:001218 | 21:0163:001218:0001:0001:00 |  | 53.616 | -65.085 | NGR lake sediment grab sample | <177 micron (NGR) | 154 | 0110:s__10 | 1292 | 4.89 | 597 | 1 | 1.1 | 70 | 13 | 62 | 20 | 3.4 | 3.53 | 2 | 1.35 | 46 | 12.3 | 0.65 | 350 | 13 | 1.38 | 6 | 28 | 1066 | 10 | 6.8 | 187 |  | 2607 | 51 | 21 | 91 | 92
023H :823355:00:------:-- | 10:0012:001293 | 10:0012 | 21:0163 | 21:0163:001219 | 21:0163:001219:0001:0001:00 |  | 53.6445 | -65.0938 | NGR lake sediment grab sample | <177 micron (NGR) | 154 | 0111:s__11 | 1293 | 1.18 | 205 | 0.3 | 0.75 | 59 | 8 | 25 | 20 | 2.6 | 0.68 | 1 | 0.16 | 49 | 2.3 | 0.16 | 77 | 2 | 0.16 | 1 | 29 | 498 | 4 | 2.8 | 51 |  | 466 | 7 | 18 | 92 | 19
023H :823356:00:------:-- | 10:0012:001294 | 10:0012 | 21:0163 | 21:0163:001220 | 21:0163:001220:0001:0001:00 |  | 53.6664 | -65.0821 | NGR lake sediment grab sample | <177 micron (NGR) | 154 | 0112:s__12 | 1294 | 0.92 | 148 | 0.1 | 0.53 | 50 | 5 | 14 | 22 | 2.3 | 0.26 | 1 | 0.07 | 42 | 1 | 0.09 | 36 | 1 | 0.06 | 1 | 28 | 356 | 2 | 2.2 | 36 |  | 248 | 3 | 15 | 64 | 9
023H :823357:00:------:-- | 10:0012:001295 | 10:0012 | 21:0163 | 21:0163:001221 | 21:0163:001221:0001:0001:00 |  | 53.7072 | -65.0881 | NGR lake sediment grab sample | <177 micron (NGR) | 154 | 0113:s__13 | 1295 | 1.31 | 218 | 0.2 | 0.67 | 45 | 9 | 22 | 15 | 1.9 | 0.86 | 1 | 0.17 | 36 | 2.1 | 0.18 | 164 | 1 | 0.19 | 1 | 27 | 754 | 3 | 2.6 | 52 |  | 608 | 14 | 13 | 76 | 17
023H :823358:00:------:-- | 10:0012:001296 | 10:0012 | 21:0163 | 21:0163:001222 | 21:0163:001222:0001:0001:00 |  | 53.697 | -65.0367 | NGR lake sediment grab sample | <177 micron (NGR) | 154 | 0114:s__14 | 1296 | 4.81 | 606 | 1.5 | 1.11 | 70 | 13 | 64 | 25 | 3.9 | 3.75 | 4 | 1.39 | 52 | 9.4 | 0.64 | 549 | 12 | 1.48 | 8 | 28 | 938 | 10 | 7.9 | 202 |  | 3218 | 57 | 26 | 96 | 107
023H :823359:00:------:-- | 10:0012:001297 | 10:0012 | 21:0163 | 21:0163:001223 | 21:0163:001223:0001:0001:00 |  | 53.6814 | -65.029 | NGR lake sediment grab sample | <177 micron (NGR) | 154 | 0115:s__15 | 1297 | 2.28 | 217 | 2.2 | 0.75 | 127 | 9 | 27 | 21 | 5.8 | 1.67 | 3 | 0.27 | 104 | 2.7 | 0.21 | 212 | 5 | 0.3 | 2 | 27 | 1108 | 7 | 3.5 | 66 |  | 721 | 19 | 39 | 129 | 24
023H :823360:00:------:-- | 10:0012:001298 | 10:0012 | 21:0163 | 21:0163:001224 | 21:0163:001224:0001:0001:00 |  | 53.648 | -65.0368 | NGR lake sediment grab sample | <177 micron (NGR) | 154 | 0116:s__16 | 1298 | 1.49 | 142 | 1.1 | 0.57 | 105 | 8 | 27 | 17 | 5 | 1.18 | 1 | 0.13 | 91 | 2.9 | 0.15 | 165 | 3 | 0.12 | 2 | 23 | 1396 | 6 | 2.8 | 35 |  | 479 | 16 | 33 | 93 | 19
023H :823362:00:------:-- | 10:0012:001299 | 10:0012 | 21:0163 | 21:0163:001225 | 21:0163:001225:0001:0001:00 |  | 53.6118 | -65.0427 | NGR lake sediment grab sample | <177 micron (NGR) | 155 | 0101:s__01 | 1299 | 0.96 | 203 | 0.1 | 0.85 | 48 | 6 | 16 | 17 | 2.4 | 0.59 | 1 | 0.09 | 38 | 0.8 | 0.15 | 71 | 1 | 0.1 | 1 | 28 | 431 | 2 | 1.6 | 66 |  | 270 | 2 | 14 | 86 | 12
023H :823363:00:------:-- | 10:0012:001300 | 10:0012 | 21:0163 | 21:0163:001226 | 21:0163:001226:0001:0001:00 |  | 53.5725 | -65.0349 | NGR lake sediment grab sample | <177 micron (NGR) | 155 | 0102:s__02 | 1300 | 1.57 | 261 | 0.5 | 0.75 | 80 | 4 | 28 | 14 | 3.9 | 0.84 | 1 | 0.24 | 60 | 4 | 0.23 | 167 | 1 | 0.24 | 1 | 20 | 1290 | 4 | 2.1 | 50 |  | 658 | 13 | 22 | 90 | 20
023H :823364:10:------:-- | 10:0012:001301 | 10:0012 | 21:0163 | 21:0163:001227 | 21:0163:001227:0001:0001:00 |  | 53.5526 | -65.0175 | NGR lake sediment grab sample | <177 micron (NGR) | 155 | 0071:ff__1 | 1301 | 0.54 | 243 | 0.1 | 0.67 | 20 | 9 | 15 | 3 | 1.3 | 0.6 | 1 | 0.06 | 15 | 0.3 | 0.1 | 86 | 1 | 0.06 | 1 | 24 | 373 | 2 | 1.2 | 46 |  | 181 | 10 | 10 | 105 | 12
023H :823365:20:823364:10 | 10:0012:001302 | 10:0012 | 21:0163 | 21:0163:001227 | 21:0163:001227:0002:0001:00 |  | 53.5526 | -65.0175 | NGR lake sediment grab sample | <177 micron (NGR) | 155 | 0072:ff__1 | 1302 | 0.56 | 251 | 0.1 | 0.65 | 23 | 9 | 15 | 4 | 1.3 | 0.65 | 2 | 0.06 | 17 | 0.3 | 0.1 | 85 | 1 | 0.06 | 1 | 25 | 360 | 1 | 1.3 | 44 |  | 187 | 10 | 10 | 100 | 11
023H :823366:00:------:-- | 10:0012:001303 | 10:0012 | 21:0163 | 21:0163:001228 | 21:0163:001228:0001:0001:00 |  | 53.5472 | -64.9887 | NGR lake sediment grab sample | <177 micron (NGR) | 155 | 0103:s__03 | 1303 | 1.24 | 302 | 0.2 | 0.68 | 27 | 10 | 20 | 4 | 1.5 | 2.11 | 1 | 0.11 | 19 | 1 | 0.14 | 270 | 2 | 0.13 | 1 | 21 | 580 | 4 | 1.7 | 46 |  | 365 | 20 | 10 | 102 | 12
023H :823367:00:------:-- | 10:0012:001304 | 10:0012 | 21:0163 | 21:0163:001229 | 21:0163:001229:0001:0001:00 |  | 53.5256 | -64.9695 | NGR lake sediment grab sample | <177 micron (NGR) | 155 | 0104:s__04 | 1304 | 5.27 | 525 | 1 | 1.4 | 45 | 9 | 66 | 7 | 3.2 | 5.46 | 11 | 1.32 | 30 | 6.7 | 0.68 | 574 | 5 | 1.72 | 9 | 16 | 615 | 9 | 9.2 | 244 |  | 4555 | 65 | 19 | 81 | 77
023H :823368:00:------:-- | 10:0012:001305 | 10:0012 | 21:0163 | 21:0163:001230 | 21:0163:001230:0001:0001:00 |  | 53.5261 | -64.9068 | NGR lake sediment grab sample | <177 micron (NGR) | 155 | 0105:s__05 | 1305 | 0.64 | 180 | 0.1 | 0.49 | 60 | 1 | 18 | 6 | 2.5 | 0.43 | 1 | 0.1 | 53 | 1.6 | 0.1 | 37 | 1 | 0.09 | 1 | 20 | 234 | 2 | 1.7 | 32 |  | 263 | 3 | 16 | 47 | 8
023H :823369:00:------:-- | 10:0012:001306 | 10:0012 | 21:0163 | 21:0163:001231 | 21:0163:001231:0001:0001:00 |  | 53.5163 | -64.8608 | NGR lake sediment grab sample | <177 micron (NGR) | 155 | 0106:s__06 | 1306 | 0.93 | 233 | 0.1 | 0.25 | 32 | 2 | 15 | 9 | 1.5 | 0.21 | 1 | 0.13 | 23 | 0.8 | 0.06 | 25 | 1 | 0.1 | 1 | 25 | 374 | 3 | 2.2 | 35 |  | 497 | 8 | 8 | 70 | 10
023H :823370:00:------:-- | 10:0012:001307 | 10:0012 | 21:0163 | 21:0163:001232 | 21:0163:001232:0001:0001:00 |  | 53.5144 | -64.807 | NGR lake sediment grab sample | <177 micron (NGR) | 155 | 0107:s__07 | 1307 | 3.73 | 461 | 0.7 | 1.26 | 43 | 10 | 47 | 11 | 2.4 | 1.73 | 5 | 0.96 | 31 | 5.9 | 0.51 | 273 | 2 | 1.24 | 5 | 23 | 547 | 5 | 6.4 | 190 |  | 2518 | 37 | 16 | 81 | 76
023H :823371:00:------:-- | 10:0012:001308 | 10:0012 | 21:0163 | 21:0163:001233 | 21:0163:001233:0001:0001:00 |  | 53.5198 | -64.7675 | NGR lake sediment grab sample | <177 micron (NGR) | 155 | 0108:s__08 | 1308 | 2.54 | 378 | 0.5 | 0.89 | 56 | 10 | 38 | 21 | 2.6 | 1.36 | 1 | 0.53 | 38 | 5.1 | 0.33 | 171 | 2 | 0.55 | 3 | 33 | 671 | 5 | 4.3 | 104 |  | 1344 | 25 | 17 | 101 | 40
023H :823372:00:------:-- | 10:0012:001309 | 10:0012 | 21:0163 | 21:0163:001234 | 21:0163:001234:0001:0001:00 |  | 53.5566 | -64.7003 | NGR lake sediment grab sample | <177 micron (NGR) | 155 | 0109:s__09 | 1309 | 2.34 | 254 | 0.6 | 0.96 | 114 | 9 | 38 | 16 | 3.7 | 2.26 | 1 | 0.51 | 93 | 8.3 | 0.33 | 165 | 22 | 0.51 | 3 | 24 | 869 | 9 | 4.3 | 90 |  | 1293 | 26 | 23 | 117 | 36
023H :823374:00:------:-- | 10:0012:001310 | 10:0012 | 21:0163 | 21:0163:001235 | 21:0163:001235:0001:0001:00 |  | 53.5645 | -64.667 | NGR lake sediment grab sample | <177 micron (NGR) | 155 | 0110:s__10 | 1310 | 0.57 | 121 | 0.1 | 0.42 | 94 | 1 | 7 | 5 | 2.3 | 0.42 | 1 | 0.07 | 67 | 0.9 | 0.08 | 32 | 1 | 0.06 | 1 | 11 | 173 | 2 | 1.3 | 23 |  | 228 | 1 | 12 | 42 | 6
023H :823375:00:------:-- | 10:0012:001311 | 10:0012 | 21:0163 | 21:0163:001236 | 21:0163:001236:0001:0001:00 |  | 53.5441 | -64.6033 | NGR lake sediment grab sample | <177 micron (NGR) | 155 | 0111:s__11 | 1311 | 1.59 | 183 | 0.4 | 0.81 | 140 | 7 | 29 | 14 | 3.6 | 1.39 | 1 | 0.07 | 99 | 1.2 | 0.15 | 185 | 2 | 0.07 | 1 | 19 | 1385 | 2 | 3.2 | 50 |  | 430 | 40 | 22 | 104 | 9
023H :823376:00:------:-- | 10:0012:001312 | 10:0012 | 21:0163 | 21:0163:001237 | 21:0163:001237:0001:0001:00 |  | 53.5698 | -64.5325 | NGR lake sediment grab sample | <177 micron (NGR) | 155 | 0112:s__12 | 1312 | 0.79 | 173 | 0.1 | 0.47 | 57 | 3 | 12 | 7 | 1.6 | 0.42 | 1 | 0.09 | 39 | 0.9 | 0.09 | 65 | 1 | 0.09 | 1 | 17 | 295 | 2 | 1.2 | 37 |  | 375 | 5 | 9 | 63 | 7
023H :823377:00:------:-- | 10:0012:001313 | 10:0012 | 21:0163 | 21:0163:001238 | 21:0163:001238:0001:0001:00 |  | 53.5943 | -64.4895 | NGR lake sediment grab sample | <177 micron (NGR) | 155 | 0113:s__13 | 1313 | 0.76 | 193 | 0.1 | 0.28 | 30 | 2 | 11 | 7 | 1 | 0.17 | 1 | 0.15 | 23 | 0.2 | 0.06 | 41 | 1 | 0.15 | 1 | 10 | 312 | 2 | 1.2 | 40 |  | 427 | 7 | 6 | 64 | 9
023H :823378:00:------:-- | 10:0012:001314 | 10:0012 | 21:0163 | 21:0163:001239 | 21:0163:001239:0001:0001:00 |  | 53.6009 | -64.4157 | NGR lake sediment grab sample | <177 micron (NGR) | 155 | 0114:s__14 | 1314 | 0.72 | 209 | 0.1 | 0.42 | 45 | 6 | 13 | 4 | 1.3 | 1.06 | 1 | 0.07 | 31 | 0.6 | 0.07 | 60 | 1 | 0.07 | 1 | 18 | 294 | 3 | 0.9 | 42 |  | 311 | 6 | 8 | 105 | 7
023H :823379:00:------:-- | 10:0012:001315 | 10:0012 | 21:0163 | 21:0163:001240 | 21:0163:001240:0001:0001:00 |  | 53.5999 | -64.4026 | NGR lake sediment grab sample | <177 micron (NGR) | 155 | 0115:s__15 | 1315 | 1.01 | 230 | 0.1 | 0.43 | 61 | 4 | 17 | 6 | 1.6 | 1.02 | 1 | 0.15 | 42 | 1 | 0.1 | 79 | 1 | 0.17 | 1 | 18 | 339 | 4 | 1.3 | 51 |  | 462 | 8 | 10 | 75 | 12
023H :823380:00:------:-- | 10:0012:001316 | 10:0012 | 21:0163 | 21:0163:001241 | 21:0163:001241:0001:0001:00 |  | 53.5776 | -64.3285 | NGR lake sediment grab sample | <177 micron (NGR) | 155 | 0116:s__16 | 1316 | 1.42 | 152 | 0.1 | 0.43 | 78 | 4 | 26 | 14 | 2.2 | 1.39 | 1 | 0.14 | 58 | 2 | 0.13 | 138 | 1 | 0.12 | 1 | 14 | 1489 | 4 | 1.6 | 41 |  | 644 | 16 | 13 | 54 | 9
023H :823382:00:------:-- | 10:0012:001317 | 10:0012 | 21:0163 | 21:0163:001242 | 21:0163:001242:0001:0001:00 |  | 53.5931 | -64.248 | NGR lake sediment grab sample | <177 micron (NGR) | 156 | 0101:s__01 | 1317 | 0.58 | 123 | 0.1 | 0.46 | 41 | 3 | 8 | 6 | 1.4 | 0.3 | 1 | 0.06 | 33 | 0.4 | 0.08 | 45 | 1 | 0.06 | 1 | 12 | 351 | 2 | 1.1 | 38 |  | 270 | 2 | 8 | 38 | 4
023H :823383:00:------:-- | 10:0012:001318 | 10:0012 | 21:0163 | 21:0163:001243 | 21:0163:001243:0001:0001:00 |  | 53.5737 | -64.2342 | NGR lake sediment grab sample | <177 micron (NGR) | 156 | 0102:s__02 | 1318 | 0.82 | 121 | 0.1 | 0.44 | 49 | 8 | 17 | 32 | 1.9 | 0.14 | 1 | 0.1 | 41 | 0.6 | 0.06 | 49 | 1 | 0.11 | 1 | 13 | 531 | 2 | 2 | 59 |  | 503 | 11 | 14 | 113 | 8
023H :823384:00:------:-- | 10:0012:001319 | 10:0012 | 21:0163 | 21:0163:001244 | 21:0163:001244:0001:0001:00 |  | 53.6365 | -64.0917 | NGR lake sediment grab sample | <177 micron (NGR) | 156 | 0103:s__03 | 1319 | 0.65 | 98 | 0.1 | 0.2 | 76 | 2 | 16 | 7 | 2.4 | 0.63 | 2 | 0.07 | 56 | 0.2 | 0.06 | 42 | 1 | 0.08 | 1 | 9 | 297 | 2 | 1.3 | 26 |  | 337 | 25 | 15 | 34 | 7
023H :823385:00:------:-- | 10:0012:001320 | 10:0012 | 21:0163 | 21:0163:001245 | 21:0163:001245:0001:0001:00 |  | 53.6685 | -64.0886 | NGR lake sediment grab sample | <177 micron (NGR) | 156 | 0104:s__04 | 1320 | 0.45 | 117 | 0.1 | 0.42 | 12 | 2 | 9 | 2 | 0.5 | 2.76 | 1 | 0.08 | 8 | 0.1 | 0.1 | 39 | 2 | 0.09 | 1 | 7 | 255 | 4 | 0.1 | 33 |  | 177 | 4 | 2 | 67 | 4
023H :823386:00:------:-- | 10:0012:001321 | 10:0012 | 21:0163 | 21:0163:001246 | 21:0163:001246:0001:0001:00 |  | 53.6905 | -64.0982 | NGR lake sediment grab sample | <177 micron (NGR) | 156 | 0105:s__05 | 1321 | 1.15 | 169 | 0.6 | 0.11 | 133 | 13 | 48 | 15 | 4.8 | 7.03 | 9 | 0.1 | 131 | 1 | 0.1 | 21 | 9 | 0.09 | 1 | 25 | 323 | 11 | 4.7 | 38 |  | 387 | 75 | 32 | 116 | 18
023H :823387:10:------:-- | 10:0012:001322 | 10:0012 | 21:0163 | 21:0163:001247 | 21:0163:001247:0001:0001:00 |  | 53.7294 | -64.0928 | NGR lake sediment grab sample | <177 micron (NGR) | 156 | 0071:ff__1 | 1322 | 1.87 | 245 | 0.3 | 0.67 | 53 | 6 | 32 | 6 | 1.8 | 1.45 | 1 | 0.33 | 38 | 3 | 0.26 | 163 | 1 | 0.5 | 2 | 15 | 631 | 4 | 3.4 | 98 |  | 1300 | 35 | 12 | 64 | 27
023H :823388:20:823387:10 | 10:0012:001323 | 10:0012 | 21:0163 | 21:0163:001247 | 21:0163:001247:0002:0001:00 |  | 53.7294 | -64.0928 | NGR lake sediment grab sample | <177 micron (NGR) | 156 | 0072:ff__1 | 1323 | 2.17 | 275 | 0.4 | 0.76 | 64 | 8 | 37 | 10 | 2.2 | 1.93 | 1 | 0.38 | 46 | 3.2 | 0.28 | 187 | 2 | 0.56 | 3 | 18 | 668 | 4 | 3.9 | 110 |  | 1351 | 44 | 14 | 75 | 29
023H :823389:00:------:-- | 10:0012:001324 | 10:0012 | 21:0163 | 21:0163:001248 | 21:0163:001248:0001:0001:00 |  | 53.755 | -64.102 | NGR lake sediment grab sample | <177 micron (NGR) | 156 | 0106:s__06 | 1324 | 1.5 | 223 | 0.2 | 0.66 | 60 | 6 | 24 | 12 | 2.2 | 0.71 | 1 | 0.26 | 42 | 2.7 | 0.18 | 135 | 1 | 0.32 | 2 | 22 | 420 | 4 | 2.8 | 82 |  | 807 | 12 | 13 | 68 | 21
023H :823390:00:------:-- | 10:0012:001325 | 10:0012 | 21:0163 | 21:0163:001249 | 21:0163:001249:0001:0001:00 |  | 53.7781 | -64.1024 | NGR lake sediment grab sample | <177 micron (NGR) | 156 | 0107:s__07 | 1325 | 3.53 | 412 | 0.9 | 0.62 | 97 | 20 | 50 | 9 | 3.8 | 5.49 | 2 | 0.71 | 59 | 5.7 | 0.4 | 1062 | 5 | 0.93 | 6 | 18 | 2008 | 9 | 6.4 | 138 |  | 2033 | 60 | 22 | 118 | 46
023H :823391:00:------:-- | 10:0012:001326 | 10:0012 | 21:0163 | 21:0163:001250 | 21:0163:001250:0001:0001:00 |  | 53.8059 | -64.1046 | NGR lake sediment grab sample | <177 micron (NGR) | 156 | 0108:s__08 | 1326 | 0.92 | 107 | 0.1 | 0.27 | 59 | 2 | 14 | 3 | 2 | 0.54 | 1 | 0.09 | 43 | 1 | 0.09 | 85 | 1 | 0.11 | 1 | 10 | 485 | 2 | 1.5 | 42 |  | 465 | 13 | 13 | 48 | 7
023H :823392:00:------:-- | 10:0012:001327 | 10:0012 | 21:0163 | 21:0163:001251 | 21:0163:001251:0001:0001:00 |  | 53.8437 | -64.0455 | NGR lake sediment grab sample | <177 micron (NGR) | 156 | 0109:s__09 | 1327 | 1.55 | 276 | 0.2 | 0.5 | 69 | 4 | 20 | 11 | 2.7 | 0.68 | 1 | 0.18 | 44 | 0.8 | 0.12 | 79 | 1 | 0.23 | 1 | 17 | 587 | 3 | 3 | 68 |  | 832 | 20 | 16 | 51 | 12
023H :823394:00:------:-- | 10:0012:001328 | 10:0012 | 21:0163 | 21:0163:001252 | 21:0163:001252:0001:0001:00 |  | 53.6626 | -64.1612 | NGR lake sediment grab sample | <177 micron (NGR) | 156 | 0110:s__10 | 1328 | 0.79 | 106 | 0.1 | 0.16 | 78 | 2 | 13 | 11 | 2.9 | 1.05 | 1 | 0.06 | 54 | 0.2 | 0.05 | 30 | 1 | 0.05 | 1 | 8 | 637 | 2 | 1 | 21 |  | 252 | 16 | 20 | 38 | 5
023H :823395:00:------:-- | 10:0012:001329 | 10:0012 | 21:0163 | 21:0163:001253 | 21:0163:001253:0001:0001:00 |  | 53.6742 | -64.1624 | NGR lake sediment grab sample | <177 micron (NGR) | 156 | 0111:s__11 | 1329 | 1.22 | 273 | 0.1 | 0.37 | 84 | 3 | 21 | 21 | 3 | 0.66 | 1 | 0.11 | 55 | 1.2 | 0.1 | 59 | 1 | 0.11 | 1 | 29 | 540 | 4 | 2.6 | 49 |  | 628 | 14 | 19 | 53 | 9
023H :823396:00:------:-- | 10:0012:001330 | 10:0012 | 21:0163 | 21:0163:001254 | 21:0163:001254:0001:0001:00 |  | 53.7299 | -64.1671 | NGR lake sediment grab sample | <177 micron (NGR) | 156 | 0112:s__12 | 1330 | 1.84 | 197 | 0.5 | 0.43 | 127 | 4 | 29 | 44 | 3.3 | 0.54 | 1 | 0.16 | 100 | 2.6 | 0.12 | 94 | 1 | 0.1 | 1 | 22 | 1627 | 8 | 3.7 | 43 |  | 741 | 21 | 21 | 114 | 15
023H :823397:00:------:-- | 10:0012:001331 | 10:0012 | 21:0163 | 21:0163:001255 | 21:0163:001255:0001:0001:00 |  | 53.7631 | -64.1828 | NGR lake sediment grab sample | <177 micron (NGR) | 156 | 0113:s__13 | 1331 | 0.73 | 100 | 0.1 | 0.27 | 46 | 1 | 10 | 2 | 1.3 | 0.7 | 1 | 0.12 | 41 | 1.2 | 0.08 | 63 | 1 | 0.13 | 1 | 8 | 524 | 4 | 1.4 | 36 |  | 505 | 9 | 10 | 47 | 10
023H :823398:00:------:-- | 10:0012:001332 | 10:0012 | 21:0163 | 21:0163:001256 | 21:0163:001256:0001:0001:00 |  | 53.8026 | -64.1554 | NGR lake sediment grab sample | <177 micron (NGR) | 156 | 0114:s__14 | 1332 | 1.08 | 97 | 0.8 | 0.33 | 81 | 5 | 18 | 5 | 3.5 | 1.3 | 1 | 0.06 | 56 | 0.4 | 0.06 | 167 | 1 | 0.06 | 1 | 13 | 845 | 3 | 1.6 | 34 |  | 287 | 16 | 25 | 87 | 7
023H :823399:00:------:-- | 10:0012:001333 | 10:0012 | 21:0163 | 21:0163:001257 | 21:0163:001257:0001:0001:00 |  | 53.8371 | -64.1587 | NGR lake sediment grab sample | <177 micron (NGR) | 156 | 0115:s__15 | 1333 | 3.78 | 476 | 2.4 | 0.84 | 144 | 27 | 49 | 6 | 5.8 | 5.01 | 1 | 0.71 | 83 | 5.1 | 0.39 | 1717 | 8 | 1.12 | 6 | 14 | 727 | 11 | 6.7 | 194 |  | 2159 | 54 | 40 | 141 | 64
023H :823400:00:------:-- | 10:0012:001334 | 10:0012 | 21:0163 | 21:0163:001258 | 21:0163:001258:0001:0001:00 |  | 53.979 | -64.3352 | NGR lake sediment grab sample | <177 micron (NGR) | 156 | 0116:s__16 | 1334 | 5.3 | 611 | 0.9 | 1.39 | 57 | 11 | 73 | 7 | 2.7 | 3.41 | 1 | 1.4 | 38 | 13.2 | 0.9 | 406 | 2 | 1.58 | 9 | 23 | 626 | 7 | 9.8 | 238 |  | 3783 | 80 | 16 | 84 | 81
023H :823402:10:------:-- | 10:0012:001335 | 10:0012 | 21:0163 | 21:0163:001259 | 21:0163:001259:0001:0001:00 |  | 53.977 | -64.2857 | NGR lake sediment grab sample | <177 micron (NGR) | 157 | 0071:ff__1 | 1335 | 3.71 | 512 | 0.8 | 0.82 | 54 | 15 | 55 | 10 | 3 | 10.1 | 27 | 0.84 | 32 | 9.5 | 0.59 | 3004 | 6 | 1 | 7 | 22 | 1059 | 22 | 7.1 | 149 |  | 2177 | 55 | 16 | 192 | 62
023H :823403:20:823402:10 | 10:0012:001336 | 10:0012 | 21:0163 | 21:0163:001259 | 21:0163:001259:0002:0001:00 |  | 53.977 | -64.2857 | NGR lake sediment grab sample | <177 micron (NGR) | 157 | 0072:ff__1 | 1336 | 3.85 | 504 | 0.8 | 0.88 | 54 | 14 | 55 | 9 | 3 | 9.61 | 23 | 0.86 | 31 | 9.5 | 0.58 | 2230 | 5 | 1.08 | 7 | 22 | 1007 | 19 | 7 | 159 |  | 2204 | 54 | 16 | 184 | 62
023I :821002:00:------:-- | 10:0013:000001 | 10:0013 | 21:0164 | 21:0164:000001 | 21:0164:000001:0001:0001:00 |  | 54.0727 | -65.4596 | NGR lake sediment grab sample | <177 micron (NGR) | 158 | 0101:s__01 | 1 | 5.27 | 520 | 1.2 | 0.99 | 59 | 14 | 78 | 19 | 2.9 | 3.72 | 7 | 1.73 | 38 | 17.8 | 0.87 | 623 | 2 | 1.35 | 13 | 28 | 536 | 9 | 10.9 | 151 |  | 4131 | 84 | 17 | 82 | 119
023I :821003:00:------:-- | 10:0013:000002 | 10:0013 | 21:0164 | 21:0164:000002 | 21:0164:000002:0001:0001:00 |  | 54.1237 | -65.4663 | NGR lake sediment grab sample | <177 micron (NGR) | 158 | 0102:s__02 | 2 | 3.64 | 401 | 0.7 | 0.64 | 78 | 14 | 75 | 23 | 2.9 | 4.69 | 6 | 0.82 | 54 | 10.3 | 0.66 | 435 | 2 | 0.69 | 5 | 33 | 550 | 5 | 9.3 | 87 |  | 2087 | 65 | 17 | 120 | 47
023I :821004:00:------:-- | 10:0013:000003 | 10:0013 | 21:0164 | 21:0164:000003 | 21:0164:000003:0001:0001:00 |  | 54.1595 | -65.4118 | NGR lake sediment grab sample | <177 micron (NGR) | 158 | 0103:s__03 | 3 | 3.49 | 419 | 0.7 | 0.5 | 127 | 12 | 68 | 67 | 3.5 | 2.8 | 6 | 0.67 | 89 | 9 | 0.46 | 311 | 2 | 0.42 | 4 | 28 | 2215 | 6 | 7.6 | 60 |  | 1750 | 57 | 17 | 113 | 38
023I :821005:10:------:-- | 10:0013:000004 | 10:0013 | 21:0164 | 21:0164:000004 | 21:0164:000004:0001:0001:00 |  | 54.1594 | -65.4321 | NGR lake sediment grab sample | <177 micron (NGR) | 158 | 0071:ff__1 | 4 | 1.33 | 228 | 0.3 | 0.3 | 100 | 9 | 20 | 37 | 3.1 | 1.65 | 1 | 0.07 | 76 | 1.2 | 0.06 | 88 | 1 | 0.06 | 1 | 35 | 342 | 3 | 3.6 | 25 |  | 207 | 14 | 18 | 102 | 10
023I :821006:20:821005:10 | 10:0013:000005 | 10:0013 | 21:0164 | 21:0164:000004 | 21:0164:000004:0002:0001:00 |  | 54.1594 | -65.4321 | NGR lake sediment grab sample | <177 micron (NGR) | 158 | 0072:ff__1 | 5 | 1.33 | 220 | 0.3 | 0.37 | 102 | 9 | 20 | 37 | 3 | 1.66 | 1 | 0.07 | 77 | 1.2 | 0.08 | 98 | 1 | 0.05 | 1 | 36 | 374 | 2 | 3.5 | 27 |  | 202 | 13 | 17 | 83 | 10
023I :821007:00:------:-- | 10:0013:000006 | 10:0013 | 21:0164 | 21:0164:000005 | 21:0164:000005:0001:0001:00 |  | 54.1628 | -65.3564 | NGR lake sediment grab sample | <177 micron (NGR) | 158 | 0104:s__04 | 6 | 1.53 | 260 | 0.2 | 0.32 | 39 | 5 | 33 | 22 | 1.4 | 0.79 | 2 | 0.29 | 28 | 5.7 | 0.23 | 104 | 1 | 0.1 | 1 | 23 | 520 | 3 | 3.9 | 30 |  | 710 | 17 | 7 | 64 | 17
023I :821008:00:------:-- | 10:0013:000007 | 10:0013 | 21:0164 | 21:0164:000006 | 21:0164:000006:0001:0001:00 |  | 54.1753 | -65.375 | NGR lake sediment grab sample | <177 micron (NGR) | 158 | 0105:s__05 | 7 | 2.09 | 285 | 0.4 | 0.46 | 57 | 7 | 43 | 32 | 2.3 | 1.17 | 4 | 0.45 | 40 | 10.9 | 0.36 | 133 | 1 | 0.13 | 2 | 28 | 629 | 4 | 5.6 | 38 |  | 981 | 28 | 12 | 102 | 25
023I :821009:00:------:-- | 10:0013:000008 | 10:0013 | 21:0164 | 21:0164:000007 | 21:0164:000007:0001:0001:00 |  | 54.1949 | -65.3562 | NGR lake sediment grab sample | <177 micron (NGR) | 158 | 0106:s__06 | 8 | 2.13 | 304 | 0.3 | 0.36 | 49 | 7 | 45 | 27 | 1.6 | 1.42 | 1 | 0.41 | 34 | 8.3 | 0.34 | 155 | 1 | 0.2 | 1 | 26 | 574 | 2 | 4.8 | 36 |  | 978 | 29 | 9 | 80 | 23
023I :821010:00:------:-- | 10:0013:000009 | 10:0013 | 21:0164 | 21:0164:000008 | 21:0164:000008:0001:0001:00 |  | 54.2106 | -65.3533 | NGR lake sediment grab sample | <177 micron (NGR) | 158 | 0107:s__07 | 9 | 4.57 | 521 | 0.8 | 1.25 | 56 | 13 | 69 | 26 | 2.4 | 3.15 | 5 | 0.91 | 37 | 12.9 | 0.73 | 338 | 2 | 1.23 | 5 | 33 | 596 | 3 | 9.6 | 189 |  | 2382 | 68 | 15 | 102 | 56
023I :821011:00:------:-- | 10:0013:000010 | 10:0013 | 21:0164 | 21:0164:000009 | 21:0164:000009:0001:0001:00 |  | 54.2076 | -65.4092 | NGR lake sediment grab sample | <177 micron (NGR) | 158 | 0108:s__08 | 10 | 3.16 | 351 | 0.7 | 0.63 | 67 | 11 | 62 | 34 | 2.9 | 3.08 | 3 | 0.62 | 44 | 9.2 | 0.51 | 332 | 1 | 0.54 | 5 | 38 | 902 | 5 | 7.9 | 79 |  | 1743 | 50 | 18 | 144 | 43
023I :821012:00:------:-- | 10:0013:000011 | 10:0013 | 21:0164 | 21:0164:000010 | 21:0164:000010:0001:0001:00 |  | 54.2121 | -65.4533 | NGR lake sediment grab sample | <177 micron (NGR) | 158 | 0109:s__09 | 11 | 4.38 | 581 | 1 | 0.89 | 50 | 14 | 65 | 15 | 2.2 | 5.78 | 6 | 1.06 | 32 | 13.9 | 0.67 | 493 | 3 | 1.04 | 7 | 28 | 1585 | 8 | 9.6 | 141 |  | 2396 | 73 | 15 | 169 | 62
023I :821013:00:------:-- | 10:0013:000012 | 10:0013 | 21:0164 | 21:0164:000011 | 21:0164:000011:0001:0001:00 |  | 54.1881 | -65.4572 | NGR lake sediment grab sample | <177 micron (NGR) | 158 | 0110:s__10 | 12 | 3.33 | 439 | 0.8 | 0.68 | 80 | 16 | 59 | 43 | 3.6 | 3.57 | 3 | 0.75 | 61 | 10.8 | 0.53 | 479 | 2 | 0.58 | 4 | 44 | 1236 | 5 | 8.7 | 83 |  | 1690 | 51 | 21 | 158 | 51
023I :821014:00:------:-- | 10:0013:000013 | 10:0013 | 21:0164 | 21:0164:000012 | 21:0164:000012:0001:0001:00 |  | 54.0787 | -65.4844 | NGR lake sediment grab sample | <177 micron (NGR) | 158 | 0111:s__11 | 13 | 5.12 | 535 | 1.3 | 0.79 | 58 | 13 | 80 | 25 | 2.7 | 3.74 | 8 | 1.7 | 45 | 20.8 | 0.89 | 319 | 2 | 1 | 12 | 36 | 381 | 5 | 11.2 | 109 |  | 3516 | 87 | 18 | 117 | 84
023I :821015:00:------:-- | 10:0013:000014 | 10:0013 | 21:0164 | 21:0164:000013 | 21:0164:000013:0001:0001:00 |  | 54.062 | -65.4841 | NGR lake sediment grab sample | <177 micron (NGR) | 158 | 0112:s__12 | 14 | 6 | 562 | 1.6 | 0.54 | 55 | 17 | 93 | 30 | 2.9 | 4.44 | 14 | 2.09 | 35 | 26 | 1.06 | 515 | 1 | 1.09 | 13 | 39 | 461 | 12 | 12.4 | 102 |  | 3925 | 105 | 17 | 112 | 98
023I :821017:00:------:-- | 10:0013:000015 | 10:0013 | 21:0164 | 21:0164:000014 | 21:0164:000014:0001:0001:00 |  | 54.0341 | -65.5001 | NGR lake sediment grab sample | <177 micron (NGR) | 158 | 0113:s__13 | 15 | 4.44 | 473 | 1.3 | 0.52 | 52 | 21 | 65 | 15 | 1.9 | 9.89 | 17 | 1.44 | 30 | 14.2 | 0.6 | 643 | 11 | 0.98 | 11 | 25 | 796 | 9 | 9.6 | 111 |  | 3033 | 80 | 17 | 115 | 99
023I :821018:00:------:-- | 10:0013:000016 | 10:0013 | 21:0164 | 21:0164:000015 | 21:0164:000015:0001:0001:00 |  | 54.0129 | -64.4921 | NGR lake sediment grab sample | <177 micron (NGR) | 158 | 0114:s__14 | 16 | 1.06 | 168 | 0.2 | 0.4 | 58 | 7 | 16 | 7 | 1.4 | 1.2 | 2 | 0.08 | 37 | 1 | 0.07 | 68 | 1 | 0.09 | 2 | 17 | 357 | 2 | 2.2 | 41 |  | 393 | 15 | 10 | 84 | 6
023I :821019:00:------:-- | 10:0013:000017 | 10:0013 | 21:0164 | 21:0164:000016 | 21:0164:000016:0001:0001:00 |  | 54.1474 | -64.6552 | NGR lake sediment grab sample | <177 micron (NGR) | 158 | 0115:s__15 | 17 | 1.48 | 139 | 0.2 | 0.67 | 81 | 10 | 21 | 21 | 2.4 | 0.92 | 1 | 0.12 | 58 | 2.8 | 0.12 | 104 | 1 | 0.11 | 1 | 22 | 491 | 2 | 4 | 66 |  | 540 | 22 | 13 | 89 | 7
023I :821020:00:------:-- | 10:0013:000018 | 10:0013 | 21:0164 | 21:0164:000017 | 21:0164:000017:0001:0001:00 |  | 54.1418 | -64.8842 | NGR lake sediment grab sample | <177 micron (NGR) | 158 | 0116:s__16 | 18 | 2.98 | 206 | 0.8 | 0.55 | 139 | 17 | 60 | 38 | 4 | 2.14 | 1 | 0.14 | 80 | 2.2 | 0.16 | 275 | 2 | 0.16 | 2 | 29 | 1787 | 1 | 7.9 | 59 |  | 822 | 66 | 23 | 177 | 13
023I :821022:10:------:-- | 10:0013:000019 | 10:0013 | 21:0164 | 21:0164:000018 | 21:0164:000018:0001:0001:00 |  | 54.1208 | -64.9749 | NGR lake sediment grab sample | <177 micron (NGR) | 159 | 0071:ff__1 | 19 | 2.36 | 174 | 0.4 | 0.48 | 94 | 8 | 35 | 21 | 3 | 1.33 | 1 | 0.13 | 57 | 2.1 | 0.15 | 102 | 1 | 0.14 | 2 | 25 | 1059 | 2 | 4.9 | 51 |  | 623 | 23 | 17 | 123 | 9
023I :821023:20:821022:10 | 10:0013:000020 | 10:0013 | 21:0164 | 21:0164:000018 | 21:0164:000018:0002:0001:00 |  | 54.1208 | -64.9749 | NGR lake sediment grab sample | <177 micron (NGR) | 159 | 0072:ff__1 | 20 | 2.4 | 180 | 0.4 | 0.48 | 95 | 8 | 35 | 21 | 3.2 | 1.39 | 1 | 0.14 | 58 | 2.1 | 0.15 | 106 | 1 | 0.14 | 2 | 25 | 1031 | 3 | 5 | 54 |  | 680 | 25 | 17 | 113 | 10
023I :821024:00:------:-- | 10:0013:000021 | 10:0013 | 21:0164 | 21:0164:000019 | 21:0164:000019:0001:0001:00 |  | 54.1434 | -65.0222 | NGR lake sediment grab sample | <177 micron (NGR) | 159 | 0101:s__01 | 21 | 1.55 | 200 | 0.2 | 0.39 | 37 | 7 | 27 | 22 | 1.3 | 0.7 | 2 | 0.18 | 23 | 3.2 | 0.19 | 89 | 1 | 0.14 | 1 | 16 | 752 | 2 | 4.2 | 49 |  | 727 | 26 | 8 | 93 | 10
023I :821025:00:------:-- | 10:0013:000022 | 10:0013 | 21:0164 | 21:0164:000020 | 21:0164:000020:0001:0001:00 |  | 54.1408 | -65.1168 | NGR lake sediment grab sample | <177 micron (NGR) | 159 | 0102:s__02 | 22 | 1.12 | 172 | 0.2 | 0.36 | 50 | 4 | 20 | 28 | 2 | 0.41 | 2 | 0.11 | 34 | 2.5 | 0.13 | 50 | 1 | 0.07 | 1 | 19 | 392 | 1 | 4.4 | 43 |  | 417 | 9 | 10 | 86 | 9
023I :821026:00:------:-- | 10:0013:000023 | 10:0013 | 21:0164 | 21:0164:000021 | 21:0164:000021:0001:0001:00 |  | 54.1851 | -65.1672 | NGR lake sediment grab sample | <177 micron (NGR) | 159 | 0103:s__03 | 23 | 1.7 | 251 | 0.3 | 0.51 | 50 | 7 | 34 | 33 | 2 | 0.78 | 1 | 0.19 | 31 | 3.3 | 0.2 | 95 | 1 | 0.11 | 1 | 34 | 836 | 2 | 5.6 | 48 |  | 691 | 26 | 12 | 100 | 14
023I :821027:00:------:-- | 10:0013:000024 | 10:0013 | 21:0164 | 21:0164:000022 | 21:0164:000022:0001:0001:00 |  | 54.2349 | -65.2015 | NGR lake sediment grab sample | <177 micron (NGR) | 159 | 0104:s__04 | 24 | 5.23 | 577 | 1.1 | 1.25 | 50 | 18 | 92 | 34 | 2 | 3.86 | 6 | 1.19 | 31 | 15.1 | 1.04 | 430 | 2 | 1.17 | 8 | 38 | 472 | 4 | 13.3 | 189 |  | 3409 | 110 | 15 | 125 | 60
023I :821028:00:------:-- | 10:0013:000025 | 10:0013 | 21:0164 | 21:0164:000023 | 21:0164:000023:0001:0001:00 |  | 54.2423 | -65.1617 | NGR lake sediment grab sample | <177 micron (NGR) | 159 | 0105:s__05 | 25 | 2.31 | 283 | 0.5 | 0.75 | 72 | 12 | 55 | 40 | 3 | 1.77 | 5 | 0.33 | 50 | 6 | 0.38 | 211 | 1 | 0.32 | 3 | 43 | 677 | 3 | 8 | 84 |  | 1199 | 40 | 18 | 133 | 26
023I :821030:00:------:-- | 10:0013:000026 | 10:0013 | 21:0164 | 21:0164:000024 | 21:0164:000024:0001:0001:00 |  | 54.2156 | -65.1347 | NGR lake sediment grab sample | <177 micron (NGR) | 159 | 0106:s__06 | 26 | 2.08 | 229 | 0.4 | 0.53 | 59 | 7 | 39 | 30 | 2.3 | 1.13 | 1 | 0.27 | 38 | 5.7 | 0.3 | 128 | 1 | 0.18 | 2 | 28 | 673 | 2 | 5.9 | 52 |  | 927 | 29 | 13 | 108 | 17
023I :821031:00:------:-- | 10:0013:000027 | 10:0013 | 21:0164 | 21:0164:000025 | 21:0164:000025:0001:0001:00 |  | 54.1919 | -65.1264 | NGR lake sediment grab sample | <177 micron (NGR) | 159 | 0107:s__07 | 27 | 1.95 | 238 | 0.3 | 0.34 | 48 | 10 | 38 | 29 | 1.6 | 1.76 | 2 | 0.26 | 30 | 5.1 | 0.26 | 177 | 1 | 0.13 | 2 | 24 | 1263 | 3 | 5.1 | 39 |  | 866 | 39 | 10 | 133 | 15
023I :821032:00:------:-- | 10:0013:000028 | 10:0013 | 21:0164 | 21:0164:000026 | 21:0164:000026:0001:0001:00 |  | 54.2004 | -65.0787 | NGR lake sediment grab sample | <177 micron (NGR) | 159 | 0108:s__08 | 28 | 2.96 | 272 | 0.7 | 0.43 | 103 | 27 | 53 | 50 | 3.6 | 4.15 | 1 | 0.22 | 58 | 4.1 | 0.24 | 681 | 3 | 0.18 | 3 | 38 | 1538 | 3 | 8.2 | 57 |  | 897 | 52 | 21 | 193 | 18
023I :821033:00:------:-- | 10:0013:000029 | 10:0013 | 21:0164 | 21:0164:000027 | 21:0164:000027:0001:0001:00 |  | 54.2457 | -65.0853 | NGR lake sediment grab sample | <177 micron (NGR) | 159 | 0109:s__09 | 29 | 2.5 | 272 | 0.6 | 0.7 | 90 | 11 | 46 | 30 | 3.6 | 2.34 | 5 | 0.34 | 55 | 8.6 | 0.38 | 412 | 1 | 0.4 | 4 | 30 | 1259 | 1 | 8.9 | 123 |  | 1258 | 49 | 20 | 121 | 34
023I :821034:00:------:-- | 10:0013:000030 | 10:0013 | 21:0164 | 21:0164:000028 | 21:0164:000028:0001:0001:00 |  | 54.2195 | -65.0211 | NGR lake sediment grab sample | <177 micron (NGR) | 159 | 0110:s__10 | 30 | 1.53 | 204 | 0.3 | 0.36 | 58 | 5 | 28 | 18 | 2.2 | 1.42 | 1 | 0.15 | 35 | 4 | 0.17 | 115 | 1 | 0.12 | 2 | 19 | 789 | 1 | 5.4 | 55 |  | 655 | 26 | 12 | 98 | 13
023I :821035:00:------:-- | 10:0013:000031 | 10:0013 | 21:0164 | 21:0164:000029 | 21:0164:000029:0001:0001:00 |  | 54.1777 | -65.0345 | NGR lake sediment grab sample | <177 micron (NGR) | 159 | 0111:s__11 | 31 | 2.1 | 211 | 0.4 | 0.37 | 92 | 8 | 39 | 30 | 3.4 | 1.73 | 1 | 0.18 | 55 | 5.3 | 0.21 | 182 | 1 | 0.13 | 2 | 21 | 1607 | 1 | 6.4 | 61 |  | 797 | 37 | 17 | 106 | 15
023I :821036:00:------:-- | 10:0013:000032 | 10:0013 | 21:0164 | 21:0164:000030 | 21:0164:000030:0001:0001:00 |  | 54.164 | -65.0294 | NGR lake sediment grab sample | <177 micron (NGR) | 159 | 0112:s__12 | 32 | 2.93 | 270 | 0.7 | 0.43 | 117 | 14 | 54 | 36 | 4.1 | 3.44 | 1 | 0.3 | 69 | 8.1 | 0.32 | 337 | 1 | 0.26 | 4 | 24 | 2202 | 1 | 9.2 | 83 |  | 1280 | 62 | 22 | 135 | 24
023I :821037:00:------:-- | 10:0013:000033 | 10:0013 | 21:0164 | 21:0164:000031 | 21:0164:000031:0001:0001:00 |  | 54.178 | -64.9394 | NGR lake sediment grab sample | <177 micron (NGR) | 159 | 0113:s__13 | 33 | 2.12 | 259 | 0.5 | 0.53 | 79 | 10 | 28 | 19 | 2.9 | 2.24 | 1 | 0.08 | 48 | 2 | 0.11 | 271 | 1 | 0.09 | 2 | 17 | 1392 | 1 | 6 | 74 |  | 524 | 48 | 17 | 126 | 10
023I :821038:00:------:-- | 10:0013:000034 | 10:0013 | 21:0164 | 21:0164:000032 | 21:0164:000032:0001:0001:00 |  | 54.1866 | -64.9485 | NGR lake sediment grab sample | <177 micron (NGR) | 159 | 0114:s__14 | 34 | 0.95 | 205 | 0.2 | 0.39 | 32 | 9 | 16 | 14 | 1.6 | 1.72 | 1 | 0.08 | 23 | 1.9 | 0.09 | 88 | 1 | 0.06 | 1 | 13 | 803 | 1 | 3.8 | 59 |  | 292 | 31 | 9 | 88 | 7
023I :821039:00:------:-- | 10:0013:000035 | 10:0013 | 21:0164 | 21:0164:000033 | 21:0164:000033:0001:0001:00 |  | 54.2211 | -64.9653 | NGR lake sediment grab sample | <177 micron (NGR) | 159 | 0115:s__15 | 35 | 2.86 | 398 | 0.8 | 0.55 | 135 | 24 | 50 | 32 | 4.4 | 4.07 | 1 | 0.19 | 81 | 5.8 | 0.24 | 459 | 1 | 0.14 | 2 | 25 | 2182 | 3 | 10.1 | 99 |  | 934 | 89 | 24 | 136 | 19
023I :821040:00:------:-- | 10:0013:000036 | 10:0013 | 21:0164 | 21:0164:000034 | 21:0164:000034:0001:0001:00 |  | 54.2247 | -64.9183 | NGR lake sediment grab sample | <177 micron (NGR) | 159 | 0116:s__16 | 36 | 0.98 | 172 | 0.2 | 0.37 | 51 | 4 | 16 | 8 | 1.7 | 0.57 | 3 | 0.1 | 33 | 3.2 | 0.12 | 75 | 1 | 0.09 | 2 | 12 | 604 | 1 | 3.9 | 65 |  | 432 | 14 | 10 | 67 | 9
023I :821042:00:------:-- | 10:0013:000037 | 10:0013 | 21:0164 | 21:0164:000035 | 21:0164:000035:0001:0001:00 |  | 54.1874 | -64.8874 | NGR lake sediment grab sample | <177 micron (NGR) | 160 | 0101:s__01 | 37 | 1.35 | 162 | 0.1 | 0.31 | 46 | 6 | 21 | 14 | 1.6 | 1.64 | 2 | 0.12 | 30 | 1.7 | 0.13 | 68 | 1 | 0.1 | 1 | 16 | 858 | 15 | 3 | 47 |  | 506 | 30 | 8 | 73 | 7
023I :821044:00:------:-- | 10:0013:000038 | 10:0013 | 21:0164 | 21:0164:000036 | 21:0164:000036:0001:0001:00 |  | 54.1769 | -64.8735 | NGR lake sediment grab sample | <177 micron (NGR) | 160 | 0102:s__02 | 38 | 1.23 | 149 | 0.1 | 0.32 | 34 | 3 | 18 | 7 | 1.2 | 0.5 | 1 | 0.12 | 21 | 1.2 | 0.12 | 62 | 1 | 0.14 | 1 | 11 | 857 | 1 | 2.2 | 45 |  | 509 | 14 | 6 | 60 | 7
023I :821045:00:------:-- | 10:0013:000039 | 10:0013 | 21:0164 | 21:0164:000037 | 21:0164:000037:0001:0001:00 |  | 54.1939 | -64.8529 | NGR lake sediment grab sample | <177 micron (NGR) | 160 | 0103:s__03 | 39 | 1.41 | 199 | 0.1 | 0.51 | 59 | 3 | 19 | 12 | 1.8 | 0.69 | 1 | 0.08 | 41 | 0.7 | 0.1 | 63 | 1 | 0.1 | 1 | 12 | 1571 | 1 | 2.6 | 58 |  | 402 | 21 | 9 | 88 | 5
023I :821046:00:------:-- | 10:0013:000040 | 10:0013 | 21:0164 | 21:0164:000038 | 21:0164:000038:0001:0001:00 |  | 54.2257 | -64.8356 | NGR lake sediment grab sample | <177 micron (NGR) | 160 | 0104:s__04 | 40 | 2.98 | 178 | 0.9 | 0.29 | 160 | 22 | 46 | 49 | 5.6 | 5.8 | 1 | 0.11 | 93 | 2 | 0.13 | 1094 | 4 | 0.11 | 1 | 30 | 2757 | 3 | 10.1 | 46 |  | 602 | 62 | 32 | 225 | 16
023I :821047:10:------:-- | 10:0013:000041 | 10:0013 | 21:0164 | 21:0164:000039 | 21:0164:000039:0001:0001:00 |  | 54.2346 | -64.7762 | NGR lake sediment grab sample | <177 micron (NGR) | 160 | 0071:ff__1 | 41 | 1.06 | 105 | 0.2 | 0.44 | 45 | 4 | 16 | 16 | 2.6 | 0.33 | 1 | 0.07 | 42 | 0.7 | 0.08 | 47 | 1 | 0.09 | 1 | 19 | 300 | 1 | 4.1 | 63 |  | 295 | 9 | 16 | 77 | 7
023I :821048:20:821047:10 | 10:0013:000042 | 10:0013 | 21:0164 | 21:0164:000039 | 21:0164:000039:0002:0001:00 |  | 54.2346 | -64.7762 | NGR lake sediment grab sample | <177 micron (NGR) | 160 | 0072:ff__1 | 42 | 1.04 | 104 | 0.2 | 0.46 | 45 | 4 | 17 | 17 | 2.7 | 0.32 | 1 | 0.07 | 43 | 0.8 | 0.08 | 47 | 1 | 0.09 | 1 | 19 | 313 | 1 | 4.3 | 65 |  | 297 | 9 | 16 | 90 | 7
023I :821049:00:------:-- | 10:0013:000043 | 10:0013 | 21:0164 | 21:0164:000040 | 21:0164:000040:0001:0001:00 |  | 54.1977 | -64.7456 | NGR lake sediment grab sample | <177 micron (NGR) | 160 | 0105:s__05 | 43 | 3.34 | 246 | 0.7 | 0.41 | 109 | 29 | 52 | 24 | 4.6 | 6.14 | 2 | 0.26 | 68 | 3.8 | 0.26 | 931 | 3 | 0.31 | 2 | 25 | 2704 | 4 | 8.6 | 81 |  | 1178 | 76 | 26 | 153 | 18
023I :821050:00:------:-- | 10:0013:000044 | 10:0013 | 21:0164 | 21:0164:000041 | 21:0164:000041:0001:0001:00 |  | 54.1781 | -64.7897 | NGR lake sediment grab sample | <177 micron (NGR) | 160 | 0106:s__06 | 44 | 1.67 | 186 | 0.4 | 0.64 | 94 | 6 | 25 | 17 | 4.2 | 0.61 | 1 | 0.16 | 104 | 2.3 | 0.18 | 82 | 1 | 0.25 | 1 | 16 | 485 | 6 | 6 | 92 |  | 723 | 19 | 22 | 153 | 14
023I :821051:00:------:-- | 10:0013:000045 | 10:0013 | 21:0164 | 21:0164:000042 | 21:0164:000042:0001:0001:00 |  | 54.1633 | -64.6717 | NGR lake sediment grab sample | <177 micron (NGR) | 160 | 0107:s__07 | 45 | 1.59 | 137 | 0.2 | 0.43 | 67 | 7 | 28 | 11 | 2.2 | 1.9 | 1 | 0.09 | 42 | 1.4 | 0.11 | 111 | 1 | 0.1 | 1 | 20 | 863 | 3 | 3.4 | 52 |  | 424 | 46 | 13 | 111 | 8
023I :821052:00:------:-- | 10:0013:000046 | 10:0013 | 21:0164 | 21:0164:000043 | 21:0164:000043:0001:0001:00 |  | 54.0428 | -64.4437 | NGR lake sediment grab sample | <177 micron (NGR) | 160 | 0108:s__08 | 46 | 1.84 | 157 | 0.5 | 0.01 | 66 | 19 | 31 | 17 | 3.3 | 24.78 | 14 | 0.17 | 39 | 3.1 | 0.19 | 1758 | 10 | 0.2 | 3 | 13 | 811 | 26 | 4.9 | 43 |  | 611 | 30 | 14 | 255 | 22
023I :821053:00:------:-- | 10:0013:000047 | 10:0013 | 21:0164 | 21:0164:000044 | 21:0164:000044:0001:0001:00 |  | 54.0066 | -64.4462 | NGR lake sediment grab sample | <177 micron (NGR) | 160 | 0109:s__09 | 47 | 2.3 | 210 | 1 | 0.01 | 211 | 30 | 50 | 30 | 7.1 | 22.84 | 23 | 0.17 | 192 | 3.2 | 0.2 | 1649 | 12 | 0.23 | 4 | 12 | 2765 | 17 | 5.8 | 49 |  | 824 | 83 | 37 | 197 | 22
023I :823002:10:------:-- | 10:0013:000048 | 10:0013 | 21:0164 | 21:0164:000045 | 21:0164:000045:0001:0001:00 |  | 54.0146 | -64.3649 | NGR lake sediment grab sample | <177 micron (NGR) | 161 | 0071:ff__1 | 48 | 1.47 | 197 | 0.4 | 0.66 | 79 | 9 | 36 | 30 | 4.7 | 1.56 | 1 | 0.23 | 163 | 3 | 0.23 | 161 | 2 | 0.34 | 1 | 17 | 286 | 5 | 5.8 | 80 |  | 789 | 27 | 31 | 99 | 15
023I :823003:20:823002:10 | 10:0013:000049 | 10:0013 | 21:0164 | 21:0164:000045 | 21:0164:000045:0002:0001:00 |  | 54.0146 | -64.3649 | NGR lake sediment grab sample | <177 micron (NGR) | 161 | 0072:ff__1 | 49 | 2.79 | 385 | 0.6 | 1.18 | 88 | 9 | 50 | 37 | 4.8 | 2.27 | 1 | 0.59 | 153 | 4.5 | 0.47 | 265 | 5 | 0.69 | 4 | 21 | 437 | 3 | 7.8 | 189 |  | 1965 | 40 | 31 | 87 | 35
023I :823004:00:------:-- | 10:0013:000050 | 10:0013 | 21:0164 | 21:0164:000046 | 21:0164:000046:0001:0001:00 |  | 54.0067 | -64.4116 | NGR lake sediment grab sample | <177 micron (NGR) | 161 | 0101:s__01 | 50 | 0.64 | 91 | 0.1 | 0.46 | 25 | 5 | 25 | 6 | 1 | 0.42 | 1 | 0.07 | 26 | 0.6 | 0.08 | 87 | 1 | 0.1 | 1 | 10 | 243 | 1 | 1.5 | 38 |  | 278 | 8 | 6 | 76 | 5
023I :823005:00:------:-- | 10:0013:000051 | 10:0013 | 21:0164 | 21:0164:000047 | 21:0164:000047:0001:0001:00 |  | 54.0256 | -64.4055 | NGR lake sediment grab sample | <177 micron (NGR) | 161 | 0102:s__02 | 51 | 1.41 | 154 | 0.4 | 0.74 | 108 | 9 | 26 | 13 | 2.9 | 1.49 | 1 | 0.12 | 80 | 1.8 | 0.21 | 167 | 1 | 0.18 | 1 | 16 | 451 | 2 | 4.3 | 64 |  | 621 | 26 | 18 | 94 | 14
023I :823006:00:------:-- | 10:0013:000052 | 10:0013 | 21:0164 | 21:0164:000048 | 21:0164:000048:0001:0001:00 |  | 54.7692 | -64.3455 | NGR lake sediment grab sample | <177 micron (NGR) | 161 | 0103:s__03 | 52 | 2.21 | 356 | 0.4 | 0.81 | 62 | 11 | 33 | 12 | 2.3 | 5.52 | 5 | 0.45 | 40 | 4.4 | 0.3 | 462 | 3 | 0.59 | 2 | 17 | 607 | 17 | 4.3 | 151 |  | 1143 | 35 | 13 | 121 | 23
023I :823007:00:------:-- | 10:0013:000053 | 10:0013 | 21:0164 | 21:0164:000049 | 21:0164:000049:0001:0001:00 |  | 54.7549 | -64.381 | NGR lake sediment grab sample | <177 micron (NGR) | 161 | 0104:s__04 | 53 | 6.91 | 980 | 1.3 | 2.69 | 89 | 18 | 77 | 29 | 4.1 | 3.92 | 19 | 1.65 | 55 | 14 | 1.11 | 574 | 4 | 2.27 | 11 | 29 | 1409 | 19 | 13.8 | 505 |  | 4646 | 92 | 23 | 89 | 105
023I :823008:00:------:-- | 10:0013:000054 | 10:0013 | 21:0164 | 21:0164:000050 | 21:0164:000050:0001:0001:00 |  | 54.7731 | -64.4061 | NGR lake sediment grab sample | <177 micron (NGR) | 161 | 0105:s__05 | 54 | 2.94 | 439 | 0.6 | 1.05 | 66 | 18 | 44 | 10 | 2.8 | 8.03 | 9 | 0.6 | 39 | 6.5 | 0.49 | 901 | 5 | 0.83 | 4 | 21 | 715 | 8 | 6.2 | 198 |  | 1782 | 53 | 14 | 161 | 37
023I :823009:00:------:-- | 10:0013:000055 | 10:0013 | 21:0164 | 21:0164:000051 | 21:0164:000051:0001:0001:00 |  | 54.7861 | -64.4544 | NGR lake sediment grab sample | <177 micron (NGR) | 161 | 0106:s__06 | 55 | 3.42 | 481 | 0.7 | 1.26 | 81 | 20 | 55 | 32 | 3.1 | 4.15 | 2 | 0.69 | 52 | 8.5 | 0.6 | 351 | 5 | 0.9 | 4 | 36 | 998 | 5 | 7.7 | 222 |  | 2359 | 66 | 17 | 125 | 46
023I :823010:00:------:-- | 10:0013:000056 | 10:0013 | 21:0164 | 21:0164:000052 | 21:0164:000052:0001:0001:00 |  | 54.7574 | -64.4679 | NGR lake sediment grab sample | <177 micron (NGR) | 161 | 0107:s__07 | 56 | 2.43 | 226 | 0.5 | 0.56 | 71 | 11 | 40 | 14 | 3 | 4.26 | 4 | 0.3 | 46 | 4.1 | 0.27 | 240 | 7 | 0.35 | 2 | 20 | 1741 | 3 | 4.9 | 96 |  | 1157 | 55 | 17 | 112 | 19
023I :823011:00:------:-- | 10:0013:000057 | 10:0013 | 21:0164 | 21:0164:000053 | 21:0164:000053:0001:0001:00 |  | 54.7749 | -64.7744 | NGR lake sediment grab sample | <177 micron (NGR) | 161 | 0108:s__08 | 57 | 0.99 | 97 | 0.1 | 0.71 | 40 | 9 | 19 | 9 | 1.6 | 0.35 | 1 | 0.09 | 32 | 1.1 | 0.13 | 82 | 1 | 0.11 | 1 | 13 | 645 | 1 | 2.9 | 49 |  | 397 | 18 | 10 | 76 | 7
023I :823012:00:------:-- | 10:0013:000058 | 10:0013 | 21:0164 | 21:0164:000054 | 21:0164:000054:0001:0001:00 |  | 54.7765 | -64.8172 | NGR lake sediment grab sample | <177 micron (NGR) | 161 | 0109:s__09 | 58 | 1.35 | 85 | 0.3 | 0.24 | 42 | 8 | 30 | 9 | 2.6 | 3.6 | 2 | 0.08 | 27 | 1.6 | 0.11 | 91 | 3 | 0.07 | 1 | 14 | 635 | 3 | 3.5 | 32 |  | 396 | 62 | 14 | 91 | 7
023I :823013:00:------:-- | 10:0013:000059 | 10:0013 | 21:0164 | 21:0164:000055 | 21:0164:000055:0001:0001:00 |  | 54.8143 | -64.7725 | NGR lake sediment grab sample | <177 micron (NGR) | 161 | 0110:s__10 | 59 | 1.77 | 143 | 0.3 | 0.35 | 56 | 11 | 37 | 17 | 2.2 | 3.64 | 1 | 0.18 | 42 | 3.1 | 0.21 | 158 | 3 | 0.19 | 1 | 19 | 2376 | 3 | 4.5 | 56 |  | 845 | 51 | 12 | 94 | 13
023I :823014:00:------:-- | 10:0013:000060 | 10:0013 | 21:0164 | 21:0164:000056 | 21:0164:000056:0001:0001:00 |  | 54.8237 | -64.8178 | NGR lake sediment grab sample | <177 micron (NGR) | 161 | 0111:s__11 | 60 | 2.14 | 265 | 0.5 | 0.57 | 120 | 14 | 51 | 36 | 3.6 | 1.78 | 1 | 0.3 | 70 | 7.6 | 0.41 | 240 | 1 | 0.24 | 2 | 33 | 666 | 4 | 8.3 | 77 |  | 1353 | 42 | 20 | 107 | 31
023I :823015:00:------:-- | 10:0013:000061 | 10:0013 | 21:0164 | 21:0164:000057 | 21:0164:000057:0001:0001:00 |  | 54.8312 | -64.8631 | NGR lake sediment grab sample | <177 micron (NGR) | 161 | 0112:s__12 | 61 | 1.91 | 191 | 0.3 | 0.45 | 78 | 8 | 39 | 16 | 2.6 | 1.87 | 1 | 0.2 | 48 | 4.1 | 0.26 | 180 | 1 | 0.2 | 1 | 23 | 1649 | 2 | 5 | 63 |  | 1026 | 43 | 14 | 92 | 17
023I :823016:00:------:-- | 10:0013:000062 | 10:0013 | 21:0164 | 21:0164:000058 | 21:0164:000058:0001:0001:00 |  | 54.8813 | -64.8934 | NGR lake sediment grab sample | <177 micron (NGR) | 161 | 0113:s__13 | 62 | 2.37 | 203 | 0.4 | 0.38 | 62 | 10 | 47 | 16 | 2.6 | 3 | 2 | 0.22 | 37 | 3.5 | 0.27 | 320 | 1 | 0.25 | 1 | 18 | 2240 | 3 | 5.8 | 65 |  | 1013 | 47 | 13 | 105 | 17
023I :823017:00:------:-- | 10:0013:000063 | 10:0013 | 21:0164 | 21:0164:000059 | 21:0164:000059:0001:0001:00 |  | 54.9017 | -64.9331 | NGR lake sediment grab sample | <177 micron (NGR) | 161 | 0114:s__14 | 63 | 1.99 | 222 | 0.3 | 0.65 | 50 | 8 | 41 | 25 | 2.3 | 1.15 | 1 | 0.27 | 31 | 5.1 | 0.32 | 136 | 1 | 0.29 | 2 | 28 | 1642 | 3 | 6 | 91 |  | 1207 | 35 | 12 | 107 | 21
023I :823019:00:------:-- | 10:0013:000064 | 10:0013 | 21:0164 | 21:0164:000060 | 21:0164:000060:0001:0001:00 |  | 54.9243 | -64.958 | NGR lake sediment grab sample | <177 micron (NGR) | 161 | 0115:s__15 | 64 | 1.92 | 216 | 0.3 | 0.58 | 37 | 9 | 43 | 24 | 1.9 | 1.14 | 1 | 0.28 | 24 | 5.6 | 0.34 | 170 | 1 | 0.23 | 1 | 26 | 811 | 2 | 5.7 | 68 |  | 1028 | 27 | 11 | 81 | 20
023I :823020:00:------:-- | 10:0013:000065 | 10:0013 | 21:0164 | 21:0164:000061 | 21:0164:000061:0001:0001:00 |  | 54.9078 | -65.0238 | NGR lake sediment grab sample | <177 micron (NGR) | 161 | 0116:s__16 | 65 | 1.54 | 199 | 0.2 | 0.44 | 57 | 10 | 41 | 21 | 2.9 | 1.14 | 1 | 0.17 | 36 | 4.1 | 0.24 | 163 | 1 | 0.13 | 1 | 26 | 1003 | 1 | 6.9 | 53 |  | 695 | 23 | 17 | 91 | 15
023I :823022:00:------:-- | 10:0013:000066 | 10:0013 | 21:0164 | 21:0164:000062 | 21:0164:000062:0001:0001:00 |  | 54.9281 | -65.0292 | NGR lake sediment grab sample | <177 micron (NGR) | 162 | 0101:s__01 | 66 | 2.53 | 324 | 0.4 | 0.75 | 55 | 11 | 45 | 18 | 2.4 | 1.45 | 1 | 0.25 | 30 | 5.3 | 0.33 | 168 | 1 | 0.28 | 1 | 20 | 1941 | 5 | 6.4 | 109 |  | 1070 | 37 | 14 | 86 | 18
023I :823023:10:------:-- | 10:0013:000067 | 10:0013 | 21:0164 | 21:0164:000063 | 21:0164:000063:0001:0001:00 |  | 54.9554 | -65.0859 | NGR lake sediment grab sample | <177 micron (NGR) | 162 | 0071:ff__1 | 67 | 1.24 | 183 | 0.1 | 0.43 | 25 | 5 | 25 | 7 | 1.3 | 0.95 | 1 | 0.14 | 15 | 1.8 | 0.19 | 142 | 1 | 0.17 | 1 | 14 | 863 | 1 | 3 | 61 |  | 563 | 19 | 7 | 68 | 10
023I :823024:20:823023:10 | 10:0013:000068 | 10:0013 | 21:0164 | 21:0164:000063 | 21:0164:000063:0002:0001:00 |  | 54.9554 | -65.0859 | NGR lake sediment grab sample | <177 micron (NGR) | 162 | 0072:ff__1 | 68 | 1.16 | 170 | 0.1 | 0.4 | 23 | 5 | 24 | 6 | 1.3 | 0.94 | 1 | 0.13 | 14 | 1.6 | 0.18 | 129 | 1 | 0.16 | 1 | 14 | 892 | 1 | 2.8 | 57 |  | 510 | 17 | 6 | 61 | 8
023I :823025:00:------:-- | 10:0013:000069 | 10:0013 | 21:0164 | 21:0164:000064 | 21:0164:000064:0001:0001:00 |  | 54.9458 | -65.1067 | NGR lake sediment grab sample | <177 micron (NGR) | 162 | 0102:s__02 | 69 | 1.86 | 208 | 0.3 | 0.54 | 38 | 8 | 40 | 9 | 2 | 1.86 | 1 | 0.22 | 23 | 2.8 | 0.29 | 234 | 1 | 0.29 | 1 | 16 | 2041 | 2 | 5.5 | 89 |  | 870 | 29 | 12 | 89 | 15
023I :823026:00:------:-- | 10:0013:000070 | 10:0013 | 21:0164 | 21:0164:000065 | 21:0164:000065:0001:0001:00 |  | 54.8923 | -64.9858 | NGR lake sediment grab sample | <177 micron (NGR) | 162 | 0103:s__03 | 70 | 2.16 | 228 | 0.3 | 0.45 | 47 | 13 | 48 | 16 | 2.3 | 2.35 | 1 | 0.24 | 29 | 4.8 | 0.3 | 374 | 1 | 0.24 | 1 | 22 | 1802 | 2 | 5.8 | 68 |  | 936 | 41 | 13 | 126 | 18
023I :823027:00:------:-- | 10:0013:000071 | 10:0013 | 21:0164 | 21:0164:000066 | 21:0164:000066:0001:0001:00 |  | 54.8677 | -64.9127 | NGR lake sediment grab sample | <177 micron (NGR) | 162 | 0104:s__04 | 71 | 1.88 | 194 | 0.3 | 0.57 | 59 | 8 | 38 | 20 | 2.2 | 1.31 | 2 | 0.19 | 40 | 3.2 | 0.25 | 136 | 1 | 0.21 | 1 | 26 | 1555 | 1 | 4.6 | 73 |  | 891 | 36 | 12 | 109 | 15
023I :823028:00:------:-- | 10:0013:000072 | 10:0013 | 21:0164 | 21:0164:000067 | 21:0164:000067:0001:0001:00 |  | 54.8626 | -64.9926 | NGR lake sediment grab sample | <177 micron (NGR) | 162 | 0105:s__05 | 72 | 1.7 | 163 | 0.3 | 0.6 | 64 | 11 | 37 | 26 | 2.9 | 1.53 | 1 | 0.13 | 44 | 2.5 | 0.21 | 161 | 3 | 0.19 | 1 | 40 | 1512 | 1 | 5.8 | 56 |  | 631 | 28 | 17 | 103 | 14
023I :823029:00:------:-- | 10:0013:000073 | 10:0013 | 21:0164 | 21:0164:000068 | 21:0164:000068:0001:0001:00 |  | 54.8406 | -64.9895 | NGR lake sediment grab sample | <177 micron (NGR) | 162 | 0106:s__06 | 73 | 1.77 | 197 | 0.2 | 0.32 | 31 | 7 | 39 | 24 | 1.5 | 1.09 | 1 | 0.22 | 19 | 4.6 | 0.25 | 208 | 1 | 0.13 | 1 | 21 | 1737 | 2 | 3.8 | 41 |  | 754 | 25 | 8 | 73 | 14
023I :823030:00:------:-- | 10:0013:000074 | 10:0013 | 21:0164 | 21:0164:000069 | 21:0164:000069:0001:0001:00 |  | 54.8344 | -64.9364 | NGR lake sediment grab sample | <177 micron (NGR) | 162 | 0107:s__07 | 74 | 2.59 | 254 | 0.5 | 0.5 | 55 | 12 | 52 | 23 | 2.7 | 2.88 | 1 | 0.3 | 34 | 4.5 | 0.33 | 376 | 2 | 0.35 | 1 | 21 | 2382 | 2 | 6.4 | 82 |  | 1144 | 57 | 14 | 116 | 20
023I :823031:00:------:-- | 10:0013:000075 | 10:0013 | 21:0164 | 21:0164:000070 | 21:0164:000070:0001:0001:00 |  | 54.8048 | -64.8906 | NGR lake sediment grab sample | <177 micron (NGR) | 162 | 0108:s__08 | 75 | 3.69 | 301 | 0.9 | 0.45 | 89 | 27 | 74 | 29 | 3.9 | 10.44 | 8 | 0.43 | 53 | 6.7 | 0.46 | 585 | 7 | 0.5 | 4 | 25 | 3990 | 9 | 9.8 | 102 |  | 1695 | 105 | 20 | 184 | 30
023I :823032:00:------:-- | 10:0013:000076 | 10:0013 | 21:0164 | 21:0164:000071 | 21:0164:000071:0001:0001:00 |  | 54.7754 | -64.8868 | NGR lake sediment grab sample | <177 micron (NGR) | 162 | 0109:s__09 | 76 | 4.07 | 358 | 0.8 | 0.59 | 77 | 25 | 82 | 30 | 3.5 | 7.45 | 3 | 0.54 | 43 | 8.2 | 0.57 | 664 | 3 | 0.58 | 4 | 29 | 3526 | 5 | 10.5 | 114 |  | 2003 | 101 | 19 | 152 | 33
023I :823033:00:------:-- | 10:0013:000077 | 10:0013 | 21:0164 | 21:0164:000072 | 21:0164:000072:0001:0001:00 |  | 54.7768 | -64.9238 | NGR lake sediment grab sample | <177 micron (NGR) | 162 | 0110:s__10 | 77 | 2.57 | 281 | 0.4 | 0.88 | 66 | 12 | 49 | 28 | 2.7 | 2.11 | 1 | 0.34 | 41 | 5.1 | 0.38 | 282 | 1 | 0.43 | 1 | 30 | 1496 | 2 | 6.9 | 106 |  | 1353 | 49 | 15 | 115 | 22
023I :823034:00:------:-- | 10:0013:000078 | 10:0013 | 21:0164 | 21:0164:000073 | 21:0164:000073:0001:0001:00 |  | 54.8034 | -64.9388 | NGR lake sediment grab sample | <177 micron (NGR) | 162 | 0111:s__11 | 78 | 2.76 | 238 | 0.6 | 0.49 | 75 | 15 | 54 | 25 | 3.1 | 4.44 | 1 | 0.26 | 43 | 4.1 | 0.31 | 420 | 3 | 0.29 | 2 | 21 | 2988 | 4 | 7.4 | 94 |  | 1051 | 63 | 17 | 144 | 20
023I :823035:00:------:-- | 10:0013:000079 | 10:0013 | 21:0164 | 21:0164:000074 | 21:0164:000074:0001:0001:00 |  | 54.7843 | -64.9755 | NGR lake sediment grab sample | <177 micron (NGR) | 162 | 0112:s__12 | 79 | 1.96 | 190 | 0.2 | 0.55 | 48 | 9 | 34 | 18 | 2.2 | 1.68 | 1 | 0.17 | 29 | 3 | 0.23 | 183 | 1 | 0.21 | 1 | 19 | 1608 | 1 | 4.8 | 96 |  | 771 | 34 | 12 | 92 | 13
023I :823036:00:------:-- | 10:0013:000080 | 10:0013 | 21:0164 | 21:0164:000075 | 21:0164:000075:0001:0001:00 |  | 54.8044 | -65.0015 | NGR lake sediment grab sample | <177 micron (NGR) | 162 | 0113:s__13 | 80 | 1.86 | 225 | 0.2 | 0.56 | 40 | 8 | 38 | 15 | 1.7 | 1.03 | 1 | 0.21 | 24 | 5 | 0.3 | 164 | 1 | 0.25 | 1 | 20 | 1266 | 1 | 4.7 | 73 |  | 990 | 29 | 9 | 70 | 14
023I :823037:00:------:-- | 10:0013:000081 | 10:0013 | 21:0164 | 21:0164:000076 | 21:0164:000076:0001:0001:00 |  | 54.7997 | -65.0235 | NGR lake sediment grab sample | <177 micron (NGR) | 162 | 0114:s__14 | 81 | 1.93 | 203 | 0.2 | 0.49 | 56 | 8 | 38 | 27 | 2.4 | 1.24 | 1 | 0.15 | 33 | 2.9 | 0.21 | 179 | 1 | 0.14 | 1 | 22 | 1835 | 1 | 4.7 | 57 |  | 693 | 32 | 13 | 106 | 12
023I :823038:00:------:-- | 10:0013:000082 | 10:0013 | 21:0164 | 21:0164:000077 | 21:0164:000077:0001:0001:00 |  | 54.7674 | -65.0451 | NGR lake sediment grab sample | <177 micron (NGR) | 162 | 0115:s__15 | 82 | 1.3 | 176 | 0.1 | 0.37 | 19 | 5 | 24 | 6 | 0.8 | 0.75 | 1 | 0.16 | 11 | 2.5 | 0.19 | 124 | 1 | 0.21 | 1 | 12 | 676 | 1 | 2.6 | 57 |  | 656 | 16 | 4 | 42 | 9
023I :823040:00:------:-- | 10:0013:000083 | 10:0013 | 21:0164 | 21:0164:000078 | 21:0164:000078:0001:0001:00 |  | 54.7709 | -65.097 | NGR lake sediment grab sample | <177 micron (NGR) | 162 | 0116:s__16 | 83 | 7.09 | 789 | 1.2 | 2.95 | 64 | 20 | 113 | 17 | 3.5 | 4.38 | 12 | 1.37 | 39 | 11.7 | 1.43 | 663 | 1 | 2.32 | 9 | 31 | 1160 | 8 | 17.7 | 454 |  | 5059 | 124 | 19 | 82 | 87
023I :823042:00:------:-- | 10:0013:000084 | 10:0013 | 21:0164 | 21:0164:000079 | 21:0164:000079:0001:0001:00 |  | 54.7732 | -65.1388 | NGR lake sediment grab sample | <177 micron (NGR) | 163 | 0101:s__01 | 84 | 1.68 | 191 | 0.2 | 0.5 | 29 | 10 | 44 | 20 | 1.2 | 1.4 | 1 | 0.22 | 18 | 4.1 | 0.29 | 246 | 1 | 0.17 | 1 | 25 | 1414 | 1 | 3.8 | 87 |  | 858 | 39 | 6 | 81 | 14
023I :823043:00:------:-- | 10:0013:000085 | 10:0013 | 21:0164 | 21:0164:000080 | 21:0164:000080:0001:0001:00 |  | 54.7594 | -65.2147 | NGR lake sediment grab sample | <177 micron (NGR) | 163 | 0102:s__02 | 85 | 2.15 | 266 | 0.3 | 0.67 | 49 | 16 | 52 | 40 | 2.4 | 2.27 | 1 | 0.28 | 32 | 6.7 | 0.4 | 245 | 1 | 0.24 | 1 | 41 | 921 | 4 | 6.6 | 68 |  | 1133 | 42 | 13 | 114 | 20
023I :823044:00:------:-- | 10:0013:000086 | 10:0013 | 21:0164 | 21:0164:000081 | 21:0164:000081:0001:0001:00 |  | 54.8203 | -65.0977 | NGR lake sediment grab sample | <177 micron (NGR) | 163 | 0103:s__03 | 86 | 6.35 | 702 | 1.1 | 2.51 | 50 | 19 | 97 | 9 | 2.8 | 4.59 | 13 | 1.12 | 29 | 8.6 | 1.18 | 695 | 2 | 1.9 | 7 | 26 | 1329 | 2 | 14 | 421 |  | 4137 | 105 | 17 | 89 | 61
023I :823045:10:------:-- | 10:0013:000087 | 10:0013 | 21:0164 | 21:0164:000082 | 21:0164:000082:0001:0001:00 |  | 54.8337 | -65.0551 | NGR lake sediment grab sample | <177 micron (NGR) | 163 | 0071:ff__1 | 87 | 1.77 | 178 | 0.3 | 0.42 | 63 | 8 | 30 | 45 | 3 | 1.01 | 1 | 0.11 | 39 | 2.9 | 0.15 | 120 | 1 | 0.08 | 1 | 22 | 821 | 2 | 5.6 | 44 |  | 465 | 22 | 16 | 85 | 12
023I :823046:20:823045:10 | 10:0013:000088 | 10:0013 | 21:0164 | 21:0164:000082 | 21:0164:000082:0002:0001:00 |  | 54.8337 | -65.0551 | NGR lake sediment grab sample | <177 micron (NGR) | 163 | 0072:ff__1 | 88 | 1.59 | 173 | 0.2 | 0.42 | 59 | 7 | 29 | 44 | 3.1 | 0.74 | 1 | 0.11 | 37 | 3.1 | 0.15 | 97 | 1 | 0.07 | 1 | 23 | 789 | 1 | 5.5 | 42 |  | 478 | 17 | 16 | 86 | 12
023I :823047:00:------:-- | 10:0013:000089 | 10:0013 | 21:0164 | 21:0164:000083 | 21:0164:000083:0001:0001:00 |  | 54.8753 | -65.0568 | NGR lake sediment grab sample | <177 micron (NGR) | 163 | 0104:s__04 | 89 | 3.25 | 325 | 0.6 | 0.37 | 64 | 17 | 77 | 64 | 3.1 | 3.68 | 2 | 0.43 | 37 | 8.2 | 0.44 | 596 | 2 | 0.28 | 2 | 43 | 2869 | 4 | 8.8 | 52 |  | 1352 | 61 | 17 | 133 | 32
023I :823048:00:------:-- | 10:0013:000090 | 10:0013 | 21:0164 | 21:0164:000084 | 21:0164:000084:0001:0001:00 |  | 54.8867 | -65.1096 | NGR lake sediment grab sample | <177 micron (NGR) | 163 | 0105:s__05 | 90 | 2.9 | 369 | 0.5 | 0.6 | 61 | 16 | 70 | 31 | 3 | 4.1 | 2 | 0.34 | 34 | 6.4 | 0.39 | 588 | 2 | 0.24 | 2 | 30 | 4187 | 4 | 7.9 | 89 |  | 1150 | 59 | 16 | 145 | 24
023I :823049:00:------:-- | 10:0013:000091 | 10:0013 | 21:0164 | 21:0164:000085 | 21:0164:000085:0001:0001:00 |  | 54.8894 | -65.1291 | NGR lake sediment grab sample | <177 micron (NGR) | 163 | 0106:s__06 | 91 | 2.05 | 258 | 0.3 | 0.36 | 43 | 10 | 48 | 19 | 2.2 | 2.73 | 1 | 0.21 | 26 | 4.4 | 0.27 | 372 | 1 | 0.17 | 1 | 22 | 2213 | 2 | 5.6 | 60 |  | 813 | 38 | 12 | 113 | 16
023I :823050:00:------:-- | 10:0013:000092 | 10:0013 | 21:0164 | 21:0164:000086 | 21:0164:000086:0001:0001:00 |  | 54.8614 | -65.148 | NGR lake sediment grab sample | <177 micron (NGR) | 163 | 0107:s__07 | 92 | 1.08 | 149 | 0.1 | 0.32 | 20 | 5 | 24 | 14 | 1.4 | 0.83 | 1 | 0.14 | 15 | 2.5 | 0.17 | 172 | 1 | 0.13 | 1 | 20 | 663 | 1 | 3.1 | 35 |  | 431 | 11 | 8 | 59 | 13
023I :823051:00:------:-- | 10:0013:000093 | 10:0013 | 21:0164 | 21:0164:000087 | 21:0164:000087:0001:0001:00 |  | 54.8578 | -65.0957 | NGR lake sediment grab sample | <177 micron (NGR) | 163 | 0108:s__08 | 93 | 4.92 | 525 | 0.8 | 1.59 | 54 | 21 | 88 | 22 | 2.8 | 3.92 | 6 | 0.77 | 32 | 10.7 | 0.94 | 825 | 1 | 1.34 | 5 | 46 | 1345 | 3 | 11.8 | 241 |  | 3135 | 85 | 16 | 165 | 57
023I :823052:00:------:-- | 10:0013:000094 | 10:0013 | 21:0164 | 21:0164:000088 | 21:0164:000088:0001:0001:00 |  | 54.8477 | -65.1211 | NGR lake sediment grab sample | <177 micron (NGR) | 163 | 0109:s__09 | 94 | 1.91 | 213 | 0.2 | 0.72 | 34 | 10 | 43 | 35 | 1.7 | 1.12 | 2 | 0.28 | 23 | 5.5 | 0.35 | 201 | 1 | 0.28 | 1 | 35 | 862 | 4 | 5.1 | 82 |  | 943 | 28 | 10 | 91 | 23
023I :823053:00:------:-- | 10:0013:000095 | 10:0013 | 21:0164 | 21:0164:000089 | 21:0164:000089:0001:0001:00 |  | 54.8256 | -65.1714 | NGR lake sediment grab sample | <177 micron (NGR) | 163 | 0110:s__10 | 95 | 3.31 | 369 | 0.5 | 1.25 | 38 | 13 | 59 | 22 | 2.1 | 1.99 | 2 | 0.48 | 26 | 6.8 | 0.67 | 406 | 1 | 0.91 | 3 | 32 | 780 | 1 | 8 | 169 |  | 2294 | 51 | 12 | 117 | 46
023I :823054:00:------:-- | 10:0013:000096 | 10:0013 | 21:0164 | 21:0164:000090 | 21:0164:000090:0001:0001:00 |  | 54.8067 | -65.215 | NGR lake sediment grab sample | <177 micron (NGR) | 163 | 0111:s__11 | 96 | 5.03 | 510 | 0.9 | 1.62 | 56 | 16 | 84 | 22 | 3.1 | 3.85 | 3 | 0.89 | 36 | 9.3 | 0.87 | 550 | 2 | 1.38 | 5 | 32 | 1292 | 4 | 12.2 | 256 |  | 3259 | 92 | 18 | 122 | 59
023I :823055:00:------:-- | 10:0013:000097 | 10:0013 | 21:0164 | 21:0164:000091 | 21:0164:000091:0001:0001:00 |  | 54.8286 | -65.2792 | NGR lake sediment grab sample | <177 micron (NGR) | 163 | 0112:s__12 | 97 | 3.23 | 313 | 0.6 | 0.76 | 45 | 12 | 70 | 33 | 2.7 | 3.02 | 1 | 0.62 | 32 | 9.7 | 0.62 | 314 | 2 | 0.65 | 3 | 33 | 1308 | 2 | 9 | 103 |  | 1831 | 60 | 16 | 120 | 40
023I :823057:00:------:-- | 10:0013:000098 | 10:0013 | 21:0164 | 21:0164:000092 | 21:0164:000092:0001:0001:00 |  | 54.8147 | -65.2854 | NGR lake sediment grab sample | <177 micron (NGR) | 163 | 0113:s__13 | 98 | 2.91 | 270 | 0.5 | 0.54 | 37 | 7 | 62 | 45 | 1.9 | 1.77 | 1 | 0.53 | 24 | 7.3 | 0.43 | 185 | 1 | 0.56 | 2 | 40 | 530 | 4 | 6.7 | 71 |  | 1535 | 48 | 12 | 125 | 37
023I :823058:00:------:-- | 10:0013:000099 | 10:0013 | 21:0164 | 21:0164:000093 | 21:0164:000093:0001:0001:00 |  | 54.7789 | -65.2661 | NGR lake sediment grab sample | <177 micron (NGR) | 163 | 0114:s__14 | 99 | 2.51 | 247 | 0.4 | 0.82 | 39 | 12 | 58 | 42 | 2.1 | 2.24 | 1 | 0.45 | 28 | 7.1 | 0.49 | 265 | 1 | 0.43 | 2 | 42 | 1026 | 4 | 7.4 | 81 |  | 1421 | 52 | 13 | 129 | 33
023I :823059:00:------:-- | 10:0013:000100 | 10:0013 | 21:0164 | 21:0164:000094 | 21:0164:000094:0001:0001:00 |  | 54.7758 | -65.3001 | NGR lake sediment grab sample | <177 micron (NGR) | 163 | 0115:s__15 | 100 | 6.49 | 586 | 1.1 | 2.1 | 49 | 19 | 109 | 33 | 3 | 4.08 | 13 | 1.36 | 30 | 16.7 | 1.32 | 540 | 1 | 1.91 | 9 | 39 | 595 | 8 | 17.4 | 268 |  | 4358 | 128 | 17 | 99 | 81
023I :823060:00:------:-- | 10:0013:000101 | 10:0013 | 21:0164 | 21:0164:000095 | 21:0164:000095:0001:0001:00 |  | 54.8086 | -65.3289 | NGR lake sediment grab sample | <177 micron (NGR) | 163 | 0116:s__16 | 101 | 3 | 266 | 0.6 | 0.68 | 42 | 15 | 71 | 46 | 2.5 | 3.46 | 4 | 0.6 | 28 | 10.2 | 0.62 | 357 | 1 | 0.5 | 2 | 47 | 1371 | 6 | 8.1 | 73 |  | 1771 | 66 | 15 | 135 | 44
023I :823062:10:------:-- | 10:0013:000102 | 10:0013 | 21:0164 | 21:0164:000096 | 21:0164:000096:0001:0001:00 |  | 54.827 | -65.3197 | NGR lake sediment grab sample | <177 micron (NGR) | 164 | 0071:ff__1 | 102
023I :823064:20:823062:10 | 10:0013:000103 | 10:0013 | 21:0164 | 21:0164:000096 | 21:0164:000096:0002:0001:00 |  | 54.827 | -65.3197 | NGR lake sediment grab sample | <177 micron (NGR) | 164 | 0072:ff__1 | 103 | 2.96 | 270 | 0.6 | 0.79 | 35 | 16 | 62 | 45 | 2.1 | 3.27 | 3 | 0.62 | 22 | 10.2 | 0.61 | 390 | 2 | 0.51 | 3 | 48 | 1860 | 3 | 7.3 | 80 |  | 1710 | 56 | 13 | 171 | 47
023I :823065:00:------:-- | 10:0013:000104 | 10:0013 | 21:0164 | 21:0164:000097 | 21:0164:000097:0001:0001:00 |  | 54.7994 | -65.37 | NGR lake sediment grab sample | <177 micron (NGR) | 164 | 0101:s__01 | 104 | 6.16 | 585 | 1.1 | 1.74 | 38 | 16 | 85 | 25 | 2.5 | 3.77 | 9 | 1.33 | 25 | 15.8 | 1.04 | 460 | 2 | 1.68 | 6 | 36 | 575 | 3 | 12 | 266 |  | 3084 | 101 | 15 | 103 | 65
023I :823066:00:------:-- | 10:0013:000105 | 10:0013 | 21:0164 | 21:0164:000098 | 21:0164:000098:0001:0001:00 |  | 54.7756 | -65.3862 | NGR lake sediment grab sample | <177 micron (NGR) | 164 | 0102:s__02 | 105 | 1.9 | 188 | 0.3 | 0.66 | 44 | 11 | 43 | 53 | 3.1 | 2.25 | 1 | 0.29 | 40 | 5.3 | 0.32 | 256 | 1 | 0.3 | 1 | 45 | 758 | 3 | 5.5 | 60 |  | 844 | 30 | 19 | 126 | 27
023I :823067:00:------:-- | 10:0013:000106 | 10:0013 | 21:0164 | 21:0164:000099 | 21:0164:000099:0001:0001:00 |  | 54.8029 | -65.4371 | NGR lake sediment grab sample | <177 micron (NGR) | 164 | 0103:s__03 | 106 | 5.8 | 552 | 0.9 | 2.42 | 41 | 17 | 91 | 22 | 2.7 | 3.81 | 10 | 1.03 | 26 | 11.4 | 1.13 | 590 | 1 | 1.86 | 7 | 32 | 662 | 9 | 14.5 | 324 |  | 4019 | 99 | 16 | 94 | 70
023I :823068:00:------:-- | 10:0013:000107 | 10:0013 | 21:0164 | 21:0164:000100 | 21:0164:000100:0001:0001:00 |  | 54.8353 | -65.4264 | NGR lake sediment grab sample | <177 micron (NGR) | 164 | 0104:s__04 | 107 | 2.98 | 277 | 1.6 | 1.07 | 33 | 17 | 55 | 36 | 2.2 | 2.26 | 1 | 0.55 | 22 | 8.7 | 0.57 | 318 | 1 | 0.69 | 3 | 41 | 583 | 3 | 8.4 | 106 |  | 1645 | 51 | 14 | 109 | 38
023I :823069:00:------:-- | 10:0013:000108 | 10:0013 | 21:0164 | 21:0164:000101 | 21:0164:000101:0001:0001:00 |  | 54.7755 | -65.7626 | NGR lake sediment grab sample | <177 micron (NGR) | 164 | 0105:s__05 | 108 | 4.49 | 247 | 1.1 | 0.58 | 61 | 38 | 71 | 91 | 3.8 | 5.5 | 2 | 0.58 | 41 | 13.8 | 0.47 | 912 | 3 | 0.33 | 4 | 82 | 1522 | 7 | 9.2 | 41 |  | 1399 | 59 | 25 | 433 | 50
023I :823070:00:------:-- | 10:0013:000109 | 10:0013 | 21:0164 | 21:0164:000102 | 21:0164:000102:0001:0001:00 |  | 54.7585 | -65.7703 | NGR lake sediment grab sample | <177 micron (NGR) | 164 | 0106:s__06 | 109 | 6.39 | 512 | 1.3 | 1.71 | 55 | 30 | 115 | 56 | 3.5 | 6.04 | 14 | 1.31 | 35 | 20.6 | 1.23 | 915 | 2 | 1.67 | 9 | 60 | 596 | 8 | 17.5 | 198 |  | 4193 | 136 | 21 | 175 | 89
023I :823071:00:------:-- | 10:0013:000110 | 10:0013 | 21:0164 | 21:0164:000103 | 21:0164:000103:0001:0001:00 |  | 54.7643 | -65.8026 | NGR lake sediment grab sample | <177 micron (NGR) | 164 | 0107:s__07 | 110 | 2.52 | 152 | 0.5 | 0.57 | 37 | 14 | 55 | 56 | 2.6 | 1.91 | 1 | 0.43 | 24 | 12 | 0.36 | 141 | 1 | 0.17 | 1 | 50 | 662 | 5 | 7.6 | 32 |  | 1081 | 47 | 16 | 164 | 42
023I :823072:00:------:-- | 10:0013:000111 | 10:0013 | 21:0164 | 21:0164:000104 | 21:0164:000104:0001:0001:00 |  | 54.7875 | -65.8214 | NGR lake sediment grab sample | <177 micron (NGR) | 164 | 0108:s__08 | 111 | 4.86 | 310 | 1.2 | 0.37 | 52 | 21 | 97 | 121 | 3.4 | 4.33 | 5 | 0.95 | 31 | 23.4 | 0.78 | 315 | 2 | 0.31 | 5 | 64 | 1193 | 8 | 13.1 | 34 |  | 2085 | 94 | 20 | 249 | 71
023I :823073:00:------:-- | 10:0013:000112 | 10:0013 | 21:0164 | 21:0164:000105 | 21:0164:000105:0001:0001:00 |  | 54.8255 | -65.8454 | NGR lake sediment grab sample | <177 micron (NGR) | 164 | 0109:s__09 | 112 | 5.78 | 726 | 1.4 | 0.97 | 71 | 49 | 135 | 186 | 4.2 | 8.27 | 10 | 1 | 45 | 22.4 | 1.08 | 6453 | 5 | 0.72 | 8 | 138 | 2344 | 11 | 18 | 80 |  | 3358 | 132 | 30 | 411 | 85
023I :823074:00:------:-- | 10:0013:000113 | 10:0013 | 21:0164 | 21:0164:000106 | 21:0164:000106:0001:0001:00 |  | 54.8327 | -65.8754 | NGR lake sediment grab sample | <177 micron (NGR) | 164 | 0110:s__10 | 113 | 3.99 | 155 | 1.2 | 0.74 | 68 | 105 | 80 | 203 | 4.4 | 8.91 | 1 | 0.43 | 41 | 9.8 | 0.56 | 501 | 3 | 0.39 | 4 | 124 | 849 | 15 | 12.3 | 63 |  | 1640 | 65 | 27 | 424 | 41
023I :823075:00:------:-- | 10:0013:000114 | 10:0013 | 21:0164 | 21:0164:000107 | 21:0164:000107:0001:0001:00 |  | 54.7946 | -65.8766 | NGR lake sediment grab sample | <177 micron (NGR) | 164 | 0111:s__11 | 114 | 5.54 | 370 | 1.5 | 0.86 | 67 | 69 | 104 | 117 | 5 | 6.45 | 9 | 1.09 | 47 | 22.4 | 0.99 | 1121 | 4 | 1.18 | 7 | 171 | 1073 | 10 | 17 | 89 |  | 3001 | 105 | 32 | 433 | 81
023I :823076:00:------:-- | 10:0013:000115 | 10:0013 | 21:0164 | 21:0164:000108 | 21:0164:000108:0001:0001:00 |  | 54.7646 | -65.9134 | NGR lake sediment grab sample | <177 micron (NGR) | 164 | 0112:s__12 | 115 | 4.09 | 306 | 1.2 | 0.46 | 47 | 16 | 75 | 114 | 4.4 | 3.16 | 3 | 0.96 | 34 | 19.5 | 0.56 | 340 | 4 | 0.39 | 4 | 50 | 852 | 8 | 11.4 | 44 |  | 1706 | 80 | 30 | 246 | 82
023I :823077:00:------:-- | 10:0013:000116 | 10:0013 | 21:0164 | 21:0164:000109 | 21:0164:000109:0001:0001:00 |  | 54.7958 | -65.9122 | NGR lake sediment grab sample | <177 micron (NGR) | 164 | 0113:s__13 | 116 | 5.71 | 510 | 1.6 | 0.25 | 81 | 40 | 113 | 363 | 5.7 | 13.21 | 6 | 1.09 | 51 | 26.7 | 0.91 | 3347 | 6 | 0.4 | 7 | 135 | 3865 | 18 | 19.1 | 43 |  | 2483 | 120 | 37 | 354 | 92
023I :823078:00:------:-- | 10:0013:000117 | 10:0013 | 21:0164 | 21:0164:000110 | 21:0164:000110:0001:0001:00 |  | 54.8156 | -65.9137 | NGR lake sediment grab sample | <177 micron (NGR) | 164 | 0114:s__14 | 117 | 2.57 | 154 | 0.6 | 0.66 | 40 | 12 | 58 | 105 | 3.4 | 2.12 | 1 | 0.39 | 30 | 9.8 | 0.37 | 132 | 1 | 0.18 | 2 | 54 | 552 | 5 | 8.9 | 27 |  | 1117 | 44 | 21 | 236 | 47
023I :823079:00:------:-- | 10:0013:000118 | 10:0013 | 21:0164 | 21:0164:000111 | 21:0164:000111:0001:0001:00 |  | 54.8536 | -65.8956 | NGR lake sediment grab sample | <177 micron (NGR) | 164 | 0115:s__15 | 118 | 5.97 | 139 | 1.5 | 0.14 | 114 | 233 | 111 | 406 | 7.7 | 19.9 | 3 | 0.44 | 66 | 10.3 | 0.51 | 857 | 9 | 0.31 | 5 | 199 | 1294 | 30 | 17.7 | 37 |  | 1446 | 72 | 43 | 412 | 48
023I :823080:00:------:-- | 10:0013:000119 | 10:0013 | 21:0164 | 21:0164:000112 | 21:0164:000112:0001:0001:00 |  | 54.8838 | -65.8466 | NGR lake sediment grab sample | <177 micron (NGR) | 164 | 0116:s__16 | 119 | 2.56 | 167 | 0.5 | 0.65 | 29 | 10 | 58 | 48 | 3 | 1.88 | 1 | 0.39 | 22 | 10 | 0.44 | 245 | 1 | 0.31 | 3 | 40 | 541 | 3 | 9.5 | 39 |  | 1486 | 50 | 18 | 133 | 42
023I :823082:00:------:-- | 10:0013:000120 | 10:0013 | 21:0164 | 21:0164:000113 | 21:0164:000113:0001:0001:00 |  | 54.9075 | -65.8537 | NGR lake sediment grab sample | <177 micron (NGR) | 165 | 0101:s__01 | 120 | 4.28 | 221 | 1.1 | 0.83 | 68 | 56 | 80 | 112 | 5.1 | 5.78 | 6 | 0.67 | 43 | 14.5 | 0.54 | 504 | 2 | 0.49 | 4 | 109 | 750 | 34 | 13.6 | 53 |  | 1892 | 69 | 32 | 445 | 52
023I :823083:10:------:-- | 10:0013:000121 | 10:0013 | 21:0164 | 21:0164:000114 | 21:0164:000114:0001:0001:00 |  | 54.9104 | -65.8835 | NGR lake sediment grab sample | <177 micron (NGR) | 165 | 0071:ff__1 | 121 | 3.89 | 170 | 1.1 | 0.44 | 69 | 45 | 74 | 116 | 5.6 | 5.66 | 1 | 0.51 | 45 | 11.7 | 0.4 | 407 | 2 | 0.32 | 3 | 99 | 827 | 9 | 13.2 | 36 |  | 1392 | 55 | 34 | 432 | 43
023I :823084:20:823083:10 | 10:0013:000122 | 10:0013 | 21:0164 | 21:0164:000114 | 21:0164:000114:0002:0001:00 |  | 54.9104 | -65.8835 | NGR lake sediment grab sample | <177 micron (NGR) | 165 | 0072:ff__1 | 122 | 3.93 | 169 | 1.1 | 0.44 | 72 | 49 | 74 | 120 | 5.6 | 5.7 | 1 | 0.5 | 46 | 11.6 | 0.39 | 388 | 2 | 0.31 | 3 | 104 | 723 | 8 | 13.5 | 36 |  | 1390 | 55 | 36 | 453 | 44
023I :823085:00:------:-- | 10:0013:000123 | 10:0013 | 21:0164 | 21:0164:000115 | 21:0164:000115:0001:0001:00 |  | 54.8923 | -65.8977 | NGR lake sediment grab sample | <177 micron (NGR) | 165 | 0102:s__02 | 123 | 2.46 | 70 | 0.4 | 0.01 | 50 | 35 | 80 | 282 | 3.2 | 16.31 | 9 | 0.23 | 25 | 5.3 | 0.19 | 1 | 2 | 0.12 | 3 | 91 | 1086 | 40 | 11.4 | 14 |  | 668 | 144 | 15 | 147 | 28
023I :823086:00:------:-- | 10:0013:000124 | 10:0013 | 21:0164 | 21:0164:000116 | 21:0164:000116:0001:0001:00 |  | 54.9257 | -65.9384 | NGR lake sediment grab sample | <177 micron (NGR) | 165 | 0103:s__03 | 124 | 2.98 | 156 | 0.7 | 0.44 | 62 | 26 | 60 | 106 | 5.1 | 3.37 | 1 | 0.39 | 40 | 10.9 | 0.31 | 148 | 2 | 0.15 | 2 | 86 | 728 | 7 | 10.3 | 25 |  | 1270 | 50 | 30 | 319 | 39
023I :823087:00:------:-- | 10:0013:000125 | 10:0013 | 21:0164 | 21:0164:000117 | 21:0164:000117:0001:0001:00 |  | 54.9122 | -65.9794 | NGR lake sediment grab sample | <177 micron (NGR) | 165 | 0104:s__04 | 125 | 5.78 | 367 | 1.6 | 0.66 | 89 | 60 | 133 | 135 | 6.7 | 6.86 | 9 | 1.11 | 47 | 25.4 | 1 | 974 | 3 | 0.62 | 8 | 127 | 1344 | 10 | 22 | 62 |  | 3613 | 140 | 37 | 289 | 86
023I :823088:00:------:-- | 10:0013:000126 | 10:0013 | 21:0164 | 21:0164:000118 | 21:0164:000118:0001:0001:00 |  | 54.8953 | -65.9752 | NGR lake sediment grab sample | <177 micron (NGR) | 165 | 0105:s__05 | 126 | 5.33 | 310 | 1.5 | 0.45 | 73 | 54 | 128 | 184 | 5.5 | 9.55 | 5 | 0.96 | 45 | 22.2 | 0.83 | 1036 | 4 | 0.46 | 7 | 94 | 2674 | 12 | 19.2 | 48 |  | 3012 | 128 | 34 | 312 | 82
023I :823089:00:------:-- | 10:0013:000127 | 10:0013 | 21:0164 | 21:0164:000119 | 21:0164:000119:0001:0001:00 |  | 54.8917 | -65.9358 | NGR lake sediment grab sample | <177 micron (NGR) | 165 | 0106:s__06 | 127 | 3.48 | 215 | 0.6 | 0.01 | 33 | 21 | 99 | 399 | 2.2 | 27.89 | 6 | 0.79 | 9 | 9.8 | 0.37 | 1 | 1 | 0.39 | 7 | 41 | 1083 | 20 | 22.7 | 34 |  | 1973 | 93 | 10 | 177 | 72
023I :823090:00:------:-- | 10:0013:000128 | 10:0013 | 21:0164 | 21:0164:000120 | 21:0164:000120:0001:0001:00 |  | 54.8475 | -65.9338 | NGR lake sediment grab sample | <177 micron (NGR) | 165 | 0107:s__07 | 128 | 3.96 | 189 | 2 | 0.01 | 86 | 129 | 58 | 246 | 5.1 | 19.22 | 1 | 0.29 | 54 | 8 | 0.24 | 2155 | 3 | 0.15 | 4 | 283 | 768 | 17 | 10.2 | 24 |  | 868 | 59 | 32 | 817 | 35
023I :823091:00:------:-- | 10:0013:000129 | 10:0013 | 21:0164 | 21:0164:000121 | 21:0164:000121:0001:0001:00 |  | 54.8591 | -65.9948 | NGR lake sediment grab sample | <177 micron (NGR) | 165 | 0108:s__08 | 129 | 3.84 | 199 | 0.9 | 0.34 | 34 | 19 | 61 | 110 | 3.1 | 3.1 | 3 | 0.66 | 21 | 15.2 | 0.51 | 171 | 2 | 0.18 | 3 | 51 | 1053 | 5 | 11.8 | 22 |  | 1735 | 74 | 17 | 286 | 47
023I :823092:00:------:-- | 10:0013:000130 | 10:0013 | 21:0164 | 21:0164:000122 | 21:0164:000122:0001:0001:00 |  | 54.8277 | -65.9856 | NGR lake sediment grab sample | <177 micron (NGR) | 165 | 0109:s__09 | 130 | 4.81 | 592 | 2.6 | 0.07 | 130 | 77 | 83 | 243 | 9.8 | 15.9 | 1 | 0.91 | 77 | 23.6 | 0.51 | 16639 | 9 | 0.19 | 6 | 183 | 2930 | 17 | 21.3 | 30 |  | 1505 | 89 | 62 | 545 | 93
023I :823093:00:------:-- | 10:0013:000131 | 10:0013 | 21:0164 | 21:0164:000123 | 21:0164:000123:0001:0001:00 |  | 54.7782 | -65.9939 | NGR lake sediment grab sample | <177 micron (NGR) | 165 | 0110:s__10 | 131 | 4.35 | 320 | 1.8 | 0.19 | 66 | 87 | 79 | 86 | 5.6 | 13.31 | 7 | 0.95 | 41 | 23.2 | 0.59 | 1459 | 4 | 0.4 | 6 | 113 | 3819 | 14 | 15 | 44 |  | 1810 | 90 | 35 | 374 | 78
023I :823094:00:------:-- | 10:0013:000132 | 10:0013 | 21:0164 | 21:0164:000124 | 21:0164:000124:0001:0001:00 |  | 54.7598 | -65.9804 | NGR lake sediment grab sample | <177 micron (NGR) | 165 | 0111:s__11 | 132 | 3.16 | 245 | 0.8 | 0.52 | 34 | 12 | 58 | 33 | 2.8 | 2.42 | 1 | 0.8 | 22 | 15.1 | 0.45 | 214 | 2 | 0.41 | 4 | 41 | 775 | 6 | 7.7 | 51 |  | 1609 | 64 | 17 | 229 | 62
023J :821003:10:------:-- | 10:0013:000133 | 10:0013 | 21:0164 | 21:0164:000125 | 21:0164:000125:0001:0001:00 |  | 54.7268 | -67.0343 | NGR lake sediment grab sample | <177 micron (NGR) | 166 | 0071:ff__1 | 133
023J :821004:20:821003:10 | 10:0013:000134 | 10:0013 | 21:0164 | 21:0164:000125 | 21:0164:000125:0002:0001:00 |  | 54.7268 | -67.0343 | NGR lake sediment grab sample | <177 micron (NGR) | 166 | 0072:ff__1 | 134
023J :821005:00:------:-- | 10:0013:000135 | 10:0013 | 21:0164 | 21:0164:000126 | 21:0164:000126:0001:0001:00 |  | 54.7479 | -67.0501 | NGR lake sediment grab sample | <177 micron (NGR) | 166 | 0101:s__01 | 135 | 1.04 | 111 | 0.4 | 0.69 | 31 | 10 | 22 | 34 | 0.9 | 3.65 | 4 | 0.18 | 29 | 3.9 | 0.15 | 457 | 5 | 0.16 | 1 | 56 | 448 | 7 | 2.3 | 73 |  | 452 | 17 | 8 | 472 | 16
023J :821006:00:------:-- | 10:0013:000136 | 10:0013 | 21:0164 | 21:0164:000127 | 21:0164:000127:0001:0001:00 |  | 54.7476 | -67.0859 | NGR lake sediment grab sample | <177 micron (NGR) | 166 | 0102:s__02 | 136 | 2.69 | 270 | 0.6 | 0.58 | 49 | 7 | 61 | 39 | 2.8 | 1.48 | 6 | 0.45 | 29 | 9.1 | 0.36 | 169 | 3 | 0.42 | 2 | 35 | 474 | 5 | 7.6 | 91 |  | 999 | 29 | 15 | 123 | 32
023J :821007:00:------:-- | 10:0013:000137 | 10:0013 | 21:0164 | 21:0164:000128 | 21:0164:000128:0001:0001:00 |  | 54.7856 | -67.1397 | NGR lake sediment grab sample | <177 micron (NGR) | 166 | 0103:s__03 | 137 | 1.61 | 132 | 0.7 | 0.46 | 43 | 7 | 42 | 38 | 2.6 | 0.89 | 7 | 0.22 | 30 | 7.6 | 0.21 | 137 | 2 | 0.14 | 2 | 36 | 727 | 4 | 5.9 | 43 |  | 695 | 22 | 16 | 158 | 19
023J :821008:00:------:-- | 10:0013:000138 | 10:0013 | 21:0164 | 21:0164:000129 | 21:0164:000129:0001:0001:00 |  | 54.792 | -67.0987 | NGR lake sediment grab sample | <177 micron (NGR) | 166 | 0104:s__04 | 138 | 1.15 | 76 | 1.1 | 0.42 | 109 | 14 | 18 | 75 | 2.7 | 4.99 | 1 | 0.13 | 100 | 3.3 | 0.1 | 279 | 5 | 0.06 | 1 | 106 | 375 | 8 | 2.3 | 43 |  | 306 | 17 | 20 | 590 | 16
023J :821009:00:------:-- | 10:0013:000139 | 10:0013 | 21:0164 | 21:0164:000130 | 21:0164:000130:0001:0001:00 |  | 54.8067 | -67.12 | NGR lake sediment grab sample | <177 micron (NGR) | 166 | 0105:s__05 | 139 | 3.04 | 68 | 2.5 | 0.86 | 155 | 130 | 45 | 95 | 5.8 | 12.71 | 9 | 0.89 | 222 | 11 | 0.48 | 5890 | 21 | 0.66 | 4 | 522 | 380 | 13 | 5.6 | 115 |  | 1325 | 45 | 56 | 7062 | 74
023J :821010:00:------:-- | 10:0013:000140 | 10:0013 | 21:0164 | 21:0164:000131 | 21:0164:000131:0001:0001:00 |  | 54.8532 | -67.1779 | NGR lake sediment grab sample | <177 micron (NGR) | 166 | 0106:s__06 | 140 | 2.9 | 332 | 1.5 | 0.61 | 59 | 10 | 38 | 30 | 2.6 | 14.92 | 10 | 0.86 | 49 | 12.7 | 0.45 | 528 | 4 | 0.57 | 4 | 37 | 429 | 12 | 5.1 | 87 |  | 1516 | 57 | 20 | 869 | 75
023J :821011:00:------:-- | 10:0013:000141 | 10:0013 | 21:0164 | 21:0164:000132 | 21:0164:000132:0001:0001:00 |  | 54.8565 | -67.2166 | NGR lake sediment grab sample | <177 micron (NGR) | 166 | 0107:s__07 | 141 | 1.84 | 125 | 1.1 | 0.32 | 49 | 12 | 28 | 32 | 2.2 | 2.21 | 3 | 0.25 | 30 | 6.5 | 0.15 | 148 | 3 | 0.13 | 1 | 32 | 435 | 14 | 4.4 | 31 |  | 565 | 24 | 15 | 169 | 22
023J :821012:00:------:-- | 10:0013:000142 | 10:0013 | 21:0164 | 21:0164:000133 | 21:0164:000133:0001:0001:00 |  | 54.9076 | -67.2152 | NGR lake sediment grab sample | <177 micron (NGR) | 166 | 0108:s__08 | 142 | 2.03 | 190 | 1.5 | 0.59 | 59 | 11 | 26 | 33 | 3.6 | 2.98 | 5 | 0.34 | 47 | 10.5 | 0.26 | 429 | 1 | 0.14 | 2 | 45 | 327 | 9 | 5.2 | 42 |  | 656 | 33 | 25 | 1405 | 38
023J :821013:00:------:-- | 10:0013:000143 | 10:0013 | 21:0164 | 21:0164:000134 | 21:0164:000134:0001:0001:00 |  | 54.9307 | -67.2445 | NGR lake sediment grab sample | <177 micron (NGR) | 166 | 0109:s__09 | 143 | 2.57 | 260 | 1.2 | 0.71 | 52 | 11 | 36 | 33 | 3 | 3.79 | 7 | 0.65 | 38 | 13.4 | 0.41 | 1272 | 3 | 0.24 | 4 | 38 | 412 | 10 | 5.9 | 58 |  | 1026 | 49 | 22 | 926 | 56
023J :821014:00:------:-- | 10:0013:000144 | 10:0013 | 21:0164 | 21:0164:000135 | 21:0164:000135:0001:0001:00 |  | 54.9454 | -67.2743 | NGR lake sediment grab sample | <177 micron (NGR) | 166 | 0110:s__10 | 144
023J :821015:00:------:-- | 10:0013:000145 | 10:0013 | 21:0164 | 21:0164:000136 | 21:0164:000136:0001:0001:00 |  | 54.9827 | -67.2904 | NGR lake sediment grab sample | <177 micron (NGR) | 166 | 0111:s__11 | 145 | 3.71 | 410 | 1.8 | 0.58 | 62 | 13 | 47 | 37 | 3.3 | 7.04 | 12 | 1.14 | 38 | 20.5 | 0.58 | 1102 | 4 | 0.43 | 8 | 34 | 823 | 16 | 7.1 | 65 |  | 1832 | 98 | 25 | 611 | 90
023J :821016:00:------:-- | 10:0013:000146 | 10:0013 | 21:0164 | 21:0164:000137 | 21:0164:000137:0001:0001:00 |  | 54.9846 | -67.2329 | NGR lake sediment grab sample | <177 micron (NGR) | 166 | 0112:s__12 | 146 | 2.41 | 187 | 1.2 | 0.54 | 35 | 13 | 33 | 26 | 2 | 18.92 | 15 | 0.63 | 20 | 13.3 | 0.36 | 1148 | 3 | 0.17 | 2 | 17 | 1177 | 7 | 4 | 28 |  | 960 | 53 | 16 | 278 | 49
023J :821017:00:------:-- | 10:0013:000147 | 10:0013 | 21:0164 | 21:0164:000138 | 21:0164:000138:0001:0001:00 |  | 54.9663 | -67.187 | NGR lake sediment grab sample | <177 micron (NGR) | 166 | 0113:s__13 | 147 | 5.52 | 524 | 2 | 0.38 | 75 | 18 | 58 | 34 | 3 | 10.07 | 12 | 2.15 | 38 | 29.3 | 0.71 | 1695 | 2 | 0.72 | 11 | 26 | 351 | 13 | 8.9 | 92 |  | 3005 | 104 | 21 | 111 | 124
023J :821018:00:------:-- | 10:0013:000148 | 10:0013 | 21:0164 | 21:0164:000139 | 21:0164:000139:0001:0001:00 |  | 54.9415 | -67.146 | NGR lake sediment grab sample | <177 micron (NGR) | 166 | 0114:s__14 | 148
023J :821019:00:------:-- | 10:0013:000149 | 10:0013 | 21:0164 | 21:0164:000140 | 21:0164:000140:0001:0001:00 |  | 54.937 | -67.1906 | NGR lake sediment grab sample | <177 micron (NGR) | 166 | 0115:s__15 | 149
023J :821020:00:------:-- | 10:0013:000150 | 10:0013 | 21:0164 | 21:0164:000141 | 21:0164:000141:0001:0001:00 |  | 54.9012 | -67.1897 | NGR lake sediment grab sample | <177 micron (NGR) | 166 | 0116:s__16 | 150 | 2.66 | 240 | 1.1 | 0.5 | 40 | 9 | 29 | 116 | 3 | 3.04 | 9 | 0.82 | 55 | 16.5 | 0.46 | 113 | 10 | 0.28 | 4 | 42 | 216 | 10 | 5.1 | 37 |  | 1057 | 63 | 22 | 1116 | 66
023J :821022:00:------:-- | 10:0013:000151 | 10:0013 | 21:0164 | 21:0164:000142 | 21:0164:000142:0001:0001:00 |  | 54.8825 | -67.1796 | NGR lake sediment grab sample | <177 micron (NGR) | 167 | 0101:s__01 | 151
023J :821023:10:------:-- | 10:0013:000152 | 10:0013 | 21:0164 | 21:0164:000143 | 21:0164:000143:0001:0001:00 |  | 54.892 | -67.1213 | NGR lake sediment grab sample | <177 micron (NGR) | 167 | 0071:ff__1 | 152
023J :821024:20:821023:10 | 10:0013:000153 | 10:0013 | 21:0164 | 21:0164:000143 | 21:0164:000143:0002:0001:00 |  | 54.892 | -67.1213 | NGR lake sediment grab sample | <177 micron (NGR) | 167 | 0072:ff__1 | 153
023J :821025:00:------:-- | 10:0013:000154 | 10:0013 | 21:0164 | 21:0164:000144 | 21:0164:000144:0001:0001:00 |  | 54.8603 | -67.0626 | NGR lake sediment grab sample | <177 micron (NGR) | 167 | 0102:s__02 | 154
023J :821026:00:------:-- | 10:0013:000155 | 10:0013 | 21:0164 | 21:0164:000145 | 21:0164:000145:0001:0001:00 |  | 54.8423 | -67.119 | NGR lake sediment grab sample | <177 micron (NGR) | 167 | 0103:s__03 | 155 | 5.31 | 571 | 2.1 | 0.51 | 105 | 26 | 58 | 65 | 5 | 9.63 | 16 | 1.69 | 88 | 27 | 0.7 | 4077 | 3 | 0.72 | 9 | 90 | 676 | 19 | 9.8 | 100 |  | 2752 | 104 | 35 | 1110 | 128
023J :821027:00:------:-- | 10:0013:000156 | 10:0013 | 21:0164 | 21:0164:000146 | 21:0164:000146:0001:0001:00 |  | 54.8318 | -67.0474 | NGR lake sediment grab sample | <177 micron (NGR) | 167 | 0104:s__04 | 156 | 1.51 | 98 | 1.2 | 0.43 | 31 | 3 | 24 | 14 | 2 | 1.27 | 7 | 0.39 | 25 | 6.8 | 0.22 | 77 | 1 | 0.1 | 1 | 21 | 503 | 4 | 3.3 | 17 |  | 462 | 19 | 17 | 104 | 28
023J :821028:00:------:-- | 10:0013:000157 | 10:0013 | 21:0164 | 21:0164:000147 | 21:0164:000147:0001:0001:00 |  | 54.8024 | -67.0656 | NGR lake sediment grab sample | <177 micron (NGR) | 167 | 0105:s__05 | 157
023J :821029:00:------:-- | 10:0013:000158 | 10:0013 | 21:0164 | 21:0164:000148 | 21:0164:000148:0001:0001:00 |  | 54.2254 | -67.4478 | NGR lake sediment grab sample | <177 micron (NGR) | 167 | 0106:s__06 | 158 | 2.56 | 177 | 0.5 | 0.39 | 31 | 13 | 91 | 34 | 1.6 | 2.01 | 5 | 0.19 | 17 | 3.4 | 0.2 | 229 | 8 | 0.19 | 1 | 40 | 975 | 3 | 5.5 | 71 |  | 836 | 46 | 11 | 100 | 12
023J :821030:00:------:-- | 10:0013:000159 | 10:0013 | 21:0164 | 21:0164:000149 | 21:0164:000149:0001:0001:00 |  | 54.246 | -67.4606 | NGR lake sediment grab sample | <177 micron (NGR) | 167 | 0107:s__07 | 159 | 4.46 | 365 | 0.8 | 0.54 | 62 | 29 | 109 | 83 | 3.1 | 3.44 | 10 | 0.71 | 28 | 14.1 | 0.63 | 534 | 8 | 0.59 | 4 | 100 | 1984 | 8 | 11.8 | 124 |  | 2049 | 84 | 19 | 155 | 36
023J :821031:00:------:-- | 10:0013:000160 | 10:0013 | 21:0164 | 21:0164:000150 | 21:0164:000150:0001:0001:00 |  | 54.2769 | -67.4868 | NGR lake sediment grab sample | <177 micron (NGR) | 167 | 0108:s__08 | 160
023J :821032:00:------:-- | 10:0013:000161 | 10:0013 | 21:0164 | 21:0164:000151 | 21:0164:000151:0001:0001:00 |  | 54.282 | -67.5375 | NGR lake sediment grab sample | <177 micron (NGR) | 167 | 0109:s__09 | 161 | 5.72 | 444 | 1 | 0.57 | 72 | 34 | 138 | 70 | 3 | 4.47 | 15 | 0.97 | 31 | 19.5 | 0.78 | 496 | 7 | 0.81 | 5 | 85 | 2082 | 12 | 11.5 | 153 |  | 2744 | 110 | 17 | 166 | 46
023J :821033:00:------:-- | 10:0013:000162 | 10:0013 | 21:0164 | 21:0164:000152 | 21:0164:000152:0001:0001:00 |  | 54.2832 | -67.6029 | NGR lake sediment grab sample | <177 micron (NGR) | 167 | 0110:s__10 | 162
023J :821034:00:------:-- | 10:0013:000163 | 10:0013 | 21:0164 | 21:0164:000153 | 21:0164:000153:0001:0001:00 |  | 54.2948 | -67.6647 | NGR lake sediment grab sample | <177 micron (NGR) | 167 | 0111:s__11 | 163 | 4.7 | 403 | 0.9 | 0.47 | 57 | 49 | 106 | 42 | 2.4 | 7.08 | 18 | 0.74 | 27 | 12.6 | 0.56 | 1146 | 7 | 0.65 | 4 | 63 | 1515 | 9 | 9.4 | 127 |  | 2104 | 86 | 15 | 163 | 37
023J :821035:00:------:-- | 10:0013:000164 | 10:0013 | 21:0164 | 21:0164:000154 | 21:0164:000154:0001:0001:00 |  | 54.3103 | -67.6511 | NGR lake sediment grab sample | <177 micron (NGR) | 167 | 0112:s__12 | 164 | 3.28 | 222 | 0.6 | 0.33 | 41 | 20 | 82 | 36 | 2.1 | 2.55 | 15 | 0.36 | 20 | 7.9 | 0.36 | 253 | 4 | 0.28 | 3 | 40 | 1240 | 5 | 6.5 | 74 |  | 1489 | 60 | 12 | 117 | 19
023J :821036:00:------:-- | 10:0013:000165 | 10:0013 | 21:0164 | 21:0164:000155 | 21:0164:000155:0001:0001:00 |  | 54.3362 | -67.677 | NGR lake sediment grab sample | <177 micron (NGR) | 167 | 0113:s__13 | 165 | 5.41 | 443 | 1 | 0.53 | 67 | 43 | 125 | 57 | 2.5 | 5.51 | 16 | 0.92 | 30 | 15.7 | 0.65 | 726 | 7 | 0.77 | 4 | 92 | 1757 | 10 | 11.1 | 151 |  | 2487 | 94 | 16 | 169 | 47
023J :821037:00:------:-- | 10:0013:000166 | 10:0013 | 21:0164 | 21:0164:000156 | 21:0164:000156:0001:0001:00 |  | 54.3437 | -67.7143 | NGR lake sediment grab sample | <177 micron (NGR) | 167 | 0114:s__14 | 166 | 5.22 | 402 | 0.9 | 0.51 | 55 | 28 | 127 | 43 | 2.4 | 5.1 | 11 | 0.86 | 27 | 14.9 | 0.65 | 365 | 5 | 0.72 | 4 | 51 | 1991 | 9 | 9.5 | 142 |  | 2518 | 92 | 14 | 131 | 43
023J :821038:00:------:-- | 10:0013:000167 | 10:0013 | 21:0164 | 21:0164:000157 | 21:0164:000157:0001:0001:00 |  | 54.3635 | -67.7134 | NGR lake sediment grab sample | <177 micron (NGR) | 167 | 0115:s__15 | 167 | 3 | 269 | 0.5 | 0.35 | 41 | 8 | 66 | 32 | 2.2 | 1.54 | 8 | 0.36 | 21 | 6.9 | 0.31 | 112 | 1 | 0.33 | 3 | 43 | 536 | 5 | 6.1 | 88 |  | 1277 | 40 | 13 | 114 | 24
023J :821040:00:------:-- | 10:0013:000168 | 10:0013 | 21:0164 | 21:0164:000158 | 21:0164:000158:0001:0001:00 |  | 54.3805 | -67.7005 | NGR lake sediment grab sample | <177 micron (NGR) | 167 | 0116:s__16 | 168 | 6.05 | 549 | 0.9 | 1.07 | 69 | 28 | 109 | 39 | 2.6 | 2.85 | 16 | 1.26 | 29 | 16.6 | 0.84 | 502 | 2 | 1.43 | 4 | 69 | 1109 | 10 | 10.5 | 262 |  | 2212 | 59 | 15 | 147 | 61
023J :821042:10:------:-- | 10:0013:000169 | 10:0013 | 21:0164 | 21:0164:000159 | 21:0164:000159:0001:0001:00 |  | 54.3957 | -67.696 | NGR lake sediment grab sample | <177 micron (NGR) | 168 | 0071:ff__1 | 169 | 4.39 | 397 | 0.6 | 0.43 | 46 | 25 | 128 | 39 | 1.8 | 3.09 | 17 | 0.81 | 16 | 23 | 0.81 | 235 | 2 | 0.52 | 4 | 69 | 995 | 7 | 8.4 | 113 |  | 2895 | 72 | 9 | 124 | 28
023J :821043:20:821042:10 | 10:0013:000170 | 10:0013 | 21:0164 | 21:0164:000159 | 21:0164:000159:0002:0001:00 |  | 54.3957 | -67.696 | NGR lake sediment grab sample | <177 micron (NGR) | 168 | 0072:ff__1 | 170 | 4.41 | 401 | 0.7 | 0.44 | 50 | 26 | 129 | 39 | 1.9 | 3.06 | 17 | 0.84 | 17 | 23.4 | 0.82 | 245 | 2 | 0.53 | 5 | 70 | 969 | 8 | 8.6 | 117 |  | 2918 | 72 | 9 | 125 | 30
023J :821044:00:------:-- | 10:0013:000171 | 10:0013 | 21:0164 | 21:0164:000160 | 21:0164:000160:0001:0001:00 |  | 54.4082 | -67.7261 | NGR lake sediment grab sample | <177 micron (NGR) | 168 | 0101:s__01 | 171 | 6 | 550 | 1.1 | 0.6 | 78 | 70 | 148 | 92 | 3.1 | 9.37 | 20 | 1.15 | 32 | 21.8 | 0.92 | 3330 | 5 | 0.9 | 5 | 117 | 2137 | 12 | 13.3 | 173 |  | 3103 | 108 | 19 | 183 | 58
023J :821045:00:------:-- | 10:0013:000172 | 10:0013 | 21:0164 | 21:0164:000161 | 21:0164:000161:0001:0001:00 |  | 54.4341 | -67.728 | NGR lake sediment grab sample | <177 micron (NGR) | 168 | 0102:s__02 | 172 | 7.48 | 828 | 1.1 | 1.38 | 87 | 23 | 126 | 39 | 2.7 | 3.17 | 20 | 2.11 | 35 | 20.7 | 1.21 | 472 | 3 | 2.22 | 6 | 63 | 855 | 14 | 12.3 | 387 |  | 3088 | 81 | 14 | 113 | 112
023J :821046:00:------:-- | 10:0013:000173 | 10:0013 | 21:0164 | 21:0164:000162 | 21:0164:000162:0001:0001:00 |  | 54.4335 | -67.6839 | NGR lake sediment grab sample | <177 micron (NGR) | 168 | 0103:s__03 | 173 | 4.51 | 323 | 0.8 | 0.38 | 50 | 32 | 123 | 50 | 2.6 | 4.34 | 1 | 0.62 | 26 | 16.5 | 0.67 | 332 | 4 | 0.4 | 4 | 65 | 1686 | 7 | 8.8 | 93 |  | 2542 | 83 | 14 | 156 | 27
023J :821047:00:------:-- | 10:0013:000174 | 10:0013 | 21:0164 | 21:0164:000163 | 21:0164:000163:0001:0001:00 |  | 54.4655 | -67.6545 | NGR lake sediment grab sample | <177 micron (NGR) | 168 | 0104:s__04 | 174 | 3.8 | 328 | 0.6 | 0.28 | 31 | 18 | 116 | 49 | 1.4 | 2.58 | 14 | 0.61 | 17 | 21 | 0.8 | 167 | 5 | 0.3 | 5 | 66 | 1445 | 6 | 8.1 | 71 |  | 2818 | 79 | 8 | 123 | 19
023J :821048:00:------:-- | 10:0013:000175 | 10:0013 | 21:0164 | 21:0164:000164 | 21:0164:000164:0001:0001:00 |  | 54.4339 | -67.6225 | NGR lake sediment grab sample | <177 micron (NGR) | 168 | 0105:s__05 | 175 | 5.21 | 484 | 0.8 | 0.82 | 53 | 18 | 84 | 26 | 2.1 | 2.84 | 12 | 1.11 | 20 | 11.4 | 0.61 | 335 | 3 | 1.3 | 3 | 41 | 953 | 10 | 8.3 | 235 |  | 1657 | 53 | 11 | 102 | 51
023J :821049:00:------:-- | 10:0013:000176 | 10:0013 | 21:0164 | 21:0164:000165 | 21:0164:000165:0001:0001:00 |  | 54.4011 | -67.6228 | NGR lake sediment grab sample | <177 micron (NGR) | 168 | 0106:s__06 | 176 | 5.06 | 415 | 0.9 | 0.56 | 55 | 29 | 110 | 37 | 2.2 | 3.64 | 13 | 0.87 | 27 | 14 | 0.67 | 429 | 4 | 0.85 | 4 | 54 | 1405 | 10 | 9.1 | 163 |  | 2246 | 78 | 13 | 135 | 51
023J :821050:00:------:-- | 10:0013:000177 | 10:0013 | 21:0164 | 21:0164:000166 | 21:0164:000166:0001:0001:00 |  | 54.3752 | -67.6424 | NGR lake sediment grab sample | <177 micron (NGR) | 168 | 0107:s__07 | 177 | 5.22 | 396 | 0.9 | 0.56 | 60 | 27 | 118 | 35 | 2.6 | 4.74 | 16 | 0.83 | 28 | 14.1 | 0.64 | 381 | 4 | 0.75 | 4 | 59 | 1562 | 7 | 9.1 | 150 |  | 2392 | 80 | 15 | 142 | 40
023J :821051:00:------:-- | 10:0013:000178 | 10:0013 | 21:0164 | 21:0164:000167 | 21:0164:000167:0001:0001:00 |  | 54.3473 | -67.6413 | NGR lake sediment grab sample | <177 micron (NGR) | 168 | 0108:s__08 | 178 | 3.83 | 310 | 0.6 | 0.42 | 40 | 20 | 99 | 33 | 1.8 | 3.05 | 13 | 0.59 | 21 | 12.1 | 0.56 | 290 | 5 | 0.46 | 4 | 45 | 2002 | 7 | 7.6 | 105 |  | 2165 | 68 | 11 | 105 | 30
023J :821053:00:------:-- | 10:0013:000179 | 10:0013 | 21:0164 | 21:0164:000168 | 21:0164:000168:0001:0001:00 |  | 54.3074 | -67.6139 | NGR lake sediment grab sample | <177 micron (NGR) | 168 | 0109:s__09 | 179 | 4.89 | 401 | 0.8 | 0.51 | 52 | 27 | 126 | 55 | 2.4 | 6.04 | 15 | 0.78 | 25 | 14.3 | 0.64 | 775 | 11 | 0.59 | 4 | 50 | 2373 | 9 | 10.3 | 131 |  | 2440 | 86 | 14 | 134 | 33
023J :821054:00:------:-- | 10:0013:000180 | 10:0013 | 21:0164 | 21:0164:000169 | 21:0164:000169:0001:0001:00 |  | 54.3171 | -67.587 | NGR lake sediment grab sample | <177 micron (NGR) | 168 | 0110:s__10 | 180 | 3.19 | 297 | 0.6 | 0.48 | 39 | 13 | 75 | 33 | 1.6 | 1.63 | 10 | 0.53 | 20 | 9.1 | 0.42 | 236 | 3 | 0.51 | 3 | 35 | 995 | 5 | 6.8 | 125 |  | 1522 | 45 | 10 | 91 | 28
023J :821055:00:------:-- | 10:0013:000181 | 10:0013 | 21:0164 | 21:0164:000170 | 21:0164:000170:0001:0001:00 |  | 54.3367 | -67.5852 | NGR lake sediment grab sample | <177 micron (NGR) | 168 | 0111:s__11 | 181 | 4.51 | 399 | 0.8 | 0.5 | 48 | 18 | 110 | 35 | 2.1 | 2.89 | 14 | 0.81 | 25 | 14.7 | 0.67 | 279 | 4 | 0.69 | 5 | 57 | 1387 | 9 | 8.5 | 140 |  | 2412 | 70 | 12 | 132 | 41
023J :821056:00:------:-- | 10:0013:000182 | 10:0013 | 21:0164 | 21:0164:000171 | 21:0164:000171:0001:0001:00 |  | 54.3748 | -67.5571 | NGR lake sediment grab sample | <177 micron (NGR) | 168 | 0112:s__12 | 182 | 3.96 | 408 | 0.6 | 0.79 | 46 | 19 | 90 | 35 | 2 | 2.33 | 8 | 0.78 | 16 | 14.4 | 0.68 | 340 | 3 | 0.85 | 3 | 50 | 833 | 8 | 8.7 | 188 |  | 1867 | 54 | 11 | 125 | 43
023J :821057:00:------:-- | 10:0013:000183 | 10:0013 | 21:0164 | 21:0164:000172 | 21:0164:000172:0001:0001:00 |  | 54.4017 | -67.5704 | NGR lake sediment grab sample | <177 micron (NGR) | 168 | 0113:s__13 | 183 | 4.96 | 377 | 0.9 | 0.44 | 56 | 39 | 123 | 44 | 2.3 | 5.01 | 14 | 0.73 | 25 | 15.1 | 0.65 | 599 | 5 | 0.59 | 4 | 63 | 1631 | 8 | 9.4 | 119 |  | 2395 | 90 | 14 | 163 | 35
023J :821058:00:------:-- | 10:0013:000184 | 10:0013 | 21:0164 | 21:0164:000173 | 21:0164:000173:0001:0001:00 |  | 54.4449 | -67.5684 | NGR lake sediment grab sample | <177 micron (NGR) | 168 | 0114:s__14 | 184 | 4.02 | 294 | 0.6 | 0.5 | 56 | 18 | 91 | 47 | 2.5 | 2.76 | 9 | 0.55 | 26 | 13.2 | 0.58 | 246 | 5 | 0.48 | 3 | 71 | 1025 | 5 | 8.6 | 114 |  | 1931 | 52 | 16 | 157 | 32
023J :821059:00:------:-- | 10:0013:000185 | 10:0013 | 21:0164 | 21:0164:000174 | 21:0164:000174:0001:0001:00 |  | 54.4647 | -67.5673 | NGR lake sediment grab sample | <177 micron (NGR) | 168 | 0115:s__15 | 185 | 4.02 | 363 | 0.7 | 0.48 | 50 | 21 | 100 | 46 | 2.7 | 2.52 | 5 | 0.62 | 24 | 18.1 | 0.69 | 204 | 3 | 0.46 | 3 | 85 | 598 | 6 | 8.7 | 117 |  | 2210 | 55 | 14 | 173 | 31
023J :821060:00:------:-- | 10:0013:000186 | 10:0013 | 21:0164 | 21:0164:000175 | 21:0164:000175:0001:0001:00 |  | 54.4759 | -67.5165 | NGR lake sediment grab sample | <177 micron (NGR) | 168 | 0116:s__16 | 186 | 4.52 | 343 | 0.7 | 0.74 | 54 | 19 | 119 | 38 | 2.5 | 2.22 | 14 | 0.7 | 26 | 14.6 | 0.77 | 232 | 3 | 0.7 | 4 | 73 | 719 | 6 | 8.2 | 143 |  | 2005 | 51 | 14 | 148 | 27
023J :821062:10:------:-- | 10:0013:000187 | 10:0013 | 21:0164 | 21:0164:000176 | 21:0164:000176:0001:0001:00 |  | 54.4463 | -67.5298 | NGR lake sediment grab sample | <177 micron (NGR) | 169 | 0071:ff__1 | 187 | 4.77 | 396 | 0.8 | 0.66 | 52 | 14 | 99 | 41 | 2.5 | 3.12 | 14 | 0.79 | 27 | 12.2 | 0.63 | 282 | 4 | 0.88 | 3 | 57 | 1209 | 8 | 9.5 | 175 |  | 1956 | 66 | 15 | 137 | 36
023J :821063:20:821062:10 | 10:0013:000188 | 10:0013 | 21:0164 | 21:0164:000176 | 21:0164:000176:0002:0001:00 |  | 54.4463 | -67.5298 | NGR lake sediment grab sample | <177 micron (NGR) | 169 | 0072:ff__1 | 188 | 7.14 | 728 | 1.1 | 1.28 | 71 | 25 | 154 | 53 | 2.5 | 4.07 | 26 | 1.87 | 34 | 22.8 | 1.36 | 449 | 3 | 1.93 | 6 | 75 | 985 | 13 | 12.6 | 335 |  | 3425 | 101 | 15 | 127 | 72
023J :821064:00:------:-- | 10:0013:000189 | 10:0013 | 21:0164 | 21:0164:000177 | 21:0164:000177:0001:0001:00 |  | 54.4194 | -67.5214 | NGR lake sediment grab sample | <177 micron (NGR) | 169 | 0101:s__01 | 189 | 4.36 | 392 | 0.7 | 0.52 | 57 | 19 | 105 | 38 | 2.3 | 2.83 | 10 | 0.77 | 27 | 16.8 | 0.73 | 264 | 2 | 0.63 | 5 | 69 | 1036 | 9 | 8.7 | 137 |  | 2531 | 62 | 13 | 149 | 39
023J :821065:00:------:-- | 10:0013:000190 | 10:0013 | 21:0164 | 21:0164:000178 | 21:0164:000178:0001:0001:00 |  | 54.3942 | -67.5274 | NGR lake sediment grab sample | <177 micron (NGR) | 169 | 0102:s__02 | 190 | 2.52 | 265 | 0.5 | 0.64 | 38 | 17 | 76 | 41 | 2.1 | 1.47 | 14 | 0.4 | 18 | 12.8 | 0.48 | 194 | 4 | 0.33 | 3 | 57 | 577 | 4 | 7.1 | 108 |  | 1471 | 38 | 12 | 145 | 20
023J :821066:00:------:-- | 10:0013:000191 | 10:0013 | 21:0164 | 21:0164:000179 | 21:0164:000179:0001:0001:00 |  | 54.3522 | -67.5229 | NGR lake sediment grab sample | <177 micron (NGR) | 169 | 0103:s__03 | 191 | 3.31 | 280 | 0.5 | 0.38 | 36 | 8 | 83 | 31 | 1.6 | 1.65 | 10 | 0.54 | 17 | 9.8 | 0.45 | 137 | 2 | 0.49 | 3 | 31 | 1064 | 6 | 5.9 | 98 |  | 1740 | 50 | 8 | 95 | 28
023J :821067:00:------:-- | 10:0013:000192 | 10:0013 | 21:0164 | 21:0164:000180 | 21:0164:000180:0001:0001:00 |  | 54.332 | -67.5228 | NGR lake sediment grab sample | <177 micron (NGR) | 169 | 0104:s__04 | 192 | 4.67 | 325 | 0.8 | 0.44 | 52 | 28 | 114 | 38 | 2.4 | 4.18 | 11 | 0.67 | 24 | 13.1 | 0.58 | 367 | 4 | 0.53 | 4 | 51 | 1594 | 7 | 7.6 | 109 |  | 2247 | 77 | 13 | 141 | 31
023J :821068:00:------:-- | 10:0013:000193 | 10:0013 | 21:0164 | 21:0164:000181 | 21:0164:000181:0001:0001:00 |  | 54.3469 | -67.4715 | NGR lake sediment grab sample | <177 micron (NGR) | 169 | 0105:s__05 | 193 | 4.21 | 325 | 0.7 | 0.38 | 50 | 18 | 103 | 40 | 1.8 | 2.82 | 11 | 0.6 | 23 | 13.3 | 0.59 | 189 | 4 | 0.47 | 4 | 48 | 1491 | 7 | 7.7 | 101 |  | 2261 | 72 | 11 | 125 | 29
023J :821070:00:------:-- | 10:0013:000194 | 10:0013 | 21:0164 | 21:0164:000182 | 21:0164:000182:0001:0001:00 |  | 54.3222 | -67.4551 | NGR lake sediment grab sample | <177 micron (NGR) | 169 | 0106:s__06 | 194 | 3.47 | 148 | 0.6 | 0.37 | 45 | 11 | 70 | 33 | 2.5 | 2.48 | 9 | 0.22 | 21 | 5.7 | 0.24 | 122 | 3 | 0.19 | 2 | 37 | 1345 | 5 | 5.6 | 63 |  | 1218 | 43 | 14 | 121 | 15
023J :821071:00:------:-- | 10:0013:000195 | 10:0013 | 21:0164 | 21:0164:000183 | 21:0164:000183:0001:0001:00 |  | 54.2916 | -67.4553 | NGR lake sediment grab sample | <177 micron (NGR) | 169 | 0107:s__07 | 195 | 2.91 | 190 | 0.5 | 0.35 | 39 | 12 | 57 | 32 | 1.9 | 1.47 | 8 | 0.23 | 19 | 4.6 | 0.23 | 149 | 3 | 0.24 | 2 | 32 | 738 | 4 | 5.3 | 74 |  | 948 | 37 | 11 | 95 | 16
023J :821072:00:------:-- | 10:0013:000196 | 10:0013 | 21:0164 | 21:0164:000184 | 21:0164:000184:0001:0001:00 |  | 54.1868 | -67.4481 | NGR lake sediment grab sample | <177 micron (NGR) | 169 | 0108:s__08 | 196 | 6.27 | 638 | 0.9 | 1.04 | 67 | 32 | 83 | 19 | 2 | 3.22 | 15 | 1.46 | 32 | 10.5 | 0.75 | 767 | 3 | 1.84 | 4 | 35 | 859 | 13 | 9.3 | 308 |  | 1915 | 58 | 12 | 105 | 77
023J :821073:00:------:-- | 10:0013:000197 | 10:0013 | 21:0164 | 21:0164:000185 | 21:0164:000185:0001:0001:00 |  | 54.1564 | -67.442 | NGR lake sediment grab sample | <177 micron (NGR) | 169 | 0109:s__09 | 197 | 3.99 | 394 | 0.6 | 0.63 | 45 | 14 | 76 | 23 | 2.2 | 2.38 | 10 | 0.76 | 23 | 8.1 | 0.49 | 296 | 3 | 0.86 | 3 | 34 | 872 | 8 | 7.3 | 167 |  | 1539 | 50 | 11 | 105 | 47
023J :821074:00:------:-- | 10:0013:000198 | 10:0013 | 21:0164 | 21:0164:000186 | 21:0164:000186:0001:0001:00 |  | 54.1371 | -67.4407 | NGR lake sediment grab sample | <177 micron (NGR) | 169 | 0110:s__10 | 198 | 7.05 | 733 | 1 | 1.2 | 80 | 28 | 119 | 45 | 2.6 | 3.52 | 12 | 1.84 | 37 | 17.5 | 1.11 | 468 | 2 | 1.96 | 5 | 82 | 828 | 11 | 12.1 | 325 |  | 2983 | 75 | 17 | 123 | 95
023J :821075:00:------:-- | 10:0013:000199 | 10:0013 | 21:0164 | 21:0164:000187 | 21:0164:000187:0001:0001:00 |  | 54.0993 | -67.4151 | NGR lake sediment grab sample | <177 micron (NGR) | 169 | 0111:s__11 | 199 | 2.26 | 218 | 0.4 | 0.32 | 32 | 12 | 49 | 27 | 1.6 | 1.44 | 5 | 0.17 | 14 | 4.2 | 0.21 | 134 | 5 | 0.13 | 2 | 20 | 1028 | 4 | 4.4 | 53 |  | 944 | 49 | 9 | 64 | 9
023J :821076:00:------:-- | 10:0013:000200 | 10:0013 | 21:0164 | 21:0164:000188 | 21:0164:000188:0001:0001:00 |  | 54.1032 | -67.3866 | NGR lake sediment grab sample | <177 micron (NGR) | 169 | 0112:s__12 | 200 | 3.68 | 214 | 0.7 | 0.39 | 49 | 54 | 97 | 67 | 3 | 9.82 | 10 | 0.21 | 24 | 5.3 | 0.25 | 618 | 19 | 0.16 | 1 | 50 | 2222 | 6 | 10.2 | 63 |  | 1139 | 78 | 19 | 157 | 14
023J :821077:00:------:-- | 10:0013:000201 | 10:0013 | 21:0164 | 21:0164:000189 | 21:0164:000189:0001:0001:00 |  | 54.0524 | -67.4018 | NGR lake sediment grab sample | <177 micron (NGR) | 169 | 0113:s__13 | 201 | 3.64 | 144 | 0.7 | 0.38 | 74 | 12 | 62 | 46 | 3.9 | 1.28 | 4 | 0.12 | 35 | 3.6 | 0.19 | 114 | 2 | 0.12 | 2 | 47 | 714 | 7 | 7.6 | 57 |  | 890 | 23 | 22 | 134 | 12
023J :821078:00:------:-- | 10:0013:000202 | 10:0013 | 21:0164 | 21:0164:000190 | 21:0164:000190:0001:0001:00 |  | 54.0667 | -67.3532 | NGR lake sediment grab sample | <177 micron (NGR) | 169 | 0114:s__14 | 202 | 4.51 | 384 | 0.7 | 0.69 | 54 | 24 | 80 | 24 | 2.2 | 2.83 | 14 | 0.81 | 26 | 9.5 | 0.6 | 355 | 4 | 0.96 | 4 | 39 | 1285 | 11 | 8.3 | 186 |  | 1738 | 55 | 14 | 121 | 44
023J :821079:00:------:-- | 10:0013:000203 | 10:0013 | 21:0164 | 21:0164:000191 | 21:0164:000191:0001:0001:00 |  | 54.0858 | -67.3325 | NGR lake sediment grab sample | <177 micron (NGR) | 169 | 0115:s__15 | 203 | 5.56 | 528 | 0.8 | 0.97 | 53 | 25 | 83 | 21 | 2.3 | 2.8 | 10 | 1.17 | 27 | 10 | 0.69 | 498 | 4 | 1.44 | 3 | 33 | 1178 | 14 | 8.7 | 256 |  | 1809 | 56 | 13 | 113 | 49
023J :821080:00:------:-- | 10:0013:000204 | 10:0013 | 21:0164 | 21:0164:000192 | 21:0164:000192:0001:0001:00 |  | 54.0719 | -67.3129 | NGR lake sediment grab sample | <177 micron (NGR) | 169 | 0116:s__16 | 204 | 2.02 | 145 | 0.3 | 0.35 | 28 | 9 | 46 | 28 | 1.8 | 0.91 | 2 | 0.14 | 15 | 3.6 | 0.19 | 81 | 2 | 0.13 | 2 | 30 | 535 | 5 | 4.5 | 58 |  | 834 | 25 | 9 | 104 | 8
023J :821082:00:------:-- | 10:0013:000205 | 10:0013 | 21:0164 | 21:0164:000193 | 21:0164:000193:0001:0001:00 |  | 54.0934 | -67.2585 | NGR lake sediment grab sample | <177 micron (NGR) | 170 | 0101:s__01 | 205 | 5.31 | 438 | 1.3 | 0.6 | 92 | 16 | 88 | 52 | 3 | 3.35 | 17 | 1.54 | 47 | 30 | 0.86 | 363 | 4 | 0.89 | 7 | 41 | 1166 | 17 | 9.4 | 124 |  | 2463 | 67 | 17 | 121 | 81
023J :821084:10:------:-- | 10:0013:000206 | 10:0013 | 21:0164 | 21:0164:000194 | 21:0164:000194:0001:0001:00 |  | 54.0788 | -67.2377 | NGR lake sediment grab sample | <177 micron (NGR) | 170 | 0071:ff__1 | 206 | 4.08 | 334 | 0.6 | 0.58 | 53 | 10 | 71 | 35 | 2.4 | 1.77 | 12 | 0.63 | 27 | 6.5 | 0.44 | 203 | 1 | 0.74 | 3 | 42 | 741 | 7 | 7.3 | 150 |  | 1388 | 39 | 13 | 93 | 43
023J :821085:20:821084:10 | 10:0013:000207 | 10:0013 | 21:0164 | 21:0164:000194 | 21:0164:000194:0002:0001:00 |  | 54.0788 | -67.2377 | NGR lake sediment grab sample | <177 micron (NGR) | 170 | 0072:ff__1 | 207 | 3.96 | 308 | 0.6 | 0.58 | 51 | 10 | 70 | 31 | 2.3 | 1.63 | 7 | 0.65 | 24 | 6 | 0.43 | 195 | 1 | 0.74 | 3 | 37 | 752 | 7 | 6.7 | 143 |  | 1249 | 36 | 12 | 85 | 40
023J :821086:00:------:-- | 10:0013:000208 | 10:0013 | 21:0164 | 21:0164:000195 | 21:0164:000195:0001:0001:00 |  | 54.0922 | -67.2056 | NGR lake sediment grab sample | <177 micron (NGR) | 170 | 0102:s__02 | 208 | 2.37 | 98 | 0.5 | 0.46 | 38 | 13 | 44 | 36 | 2.2 | 1.02 | 4 | 0.08 | 19 | 2 | 0.14 | 115 | 3 | 0.09 | 1 | 31 | 655 | 6 | 5.7 | 62 |  | 529 | 36 | 12 | 82 | 7
023J :821087:00:------:-- | 10:0013:000209 | 10:0013 | 21:0164 | 21:0164:000196 | 21:0164:000196:0001:0001:00 |  | 54.0716 | -67.1922 | NGR lake sediment grab sample | <177 micron (NGR) | 170 | 0103:s__03 | 209 | 4.78 | 363 | 0.7 | 0.7 | 54 | 33 | 102 | 46 | 2.5 | 4.43 | 9 | 0.76 | 26 | 8.3 | 0.56 | 663 | 9 | 0.84 | 3 | 41 | 2279 | 9 | 8.9 | 153 |  | 1627 | 80 | 14 | 121 | 43
023J :821088:00:------:-- | 10:0013:000210 | 10:0013 | 21:0164 | 21:0164:000197 | 21:0164:000197:0001:0001:00 |  | 54.0841 | -67.1465 | NGR lake sediment grab sample | <177 micron (NGR) | 170 | 0104:s__04 | 210 | 6.34 | 590 | 0.9 | 1.04 | 72 | 29 | 124 | 59 | 2.9 | 3.25 | 11 | 1.51 | 35 | 14.3 | 0.99 | 465 | 6 | 1.57 | 5 | 78 | 1482 | 12 | 12.1 | 258 |  | 2526 | 85 | 17 | 151 | 80
023J :821089:00:------:-- | 10:0013:000211 | 10:0013 | 21:0164 | 21:0164:000198 | 21:0164:000198:0001:0001:00 |  | 54.1017 | -67.158 | NGR lake sediment grab sample | <177 micron (NGR) | 170 | 0105:s__05 | 211 | 4.38 | 289 | 0.7 | 0.51 | 57 | 20 | 101 | 68 | 3.1 | 3.1 | 7 | 0.49 | 32 | 9.1 | 0.47 | 205 | 6 | 0.44 | 3 | 62 | 1461 | 8 | 9.3 | 107 |  | 1852 | 62 | 18 | 120 | 27
023J :821090:00:------:-- | 10:0013:000212 | 10:0013 | 21:0164 | 21:0164:000199 | 21:0164:000199:0001:0001:00 |  | 54.082 | -67.1137 | NGR lake sediment grab sample | <177 micron (NGR) | 170 | 0106:s__06 | 212 | 6.84 | 632 | 1 | 0.93 | 82 | 33 | 153 | 120 | 3.8 | 4.27 | 16 | 1.42 | 42 | 17.6 | 1.07 | 811 | 9 | 1.34 | 5 | 105 | 2272 | 14 | 15.9 | 244 |  | 3047 | 102 | 22 | 161 | 62
023J :821091:00:------:-- | 10:0013:000213 | 10:0013 | 21:0164 | 21:0164:000200 | 21:0164:000200:0001:0001:00 |  | 54.0939 | -67.0754 | NGR lake sediment grab sample | <177 micron (NGR) | 170 | 0107:s__07 | 213 | 4.57 | 316 | 0.7 | 0.55 | 60 | 45 | 95 | 69 | 2.9 | 5.01 | 4 | 0.61 | 27 | 7.1 | 0.46 | 1092 | 10 | 0.67 | 3 | 69 | 1729 | 8 | 10.9 | 121 |  | 1412 | 67 | 17 | 137 | 36
023J :821092:00:------:-- | 10:0013:000214 | 10:0013 | 21:0164 | 21:0164:000201 | 21:0164:000201:0001:0001:00 |  | 54.083 | -67.0404 | NGR lake sediment grab sample | <177 micron (NGR) | 170 | 0108:s__08 | 214 | 4.03 | 239 | 0.5 | 0.84 | 61 | 36 | 79 | 71 | 3.7 | 3.96 | 8 | 0.31 | 33 | 5.9 | 0.44 | 278 | 15 | 0.4 | 1 | 84 | 1112 | 5 | 10.8 | 108 |  | 1005 | 33 | 22 | 121 | 26
023J :821093:00:------:-- | 10:0013:000215 | 10:0013 | 21:0164 | 21:0164:000202 | 21:0164:000202:0001:0001:00 |  | 54.1086 | -67.0303 | NGR lake sediment grab sample | <177 micron (NGR) | 170 | 0109:s__09 | 215 | 2.56 | 103 | 0.4 | 0.55 | 31 | 6 | 47 | 45 | 2 | 1.8 | 4 | 0.07 | 17 | 1.8 | 0.14 | 55 | 3 | 0.08 | 1 | 28 | 1108 | 4 | 5.5 | 53 |  | 533 | 35 | 11 | 85 | 4
023J :821094:00:------:-- | 10:0013:000216 | 10:0013 | 21:0164 | 21:0164:000203 | 21:0164:000203:0001:0001:00 |  | 54.143 | -67.0545 | NGR lake sediment grab sample | <177 micron (NGR) | 170 | 0110:s__10 | 216 | 3.34 | 143 | 0.6 | 0.31 | 34 | 27 | 74 | 88 | 2.7 | 2.98 | 7 | 0.2 | 22 | 5.2 | 0.25 | 995 | 7 | 0.17 | 1 | 68 | 1362 | 3 | 10.5 | 52 |  | 920 | 42 | 17 | 116 | 11
023J :821095:00:------:-- | 10:0013:000217 | 10:0013 | 21:0164 | 21:0164:000204 | 21:0164:000204:0001:0001:00 |  | 54.1753 | -67.0507 | NGR lake sediment grab sample | <177 micron (NGR) | 170 | 0111:s__11 | 217 | 1.5 | 192 | 0.2 | 0.43 | 19 | 4 | 29 | 14 | 0.9 | 0.69 | 8 | 0.26 | 12 | 1.9 | 0.18 | 96 | 1 | 0.38 | 1 | 18 | 278 | 4 | 3.8 | 89 |  | 510 | 19 | 5 | 52 | 20
023J :821096:00:------:-- | 10:0013:000218 | 10:0013 | 21:0164 | 21:0164:000205 | 21:0164:000205:0001:0001:00 |  | 54.2159 | -67.0362 | NGR lake sediment grab sample | <177 micron (NGR) | 170 | 0112:s__12 | 218 | 4.06 | 319 | 0.8 | 0.54 | 60 | 21 | 97 | 44 | 2.5 | 3.82 | 8 | 0.47 | 26 | 7.8 | 0.45 | 249 | 9 | 0.51 | 2 | 49 | 1673 | 10 | 7.8 | 117 |  | 1457 | 67 | 15 | 117 | 28
023J :821097:00:------:-- | 10:0013:000219 | 10:0013 | 21:0164 | 21:0164:000206 | 21:0164:000206:0001:0001:00 |  | 54.2395 | -67.0604 | NGR lake sediment grab sample | <177 micron (NGR) | 170 | 0113:s__13 | 219 | 3.46 | 309 | 0.7 | 0.62 | 49 | 9 | 70 | 41 | 2.2 | 1.5 | 8 | 0.46 | 25 | 5.4 | 0.38 | 171 | 3 | 0.59 | 2 | 34 | 887 | 7 | 7.8 | 133 |  | 990 | 43 | 13 | 87 | 34
023J :821098:00:------:-- | 10:0013:000220 | 10:0013 | 21:0164 | 21:0164:000207 | 21:0164:000207:0001:0001:00 |  | 54.2584 | -67.0546 | NGR lake sediment grab sample | <177 micron (NGR) | 170 | 0114:s__14 | 220 | 5.44 | 461 | 1 | 0.69 | 93 | 53 | 122 | 88 | 4.4 | 3.72 | 13 | 0.99 | 43 | 14.9 | 0.87 | 582 | 5 | 1.02 | 3 | 116 | 1098 | 12 | 13.2 | 186 |  | 2043 | 71 | 26 | 190 | 46
023J :821099:00:------:-- | 10:0013:000221 | 10:0013 | 21:0164 | 21:0164:000208 | 21:0164:000208:0001:0001:00 |  | 54.2952 | -67.0462 | NGR lake sediment grab sample | <177 micron (NGR) | 170 | 0115:s__15 | 221 | 1.86 | 131 | 0.4 | 0.37 | 44 | 9 | 42 | 33 | 2.1 | 0.69 | 5 | 0.15 | 26 | 5.4 | 0.23 | 63 | 2 | 0.15 | 2 | 34 | 424 | 5 | 5.2 | 64 |  | 716 | 18 | 12 | 91 | 11
023J :821100:00:------:-- | 10:0013:000222 | 10:0013 | 21:0164 | 21:0164:000209 | 21:0164:000209:0001:0001:00 |  | 54.346 | -67.0569 | NGR lake sediment grab sample | <177 micron (NGR) | 170 | 0116:s__16 | 222 | 1.89 | 163 | 0.4 | 0.38 | 35 | 11 | 36 | 34 | 1.6 | 0.93 | 9 | 0.11 | 19 | 3.6 | 0.16 | 122 | 3 | 0.12 | 1 | 23 | 580 | 4 | 4.7 | 52 |  | 566 | 26 | 10 | 73 | 7
023J :821102:00:------:-- | 10:0013:000223 | 10:0013 | 21:0164 | 21:0164:000210 | 21:0164:000210:0001:0001:00 |  | 54.3683 | -67.0658 | NGR lake sediment grab sample | <177 micron (NGR) | 171 | 0101:s__01 | 223 | 4.13 | 289 | 0.8 | 0.65 | 66 | 40 | 109 | 91 | 3.1 | 6.81 | 15 | 0.46 | 33 | 11.2 | 0.51 | 635 | 13 | 0.37 | 2 | 50 | 2061 | 10 | 10.8 | 135 |  | 1707 | 79 | 19 | 134 | 22
023J :821103:00:------:-- | 10:0013:000224 | 10:0013 | 21:0164 | 21:0164:000211 | 21:0164:000211:0001:0001:00 |  | 54.4025 | -67.0741 | NGR lake sediment grab sample | <177 micron (NGR) | 171 | 0102:s__02 | 224 | 6.13 | 698 | 0.8 | 1.11 | 51 | 11 | 69 | 16 | 1.8 | 2.25 | 18 | 1.72 | 28 | 10.2 | 0.75 | 359 | 2 | 2.07 | 2 | 26 | 427 | 13 | 9.2 | 341 |  | 1428 | 43 | 12 | 79 | 55
023J :821104:00:------:-- | 10:0013:000225 | 10:0013 | 21:0164 | 21:0164:000212 | 21:0164:000212:0001:0001:00 |  | 54.4457 | -67.0907 | NGR lake sediment grab sample | <177 micron (NGR) | 171 | 0103:s__03 | 225 | 5.33 | 507 | 0.8 | 0.86 | 68 | 38 | 98 | 27 | 2.3 | 3.19 | 11 | 1.1 | 32 | 12.1 | 0.78 | 703 | 3 | 1.28 | 3 | 47 | 900 | 11 | 10.2 | 237 |  | 1846 | 61 | 14 | 121 | 61
023J :821105:10:------:-- | 10:0013:000226 | 10:0013 | 21:0164 | 21:0164:000213 | 21:0164:000213:0001:0001:00 |  | 54.478 | -67.0828 | NGR lake sediment grab sample | <177 micron (NGR) | 171 | 0071:ff__1 | 226 | 1.97 | 151 | 0.9 | 0.33 | 44 | 10 | 45 | 44 | 2.8 | 1.21 | 5 | 0.09 | 21 | 3.9 | 0.15 | 56 | 3 | 0.07 | 1 | 39 | 510 | 5 | 6.5 | 52 |  | 514 | 21 | 15 | 107 | 10
023J :821106:20:821105:10 | 10:0013:000227 | 10:0013 | 21:0164 | 21:0164:000213 | 21:0164:000213:0002:0001:00 |  | 54.478 | -67.0828 | NGR lake sediment grab sample | <177 micron (NGR) | 171 | 0072:ff__1 | 227 | 2.07 | 146 | 1 | 0.3 | 42 | 11 | 47 | 45 | 2.8 | 1.64 | 8 | 0.1 | 22 | 5.2 | 0.16 | 56 | 3 | 0.08 | 1 | 41 | 534 | 5 | 6.7 | 50 |  | 534 | 24 | 16 | 115 | 9
023J :821107:00:------:-- | 10:0013:000228 | 10:0013 | 21:0164 | 21:0164:000214 | 21:0164:000214:0001:0001:00 |  | 54.507 | -67.0911 | NGR lake sediment grab sample | <177 micron (NGR) | 171 | 0104:s__04 | 228 | 1.23 | 181 | 0.4 | 0.26 | 32 | 7 | 32 | 35 | 2.1 | 0.45 | 1 | 0.08 | 18 | 4.2 | 0.14 | 46 | 2 | 0.06 | 1 | 31 | 298 | 5 | 5.1 | 49 |  | 455 | 12 | 11 | 112 | 8
023J :821108:00:------:-- | 10:0013:000229 | 10:0013 | 21:0164 | 21:0164:000215 | 21:0164:000215:0001:0001:00 |  | 54.5386 | -67.0996 | NGR lake sediment grab sample | <177 micron (NGR) | 171 | 0105:s__05 | 229 | 2.84 | 219 | 0.8 | 0.31 | 47 | 14 | 69 | 41 | 2.5 | 2.36 | 15 | 0.3 | 22 | 10 | 0.41 | 158 | 2 | 0.21 | 2 | 41 | 1768 | 6 | 6.8 | 62 |  | 1283 | 46 | 13 | 98 | 16
023J :821109:00:------:-- | 10:0013:000230 | 10:0013 | 21:0164 | 21:0164:000216 | 21:0164:000216:0001:0001:00 |  | 54.5648 | -67.0917 | NGR lake sediment grab sample | <177 micron (NGR) | 171 | 0106:s__06 | 230 | 4.08 | 321 | 1.3 | 0.49 | 75 | 22 | 91 | 45 | 3.6 | 2.56 | 12 | 0.64 | 34 | 13.1 | 0.6 | 277 | 3 | 0.58 | 2 | 74 | 778 | 10 | 9.6 | 113 |  | 1425 | 55 | 21 | 189 | 34
023J :821110:00:------:-- | 10:0013:000231 | 10:0013 | 21:0164 | 21:0164:000217 | 21:0164:000217:0001:0001:00 |  | 54.5987 | -67.0816 | NGR lake sediment grab sample | <177 micron (NGR) | 171 | 0107:s__07 | 231 | 3.64 | 221 | 1.2 | 0.36 | 66 | 21 | 79 | 45 | 3.1 | 4.04 | 8 | 0.39 | 31 | 9 | 0.39 | 315 | 6 | 0.32 | 1 | 46 | 1553 | 11 | 9.4 | 73 |  | 1150 | 52 | 20 | 175 | 23
023J :821111:00:------:-- | 10:0013:000232 | 10:0013 | 21:0164 | 21:0164:000218 | 21:0164:000218:0001:0001:00 |  | 54.6241 | -67.0888 | NGR lake sediment grab sample | <177 micron (NGR) | 171 | 0108:s__08 | 232 | 4.01 | 283 | 1.1 | 0.45 | 72 | 17 | 101 | 45 | 3.3 | 2.97 | 9 | 0.58 | 35 | 11.8 | 0.51 | 271 | 5 | 0.49 | 2 | 45 | 1746 | 8 | 9.5 | 101 |  | 1447 | 58 | 20 | 135 | 32
023J :823003:00:------:-- | 10:0013:000233 | 10:0013 | 21:0164 | 21:0164:000219 | 21:0164:000219:0001:0001:00 |  | 54.6601 | -67.0386 | NGR lake sediment grab sample | <177 micron (NGR) | 172 | 0101:s__01 | 233 | 3.22 | 217 | 1 | 1.13 | 81 | 51 | 65 | 48 | 3.1 | 5.93 | 8 | 0.3 | 33 | 8 | 0.3 | 2502 | 6 | 0.24 | 3 | 35 | 1613 | 15 | 9.1 | 62 |  | 980 | 41 | 20 | 150 | 20
023J :823004:10:------:-- | 10:0013:000234 | 10:0013 | 21:0164 | 21:0164:000220 | 21:0164:000220:0001:0001:00 |  | 54.6198 | -67.0313 | NGR lake sediment grab sample | <177 micron (NGR) | 172 | 0071:ff__1 | 234 | 2.74 | 150 | 0.8 | 0.61 | 73 | 15 | 73 | 57 | 3.6 | 1.23 | 7 | 0.19 | 35 | 7.5 | 0.32 | 157 | 4 | 0.16 | 2 | 56 | 1461 | 10 | 8.7 | 73 |  | 790 | 28 | 22 | 246 | 16
023J :823005:20:823004:10 | 10:0013:000235 | 10:0013 | 21:0164 | 21:0164:000220 | 21:0164:000220:0002:0001:00 |  | 54.6198 | -67.0313 | NGR lake sediment grab sample | <177 micron (NGR) | 172 | 0072:ff__1 | 235 | 4.38 | 275 | 1.2 | 0.91 | 99 | 39 | 30 | 119 | 5.7 | 3.71 | 12 | 0.59 | 46 | 25.6 | 0.87 | 347 | 5 | 0.45 | 3 | 128 | 1593 | 16 | 14.9 | 138 |  | 1578 | 58 | 33 | 326 | 34
023J :823006:00:------:-- | 10:0013:000236 | 10:0013 | 21:0164 | 21:0164:000221 | 21:0164:000221:0001:0001:00 |  | 54.5959 | -67.03 | NGR lake sediment grab sample | <177 micron (NGR) | 172 | 0102:s__02 | 236 | 6.74 | 837 | 1.8 | 0.98 | 45 | 15 | 85 | 20 | 1.9 | 2.93 | 15 | 2.14 | 26 | 16.4 | 0.84 | 334 | 2 | 1.96 | 3 | 35 | 659 | 23 | 7.8 | 318 |  | 1428 | 51 | 10 | 143 | 52
023J :823007:00:------:-- | 10:0013:000237 | 10:0013 | 21:0164 | 21:0164:000222 | 21:0164:000222:0001:0001:00 |  | 54.573 | -67.0277 | NGR lake sediment grab sample | <177 micron (NGR) | 172 | 0103:s__03 | 237 | 4.15 | 256 | 1.3 | 0.34 | 73 | 24 | 134 | 70 | 3.9 | 5.03 | 15 | 0.47 | 36 | 16.4 | 0.7 | 462 | 7 | 0.29 | 3 | 60 | 2384 | 17 | 11.6 | 68 |  | 1668 | 78 | 22 | 218 | 23
023J :823008:00:------:-- | 10:0013:000238 | 10:0013 | 21:0164 | 21:0164:000223 | 21:0164:000223:0001:0001:00 |  | 54.5384 | -67.0271 | NGR lake sediment grab sample | <177 micron (NGR) | 172 | 0104:s__04 | 238 | 2.07 | 254 | 0.6 | 0.33 | 35 | 12 | 56 | 42 | 2.5 | 1.27 | 7 | 0.2 | 22 | 9.4 | 0.34 | 92 | 2 | 0.12 | 2 | 42 | 400 | 7 | 6.7 | 61 |  | 918 | 32 | 14 | 101 | 12
023J :823009:00:------:-- | 10:0013:000239 | 10:0013 | 21:0164 | 21:0164:000224 | 21:0164:000224:0001:0001:00 |  | 54.5088 | -67.0281 | NGR lake sediment grab sample | <177 micron (NGR) | 172 | 0105:s__05 | 239 | 4.16 | 303 | 1.1 | 0.49 | 74 | 13 | 94 | 69 | 3.1 | 2.66 | 15 | 0.36 | 34 | 12.3 | 0.48 | 216 | 19 | 0.27 | 3 | 39 | 2370 | 16 | 8.4 | 87 |  | 1415 | 56 | 16 | 136 | 22
023J :823010:00:------:-- | 10:0013:000240 | 10:0013 | 21:0164 | 21:0164:000225 | 21:0164:000225:0001:0001:00 |  | 54.4763 | -67.0256 | NGR lake sediment grab sample | <177 micron (NGR) | 172 | 0106:s__06 | 240 | 3.14 | 198 | 1.1 | 0.34 | 62 | 13 | 72 | 56 | 3 | 1.97 | 7 | 0.2 | 26 | 6.6 | 0.26 | 106 | 5 | 0.12 | 2 | 37 | 946 | 13 | 7.6 | 53 |  | 849 | 41 | 16 | 130 | 12
023J :823011:00:------:-- | 10:0013:000241 | 10:0013 | 21:0164 | 21:0164:000226 | 21:0164:000226:0001:0001:00 |  | 54.4365 | -67.0162 | NGR lake sediment grab sample | <177 micron (NGR) | 172 | 0107:s__07 | 241 | 4.55 | 409 | 1 | 0.58 | 65 | 19 | 132 | 53 | 2.6 | 3 | 16 | 0.85 | 28 | 16.4 | 0.82 | 283 | 4 | 0.77 | 3 | 64 | 1365 | 14 | 10.8 | 152 |  | 1967 | 74 | 15 | 135 | 44
023J :823012:00:------:-- | 10:0013:000242 | 10:0013 | 21:0164 | 21:0164:000227 | 21:0164:000227:0001:0001:00 |  | 54.3977 | -67.0233 | NGR lake sediment grab sample | <177 micron (NGR) | 172 | 0108:s__08 | 242 | 3.26 | 270 | 0.8 | 0.53 | 74 | 21 | 96 | 54 | 2.8 | 3.74 | 14 | 0.49 | 32 | 9.8 | 0.58 | 297 | 7 | 0.45 | 2 | 54 | 938 | 10 | 9.7 | 104 |  | 1315 | 57 | 18 | 168 | 27
023J :823013:00:------:-- | 10:0013:000243 | 10:0013 | 21:0164 | 21:0164:000228 | 21:0164:000228:0001:0001:00 |  | 54.3652 | -67.0333 | NGR lake sediment grab sample | <177 micron (NGR) | 172 | 0109:s__09 | 243 | 2.92 | 167 | 0.5 | 0.49 | 56 | 21 | 69 | 52 | 2.6 | 1.84 | 15 | 0.24 | 25 | 6.2 | 0.31 | 397 | 3 | 0.2 | 3 | 46 | 1063 | 8 | 7.1 | 72 |  | 1003 | 39 | 15 | 145 | 12
023J :823014:00:------:-- | 10:0013:000244 | 10:0013 | 21:0164 | 21:0164:000229 | 21:0164:000229:0001:0001:00 |  | 54.3384 | -67.0096 | NGR lake sediment grab sample | <177 micron (NGR) | 172 | 0110:s__10 | 244 | 4.33 | 346 | 0.9 | 0.51 | 71 | 59 | 110 | 60 | 3.2 | 4.94 | 14 | 0.51 | 30 | 12.3 | 0.56 | 959 | 8 | 0.4 | 3 | 57 | 2514 | 13 | 9.7 | 97 |  | 1781 | 85 | 19 | 171 | 21
023J :823015:00:------:-- | 10:0013:000245 | 10:0013 | 21:0164 | 21:0164:000230 | 21:0164:000230:0001:0001:00 |  | 54.3 | -67.0154 | NGR lake sediment grab sample | <177 micron (NGR) | 172 | 0111:s__11 | 245 | 1.81 | 182 | 0.3 | 0.45 | 42 | 14 | 63 | 40 | 2.1 | 1.11 | 2 | 0.27 | 21 | 9.9 | 0.42 | 128 | 3 | 0.2 | 2 | 47 | 877 | 5 | 6.5 | 70 |  | 1078 | 28 | 11 | 105 | 12
023J :823016:00:------:-- | 10:0013:000246 | 10:0013 | 21:0164 | 21:0164:000231 | 21:0164:000231:0001:0001:00 |  | 54.2632 | -67.0165 | NGR lake sediment grab sample | <177 micron (NGR) | 172 | 0112:s__12 | 246 | 4 | 305 | 0.7 | 0.59 | 60 | 23 | 83 | 35 | 2.3 | 2.51 | 18 | 0.59 | 27 | 8.4 | 0.47 | 281 | 4 | 0.66 | 1 | 48 | 1094 | 10 | 7.9 | 129 |  | 1172 | 45 | 14 | 125 | 32
023J :823017:00:------:-- | 10:0013:000247 | 10:0013 | 21:0164 | 21:0164:000232 | 21:0164:000232:0001:0001:00 |  | 54.2433 | -67.0225 | NGR lake sediment grab sample | <177 micron (NGR) | 172 | 0113:s__13 | 247 | 6.66 | 657 | 0.8 | 1.29 | 69 | 14 | 59 | 12 | 2.4 | 2.33 | 18 | 1.62 | 30 | 8.2 | 0.68 | 408 | 2 | 2.2 | 2 | 24 | 521 | 18 | 8.6 | 338 |  | 1153 | 33 | 11 | 67 | 55
023J :823018:00:------:-- | 10:0013:000248 | 10:0013 | 21:0164 | 21:0164:000233 | 21:0164:000233:0001:0001:00 |  | 54.2109 | -67.0101 | NGR lake sediment grab sample | <177 micron (NGR) | 172 | 0114:s__14 | 248 | 4.58 | 402 | 0.8 | 0.81 | 81 | 29 | 83 | 32 | 2.6 | 2.61 | 9 | 0.8 | 30 | 8 | 0.56 | 434 | 4 | 1 | 3 | 45 | 974 | 13 | 8.7 | 184 |  | 1261 | 47 | 16 | 109 | 52
023J :823019:00:------:-- | 10:0013:000249 | 10:0013 | 21:0164 | 21:0164:000234 | 21:0164:000234:0001:0001:00 |  | 54.184 | -67.0126 | NGR lake sediment grab sample | <177 micron (NGR) | 172 | 0115:s__15 | 249 | 2.27 | 179 | 0.5 | 0.44 | 30 | 15 | 65 | 47 | 2 | 2.66 | 8 | 0.11 | 11 | 2.6 | 0.14 | 273 | 9 | 0.11 | 1 | 35 | 1078 | 5 | 6.4 | 53 |  | 470 | 39 | 12 | 108 | 8
023J :823020:00:------:-- | 10:0013:000250 | 10:0013 | 21:0164 | 21:0164:000235 | 21:0164:000235:0001:0001:00 |  | 54.1499 | -67.0025 | NGR lake sediment grab sample | <177 micron (NGR) | 172 | 0116:s__16 | 250 | 3.54 | 189 | 0.6 | 0.7 | 53 | 30 | 93 | 97 | 2.9 | 2.86 | 8 | 0.22 | 22 | 3.6 | 0.24 | 360 | 8 | 0.24 | 1 | 52 | 2646 | 12 | 9.2 | 79 |  | 949 | 72 | 18 | 114 | 14
023J :823022:00:------:-- | 10:0013:000251 | 10:0013 | 21:0164 | 21:0164:000236 | 21:0164:000236:0001:0001:00 |  | 54.0988 | -67.0085 | NGR lake sediment grab sample | <177 micron (NGR) | 173 | 0101:s__01 | 251 | 1.6 | 203 | 0.3 | 0.42 | 25 | 4 | 40 | 20 | 1 | 0.65 | 7 | 0.22 | 10 | 4.5 | 0.22 | 151 | 1 | 0.3 | 2 | 22 | 362 | 5 | 4.6 | 80 |  | 581 | 16 | 6 | 48 | 17
023J :823023:00:------:-- | 10:0013:000252 | 10:0013 | 21:0164 | 21:0164:000237 | 21:0164:000237:0001:0001:00 |  | 54.0761 | -67.0057 | NGR lake sediment grab sample | <177 micron (NGR) | 173 | 0102:s__02 | 252 | 5.28 | 321 | 0.9 | 0.69 | 75 | 78 | 109 | 56 | 3.7 | 8.65 | 13 | 0.54 | 30 | 7.2 | 0.44 | 1532 | 14 | 0.61 | 2 | 64 | 2305 | 14 | 11.5 | 129 |  | 1408 | 83 | 23 | 159 | 33
023J :823025:00:------:-- | 10:0013:000253 | 10:0013 | 21:0164 | 21:0164:000238 | 21:0164:000238:0001:0001:00 |  | 54.0362 | -67.0317 | NGR lake sediment grab sample | <177 micron (NGR) | 173 | 0103:s__03 | 253 | 4.81 | 413 | 0.8 | 0.77 | 69 | 18 | 103 | 69 | 3.3 | 3.71 | 12 | 0.75 | 30 | 10.3 | 0.58 | 423 | 9 | 0.81 | 3 | 53 | 2825 | 14 | 11.3 | 165 |  | 1648 | 72 | 19 | 160 | 41
023J :823026:00:------:-- | 10:0013:000254 | 10:0013 | 21:0164 | 21:0164:000239 | 21:0164:000239:0001:0001:00 |  | 54.0174 | -67.046 | NGR lake sediment grab sample | <177 micron (NGR) | 173 | 0104:s__04 | 254 | 2.51 | 166 | 0.4 | 0.43 | 35 | 17 | 72 | 55 | 2 | 1.97 | 4 | 0.16 | 14 | 4.7 | 0.25 | 323 | 6 | 0.11 | 1 | 36 | 1710 | 7 | 7.6 | 53 |  | 912 | 46 | 12 | 123 | 7
023J :823027:00:------:-- | 10:0013:000255 | 10:0013 | 21:0164 | 21:0164:000240 | 21:0164:000240:0001:0001:00 |  | 54.0131 | -67.0848 | NGR lake sediment grab sample | <177 micron (NGR) | 173 | 0105:s__05 | 255 | 3.98 | 327 | 0.7 | 0.61 | 59 | 16 | 100 | 57 | 2.5 | 2.86 | 21 | 0.59 | 23 | 9 | 0.47 | 341 | 7 | 0.54 | 3 | 42 | 1700 | 13 | 8.7 | 120 |  | 1484 | 69 | 15 | 141 | 28
023J :823028:00:------:-- | 10:0013:000256 | 10:0013 | 21:0164 | 21:0164:000241 | 21:0164:000241:0001:0001:00 |  | 54.0301 | -67.111 | NGR lake sediment grab sample | <177 micron (NGR) | 173 | 0106:s__06 | 256 | 4.53 | 348 | 0.8 | 0.43 | 62 | 85 | 122 | 99 | 3.4 | 7.55 | 8 | 0.42 | 28 | 8.1 | 0.39 | 4948 | 12 | 0.33 | 3 | 112 | 2776 | 13 | 14 | 84 |  | 1485 | 83 | 23 | 200 | 21
023J :823029:00:------:-- | 10:0013:000257 | 10:0013 | 21:0164 | 21:0164:000242 | 21:0164:000242:0001:0001:00 |  | 54.0273 | -67.141 | NGR lake sediment grab sample | <177 micron (NGR) | 173 | 0107:s__07 | 257 | 5.84 | 505 | 0.9 | 0.84 | 70 | 42 | 143 | 121 | 3.6 | 4.98 | 15 | 1.12 | 34 | 15.3 | 0.86 | 827 | 10 | 1.07 | 5 | 105 | 2306 | 17 | 15.4 | 198 |  | 2346 | 95 | 22 | 175 | 49
023J :823030:10:------:-- | 10:0013:000258 | 10:0013 | 21:0164 | 21:0164:000243 | 21:0164:000243:0001:0001:00 |  | 54.0412 | -67.2162 | NGR lake sediment grab sample | <177 micron (NGR) | 173 | 0071:ff__1 | 258 | 4.34 | 355 | 0.7 | 0.65 | 62 | 26 | 83 | 35 | 2.8 | 3.01 | 13 | 0.69 | 24 | 8.8 | 0.53 | 590 | 5 | 0.79 | 3 | 50 | 1186 | 12 | 8.6 | 152 |  | 1438 | 61 | 15 | 139 | 38
023J :823031:20:823030:10 | 10:0013:000259 | 10:0013 | 21:0164 | 21:0164:000243 | 21:0164:000243:0002:0001:00 |  | 54.0412 | -67.2162 | NGR lake sediment grab sample | <177 micron (NGR) | 173 | 0072:ff__1 | 259 | 4.89 | 418 | 0.8 | 0.77 | 67 | 28 | 84 | 44 | 3.1 | 3.17 | 10 | 0.87 | 28 | 10.6 | 0.64 | 613 | 5 | 1 | 3 | 63 | 1226 | 14 | 10.1 | 184 |  | 1629 | 62 | 17 | 153 | 48
023J :823032:00:------:-- | 10:0013:000260 | 10:0013 | 21:0164 | 21:0164:000244 | 21:0164:000244:0001:0001:00 |  | 54.0394 | -67.2676 | NGR lake sediment grab sample | <177 micron (NGR) | 173 | 0108:s__08 | 260 | 5.43 | 535 | 0.8 | 1.03 | 65 | 21 | 72 | 22 | 2.5 | 2.63 | 17 | 1.23 | 31 | 8.2 | 0.68 | 525 | 3 | 1.45 | 4 | 32 | 1022 | 17 | 8.8 | 266 |  | 1577 | 51 | 13 | 108 | 69
023J :823033:00:------:-- | 10:0013:000261 | 10:0013 | 21:0164 | 21:0164:000245 | 21:0164:000245:0001:0001:00 |  | 54.0285 | -67.3124 | NGR lake sediment grab sample | <177 micron (NGR) | 173 | 0109:s__09 | 261 | 5.38 | 456 | 0.9 | 0.61 | 73 | 35 | 137 | 70 | 3.1 | 5.48 | 17 | 0.95 | 30 | 15.3 | 0.8 | 714 | 6 | 0.76 | 5 | 69 | 2783 | 18 | 12 | 153 |  | 2481 | 115 | 18 | 164 | 39
023J :823034:00:------:-- | 10:0013:000262 | 10:0013 | 21:0164 | 21:0164:000246 | 21:0164:000246:0001:0001:00 |  | 54.0213 | -67.3807 | NGR lake sediment grab sample | <177 micron (NGR) | 173 | 0110:s__10 | 262 | 4.21 | 324 | 0.7 | 0.44 | 56 | 43 | 103 | 40 | 2.9 | 6.23 | 12 | 0.56 | 24 | 10 | 0.5 | 729 | 7 | 0.46 | 4 | 43 | 2078 | 14 | 9.2 | 103 |  | 1715 | 84 | 16 | 141 | 27
023J :823035:00:------:-- | 10:0013:000263 | 10:0013 | 21:0164 | 21:0164:000247 | 21:0164:000247:0001:0001:00 |  | 54.022 | -67.4239 | NGR lake sediment grab sample | <177 micron (NGR) | 173 | 0111:s__11 | 263 | 2.69 | 274 | 0.4 | 0.4 | 37 | 11 | 63 | 20 | 1.8 | 1.51 | 7 | 0.39 | 17 | 9.3 | 0.43 | 146 | 1 | 0.34 | 2 | 30 | 1113 | 8 | 5.5 | 91 |  | 1386 | 37 | 8 | 93 | 21
023J :823036:00:------:-- | 10:0013:000264 | 10:0013 | 21:0164 | 21:0164:000248 | 21:0164:000248:0001:0001:00 |  | 54.0411 | -67.4975 | NGR lake sediment grab sample | <177 micron (NGR) | 173 | 0112:s__12 | 264 | 4.68 | 374 | 0.7 | 1 | 54 | 19 | 75 | 28 | 2.5 | 2.82 | 10 | 0.96 | 26 | 8.9 | 0.57 | 345 | 3 | 1.08 | 3 | 39 | 813 | 13 | 7.4 | 211 |  | 1450 | 49 | 13 | 124 | 33
023J :823037:00:------:-- | 10:0013:000265 | 10:0013 | 21:0164 | 21:0164:000249 | 21:0164:000249:0001:0001:00 |  | 54.0673 | -67.491 | NGR lake sediment grab sample | <177 micron (NGR) | 173 | 0113:s__13 | 265 | 4.59 | 379 | 0.7 | 0.69 | 75 | 30 | 81 | 31 | 3 | 2.62 | 13 | 0.76 | 33 | 10.6 | 0.64 | 378 | 3 | 0.87 | 4 | 53 | 874 | 15 | 8.7 | 168 |  | 1684 | 54 | 15 | 140 | 50
023J :823038:00:------:-- | 10:0013:000266 | 10:0013 | 21:0164 | 21:0164:000250 | 21:0164:000250:0001:0001:00 |  | 54.0889 | -67.4907 | NGR lake sediment grab sample | <177 micron (NGR) | 173 | 0114:s__14 | 266 | 2.78 | 281 | 0.4 | 0.46 | 36 | 14 | 67 | 34 | 2.2 | 1.52 | 11 | 0.39 | 17 | 10.1 | 0.44 | 147 | 2 | 0.32 | 4 | 41 | 837 | 10 | 5.9 | 98 |  | 1470 | 42 | 8 | 98 | 19
023J :823039:00:------:-- | 10:0013:000267 | 10:0013 | 21:0164 | 21:0164:000251 | 21:0164:000251:0001:0001:00 |  | 54.1187 | -67.4819 | NGR lake sediment grab sample | <177 micron (NGR) | 173 | 0115:s__15 | 267 | 3.47 | 286 | 0.5 | 0.48 | 47 | 11 | 77 | 27 | 2.2 | 2.54 | 10 | 0.53 | 20 | 7.8 | 0.45 | 187 | 4 | 0.5 | 3 | 31 | 1632 | 12 | 5.7 | 109 |  | 1557 | 66 | 9 | 102 | 23
023J :823040:00:------:-- | 10:0013:000268 | 10:0013 | 21:0164 | 21:0164:000252 | 21:0164:000252:0001:0001:00 |  | 54.1645 | -67.4841 | NGR lake sediment grab sample | <177 micron (NGR) | 173 | 0116:s__16 | 268 | 1.88 | 129 | 0.3 | 0.36 | 31 | 8 | 29 | 20 | 1.5 | 0.79 | 1 | 0.15 | 13 | 3.6 | 0.16 | 70 | 3 | 0.16 | 1 | 22 | 318 | 5 | 3.6 | 59 |  | 511 | 15 | 8 | 44 | 9
023J :823042:00:------:-- | 10:0013:000269 | 10:0013 | 21:0164 | 21:0164:000253 | 21:0164:000253:0001:0001:00 |  | 54.1857 | -67.4924 | NGR lake sediment grab sample | <177 micron (NGR) | 174 | 0101:s__01 | 269 | 4.42 | 485 | 0.6 | 0.8 | 41 | 11 | 55 | 16 | 1.9 | 1.52 | 10 | 1.13 | 21 | 9 | 0.48 | 220 | 1 | 1.25 | 2 | 30 | 463 | 14 | 5.7 | 220 |  | 1190 | 33 | 9 | 74 | 33
023J :823043:00:------:-- | 10:0013:000270 | 10:0013 | 21:0164 | 21:0164:000254 | 21:0164:000254:0001:0001:00 |  | 54.2143 | -67.4848 | NGR lake sediment grab sample | <177 micron (NGR) | 174 | 0102:s__02 | 270 | 4.77 | 403 | 0.8 | 0.61 | 58 | 29 | 91 | 31 | 2.3 | 3.66 | 14 | 0.82 | 27 | 9.4 | 0.52 | 557 | 6 | 0.89 | 3 | 40 | 1379 | 14 | 7.6 | 161 |  | 1696 | 71 | 12 | 132 | 42
023J :823044:00:------:-- | 10:0013:000271 | 10:0013 | 21:0164 | 21:0164:000255 | 21:0164:000255:0001:0001:00 |  | 54.2154 | -67.5307 | NGR lake sediment grab sample | <177 micron (NGR) | 174 | 0103:s__03 | 271 | 4.66 | 346 | 0.8 | 0.56 | 58 | 32 | 96 | 46 | 2.7 | 4.96 | 13 | 0.68 | 27 | 10.3 | 0.51 | 506 | 11 | 0.58 | 4 | 38 | 2611 | 14 | 8 | 127 |  | 1836 | 88 | 15 | 146 | 30
023J :823045:00:------:-- | 10:0013:000272 | 10:0013 | 21:0164 | 21:0164:000256 | 21:0164:000256:0001:0001:00 |  | 54.1849 | -67.5426 | NGR lake sediment grab sample | <177 micron (NGR) | 174 | 0104:s__04 | 272 | 4.7 | 417 | 0.8 | 0.69 | 58 | 24 | 77 | 29 | 2.6 | 2.65 | 11 | 0.93 | 29 | 9.8 | 0.59 | 520 | 5 | 0.97 | 4 | 36 | 1383 | 14 | 8.2 | 183 |  | 1595 | 62 | 14 | 129 | 51
023J :823046:00:------:-- | 10:0013:000273 | 10:0013 | 21:0164 | 21:0164:000257 | 21:0164:000257:0001:0001:00 |  | 54.1589 | -67.5465 | NGR lake sediment grab sample | <177 micron (NGR) | 174 | 0105:s__05 | 273 | 4.58 | 459 | 0.7 | 0.59 | 55 | 74 | 101 | 51 | 1.9 | 11.06 | 13 | 0.71 | 26 | 10.5 | 0.48 | 3988 | 22 | 0.66 | 3 | 59 | 2387 | 14 | 8.3 | 138 |  | 1660 | 98 | 15 | 163 | 29
023J :823047:00:------:-- | 10:0013:000274 | 10:0013 | 21:0164 | 21:0164:000258 | 21:0164:000258:0001:0001:00 |  | 54.129 | -67.5333 | NGR lake sediment grab sample | <177 micron (NGR) | 174 | 0106:s__06 | 274 | 3.16 | 226 | 0.5 | 0.38 | 39 | 39 | 69 | 30 | 2 | 3.34 | 8 | 0.38 | 18 | 5.9 | 0.29 | 449 | 9 | 0.35 | 2 | 30 | 2440 | 9 | 5.8 | 83 |  | 1074 | 65 | 11 | 96 | 19
023J :823048:00:------:-- | 10:0013:000275 | 10:0013 | 21:0164 | 21:0164:000259 | 21:0164:000259:0001:0001:00 |  | 54.0919 | -67.5477 | NGR lake sediment grab sample | <177 micron (NGR) | 174 | 0107:s__07 | 275 | 5.48 | 375 | 0.9 | 0.54 | 72 | 60 | 127 | 89 | 3.5 | 5.59 | 11 | 0.77 | 31 | 15.5 | 0.71 | 702 | 11 | 0.49 | 5 | 83 | 2110 | 18 | 11.2 | 113 |  | 2352 | 102 | 18 | 181 | 29
023J :823049:10:------:-- | 10:0013:000276 | 10:0013 | 21:0164 | 21:0164:000260 | 21:0164:000260:0001:0001:00 |  | 54.0325 | -67.5389 | NGR lake sediment grab sample | <177 micron (NGR) | 174 | 0071:ff__1 | 276 | 1.42 | 121 | 0.3 | 0.48 | 29 | 9 | 25 | 29 | 2.3 | 0.6 | 6 | 0.06 | 15 | 2 | 0.13 | 72 | 2 | 0.04 | 1 | 26 | 457 | 4 | 4.4 | 61 |  | 397 | 16 | 11 | 82 | 4
023J :823050:20:823049:10 | 10:0013:000277 | 10:0013 | 21:0164 | 21:0164:000260 | 21:0164:000260:0002:0001:00 |  | 54.0325 | -67.5389 | NGR lake sediment grab sample | <177 micron (NGR) | 174 | 0072:ff__1 | 277 | 1.4 | 120 | 0.3 | 0.49 | 34 | 9 | 26 | 31 | 2.4 | 0.56 | 3 | 0.05 | 15 | 1.9 | 0.14 | 77 | 2 | 0.04 | 1 | 27 | 457 | 5 | 4.6 | 62 |  | 408 | 16 | 12 | 88 | 4
023J :823051:00:------:-- | 10:0013:000278 | 10:0013 | 21:0164 | 21:0164:000261 | 21:0164:000261:0001:0001:00 |  | 54.0286 | -67.5829 | NGR lake sediment grab sample | <177 micron (NGR) | 174 | 0108:s__08 | 278 | 3.95 | 321 | 0.8 | 0.43 | 53 | 28 | 78 | 50 | 3 | 3.34 | 13 | 0.47 | 21 | 12.6 | 0.49 | 454 | 6 | 0.3 | 4 | 59 | 1410 | 12 | 7.8 | 82 |  | 1715 | 73 | 15 | 153 | 18
023J :823052:00:------:-- | 10:0013:000279 | 10:0013 | 21:0164 | 21:0164:000262 | 21:0164:000262:0001:0001:00 |  | 54.0263 | -67.6526 | NGR lake sediment grab sample | <177 micron (NGR) | 174 | 0109:s__09 | 279 | 6.14 | 500 | 1.2 | 0.67 | 89 | 74 | 137 | 67 | 3.8 | 8.8 | 19 | 0.9 | 35 | 25.8 | 0.89 | 2748 | 33 | 0.52 | 7 | 97 | 2738 | 23 | 12.9 | 124 |  | 2936 | 136 | 23 | 244 | 34
023J :823053:00:------:-- | 10:0013:000280 | 10:0013 | 21:0164 | 21:0164:000263 | 21:0164:000263:0001:0001:00 |  | 54.0259 | -67.6998 | NGR lake sediment grab sample | <177 micron (NGR) | 174 | 0110:s__10 | 280 | 4.65 | 374 | 0.8 | 0.4 | 51 | 37 | 103 | 48 | 2.7 | 5.14 | 12 | 0.62 | 26 | 13.8 | 0.57 | 588 | 5 | 0.43 | 5 | 52 | 1929 | 14 | 8 | 96 |  | 2184 | 83 | 14 | 136 | 29
023J :823054:00:------:-- | 10:0013:000281 | 10:0013 | 21:0164 | 21:0164:000264 | 21:0164:000264:0001:0001:00 |  | 54.0236 | -67.7298 | NGR lake sediment grab sample | <177 micron (NGR) | 174 | 0111:s__11 | 281 | 5.05 | 515 | 0.7 | 0.79 | 64 | 21 | 93 | 19 | 2 | 2.66 | 17 | 1.04 | 28 | 19.2 | 0.83 | 353 | 2 | 1.08 | 5 | 41 | 757 | 16 | 8.1 | 199 |  | 2373 | 57 | 10 | 114 | 63
023J :823055:00:------:-- | 10:0013:000282 | 10:0013 | 21:0164 | 21:0164:000265 | 21:0164:000265:0001:0001:00 |  | 54.0235 | -67.7962 | NGR lake sediment grab sample | <177 micron (NGR) | 174 | 0112:s__12 | 282 | 4.02 | 385 | 0.6 | 0.41 | 52 | 21 | 92 | 32 | 2.2 | 3.09 | 12 | 0.62 | 21 | 14.2 | 0.56 | 297 | 4 | 0.4 | 4 | 43 | 1321 | 11 | 6.4 | 94 |  | 2036 | 66 | 11 | 107 | 20
023J :823056:00:------:-- | 10:0013:000283 | 10:0013 | 21:0164 | 21:0164:000266 | 21:0164:000266:0001:0001:00 |  | 54.0336 | -67.7829 | NGR lake sediment grab sample | <177 micron (NGR) | 174 | 0113:s__13 | 283 | 3.1 | 260 | 0.5 | 0.42 | 44 | 13 | 67 | 23 | 2.1 | 1.52 | 11 | 0.49 | 19 | 12.5 | 0.47 | 177 | 2 | 0.38 | 3 | 35 | 564 | 10 | 5.6 | 102 |  | 1543 | 38 | 9 | 84 | 24
023J :823057:00:------:-- | 10:0013:000284 | 10:0013 | 21:0164 | 21:0164:000267 | 21:0164:000267:0001:0001:00 |  | 54.0497 | -67.7425 | NGR lake sediment grab sample | <177 micron (NGR) | 174 | 0114:s__14 | 284 | 3.06 | 297 | 0.6 | 0.55 | 45 | 14 | 60 | 25 | 2.1 | 1.99 | 3 | 0.38 | 19 | 5.5 | 0.32 | 385 | 6 | 0.39 | 2 | 25 | 1591 | 9 | 5.8 | 103 |  | 921 | 46 | 12 | 90 | 25
023J :823059:00:------:-- | 10:0013:000285 | 10:0013 | 21:0164 | 21:0164:000268 | 21:0164:000268:0001:0001:00 |  | 54.0451 | -67.6905 | NGR lake sediment grab sample | <177 micron (NGR) | 174 | 0115:s__15 | 285 | 5.59 | 560 | 0.8 | 1.02 | 72 | 16 | 73 | 21 | 2.4 | 2.19 | 16 | 1.24 | 33 | 10.2 | 0.64 | 375 | 2 | 1.42 | 4 | 39 | 904 | 16 | 7.9 | 254 |  | 1659 | 41 | 13 | 102 | 77
023J :823060:00:------:-- | 10:0013:000286 | 10:0013 | 21:0164 | 21:0164:000269 | 21:0164:000269:0001:0001:00 |  | 54.0568 | -67.6262 | NGR lake sediment grab sample | <177 micron (NGR) | 174 | 0116:s__16 | 286 | 3.87 | 344 | 0.8 | 0.38 | 60 | 39 | 88 | 41 | 2.7 | 4.08 | 9 | 0.41 | 22 | 8.4 | 0.42 | 547 | 6 | 0.3 | 3 | 37 | 1830 | 11 | 7.3 | 79 |  | 1502 | 82 | 15 | 117 | 19
023J :823062:00:------:-- | 10:0013:000287 | 10:0013 | 21:0164 | 21:0164:000270 | 21:0164:000270:0001:0001:00 |  | 54.0647 | -67.5959 | NGR lake sediment grab sample | <177 micron (NGR) | 175 | 0101:s__01 | 287 | 3.55 | 245 | 0.7 | 0.72 | 53 | 40 | 81 | 38 | 2.8 | 4.98 | 7 | 0.31 | 23 | 7.4 | 0.41 | 543 | 13 | 0.21 | 3 | 37 | 2217 | 10 | 7 | 100 |  | 1327 | 76 | 15 | 132 | 17
023J :823063:00:------:-- | 10:0013:000288 | 10:0013 | 21:0164 | 21:0164:000271 | 21:0164:000271:0001:0001:00 |  | 54.0918 | -67.5972 | NGR lake sediment grab sample | <177 micron (NGR) | 175 | 0102:s__02 | 288 | 6.37 | 531 | 1 | 0.92 | 66 | 29 | 91 | 43 | 2.4 | 3.26 | 10 | 1.2 | 28 | 10.3 | 0.55 | 952 | 5 | 1.31 | 4 | 39 | 1913 | 19 | 8.1 | 227 |  | 1689 | 90 | 15 | 110 | 48
023J :823065:00:------:-- | 10:0013:000289 | 10:0013 | 21:0164 | 21:0164:000272 | 21:0164:000272:0001:0001:00 |  | 54.0915 | -67.6362 | NGR lake sediment grab sample | <177 micron (NGR) | 175 | 0103:s__03 | 289 | 4.92 | 351 | 0.7 | 0.53 | 44 | 43 | 105 | 49 | 0.1 | 6.38 | 7 | 0.7 | 26 | 10.8 | 0.53 | 1744 | 9 | 0.51 | 3 | 53 | 2500 | 10 | 8.6 | 110 |  | 1834 | 96 | 16 | 173 | 27
023J :823066:10:------:-- | 10:0013:000290 | 10:0013 | 21:0164 | 21:0164:000273 | 21:0164:000273:0001:0001:00 |  | 54.0901 | -67.6799 | NGR lake sediment grab sample | <177 micron (NGR) | 175 | 0071:ff__1 | 290 | 4.26 | 341 | 0.7 | 0.6 | 60 | 15 | 79 | 26 | 2.7 | 2.27 | 6 | 0.76 | 28 | 8.9 | 0.48 | 323 | 4 | 0.71 | 3 | 39 | 1382 | 12 | 7.3 | 141 |  | 1484 | 55 | 13 | 109 | 40
023J :823067:20:823066:10 | 10:0013:000291 | 10:0013 | 21:0164 | 21:0164:000273 | 21:0164:000273:0002:0001:00 |  | 54.0901 | -67.6799 | NGR lake sediment grab sample | <177 micron (NGR) | 175 | 0072:ff__1 | 291 | 4.63 | 358 | 0.7 | 0.63 | 65 | 18 | 90 | 35 | 3.1 | 2.42 | 11 | 0.83 | 30 | 10.2 | 0.55 | 360 | 5 | 0.77 | 3 | 50 | 1582 | 13 | 8.2 | 148 |  | 1643 | 62 | 15 | 126 | 44
023J :823068:00:------:-- | 10:0013:000292 | 10:0013 | 21:0164 | 21:0164:000274 | 21:0164:000274:0001:0001:00 |  | 54.0785 | -67.7391 | NGR lake sediment grab sample | <177 micron (NGR) | 175 | 0104:s__04 | 292 | 5 | 476 | 0.7 | 0.86 | 53 | 15 | 61 | 20 | 2.1 | 2.56 | 10 | 1.19 | 27 | 7.3 | 0.5 | 348 | 4 | 1.34 | 3 | 30 | 931 | 14 | 7.1 | 231 |  | 1107 | 49 | 12 | 95 | 41
023J :823069:00:------:-- | 10:0013:000293 | 10:0013 | 21:0164 | 21:0164:000275 | 21:0164:000275:0001:0001:00 |  | 54.1171 | -67.7442 | NGR lake sediment grab sample | <177 micron (NGR) | 175 | 0105:s__05 | 293 | 6.36 | 594 | 0.9 | 1.06 | 61 | 30 | 67 | 28 | 2.1 | 4.02 | 11 | 1.61 | 28 | 9.6 | 0.57 | 667 | 6 | 1.76 | 2 | 31 | 1366 | 19 | 7.7 | 288 |  | 1244 | 62 | 12 | 104 | 48
023J :823070:00:------:-- | 10:0013:000294 | 10:0013 | 21:0164 | 21:0164:000276 | 21:0164:000276:0001:0001:00 |  | 54.1101 | -67.7893 | NGR lake sediment grab sample | <177 micron (NGR) | 175 | 0106:s__06 | 294 | 4.13 | 302 | 0.7 | 0.47 | 43 | 30 | 92 | 41 | 2.3 | 3.91 | 12 | 0.62 | 23 | 12.5 | 0.54 | 432 | 10 | 0.39 | 5 | 42 | 1671 | 14 | 7 | 97 |  | 1896 | 89 | 12 | 145 | 22
023J :823071:00:------:-- | 10:0013:000295 | 10:0013 | 21:0164 | 21:0164:000277 | 21:0164:000277:0001:0001:00 |  | 54.1385 | -67.7641 | NGR lake sediment grab sample | <177 micron (NGR) | 175 | 0107:s__07 | 295 | 6.31 | 447 | 1 | 0.65 | 79 | 39 | 134 | 76 | 3.5 | 6.09 | 12 | 1.07 | 31 | 18.9 | 0.78 | 989 | 13 | 0.68 | 5 | 71 | 2709 | 20 | 10.2 | 140 |  | 2634 | 121 | 18 | 188 | 34
023J :823072:00:------:-- | 10:0013:000296 | 10:0013 | 21:0164 | 21:0164:000278 | 21:0164:000278:0001:0001:00 |  | 54.1442 | -67.7066 | NGR lake sediment grab sample | <177 micron (NGR) | 175 | 0108:s__08 | 296 | 2.51 | 211 | 0.5 | 0.48 | 45 | 9 | 48 | 42 | 3.2 | 1.04 | 5 | 0.28 | 22 | 5.9 | 0.27 | 120 | 2 | 0.21 | 2 | 33 | 693 | 7 | 5.1 | 82 |  | 918 | 35 | 11 | 88 | 14
023J :823073:00:------:-- | 10:0013:000297 | 10:0013 | 21:0164 | 21:0164:000279 | 21:0164:000279:0001:0001:00 |  | 54.1049 | -67.6987 | NGR lake sediment grab sample | <177 micron (NGR) | 175 | 0109:s__09 | 297 | 4.43 | 301 | 0.8 | 0.39 | 46 | 35 | 106 | 46 | 2.8 | 5.79 | 8 | 0.55 | 26 | 12.1 | 0.56 | 753 | 10 | 0.29 | 4 | 51 | 2223 | 14 | 8.4 | 76 |  | 2002 | 89 | 16 | 160 | 18
023J :823074:00:------:-- | 10:0013:000298 | 10:0013 | 21:0164 | 21:0164:000280 | 21:0164:000280:0001:0001:00 |  | 54.1096 | -67.6621 | NGR lake sediment grab sample | <177 micron (NGR) | 175 | 0110:s__10 | 298 | 4.13 | 299 | 0.8 | 0.51 | 59 | 32 | 85 | 35 | 2.8 | 3.51 | 12 | 0.58 | 27 | 8.4 | 0.46 | 594 | 6 | 0.5 | 4 | 39 | 1831 | 13 | 7.5 | 110 |  | 1507 | 78 | 14 | 146 | 31
023J :823075:00:------:-- | 10:0013:000299 | 10:0013 | 21:0164 | 21:0164:000281 | 21:0164:000281:0001:0001:00 |  | 54.1288 | -67.6113 | NGR lake sediment grab sample | <177 micron (NGR) | 175 | 0111:s__11 | 299 | 3.1 | 223 | 0.6 | 0.46 | 56 | 17 | 66 | 46 | 5.1 | 2.2 | 12 | 0.37 | 26 | 6.6 | 0.33 | 288 | 6 | 0.3 | 2 | 51 | 1487 | 9 | 6.9 | 87 |  | 1060 | 48 | 16 | 147 | 20
023J :823076:00:------:-- | 10:0013:000300 | 10:0013 | 21:0164 | 21:0164:000282 | 21:0164:000282:0001:0001:00 |  | 54.146 | -67.6376 | NGR lake sediment grab sample | <177 micron (NGR) | 175 | 0112:s__12 | 300 | 4.54 | 369 | 0.8 | 0.55 | 68 | 26 | 91 | 33 | 2.6 | 5.03 | 12 | 0.74 | 28 | 8.5 | 0.52 | 740 | 6 | 0.69 | 3 | 35 | 1882 | 15 | 7.9 | 137 |  | 1673 | 79 | 15 | 129 | 41
023J :823077:00:------:-- | 10:0013:000301 | 10:0013 | 21:0164 | 21:0164:000283 | 21:0164:000283:0001:0001:00 |  | 54.1588 | -67.5909 | NGR lake sediment grab sample | <177 micron (NGR) | 175 | 0113:s__13 | 301 | 5 | 436 | 0.9 | 0.87 | 61 | 25 | 89 | 76 | 3.3 | 3.83 | 10 | 0.92 | 30 | 9.2 | 0.59 | 387 | 11 | 1.03 | 3 | 84 | 1087 | 16 | 10.6 | 200 |  | 1383 | 69 | 18 | 141 | 43
023J :823078:00:------:-- | 10:0013:000302 | 10:0013 | 21:0164 | 21:0164:000284 | 21:0164:000284:0001:0001:00 |  | 54.1744 | -67.6394 | NGR lake sediment grab sample | <177 micron (NGR) | 175 | 0114:s__14 | 302 | 2.91 | 303 | 0.4 | 0.51 | 32 | 6 | 55 | 19 | 1.7 | 1.48 | 10 | 0.56 | 20 | 5.9 | 0.38 | 161 | 1 | 0.58 | 2 | 26 | 904 | 10 | 5.1 | 126 |  | 1225 | 32 | 8 | 79 | 36
023J :823079:00:------:-- | 10:0013:000303 | 10:0013 | 21:0164 | 21:0164:000285 | 21:0164:000285:0001:0001:00 |  | 54.1831 | -67.6083 | NGR lake sediment grab sample | <177 micron (NGR) | 175 | 0115:s__15 | 303 | 5.43 | 474 | 0.8 | 0.88 | 66 | 29 | 91 | 27 | 2.8 | 3.47 | 13 | 1.08 | 29 | 11.7 | 0.75 | 632 | 5 | 1.3 | 4 | 47 | 1361 | 16 | 8.7 | 219 |  | 1918 | 69 | 13 | 136 | 40
023J :823080:00:------:-- | 10:0013:000304 | 10:0013 | 21:0164 | 21:0164:000286 | 21:0164:000286:0001:0001:00 |  | 54.2135 | -67.5892 | NGR lake sediment grab sample | <177 micron (NGR) | 175 | 0116:s__16 | 304 | 4.6 | 320 | 0.8 | 0.55 | 60 | 25 | 108 | 56 | 2.7 | 5.41 | 9 | 0.6 | 28 | 9.3 | 0.45 | 650 | 8 | 0.51 | 3 | 44 | 2072 | 13 | 8.5 | 121 |  | 1661 | 81 | 16 | 132 | 28
023J :823082:00:------:-- | 10:0013:000305 | 10:0013 | 21:0164 | 21:0164:000287 | 21:0164:000287:0001:0001:00 |  | 54.2305 | -67.6388 | NGR lake sediment grab sample | <177 micron (NGR) | 176 | 0101:s__01 | 305 | 3.39 | 274 | 0.6 | 0.59 | 56 | 14 | 66 | 37 | 4.1 | 2.13 | 9 | 0.47 | 24 | 7.3 | 0.39 | 240 | 6 | 0.51 | 2 | 46 | 1678 | 8 | 6.1 | 119 |  | 1208 | 40 | 12 | 125 | 28
023J :823083:10:------:-- | 10:0013:000306 | 10:0013 | 21:0164 | 21:0164:000288 | 21:0164:000288:0001:0001:00 |  | 54.2509 | -67.6502 | NGR lake sediment grab sample | <177 micron (NGR) | 176 | 0071:ff__1 | 306 | 3.43 | 277 | 0.5 | 0.47 | 46 | 12 | 76 | 28 | 2.4 | 2.16 | 9 | 0.5 | 22 | 8.4 | 0.42 | 199 | 3 | 0.48 | 3 | 34 | 1524 | 9 | 5.5 | 103 |  | 1466 | 57 | 10 | 85 | 25
023J :823085:20:823083:10 | 10:0013:000307 | 10:0013 | 21:0164 | 21:0164:000288 | 21:0164:000288:0002:0001:00 |  | 54.2509 | -67.6502 | NGR lake sediment grab sample | <177 micron (NGR) | 176 | 0072:ff__1 | 307 | 3.44 | 297 | 0.6 | 0.46 | 46 | 12 | 81 | 29 | 2 | 2.34 | 12 | 0.53 | 24 | 8.7 | 0.43 | 212 | 3 | 0.51 | 3 | 34 | 1559 | 10 | 6 | 113 |  | 1513 | 63 | 11 | 97 | 27
023J :823086:00:------:-- | 10:0013:000308 | 10:0013 | 21:0164 | 21:0164:000289 | 21:0164:000289:0001:0001:00 |  | 54.2441 | -67.5936 | NGR lake sediment grab sample | <177 micron (NGR) | 176 | 0102:s__02 | 308 | 5.42 | 498 | 1 | 0.66 | 60 | 48 | 122 | 50 | 2.6 | 7.05 | 22 | 1 | 32 | 15 | 0.67 | 1776 | 7 | 0.9 | 4 | 63 | 2039 | 16 | 9.8 | 177 |  | 2350 | 93 | 15 | 159 | 46
023J :823087:00:------:-- | 10:0013:000309 | 10:0013 | 21:0164 | 21:0164:000290 | 21:0164:000290:0001:0001:00 |  | 54.2477 | -67.5395 | NGR lake sediment grab sample | <177 micron (NGR) | 176 | 0103:s__03 | 309 | 5.34 | 526 | 0.9 | 0.63 | 45 | 60 | 113 | 46 | 2.3 | 8.23 | 21 | 0.93 | 32 | 13.4 | 0.64 | 2061 | 6 | 0.92 | 5 | 74 | 1662 | 16 | 9.8 | 175 |  | 2227 | 89 | 15 | 177 | 50
023J :823088:00:------:-- | 10:0013:000310 | 10:0013 | 21:0164 | 21:0164:000291 | 21:0164:000291:0001:0001:00 |  | 54.5845 | -67.1583 | NGR lake sediment grab sample | <177 micron (NGR) | 176 | 0104:s__04 | 310 | 4.33 | 379 | 1.8 | 0.56 | 91 | 27 | 103 | 69 | 3.8 | 2.87 | 11 | 0.68 | 41 | 14.6 | 0.6 | 370 | 3 | 0.63 | 2 | 67 | 1996 | 18 | 9.6 | 146 |  | 1830 | 62 | 22 | 176 | 37
023J :823089:00:------:-- | 10:0013:000311 | 10:0013 | 21:0164 | 21:0164:000292 | 21:0164:000292:0001:0001:00 |  | 54.5558 | -67.1518 | NGR lake sediment grab sample | <177 micron (NGR) | 176 | 0105:s__05 | 311 | 6 | 697 | 1.3 | 0.89 | 61 | 36 | 85 | 42 | 2.6 | 2.84 | 17 | 1.59 | 31 | 14.8 | 0.75 | 427 | 2 | 1.61 | 3 | 69 | 1025 | 19 | 9.1 | 295 |  | 1692 | 58 | 14 | 174 | 44
023J :823090:00:------:-- | 10:0013:000312 | 10:0013 | 21:0164 | 21:0164:000293 | 21:0164:000293:0001:0001:00 |  | 54.5354 | -67.1517 | NGR lake sediment grab sample | <177 micron (NGR) | 176 | 0106:s__06 | 312 | 5 | 569 | 1 | 0.94 | 64 | 23 | 110 | 37 | 2.6 | 3.3 | 15 | 1.07 | 30 | 19.3 | 0.92 | 364 | 4 | 1.05 | 3 | 90 | 1136 | 15 | 10.1 | 231 |  | 2144 | 63 | 16 | 153 | 38
023J :823091:00:------:-- | 10:0013:000313 | 10:0013 | 21:0164 | 21:0164:000294 | 21:0164:000294:0001:0001:00 |  | 54.494 | -67.1547 | NGR lake sediment grab sample | <177 micron (NGR) | 176 | 0107:s__07 | 313 | 3.92 | 377 | 1.1 | 0.59 | 66 | 17 | 91 | 38 | 3.5 | 2.44 | 14 | 0.59 | 36 | 11.2 | 0.54 | 241 | 2 | 0.59 | 3 | 63 | 821 | 15 | 8.8 | 146 |  | 1531 | 46 | 18 | 190 | 39
023J :823092:00:------:-- | 10:0013:000314 | 10:0013 | 21:0164 | 21:0164:000295 | 21:0164:000295:0001:0001:00 |  | 54.4621 | -67.1292 | NGR lake sediment grab sample | <177 micron (NGR) | 176 | 0108:s__08 | 314 | 4.99 | 360 | 1.4 | 0.47 | 80 | 52 | 105 | 60 | 3.6 | 4.63 | 14 | 0.4 | 36 | 8.1 | 0.39 | 827 | 6 | 0.38 | 2 | 57 | 2101 | 14 | 9 | 104 |  | 1468 | 68 | 21 | 149 | 25
023J :823093:00:------:-- | 10:0013:000315 | 10:0013 | 21:0164 | 21:0164:000296 | 21:0164:000296:0001:0001:00 |  | 54.4311 | -67.1443 | NGR lake sediment grab sample | <177 micron (NGR) | 176 | 0109:s__09 | 315 | 1.74 | 201 | 0.4 | 0.42 | 34 | 11 | 59 | 35 | 1.9 | 1.43 | 4 | 0.19 | 16 | 6 | 0.31 | 140 | 3 | 0.14 | 1 | 39 | 691 | 14 | 6.3 | 68 |  | 860 | 38 | 11 | 90 | 11
023J :823094:00:------:-- | 10:0013:000316 | 10:0013 | 21:0164 | 21:0164:000297 | 21:0164:000297:0001:0001:00 |  | 54.3996 | -67.1377 | NGR lake sediment grab sample | <177 micron (NGR) | 176 | 0110:s__10 | 316 | 4.08 | 333 | 1 | 0.7 | 72 | 71 | 93 | 49 | 3.4 | 7.52 | 14 | 0.42 | 35 | 8.6 | 0.44 | 1860 | 10 | 0.41 | 2 | 53 | 2468 | 13 | 9.4 | 126 |  | 1411 | 78 | 20 | 148 | 27
023J :823095:00:------:-- | 10:0013:000317 | 10:0013 | 21:0164 | 21:0164:000298 | 21:0164:000298:0001:0001:00 |  | 54.3691 | -67.1253 | NGR lake sediment grab sample | <177 micron (NGR) | 176 | 0111:s__11 | 317 | 3.12 | 355 | 0.6 | 0.54 | 51 | 14 | 75 | 31 | 2.1 | 1.67 | 11 | 0.57 | 26 | 13.1 | 0.56 | 235 | 1 | 0.54 | 3 | 41 | 886 | 11 | 7 | 133 |  | 1594 | 38 | 11 | 96 | 32
023J :823096:00:------:-- | 10:0013:000318 | 10:0013 | 21:0164 | 21:0164:000299 | 21:0164:000299:0001:0001:00 |  | 54.3337 | -67.1217 | NGR lake sediment grab sample | <177 micron (NGR) | 176 | 0112:s__12 | 318 | 4.27 | 328 | 0.8 | 0.63 | 74 | 20 | 92 | 47 | 3.3 | 3.81 | 9 | 0.55 | 34 | 7.7 | 0.45 | 298 | 4 | 0.6 | 2 | 50 | 1705 | 14 | 8.6 | 139 |  | 1344 | 54 | 19 | 126 | 33
023J :823097:00:------:-- | 10:0013:000319 | 10:0013 | 21:0164 | 21:0164:000300 | 21:0164:000300:0001:0001:00 |  | 54.2924 | -67.1199 | NGR lake sediment grab sample | <177 micron (NGR) | 176 | 0113:s__13 | 319 | 6.92 | 681 | 1 | 1.3 | 58 | 18 | 76 | 23 | 2.5 | 2.91 | 18 | 1.64 | 29 | 9.6 | 0.78 | 566 | 2 | 2.18 | 3 | 32 | 824 | 19 | 10.3 | 353 |  | 1480 | 46 | 15 | 99 | 52
023J :823098:00:------:-- | 10:0013:000320 | 10:0013 | 21:0164 | 21:0164:000301 | 21:0164:000301:0001:0001:00 |  | 54.2759 | -67.1138 | NGR lake sediment grab sample | <177 micron (NGR) | 176 | 0114:s__14 | 320 | 2.02 | 178 | 0.7 | 0.52 | 51 | 13 | 54 | 72 | 2.6 | 1.32 | 2 | 0.13 | 22 | 2.6 | 0.16 | 109 | 6 | 0.15 | 1 | 47 | 623 | 6 | 7.8 | 80 |  | 502 | 27 | 15 | 129 | 11
023J :823099:00:------:-- | 10:0013:000321 | 10:0013 | 21:0164 | 21:0164:000302 | 21:0164:000302:0001:0001:00 |  | 54.2454 | -67.1154 | NGR lake sediment grab sample | <177 micron (NGR) | 176 | 0115:s__15 | 321 | 5.09 | 447 | 1.1 | 0.8 | 84 | 19 | 105 | 67 | 3.5 | 3.2 | 12 | 0.88 | 36 | 8.3 | 0.53 | 477 | 5 | 1.05 | 2 | 74 | 1334 | 15 | 11.4 | 199 |  | 1344 | 58 | 20 | 149 | 55
023J :823100:00:------:-- | 10:0013:000322 | 10:0013 | 21:0164 | 21:0164:000303 | 21:0164:000303:0001:0001:00 |  | 54.2018 | -67.0901 | NGR lake sediment grab sample | <177 micron (NGR) | 176 | 0116:s__16 | 322 | 2.28 | 150 | 0.5 | 0.48 | 42 | 6 | 46 | 56 | 2.3 | 0.69 | 7 | 0.13 | 19 | 3 | 0.15 | 86 | 2 | 0.15 | 1 | 34 | 519 | 7 | 5.4 | 64 |  | 602 | 25 | 12 | 70 | 11
023J :823103:10:------:-- | 10:0013:000323 | 10:0013 | 21:0164 | 21:0164:000304 | 21:0164:000304:0001:0001:00 |  | 54.1755 | -67.0882 | NGR lake sediment grab sample | <177 micron (NGR) | 177 | 0071:ff__1 | 323 | 1.45 | 130 | 0.3 | 0.38 | 26 | 6 | 42 | 34 | 1.7 | 0.81 | 4 | 0.07 | 12 | 1.7 | 0.1 | 60 | 2 | 0.07 | 1 | 31 | 674 | 4 | 4.4 | 52 |  | 355 | 29 | 9 | 67 | 6
023J :823104:20:823103:10 | 10:0013:000324 | 10:0013 | 21:0164 | 21:0164:000304 | 21:0164:000304:0002:0001:00 |  | 54.1755 | -67.0882 | NGR lake sediment grab sample | <177 micron (NGR) | 177 | 0072:ff__1 | 324 | 1.76 | 125 | 0.4 | 0.43 | 38 | 7 | 51 | 39 | 2.4 | 1.11 | 6 | 0.1 | 17 | 1.7 | 0.13 | 81 | 2 | 0.11 | 1 | 30 | 702 | 6 | 6.3 | 58 |  | 428 | 38 | 13 | 86 | 8
023J :823105:00:------:-- | 10:0013:000325 | 10:0013 | 21:0164 | 21:0164:000305 | 21:0164:000305:0001:0001:00 |  | 54.1264 | -67.0833 | NGR lake sediment grab sample | <177 micron (NGR) | 177 | 0101:s__01 | 325 | 4.29 | 179 | 0.8 | 0.43 | 65 | 17 | 98 | 90 | 3.5 | 1.7 | 6 | 0.28 | 27 | 5.7 | 0.29 | 305 | 5 | 0.26 | 2 | 55 | 2167 | 11 | 10.5 | 72 |  | 1037 | 62 | 19 | 140 | 18
023J :823106:00:------:-- | 10:0013:000326 | 10:0013 | 21:0164 | 21:0164:000306 | 21:0164:000306:0001:0001:00 |  | 54.1267 | -67.1589 | NGR lake sediment grab sample | <177 micron (NGR) | 177 | 0102:s__02 | 326 | 3.04 | 261 | 0.5 | 0.53 | 45 | 15 | 65 | 31 | 1.9 | 2.61 | 9 | 0.38 | 21 | 5.8 | 0.35 | 252 | 6 | 0.41 | 2 | 32 | 1107 | 9 | 6 | 100 |  | 1099 | 45 | 12 | 111 | 26
023J :823107:00:------:-- | 10:0013:000327 | 10:0013 | 21:0164 | 21:0164:000307 | 21:0164:000307:0001:0001:00 |  | 54.1305 | -67.1943 | NGR lake sediment grab sample | <177 micron (NGR) | 177 | 0103:s__03 | 327 | 3.68 | 329 | 0.6 | 0.6 | 57 | 14 | 80 | 32 | 1.9 | 2.21 | 11 | 0.6 | 22 | 9.2 | 0.54 | 230 | 2 | 0.62 | 3 | 43 | 1034 | 15 | 6.7 | 135 |  | 1618 | 49 | 11 | 112 | 34
023J :823108:00:------:-- | 10:0013:000328 | 10:0013 | 21:0164 | 21:0164:000308 | 21:0164:000308:0001:0001:00 |  | 54.1426 | -67.2881 | NGR lake sediment grab sample | <177 micron (NGR) | 177 | 0104:s__04 | 328 | 5.56 | 508 | 0.8 | 0.92 | 56 | 19 | 99 | 27 | 1.6 | 2.77 | 14 | 1.18 | 26 | 14.2 | 0.99 | 596 | 4 | 1.63 | 4 | 39 | 925 | 15 | 9.8 | 237 |  | 2052 | 76 | 11 | 123 | 51
023J :823109:00:------:-- | 10:0013:000329 | 10:0013 | 21:0164 | 21:0164:000309 | 21:0164:000309:0001:0001:00 |  | 54.14 | -67.3384 | NGR lake sediment grab sample | <177 micron (NGR) | 177 | 0105:s__05 | 329 | 5.82 | 582 | 0.7 | 1.16 | 53 | 18 | 78 | 19 | 1.9 | 2.9 | 6 | 1.38 | 25 | 11.1 | 0.76 | 387 | 3 | 1.68 | 3 | 36 | 718 | 16 | 8.3 | 284 |  | 1693 | 48 | 11 | 83 | 55
023J :823110:00:------:-- | 10:0013:000330 | 10:0013 | 21:0164 | 21:0164:000310 | 21:0164:000310:0001:0001:00 |  | 54.1418 | -67.3615 | NGR lake sediment grab sample | <177 micron (NGR) | 177 | 0106:s__06 | 330 | 2.48 | 209 | 0.4 | 0.41 | 39 | 13 | 62 | 32 | 1.4 | 1.57 | 10 | 0.3 | 14 | 5 | 0.29 | 256 | 4 | 0.26 | 2 | 27 | 823 | 7 | 5.2 | 80 |  | 976 | 45 | 9 | 72 | 13
023J :823111:00:------:-- | 10:0013:000331 | 10:0013 | 21:0164 | 21:0164:000311 | 21:0164:000311:0001:0001:00 |  | 54.1561 | -67.3607 | NGR lake sediment grab sample | <177 micron (NGR) | 177 | 0107:s__07 | 331 | 3.48 | 278 | 0.6 | 0.52 | 43 | 12 | 69 | 32 | 1.9 | 1.8 | 8 | 0.46 | 21 | 4.9 | 0.35 | 220 | 3 | 0.53 | 2 | 28 | 946 | 9 | 6.1 | 120 |  | 1003 | 46 | 11 | 83 | 31
023J :823112:00:------:-- | 10:0013:000332 | 10:0013 | 21:0164 | 21:0164:000312 | 21:0164:000312:0001:0001:00 |  | 54.1693 | -67.3322 | NGR lake sediment grab sample | <177 micron (NGR) | 177 | 0108:s__08 | 332 | 4.78 | 430 | 0.8 | 0.62 | 60 | 21 | 133 | 59 | 2.5 | 4.94 | 16 | 0.73 | 26 | 14.4 | 0.7 | 408 | 7 | 0.53 | 4 | 57 | 1946 | 13 | 9.5 | 123 |  | 2264 | 85 | 17 | 144 | 27
023J :823113:00:------:-- | 10:0013:000333 | 10:0013 | 21:0164 | 21:0164:000313 | 21:0164:000313:0001:0001:00 |  | 54.1756 | -67.2076 | NGR lake sediment grab sample | <177 micron (NGR) | 177 | 0109:s__09 | 333 | 3.01 | 186 | 0.6 | 0.36 | 37 | 59 | 65 | 30 | 1.3 | 4.58 | 10 | 0.26 | 16 | 3.8 | 0.24 | 928 | 17 | 0.3 | 2 | 42 | 1739 | 7 | 5.7 | 72 |  | 759 | 59 | 11 | 122 | 19
023J :823114:00:------:-- | 10:0013:000334 | 10:0013 | 21:0164 | 21:0164:000314 | 21:0164:000314:0001:0001:00 |  | 54.174 | -67.1434 | NGR lake sediment grab sample | <177 micron (NGR) | 177 | 0110:s__10 | 334 | 2.94 | 135 | 0.5 | 0.63 | 80 | 13 | 82 | 73 | 4.6 | 1.61 | 5 | 0.21 | 34 | 3.2 | 0.26 | 166 | 3 | 0.26 | 1 | 53 | 909 | 8 | 11.1 | 81 |  | 774 | 33 | 27 | 151 | 21
023J :823115:00:------:-- | 10:0013:000335 | 10:0013 | 21:0164 | 21:0164:000315 | 21:0164:000315:0001:0001:00 |  | 54.2004 | -67.1435 | NGR lake sediment grab sample | <177 micron (NGR) | 177 | 0111:s__11 | 335 | 3.36 | 335 | 0.6 | 0.47 | 49 | 22 | 78 | 37 | 2.2 | 3.11 | 9 | 0.45 | 21 | 6.8 | 0.38 | 394 | 7 | 0.45 | 2 | 33 | 1519 | 11 | 6.7 | 99 |  | 1216 | 57 | 13 | 100 | 26
023J :823116:00:------:-- | 10:0013:000336 | 10:0013 | 21:0164 | 21:0164:000316 | 21:0164:000316:0001:0001:00 |  | 54.2359 | -67.1736 | NGR lake sediment grab sample | <177 micron (NGR) | 177 | 0112:s__12 | 336 | 4.44 | 408 | 0.6 | 0.71 | 47 | 14 | 96 | 28 | 1.6 | 2.57 | 15 | 0.9 | 22 | 11.2 | 0.66 | 285 | 4 | 0.9 | 3 | 40 | 1245 | 12 | 7.2 | 164 |  | 1883 | 57 | 10 | 90 | 42
023J :823117:00:------:-- | 10:0013:000337 | 10:0013 | 21:0164 | 21:0164:000317 | 21:0164:000317:0001:0001:00 |  | 54.2355 | -67.2284 | NGR lake sediment grab sample | <177 micron (NGR) | 177 | 0113:s__13 | 337 | 5.26 | 285 | 0.9 | 0.54 | 65 | 63 | 124 | 88 | 3.7 | 5.91 | 12 | 0.55 | 28 | 10.6 | 0.49 | 803 | 9 | 0.47 | 3 | 60 | 2421 | 16 | 9.8 | 104 |  | 1757 | 95 | 20 | 145 | 26
023J :823118:00:------:-- | 10:0013:000338 | 10:0013 | 21:0164 | 21:0164:000318 | 21:0164:000318:0001:0001:00 |  | 54.2029 | -67.2391 | NGR lake sediment grab sample | <177 micron (NGR) | 177 | 0114:s__14 | 338 | 5.93 | 567 | 0.8 | 1.08 | 54 | 24 | 71 | 16 | 2.1 | 2.57 | 16 | 1.32 | 26 | 8.2 | 0.66 | 567 | 3 | 1.76 | 3 | 30 | 806 | 18 | 8.1 | 282 |  | 1362 | 51 | 11 | 97 | 60
023J :823119:00:------:-- | 10:0013:000339 | 10:0013 | 21:0164 | 21:0164:000319 | 21:0164:000319:0001:0001:00 |  | 54.2016 | -67.267 | NGR lake sediment grab sample | <177 micron (NGR) | 177 | 0115:s__15 | 339 | 1.86 | 186 | 0.3 | 0.43 | 26 | 13 | 55 | 27 | 1.7 | 1.23 | 8 | 0.28 | 13 | 5.7 | 0.29 | 117 | 3 | 0.25 | 2 | 38 | 439 | 6 | 5.6 | 78 |  | 948 | 30 | 8 | 81 | 12
023J :823120:00:------:-- | 10:0013:000340 | 10:0013 | 21:0164 | 21:0164:000320 | 21:0164:000320:0001:0001:00 |  | 54.2187 | -67.2861 | NGR lake sediment grab sample | <177 micron (NGR) | 177 | 0116:s__16 | 340 | 1.93 | 189 | 0.3 | 0.5 | 29 | 8 | 48 | 32 | 1.9 | 0.89 | 7 | 0.21 | 15 | 3.8 | 0.21 | 106 | 2 | 0.24 | 2 | 30 | 541 | 6 | 4.6 | 83 |  | 710 | 24 | 9 | 55 | 15
023J :823123:00:------:-- | 10:0013:000341 | 10:0013 | 21:0164 | 21:0164:000321 | 21:0164:000321:0001:0001:00 |  | 54.2029 | -67.3093 | NGR lake sediment grab sample | <177 micron (NGR) | 178 | 0101:s__01 | 341 | 3.71 | 305 | 0.6 | 0.61 | 47 | 12 | 74 | 26 | 2.3 | 2.03 | 11 | 0.57 | 22 | 7.3 | 0.44 | 213 | 3 | 0.65 | 2 | 32 | 969 | 11 | 6.4 | 131 |  | 1290 | 48 | 11 | 90 | 33
023J :823124:10:------:-- | 10:0013:000342 | 10:0013 | 21:0164 | 21:0164:000322 | 21:0164:000322:0001:0001:00 |  | 54.2225 | -67.3157 | NGR lake sediment grab sample | <177 micron (NGR) | 178 | 0071:ff__1 | 342 | 5.86 | 567 | 0.8 | 1.01 | 68 | 20 | 80 | 24 | 2.3 | 2.57 | 14 | 1.4 | 31 | 8.9 | 0.68 | 427 | 3 | 1.71 | 3 | 37 | 822 | 16 | 9.4 | 274 |  | 1610 | 53 | 14 | 80 | 37
023J :823125:20:823124:10 | 10:0013:000343 | 10:0013 | 21:0164 | 21:0164:000322 | 21:0164:000322:0002:0001:00 |  | 54.2225 | -67.3157 | NGR lake sediment grab sample | <177 micron (NGR) | 178 | 0072:ff__1 | 343 | 3.51 | 259 | 0.5 | 0.47 | 34 | 12 | 77 | 35 | 2.1 | 1.94 | 13 | 0.5 | 15 | 7.5 | 0.36 | 193 | 4 | 0.46 | 3 | 35 | 1180 | 9 | 6.2 | 98 |  | 1307 | 50 | 11 | 96 | 23
023J :823126:00:------:-- | 10:0013:000344 | 10:0013 | 21:0164 | 21:0164:000323 | 21:0164:000323:0001:0001:00 |  | 54.2055 | -67.3778 | NGR lake sediment grab sample | <177 micron (NGR) | 178 | 0102:s__02 | 344 | 5.74 | 503 | 0.8 | 1.03 | 61 | 45 | 106 | 35 | 2.7 | 5.15 | 18 | 1.22 | 25 | 14.4 | 0.66 | 1185 | 6 | 1.18 | 4 | 42 | 1689 | 16 | 9.2 | 204 |  | 2123 | 80 | 14 | 124 | 53
023J :823127:00:------:-- | 10:0013:000345 | 10:0013 | 21:0164 | 21:0164:000324 | 21:0164:000324:0001:0001:00 |  | 54.2626 | -67.3905 | NGR lake sediment grab sample | <177 micron (NGR) | 178 | 0103:s__03 | 345 | 4.78 | 338 | 0.9 | 0.61 | 64 | 28 | 91 | 45 | 3.6 | 3.25 | 17 | 0.8 | 24 | 10.9 | 0.5 | 605 | 7 | 0.81 | 4 | 57 | 1436 | 15 | 8.4 | 143 |  | 1642 | 67 | 15 | 159 | 41
023J :823128:00:------:-- | 10:0013:000346 | 10:0013 | 21:0164 | 21:0164:000325 | 21:0164:000325:0001:0001:00 |  | 54.2961 | -67.3909 | NGR lake sediment grab sample | <177 micron (NGR) | 178 | 0104:s__04 | 346 | 4.63 | 349 | 1 | 0.47 | 58 | 48 | 125 | 64 | 3.1 | 8.09 | 17 | 0.57 | 27 | 9.5 | 0.48 | 605 | 10 | 0.48 | 2 | 45 | 2466 | 13 | 9.8 | 104 |  | 1727 | 92 | 19 | 156 | 29
023J :823129:00:------:-- | 10:0013:000347 | 10:0013 | 21:0164 | 21:0164:000326 | 21:0164:000326:0001:0001:00 |  | 54.3304 | -67.3895 | NGR lake sediment grab sample | <177 micron (NGR) | 178 | 0105:s__05 | 347 | 5.22 | 528 | 0.8 | 0.98 | 60 | 18 | 81 | 18 | 2.2 | 2.82 | 12 | 1.16 | 28 | 9.3 | 0.7 | 396 | 4 | 1.46 | 2 | 33 | 652 | 19 | 8.7 | 260 |  | 1548 | 48 | 13 | 90 | 48
023J :823130:00:------:-- | 10:0013:000348 | 10:0013 | 21:0164 | 21:0164:000327 | 21:0164:000327:0001:0001:00 |  | 54.3523 | -67.3991 | NGR lake sediment grab sample | <177 micron (NGR) | 178 | 0106:s__06 | 348 | 4.13 | 371 | 0.7 | 0.52 | 48 | 18 | 108 | 36 | 2.2 | 3.04 | 13 | 0.73 | 23 | 12.2 | 0.61 | 246 | 3 | 0.64 | 3 | 47 | 1384 | 12 | 7.6 | 129 |  | 1891 | 71 | 12 | 114 | 36
023J :823131:00:------:-- | 10:0013:000349 | 10:0013 | 21:0164 | 21:0164:000328 | 21:0164:000328:0001:0001:00 |  | 54.3876 | -67.4059 | NGR lake sediment grab sample | <177 micron (NGR) | 178 | 0107:s__07 | 349 | 4.97 | 467 | 0.8 | 0.78 | 71 | 19 | 120 | 37 | 2.9 | 3.06 | 16 | 0.97 | 32 | 14.5 | 0.78 | 356 | 2 | 0.99 | 5 | 70 | 1247 | 14 | 9.2 | 193 |  | 2244 | 63 | 15 | 162 | 52
023J :823132:00:------:-- | 10:0013:000350 | 10:0013 | 21:0164 | 21:0164:000329 | 21:0164:000329:0001:0001:00 |  | 54.3925 | -67.4714 | NGR lake sediment grab sample | <177 micron (NGR) | 178 | 0108:s__08 | 350 | 7.65 | 793 | 1.2 | 1.27 | 77 | 39 | 137 | 59 | 2.6 | 5.05 | 19 | 1.89 | 35 | 22.6 | 1.26 | 764 | 3 | 1.97 | 6 | 82 | 1408 | 23 | 12.5 | 319 |  | 3200 | 102 | 14 | 129 | 75
023J :823133:00:------:-- | 10:0013:000351 | 10:0013 | 21:0164 | 21:0164:000330 | 21:0164:000330:0001:0001:00 |  | 54.4154 | -67.4762 | NGR lake sediment grab sample | <177 micron (NGR) | 178 | 0109:s__09 | 351 | 3.9 | 355 | 0.7 | 0.56 | 55 | 17 | 108 | 39 | 2.4 | 2.67 | 15 | 0.64 | 26 | 12.9 | 0.64 | 274 | 3 | 0.53 | 3 | 57 | 1110 | 10 | 8.3 | 122 |  | 1941 | 58 | 13 | 121 | 31
023J :823134:00:------:-- | 10:0013:000352 | 10:0013 | 21:0164 | 21:0164:000331 | 21:0164:000331:0001:0001:00 |  | 54.4404 | -67.4689 | NGR lake sediment grab sample | <177 micron (NGR) | 178 | 0110:s__10 | 352 | 6.61 | 678 | 1 | 1.1 | 67 | 27 | 109 | 38 | 2.4 | 3.97 | 16 | 1.56 | 30 | 16.3 | 0.85 | 595 | 5 | 1.79 | 3 | 71 | 1025 | 18 | 9.9 | 301 |  | 2153 | 69 | 14 | 113 | 58
023J :823135:00:------:-- | 10:0013:000353 | 10:0013 | 21:0164 | 21:0164:000332 | 21:0164:000332:0001:0001:00 |  | 54.4746 | -67.4765 | NGR lake sediment grab sample | <177 micron (NGR) | 178 | 0111:s__11 | 353 | 2.89 | 264 | 0.5 | 0.68 | 50 | 14 | 66 | 44 | 2.1 | 1.6 | 9 | 0.47 | 21 | 7.5 | 0.43 | 207 | 2 | 0.55 | 1 | 45 | 627 | 8 | 7.8 | 145 |  | 1155 | 39 | 12 | 92 | 22
023J :823136:00:------:-- | 10:0013:000354 | 10:0013 | 21:0164 | 21:0164:000333 | 21:0164:000333:0001:0001:00 |  | 54.5074 | -67.4754 | NGR lake sediment grab sample | <177 micron (NGR) | 178 | 0112:s__12 | 354 | 4.42 | 303 | 0.9 | 0.38 | 61 | 39 | 112 | 81 | 2.5 | 4.66 | 10 | 0.41 | 25 | 13.7 | 0.54 | 632 | 6 | 0.22 | 3 | 80 | 1482 | 11 | 9.6 | 67 |  | 1800 | 89 | 15 | 181 | 17
023J :823137:00:------:-- | 10:0013:000355 | 10:0013 | 21:0164 | 21:0164:000334 | 21:0164:000334:0001:0001:00 |  | 54.5456 | -67.47 | NGR lake sediment grab sample | <177 micron (NGR) | 178 | 0113:s__13 | 355 | 5.73 | 547 | 1 | 0.66 | 63 | 50 | 161 | 71 | 2.4 | 6.15 | 16 | 1.02 | 30 | 23.3 | 1.15 | 1236 | 7 | 0.68 | 5 | 81 | 2107 | 17 | 11.3 | 151 |  | 3257 | 114 | 15 | 191 | 34
023J :823138:00:------:-- | 10:0013:000356 | 10:0013 | 21:0164 | 21:0164:000335 | 21:0164:000335:0001:0001:00 |  | 54.5747 | -67.4752 | NGR lake sediment grab sample | <177 micron (NGR) | 178 | 0114:s__14 | 356 | 5.04 | 392 | 1 | 0.44 | 64 | 49 | 121 | 62 | 2.7 | 6.43 | 14 | 0.66 | 29 | 17.2 | 0.75 | 1015 | 7 | 0.44 | 3 | 71 | 1865 | 15 | 9.3 | 112 |  | 2446 | 96 | 16 | 194 | 25
023J :823139:00:------:-- | 10:0013:000357 | 10:0013 | 21:0164 | 21:0164:000336 | 21:0164:000336:0001:0001:00 |  | 54.5467 | -67.4209 | NGR lake sediment grab sample | <177 micron (NGR) | 178 | 0115:s__15 | 357 | 4.38 | 431 | 0.8 | 0.62 | 70 | 27 | 123 | 59 | 2.9 | 3.06 | 12 | 0.66 | 28 | 19.5 | 0.84 | 275 | 4 | 0.48 | 3 | 82 | 1188 | 11 | 9.8 | 119 |  | 2339 | 79 | 16 | 179 | 23
023J :823140:00:------:-- | 10:0013:000358 | 10:0013 | 21:0164 | 21:0164:000337 | 21:0164:000337:0001:0001:00 |  | 54.5115 | -67.3771 | NGR lake sediment grab sample | <177 micron (NGR) | 178 | 0116:s__16 | 358 | 3.98 | 331 | 0.7 | 0.63 | 48 | 23 | 103 | 45 | 2.1 | 3.42 | 15 | 0.54 | 23 | 14.2 | 0.67 | 256 | 4 | 0.44 | 2 | 51 | 1550 | 11 | 7.7 | 114 |  | 1877 | 74 | 12 | 126 | 23
023J :823142:00:------:-- | 10:0013:000359 | 10:0013 | 21:0164 | 21:0164:000338 | 21:0164:000338:0001:0001:00 |  | 54.5065 | -67.4147 | NGR lake sediment grab sample | <177 micron (NGR) | 179 | 0101:s__01 | 359 | 5.39 | 528 | 0.8 | 0.85 | 54 | 16 | 82 | 33 | 1.9 | 2.38 | 14 | 1.06 | 25 | 12.6 | 0.7 | 260 | 1 | 1.28 | 2 | 43 | 888 | 14 | 7.3 | 240 |  | 1711 | 59 | 9 | 93 | 40
023J :823143:00:------:-- | 10:0013:000360 | 10:0013 | 21:0164 | 21:0164:000339 | 21:0164:000339:0001:0001:00 |  | 54.4743 | -67.4142 | NGR lake sediment grab sample | <177 micron (NGR) | 179 | 0102:s__02 | 360 | 6.28 | 628 | 0.8 | 1.07 | 54 | 11 | 63 | 20 | 1.9 | 2.27 | 6 | 1.37 | 25 | 12.5 | 0.62 | 275 | 1 | 1.81 | 2 | 34 | 732 | 16 | 6.9 | 296 |  | 1413 | 40 | 10 | 65 | 39
023J :823144:00:------:-- | 10:0013:000361 | 10:0013 | 21:0164 | 21:0164:000340 | 21:0164:000340:0001:0001:00 |  | 54.479 | -67.3761 | NGR lake sediment grab sample | <177 micron (NGR) | 179 | 0103:s__03 | 361 | 3.73 | 330 | 0.7 | 0.6 | 51 | 22 | 88 | 48 | 2.3 | 2.58 | 12 | 0.45 | 23 | 10.2 | 0.49 | 332 | 3 | 0.44 | 2 | 54 | 838 | 9 | 7.6 | 115 |  | 1450 | 54 | 13 | 145 | 21
023J :823145:00:------:-- | 10:0013:000362 | 10:0013 | 21:0164 | 21:0164:000341 | 21:0164:000341:0001:0001:00 |  | 54.4919 | -67.3104 | NGR lake sediment grab sample | <177 micron (NGR) | 179 | 0104:s__04 | 362 | 2.2 | 254 | 0.4 | 0.37 | 39 | 13 | 61 | 35 | 1.7 | 1.1 | 9 | 0.23 | 17 | 9.6 | 0.35 | 130 | 1 | 0.15 | 2 | 51 | 597 | 7 | 5.6 | 64 |  | 1064 | 29 | 10 | 84 | 10
023J :823146:10:------:-- | 10:0013:000363 | 10:0013 | 21:0164 | 21:0164:000342 | 21:0164:000342:0001:0001:00 |  | 54.4811 | -67.2393 | NGR lake sediment grab sample | <177 micron (NGR) | 179 | 0071:ff__1 | 363 | 1.81 | 229 | 0.4 | 0.66 | 37 | 17 | 61 | 46 | 2.4 | 1.16 | 5 | 0.22 | 19 | 10.7 | 0.39 | 111 | 3 | 0.17 | 1 | 65 | 630 | 5 | 7.6 | 85 |  | 1041 | 25 | 13 | 124 | 12
023J :823147:20:823146:10 | 10:0013:000364 | 10:0013 | 21:0164 | 21:0164:000342 | 21:0164:000342:0002:0001:00 |  | 54.4811 | -67.2393 | NGR lake sediment grab sample | <177 micron (NGR) | 179 | 0072:ff__1 | 364 | 2.13 | 242 | 0.4 | 0.75 | 51 | 20 | 71 | 49 | 2.8 | 1.32 | 8 | 0.26 | 21 | 11.8 | 0.47 | 128 | 4 | 0.19 | 1 | 73 | 680 | 6 | 7.7 | 85 |  | 1166 | 30 | 15 | 124 | 12
023J :823148:00:------:-- | 10:0013:000365 | 10:0013 | 21:0164 | 21:0164:000343 | 21:0164:000343:0001:0001:00 |  | 54.4595 | -67.2332 | NGR lake sediment grab sample | <177 micron (NGR) | 179 | 0105:s__05 | 365 | 3.7 | 301 | 0.7 | 0.43 | 52 | 19 | 96 | 40 | 2.3 | 2.66 | 17 | 0.41 | 23 | 11.4 | 0.52 | 212 | 3 | 0.3 | 2 | 53 | 1882 | 10 | 7.8 | 83 |  | 1596 | 57 | 13 | 107 | 17
023J :823150:00:------:-- | 10:0013:000366 | 10:0013 | 21:0164 | 21:0164:000344 | 21:0164:000344:0001:0001:00 |  | 54.4589 | -67.2943 | NGR lake sediment grab sample | <177 micron (NGR) | 179 | 0106:s__06 | 366 | 3.49 | 297 | 0.6 | 0.41 | 53 | 23 | 91 | 39 | 2 | 2.47 | 14 | 0.48 | 21 | 13.6 | 0.61 | 274 | 3 | 0.43 | 2 | 52 | 1110 | 10 | 6.9 | 90 |  | 1742 | 59 | 11 | 121 | 22
023J :823151:00:------:-- | 10:0013:000367 | 10:0013 | 21:0164 | 21:0164:000345 | 21:0164:000345:0001:0001:00 |  | 54.4582 | -67.3561 | NGR lake sediment grab sample | <177 micron (NGR) | 179 | 0107:s__07 | 367 | 4.28 | 367 | 0.8 | 0.5 | 61 | 46 | 127 | 51 | 2.5 | 4.4 | 10 | 0.53 | 23 | 14.9 | 0.67 | 563 | 4 | 0.36 | 2 | 69 | 1614 | 12 | 8.3 | 94 |  | 2125 | 84 | 13 | 148 | 21
023J :823152:00:------:-- | 10:0013:000368 | 10:0013 | 21:0164 | 21:0164:000346 | 21:0164:000346:0001:0001:00 |  | 54.446 | -67.4058 | NGR lake sediment grab sample | <177 micron (NGR) | 179 | 0108:s__08 | 368 | 5.35 | 418 | 1 | 0.61 | 68 | 30 | 137 | 63 | 2.5 | 6.38 | 14 | 0.76 | 29 | 14.9 | 0.76 | 562 | 6 | 0.66 | 4 | 53 | 2232 | 13 | 9.9 | 137 |  | 2367 | 100 | 16 | 161 | 35
023J :823153:00:------:-- | 10:0013:000369 | 10:0013 | 21:0164 | 21:0164:000347 | 21:0164:000347:0001:0001:00 |  | 54.4258 | -67.4086 | NGR lake sediment grab sample | <177 micron (NGR) | 179 | 0109:s__09 | 369 | 5.27 | 324 | 1.1 | 0.46 | 82 | 64 | 128 | 102 | 3.7 | 6.43 | 14 | 0.55 | 31 | 15 | 0.59 | 881 | 12 | 0.4 | 3 | 102 | 2367 | 12 | 11.5 | 91 |  | 1949 | 78 | 20 | 179 | 27
023J :823154:00:------:-- | 10:0013:000370 | 10:0013 | 21:0164 | 21:0164:000348 | 21:0164:000348:0001:0001:00 |  | 54.4166 | -67.3561 | NGR lake sediment grab sample | <177 micron (NGR) | 179 | 0110:s__10 | 370 | 3.62 | 327 | 0.6 | 0.51 | 59 | 20 | 96 | 44 | 2.5 | 2.21 | 12 | 0.53 | 22 | 14.4 | 0.6 | 209 | 2 | 0.41 | 2 | 61 | 636 | 10 | 7.3 | 98 |  | 1872 | 51 | 12 | 127 | 23
023J :823155:00:------:-- | 10:0013:000371 | 10:0013 | 21:0164 | 21:0164:000349 | 21:0164:000349:0001:0001:00 |  | 54.4202 | -67.2837 | NGR lake sediment grab sample | <177 micron (NGR) | 179 | 0111:s__11 | 371 | 4.6 | 447 | 0.7 | 0.74 | 63 | 16 | 93 | 25 | 1.9 | 2.46 | 12 | 0.87 | 26 | 12.7 | 0.68 | 301 | 2 | 0.98 | 2 | 42 | 877 | 11 | 7.5 | 181 |  | 1877 | 53 | 11 | 109 | 49
023J :823156:00:------:-- | 10:0013:000372 | 10:0013 | 21:0164 | 21:0164:000350 | 21:0164:000350:0001:0001:00 |  | 54.4204 | -67.2388 | NGR lake sediment grab sample | <177 micron (NGR) | 179 | 0112:s__12 | 372 | 2.44 | 318 | 0.4 | 0.45 | 37 | 10 | 61 | 20 | 1.6 | 1.38 | 10 | 0.4 | 15 | 8.9 | 0.45 | 153 | 1 | 0.39 | 2 | 34 | 542 | 7 | 5.4 | 95 |  | 1239 | 31 | 7 | 75 | 20
023J :823157:00:------:-- | 10:0013:000373 | 10:0013 | 21:0164 | 21:0164:000351 | 21:0164:000351:0001:0001:00 |  | 54.396 | -67.2485 | NGR lake sediment grab sample | <177 micron (NGR) | 179 | 0113:s__13 | 373 | 3.2 | 267 | 0.6 | 0.49 | 63 | 29 | 89 | 30 | 2.8 | 2.36 | 12 | 0.37 | 24 | 10.8 | 0.49 | 285 | 3 | 0.36 | 2 | 44 | 1016 | 10 | 7 | 96 |  | 1502 | 56 | 14 | 106 | 25
023J :823158:00:------:-- | 10:0013:000374 | 10:0013 | 21:0164 | 21:0164:000352 | 21:0164:000352:0001:0001:00 |  | 54.3971 | -67.2851 | NGR lake sediment grab sample | <177 micron (NGR) | 179 | 0114:s__14 | 374 | 5.82 | 665 | 1.1 | 0.86 | 99 | 28 | 146 | 91 | 4.5 | 3.47 | 16 | 1.42 | 44 | 21.4 | 1.04 | 364 | 2 | 1.06 | 3 | 119 | 1015 | 18 | 12.9 | 214 |  | 2584 | 83 | 26 | 182 | 52
023J :823159:00:------:-- | 10:0013:000375 | 10:0013 | 21:0164 | 21:0164:000353 | 21:0164:000353:0001:0001:00 |  | 54.3898 | -67.3425 | NGR lake sediment grab sample | <177 micron (NGR) | 179 | 0115:s__15 | 375 | 3.71 | 376 | 0.6 | 0.49 | 42 | 14 | 100 | 27 | 1 | 2.43 | 15 | 0.69 | 17 | 16.5 | 0.71 | 211 | 1 | 0.54 | 3 | 50 | 895 | 9 | 6.6 | 117 |  | 2293 | 56 | 8 | 110 | 29
023J :823160:00:------:-- | 10:0013:000376 | 10:0013 | 21:0164 | 21:0164:000354 | 21:0164:000354:0001:0001:00 |  | 54.3597 | -67.3372 | NGR lake sediment grab sample | <177 micron (NGR) | 179 | 0116:s__16 | 376 | 3.46 | 251 | 0.7 | 0.35 | 55 | 23 | 93 | 38 | 2.6 | 4.01 | 11 | 0.38 | 20 | 7.7 | 0.37 | 254 | 4 | 0.31 | 1 | 35 | 1717 | 8 | 6.6 | 73 |  | 1331 | 63 | 14 | 103 | 20
023J :823162:00:------:-- | 10:0013:000377 | 10:0013 | 21:0164 | 21:0164:000355 | 21:0164:000355:0001:0001:00 |  | 54.3581 | -67.2798 | NGR lake sediment grab sample | <177 micron (NGR) | 180 | 0101:s__01 | 377 | 4.27 | 369 | 0.8 | 0.52 | 53 | 17 | 100 | 39 | 2 | 3.22 | 11 | 0.64 | 21 | 12.8 | 0.56 | 243 | 4 | 0.57 | 3 | 37 | 1858 | 12 | 6.8 | 117 |  | 2064 | 76 | 10 | 84 | 26
023J :823163:00:------:-- | 10:0013:000378 | 10:0013 | 21:0164 | 21:0164:000356 | 21:0164:000356:0001:0001:00 |  | 54.3568 | -67.2307 | NGR lake sediment grab sample | <177 micron (NGR) | 180 | 0102:s__02 | 378 | 4.74 | 296 | 1.1 | 0.53 | 74 | 12 | 115 | 135 | 4.2 | 2.43 | 16 | 0.3 | 29 | 8.6 | 0.37 | 258 | 2 | 0.19 | 2 | 47 | 2918 | 13 | 9.9 | 75 |  | 1669 | 73 | 21 | 121 | 14
023J :823164:00:------:-- | 10:0013:000379 | 10:0013 | 21:0164 | 21:0164:000357 | 21:0164:000357:0001:0001:00 |  | 54.3394 | -67.2468 | NGR lake sediment grab sample | <177 micron (NGR) | 180 | 0103:s__03 | 379 | 5.02 | 424 | 0.9 | 0.84 | 64 | 29 | 92 | 35 | 2.9 | 3.68 | 15 | 0.81 | 27 | 9.1 | 0.54 | 497 | 9 | 0.94 | 2 | 39 | 1321 | 14 | 7.7 | 173 |  | 1577 | 58 | 15 | 106 | 43
023J :823165:00:------:-- | 10:0013:000380 | 10:0013 | 21:0164 | 21:0164:000358 | 21:0164:000358:0001:0001:00 |  | 54.3395 | -67.277 | NGR lake sediment grab sample | <177 micron (NGR) | 180 | 0104:s__04 | 380 | 3.5 | 211 | 0.6 | 0.41 | 61 | 13 | 75 | 34 | 2.8 | 2.18 | 11 | 0.3 | 23 | 6 | 0.3 | 148 | 2 | 0.32 | 1 | 39 | 979 | 9 | 6.2 | 77 |  | 1045 | 36 | 15 | 85 | 19
023J :823166:00:------:-- | 10:0013:000381 | 10:0013 | 21:0164 | 21:0164:000359 | 21:0164:000359:0001:0001:00 |  | 54.3217 | -67.341 | NGR lake sediment grab sample | <177 micron (NGR) | 180 | 0105:s__05 | 381 | 5.07 | 320 | 1 | 0.44 | 75 | 66 | 129 | 57 | 2.9 | 8.36 | 15 | 0.57 | 27 | 11.7 | 0.51 | 895 | 11 | 0.48 | 2 | 52 | 2590 | 13 | 9.3 | 97 |  | 1916 | 97 | 19 | 155 | 27
023J :823167:10:------:-- | 10:0013:000382 | 10:0013 | 21:0164 | 21:0164:000360 | 21:0164:000360:0001:0001:00 |  | 54.2884 | -67.3402 | NGR lake sediment grab sample | <177 micron (NGR) | 180 | 0071:ff__1 | 382 | 5.2 | 520 | 0.7 | 1.07 | 73 | 22 | 85 | 44 | 2.5 | 2.28 | 9 | 1.23 | 30 | 12.9 | 0.72 | 316 | 2 | 1.46 | 1 | 60 | 661 | 14 | 8.9 | 245 |  | 1699 | 49 | 13 | 102 | 50
023J :823168:20:823167:10 | 10:0013:000383 | 10:0013 | 21:0164 | 21:0164:000360 | 21:0164:000360:0002:0001:00 |  | 54.2884 | -67.3402 | NGR lake sediment grab sample | <177 micron (NGR) | 180 | 0072:ff__1 | 383 | 2.49 | 245 | 0.5 | 0.54 | 46 | 13 | 74 | 61 | 2.3 | 1.47 | 9 | 0.33 | 20 | 8.9 | 0.39 | 166 | 3 | 0.27 | 2 | 60 | 727 | 8 | 7 | 98 |  | 1250 | 41 | 13 | 134 | 18
023J :823169:00:------:-- | 10:0013:000384 | 10:0013 | 21:0164 | 21:0164:000361 | 21:0164:000361:0001:0001:00 |  | 54.2251 | -67.3757 | NGR lake sediment grab sample | <177 micron (NGR) | 180 | 0106:s__06 | 384 | 2.38 | 238 | 0.4 | 0.41 | 27 | 10 | 63 | 31 | 1.5 | 1.62 | 10 | 0.27 | 13 | 7.2 | 0.3 | 107 | 2 | 0.2 | 2 | 38 | 1029 | 7 | 5.1 | 83 |  | 1187 | 42 | 8 | 72 | 11
023J :823170:00:------:-- | 10:0013:000385 | 10:0013 | 21:0164 | 21:0164:000362 | 21:0164:000362:0001:0001:00 |  | 54.2523 | -67.3186 | NGR lake sediment grab sample | <177 micron (NGR) | 180 | 0107:s__07 | 385 | 3.92 | 388 | 0.7 | 0.79 | 66 | 17 | 72 | 57 | 3 | 1.79 | 12 | 0.67 | 28 | 7.8 | 0.48 | 234 | 4 | 0.82 | 2 | 56 | 888 | 12 | 8.9 | 178 |  | 1204 | 46 | 17 | 121 | 45
023J :823171:00:------:-- | 10:0013:000386 | 10:0013 | 21:0164 | 21:0164:000363 | 21:0164:000363:0001:0001:00 |  | 54.265 | -67.2802 | NGR lake sediment grab sample | <177 micron (NGR) | 180 | 0108:s__08 | 386 | 1.1 | 128 | 0.3 | 0.37 | 33 | 10 | 32 | 34 | 1.7 | 0.56 | 6 | 0.1 | 13 | 3.3 | 0.15 | 47 | 3 | 0.08 | 1 | 32 | 378 | 4 | 4.7 | 58 |  | 463 | 11 | 11 | 61 | 6
023J :823172:00:------:-- | 10:0013:000387 | 10:0013 | 21:0164 | 21:0164:000364 | 21:0164:000364:0001:0001:00 |  | 54.2864 | -67.2635 | NGR lake sediment grab sample | <177 micron (NGR) | 180 | 0109:s__09 | 387 | 3.67 | 313 | 0.6 | 0.42 | 49 | 40 | 107 | 39 | 2 | 3.78 | 11 | 0.53 | 18 | 13.8 | 0.56 | 475 | 8 | 0.43 | 2 | 55 | 2005 | 10 | 7.5 | 97 |  | 1870 | 66 | 11 | 110 | 21
023J :823173:00:------:-- | 10:0013:000388 | 10:0013 | 21:0164 | 21:0164:000365 | 21:0164:000365:0001:0001:00 |  | 54.3001 | -67.2172 | NGR lake sediment grab sample | <177 micron (NGR) | 180 | 0110:s__10 | 388 | 4.32 | 302 | 0.7 | 0.53 | 61 | 19 | 101 | 48 | 2.7 | 3.71 | 8 | 0.5 | 24 | 8.6 | 0.44 | 266 | 7 | 0.49 | 2 | 47 | 1873 | 12 | 7.8 | 114 |  | 1546 | 60 | 15 | 103 | 26
023J :823174:00:------:-- | 10:0013:000389 | 10:0013 | 21:0164 | 21:0164:000366 | 21:0164:000366:0001:0001:00 |  | 54.2699 | -67.2331 | NGR lake sediment grab sample | <177 micron (NGR) | 180 | 0111:s__11 | 389 | 3.03 | 249 | 0.6 | 0.53 | 53 | 26 | 71 | 52 | 2.4 | 1.75 | 11 | 0.35 | 20 | 9.2 | 0.43 | 254 | 5 | 0.29 | 3 | 53 | 1006 | 9 | 6.5 | 87 |  | 1296 | 48 | 12 | 116 | 15
023J :823176:00:------:-- | 10:0013:000390 | 10:0013 | 21:0164 | 21:0164:000367 | 21:0164:000367:0001:0001:00 |  | 54.2746 | -67.1612 | NGR lake sediment grab sample | <177 micron (NGR) | 180 | 0112:s__12 | 390 | 2.51 | 148 | 0.5 | 0.37 | 30 | 15 | 45 | 29 | 1.9 | 1.28 | 2 | 0.16 | 14 | 4 | 0.17 | 120 | 7 | 0.15 | 1 | 29 | 920 | 8 | 4.5 | 59 |  | 690 | 23 | 10 | 60 | 9
023J :823177:00:------:-- | 10:0013:000391 | 10:0013 | 21:0164 | 21:0164:000368 | 21:0164:000368:0001:0001:00 |  | 54.3046 | -67.1732 | NGR lake sediment grab sample | <177 micron (NGR) | 180 | 0113:s__13 | 391 | 3.86 | 335 | 0.8 | 0.49 | 64 | 46 | 115 | 72 | 2.5 | 3.66 | 9 | 0.53 | 23 | 13.1 | 0.57 | 379 | 8 | 0.4 | 3 | 71 | 2287 | 12 | 8.7 | 99 |  | 1846 | 81 | 14 | 132 | 20
023J :823178:00:------:-- | 10:0013:000392 | 10:0013 | 21:0164 | 21:0164:000369 | 21:0164:000369:0001:0001:00 |  | 54.334 | -67.1724 | NGR lake sediment grab sample | <177 micron (NGR) | 180 | 0114:s__14 | 392 | 4.95 | 494 | 0.9 | 0.85 | 93 | 21 | 101 | 68 | 4 | 2.69 | 18 | 0.9 | 42 | 9.8 | 0.64 | 402 | 2 | 1.06 | 3 | 67 | 1056 | 16 | 12.4 | 211 |  | 1553 | 51 | 25 | 146 | 64
023J :823179:00:------:-- | 10:0013:000393 | 10:0013 | 21:0164 | 21:0164:000370 | 21:0164:000370:0001:0001:00 |  | 54.3675 | -67.1928 | NGR lake sediment grab sample | <177 micron (NGR) | 180 | 0115:s__15 | 393 | 5.31 | 345 | 1.2 | 0.54 | 99 | 91 | 145 | 95 | 4.1 | 11.74 | 11 | 0.48 | 39 | 13 | 0.55 | 2350 | 9 | 0.34 | 3 | 72 | 3389 | 17 | 11.9 | 105 |  | 2078 | 109 | 26 | 186 | 24
023J :823180:00:------:-- | 10:0013:000394 | 10:0013 | 21:0164 | 21:0164:000371 | 21:0164:000371:0001:0001:00 |  | 54.3964 | -67.1783 | NGR lake sediment grab sample | <177 micron (NGR) | 180 | 0116:s__16 | 394 | 1.84 | 201 | 0.5 | 0.43 | 57 | 13 | 50 | 39 | 2.5 | 0.9 | 10 | 0.17 | 24 | 4.6 | 0.21 | 167 | 2 | 0.18 | 2 | 37 | 782 | 7 | 6 | 87 |  | 743 | 25 | 14 | 79 | 13
023J :823182:00:------:-- | 10:0013:000395 | 10:0013 | 21:0164 | 21:0164:000372 | 21:0164:000372:0001:0001:00 |  | 54.4206 | -67.182 | NGR lake sediment grab sample | <177 micron (NGR) | 181 | 0101:s__01 | 395 | 5.12 | 526 | 0.9 | 0.85 | 67 | 17 | 85 | 24 | 2.5 | 2.94 | 13 | 1.08 | 31 | 9.8 | 0.67 | 398 | 3 | 1.42 | 3 | 33 | 719 | 16 | 8.9 | 244 |  | 1540 | 59 | 14 | 96 | 57
023J :823183:00:------:-- | 10:0013:000396 | 10:0013 | 21:0164 | 21:0164:000373 | 21:0164:000373:0001:0001:00 |  | 54.4531 | -67.1785 | NGR lake sediment grab sample | <177 micron (NGR) | 181 | 0102:s__02 | 396 | 6.54 | 708 | 1 | 1.33 | 70 | 19 | 113 | 25 | 2.2 | 3.28 | 16 | 1.56 | 35 | 12.4 | 1.06 | 548 | 2 | 2.15 | 4 | 38 | 694 | 22 | 11 | 367 |  | 2119 | 67 | 13 | 78 | 73
023J :823184:00:------:-- | 10:0013:000397 | 10:0013 | 21:0164 | 21:0164:000374 | 21:0164:000374:0001:0001:00 |  | 54.4964 | -67.1809 | NGR lake sediment grab sample | <177 micron (NGR) | 181 | 0103:s__03 | 397 | 1.06 | 176 | 0.5 | 0.32 | 33 | 6 | 28 | 23 | 1.9 | 0.56 | 9 | 0.08 | 14 | 3.4 | 0.14 | 76 | 2 | 0.06 | 1 | 25 | 448 | 6 | 4.3 | 51 |  | 418 | 13 | 10 | 55 | 7
023J :823185:10:------:-- | 10:0013:000398 | 10:0013 | 21:0164 | 21:0164:000375 | 21:0164:000375:0001:0001:00 |  | 54.5389 | -67.1768 | NGR lake sediment grab sample | <177 micron (NGR) | 181 | 0071:ff__1 | 398 | 3.8 | 386 | 1.4 | 0.74 | 113 | 25 | 84 | 79 | 4.6 | 2.98 | 15 | 0.44 | 47 | 10.3 | 0.58 | 303 | 2 | 0.44 | 3 | 86 | 1826 | 12 | 9.8 | 134 |  | 1433 | 46 | 27 | 184 | 32
023J :823186:20:823185:10 | 10:0013:000399 | 10:0013 | 21:0164 | 21:0164:000375 | 21:0164:000375:0002:0001:00 |  | 54.5389 | -67.1768 | NGR lake sediment grab sample | <177 micron (NGR) | 181 | 0072:ff__1 | 399 | 4.36 | 437 | 1.5 | 0.77 | 113 | 27 | 102 | 84 | 4.9 | 3.21 | 14 | 0.58 | 49 | 10.7 | 0.68 | 325 | 2 | 0.59 | 4 | 94 | 1544 | 11 | 11.3 | 156 |  | 1816 | 57 | 28 | 210 | 40
023J :823187:00:------:-- | 10:0013:000400 | 10:0013 | 21:0164 | 21:0164:000376 | 21:0164:000376:0001:0001:00 |  | 54.5512 | -67.1818 | NGR lake sediment grab sample | <177 micron (NGR) | 181 | 0104:s__04 | 400 | 4.56 | 384 | 1.5 | 0.64 | 108 | 113 | 114 | 108 | 4.5 | 7.12 | 12 | 0.41 | 47 | 10.7 | 0.5 | 2463 | 11 | 0.29 | 3 | 93 | 3663 | 17 | 13.3 | 96 |  | 1668 | 90 | 28 | 267 | 22
023J :823188:00:------:-- | 10:0013:000401 | 10:0013 | 21:0164 | 21:0164:000377 | 21:0164:000377:0001:0001:00 |  | 54.5482 | -67.244 | NGR lake sediment grab sample | <177 micron (NGR) | 181 | 0105:s__05 | 401 | 3.73 | 313 | 0.9 | 0.4 | 57 | 40 | 93 | 48 | 1.9 | 3.23 | 2 | 0.54 | 24 | 12.3 | 0.51 | 391 | 4 | 0.39 | 4 | 56 | 1321 | 11 | 6.9 | 96 |  | 1724 | 65 | 13 | 130 | 22
023J :823189:00:------:-- | 10:0013:000402 | 10:0013 | 21:0164 | 21:0164:000378 | 21:0164:000378:0001:0001:00 |  | 54.5764 | -67.2443 | NGR lake sediment grab sample | <177 micron (NGR) | 181 | 0106:s__06 | 402 | 4.73 | 466 | 1 | 0.63 | 83 | 23 | 109 | 62 | 3.2 | 2.76 | 17 | 0.84 | 39 | 16.5 | 0.69 | 309 | 2 | 0.69 | 4 | 101 | 1480 | 14 | 10 | 153 |  | 2018 | 58 | 21 | 204 | 41
023J :823190:00:------:-- | 10:0013:000403 | 10:0013 | 21:0164 | 21:0164:000379 | 21:0164:000379:0001:0001:00 |  | 54.5844 | -67.1944 | NGR lake sediment grab sample | <177 micron (NGR) | 181 | 0107:s__07 | 403 | 5.33 | 525 | 1.3 | 0.74 | 102 | 42 | 119 | 90 | 4.5 | 3.89 | 18 | 1.18 | 44 | 19.5 | 0.85 | 333 | 3 | 1.04 | 4 | 131 | 1170 | 17 | 12.8 | 205 |  | 2160 | 69 | 26 | 217 | 62
023J :823191:00:------:-- | 10:0013:000404 | 10:0013 | 21:0164 | 21:0164:000380 | 21:0164:000380:0001:0001:00 |  | 54.61 | -67.2023 | NGR lake sediment grab sample | <177 micron (NGR) | 181 | 0108:s__08 | 404 | 1.5 | 188 | 0.5 | 0.35 | 37 | 11 | 45 | 34 | 1.7 | 0.97 | 4 | 0.17 | 15 | 5.6 | 0.22 | 131 | 2 | 0.11 | 1 | 40 | 680 | 5 | 4.6 | 71 |  | 742 | 28 | 10 | 81 | 10
023J :823192:00:------:-- | 10:0013:000405 | 10:0013 | 21:0164 | 21:0164:000381 | 21:0164:000381:0001:0001:00 |  | 54.6195 | -67.1307 | NGR lake sediment grab sample | <177 micron (NGR) | 181 | 0109:s__09 | 405 | 4.63 | 309 | 2 | 0.5 | 85 | 74 | 110 | 69 | 4.3 | 5.74 | 10 | 0.61 | 39 | 11.2 | 0.51 | 820 | 6 | 0.46 | 2 | 72 | 2635 | 17 | 11.1 | 112 |  | 1600 | 75 | 25 | 202 | 35
023J :823193:00:------:-- | 10:0013:000406 | 10:0013 | 21:0164 | 21:0164:000382 | 21:0164:000382:0001:0001:00 |  | 54.6469 | -67.1074 | NGR lake sediment grab sample | <177 micron (NGR) | 181 | 0110:s__10 | 406 | 6.47 | 526 | 1.7 | 0.66 | 144 | 62 | 153 | 92 | 5.5 | 5.21 | 11 | 1.13 | 60 | 21.4 | 0.84 | 910 | 4 | 0.87 | 4 | 129 | 2033 | 22 | 14.7 | 170 |  | 2318 | 88 | 30 | 256 | 57
023O :821002:00:------:-- | 10:0013:000407 | 10:0013 | 21:0164 | 21:0164:000383 | 21:0164:000383:0001:0001:00 |  | 55.0033 | -66.6317 | NGR lake sediment grab sample | <177 micron (NGR) | 182 | 0101:s__01 | 407
023O :821003:00:------:-- | 10:0013:000408 | 10:0013 | 21:0164 | 21:0164:000384 | 21:0164:000384:0001:0001:00 |  | 55.0097 | -66.5677 | NGR lake sediment grab sample | <177 micron (NGR) | 182 | 0102:s__02 | 408 | 6.99 | 480 | 2.2 | 1.01 | 72 | 51 | 126 | 94 | 4.5 | 7.79 | 17 | 1.7 | 39 | 41 | 1.33 | 1121 | 7 | 0.88 | 9 | 120 | 666 | 18 | 19.9 | 90 |  | 4077 | 161 | 29 | 280 | 110
023O :821004:00:------:-- | 10:0013:000409 | 10:0013 | 21:0164 | 21:0164:000385 | 21:0164:000385:0001:0001:00 |  | 55.0098 | -66.5224 | NGR lake sediment grab sample | <177 micron (NGR) | 182 | 0103:s__03 | 409 | 7.13 | 475 | 1.8 | 1.3 | 71 | 54 | 135 | 83 | 4 | 6.32 | 20 | 1.83 | 35 | 39.7 | 1.37 | 856 | 4 | 1.09 | 8 | 113 | 499 | 19 | 19.2 | 114 |  | 4278 | 164 | 26 | 211 | 98
023O :821005:00:------:-- | 10:0013:000410 | 10:0013 | 21:0164 | 21:0164:000386 | 21:0164:000386:0001:0001:00 |  | 55.0113 | -66.4765 | NGR lake sediment grab sample | <177 micron (NGR) | 182 | 0104:s__04 | 410 | 6.57 | 450 | 1.6 | 1.23 | 65 | 33 | 115 | 63 | 2.9 | 5.8 | 15 | 1.64 | 30 | 34.7 | 1.24 | 635 | 4 | 1.12 | 8 | 71 | 327 | 15 | 16.5 | 115 |  | 4010 | 150 | 19 | 146 | 93
023O :821006:00:------:-- | 10:0013:000411 | 10:0013 | 21:0164 | 21:0164:000387 | 21:0164:000387:0001:0001:00 |  | 55.0086 | -66.406 | NGR lake sediment grab sample | <177 micron (NGR) | 182 | 0105:s__05 | 411 | 5.21 | 292 | 1.4 | 0.9 | 59 | 38 | 105 | 72 | 3.7 | 7 | 16 | 1.08 | 26 | 28.2 | 0.94 | 941 | 4 | 0.57 | 5 | 69 | 1203 | 13 | 16.5 | 68 |  | 3131 | 123 | 23 | 294 | 75
023O :821007:00:------:-- | 10:0013:000412 | 10:0013 | 21:0164 | 21:0164:000388 | 21:0164:000388:0001:0001:00 |  | 55.0099 | -66.3659 | NGR lake sediment grab sample | <177 micron (NGR) | 182 | 0106:s__06 | 412 | 1.22 | 79 | 0.3 | 0.53 | 31 | 7 | 32 | 51 | 1.9 | 1.43 | 7 | 0.12 | 10 | 3.3 | 0.17 | 321 | 1 | 0.09 | 1 | 29 | 708 | 4 | 5.7 | 25 |  | 533 | 24 | 11 | 125 | 16
023O :821008:10:------:-- | 10:0013:000413 | 10:0013 | 21:0164 | 21:0164:000389 | 21:0164:000389:0001:0001:00 |  | 55.0089 | -66.2912 | NGR lake sediment grab sample | <177 micron (NGR) | 182 | 0071:ff__1 | 413 | 3.87 | 193 | 1 | 0.67 | 45 | 25 | 82 | 84 | 3.4 | 6.45 | 13 | 0.62 | 20 | 14.9 | 0.69 | 1042 | 4 | 0.38 | 3 | 52 | 2125 | 10 | 14.9 | 42 |  | 2094 | 104 | 21 | 244 | 52
023O :821009:20:821008:10 | 10:0013:000414 | 10:0013 | 21:0164 | 21:0164:000389 | 21:0164:000389:0002:0001:00 |  | 55.0089 | -66.2912 | NGR lake sediment grab sample | <177 micron (NGR) | 182 | 0072:ff__1 | 414 | 3.97 | 200 | 1 | 0.68 | 43 | 24 | 88 | 83 | 3.4 | 6.41 | 11 | 0.64 | 20 | 15.5 | 0.7 | 981 | 4 | 0.38 | 3 | 52 | 2075 | 10 | 15.5 | 42 |  | 2123 | 106 | 21 | 249 | 51
023O :821010:00:------:-- | 10:0013:000415 | 10:0013 | 21:0164 | 21:0164:000390 | 21:0164:000390:0001:0001:00 |  | 55.0248 | -66.2868 | NGR lake sediment grab sample | <177 micron (NGR) | 182 | 0107:s__07 | 415 | 3.26 | 156 | 0.6 | 0.79 | 36 | 17 | 63 | 70 | 2.9 | 3.33 | 11 | 0.49 | 17 | 12.8 | 0.59 | 398 | 2 | 0.37 | 3 | 44 | 636 | 9 | 11.6 | 62 |  | 1775 | 81 | 17 | 184 | 42
023O :821011:00:------:-- | 10:0013:000416 | 10:0013 | 21:0164 | 21:0164:000391 | 21:0164:000391:0001:0001:00 |  | 55.0322 | -66.3281 | NGR lake sediment grab sample | <177 micron (NGR) | 182 | 0108:s__08 | 416 | 4.31 | 188 | 0.9 | 0.89 | 47 | 26 | 108 | 83 | 3.1 | 6.03 | 15 | 0.67 | 19 | 16.5 | 1 | 721 | 3 | 0.49 | 5 | 61 | 1430 | 11 | 15.6 | 53 |  | 3054 | 123 | 20 | 251 | 58
023O :821012:00:------:-- | 10:0013:000417 | 10:0013 | 21:0164 | 21:0164:000392 | 21:0164:000392:0001:0001:00 |  | 55.0338 | -66.4039 | NGR lake sediment grab sample | <177 micron (NGR) | 182 | 0109:s__09 | 417 | 4.06 | 231 | 0.9 | 1.13 | 64 | 18 | 93 | 79 | 3.7 | 3.7 | 14 | 0.79 | 33 | 19.9 | 0.96 | 567 | 2 | 0.57 | 5 | 57 | 696 | 13 | 15 | 69 |  | 2875 | 107 | 23 | 229 | 60
023O :821013:00:------:-- | 10:0013:000418 | 10:0013 | 21:0164 | 21:0164:000393 | 21:0164:000393:0001:0001:00 |  | 55.0272 | -66.4669 | NGR lake sediment grab sample | <177 micron (NGR) | 182 | 0110:s__10 | 418 | 6.34 | 416 | 1.4 | 0.99 | 66 | 37 | 116 | 53 | 3.1 | 6.66 | 20 | 1.44 | 26 | 36.2 | 1.12 | 629 | 3 | 0.88 | 7 | 64 | 520 | 18 | 15.8 | 88 |  | 3913 | 143 | 18 | 184 | 85
023O :821014:00:------:-- | 10:0013:000419 | 10:0013 | 21:0164 | 21:0164:000394 | 21:0164:000394:0001:0001:00 |  | 55.0249 | -66.5246 | NGR lake sediment grab sample | <177 micron (NGR) | 182 | 0111:s__11 | 419 | 5.58 | 342 | 2 | 0.73 | 72 | 33 | 103 | 78 | 4.7 | 6.69 | 20 | 1.27 | 31 | 34.1 | 0.78 | 811 | 3 | 0.61 | 5 | 77 | 1284 | 16 | 17.5 | 74 |  | 2890 | 107 | 28 | 220 | 82
023O :821016:00:------:-- | 10:0013:000420 | 10:0013 | 21:0164 | 21:0164:000395 | 21:0164:000395:0001:0001:00 |  | 55.0664 | -66.5216 | NGR lake sediment grab sample | <177 micron (NGR) | 182 | 0112:s__12 | 420 | 5.23 | 287 | 1.3 | 0.85 | 62 | 24 | 108 | 63 | 3.3 | 4.58 | 21 | 1.12 | 25 | 33.7 | 0.94 | 625 | 2 | 0.55 | 5 | 59 | 709 | 14 | 16.5 | 66 |  | 3035 | 112 | 20 | 194 | 67
023O :821017:00:------:-- | 10:0013:000421 | 10:0013 | 21:0164 | 21:0164:000396 | 21:0164:000396:0001:0001:00 |  | 55.0628 | -66.4654 | NGR lake sediment grab sample | <177 micron (NGR) | 182 | 0113:s__13 | 421 | 6.18 | 373 | 1.4 | 1.64 | 60 | 42 | 142 | 83 | 3.7 | 8.36 | 19 | 1.23 | 27 | 28.9 | 1.49 | 1408 | 4 | 0.94 | 8 | 84 | 862 | 16 | 20.2 | 102 |  | 4461 | 166 | 22 | 200 | 84
023O :821018:00:------:-- | 10:0013:000422 | 10:0013 | 21:0164 | 21:0164:000397 | 21:0164:000397:0001:0001:00 |  | 55.0588 | -66.4027 | NGR lake sediment grab sample | <177 micron (NGR) | 182 | 0114:s__14 | 422 | 4.71 | 222 | 1.3 | 1.13 | 64 | 28 | 117 | 119 | 3.9 | 6.75 | 18 | 0.83 | 34 | 20.9 | 1.13 | 792 | 3 | 0.54 | 6 | 84 | 1115 | 13 | 18.7 | 62 |  | 3197 | 131 | 26 | 296 | 69
023O :821019:00:------:-- | 10:0013:000423 | 10:0013 | 21:0164 | 21:0164:000398 | 21:0164:000398:0001:0001:00 |  | 55.0691 | -66.3578 | NGR lake sediment grab sample | <177 micron (NGR) | 182 | 0115:s__15 | 423 | 4.09 | 198 | 0.7 | 1.46 | 36 | 17 | 105 | 80 | 4 | 3.39 | 13 | 0.53 | 20 | 11.4 | 0.97 | 532 | 3 | 0.77 | 4 | 56 | 682 | 11 | 16.4 | 99 |  | 2981 | 106 | 24 | 157 | 48
023O :821020:00:------:-- | 10:0013:000424 | 10:0013 | 21:0164 | 21:0164:000399 | 21:0164:000399:0001:0001:00 |  | 55.0884 | -66.471 | NGR lake sediment grab sample | <177 micron (NGR) | 182 | 0116:s__16 | 424 | 3.66 | 141 | 0.8 | 0.45 | 49 | 13 | 66 | 73 | 1.8 | 2.73 | 11 | 0.41 | 24 | 16.3 | 0.48 | 242 | 1 | 0.09 | 3 | 59 | 937 | 10 | 10.1 | 23 |  | 1398 | 66 | 15 | 286 | 33
023O :821022:00:------:-- | 10:0013:000425 | 10:0013 | 21:0164 | 21:0164:000400 | 21:0164:000400:0001:0001:00 |  | 55.1051 | -66.509 | NGR lake sediment grab sample | <177 micron (NGR) | 183 | 0101:s__01 | 425 | 5.48 | 596 | 1.8 | 0.82 | 69 | 42 | 118 | 167 | 4.7 | 14.67 | 16 | 0.9 | 49 | 26.9 | 1.11 | 11936 | 7 | 0.37 | 9 | 114 | 4118 | 18 | 20.2 | 59 |  | 3278 | 134 | 36 | 504 | 86
023O :821023:00:------:-- | 10:0013:000426 | 10:0013 | 21:0164 | 21:0164:000401 | 21:0164:000401:0001:0001:00 |  | 55.1258 | -66.4372 | NGR lake sediment grab sample | <177 micron (NGR) | 183 | 0102:s__02 | 426 | 4.11 | 198 | 0.9 | 1.45 | 74 | 24 | 121 | 164 | 6.8 | 4.08 | 14 | 0.57 | 49 | 14.2 | 1.3 | 746 | 3 | 0.59 | 6 | 90 | 685 | 12 | 19.5 | 74 |  | 3492 | 121 | 47 | 269 | 64
023O :821024:10:------:-- | 10:0013:000427 | 10:0013 | 21:0164 | 21:0164:000402 | 21:0164:000402:0001:0001:00 |  | 55.1291 | -66.4577 | NGR lake sediment grab sample | <177 micron (NGR) | 183 | 0071:ff__1 | 427 | 2.88 | 118 | 0.6 | 0.67 | 54 | 17 | 76 | 100 | 3.6 | 2.97 | 11 | 0.33 | 31 | 11.4 | 0.62 | 380 | 2 | 0.19 | 3 | 63 | 1060 | 9 | 11.1 | 34 |  | 1894 | 73 | 22 | 300 | 38
023O :821025:20:821024:10 | 10:0013:000428 | 10:0013 | 21:0164 | 21:0164:000402 | 21:0164:000402:0002:0001:00 |  | 55.1291 | -66.4577 | NGR lake sediment grab sample | <177 micron (NGR) | 183 | 0072:ff__1 | 428 | 2.88 | 108 | 0.6 | 0.66 | 53 | 16 | 80 | 93 | 3 | 2.67 | 10 | 0.32 | 28 | 11.6 | 0.61 | 372 | 2 | 0.17 | 2 | 61 | 1042 | 9 | 10.9 | 34 |  | 1894 | 67 | 21 | 292 | 37
023O :821026:00:------:-- | 10:0013:000429 | 10:0013 | 21:0164 | 21:0164:000403 | 21:0164:000403:0001:0001:00 |  | 55.1299 | -66.5234 | NGR lake sediment grab sample | <177 micron (NGR) | 183 | 0103:s__03 | 429 | 6.34 | 410 | 2.2 | 1.14 | 80 | 60 | 139 | 166 | 5.5 | 15.18 | 18 | 1.08 | 41 | 32.2 | 1.27 | 5734 | 12 | 0.47 | 6 | 105 | 3642 | 21 | 22 | 73 |  | 3562 | 168 | 40 | 451 | 94
023O :821027:00:------:-- | 10:0013:000430 | 10:0013 | 21:0164 | 21:0164:000404 | 21:0164:000404:0001:0001:00 |  | 55.154 | -66.5091 | NGR lake sediment grab sample | <177 micron (NGR) | 183 | 0104:s__04 | 430 | 7.34 | 395 | 1.5 | 2.37 | 63 | 36 | 171 | 105 | 3.8 | 7.13 | 22 | 1.43 | 33 | 29.1 | 2.16 | 1293 | 2 | 1.43 | 13 | 82 | 546 | 23 | 25 | 146 |  | 6577 | 218 | 24 | 163 | 109
023O :821028:00:------:-- | 10:0013:000431 | 10:0013 | 21:0164 | 21:0164:000405 | 21:0164:000405:0001:0001:00 |  | 55.1535 | -66.4842 | NGR lake sediment grab sample | <177 micron (NGR) | 183 | 0105:s__05 | 431 | 4.35 | 171 | 1.3 | 0.66 | 86 | 29 | 97 | 154 | 4.6 | 6.34 | 14 | 0.49 | 40 | 16.1 | 0.84 | 754 | 3 | 0.3 | 3 | 76 | 1368 | 25 | 16.2 | 37 |  | 2510 | 107 | 30 | 282 | 51
023O :821029:00:------:-- | 10:0013:000432 | 10:0013 | 21:0164 | 21:0164:000406 | 21:0164:000406:0001:0001:00 |  | 55.1857 | -66.4927 | NGR lake sediment grab sample | <177 micron (NGR) | 183 | 0106:s__06 | 432 | 2.89 | 119 | 0.5 | 0.98 | 41 | 15 | 82 | 88 | 3.1 | 2.76 | 13 | 0.32 | 17 | 10.5 | 0.9 | 505 | 2 | 0.31 | 4 | 69 | 1031 | 11 | 12.6 | 48 |  | 2272 | 80 | 20 | 226 | 39
023O :821030:00:------:-- | 10:0013:000433 | 10:0013 | 21:0164 | 21:0164:000407 | 21:0164:000407:0001:0001:00 |  | 55.1789 | -66.513 | NGR lake sediment grab sample | <177 micron (NGR) | 183 | 0107:s__07 | 433 | 1.89 | 82 | 0.5 | 0.62 | 59 | 20 | 42 | 91 | 3.4 | 2.22 | 8 | 0.16 | 30 | 6 | 0.35 | 294 | 1 | 0.14 | 1 | 52 | 758 | 7 | 7.1 | 29 |  | 1030 | 44 | 21 | 294 | 22
023O :821031:00:------:-- | 10:0013:000434 | 10:0013 | 21:0164 | 21:0164:000408 | 21:0164:000408:0001:0001:00 |  | 55.2092 | -66.5449 | NGR lake sediment grab sample | <177 micron (NGR) | 183 | 0108:s__08 | 434 | 4.37 | 200 | 1.1 | 1.15 | 59 | 20 | 99 | 84 | 3.8 | 5.04 | 18 | 0.69 | 30 | 19.3 | 1.1 | 572 | 3 | 0.51 | 6 | 65 | 1491 | 14 | 16.1 | 71 |  | 3220 | 116 | 24 | 301 | 63
023O :821032:00:------:-- | 10:0013:000435 | 10:0013 | 21:0164 | 21:0164:000409 | 21:0164:000409:0001:0001:00 |  | 55.2449 | -66.5855 | NGR lake sediment grab sample | <177 micron (NGR) | 183 | 0109:s__09 | 435 | 5.67 | 306 | 1.2 | 1.87 | 56 | 25 | 135 | 87 | 4.1 | 5.68 | 20 | 0.9 | 30 | 21.5 | 1.43 | 847 | 4 | 0.96 | 8 | 76 | 1037 | 14 | 21.2 | 110 |  | 4825 | 159 | 26 | 221 | 84
023O :821033:00:------:-- | 10:0013:000436 | 10:0013 | 21:0164 | 21:0164:000410 | 21:0164:000410:0001:0001:00 |  | 55.225 | -66.603 | NGR lake sediment grab sample | <177 micron (NGR) | 183 | 0110:s__10 | 436 | 2.84 | 172 | 0.9 | 0.71 | 57 | 16 | 62 | 46 | 3.1 | 2.62 | 11 | 0.53 | 27 | 19.5 | 0.6 | 546 | 2 | 0.23 | 4 | 45 | 489 | 11 | 10.1 | 47 |  | 1710 | 63 | 20 | 200 | 55
023O :821035:00:------:-- | 10:0013:000437 | 10:0013 | 21:0164 | 21:0164:000411 | 21:0164:000411:0001:0001:00 |  | 55.181 | -66.5849 | NGR lake sediment grab sample | <177 micron (NGR) | 183 | 0111:s__11 | 437 | 5.5 | 568 | 1.9 | 1.2 | 73 | 38 | 109 | 105 | 3.3 | 13.09 | 1 | 0.98 | 43 | 37.1 | 0.9 | 42093 | 2 | 0.33 | 4 | 87 | 2937 | 22 | 18.4 | 247 |  | 2611 | 123 | 35 | 363 | 79
023O :821036:00:------:-- | 10:0013:000438 | 10:0013 | 21:0164 | 21:0164:000412 | 21:0164:000412:0001:0001:00 |  | 55.1567 | -66.5895 | NGR lake sediment grab sample | <177 micron (NGR) | 183 | 0112:s__12 | 438 | 6.86 | 478 | 1.4 | 1.41 | 73 | 49 | 127 | 42 | 3.6 | 8.14 | 18 | 1.26 | 35 | 44.6 | 1.18 | 7837 | 1 | 1.16 | 8 | 71 | 394 | 20 | 19.2 | 128 |  | 4915 | 147 | 21 | 211 | 92
023O :821037:00:------:-- | 10:0013:000439 | 10:0013 | 21:0164 | 21:0164:000413 | 21:0164:000413:0001:0001:00 |  | 55.1241 | -66.572 | NGR lake sediment grab sample | <177 micron (NGR) | 183 | 0113:s__13 | 439 | 4.81 | 266 | 1.4 | 0.68 | 59 | 25 | 99 | 92 | 3.7 | 4.56 | 15 | 0.97 | 38 | 36.4 | 0.87 | 487 | 2 | 0.43 | 5 | 69 | 543 | 15 | 16.4 | 56 |  | 2849 | 100 | 24 | 216 | 65
023O :821038:00:------:-- | 10:0013:000440 | 10:0013 | 21:0164 | 21:0164:000414 | 21:0164:000414:0001:0001:00 |  | 55.0922 | -66.6316 | NGR lake sediment grab sample | <177 micron (NGR) | 183 | 0114:s__14 | 440 | 5.8 | 347 | 1.8 | 0.47 | 76 | 26 | 80 | 67 | 4.7 | 3.79 | 14 | 1.37 | 33 | 45.2 | 0.55 | 234 | 1 | 0.32 | 4 | 65 | 414 | 14 | 13.7 | 55 |  | 2059 | 72 | 27 | 248 | 72
023O :821039:00:------:-- | 10:0013:000441 | 10:0013 | 21:0164 | 21:0164:000415 | 21:0164:000415:0001:0001:00 |  | 55.1734 | -66.6444 | NGR lake sediment grab sample | <177 micron (NGR) | 183 | 0115:s__15 | 441
023O :821040:00:------:-- | 10:0013:000442 | 10:0013 | 21:0164 | 21:0164:000416 | 21:0164:000416:0001:0001:00 |  | 55.2008 | -66.6342 | NGR lake sediment grab sample | <177 micron (NGR) | 183 | 0116:s__16 | 442 | 8.18 | 502 | 1.7 | 1.01 | 66 | 56 | 139 | 65 | 3.8 | 6.92 | 20 | 1.6 | 33 | 56.7 | 1.29 | 1203 | 2 | 0.78 | 8 | 102 | 882 | 13 | 24.7 | 84 |  | 4688 | 158 | 25 | 327 | 89
023O :821042:00:------:-- | 10:0013:000443 | 10:0013 | 21:0164 | 21:0164:000417 | 21:0164:000417:0001:0001:00 |  | 55.2282 | -66.6291 | NGR lake sediment grab sample | <177 micron (NGR) | 184 | 0101:s__01 | 443
023O :821043:10:------:-- | 10:0013:000444 | 10:0013 | 21:0164 | 21:0164:000418 | 21:0164:000418:0001:0001:00 |  | 55.2641 | -66.677 | NGR lake sediment grab sample | <177 micron (NGR) | 184 | 0071:ff__1 | 444 | 3.91 | 211 | 1.3 | 0.72 | 37 | 29 | 71 | 64 | 2.9 | 4.84 | 11 | 0.8 | 21 | 26.6 | 0.67 | 1129 | 1 | 0.28 | 3 | 66 | 1056 | 7 | 13.9 | 37 |  | 1939 | 75 | 19 | 235 | 50
023O :821044:20:821043:10 | 10:0013:000445 | 10:0013 | 21:0164 | 21:0164:000418 | 21:0164:000418:0002:0001:00 |  | 55.2641 | -66.677 | NGR lake sediment grab sample | <177 micron (NGR) | 184 | 0072:ff__1 | 445
023O :821045:00:------:-- | 10:0013:000446 | 10:0013 | 21:0164 | 21:0164:000419 | 21:0164:000419:0001:0001:00 |  | 55.2989 | -66.7225 | NGR lake sediment grab sample | <177 micron (NGR) | 184 | 0102:s__02 | 446 | 7.35 | 523 | 2.1 | 0.73 | 64 | 34 | 131 | 100 | 4.6 | 5.42 | 20 | 1.65 | 39 | 48.3 | 1.15 | 932 | 3 | 0.6 | 4 | 90 | 823 | 9 | 23.6 | 66 |  | 3734 | 146 | 31 | 233 | 85
023O :821046:00:------:-- | 10:0013:000447 | 10:0013 | 21:0164 | 21:0164:000420 | 21:0164:000420:0001:0001:00 |  | 55.308 | -66.7129 | NGR lake sediment grab sample | <177 micron (NGR) | 184 | 0103:s__03 | 447 | 7.46 | 538 | 2.1 | 0.56 | 61 | 26 | 133 | 153 | 4.8 | 8.38 | 18 | 1.91 | 64 | 50.6 | 1.33 | 4054 | 8 | 0.4 | 9 | 78 | 1686 | 16 | 24.4 | 71 |  | 3381 | 146 | 35 | 346 | 105
023O :821047:00:------:-- | 10:0013:000448 | 10:0013 | 21:0164 | 21:0164:000421 | 21:0164:000421:0001:0001:00 |  | 55.3382 | -66.7772 | NGR lake sediment grab sample | <177 micron (NGR) | 184 | 0104:s__04 | 448 | 4.59 | 317 | 0.9 | 0.83 | 41 | 42 | 88 | 62 | 2.6 | 4.81 | 12 | 0.83 | 23 | 52.2 | 0.57 | 556 | 1 | 0.22 | 3 | 80 | 466 | 11 | 20.3 | 49 |  | 1853 | 79 | 17 | 250 | 54
023O :821048:00:------:-- | 10:0013:000449 | 10:0013 | 21:0164 | 21:0164:000422 | 21:0164:000422:0001:0001:00 |  | 55.3464 | -66.8081 | NGR lake sediment grab sample | <177 micron (NGR) | 184 | 0105:s__05 | 449 | 6.34 | 301 | 1.1 | 0.58 | 45 | 22 | 117 | 93 | 3.2 | 6.89 | 17 | 0.99 | 23 | 31 | 0.87 | 688 | 3 | 0.45 | 4 | 54 | 1417 | 12 | 24.4 | 49 |  | 3119 | 136 | 21 | 221 | 63
023O :821049:00:------:-- | 10:0013:000450 | 10:0013 | 21:0164 | 21:0164:000423 | 21:0164:000423:0001:0001:00 |  | 55.3127 | -66.8085 | NGR lake sediment grab sample | <177 micron (NGR) | 184 | 0106:s__06 | 450
023O :821050:00:------:-- | 10:0013:000451 | 10:0013 | 21:0164 | 21:0164:000424 | 21:0164:000424:0001:0001:00 |  | 55.2943 | -66.8013 | NGR lake sediment grab sample | <177 micron (NGR) | 184 | 0107:s__07 | 451 | 6.71 | 314 | 1.3 | 0.75 | 49 | 24 | 115 | 104 | 3.5 | 6 | 16 | 1.08 | 25 | 34.6 | 0.97 | 834 | 3 | 0.5 | 4 | 70 | 1036 | 9 | 25.6 | 54 |  | 3161 | 126 | 23 | 216 | 66
023O :821051:00:------:-- | 10:0013:000452 | 10:0013 | 21:0164 | 21:0164:000425 | 21:0164:000425:0001:0001:00 |  | 55.3131 | -66.7749 | NGR lake sediment grab sample | <177 micron (NGR) | 184 | 0108:s__08 | 452 | 8.37 | 435 | 1.5 | 0.87 | 65 | 31 | 143 | 111 | 4.2 | 6.29 | 21 | 1.35 | 32 | 53.2 | 1.13 | 1714 | 2 | 0.56 | 5 | 89 | 1093 | 13 | 30.3 | 66 |  | 3609 | 162 | 26 | 263 | 79
023O :821052:00:------:-- | 10:0013:000453 | 10:0013 | 21:0164 | 21:0164:000426 | 21:0164:000426:0001:0001:00 |  | 55.2879 | -66.7654 | NGR lake sediment grab sample | <177 micron (NGR) | 184 | 0109:s__09 | 453
023O :821053:00:------:-- | 10:0013:000454 | 10:0013 | 21:0164 | 21:0164:000427 | 21:0164:000427:0001:0001:00 |  | 55.2537 | -66.7169 | NGR lake sediment grab sample | <177 micron (NGR) | 184 | 0110:s__10 | 454 | 7.42 | 368 | 1.5 | 0.59 | 62 | 29 | 131 | 123 | 4 | 6.31 | 18 | 1.3 | 31 | 37.2 | 0.92 | 1008 | 3 | 0.47 | 5 | 65 | 1833 | 13 | 24.5 | 54 |  | 3394 | 134 | 24 | 246 | 67
023O :821054:00:------:-- | 10:0013:000455 | 10:0013 | 21:0164 | 21:0164:000428 | 21:0164:000428:0001:0001:00 |  | 55.2356 | -66.6821 | NGR lake sediment grab sample | <177 micron (NGR) | 184 | 0111:s__11 | 455 | 3.65 | 319 | 0.6 | 0.47 | 50 | 20 | 94 | 46 | 2.1 | 2.12 | 10 | 0.57 | 24 | 14 | 0.59 | 215 | 2 | 0.39 | 3 | 64 | 611 | 5 | 8.1 | 96 |  | 1908 | 54 | 12 | 120 | 22
023O :821055:00:------:-- | 10:0013:000456 | 10:0013 | 21:0164 | 21:0164:000429 | 21:0164:000429:0001:0001:00 |  | 55.1619 | -66.739 | NGR lake sediment grab sample | <177 micron (NGR) | 184 | 0112:s__12 | 456 | 7.25 | 388 | 1.7 | 0.26 | 70 | 23 | 93 | 53 | 3.4 | 6.21 | 20 | 1.51 | 32 | 59.3 | 0.8 | 640 | 1 | 0.53 | 5 | 57 | 636 | 11 | 17.6 | 58 |  | 3209 | 106 | 20 | 180 | 73
023O :821056:00:------:-- | 10:0013:000457 | 10:0013 | 21:0164 | 21:0164:000430 | 21:0164:000430:0001:0001:00 |  | 55.1494 | -66.7231 | NGR lake sediment grab sample | <177 micron (NGR) | 184 | 0113:s__13 | 457
023O :821058:00:------:-- | 10:0013:000458 | 10:0013 | 21:0164 | 21:0164:000431 | 21:0164:000431:0001:0001:00 |  | 55.1329 | -66.7419 | NGR lake sediment grab sample | <177 micron (NGR) | 184 | 0114:s__14 | 458 | 8.25 | 455 | 1.8 | 0.32 | 66 | 25 | 134 | 105 | 3.6 | 9.56 | 23 | 1.67 | 30 | 41.8 | 0.76 | 853 | 4 | 0.32 | 4 | 53 | 2191 | 17 | 22.9 | 52 |  | 3153 | 148 | 22 | 217 | 80
023O :821059:00:------:-- | 10:0013:000459 | 10:0013 | 21:0164 | 21:0164:000432 | 21:0164:000432:0001:0001:00 |  | 55.1187 | -66.7108 | NGR lake sediment grab sample | <177 micron (NGR) | 184 | 0115:s__15 | 459
023O :821060:00:------:-- | 10:0013:000460 | 10:0013 | 21:0164 | 21:0164:000433 | 21:0164:000433:0001:0001:00 |  | 55.0897 | -66.696 | NGR lake sediment grab sample | <177 micron (NGR) | 184 | 0116:s__16 | 460
023O :821062:00:------:-- | 10:0013:000461 | 10:0013 | 21:0164 | 21:0164:000434 | 21:0164:000434:0001:0001:00 |  | 55.0742 | -66.7316 | NGR lake sediment grab sample | <177 micron (NGR) | 185 | 0101:s__01 | 461 | 5.52 | 421 | 1.3 | 0.64 | 54 | 25 | 81 | 106 | 3.2 | 3.96 | 15 | 1.38 | 27 | 30 | 0.81 | 423 | 3 | 0.56 | 5 | 68 | 513 | 8 | 15.9 | 57 |  | 2353 | 90 | 20 | 261 | 74
023O :821063:00:------:-- | 10:0013:000462 | 10:0013 | 21:0164 | 21:0164:000435 | 21:0164:000435:0001:0001:00 |  | 55.0588 | -66.7168 | NGR lake sediment grab sample | <177 micron (NGR) | 185 | 0102:s__02 | 462 | 5.59 | 449 | 1 | 0.93 | 50 | 22 | 64 | 48 | 2.9 | 4.33 | 13 | 1.45 | 27 | 24.8 | 0.76 | 715 | 2 | 1.47 | 5 | 48 | 481 | 4 | 13.9 | 92 |  | 3195 | 96 | 19 | 242 | 93
023O :821065:00:------:-- | 10:0013:000463 | 10:0013 | 21:0164 | 21:0164:000436 | 21:0164:000436:0001:0001:00 |  | 55.0476 | -66.7036 | NGR lake sediment grab sample | <177 micron (NGR) | 185 | 0103:s__03 | 463
023O :821066:10:------:-- | 10:0013:000464 | 10:0013 | 21:0164 | 21:0164:000437 | 21:0164:000437:0001:0001:00 |  | 55.067 | -66.643 | NGR lake sediment grab sample | <177 micron (NGR) | 185 | 0071:ff__1 | 464 | 4.37 | 239 | 1.8 | 0.46 | 66 | 30 | 64 | 62 | 4.2 | 4.21 | 11 | 0.86 | 30 | 28.2 | 0.37 | 281 | 1 | 0.18 | 3 | 57 | 641 | 10 | 11.9 | 48 |  | 1431 | 56 | 26 | 206 | 63
023O :821067:20:821066:10 | 10:0013:000465 | 10:0013 | 21:0164 | 21:0164:000437 | 21:0164:000437:0002:0001:00 |  | 55.067 | -66.643 | NGR lake sediment grab sample | <177 micron (NGR) | 185 | 0072:ff__1 | 465
023O :821068:00:------:-- | 10:0013:000466 | 10:0013 | 21:0164 | 21:0164:000438 | 21:0164:000438:0001:0001:00 |  | 55.0338 | -66.6695 | NGR lake sediment grab sample | <177 micron (NGR) | 185 | 0104:s__04 | 466 | 5.51 | 554 | 1.6 | 0.55 | 61 | 26 | 79 | 116 | 4 | 13.55 | 16 | 1.32 | 30 | 31.2 | 0.8 | 19048 | 20 | 0.52 | 4 | 59 | 4616 | 12 | 16.2 | 59 |  | 2429 | 116 | 25 | 264 | 79
023O :821069:00:------:-- | 10:0013:000467 | 10:0013 | 21:0164 | 21:0164:000439 | 21:0164:000439:0001:0001:00 |  | 55.0245 | -66.6168 | NGR lake sediment grab sample | <177 micron (NGR) | 185 | 0105:s__05 | 467
023O :821070:00:------:-- | 10:0013:000468 | 10:0013 | 21:0164 | 21:0164:000440 | 21:0164:000440:0001:0001:00 |  | 55.0188 | -66.5927 | NGR lake sediment grab sample | <177 micron (NGR) | 185 | 0106:s__06 | 468 | 5.33 | 346 | 1.8 | 0.77 | 61 | 40 | 90 | 88 | 4.3 | 5.9 | 15 | 1.17 | 33 | 29.9 | 0.8 | 1117 | 3 | 0.62 | 5 | 85 | 693 | 8 | 17.7 | 72 |  | 2859 | 105 | 29 | 247 | 79
023O :821071:00:------:-- | 10:0013:000469 | 10:0013 | 21:0164 | 21:0164:000441 | 21:0164:000441:0001:0001:00 |  | 55.0109 | -67.3467 | NGR lake sediment grab sample | <177 micron (NGR) | 185 | 0107:s__07 | 469 | 4.64 | 506 | 1.9 | 0.75 | 80 | 25 | 67 | 47 | 4.8 | 11.6 | 14 | 1.32 | 54 | 23.8 | 0.71 | 3114 | 6 | 0.42 | 5 | 55 | 550 | 12 | 11.3 | 75 |  | 1891 | 77 | 34 | 665 | 84
023O :821072:00:------:-- | 10:0013:000470 | 10:0013 | 21:0164 | 21:0164:000442 | 21:0164:000442:0001:0001:00 |  | 55.0118 | -67.396 | NGR lake sediment grab sample | <177 micron (NGR) | 185 | 0108:s__08 | 470
023O :821073:00:------:-- | 10:0013:000471 | 10:0013 | 21:0164 | 21:0164:000443 | 21:0164:000443:0001:0001:00 |  | 55.0397 | -67.3861 | NGR lake sediment grab sample | <177 micron (NGR) | 185 | 0109:s__09 | 471 | 4.3 | 452 | 1.7 | 0.58 | 54 | 13 | 53 | 20 | 2.8 | 8.85 | 14 | 1.4 | 31 | 20.2 | 0.59 | 845 | 1 | 0.69 | 7 | 23 | 279 | 12 | 7.8 | 104 |  | 2013 | 69 | 19 | 259 | 82
023O :821074:00:------:-- | 10:0013:000472 | 10:0013 | 21:0164 | 21:0164:000444 | 21:0164:000444:0001:0001:00 |  | 55.08 | -67.4134 | NGR lake sediment grab sample | <177 micron (NGR) | 185 | 0110:s__10 | 472 | 2.68 | 256 | 1.2 | 0.65 | 37 | 13 | 41 | 36 | 1.8 | 3.61 | 9 | 0.85 | 20 | 13.7 | 0.49 | 367 | 11 | 0.32 | 4 | 29 | 472 | 9 | 5.2 | 55 |  | 1302 | 52 | 13 | 420 | 51
023O :821075:00:------:-- | 10:0013:000473 | 10:0013 | 21:0164 | 21:0164:000445 | 21:0164:000445:0001:0001:00 |  | 55.0786 | -67.3801 | NGR lake sediment grab sample | <177 micron (NGR) | 185 | 0111:s__11 | 473
023O :821076:00:------:-- | 10:0013:000474 | 10:0013 | 21:0164 | 21:0164:000446 | 21:0164:000446:0001:0001:00 |  | 55.0658 | -67.2912 | NGR lake sediment grab sample | <177 micron (NGR) | 185 | 0112:s__12 | 474 | 5.21 | 442 | 1.7 | 0.18 | 58 | 9 | 59 | 36 | 2.6 | 11.74 | 18 | 1.78 | 29 | 22.3 | 0.47 | 411 | 2 | 0.46 | 9 | 20 | 1302 | 12 | 8.8 | 72 |  | 2682 | 106 | 17 | 164 | 109
023O :821077:00:------:-- | 10:0013:000475 | 10:0013 | 21:0164 | 21:0164:000447 | 21:0164:000447:0001:0001:00 |  | 55.0378 | -67.2997 | NGR lake sediment grab sample | <177 micron (NGR) | 185 | 0113:s__13 | 475
023O :821078:00:------:-- | 10:0013:000476 | 10:0013 | 21:0164 | 21:0164:000448 | 21:0164:000448:0001:0001:00 |  | 55.0192 | -67.3027 | NGR lake sediment grab sample | <177 micron (NGR) | 185 | 0114:s__14 | 476 | 2.26 | 481 | 1 | 0.51 | 36 | 7 | 28 | 28 | 1.8 | 2.43 | 7 | 0.59 | 22 | 13 | 0.31 | 449 | 3 | 0.11 | 2 | 20 | 375 | 6 | 4.4 | 23 |  | 732 | 49 | 13 | 227 | 44
013C :831002:10:------:-- | 10:0014:000001 | 10:0014 | 21:0165 | 21:0165:000001 | 21:0165:000001:0001:0001:00 |  | 52.7482 | -61.7872 | NGR lake sediment grab sample | <177 micron (NGR) | 1 | 0071:ff__1 | 1 | 3.03 | 401 | 0.7 | 0.97 | 60 | 5 | 54 | 13 | 2.7 | 1.62 |  | 0.7 | 39 | 3.9 | 0.37 | 219 | 3 | 0.69 | 5 | 11 | 1808 | 6 | 5.7 | 152 |  | 2320 | 99 | 15 | 43 | 36
013C :831003:20:831002:10 | 10:0014:000002 | 10:0014 | 21:0165 | 21:0165:000001 | 21:0165:000001:0002:0001:00 |  | 52.7482 | -61.7872 | NGR lake sediment grab sample | <177 micron (NGR) | 1 | 0072:ff__1 | 2 | 3.17 | 426 | 0.8 | 1.03 | 63 | 5 | 55 | 14 | 2.8 | 1.54 |  | 0.75 | 41 | 4.2 | 0.39 | 215 | 2 | 0.59 | 5 | 11 | 1710 | 6 | 6 | 162 |  | 2411 | 127 | 16 | 40 | 39
013C :831004:00:------:-- | 10:0014:000003 | 10:0014 | 21:0165 | 21:0165:000002 | 21:0165:000002:0001:0001:00 |  | 52.7841 | -61.8119 | NGR lake sediment grab sample | <177 micron (NGR) | 1 | 0101:s__01 | 3 | 4.66 | 482 | 1.7 | 0.79 | 100 | 14 | 99 | 30 | 5.2 | 8.26 |  | 0.96 | 66 | 4.7 | 0.42 | 536 | 4 | 0.94 | 7 | 15 | 2404 | 11 | 8 | 191 |  | 2719 | 133 | 28 | 72 | 50
013C :831005:00:------:-- | 10:0014:000004 | 10:0014 | 21:0165 | 21:0165:000003 | 21:0165:000003:0001:0001:00 |  | 52.8257 | -61.7788 | NGR lake sediment grab sample | <177 micron (NGR) | 1 | 0102:s__02 | 4 | 3.86 | 550 | 0.8 | 1.09 | 62 | 6 | 48 | 6 | 2.7 | 1.22 |  | 1.07 | 38 | 4.8 | 0.46 | 264 | 1 | 1.02 | 5 | 13 | 593 | 8 | 6.4 | 213 |  | 2303 | 34 | 15 | 38 | 56
013C :831006:00:------:-- | 10:0014:000005 | 10:0014 | 21:0165 | 21:0165:000004 | 21:0165:000004:0001:0001:00 |  | 52.8287 | -61.8039 | NGR lake sediment grab sample | <177 micron (NGR) | 1 | 0103:s__03 | 5 | 2.74 | 278 | 0.9 | 0.59 | 61 | 5 | 55 | 25 | 3.2 | 1.57 |  | 0.34 | 38 | 3 | 0.22 | 147 | 2 | 0.33 | 4 | 11 | 2872 | 3 | 5.7 | 89 |  | 1733 | 93 | 18 | 51 | 19
013C :831007:00:------:-- | 10:0014:000006 | 10:0014 | 21:0165 | 21:0165:000005 | 21:0165:000005:0001:0001:00 |  | 52.8506 | -61.7516 | NGR lake sediment grab sample | <177 micron (NGR) | 1 | 0104:s__04 | 6 | 5.45 | 317 | 2.2 | 0.46 | 191 | 113 | 86 | 137 | 8.6 | 12.66 |  | 0.31 | 110 | 3.3 | 0.21 | 2678 | 2 | 0.31 | 6 | 36 | 4424 | 9 | 10 | 88 |  | 1502 | 120 | 45 | 158 | 20
013C :831008:00:------:-- | 10:0014:000007 | 10:0014 | 21:0165 | 21:0165:000006 | 21:0165:000006:0001:0001:00 |  | 52.8635 | -61.7375 | NGR lake sediment grab sample | <177 micron (NGR) | 1 | 0105:s__05 | 7 | 6.52 | 954 | 1.8 | 1.86 | 135 | 15 | 85 | 59 | 6.5 | 3.45 |  | 2.08 | 84 | 10.4 | 0.95 | 623 | 1 | 1.91 | 11 | 23 | 1064 | 14 | 13.6 | 383 |  | 4352 | 86 | 37 | 77 | 101
013C :831009:00:------:-- | 10:0014:000008 | 10:0014 | 21:0165 | 21:0165:000007 | 21:0165:000007:0001:0001:00 |  | 52.8712 | -61.7641 | NGR lake sediment grab sample | <177 micron (NGR) | 1 | 0106:s__06 | 8 | 2.55 | 233 | 0.8 | 0.59 | 65 | 4 | 39 | 34 | 3.3 | 0.91 |  | 0.42 | 42 | 4.2 | 0.24 | 137 | 1 | 0.42 | 3 | 11 | 812 | 3 | 5.1 | 86 |  | 1439 | 42 | 18 | 38 | 21
013C :831010:00:------:-- | 10:0014:000009 | 10:0014 | 21:0165 | 21:0165:000008 | 21:0165:000008:0001:0001:00 |  | 52.9206 | -61.7825 | NGR lake sediment grab sample | <177 micron (NGR) | 1 | 0107:s__07 | 9 | 3.66 | 430 | 1.3 | 1.76 | 123 | 21 | 74 | 90 | 6 | 3.15 |  | 0.31 | 75 | 3.6 | 0.3 | 159 | 2 | 0.28 | 4 | 17 | 4065 | 4 | 7.8 | 179 |  | 1484 | 106 | 37 | 100 | 15
013C :831012:00:------:-- | 10:0014:000010 | 10:0014 | 21:0165 | 21:0165:000009 | 21:0165:000009:0001:0001:00 |  | 52.9395 | -61.7662 | NGR lake sediment grab sample | <177 micron (NGR) | 1 | 0108:s__08 | 10 | 1.66 | 203 | 0.4 | 0.45 | 30 | 5 | 30 | 11 | 1.6 | 1.36 |  | 0.36 | 18 | 3.6 | 0.23 | 137 | 1 | 0.31 | 2 | 10 | 515 | 5 | 3.4 | 71 |  | 1062 | 33 | 8 | 40 | 13
013C :831013:00:------:-- | 10:0014:000011 | 10:0014 | 21:0165 | 21:0165:000010 | 21:0165:000010:0001:0001:00 |  | 52.9638 | -61.8013 | NGR lake sediment grab sample | <177 micron (NGR) | 1 | 0109:s__09 | 11 | 1 | 256 | 0.3 | 0.45 | 26 | 3 | 18 | 18 | 1.4 | 0.31 |  | 0.15 | 16 | 1.9 | 0.11 | 56 | 1 | 0.12 | 1 | 16 | 459 | 4 | 2.7 | 51 |  | 579 | 15 | 8 | 33 | 5
013C :831014:00:------:-- | 10:0014:000012 | 10:0014 | 21:0165 | 21:0165:000011 | 21:0165:000011:0001:0001:00 |  | 52.9386 | -61.9291 | NGR lake sediment grab sample | <177 micron (NGR) | 1 | 0110:s__10 | 12 | 0.62 | 98 | 0.2 | 0.4 | 19 | 2 | 14 | 12 | 1.1 | 0.18 |  | 0.06 | 12 | 0.6 | 0.06 | 31 | 1 | 0.05 | 1 | 9 | 308 | 2 | 2.1 | 44 |  | 355 | 12 | 6 | 26 | 3
013C :831015:00:------:-- | 10:0014:000013 | 10:0014 | 21:0165 | 21:0165:000012 | 21:0165:000012:0001:0001:00 |  | 52.976 | -61.9404 | NGR lake sediment grab sample | <177 micron (NGR) | 1 | 0111:s__11 | 13 | 2.73 | 331 | 0.7 | 0.88 | 48 | 13 | 50 | 12 | 2.3 | 2.37 |  | 0.65 | 28 | 7.5 | 0.43 | 338 | 1 | 0.59 | 5 | 16 | 724 | 7 | 5.7 | 133 |  | 1769 | 48 | 12 | 71 | 31
013C :831016:00:------:-- | 10:0014:000014 | 10:0014 | 21:0165 | 21:0165:000013 | 21:0165:000013:0001:0001:00 |  | 52.9767 | -61.9017 | NGR lake sediment grab sample | <177 micron (NGR) | 1 | 0112:s__12 | 14 | 4.44 | 568 | 1.3 | 1.06 | 73 | 13 | 73 | 13 | 3.6 | 4.35 |  | 1.23 | 44 | 7.8 | 0.63 | 445 | 1 | 1.11 | 7 | 19 | 1020 | 9 | 8.8 | 226 |  | 2730 | 70 | 20 | 83 | 61
013C :831017:00:------:-- | 10:0014:000015 | 10:0014 | 21:0165 | 21:0165:000014 | 21:0165:000014:0001:0001:00 |  | 52.9776 | -61.8255 | NGR lake sediment grab sample | <177 micron (NGR) | 1 | 0113:s__13 | 15 | 2.69 | 286 | 0.7 | 0.76 | 61 | 8 | 53 | 19 | 2.9 | 2.51 |  | 0.6 | 35 | 5.4 | 0.38 | 152 | 1 | 0.47 | 4 | 21 | 934 | 4 | 5.7 | 114 |  | 1503 | 42 | 17 | 93 | 24
013C :831018:00:------:-- | 10:0014:000016 | 10:0014 | 21:0165 | 21:0165:000015 | 21:0165:000015:0001:0001:00 |  | 52.9782 | -61.745 | NGR lake sediment grab sample | <177 micron (NGR) | 1 | 0114:s__14 | 16 | 2.21 | 266 | 0.6 | 0.72 | 39 | 8 | 37 | 13 | 2.1 | 1.34 |  | 0.51 | 24 | 4.6 | 0.29 | 151 | 1 | 0.45 | 3 | 12 | 489 | 4 | 4.4 | 105 |  | 1406 | 38 | 10 | 42 | 22
013C :831019:00:------:-- | 10:0014:000017 | 10:0014 | 21:0165 | 21:0165:000016 | 21:0165:000016:0001:0001:00 |  | 52.9558 | -61.7204 | NGR lake sediment grab sample | <177 micron (NGR) | 1 | 0115:s__15 | 17 | 1.06 | 130 | 0.3 | 0.33 | 23 | 3 | 23 | 10 | 1.5 | 0.9 |  | 0.07 | 14 | 0.6 | 0.06 | 3 | 1 | 0.06 | 1 | 13 | 620 | 1 | 2.6 | 44 |  | 336 | 38 | 9 | 55 | 4
013C :831020:00:------:-- | 10:0014:000018 | 10:0014 | 21:0165 | 21:0165:000017 | 21:0165:000017:0001:0001:00 |  | 52.9505 | -61.6657 | NGR lake sediment grab sample | <177 micron (NGR) | 1 | 0116:s__16 | 18 | 0.76 | 106 | 0.2 | 0.27 | 21 | 2 | 22 | 8 | 1.2 | 0.49 |  | 0.09 | 13 | 0.9 | 0.07 | 20 | 1 | 0.08 | 1 | 8 | 393 | 3 | 2.1 | 36 |  | 409 | 23 | 6 | 28 | 4
013C :831022:10:------:-- | 10:0014:000019 | 10:0014 | 21:0165 | 21:0165:000018 | 21:0165:000018:0001:0001:00 |  | 52.9708 | -61.5616 | NGR lake sediment grab sample | <177 micron (NGR) | 2 | 0071:ff__1 | 19 | 2 | 223 | 0.6 | 0.65 | 44 | 5 | 32 | 15 | 2.6 | 0.77 |  | 0.31 | 29 | 3.3 | 0.2 | 102 | 4 | 0.29 | 2 | 10 | 892 | 3 | 4.1 | 79 |  | 1216 | 51 | 14 | 44 | 15
013C :831023:20:831022:10 | 10:0014:000020 | 10:0014 | 21:0165 | 21:0165:000018 | 21:0165:000018:0002:0001:00 |  | 52.9708 | -61.5616 | NGR lake sediment grab sample | <177 micron (NGR) | 2 | 0072:ff__1 | 20 | 2.26 | 242 | 0.7 | 0.71 | 52 | 6 | 37 | 20 | 2.6 | 0.86 |  | 0.35 | 34 | 3.7 | 0.22 | 114 | 5 | 0.32 | 3 | 11 | 1012 | 3 | 4.6 | 85 |  | 1334 | 56 | 16 | 50 | 17
013C :831024:00:------:-- | 10:0014:000021 | 10:0014 | 21:0165 | 21:0165:000019 | 21:0165:000019:0001:0001:00 |  | 52.9534 | -61.5531 | NGR lake sediment grab sample | <177 micron (NGR) | 2 | 0101:s__01 | 21 | 1.75 | 184 | 0.6 | 0.33 | 45 | 3 | 31 | 15 | 2.5 | 0.6 |  | 0.33 | 30 | 3.8 | 0.2 | 72 | 1 | 0.27 | 2 | 9 | 836 | 4 | 4.5 | 58 |  | 1412 | 21 | 14 | 24 | 14
013C :831025:00:------:-- | 10:0014:000022 | 10:0014 | 21:0165 | 21:0165:000020 | 21:0165:000020:0001:0001:00 |  | 52.9716 | -61.523 | NGR lake sediment grab sample | <177 micron (NGR) | 2 | 0102:s__02 | 22 | 4.28 | 531 | 1.8 | 1.47 | 120 | 16 | 62 | 59 | 6 | 2.79 |  | 1.21 | 82 | 9.9 | 0.59 | 330 | 8 | 1 | 8 | 20 | 943 | 8 | 10.3 | 242 |  | 2648 | 63 | 36 | 81 | 65
013C :831026:00:------:-- | 10:0014:000023 | 10:0014 | 21:0165 | 21:0165:000021 | 21:0165:000021:0001:0001:00 |  | 52.955 | -61.4815 | NGR lake sediment grab sample | <177 micron (NGR) | 2 | 0103:s__03 | 23 | 2.6 | 175 | 1.8 | 0.44 | 135 | 22 | 40 | 23 | 5.4 | 3.62 |  | 0.21 | 82 | 2.3 | 0.14 | 552 | 6 | 0.19 | 3 | 13 | 1266 | 3 | 5.9 | 56 |  | 890 | 49 | 36 | 112 | 13
013C :831027:00:------:-- | 10:0014:000024 | 10:0014 | 21:0165 | 21:0165:000022 | 21:0165:000022:0001:0001:00 |  | 52.9367 | -61.5158 | NGR lake sediment grab sample | <177 micron (NGR) | 2 | 0104:s__04 | 24 | 1.91 | 224 | 0.7 | 0.68 | 55 | 8 | 29 | 14 | 3 | 0.87 |  | 0.33 | 37 | 3.4 | 0.21 | 104 | 2 | 0.33 | 3 | 13 | 492 | 3 | 4 | 85 |  | 1199 | 24 | 16 | 45 | 16
013C :831029:00:------:-- | 10:0014:000025 | 10:0014 | 21:0165 | 21:0165:000023 | 21:0165:000023:0001:0001:00 |  | 52.9166 | -61.5921 | NGR lake sediment grab sample | <177 micron (NGR) | 2 | 0105:s__05 | 25 | 1.98 | 326 | 0.7 | 0.71 | 64 | 5 | 27 | 16 | 2.8 | 1.18 |  | 0.43 | 46 | 3 | 0.22 | 135 | 2 | 0.44 | 3 | 9 | 866 | 4 | 4.4 | 99 |  | 1516 | 38 | 16 | 35 | 26
013C :831030:00:------:-- | 10:0014:000026 | 10:0014 | 21:0165 | 21:0165:000024 | 21:0165:000024:0001:0001:00 |  | 52.8961 | -61.6583 | NGR lake sediment grab sample | <177 micron (NGR) | 2 | 0106:s__06 | 26 | 1.67 | 101 | 2.8 | 1.1 | 414 | 2 | 36 | 37 | 53.8 | 1.95 |  | 0.19 | 217 | 2 | 0.13 | 1 | 1 | 0.18 | 2 | 7 | 1109 | 4 | 7.4 | 105 |  | 864 | 108 | 663 | 44 | 26
013C :831031:00:------:-- | 10:0014:000027 | 10:0014 | 21:0165 | 21:0165:000025 | 21:0165:000025:0001:0001:00 |  | 52.9101 | -61.6813 | NGR lake sediment grab sample | <177 micron (NGR) | 2 | 0107:s__07 | 27 | 2.19 | 265 | 0.6 | 0.56 | 45 | 5 | 33 | 36 | 2.2 | 1.06 |  | 0.49 | 26 | 2.8 | 0.25 | 152 | 1 | 0.52 | 2 | 8 | 668 | 5 | 4.4 | 103 |  | 1505 | 48 | 12 | 39 | 17
013C :831032:00:------:-- | 10:0014:000028 | 10:0014 | 21:0165 | 21:0165:000026 | 21:0165:000026:0001:0001:00 |  | 52.8879 | -61.7081 | NGR lake sediment grab sample | <177 micron (NGR) | 2 | 0108:s__08 | 28 | 4.99 | 570 | 1.5 | 1.17 | 109 | 10 | 82 | 73 | 7 | 2.22 |  | 1.2 | 82 | 9.3 | 0.54 | 313 | 2 | 1.04 | 10 | 15 | 1888 | 9 | 10.7 | 226 |  | 3599 | 88 | 40 | 82 | 58
013C :831033:00:------:-- | 10:0014:000029 | 10:0014 | 21:0165 | 21:0165:000027 | 21:0165:000027:0001:0001:00 |  | 52.8575 | -61.7034 | NGR lake sediment grab sample | <177 micron (NGR) | 2 | 0109:s__09 | 29 | 2.91 | 232 | 1.1 | 0.53 | 74 | 7 | 62 | 56 | 4.3 | 1.56 |  | 0.31 | 51 | 2.9 | 0.2 | 208 | 1 | 0.28 | 4 | 14 | 2418 | 3 | 7.1 | 75 |  | 1558 | 62 | 26 | 76 | 15
013C :831034:00:------:-- | 10:0014:000030 | 10:0014 | 21:0165 | 21:0165:000028 | 21:0165:000028:0001:0001:00 |  | 52.8139 | -61.72 | NGR lake sediment grab sample | <177 micron (NGR) | 2 | 0110:s__10 | 30 | 6.41 | 880 | 1.8 | 1.87 | 132 | 16 | 95 | 51 | 6.3 | 4.18 |  | 1.95 | 79 | 10.4 | 0.96 | 615 | 1 | 1.84 | 11 | 24 | 1335 | 13 | 13.8 | 367 |  | 4346 | 95 | 37 | 85 | 110
013C :831035:00:------:-- | 10:0014:000031 | 10:0014 | 21:0165 | 21:0165:000029 | 21:0165:000029:0001:0001:00 |  | 52.7831 | -61.7045 | NGR lake sediment grab sample | <177 micron (NGR) | 2 | 0111:s__11 | 31 | 2.37 | 274 | 0.8 | 0.55 | 72 | 3 | 33 | 8 | 3.2 | 1.05 |  | 0.52 | 51 | 3 | 0.21 | 102 | 2 | 0.53 | 4 | 8 | 614 | 5 | 4.6 | 102 |  | 1548 | 47 | 18 | 28 | 27
013C :831036:00:------:-- | 10:0014:000032 | 10:0014 | 21:0165 | 21:0165:000030 | 21:0165:000030:0001:0001:00 |  | 52.7661 | -61.7407 | NGR lake sediment grab sample | <177 micron (NGR) | 2 | 0112:s__12 | 32 | 2.8 | 285 | 0.8 | 0.63 | 93 | 7 | 40 | 10 | 3.9 | 1.97 |  | 0.56 | 61 | 3.2 | 0.27 | 148 | 2 | 0.55 | 3 | 13 | 837 | 6 | 5.1 | 108 |  | 1495 | 38 | 22 | 59 | 28
013C :831037:00:------:-- | 10:0014:000033 | 10:0014 | 21:0165 | 21:0165:000031 | 21:0165:000031:0001:0001:00 |  | 52.6368 | -61.6228 | NGR lake sediment grab sample | <177 micron (NGR) | 2 | 0113:s__13 | 33 | 4.67 | 575 | 2 | 1.02 | 160 | 28 | 65 | 17 | 6.9 | 7.03 |  | 1.25 | 86 | 7 | 0.55 | 1483 | 6 | 0.97 | 8 | 18 | 1772 | 10 | 9.8 | 198 |  | 2668 | 104 | 39 | 128 | 56
013C :831038:00:------:-- | 10:0014:000034 | 10:0014 | 21:0165 | 21:0165:000032 | 21:0165:000032:0001:0001:00 |  | 52.6501 | -61.5709 | NGR lake sediment grab sample | <177 micron (NGR) | 2 | 0114:s__14 | 34 | 3.79 | 432 | 1.4 | 1.06 | 117 | 8 | 55 | 19 | 5.4 | 1.98 |  | 0.88 | 75 | 7.1 | 0.44 | 216 | 4 | 0.65 | 6 | 13 | 2519 | 6 | 7.2 | 160 |  | 2160 | 70 | 32 | 75 | 36
013C :831039:00:------:-- | 10:0014:000035 | 10:0014 | 21:0165 | 21:0165:000033 | 21:0165:000033:0001:0001:00 |  | 52.6993 | -61.5127 | NGR lake sediment grab sample | <177 micron (NGR) | 2 | 0115:s__15 | 35 | 2.55 | 343 | 0.8 | 0.76 | 71 | 6 | 35 | 13 | 3.6 | 1.35 |  | 0.66 | 46 | 3.8 | 0.31 | 197 | 3 | 0.64 | 4 | 13 | 585 | 5 | 5.5 | 128 |  | 1588 | 39 | 22 | 69 | 32
013C :831040:00:------:-- | 10:0014:000036 | 10:0014 | 21:0165 | 21:0165:000034 | 21:0165:000034:0001:0001:00 |  | 52.7268 | -61.4983 | NGR lake sediment grab sample | <177 micron (NGR) | 2 | 0116:s__16 | 36 | 0.63 | 183 | 0.2 | 0.33 | 19 | 1 | 13 | 5 | 1.3 | 0.4 |  | 0.08 | 12 | 0.6 | 0.05 | 49 | 1 | 0.07 | 1 | 12 | 354 | 1 | 2.2 | 45 |  | 317 | 16 | 8 | 30 | 5
013C :831042:10:------:-- | 10:0014:000037 | 10:0014 | 21:0165 | 21:0165:000035 | 21:0165:000035:0001:0001:00 |  | 52.749 | -61.4859 | NGR lake sediment grab sample | <177 micron (NGR) | 3 | 0071:ff__1 | 37 | 1.98 | 276 | 0.5 | 0.44 | 33 | 3 | 33 | 10 | 2 | 0.31 |  | 0.46 | 23 | 2.8 | 0.15 | 100 | 1 | 0.37 | 3 | 12 | 1505 | 4 | 5.7 | 81 |  | 1718 | 29 | 12 | 44 | 23
013C :831043:20:831042:10 | 10:0014:000038 | 10:0014 | 21:0165 | 21:0165:000035 | 21:0165:000035:0002:0001:00 |  | 52.749 | -61.4859 | NGR lake sediment grab sample | <177 micron (NGR) | 3 | 0072:ff__1 | 38 | 2.18 | 309 | 0.5 | 0.48 | 36 | 3 | 35 | 10 | 2.1 | 0.35 |  | 0.53 | 25 | 3 | 0.17 | 105 | 1 | 0.44 | 3 | 13 | 1592 | 6 | 6 | 92 |  | 1876 | 32 | 13 | 47 | 26
013C :831044:00:------:-- | 10:0014:000039 | 10:0014 | 21:0165 | 21:0165:000036 | 21:0165:000036:0001:0001:00 |  | 52.7925 | -61.4678 | NGR lake sediment grab sample | <177 micron (NGR) | 3 | 0101:s__01 | 39 | 2.84 | 331 | 0.8 | 0.74 | 68 | 8 | 45 | 15 | 3.1 | 1.9 |  | 0.63 | 43 | 5.1 | 0.35 | 240 | 1 | 0.56 | 4 | 12 | 1769 | 5 | 5.7 | 121 |  | 1885 | 58 | 17 | 59 | 25
013C :831045:00:------:-- | 10:0014:000040 | 10:0014 | 21:0165 | 21:0165:000037 | 21:0165:000037:0001:0001:00 |  | 52.7993 | -61.4806 | NGR lake sediment grab sample | <177 micron (NGR) | 3 | 0102:s__02 | 40 | 2.42 | 164 | 0.8 | 0.18 | 106 | 11 | 42 | 20 | 4.9 | 7.84 |  | 0.29 | 63 | 2.6 | 0.16 | 400 | 1 | 0.29 | 4 | 7 | 1115 | 5 | 5.8 | 51 |  | 1092 | 77 | 25 | 39 | 14
013C :831046:00:------:-- | 10:0014:000041 | 10:0014 | 21:0165 | 21:0165:000038 | 21:0165:000038:0001:0001:00 |  | 52.8162 | -61.4216 | NGR lake sediment grab sample | <177 micron (NGR) | 3 | 0103:s__03 | 41 | 2.16 | 270 | 0.5 | 0.66 | 51 | 6 | 31 | 19 | 2.5 | 1.26 |  | 0.47 | 31 | 3.6 | 0.29 | 194 | 1 | 0.43 | 4 | 14 | 1131 | 4 | 5 | 101 |  | 1452 | 50 | 15 | 58 | 20
013C :831047:00:------:-- | 10:0014:000042 | 10:0014 | 21:0165 | 21:0165:000039 | 21:0165:000039:0001:0001:00 |  | 52.8318 | -61.3655 | NGR lake sediment grab sample | <177 micron (NGR) | 3 | 0104:s__04 | 42 | 4.29 | 454 | 1.3 | 0.79 | 116 | 41 | 62 | 45 | 5.3 | 7.03 |  | 0.67 | 63 | 7.1 | 0.42 | 1677 | 4 | 0.54 | 7 | 18 | 3246 | 6 | 8.9 | 137 |  | 2001 | 135 | 29 | 141 | 23
013C :831048:00:------:-- | 10:0014:000043 | 10:0014 | 21:0165 | 21:0165:000040 | 21:0165:000040:0001:0001:00 |  | 52.8634 | -61.3594 | NGR lake sediment grab sample | <177 micron (NGR) | 3 | 0105:s__05 | 43 | 2.78 | 299 | 0.8 | 0.63 | 67 | 8 | 38 | 27 | 3.3 | 2.15 |  | 0.54 | 40 | 3.9 | 0.3 | 308 | 2 | 0.49 | 3 | 12 | 1826 | 4 | 6.4 | 103 |  | 1553 | 70 | 19 | 88 | 22
013C :831049:00:------:-- | 10:0014:000044 | 10:0014 | 21:0165 | 21:0165:000041 | 21:0165:000041:0001:0001:00 |  | 52.8901 | -61.348 | NGR lake sediment grab sample | <177 micron (NGR) | 3 | 0106:s__06 | 44 | 4.28 | 618 | 1.1 | 1.1 | 77 | 11 | 48 | 20 | 3.5 | 2.26 |  | 1.23 | 46 | 8.2 | 0.63 | 393 | 1 | 0.98 | 7 | 15 | 1769 | 9 | 8.7 | 221 |  | 2867 | 74 | 20 | 86 | 51
013C :831050:00:------:-- | 10:0014:000045 | 10:0014 | 21:0165 | 21:0165:000042 | 21:0165:000042:0001:0001:00 |  | 52.9103 | -61.3238 | NGR lake sediment grab sample | <177 micron (NGR) | 3 | 0107:s__07 | 45 | 3 | 377 | 0.8 | 0.72 | 66 | 8 | 35 | 22 | 3.4 | 1.13 |  | 0.68 | 41 | 5.6 | 0.38 | 229 | 1 | 0.62 | 4 | 12 | 1341 | 6 | 6.4 | 133 |  | 2039 | 55 | 18 | 65 | 32
013C :831051:00:------:-- | 10:0014:000046 | 10:0014 | 21:0165 | 21:0165:000043 | 21:0165:000043:0001:0001:00 |  | 52.9146 | -61.2697 | NGR lake sediment grab sample | <177 micron (NGR) | 3 | 0108:s__08 | 46 | 2.74 | 333 | 0.7 | 0.53 | 54 | 16 | 39 | 21 | 2.8 | 3.75 |  | 0.6 | 31 | 5.3 | 0.41 | 495 | 1 | 0.52 | 4 | 11 | 2193 | 5 | 6.4 | 106 |  | 1922 | 97 | 16 | 72 | 20
013C :831052:00:------:-- | 10:0014:000047 | 10:0014 | 21:0165 | 21:0165:000044 | 21:0165:000044:0001:0001:00 |  | 52.9161 | -61.186 | NGR lake sediment grab sample | <177 micron (NGR) | 3 | 0109:s__09 | 47 | 1.07 | 145 | 0.3 | 0.35 | 31 | 3 | 18 | 14 | 1.4 | 0.65 |  | 0.18 | 21 | 1.6 | 0.14 | 70 | 1 | 0.14 | 1 | 9 | 1369 | 2 | 2.8 | 47 |  | 751 | 17 | 9 | 32 | 8
013C :831053:00:------:-- | 10:0014:000048 | 10:0014 | 21:0165 | 21:0165:000045 | 21:0165:000045:0001:0001:00 |  | 52.9393 | -61.1515 | NGR lake sediment grab sample | <177 micron (NGR) | 3 | 0110:s__10 | 48 | 2.22 | 330 | 0.5 | 0.66 | 46 | 6 | 33 | 17 | 2.4 | 0.97 |  | 0.51 | 29 | 3.7 | 0.33 | 176 | 1 | 0.48 | 3 | 13 | 1322 | 4 | 5.3 | 112 |  | 1663 | 32 | 14 | 43 | 25
013C :831054:00:------:-- | 10:0014:000049 | 10:0014 | 21:0165 | 21:0165:000046 | 21:0165:000046:0001:0001:00 |  | 52.9699 | -61.1547 | NGR lake sediment grab sample | <177 micron (NGR) | 3 | 0111:s__11 | 49 | 6.58 | 1014 | 1.7 | 1.94 | 136 | 16 | 84 | 37 | 6.8 | 3.56 |  | 2.04 | 84 | 11.9 | 1.07 | 634 | 1 | 1.9 | 11 | 24 | 1089 | 13 | 14.9 | 381 |  | 4459 | 89 | 39 | 79 | 119
013C :831056:00:------:-- | 10:0014:000050 | 10:0014 | 21:0165 | 21:0165:000047 | 21:0165:000047:0001:0001:00 |  | 52.9918 | -61.0953 | NGR lake sediment grab sample | <177 micron (NGR) | 3 | 0112:s__12 | 50 | 1.82 | 333 | 0.6 | 0.54 | 41 | 5 | 28 | 7 | 2.1 | 0.95 |  | 0.34 | 27 | 3 | 0.2 | 102 | 1 | 0.31 | 2 | 8 | 1328 | 2 | 3.6 | 76 |  | 1143 | 61 | 13 | 38 | 16
013C :831057:00:------:-- | 10:0014:000051 | 10:0014 | 21:0165 | 21:0165:000048 | 21:0165:000048:0001:0001:00 |  | 52.9655 | -61.1028 | NGR lake sediment grab sample | <177 micron (NGR) | 3 | 0113:s__13 | 51 | 2.49 | 539 | 0.7 | 0.71 | 67 | 8 | 38 | 18 | 3.3 | 1.94 |  | 0.36 | 42 | 3.7 | 0.25 | 270 | 1 | 0.35 | 3 | 11 | 1986 | 3 | 5.5 | 104 |  | 1511 | 69 | 21 | 59 | 18
013C :831058:00:------:-- | 10:0014:000052 | 10:0014 | 21:0165 | 21:0165:000049 | 21:0165:000049:0001:0001:00 |  | 52.9452 | -61.1035 | NGR lake sediment grab sample | <177 micron (NGR) | 3 | 0114:s__14 | 52 | 3.66 | 784 | 1.3 | 1.07 | 119 | 42 | 55 | 39 | 5.6 | 9.22 |  | 0.67 | 68 | 7.1 | 0.48 | 6144 | 2 | 0.59 | 5 | 24 | 2896 | 7 | 9.2 | 209 |  | 1873 | 105 | 33 | 145 | 32
013C :831059:00:------:-- | 10:0014:000053 | 10:0014 | 21:0165 | 21:0165:000050 | 21:0165:000050:0001:0001:00 |  | 52.9051 | -61.1579 | NGR lake sediment grab sample | <177 micron (NGR) | 3 | 0115:s__15 | 53 | 1.8 | 163 | 0.4 | 0.4 | 46 | 8 | 26 | 21 | 2.7 | 1.25 |  | 0.12 | 28 | 1.4 | 0.14 | 223 | 1 | 0.12 | 1 | 11 | 1101 | 1 | 4 | 47 |  | 588 | 55 | 16 | 64 | 6
013C :831060:00:------:-- | 10:0014:000054 | 10:0014 | 21:0165 | 21:0165:000051 | 21:0165:000051:0001:0001:00 |  | 52.8771 | -61.2042 | NGR lake sediment grab sample | <177 micron (NGR) | 3 | 0116:s__16 | 54 | 2.95 | 451 | 0.7 | 0.96 | 52 | 8 | 33 | 24 | 2.7 | 1.55 |  | 0.76 | 31 | 5.1 | 0.46 | 302 | 1 | 0.71 | 4 | 10 | 1899 | 5 | 6.6 | 167 |  | 2097 | 86 | 15 | 60 | 28
013C :831062:10:------:-- | 10:0014:000055 | 10:0014 | 21:0165 | 21:0165:000052 | 21:0165:000052:0001:0001:00 |  | 52.8746 | -61.2346 | NGR lake sediment grab sample | <177 micron (NGR) | 4 | 0071:ff__1 | 55 | 1.14 | 161 | 0.2 | 0.51 | 28 | 3 | 15 | 14 | 1.6 | 0.75 |  | 0.17 | 17 | 1.6 | 0.15 | 151 | 1 | 0.17 | 1 | 8 | 1162 | 2 | 3.1 | 58 |  | 774 | 39 | 9 | 29 | 8
013C :831063:20:831062:10 | 10:0014:000056 | 10:0014 | 21:0165 | 21:0165:000052 | 21:0165:000052:0002:0001:00 |  | 52.8746 | -61.2346 | NGR lake sediment grab sample | <177 micron (NGR) | 4 | 0072:ff__1 | 56 | 1.14 | 159 | 0.2 | 0.52 | 29 | 3 | 16 | 14 | 1.7 | 0.73 |  | 0.16 | 17 | 1.7 | 0.15 | 137 | 1 | 0.16 | 1 | 9 | 1227 | 2 | 3.1 | 58 |  | 783 | 38 | 9 | 31 | 8
013C :831064:00:------:-- | 10:0014:000057 | 10:0014 | 21:0165 | 21:0165:000053 | 21:0165:000053:0001:0001:00 |  | 52.8686 | -61.3317 | NGR lake sediment grab sample | <177 micron (NGR) | 4 | 0101:s__01 | 57 | 2.18 | 264 | 0.5 | 0.59 | 58 | 8 | 31 | 19 | 3 | 1.92 |  | 0.46 | 34 | 3.2 | 0.28 | 236 | 1 | 0.44 | 3 | 14 | 1083 | 3 | 5.4 | 96 |  | 1404 | 50 | 17 | 65 | 22
013C :831065:00:------:-- | 10:0014:000058 | 10:0014 | 21:0165 | 21:0165:000054 | 21:0165:000054:0001:0001:00 |  | 52.8452 | -61.3311 | NGR lake sediment grab sample | <177 micron (NGR) | 4 | 0102:s__02 | 58 | 3.47 | 314 | 1.1 | 0.38 | 117 | 37 | 59 | 51 | 5.3 | 12.56 |  | 0.46 | 61 | 3.9 | 0.3 | 2398 | 1 | 0.43 | 5 | 18 | 3050 | 8 | 8.7 | 96 |  | 1609 | 125 | 31 | 146 | 22
013C :831066:00:------:-- | 10:0014:000059 | 10:0014 | 21:0165 | 21:0165:000055 | 21:0165:000055:0001:0001:00 |  | 52.8156 | -61.354 | NGR lake sediment grab sample | <177 micron (NGR) | 4 | 0103:s__03 | 59 | 2.15 | 344 | 0.6 | 0.63 | 47 | 17 | 37 | 19 | 2.7 | 3.41 |  | 0.29 | 28 | 3 | 0.26 | 417 | 3 | 0.25 | 3 | 13 | 4147 | 3 | 4.8 | 85 |  | 925 | 74 | 15 | 90 | 11
013C :831067:00:------:-- | 10:0014:000060 | 10:0014 | 21:0165 | 21:0165:000056 | 21:0165:000056:0001:0001:00 |  | 52.7676 | -61.3523 | NGR lake sediment grab sample | <177 micron (NGR) | 4 | 0104:s__04 | 60 | 2.17 | 264 | 0.5 | 0.92 | 51 | 7 | 30 | 28 | 2.5 | 1.09 |  | 0.29 | 33 | 3 | 0.22 | 117 | 1 | 0.28 | 2 | 11 | 1811 | 2 | 3.9 | 114 |  | 1037 | 53 | 14 | 59 | 11
013C :831068:00:------:-- | 10:0014:000061 | 10:0014 | 21:0165 | 21:0165:000057 | 21:0165:000057:0001:0001:00 |  | 52.771 | -61.4043 | NGR lake sediment grab sample | <177 micron (NGR) | 4 | 0105:s__05 | 61 | 4.22 | 563 | 1.1 | 1.03 | 82 | 17 | 52 | 20 | 3.8 | 3.69 |  | 1.14 | 46 | 7.5 | 0.59 | 677 | 1 | 0.91 | 6 | 14 | 1582 | 10 | 8.7 | 204 |  | 2692 | 84 | 22 | 95 | 49
013C :831069:00:------:-- | 10:0014:000062 | 10:0014 | 21:0165 | 21:0165:000058 | 21:0165:000058:0001:0001:00 |  | 52.7322 | -61.3945 | NGR lake sediment grab sample | <177 micron (NGR) | 4 | 0106:s__06 | 62 | 2.13 | 308 | 0.5 | 0.78 | 43 | 5 | 29 | 7 | 2.3 | 0.82 |  | 0.6 | 27 | 3.2 | 0.28 | 129 | 1 | 0.59 | 3 | 11 | 401 | 5 | 4.4 | 123 |  | 1399 | 25 | 12 | 40 | 23
013C :831070:00:------:-- | 10:0014:000063 | 10:0014 | 21:0165 | 21:0165:000059 | 21:0165:000059:0001:0001:00 |  | 52.704 | -61.4254 | NGR lake sediment grab sample | <177 micron (NGR) | 4 | 0107:s__07 | 63 | 3.31 | 459 | 0.9 | 0.93 | 55 | 8 | 83 | 17 | 2.6 | 1.63 |  | 0.98 | 35 | 7.8 | 0.53 | 281 | 2 | 0.64 | 5 | 15 | 1222 | 13 | 6.6 | 158 |  | 2284 | 92 | 16 | 58 | 37
013C :831071:00:------:-- | 10:0014:000064 | 10:0014 | 21:0165 | 21:0165:000060 | 21:0165:000060:0001:0001:00 |  | 52.6614 | -61.4445 | NGR lake sediment grab sample | <177 micron (NGR) | 4 | 0108:s__08 | 64 | 0.93 | 123 | 0.5 | 0.33 | 38 | 1 | 22 | 3 | 2.2 | 0.36 |  | 0.21 | 34 | 1.6 | 0.12 | 41 | 5 | 0.22 | 1 | 26 | 500 | 3 | 2.2 | 44 |  | 677 | 16 | 13 | 15 | 10
013C :831072:00:------:-- | 10:0014:000065 | 10:0014 | 21:0165 | 21:0165:000061 | 21:0165:000061:0001:0001:00 |  | 52.6442 | -61.5399 | NGR lake sediment grab sample | <177 micron (NGR) | 4 | 0109:s__09 | 65 | 4.88 | 667 | 1.6 | 1.31 | 88 | 9 | 51 | 10 | 4.7 | 2.83 |  | 1.63 | 59 | 5.3 | 0.54 | 405 | 3 | 1.38 | 7 | 13 | 953 | 11 | 8.7 | 251 |  | 2942 | 56 | 30 | 60 | 70
013C :831073:00:------:-- | 10:0014:000066 | 10:0014 | 21:0165 | 21:0165:000062 | 21:0165:000062:0001:0001:00 |  | 52.6288 | -61.5206 | NGR lake sediment grab sample | <177 micron (NGR) | 4 | 0110:s__10 | 66 | 3.81 | 547 | 1.1 | 1.5 | 68 | 16 | 50 | 19 | 4 | 2.73 |  | 1.25 | 47 | 4.7 | 0.59 | 420 | 9 | 1.16 | 6 | 15 | 553 | 8 | 7.9 | 238 |  | 2529 | 51 | 24 | 42 | 59
013C :831074:00:------:-- | 10:0014:000067 | 10:0014 | 21:0165 | 21:0165:000063 | 21:0165:000063:0001:0001:00 |  | 52.5822 | -61.5942 | NGR lake sediment grab sample | <177 micron (NGR) | 4 | 0111:s__11 | 67 | 5.12 | 680 | 1.7 | 1.29 | 99 | 19 | 68 | 16 | 5.2 | 5.14 |  | 1.67 | 56 | 6.2 | 0.65 | 957 | 6 | 1.41 | 10 | 16 | 1091 | 13 | 10.1 | 250 |  | 3852 | 95 | 30 | 84 | 83
013C :831075:00:------:-- | 10:0014:000068 | 10:0014 | 21:0165 | 21:0165:000064 | 21:0165:000064:0001:0001:00 |  | 52.6121 | -61.6904 | NGR lake sediment grab sample | <177 micron (NGR) | 4 | 0112:s__12 | 68 | 4.68 | 583 | 1.8 | 1.05 | 149 | 24 | 65 | 24 | 5.5 | 6.56 |  | 1.27 | 73 | 5.8 | 0.57 | 1521 | 7 | 1.09 | 7 | 18 | 1443 | 12 | 9.9 | 237 |  | 3045 | 117 | 33 | 134 | 52
013C :831076:00:------:-- | 10:0014:000069 | 10:0014 | 21:0165 | 21:0165:000065 | 21:0165:000065:0001:0001:00 |  | 52.5811 | -61.4823 | NGR lake sediment grab sample | <177 micron (NGR) | 4 | 0113:s__13 | 69 | 3.77 | 492 | 1.2 | 0.98 | 81 | 14 | 68 | 12 | 4.1 | 3.54 |  | 1.2 | 53 | 5.8 | 0.54 | 319 | 16 | 0.86 | 7 | 13 | 1073 | 10 | 7.9 | 193 |  | 2891 | 136 | 26 | 70 | 56
013C :831078:00:------:-- | 10:0014:000070 | 10:0014 | 21:0165 | 21:0165:000066 | 21:0165:000066:0001:0001:00 |  | 52.6027 | -61.4926 | NGR lake sediment grab sample | <177 micron (NGR) | 4 | 0114:s__14 | 70 | 5.96 | 874 | 1.7 | 1.79 | 80 | 13 | 61 | 11 | 4.6 | 3.53 |  | 2.04 | 48 | 7.3 | 0.8 | 658 | 3 | 1.92 | 10 | 14 | 911 | 14 | 10.5 | 347 |  | 3816 | 72 | 28 | 60 | 95
013C :831079:00:------:-- | 10:0014:000071 | 10:0014 | 21:0165 | 21:0165:000067 | 21:0165:000067:0001:0001:00 |  | 52.6137 | -61.4422 | NGR lake sediment grab sample | <177 micron (NGR) | 4 | 0115:s__15 | 71 | 1.23 | 130 | 0.7 | 0.31 | 57 | 2 | 20 | 5 | 2.9 | 0.9 |  | 0.18 | 36 | 1.6 | 0.1 | 32 | 2 | 0.18 | 1 | 7 | 637 | 3 | 2.8 | 45 |  | 818 | 39 | 17 | 37 | 9
013C :831080:00:------:-- | 10:0014:000072 | 10:0014 | 21:0165 | 21:0165:000068 | 21:0165:000068:0001:0001:00 |  | 52.6164 | -61.3805 | NGR lake sediment grab sample | <177 micron (NGR) | 4 | 0116:s__16 | 72 | 3.98 | 394 | 3.1 | 0.74 | 175 | 16 | 56 | 31 | 7.4 | 6.04 |  | 0.76 | 137 | 5.4 | 0.37 | 332 | 9 | 0.65 | 6 | 12 | 1958 | 7 | 7.7 | 141 |  | 2094 | 92 | 44 | 100 | 30
013C :831082:00:------:-- | 10:0014:000073 | 10:0014 | 21:0165 | 21:0165:000069 | 21:0165:000069:0001:0001:00 |  | 52.6499 | -61.31 | NGR lake sediment grab sample | <177 micron (NGR) | 5 | 0101:s__01 | 73 | 2.24 | 239 | 0.7 | 0.56 | 72 | 6 | 31 | 29 | 3.3 | 1.36 |  | 0.32 | 42 | 2.1 | 0.18 | 152 | 1 | 0.33 | 2 | 10 | 815 | 3 | 4.3 | 80 |  | 1034 | 48 | 20 | 64 | 17
013C :831083:00:------:-- | 10:0014:000074 | 10:0014 | 21:0165 | 21:0165:000070 | 21:0165:000070:0001:0001:00 |  | 52.672 | -61.3588 | NGR lake sediment grab sample | <177 micron (NGR) | 5 | 0102:s__02 | 74 | 3.41 | 472 | 0.8 | 0.94 | 64 | 9 | 41 | 14 | 3.2 | 2.02 |  | 0.95 | 40 | 6.1 | 0.48 | 296 | 1 | 0.75 | 5 | 12 | 708 | 7 | 6.9 | 180 |  | 2387 | 65 | 18 | 59 | 43
013C :831084:00:------:-- | 10:0014:000075 | 10:0014 | 21:0165 | 21:0165:000071 | 21:0165:000071:0001:0001:00 |  | 52.6808 | -61.3293 | NGR lake sediment grab sample | <177 micron (NGR) | 5 | 0103:s__03 | 75 | 2.69 | 388 | 0.7 | 0.74 | 68 | 5 | 44 | 24 | 3.3 | 1.51 |  | 0.6 | 41 | 3.6 | 0.32 | 173 | 1 | 0.56 | 4 | 10 | 2141 | 5 | 6.2 | 122 |  | 2043 | 66 | 18 | 46 | 27
013C :831085:00:------:-- | 10:0014:000076 | 10:0014 | 21:0165 | 21:0165:000072 | 21:0165:000072:0001:0001:00 |  | 52.705 | -61.2906 | NGR lake sediment grab sample | <177 micron (NGR) | 5 | 0104:s__04 | 76 | 2.47 | 280 | 0.7 | 1.23 | 64 | 9 | 44 | 22 | 3 | 1.75 |  | 0.38 | 40 | 3.9 | 0.25 | 184 | 2 | 0.36 | 3 | 10 | 2199 | 3 | 4.9 | 123 |  | 1421 | 98 | 17 | 81 | 18
013C :831086:00:------:-- | 10:0014:000077 | 10:0014 | 21:0165 | 21:0165:000073 | 21:0165:000073:0001:0001:00 |  | 52.7389 | -61.2567 | NGR lake sediment grab sample | <177 micron (NGR) | 5 | 0105:s__05 | 77 | 2.86 | 356 | 0.7 | 0.77 | 77 | 10 | 40 | 23 | 3.5 | 3.25 |  | 0.65 | 44 | 3.7 | 0.34 | 221 | 1 | 0.64 | 4 | 14 | 1153 | 6 | 6.3 | 137 |  | 1691 | 61 | 21 | 97 | 29
013C :831087:00:------:-- | 10:0014:000078 | 10:0014 | 21:0165 | 21:0165:000074 | 21:0165:000074:0001:0001:00 |  | 52.7373 | -61.2246 | NGR lake sediment grab sample | <177 micron (NGR) | 5 | 0106:s__06 | 78 | 1.39 | 174 | 0.3 | 0.42 | 35 | 4 | 20 | 12 | 1.8 | 1.12 |  | 0.26 | 21 | 1.8 | 0.16 | 89 | 1 | 0.27 | 2 | 8 | 925 | 3 | 3.2 | 66 |  | 970 | 43 | 10 | 28 | 14
013C :831088:00:------:-- | 10:0014:000079 | 10:0014 | 21:0165 | 21:0165:000075 | 21:0165:000075:0001:0001:00 |  | 52.7266 | -61.1719 | NGR lake sediment grab sample | <177 micron (NGR) | 5 | 0107:s__07 | 79 | 3.4 | 438 | 0.8 | 0.98 | 59 | 14 | 38 | 18 | 3.1 | 3.54 |  | 0.79 | 34 | 4 | 0.43 | 345 | 1 | 0.68 | 4 | 10 | 1606 | 7 | 7.3 | 190 |  | 2022 | 95 | 19 | 88 | 35
013C :831089:00:------:-- | 10:0014:000080 | 10:0014 | 21:0165 | 21:0165:000076 | 21:0165:000076:0001:0001:00 |  | 52.7617 | -61.1549 | NGR lake sediment grab sample | <177 micron (NGR) | 5 | 0108:s__08 | 80 | 3.1 | 456 | 0.7 | 1 | 54 | 9 | 32 | 13 | 2.7 | 2.28 |  | 0.82 | 31 | 4.3 | 0.45 | 315 | 1 | 0.68 | 4 | 10 | 816 | 7 | 6.7 | 188 |  | 2100 | 75 | 16 | 59 | 36
013C :831090:00:------:-- | 10:0014:000081 | 10:0014 | 21:0165 | 21:0165:000077 | 21:0165:000077:0001:0001:00 |  | 52.7739 | -61.1142 | NGR lake sediment grab sample | <177 micron (NGR) | 5 | 0109:s__09 | 81 | 0.94 | 158 | 0.2 | 0.36 | 28 | 3 | 13 | 20 | 1.4 | 0.74 |  | 0.1 | 17 | 1.6 | 0.09 | 36 | 1 | 0.11 | 1 | 11 | 900 | 2 | 2.9 | 50 |  | 494 | 36 | 9 | 53 | 5
013C :831091:00:------:-- | 10:0014:000082 | 10:0014 | 21:0165 | 21:0165:000078 | 21:0165:000078:0001:0001:00 |  | 52.7756 | -61.0523 | NGR lake sediment grab sample | <177 micron (NGR) | 5 | 0110:s__10 | 82 | 3.94 | 547 | 0.8 | 0.86 | 49 | 12 | 31 | 18 | 2.7 | 4.03 |  | 1.05 | 28 | 3.1 | 0.32 | 436 | 1 | 0.95 | 4 | 6 | 847 | 6 | 6.8 | 245 |  | 1924 | 89 | 17 | 33 | 21
013C :831093:00:------:-- | 10:0014:000083 | 10:0014 | 21:0165 | 21:0165:000079 | 21:0165:000079:0001:0001:00 |  | 52.8168 | -61.0587 | NGR lake sediment grab sample | <177 micron (NGR) | 5 | 0111:s__11 | 83 | 6.86 | 1128 | 1.4 | 2.13 | 59 | 17 | 32 | 7 | 3.6 | 4.66 |  | 2.15 | 32 | 5.4 | 0.81 | 865 | 1 | 2.41 | 7 | 8 | 1201 | 10 | 12.9 | 547 |  | 4115 | 89 | 21 | 84 | 55
013C :831094:00:------:-- | 10:0014:000084 | 10:0014 | 21:0165 | 21:0165:000080 | 21:0165:000080:0001:0001:00 |  | 52.8314 | -61.0509 | NGR lake sediment grab sample | <177 micron (NGR) | 5 | 0112:s__12 | 84 | 1.74 | 169 | 0.3 | 0.32 | 47 | 9 | 20 | 37 | 2.9 | 2.65 |  | 0.12 | 25 | 1 | 0.1 | 88 | 1 | 0.12 | 1 | 13 | 1480 | 2 | 4.9 | 54 |  | 561 | 100 | 19 | 94 | 7
013C :831095:00:------:-- | 10:0014:000085 | 10:0014 | 21:0165 | 21:0165:000081 | 21:0165:000081:0001:0001:00 |  | 52.834 | -61.0006 | NGR lake sediment grab sample | <177 micron (NGR) | 5 | 0113:s__13 | 85 | 3.53 | 328 | 0.7 | 0.57 | 77 | 25 | 38 | 62 | 4.8 | 5.41 |  | 0.36 | 40 | 3.2 | 0.3 | 802 | 1 | 0.37 | 3 | 11 | 3709 | 4 | 8.3 | 105 |  | 1479 | 140 | 31 | 125 | 15
013C :831096:00:------:-- | 10:0014:000086 | 10:0014 | 21:0165 | 21:0165:000082 | 21:0165:000082:0001:0001:00 |  | 52.8469 | -60.9367 | NGR lake sediment grab sample | <177 micron (NGR) | 5 | 0114:s__14 | 86 | 2.6 | 249 | 0.5 | 0.59 | 52 | 15 | 23 | 30 | 3 | 2.92 |  | 0.32 | 27 | 2.1 | 0.27 | 359 | 1 | 0.39 | 2 | 10 | 1594 | 3 | 5.9 | 110 |  | 1082 | 72 | 20 | 89 | 15
013C :831097:00:------:-- | 10:0014:000087 | 10:0014 | 21:0165 | 21:0165:000083 | 21:0165:000083:0001:0001:00 |  | 52.8725 | -60.9251 | NGR lake sediment grab sample | <177 micron (NGR) | 5 | 0115:s__15 | 87 | 2.56 | 247 | 0.4 | 0.52 | 50 | 12 | 24 | 32 | 2.9 | 2.87 |  | 0.32 | 25 | 2.1 | 0.26 | 340 | 1 | 0.37 | 1 | 10 | 1843 | 2 | 6 | 97 |  | 1009 | 79 | 19 | 88 | 12
013C :831098:10:------:-- | 10:0014:000088 | 10:0014 | 21:0165 | 21:0165:000084 | 21:0165:000084:0001:0001:00 |  | 52.8885 | -60.9306 | NGR lake sediment grab sample | <177 micron (NGR) | 5 | 0071:ff__1 | 88 | 1.04 | 178 | 0.1 | 0.5 | 26 | 5 | 12 | 39 | 1.8 | 0.39 |  | 0.13 | 15 | 1.1 | 0.13 | 50 | 1 | 0.14 | 1 | 15 | 915 | 2 | 3.3 | 83 |  | 495 | 25 | 10 | 59 | 5
013C :831099:20:831098:10 | 10:0014:000089 | 10:0014 | 21:0165 | 21:0165:000084 | 21:0165:000084:0002:0001:00 |  | 52.8885 | -60.9306 | NGR lake sediment grab sample | <177 micron (NGR) | 5 | 0072:ff__1 | 89 | 1 | 177 | 0.1 | 0.5 | 26 | 5 | 12 | 39 | 1.7 | 0.38 |  | 0.13 | 15 | 1.1 | 0.13 | 58 | 1 | 0.13 | 1 | 16 | 942 | 2 | 3.3 | 84 |  | 477 | 24 | 10 | 59 | 5
013C :831100:00:------:-- | 10:0014:000090 | 10:0014 | 21:0165 | 21:0165:000085 | 21:0165:000085:0001:0001:00 |  | 52.8918 | -60.8905 | NGR lake sediment grab sample | <177 micron (NGR) | 5 | 0116:s__16 | 90 | 2.07 | 610 | 0.3 | 0.62 | 55 | 4 | 28 | 58 | 3.4 | 1.97 |  | 0.18 | 34 | 1.4 | 0.16 | 102 | 1 | 0.19 | 2 | 11 | 3507 | 2 | 6.6 | 113 |  | 1022 | 102 | 20 | 68 | 10
013C :831102:10:------:-- | 10:0014:000091 | 10:0014 | 21:0165 | 21:0165:000086 | 21:0165:000086:0001:0001:00 |  | 52.8762 | -60.8838 | NGR lake sediment grab sample | <177 micron (NGR) | 6 | 0071:ff__1 | 91 | 2.95 | 305 | 0.5 | 0.48 | 51 | 34 | 33 | 36 | 3.6 | 9.38 |  | 0.4 | 25 | 2.8 | 0.33 | 763 | 1 | 0.46 | 3 | 9 | 2794 | 5 | 7.6 | 112 |  | 1372 | 145 | 22 | 115 | 17
013C :831103:20:831102:10 | 10:0014:000092 | 10:0014 | 21:0165 | 21:0165:000086 | 21:0165:000086:0002:0001:00 |  | 52.8762 | -60.8838 | NGR lake sediment grab sample | <177 micron (NGR) | 6 | 0072:ff__1 | 92 | 3.01 | 319 | 0.5 | 0.47 | 51 | 36 | 32 | 37 | 3.5 | 9.59 |  | 0.4 | 26 | 2.7 | 0.32 | 890 | 1 | 0.47 | 3 | 10 | 2779 | 6 | 7.7 | 115 |  | 1379 | 151 | 22 | 117 | 17
013C :831104:00:------:-- | 10:0014:000093 | 10:0014 | 21:0165 | 21:0165:000087 | 21:0165:000087:0001:0001:00 |  | 52.8488 | -60.8704 | NGR lake sediment grab sample | <177 micron (NGR) | 6 | 0101:s__01 | 93 | 4.43 | 662 | 0.8 | 1.41 | 56 | 13 | 29 | 29 | 3.6 | 3.15 |  | 1.1 | 32 | 3.8 | 0.57 | 462 | 1 | 1.15 | 4 | 12 | 1724 | 6 | 9.8 | 309 |  | 2121 | 82 | 22 | 97 | 31
013C :831105:00:------:-- | 10:0014:000094 | 10:0014 | 21:0165 | 21:0165:000088 | 21:0165:000088:0001:0001:00 |  | 52.8453 | -60.8354 | NGR lake sediment grab sample | <177 micron (NGR) | 6 | 0102:s__02 | 94 | 3.07 | 409 | 0.5 | 0.78 | 50 | 19 | 31 | 43 | 3.4 | 5.17 |  | 0.56 | 27 | 2.8 | 0.43 | 492 | 1 | 0.65 | 2 | 10 | 2269 | 4 | 8.9 | 166 |  | 1667 | 129 | 20 | 103 | 23
013C :831106:00:------:-- | 10:0014:000095 | 10:0014 | 21:0165 | 21:0165:000089 | 21:0165:000089:0001:0001:00 |  | 52.8656 | -60.8279 | NGR lake sediment grab sample | <177 micron (NGR) | 6 | 0103:s__03 | 95 | 1.96 | 219 | 0.3 | 0.51 | 45 | 8 | 19 | 46 | 2.9 | 1.75 |  | 0.25 | 25 | 1.5 | 0.18 | 131 | 1 | 0.3 | 1 | 12 | 941 | 2 | 5.7 | 90 |  | 863 | 72 | 18 | 82 | 13
013C :831107:00:------:-- | 10:0014:000096 | 10:0014 | 21:0165 | 21:0165:000090 | 21:0165:000090:0001:0001:00 |  | 52.8925 | -60.8179 | NGR lake sediment grab sample | <177 micron (NGR) | 6 | 0104:s__04 | 96 | 1.8 | 211 | 0.2 | 0.49 | 37 | 9 | 18 | 31 | 2.9 | 1.84 |  | 0.19 | 26 | 1.7 | 0.2 | 114 | 1 | 0.22 | 1 | 12 | 758 | 1 | 5.3 | 80 |  | 758 | 63 | 18 | 77 | 9
013C :831108:00:------:-- | 10:0014:000097 | 10:0014 | 21:0165 | 21:0165:000091 | 21:0165:000091:0001:0001:00 |  | 52.8948 | -60.7802 | NGR lake sediment grab sample | <177 micron (NGR) | 6 | 0105:s__05 | 97 | 0.81 | 116 | 0.1 | 0.36 | 17 | 3 | 8 | 23 | 1 | 0.4 |  | 0.06 | 9 | 0.5 | 0.08 | 87 | 1 | 0.07 | 1 | 4 | 726 | 1 | 2.3 | 44 |  | 212 | 30 | 6 | 45 | 3
013C :831109:00:------:-- | 10:0014:000098 | 10:0014 | 21:0165 | 21:0165:000092 | 21:0165:000092:0001:0001:00 |  | 52.9058 | -60.7455 | NGR lake sediment grab sample | <177 micron (NGR) | 6 | 0106:s__06 | 98 | 5.29 | 602 | 1.1 | 0.88 | 44 | 90 | 48 | 27 | 2.9 | 25.84 |  | 0.94 | 15 | 4.2 | 0.56 | 2185 | 1 | 1.24 | 4 | 17 | 1761 | 12 | 9.8 | 288 |  | 1925 | 273 | 16 | 319 | 21
013C :831110:00:------:-- | 10:0014:000099 | 10:0014 | 21:0165 | 21:0165:000093 | 21:0165:000093:0001:0001:00 |  | 52.8708 | -60.7643 | NGR lake sediment grab sample | <177 micron (NGR) | 6 | 0107:s__07 | 99 | 2.35 | 258 | 0.3 | 0.65 | 42 | 24 | 21 | 32 | 2.7 | 3.59 |  | 0.27 | 21 | 2 | 0.27 | 519 | 1 | 0.36 | 2 | 11 | 1318 | 3 | 6.4 | 103 |  | 1035 | 97 | 17 | 96 | 13
013C :831111:00:------:-- | 10:0014:000100 | 10:0014 | 21:0165 | 21:0165:000094 | 21:0165:000094:0001:0001:00 |  | 52.8434 | -60.7845 | NGR lake sediment grab sample | <177 micron (NGR) | 6 | 0108:s__08 | 100 | 5.24 | 861 | 0.8 | 2 | 39 | 21 | 25 | 18 | 2.7 | 4.75 |  | 1.24 | 22 | 7.2 | 0.73 | 890 | 1 | 1.53 | 4 | 12 | 1148 | 5 | 10.6 | 444 |  | 2881 | 85 | 17 | 100 | 25
013C :831112:00:------:-- | 10:0014:000101 | 10:0014 | 21:0165 | 21:0165:000095 | 21:0165:000095:0001:0001:00 |  | 52.8305 | -60.7364 | NGR lake sediment grab sample | <177 micron (NGR) | 6 | 0109:s__09 | 101 | 3.37 | 434 | 0.5 | 1.12 | 49 | 32 | 24 | 27 | 3.1 | 4.71 |  | 0.55 | 25 | 3.3 | 0.54 | 882 | 1 | 0.64 | 2 | 12 | 1611 | 3 | 9.1 | 210 |  | 1913 | 89 | 20 | 113 | 24
013C :831114:00:------:-- | 10:0014:000102 | 10:0014 | 21:0165 | 21:0165:000096 | 21:0165:000096:0001:0001:00 |  | 52.846 | -60.694 | NGR lake sediment grab sample | <177 micron (NGR) | 6 | 0110:s__10 | 102 | 1.91 | 168 | 0.3 | 0.49 | 31 | 11 | 21 | 26 | 2.2 | 3.49 |  | 0.19 | 18 | 1.7 | 0.21 | 241 | 1 | 0.25 | 2 | 14 | 1435 | 3 | 5.9 | 80 |  | 800 | 73 | 16 | 88 | 11
013C :831115:00:------:-- | 10:0014:000103 | 10:0014 | 21:0165 | 21:0165:000097 | 21:0165:000097:0001:0001:00 |  | 52.8106 | -60.6875 | NGR lake sediment grab sample | <177 micron (NGR) | 6 | 0111:s__11 | 103 | 1.45 | 195 | 0.2 | 0.48 | 27 | 6 | 14 | 20 | 1.9 | 1.63 |  | 0.12 | 15 | 1.3 | 0.15 | 241 | 1 | 0.15 | 1 | 7 | 2031 | 1 | 4.3 | 67 |  | 564 | 61 | 13 | 69 | 7
013C :831116:00:------:-- | 10:0014:000104 | 10:0014 | 21:0165 | 21:0165:000098 | 21:0165:000098:0001:0001:00 |  | 52.7755 | -60.654 | NGR lake sediment grab sample | <177 micron (NGR) | 6 | 0112:s__12 | 104 | 2.36 | 434 | 0.4 | 0.77 | 42 | 42 | 21 | 22 | 1.9 | 4.89 |  | 0.37 | 22 | 2.8 | 0.32 | 4055 | 1 | 0.47 | 1 | 13 | 868 | 5 | 7.1 | 141 |  | 1069 | 87 | 17 | 92 | 15
013C :831117:00:------:-- | 10:0014:000105 | 10:0014 | 21:0165 | 21:0165:000099 | 21:0165:000099:0001:0001:00 |  | 52.7427 | -60.6881 | NGR lake sediment grab sample | <177 micron (NGR) | 6 | 0113:s__13 | 105 | 4.71 | 889 | 0.6 | 1.59 | 33 | 17 | 33 | 20 | 1.9 | 3.26 |  | 1.2 | 19 | 3.6 | 0.52 | 341 | 1 | 1.36 | 1 | 14 | 807 | 47 | 7 | 434 |  | 1409 | 71 | 13 | 73 | 11
013C :831118:00:------:-- | 10:0014:000106 | 10:0014 | 21:0165 | 21:0165:000100 | 21:0165:000100:0001:0001:00 |  | 52.7292 | -60.6212 | NGR lake sediment grab sample | <177 micron (NGR) | 6 | 0114:s__14 | 106 | 4.23 | 618 | 0.8 | 1.2 | 72 | 31 | 36 | 40 | 3.7 | 6.8 |  | 0.79 | 34 | 4.3 | 0.62 | 1451 | 1 | 0.85 | 4 | 13 | 2777 | 5 | 11.5 | 255 |  | 2445 | 159 | 24 | 150 | 30
013C :831119:00:------:-- | 10:0014:000107 | 10:0014 | 21:0165 | 21:0165:000101 | 21:0165:000101:0001:0001:00 |  | 52.743 | -60.5953 | NGR lake sediment grab sample | <177 micron (NGR) | 6 | 0115:s__15 | 107 | 1.32 | 154 | 0.2 | 0.46 | 23 | 5 | 16 | 26 | 1.7 | 2.63 |  | 0.15 | 12 | 1.3 | 0.19 | 183 | 1 | 0.2 | 1 | 9 | 1240 | 2 | 4.6 | 71 |  | 672 | 97 | 10 | 58 | 7
013C :831120:00:------:-- | 10:0014:000108 | 10:0014 | 21:0165 | 21:0165:000102 | 21:0165:000102:0001:0001:00 |  | 52.7586 | -60.5006 | NGR lake sediment grab sample | <177 micron (NGR) | 6 | 0116:s__16 | 108 | 1.69 | 221 | 0.2 | 0.56 | 24 | 13 | 21 | 15 | 1.5 | 6.48 |  | 0.26 | 11 | 2.1 | 0.31 | 300 | 1 | 0.36 | 2 | 8 | 1108 | 4 | 5.2 | 97 |  | 1085 | 121 | 9 | 87 | 12
013C :831123:10:------:-- | 10:0014:000109 | 10:0014 | 21:0165 | 21:0165:000103 | 21:0165:000103:0001:0001:00 |  | 52.7717 | -60.4338 | NGR lake sediment grab sample | <177 micron (NGR) | 7 | 0071:ff__1 | 109 | 1.23 | 148 | 0.2 | 0.54 | 15 | 7 | 18 | 16 | 1.1 | 3.08 |  | 0.16 | 7 | 1.3 | 0.19 | 79 | 1 | 0.2 | 1 | 7 | 1857 | 2 | 3 | 72 |  | 566 | 105 | 6 | 56 | 7
013C :831124:20:831123:10 | 10:0014:000110 | 10:0014 | 21:0165 | 21:0165:000103 | 21:0165:000103:0002:0001:00 |  | 52.7717 | -60.4338 | NGR lake sediment grab sample | <177 micron (NGR) | 7 | 0072:ff__1 | 110 | 1.12 | 178 | 0.1 | 0.74 | 13 | 7 | 16 | 19 | 0.9 | 1.31 |  | 0.18 | 7 | 1.3 | 0.23 | 86 | 1 | 0.22 | 1 | 7 | 892 | 2 | 2.9 | 86 |  | 564 | 69 | 6 | 51 | 6
013C :831125:00:------:-- | 10:0014:000111 | 10:0014 | 21:0165 | 21:0165:000104 | 21:0165:000104:0001:0001:00 |  | 52.7805 | -60.4039 | NGR lake sediment grab sample | <177 micron (NGR) | 7 | 0101:s__01 | 111 | 1.31 | 235 | 0.1 | 0.67 | 17 | 6 | 17 | 11 | 1.3 | 2.26 |  | 0.31 | 11 | 1.6 | 0.3 | 215 | 1 | 0.45 | 1 | 6 | 993 | 5 | 4.6 | 119 |  | 954 | 47 | 8 | 64 | 9
013C :831126:00:------:-- | 10:0014:000112 | 10:0014 | 21:0165 | 21:0165:000105 | 21:0165:000105:0001:0001:00 |  | 52.7905 | -60.4357 | NGR lake sediment grab sample | <177 micron (NGR) | 7 | 0102:s__02 | 112 | 8.54 | 1428 | 1.2 | 3.1 | 48 | 14 | 30 | 13 | 2.8 | 3.86 |  | 2.3 | 29 | 8 | 1.35 | 981 | 1 | 2.96 | 7 | 10 | 738 | 8 | 17.3 | 761 |  | 5018 | 82 | 18 | 66 | 46
013C :831127:00:------:-- | 10:0014:000113 | 10:0014 | 21:0165 | 21:0165:000106 | 21:0165:000106:0001:0001:00 |  | 52.8256 | -60.4195 | NGR lake sediment grab sample | <177 micron (NGR) | 7 | 0103:s__03 | 113 | 5.85 | 88 | 0.9 | 2.12 | 55 | 15 | 35 | 19 | 3.4 | 7.26 |  | 1.76 | 33 | 8 | 1.04 | 648 | 1 | 2.05 | 6 | 11 | 998 | 8 | 13.4 | 490 |  | 3455 | 76 | 20 | 72 | 47
013C :831128:00:------:-- | 10:0014:000114 | 10:0014 | 21:0165 | 21:0165:000107 | 21:0165:000107:0001:0001:00 |  | 52.8414 | -60.4411 | NGR lake sediment grab sample | <177 micron (NGR) | 7 | 0104:s__04 | 114 | 1.27 | 228 | 0.2 | 0.46 | 19 | 3 | 15 | 7 | 1.1 | 0.8 |  | 0.34 | 11 | 1.3 | 0.14 | 111 | 1 | 0.37 | 2 | 6 | 480 | 4 | 2.7 | 78 |  | 916 | 17 | 6 | 23 | 18
013C :831129:00:------:-- | 10:0014:000115 | 10:0014 | 21:0165 | 21:0165:000108 | 21:0165:000108:0001:0001:00 |  | 52.8602 | -60.4391 | NGR lake sediment grab sample | <177 micron (NGR) | 7 | 0105:s__05 | 115 | 3.21 | 559 | 0.5 | 1.38 | 41 | 15 | 25 | 15 | 2.4 | 2.62 |  | 0.87 | 22 | 4.5 | 0.68 | 498 | 1 | 0.87 | 4 | 12 | 1039 | 6 | 8.6 | 255 |  | 2386 | 59 | 14 | 77 | 34
013C :831130:00:------:-- | 10:0014:000116 | 10:0014 | 21:0165 | 21:0165:000109 | 21:0165:000109:0001:0001:00 |  | 52.8686 | -60.3918 | NGR lake sediment grab sample | <177 micron (NGR) | 7 | 0106:s__06 | 116 | 1.6 | 249 | 0.2 | 1.01 | 27 | 13 | 19 | 22 | 1.7 | 1.2 |  | 0.32 | 16 | 1.8 | 0.27 | 178 | 1 | 0.39 | 1 | 13 | 763 | 2 | 4.3 | 124 |  | 905 | 54 | 11 | 61 | 13
013C :831131:00:------:-- | 10:0014:000117 | 10:0014 | 21:0165 | 21:0165:000110 | 21:0165:000110:0001:0001:00 |  | 52.8759 | -60.3364 | NGR lake sediment grab sample | <177 micron (NGR) | 7 | 0107:s__07 | 117 | 0.82 | 110 | 0.1 | 0.58 | 14 | 6 | 9 | 12 | 1 | 0.63 |  | 0.09 | 8 | 1.1 | 0.13 | 176 | 1 | 0.09 | 1 | 8 | 894 | 3 | 2.1 | 52 |  | 375 | 33 | 6 | 59 | 3
013C :831132:00:------:-- | 10:0014:000118 | 10:0014 | 21:0165 | 21:0165:000111 | 21:0165:000111:0001:0001:00 |  | 52.9212 | -60.2764 | NGR lake sediment grab sample | <177 micron (NGR) | 7 | 0108:s__08 | 118 | 3.55 | 578 | 0.6 | 1.44 | 43 | 12 | 26 | 15 | 2.4 | 1.88 |  | 1.01 | 25 | 5.6 | 0.66 | 505 | 1 | 1 | 4 | 13 | 904 | 5 | 8.6 | 260 |  | 2514 | 45 | 15 | 78 | 30
013C :831133:00:------:-- | 10:0014:000119 | 10:0014 | 21:0165 | 21:0165:000112 | 21:0165:000112:0001:0001:00 |  | 52.9593 | -60.2662 | NGR lake sediment grab sample | <177 micron (NGR) | 7 | 0109:s__09 | 119 | 6.08 | 1027 | 0.9 | 2.06 | 34 | 14 | 30 | 9 | 2 | 4.55 |  | 1.79 | 21 | 5.3 | 0.75 | 705 | 1 | 2.07 | 4 | 8 | 1373 | 8 | 10 | 517 |  | 2749 | 83 | 13 | 82 | 21
013C :831134:00:------:-- | 10:0014:000120 | 10:0014 | 21:0165 | 21:0165:000113 | 21:0165:000113:0001:0001:00 |  | 52.9663 | -60.2362 | NGR lake sediment grab sample | <177 micron (NGR) | 7 | 0110:s__10 | 120 | 3.12 | 392 | 0.5 | 1.06 | 46 | 15 | 27 | 15 | 3.1 | 3.22 |  | 0.62 | 25 | 4.6 | 0.46 | 663 | 1 | 0.72 | 3 | 11 | 2043 | 4 | 8.1 | 175 |  | 1852 | 63 | 19 | 96 | 23
013C :831135:00:------:-- | 10:0014:000121 | 10:0014 | 21:0165 | 21:0165:000114 | 21:0165:000114:0001:0001:00 |  | 52.9911 | -60.2449 | NGR lake sediment grab sample | <177 micron (NGR) | 7 | 0111:s__11 | 121 | 3.88 | 557 | 0.7 | 1.52 | 50 | 28 | 35 | 15 | 2.8 | 4.94 |  | 0.88 | 26 | 6.4 | 0.79 | 1456 | 1 | 1 | 4 | 11 | 1739 | 6 | 10.5 | 270 |  | 2793 | 96 | 19 | 125 | 30
013C :831136:00:------:-- | 10:0014:000122 | 10:0014 | 21:0165 | 21:0165:000115 | 21:0165:000115:0001:0001:00 |  | 52.9824 | -60.3565 | NGR lake sediment grab sample | <177 micron (NGR) | 7 | 0112:s__12 | 122 | 7.8 | 1254 | 1.3 | 3.08 | 73 | 22 | 54 | 27 | 4.2 | 4.97 |  | 2.25 | 42 | 11.4 | 1.63 | 1022 | 1 | 2.48 | 10 | 17 | 1389 | 10 | 19.2 | 602 |  | 5902 | 127 | 26 | 81 | 67
013C :831137:00:------:-- | 10:0014:000123 | 10:0014 | 21:0165 | 21:0165:000116 | 21:0165:000116:0001:0001:00 |  | 52.9886 | -60.3971 | NGR lake sediment grab sample | <177 micron (NGR) | 7 | 0113:s__13 | 123 | 1.72 | 279 | 0.2 | 1.13 | 22 | 8 | 19 | 16 | 1.4 | 1.06 |  | 0.43 | 12 | 3.5 | 0.34 | 175 | 2 | 0.46 | 2 | 9 | 703 | 3 | 4.1 | 161 |  | 1155 | 31 | 8 | 45 | 12
013C :831138:00:------:-- | 10:0014:000124 | 10:0014 | 21:0165 | 21:0165:000117 | 21:0165:000117:0001:0001:00 |  | 52.9511 | -60.3502 | NGR lake sediment grab sample | <177 micron (NGR) | 7 | 0114:s__14 | 124 | 2.08 | 344 | 0.3 | 1.12 | 28 | 11 | 16 | 13 | 1.5 | 2.15 |  | 0.52 | 15 | 3.3 | 0.36 | 329 | 1 | 0.61 | 2 | 9 | 635 | 3 | 4.9 | 189 |  | 1377 | 36 | 10 | 57 | 17
013C :831139:00:------:-- | 10:0014:000125 | 10:0014 | 21:0165 | 21:0165:000118 | 21:0165:000118:0001:0001:00 |  | 52.926 | -60.338 | NGR lake sediment grab sample | <177 micron (NGR) | 7 | 0115:s__15 | 125 | 1.82 | 263 | 0.4 | 0.47 | 36 | 3 | 21 | 17 | 1.8 | 0.6 |  | 0.46 | 21 | 1.5 | 0.15 | 93 | 1 | 0.44 | 2 | 8 | 627 | 4 | 4.2 | 90 |  | 1256 | 56 | 10 | 20 | 23
013C :831140:00:------:-- | 10:0014:000126 | 10:0014 | 21:0165 | 21:0165:000119 | 21:0165:000119:0001:0001:00 |  | 52.919 | -60.3727 | NGR lake sediment grab sample | <177 micron (NGR) | 7 | 0116:s__16 | 126 | 7.15 | 1131 | 1.4 | 2.6 | 77 | 20 | 50 | 25 | 4.2 | 3.35 |  | 2.14 | 48 | 11.6 | 1.36 | 740 | 1 | 2.18 | 9 | 19 | 1263 | 10 | 15.9 | 499 |  | 4606 | 88 | 27 | 84 | 73
013C :831142:00:------:-- | 10:0014:000127 | 10:0014 | 21:0165 | 21:0165:000120 | 21:0165:000120:0001:0001:00 |  | 52.9446 | -60.4096 | NGR lake sediment grab sample | <177 micron (NGR) | 8 | 0101:s__01 | 127 | 2.61 | 442 | 0.4 | 1.18 | 33 | 16 | 24 | 14 | 1.6 | 3.26 |  | 0.64 | 18 | 3.4 | 0.5 | 681 | 1 | 0.64 | 2 | 10 | 989 | 4 | 6.4 | 191 |  | 1880 | 66 | 11 | 84 | 24
013C :831143:00:------:-- | 10:0014:000128 | 10:0014 | 21:0165 | 21:0165:000121 | 21:0165:000121:0001:0001:00 |  | 52.952 | -60.4313 | NGR lake sediment grab sample | <177 micron (NGR) | 8 | 0102:s__02 | 128 | 6.6 | 1051 | 1.2 | 2.63 | 70 | 19 | 49 | 28 | 4 | 3.92 |  | 1.88 | 40 | 8.5 | 1.19 | 796 | 1 | 2.11 | 7 | 16 | 1284 | 9 | 14.7 | 507 |  | 4058 | 92 | 25 | 83 | 66
013C :831144:00:------:-- | 10:0014:000129 | 10:0014 | 21:0165 | 21:0165:000122 | 21:0165:000122:0001:0001:00 |  | 52.9365 | -60.4903 | NGR lake sediment grab sample | <177 micron (NGR) | 8 | 0103:s__03 | 129 | 1.99 | 353 | 0.3 | 0.94 | 27 | 10 | 19 | 12 | 1.5 | 1.59 |  | 0.51 | 15 | 2.5 | 0.39 | 310 | 1 | 0.62 | 2 | 10 | 622 | 4 | 5.1 | 150 |  | 1430 | 46 | 9 | 56 | 20
013C :831145:00:------:-- | 10:0014:000130 | 10:0014 | 21:0165 | 21:0165:000123 | 21:0165:000123:0001:0001:00 |  | 52.9141 | -60.5003 | NGR lake sediment grab sample | <177 micron (NGR) | 8 | 0104:s__04 | 130 | 5.33 | 1060 | 0.7 | 2.31 | 43 | 15 | 29 | 27 | 2.4 | 3.13 |  | 1.42 | 26 | 6.4 | 0.95 | 592 | 1 | 1.68 | 4 | 13 | 1000 | 7 | 11 | 503 |  | 2819 | 76 | 15 | 67 | 29
013C :831146:10:------:-- | 10:0014:000131 | 10:0014 | 21:0165 | 21:0165:000124 | 21:0165:000124:0001:0001:00 |  | 52.9128 | -60.444 | NGR lake sediment grab sample | <177 micron (NGR) | 8 | 0071:ff__1 | 131 | 2.76 | 479 | 0.5 | 1.18 | 38 | 12 | 30 | 10 | 2 | 2.27 |  | 0.8 | 22 | 4.3 | 0.5 | 351 | 1 | 0.8 | 4 | 11 | 853 | 6 | 6.7 | 195 |  | 2080 | 46 | 12 | 77 | 36
013C :831147:20:831146:10 | 10:0014:000132 | 10:0014 | 21:0165 | 21:0165:000124 | 21:0165:000124:0002:0001:00 |  | 52.9128 | -60.444 | NGR lake sediment grab sample | <177 micron (NGR) | 8 | 0072:ff__1 | 132 | 3.9 | 649 | 0.8 | 1.55 | 50 | 14 | 34 | 15 | 2.5 | 2.56 |  | 1.18 | 29 | 6.1 | 0.73 | 447 | 1 | 1.2 | 6 | 14 | 887 | 7 | 9.2 | 278 |  | 2838 | 57 | 16 | 78 | 49
013C :831148:00:------:-- | 10:0014:000133 | 10:0014 | 21:0165 | 21:0165:000125 | 21:0165:000125:0001:0001:00 |  | 52.8948 | -60.4676 | NGR lake sediment grab sample | <177 micron (NGR) | 8 | 0105:s__05 | 133 | 4.07 | 677 | 0.7 | 1.64 | 46 | 13 | 31 | 16 | 2.4 | 2.89 |  | 1.17 | 26 | 5.8 | 0.76 | 481 | 1 | 1.27 | 5 | 13 | 964 | 6 | 9.6 | 307 |  | 2794 | 56 | 16 | 83 | 44
013C :831149:00:------:-- | 10:0014:000134 | 10:0014 | 21:0165 | 21:0165:000126 | 21:0165:000126:0001:0001:00 |  | 52.8777 | -60.5005 | NGR lake sediment grab sample | <177 micron (NGR) | 8 | 0106:s__06 | 134 | 6.79 | 1094 | 0.9 | 2.66 | 38 | 12 | 28 | 6 | 2.2 | 3.5 |  | 1.82 | 23 | 5.8 | 0.97 | 716 | 1 | 2.33 | 5 | 9 | 1106 | 7 | 12.9 | 604 |  | 3386 | 73 | 16 | 64 | 33
013C :831150:00:------:-- | 10:0014:000135 | 10:0014 | 21:0165 | 21:0165:000127 | 21:0165:000127:0001:0001:00 |  | 52.8608 | -60.4842 | NGR lake sediment grab sample | <177 micron (NGR) | 8 | 0107:s__07 | 135 | 2.89 | 518 | 0.5 | 1.13 | 39 | 16 | 30 | 19 | 2.1 | 2.86 |  | 0.71 | 22 | 4.1 | 0.6 | 483 | 1 | 0.65 | 3 | 13 | 1555 | 4 | 8.2 | 219 |  | 2037 | 73 | 14 | 81 | 26
013C :831151:00:------:-- | 10:0014:000136 | 10:0014 | 21:0165 | 21:0165:000128 | 21:0165:000128:0001:0001:00 |  | 52.8103 | -60.4897 | NGR lake sediment grab sample | <177 micron (NGR) | 8 | 0108:s__08 | 136 | 4.71 | 815 | 0.6 | 2.2 | 33 | 10 | 20 | 8 | 2 | 2.2 |  | 1.23 | 20 | 4 | 0.91 | 732 | 1 | 1.63 | 4 | 6 | 966 | 5 | 11.3 | 467 |  | 3234 | 51 | 14 | 55 | 30
013C :831152:00:------:-- | 10:0014:000137 | 10:0014 | 21:0165 | 21:0165:000129 | 21:0165:000129:0001:0001:00 |  | 52.7914 | -60.5102 | NGR lake sediment grab sample | <177 micron (NGR) | 8 | 0109:s__09 | 137 | 2.35 | 402 | 0.4 | 1.13 | 31 | 12 | 26 | 11 | 1.7 | 1.59 |  | 0.65 | 17 | 2.6 | 0.46 | 330 | 1 | 0.66 | 2 | 10 | 579 | 4 | 6.2 | 201 |  | 1708 | 57 | 10 | 53 | 25
013C :831153:00:------:-- | 10:0014:000138 | 10:0014 | 21:0165 | 21:0165:000130 | 21:0165:000130:0001:0001:00 |  | 52.5524 | -61.4169 | NGR lake sediment grab sample | <177 micron (NGR) | 8 | 0110:s__10 | 138 | 3.36 | 381 | 1.9 | 0.76 | 195 | 28 | 49 | 40 | 6.5 | 6.81 |  | 0.6 | 125 | 5.5 | 0.32 | 470 | 14 | 0.55 | 5 | 12 | 2232 | 8 | 7.4 | 169 |  | 1951 | 114 | 37 | 115 | 27
013C :831154:00:------:-- | 10:0014:000139 | 10:0014 | 21:0165 | 21:0165:000131 | 21:0165:000131:0001:0001:00 |  | 52.5594 | -61.3674 | NGR lake sediment grab sample | <177 micron (NGR) | 8 | 0111:s__11 | 139 | 3.9 | 432 | 2.6 | 0.6 | 240 | 24 | 56 | 37 | 7.4 | 9.72 |  | 0.9 | 129 | 5.4 | 0.34 | 1801 | 18 | 0.58 | 6 | 13 | 2160 | 10 | 9 | 140 |  | 2010 | 102 | 45 | 127 | 44
013C :831156:00:------:-- | 10:0014:000140 | 10:0014 | 21:0165 | 21:0165:000132 | 21:0165:000132:0001:0001:00 |  | 52.5577 | -61.3152 | NGR lake sediment grab sample | <177 micron (NGR) | 8 | 0112:s__12 | 140 | 3.02 | 390 | 2 | 0.8 | 120 | 7 | 35 | 12 | 4.3 | 3.32 |  | 0.91 | 84 | 3.9 | 0.31 | 216 | 5 | 0.61 | 5 | 9 | 939 | 9 | 6 | 156 |  | 1947 | 59 | 26 | 71 | 49
013C :831157:00:------:-- | 10:0014:000141 | 10:0014 | 21:0165 | 21:0165:000133 | 21:0165:000133:0001:0001:00 |  | 52.5369 | -61.2401 | NGR lake sediment grab sample | <177 micron (NGR) | 8 | 0113:s__13 | 141 | 4.01 | 619 | 1.7 | 1.08 | 111 | 9 | 41 | 18 | 4.4 | 3.18 |  | 1.44 | 70 | 6.9 | 0.53 | 424 | 3 | 1.03 | 10 | 9 | 1196 | 13 | 8 | 239 |  | 3311 | 78 | 25 | 60 | 83
013C :831158:00:------:-- | 10:0014:000142 | 10:0014 | 21:0165 | 21:0165:000134 | 21:0165:000134:0001:0001:00 |  | 52.5533 | -61.2423 | NGR lake sediment grab sample | <177 micron (NGR) | 8 | 0114:s__14 | 142 | 2.52 | 289 | 0.8 | 0.6 | 112 | 4 | 38 | 33 | 4 | 1.47 |  | 0.55 | 67 | 3 | 0.25 | 127 | 1 | 0.52 | 3 | 10 | 1494 | 4 | 5.4 | 104 |  | 1555 | 49 | 22 | 48 | 27
013C :831159:00:------:-- | 10:0014:000143 | 10:0014 | 21:0165 | 21:0165:000135 | 21:0165:000135:0001:0001:00 |  | 52.5656 | -61.2598 | NGR lake sediment grab sample | <177 micron (NGR) | 8 | 0115:s__15 | 143 | 3.57 | 297 | 2.4 | 0.77 | 210 | 13 | 55 | 45 | 7.5 | 2.92 |  | 0.52 | 136 | 3.9 | 0.22 | 359 | 12 | 0.47 | 5 | 10 | 2323 | 7 | 7.6 | 109 |  | 1927 | 109 | 42 | 102 | 23
013C :831160:00:------:-- | 10:0014:000144 | 10:0014 | 21:0165 | 21:0165:000136 | 21:0165:000136:0001:0001:00 |  | 52.617 | -61.2257 | NGR lake sediment grab sample | <177 micron (NGR) | 8 | 0116:s__16 | 144 | 4.25 | 625 | 1.1 | 1.23 | 89 | 13 | 50 | 30 | 3.8 | 2.68 |  | 1.17 | 51 | 7.2 | 0.61 | 457 | 1 | 0.9 | 6 | 12 | 1715 | 9 | 8.6 | 233 |  | 3041 | 111 | 22 | 62 | 55
013C :831163:10:------:-- | 10:0014:000145 | 10:0014 | 21:0165 | 21:0165:000137 | 21:0165:000137:0001:0001:00 |  | 52.6553 | -61.2097 | NGR lake sediment grab sample | <177 micron (NGR) | 9 | 0071:ff__1 | 145 | 1.41 | 102 | 0.4 | 0.13 | 53 | 33 | 23 | 13 | 2.1 | 5.89 |  | 0.13 | 28 | 1.6 | 0.1 | 3028 | 1 | 0.13 | 1 | 5 | 892 | 7 | 3.4 | 35 |  | 620 | 79 | 18 | 44 | 7
013C :831164:20:831163:10 | 10:0014:000146 | 10:0014 | 21:0165 | 21:0165:000137 | 21:0165:000137:0002:0001:00 |  | 52.6553 | -61.2097 | NGR lake sediment grab sample | <177 micron (NGR) | 9 | 0072:ff__1 | 146 | 1.38 | 97 | 0.4 | 0.13 | 53 | 29 | 23 | 12 | 2.7 | 5.86 |  | 0.12 | 28 | 1.5 | 0.09 | 2511 | 1 | 0.12 | 2 | 5 | 788 | 5 | 3.5 | 33 |  | 597 | 74 | 19 | 38 | 7
013C :831165:00:------:-- | 10:0014:000147 | 10:0014 | 21:0165 | 21:0165:000138 | 21:0165:000138:0001:0001:00 |  | 52.6658 | -61.212 | NGR lake sediment grab sample | <177 micron (NGR) | 9 | 0101:s__01 | 147 | 3.17 | 406 | 0.9 | 0.98 | 78 | 16 | 43 | 33 | 3.7 | 2.9 |  | 0.67 | 44 | 4.2 | 0.38 | 357 | 1 | 0.67 | 4 | 12 | 1594 | 5 | 6.8 | 188 |  | 1995 | 113 | 21 | 86 | 31
013C :831166:00:------:-- | 10:0014:000148 | 10:0014 | 21:0165 | 21:0165:000139 | 21:0165:000139:0001:0001:00 |  | 52.6768 | -61.1594 | NGR lake sediment grab sample | <177 micron (NGR) | 9 | 0102:s__02 | 148 | 4.03 | 331 | 1.4 | 0.65 | 134 | 23 | 62 | 72 | 6.2 | 6.62 |  | 0.57 | 65 | 3.6 | 0.32 | 655 | 1 | 0.58 | 4 | 22 | 2179 | 5 | 10 | 123 |  | 1618 | 120 | 36 | 159 | 28
013C :831167:00:------:-- | 10:0014:000149 | 10:0014 | 21:0165 | 21:0165:000140 | 21:0165:000140:0001:0001:00 |  | 52.6715 | -61.1082 | NGR lake sediment grab sample | <177 micron (NGR) | 9 | 0103:s__03 | 149 | 3.54 | 362 | 1.1 | 0.62 | 109 | 25 | 53 | 65 | 5.1 | 7.92 |  | 0.63 | 56 | 3.5 | 0.35 | 893 | 1 | 0.63 | 4 | 18 | 2163 | 6 | 9.5 | 129 |  | 1568 | 119 | 31 | 147 | 28
013C :831168:00:------:-- | 10:0014:000150 | 10:0014 | 21:0165 | 21:0165:000141 | 21:0165:000141:0001:0001:00 |  | 52.6789 | -61.0455 | NGR lake sediment grab sample | <177 micron (NGR) | 9 | 0104:s__04 | 150 | 2.42 | 467 | 0.5 | 0.86 | 62 | 10 | 47 | 62 | 3.2 | 1.34 |  | 0.29 | 36 | 2.5 | 0.28 | 199 | 1 | 0.31 | 2 | 18 | 3305 | 2 | 6.4 | 125 |  | 1226 | 79 | 19 | 73 | 13
013C :831169:00:------:-- | 10:0014:000151 | 10:0014 | 21:0165 | 21:0165:000142 | 21:0165:000142:0001:0001:00 |  | 52.7057 | -61.0607 | NGR lake sediment grab sample | <177 micron (NGR) | 9 | 0105:s__05 | 151 | 2.43 | 373 | 0.5 | 0.76 | 46 | 7 | 26 | 21 | 2.4 | 1.79 |  | 0.59 | 26 | 3.2 | 0.36 | 212 | 1 | 0.62 | 3 | 9 | 996 | 5 | 5.6 | 135 |  | 1730 | 76 | 14 | 65 | 24
013C :831170:00:------:-- | 10:0014:000152 | 10:0014 | 21:0165 | 21:0165:000143 | 21:0165:000143:0001:0001:00 |  | 52.7017 | -60.9983 | NGR lake sediment grab sample | <177 micron (NGR) | 9 | 0106:s__06 | 152 | 2.1 | 304 | 0.4 | 0.65 | 45 | 6 | 23 | 22 | 2.3 | 1.18 |  | 0.47 | 25 | 2.3 | 0.27 | 173 | 1 | 0.5 | 2 | 10 | 852 | 4 | 4.9 | 115 |  | 1343 | 65 | 13 | 56 | 19
013C :831171:00:------:-- | 10:0014:000153 | 10:0014 | 21:0165 | 21:0165:000144 | 21:0165:000144:0001:0001:00 |  | 52.6743 | -60.9708 | NGR lake sediment grab sample | <177 micron (NGR) | 9 | 0107:s__07 | 153 | 1.43 | 237 | 0.2 | 0.55 | 30 | 7 | 17 | 31 | 1.5 | 1.33 |  | 0.27 | 18 | 1.4 | 0.2 | 138 | 1 | 0.31 | 1 | 14 | 1017 | 4 | 3.7 | 85 |  | 970 | 57 | 10 | 54 | 12
013C :831172:00:------:-- | 10:0014:000154 | 10:0014 | 21:0165 | 21:0165:000145 | 21:0165:000145:0001:0001:00 |  | 52.6543 | -60.978 | NGR lake sediment grab sample | <177 micron (NGR) | 9 | 0108:s__08 | 154 | 4.05 | 682 | 0.9 | 1.15 | 88 | 56 | 47 | 53 | 3.4 | 7.02 |  | 0.96 | 44 | 5.7 | 0.61 | 1996 | 2 | 0.73 | 5 | 19 | 2412 | 8 | 9.5 | 223 |  | 2580 | 179 | 24 | 112 | 39
013C :831173:00:------:-- | 10:0014:000155 | 10:0014 | 21:0165 | 21:0165:000146 | 21:0165:000146:0001:0001:00 |  | 52.6537 | -60.9486 | NGR lake sediment grab sample | <177 micron (NGR) | 9 | 0109:s__09 | 155 | 4.49 | 719 | 0.9 | 1.56 | 70 | 12 | 46 | 33 | 3.4 | 3.08 |  | 1.26 | 40 | 5.2 | 0.71 | 602 | 1 | 1.1 | 5 | 12 | 1506 | 8 | 10 | 304 |  | 3171 | 137 | 21 | 69 | 51
013C :831174:00:------:-- | 10:0014:000156 | 10:0014 | 21:0165 | 21:0165:000147 | 21:0165:000147:0001:0001:00 |  | 52.6829 | -60.9422 | NGR lake sediment grab sample | <177 micron (NGR) | 9 | 0110:s__10 | 156 | 2.67 | 441 | 0.7 | 0.33 | 106 | 112 | 38 | 70 | 4.2 | 11.08 |  | 0.18 | 53 | 1.6 | 0.15 | 3612 | 1 | 0.22 | 3 | 17 | 2089 | 6 | 7.2 | 74 |  | 947 | 162 | 30 | 171 | 12
013C :831175:00:------:-- | 10:0014:000157 | 10:0014 | 21:0165 | 21:0165:000148 | 21:0165:000148:0001:0001:00 |  | 52.6972 | -60.9492 | NGR lake sediment grab sample | <177 micron (NGR) | 9 | 0111:s__11 | 157 | 1.1 | 158 | 0.2 | 0.4 | 34 | 4 | 15 | 24 | 1.7 | 0.7 |  | 0.14 | 20 | 1 | 0.11 | 81 | 1 | 0.15 | 1 | 9 | 641 | 2 | 3.2 | 57 |  | 678 | 63 | 10 | 57 | 6
013C :831176:00:------:-- | 10:0014:000158 | 10:0014 | 21:0165 | 21:0165:000149 | 21:0165:000149:0001:0001:00 |  | 52.7083 | -60.9023 | NGR lake sediment grab sample | <177 micron (NGR) | 9 | 0112:s__12 | 158 | 2.97 | 389 | 0.7 | 0.98 | 57 | 11 | 30 | 37 | 2.6 | 1.58 |  | 0.63 | 31 | 4.3 | 0.45 | 372 | 1 | 0.69 | 3 | 10 | 1370 | 5 | 6.8 | 171 |  | 1979 | 67 | 16 | 71 | 27
013C :831177:00:------:-- | 10:0014:000159 | 10:0014 | 21:0165 | 21:0165:000150 | 21:0165:000150:0001:0001:00 |  | 52.6669 | -60.8918 | NGR lake sediment grab sample | <177 micron (NGR) | 9 | 0113:s__13 | 159 | 3.03 | 390 | 0.6 | 0.99 | 62 | 29 | 31 | 42 | 3.7 | 3.93 |  | 0.48 | 34 | 2.5 | 0.42 | 511 | 1 | 0.62 | 1 | 16 | 1199 | 4 | 8.7 | 162 |  | 1615 | 95 | 24 | 124 | 19
013C :831178:00:------:-- | 10:0014:000160 | 10:0014 | 21:0165 | 21:0165:000151 | 21:0165:000151:0001:0001:00 |  | 52.6512 | -60.8679 | NGR lake sediment grab sample | <177 micron (NGR) | 9 | 0114:s__14 | 160 | 4.73 | 707 | 1.1 | 1 | 135 | 63 | 57 | 72 | 5.8 | 10.68 |  | 1.02 | 64 | 6.1 | 0.66 | 1893 | 1 | 0.84 | 5 | 29 | 3050 | 9 | 12.9 | 221 |  | 2287 | 184 | 35 | 194 | 36
013C :831179:00:------:-- | 10:0014:000161 | 10:0014 | 21:0165 | 21:0165:000152 | 21:0165:000152:0001:0001:00 |  | 52.6292 | -60.851 | NGR lake sediment grab sample | <177 micron (NGR) | 9 | 0115:s__15 | 161 | 3.92 | 497 | 0.8 | 0.93 | 71 | 19 | 44 | 36 | 4 | 6.79 |  | 0.86 | 37 | 4.4 | 0.5 | 843 | 1 | 0.72 | 4 | 11 | 2203 | 7 | 9.1 | 191 |  | 1981 | 140 | 23 | 125 | 30
013C :831180:00:------:-- | 10:0014:000162 | 10:0014 | 21:0165 | 21:0165:000153 | 21:0165:000153:0001:0001:00 |  | 52.6779 | -60.8369 | NGR lake sediment grab sample | <177 micron (NGR) | 9 | 0116:s__16 | 162 | 3.67 | 526 | 0.8 | 1.09 | 60 | 16 | 36 | 21 | 3.2 | 3.69 |  | 1.01 | 32 | 3.5 | 0.46 | 708 | 1 | 0.91 | 3 | 12 | 1372 | 7 | 7.8 | 210 |  | 1887 | 76 | 20 | 92 | 34
013C :831182:00:------:-- | 10:0014:000163 | 10:0014 | 21:0165 | 21:0165:000154 | 21:0165:000154:0001:0001:00 |  | 52.709 | -60.8198 | NGR lake sediment grab sample | <177 micron (NGR) | 10 | 0101:s__01 | 163 | 4 | 574 | 0.8 | 1.19 | 56 | 20 | 33 | 23 | 3.2 | 4.34 |  | 0.99 | 30 | 4.4 | 0.54 | 767 | 1 | 1 | 3 | 12 | 1732 | 7 | 9 | 252 |  | 2129 | 87 | 20 | 97 | 33
013C :831183:10:------:-- | 10:0014:000164 | 10:0014 | 21:0165 | 21:0165:000155 | 21:0165:000155:0001:0001:00 |  | 52.712 | -60.7864 | NGR lake sediment grab sample | <177 micron (NGR) | 10 | 0071:ff__1 | 164 | 1.84 | 232 | 0.3 | 0.43 | 31 | 16 | 20 | 28 | 1.8 | 3.94 |  | 0.21 | 16 | 2.1 | 0.23 | 437 | 1 | 0.26 | 1 | 12 | 1949 | 2 | 4.9 | 78 |  | 826 | 95 | 11 | 80 | 8
013C :831184:20:831183:10 | 10:0014:000165 | 10:0014 | 21:0165 | 21:0165:000155 | 21:0165:000155:0002:0001:00 |  | 52.712 | -60.7864 | NGR lake sediment grab sample | <177 micron (NGR) | 10 | 0072:ff__1 | 165 | 1.8 | 225 | 0.3 | 0.41 | 31 | 16 | 20 | 27 | 1.9 | 3.94 |  | 0.21 | 16 | 2 | 0.22 | 441 | 1 | 0.25 | 1 | 8 | 1785 | 3 | 4.9 | 76 |  | 814 | 91 | 11 | 78 | 8
013C :831185:00:------:-- | 10:0014:000166 | 10:0014 | 21:0165 | 21:0165:000156 | 21:0165:000156:0001:0001:00 |  | 52.6774 | -60.7914 | NGR lake sediment grab sample | <177 micron (NGR) | 10 | 0102:s__02 | 166 | 1.21 | 137 | 0.2 | 0.5 | 32 | 7 | 17 | 24 | 1.5 | 0.89 |  | 0.12 | 19 | 1.9 | 0.15 | 153 | 1 | 0.12 | 1 | 12 | 1097 | 2 | 2.9 | 55 |  | 534 | 26 | 11 | 57 | 5
013C :831186:00:------:-- | 10:0014:000167 | 10:0014 | 21:0165 | 21:0165:000157 | 21:0165:000157:0001:0001:00 |  | 52.6392 | -60.8098 | NGR lake sediment grab sample | <177 micron (NGR) | 10 | 0103:s__03 | 167 | 3.29 | 584 | 0.7 | 1.75 | 78 | 25 | 37 | 48 | 4.1 | 5.9 |  | 0.45 | 43 | 4.1 | 0.54 | 554 | 2 | 0.48 | 3 | 13 | 2878 | 4 | 7.2 | 192 |  | 1497 | 153 | 26 | 133 | 17
013C :831187:00:------:-- | 10:0014:000168 | 10:0014 | 21:0165 | 21:0165:000158 | 21:0165:000158:0001:0001:00 |  | 52.6428 | -60.7572 | NGR lake sediment grab sample | <177 micron (NGR) | 10 | 0104:s__04 | 168 | 3.87 | 556 | 0.8 | 1.15 | 64 | 18 | 35 | 26 | 3.6 | 4.78 |  | 0.89 | 34 | 3.3 | 0.49 | 623 | 1 | 0.88 | 3 | 13 | 1561 | 5 | 8.8 | 231 |  | 1954 | 107 | 23 | 102 | 30
013C :831188:00:------:-- | 10:0014:000169 | 10:0014 | 21:0165 | 21:0165:000159 | 21:0165:000159:0001:0001:00 |  | 52.6565 | -60.7406 | NGR lake sediment grab sample | <177 micron (NGR) | 10 | 0105:s__05 | 169 | 2.52 | 290 | 0.5 | 0.44 | 55 | 49 | 27 | 23 | 2 | 10.6 |  | 0.28 | 25 | 2.6 | 0.29 | 3442 | 2 | 0.41 | 2 | 16 | 1076 | 7 | 6.7 | 96 |  | 1416 | 133 | 20 | 117 | 15
013C :831189:00:------:-- | 10:0014:000170 | 10:0014 | 21:0165 | 21:0165:000160 | 21:0165:000160:0001:0001:00 |  | 52.6755 | -60.6943 | NGR lake sediment grab sample | <177 micron (NGR) | 10 | 0106:s__06 | 170 | 2.18 | 238 | 0.5 | 0.51 | 55 | 35 | 30 | 61 | 3 | 8.53 |  | 0.14 | 27 | 1.2 | 0.17 | 939 | 1 | 0.16 | 1 | 16 | 2852 | 4 | 6 | 76 |  | 636 | 121 | 19 | 105 | 8
013C :831191:00:------:-- | 10:0014:000171 | 10:0014 | 21:0165 | 21:0165:000161 | 21:0165:000161:0001:0001:00 |  | 52.6868 | -60.6849 | NGR lake sediment grab sample | <177 micron (NGR) | 10 | 0107:s__07 | 171 | 2.24 | 413 | 0.4 | 1.06 | 52 | 12 | 32 | 75 | 3.1 | 2.5 |  | 0.25 | 31 | 2.2 | 0.28 | 353 | 1 | 0.3 | 2 | 10 | 4038 | 3 | 7 | 198 |  | 1249 | 166 | 20 | 66 | 11
013C :831192:00:------:-- | 10:0014:000172 | 10:0014 | 21:0165 | 21:0165:000162 | 21:0165:000162:0001:0001:00 |  | 52.6508 | -60.6605 | NGR lake sediment grab sample | <177 micron (NGR) | 10 | 0108:s__08 | 172 | 2.72 | 410 | 0.5 | 0.85 | 53 | 26 | 26 | 25 | 2.6 | 4.09 |  | 0.52 | 28 | 2.7 | 0.38 | 820 | 3 | 0.64 | 2 | 11 | 1022 | 6 | 6.8 | 163 |  | 1580 | 105 | 18 | 97 | 22
013C :831193:00:------:-- | 10:0014:000173 | 10:0014 | 21:0165 | 21:0165:000163 | 21:0165:000163:0001:0001:00 |  | 52.6207 | -60.6522 | NGR lake sediment grab sample | <177 micron (NGR) | 10 | 0109:s__09 | 173 | 1.21 | 178 | 0.2 | 0.51 | 27 | 8 | 16 | 26 | 1.5 | 1.36 |  | 0.13 | 17 | 1.3 | 0.16 | 139 | 1 | 0.15 | 1 | 10 | 1072 | 2 | 3.2 | 66 |  | 642 | 78 | 10 | 54 | 6
013C :831194:00:------:-- | 10:0014:000174 | 10:0014 | 21:0165 | 21:0165:000164 | 21:0165:000164:0001:0001:00 |  | 52.604 | -60.5883 | NGR lake sediment grab sample | <177 micron (NGR) | 10 | 0110:s__10 | 174 | 1.08 | 161 | 0.1 | 0.67 | 22 | 5 | 15 | 23 | 1.4 | 0.74 |  | 0.15 | 15 | 1.6 | 0.19 | 78 | 1 | 0.17 | 1 | 10 | 511 | 2 | 3.4 | 77 |  | 661 | 47 | 9 | 45 | 6
013C :831195:00:------:-- | 10:0014:000175 | 10:0014 | 21:0165 | 21:0165:000165 | 21:0165:000165:0001:0001:00 |  | 52.5672 | -60.5924 | NGR lake sediment grab sample | <177 micron (NGR) | 10 | 0111:s__11 | 175 | 1.15 | 148 | 0.2 | 0.43 | 23 | 8 | 16 | 19 | 1.5 | 1.41 |  | 0.13 | 13 | 1.1 | 0.13 | 88 | 1 | 0.14 | 1 | 11 | 422 | 2 | 2.7 | 65 |  | 564 | 38 | 9 | 42 | 7
013C :831196:00:------:-- | 10:0014:000176 | 10:0014 | 21:0165 | 21:0165:000166 | 21:0165:000166:0001:0001:00 |  | 52.5485 | -60.5583 | NGR lake sediment grab sample | <177 micron (NGR) | 10 | 0112:s__12 | 176 | 4.22 | 663 | 0.8 | 1.52 | 51 | 15 | 36 | 12 | 3 | 3.93 |  | 1.15 | 29 | 4.7 | 0.65 | 564 | 1 | 1.21 | 5 | 14 | 1524 | 8 | 10 | 330 |  | 2877 | 97 | 19 | 82 | 42
013C :831197:00:------:-- | 10:0014:000177 | 10:0014 | 21:0165 | 21:0165:000167 | 21:0165:000167:0001:0001:00 |  | 52.5207 | -60.5352 | NGR lake sediment grab sample | <177 micron (NGR) | 10 | 0113:s__13 | 177 | 5.37 | 876 | 1.2 | 1.89 | 48 | 11 | 48 | 11 | 2.7 | 3.21 |  | 1.63 | 28 | 4 | 0.65 | 523 | 1 | 1.82 | 8 | 9 | 927 | 8 | 11 | 456 |  | 4782 | 105 | 18 | 61 | 52
013C :831198:00:------:-- | 10:0014:000178 | 10:0014 | 21:0165 | 21:0165:000168 | 21:0165:000168:0001:0001:00 |  | 52.5421 | -60.4585 | NGR lake sediment grab sample | <177 micron (NGR) | 10 | 0114:s__14 | 178 | 1 | 148 | 0.2 | 0.49 | 20 | 5 | 11 | 14 | 1.2 | 0.92 |  | 0.15 | 12 | 1.1 | 0.13 | 75 | 1 | 0.19 | 1 | 5 | 648 | 2 | 2.5 | 69 |  | 599 | 59 | 8 | 33 | 7
013C :831199:00:------:-- | 10:0014:000179 | 10:0014 | 21:0165 | 21:0165:000169 | 21:0165:000169:0001:0001:00 |  | 52.545 | -60.4078 | NGR lake sediment grab sample | <177 micron (NGR) | 10 | 0115:s__15 | 179 | 1.06 | 112 | 0.2 | 0.51 | 27 | 4 | 15 | 25 | 1.5 | 0.99 |  | 0.13 | 17 | 1 | 0.14 | 37 | 1 | 0.14 | 1 | 5 | 882 | 2 | 3.2 | 61 |  | 598 | 96 | 11 | 39 | 5
013C :831200:00:------:-- | 10:0014:000180 | 10:0014 | 21:0165 | 21:0165:000170 | 21:0165:000170:0001:0001:00 |  | 52.5349 | -60.3723 | NGR lake sediment grab sample | <177 micron (NGR) | 10 | 0116:s__16 | 180 | 1.71 | 170 | 0.8 | 0.34 | 84 | 14 | 34 | 95 | 7 | 7.7 |  | 0.07 | 85 | 1 | 0.11 | 98 | 3 | 0.08 | 1 | 9 | 770 | 3 | 12.9 | 51 |  | 352 | 138 | 50 | 93 | 9
013C :831202:00:------:-- | 10:0014:000181 | 10:0014 | 21:0165 | 21:0165:000171 | 21:0165:000171:0001:0001:00 |  | 52.5053 | -60.3648 | NGR lake sediment grab sample | <177 micron (NGR) | 11 | 0101:s__01 | 181 | 1.84 | 228 | 0.3 | 0.62 | 35 | 9 | 20 | 15 | 1.9 | 2.29 |  | 0.31 | 20 | 1.8 | 0.24 | 260 | 1 | 0.41 | 1 | 9 | 682 | 4 | 4.7 | 121 |  | 1140 | 79 | 12 | 55 | 12
013C :831203:10:------:-- | 10:0014:000182 | 10:0014 | 21:0165 | 21:0165:000172 | 21:0165:000172:0001:0001:00 |  | 52.486 | -60.324 | NGR lake sediment grab sample | <177 micron (NGR) | 11 | 0071:ff__1 | 182 | 1.26 | 91 | 0.2 | 0.71 | 28 | 3 | 12 | 33 | 1.9 | 0.4 |  | 0.07 | 16 | 0.6 | 0.13 | 45 | 1 | 0.07 | 1 | 7 | 706 | 1 | 3 | 70 |  | 350 | 47 | 11 | 29 | 3
013C :831204:20:831203:10 | 10:0014:000183 | 10:0014 | 21:0165 | 21:0165:000172 | 21:0165:000172:0002:0001:00 |  | 52.486 | -60.324 | NGR lake sediment grab sample | <177 micron (NGR) | 11 | 0072:ff__1 | 183 | 1.2 | 83 | 0.2 | 0.62 | 26 | 3 | 11 | 34 | 1.7 | 0.29 |  | 0.05 | 15 | 0.6 | 0.11 | 45 | 1 | 0.06 | 1 | 7 | 693 | 2 | 2.9 | 62 |  | 334 | 47 | 11 | 30 | 2
013C :831205:00:------:-- | 10:0014:000184 | 10:0014 | 21:0165 | 21:0165:000173 | 21:0165:000173:0001:0001:00 |  | 52.4849 | -60.2785 | NGR lake sediment grab sample | <177 micron (NGR) | 11 | 0102:s__02 | 184 | 0.74 | 115 | 0.1 | 0.44 | 14 | 2 | 9 | 14 | 1 | 0.35 |  | 0.1 | 9 | 0.9 | 0.09 | 53 | 1 | 0.11 | 1 | 6 | 496 | 2 | 2.2 | 62 |  | 463 | 22 | 5 | 19 | 4
013C :831207:00:------:-- | 10:0014:000185 | 10:0014 | 21:0165 | 21:0165:000174 | 21:0165:000174:0001:0001:00 |  | 52.5128 | -60.2773 | NGR lake sediment grab sample | <177 micron (NGR) | 11 | 0103:s__03 | 185 | 2.73 | 413 | 0.5 | 1.06 | 44 | 10 | 25 | 26 | 2.4 | 2.05 |  | 0.55 | 24 | 3 | 0.41 | 334 | 1 | 0.66 | 3 | 7 | 1563 | 3 | 6.3 | 191 |  | 1770 | 120 | 14 | 73 | 21
013C :831208:00:------:-- | 10:0014:000186 | 10:0014 | 21:0165 | 21:0165:000175 | 21:0165:000175:0001:0001:00 |  | 52.5061 | -60.2041 | NGR lake sediment grab sample | <177 micron (NGR) | 11 | 0104:s__04 | 186 | 1.65 | 238 | 0.3 | 0.65 | 29 | 6 | 17 | 32 | 1.6 | 1.13 |  | 0.27 | 16 | 1.8 | 0.23 | 157 | 1 | 0.34 | 1 | 9 | 858 | 2 | 4.5 | 105 |  | 1062 | 68 | 10 | 46 | 12
013C :831209:00:------:-- | 10:0014:000187 | 10:0014 | 21:0165 | 21:0165:000176 | 21:0165:000176:0001:0001:00 |  | 52.5352 | -60.1934 | NGR lake sediment grab sample | <177 micron (NGR) | 11 | 0105:s__05 | 187 | 0.72 | 79 | 0.1 | 0.44 | 16 | 4 | 8 | 14 | 1.2 | 0.38 |  | 0.07 | 10 | 0.8 | 0.08 | 50 | 1 | 0.07 | 1 | 7 | 810 | 1 | 2.2 | 53 |  | 315 | 25 | 7 | 42 | 3
013C :831210:00:------:-- | 10:0014:000188 | 10:0014 | 21:0165 | 21:0165:000177 | 21:0165:000177:0001:0001:00 |  | 52.5345 | -60.1372 | NGR lake sediment grab sample | <177 micron (NGR) | 11 | 0106:s__06 | 188 | 0.76 | 150 | 0.1 | 0.4 | 14 | 2 | 8 | 19 | 0.9 | 0.24 |  | 0.1 | 9 | 0.8 | 0.08 | 31 | 1 | 0.11 | 1 | 7 | 537 | 3 | 2.8 | 58 |  | 552 | 25 | 6 | 22 | 5
013C :831211:00:------:-- | 10:0014:000189 | 10:0014 | 21:0165 | 21:0165:000178 | 21:0165:000178:0001:0001:00 |  | 52.4842 | -60.1467 | NGR lake sediment grab sample | <177 micron (NGR) | 11 | 0107:s__07 | 189 | 1.71 | 266 | 0.3 | 0.69 | 37 | 10 | 27 | 19 | 2.3 | 3.4 |  | 0.21 | 21 | 2.4 | 0.27 | 201 | 1 | 0.28 | 1 | 11 | 636 | 2 | 6 | 86 |  | 960 | 106 | 16 | 87 | 11
013C :831212:00:------:-- | 10:0014:000190 | 10:0014 | 21:0165 | 21:0165:000179 | 21:0165:000179:0001:0001:00 |  | 52.4345 | -60.1029 | NGR lake sediment grab sample | <177 micron (NGR) | 11 | 0108:s__08 | 190 | 5.88 | 1076 | 1 | 1.59 | 42 | 27 | 33 | 9 | 2.4 | 8.59 |  | 1.77 | 22 | 3.9 | 0.57 | 672 | 1 | 2.07 | 4 | 6 | 813 | 9 | 9.7 | 518 |  | 2747 | 98 | 15 | 76 | 35
013C :831213:00:------:-- | 10:0014:000191 | 10:0014 | 21:0165 | 21:0165:000180 | 21:0165:000180:0001:0001:00 |  | 52.461 | -60.1316 | NGR lake sediment grab sample | <177 micron (NGR) | 11 | 0109:s__09 | 191 | 4.24 | 724 | 0.8 | 1.29 | 53 | 22 | 34 | 32 | 2.8 | 5.55 |  | 1.04 | 28 | 3.6 | 0.55 | 657 | 1 | 1.22 | 4 | 10 | 1722 | 5 | 9.4 | 316 |  | 2438 | 130 | 18 | 79 | 26
013C :831214:00:------:-- | 10:0014:000192 | 10:0014 | 21:0165 | 21:0165:000181 | 21:0165:000181:0001:0001:00 |  | 52.3903 | -60.046 | NGR lake sediment grab sample | <177 micron (NGR) | 11 | 0110:s__10 | 192 | 3.89 | 680 | 0.8 | 1.41 | 60 | 35 | 33 | 19 | 3.4 | 9.8 |  | 0.95 | 31 | 4.5 | 0.66 | 2730 | 1 | 1.28 | 4 | 8 | 927 | 9 | 10.2 | 330 |  | 2780 | 123 | 21 | 126 | 34
013C :831215:00:------:-- | 10:0014:000193 | 10:0014 | 21:0165 | 21:0165:000182 | 21:0165:000182:0001:0001:00 |  | 52.3843 | -60.0838 | NGR lake sediment grab sample | <177 micron (NGR) | 11 | 0111:s__11 | 193 | 1.35 | 139 | 0.3 | 0.45 | 58 | 6 | 14 | 28 | 2.1 | 1.7 |  | 0.1 | 35 | 1.2 | 0.11 | 176 | 3 | 0.11 | 1 | 8 | 1043 | 1 | 3.1 | 57 |  | 573 | 59 | 14 | 65 | 5
013C :831216:00:------:-- | 10:0014:000194 | 10:0014 | 21:0165 | 21:0165:000183 | 21:0165:000183:0001:0001:00 |  | 52.3692 | -60.097 | NGR lake sediment grab sample | <177 micron (NGR) | 11 | 0112:s__12 | 194 | 1.19 | 142 | 0.3 | 0.45 | 69 | 4 | 12 | 39 | 2.3 | 0.6 |  | 0.08 | 42 | 1 | 0.09 | 75 | 2 | 0.1 | 1 | 6 | 774 | 2 | 3.2 | 51 |  | 511 | 48 | 14 | 30 | 4
013C :831217:00:------:-- | 10:0014:000195 | 10:0014 | 21:0165 | 21:0165:000184 | 21:0165:000184:0001:0001:00 |  | 52.3511 | -60.0794 | NGR lake sediment grab sample | <177 micron (NGR) | 11 | 0113:s__13 | 195 | 1.94 | 274 | 0.5 | 0.6 | 95 | 8 | 16 | 34 | 3.2 | 1.3 |  | 0.22 | 59 | 1.7 | 0.17 | 168 | 2 | 0.27 | 3 | 10 | 736 | 2 | 4.4 | 94 |  | 915 | 54 | 21 | 51 | 11
013C :831218:00:------:-- | 10:0014:000196 | 10:0014 | 21:0165 | 21:0165:000185 | 21:0165:000185:0001:0001:00 |  | 52.3438 | -60.1328 | NGR lake sediment grab sample | <177 micron (NGR) | 11 | 0114:s__14 | 196 | 5.21 | 820 | 1.5 | 1.66 | 89 | 56 | 34 | 25 | 4.2 | 9.02 |  | 1.37 | 44 | 5.4 | 0.69 | 1242 | 7 | 1.63 | 7 | 10 | 2176 | 10 | 11.1 | 425 |  | 3552 | 135 | 24 | 115 | 40
013C :831219:00:------:-- | 10:0014:000197 | 10:0014 | 21:0165 | 21:0165:000186 | 21:0165:000186:0001:0001:00 |  | 52.3455 | -60.1887 | NGR lake sediment grab sample | <177 micron (NGR) | 11 | 0115:s__15 | 197 | 1.01 | 167 | 0.2 | 0.44 | 44 | 9 | 12 | 20 | 1.6 | 1.02 |  | 0.16 | 26 | 1.2 | 0.13 | 83 | 2 | 0.21 | 1 | 6 | 381 | 2 | 3 | 66 |  | 675 | 36 | 11 | 33 | 8
013C :831220:00:------:-- | 10:0014:000198 | 10:0014 | 21:0165 | 21:0165:000187 | 21:0165:000187:0001:0001:00 |  | 52.3254 | -60.2313 | NGR lake sediment grab sample | <177 micron (NGR) | 11 | 0116:s__16 | 198 | 4.95 | 458 | 1.9 | 1.76 | 147 | 24 | 51 | 25 | 5.7 | 7.3 |  | 1.36 | 87 | 5.4 | 0.65 | 682 | 6 | 1.28 | 8 | 10 | 3012 | 11 | 10.1 | 450 |  | 3483 | 145 | 33 | 71 | 59
013C :831222:00:------:-- | 10:0014:000199 | 10:0014 | 21:0165 | 21:0165:000188 | 21:0165:000188:0001:0001:00 |  | 52.3306 | -60.2633 | NGR lake sediment grab sample | <177 micron (NGR) | 12 | 0101:s__01 | 199 | 5.86 | 940 | 1.5 | 1.67 | 75 | 17 | 53 | 18 | 3.9 | 3.21 |  | 1.82 | 50 | 4.9 | 0.67 | 470 | 3 | 1.96 | 9 | 12 | 1531 | 11 | 11 | 429 |  | 4409 | 89 | 26 | 61 | 77
013C :831223:00:------:-- | 10:0014:000200 | 10:0014 | 21:0165 | 21:0165:000189 | 21:0165:000189:0001:0001:00 |  | 52.331 | -60.3235 | NGR lake sediment grab sample | <177 micron (NGR) | 12 | 0102:s__02 | 200 | 7.05 | 1149 | 1.8 | 2.37 | 64 | 12 | 49 | 10 | 3.4 | 4.02 |  | 2.17 | 36 | 6.2 | 0.88 | 646 | 1 | 2.48 | 11 | 10 | 1370 | 14 | 12.2 | 611 |  | 5131 | 97 | 22 | 48 | 63
013C :831224:10:------:-- | 10:0014:000201 | 10:0014 | 21:0165 | 21:0165:000190 | 21:0165:000190:0001:0001:00 |  | 52.3413 | -60.3859 | NGR lake sediment grab sample | <177 micron (NGR) | 12 | 0071:ff__1 | 201 | 2.25 | 390 | 0.7 | 0.48 | 126 | 18 | 30 | 39 | 4.3 | 4.41 |  | 0.13 | 93 | 1.9 | 0.17 | 138 | 1 | 0.16 | 2 | 8 | 3032 | 3 | 5.2 | 86 |  | 831 | 109 | 26 | 62 | 6
013C :831225:20:831224:10 | 10:0014:000202 | 10:0014 | 21:0165 | 21:0165:000190 | 21:0165:000190:0002:0001:00 |  | 52.3413 | -60.3859 | NGR lake sediment grab sample | <177 micron (NGR) | 12 | 0072:ff__1 | 202 | 2.21 | 437 | 0.7 | 0.46 | 135 | 27 | 32 | 42 | 4.5 | 8.4 |  | 0.13 | 96 | 1.9 | 0.19 | 152 | 1 | 0.17 | 1 | 7 | 2983 | 5 | 5.3 | 91 |  | 819 | 135 | 27 | 70 | 7
013C :831226:00:------:-- | 10:0014:000203 | 10:0014 | 21:0165 | 21:0165:000191 | 21:0165:000191:0001:0001:00 |  | 52.3433 | -60.4199 | NGR lake sediment grab sample | <177 micron (NGR) | 12 | 0103:s__03 | 203 | 6.34 | 994 | 1.6 | 2.22 | 73 | 25 | 49 | 11 | 4.2 | 4.01 |  | 1.89 | 42 | 5.8 | 0.85 | 579 | 1 | 2.13 | 10 | 12 | 1514 | 11 | 12.3 | 519 |  | 4712 | 103 | 24 | 58 | 86
013C :831227:00:------:-- | 10:0014:000204 | 10:0014 | 21:0165 | 21:0165:000192 | 21:0165:000192:0001:0001:00 |  | 52.3495 | -60.4622 | NGR lake sediment grab sample | <177 micron (NGR) | 12 | 0104:s__04 | 204 | 2.42 | 487 | 0.6 | 0.97 | 68 | 9 | 15 | 35 | 2.9 | 0.8 |  | 0.52 | 43 | 2.4 | 0.36 | 196 | 1 | 0.64 | 2 | 13 | 1279 | 4 | 6.8 | 191 |  | 1904 | 47 | 18 | 78 | 26
013C :831228:00:------:-- | 10:0014:000205 | 10:0014 | 21:0165 | 21:0165:000193 | 21:0165:000193:0001:0001:00 |  | 52.3486 | -60.5235 | NGR lake sediment grab sample | <177 micron (NGR) | 12 | 0105:s__05 | 205 | 0.96 | 222 | 0.2 | 0.48 | 26 | 6 | 12 | 20 | 0.8 | 0.95 |  | 0.14 | 15 | 1.2 | 0.15 | 113 | 1 | 0.17 | 1 | 7 | 783 | 3 | 2.5 | 69 |  | 814 | 51 | 7 | 38 | 6
013C :831229:00:------:-- | 10:0014:000206 | 10:0014 | 21:0165 | 21:0165:000194 | 21:0165:000194:0001:0001:00 |  | 52.3507 | -60.562 | NGR lake sediment grab sample | <177 micron (NGR) | 12 | 0106:s__06 | 206 | 1.91 | 342 | 0.4 | 0.81 | 34 | 5 | 16 | 22 | 1.5 | 0.77 |  | 0.52 | 21 | 1.5 | 0.26 | 155 | 1 | 0.59 | 3 | 11 | 851 | 4 | 4.3 | 163 |  | 1616 | 39 | 10 | 44 | 25
013C :831230:00:------:-- | 10:0014:000207 | 10:0014 | 21:0165 | 21:0165:000195 | 21:0165:000195:0001:0001:00 |  | 52.3404 | -60.6524 | NGR lake sediment grab sample | <177 micron (NGR) | 12 | 0107:s__07 | 207 | 1.29 | 191 | 0.2 | 0.76 | 38 | 9 | 18 | 32 | 1.6 | 0.94 |  | 0.17 | 23 | 1.6 | 0.18 | 91 | 1 | 0.2 | 2 | 10 | 601 | 2 | 2.9 | 94 |  | 836 | 36 | 11 | 49 | 9
013C :831231:00:------:-- | 10:0014:000208 | 10:0014 | 21:0165 | 21:0165:000196 | 21:0165:000196:0001:0001:00 |  | 52.3553 | -60.6749 | NGR lake sediment grab sample | <177 micron (NGR) | 12 | 0108:s__08 | 208 | 1.14 | 203 | 0.3 | 0.83 | 31 | 3 | 18 | 23 | 1.3 | 0.61 |  | 0.16 | 18 | 1.4 | 0.15 | 68 | 1 | 0.17 | 1 | 10 | 1363 | 2 | 3.3 | 81 |  | 868 | 30 | 10 | 42 | 9
013C :831232:00:------:-- | 10:0014:000209 | 10:0014 | 21:0165 | 21:0165:000197 | 21:0165:000197:0001:0001:00 |  | 52.5264 | -61.5357 | NGR lake sediment grab sample | <177 micron (NGR) | 12 | 0109:s__09 | 209 | 5.27 | 820 | 1.4 | 1.56 | 44 | 7 | 39 | 4 | 2.3 | 2.57 |  | 1.97 | 26 | 4.1 | 0.61 | 494 | 1 | 1.77 | 7 | 9 | 691 | 13 | 8.3 | 349 |  | 3179 | 55 | 17 | 38 | 62
013C :831233:00:------:-- | 10:0014:000210 | 10:0014 | 21:0165 | 21:0165:000198 | 21:0165:000198:0001:0001:00 |  | 52.4924 | -61.5232 | NGR lake sediment grab sample | <177 micron (NGR) | 12 | 0110:s__10 | 210 | 1.82 | 231 | 0.5 | 0.54 | 59 | 4 | 27 | 26 | 2.5 | 0.87 |  | 0.36 | 37 | 2 | 0.2 | 100 | 1 | 0.38 | 3 | 11 | 829 | 5 | 4.3 | 95 |  | 1262 | 48 | 17 | 49 | 20
013C :831234:00:------:-- | 10:0014:000211 | 10:0014 | 21:0165 | 21:0165:000199 | 21:0165:000199:0001:0001:00 |  | 52.492 | -61.4705 | NGR lake sediment grab sample | <177 micron (NGR) | 12 | 0111:s__11 | 211 | 3.85 | 612 | 0.9 | 1.16 | 69 | 7 | 42 | 27 | 3.1 | 1.67 |  | 1.03 | 39 | 5.5 | 0.51 | 342 | 1 | 0.81 | 7 | 10 | 2024 | 7 | 8.2 | 251 |  | 3007 | 79 | 19 | 56 | 50
013C :831236:00:------:-- | 10:0014:000212 | 10:0014 | 21:0165 | 21:0165:000200 | 21:0165:000200:0001:0001:00 |  | 52.4879 | -61.4431 | NGR lake sediment grab sample | <177 micron (NGR) | 12 | 0112:s__12 | 212 | 3.36 | 452 | 1.1 | 0.45 | 149 | 96 | 62 | 82 | 6.8 | 15.42 |  | 0.31 | 77 | 2.7 | 0.21 | 5079 | 1 | 0.31 | 4 | 21 | 3399 | 7 | 8.6 | 153 |  | 1371 | 156 | 38 | 170 | 19
013C :831237:00:------:-- | 10:0014:000213 | 10:0014 | 21:0165 | 21:0165:000201 | 21:0165:000201:0001:0001:00 |  | 52.4745 | -61.3786 | NGR lake sediment grab sample | <177 micron (NGR) | 12 | 0113:s__13 | 213 | 3.44 | 466 | 1.1 | 0.82 | 131 | 53 | 57 | 57 | 5 | 8.93 |  | 0.65 | 68 | 4.5 | 0.4 | 1467 | 4 | 0.66 | 5 | 14 | 3283 | 7 | 8.2 | 190 |  | 2072 | 188 | 29 | 122 | 32
013C :831238:00:------:-- | 10:0014:000214 | 10:0014 | 21:0165 | 21:0165:000202 | 21:0165:000202:0001:0001:00 |  | 52.4754 | -61.3389 | NGR lake sediment grab sample | <177 micron (NGR) | 12 | 0114:s__14 | 214 | 2.45 | 365 | 0.6 | 0.79 | 49 | 8 | 30 | 13 | 2.1 | 1.54 |  | 0.7 | 30 | 3.7 | 0.34 | 307 | 1 | 0.7 | 4 | 9 | 809 | 7 | 5.1 | 157 |  | 1876 | 65 | 14 | 40 | 34
013C :831239:00:------:-- | 10:0014:000215 | 10:0014 | 21:0165 | 21:0165:000203 | 21:0165:000203:0001:0001:00 |  | 52.4783 | -61.2806 | NGR lake sediment grab sample | <177 micron (NGR) | 12 | 0115:s__15 | 215 | 3.1 | 516 | 0.8 | 1.06 | 60 | 9 | 40 | 38 | 2.6 | 2.44 |  | 0.82 | 35 | 5.2 | 0.55 | 333 | 1 | 0.63 | 5 | 10 | 1633 | 6 | 6.9 | 209 |  | 2443 | 96 | 16 | 54 | 43
013C :831240:00:------:-- | 10:0014:000216 | 10:0014 | 21:0165 | 21:0165:000204 | 21:0165:000204:0001:0001:00 |  | 52.4762 | -61.2157 | NGR lake sediment grab sample | <177 micron (NGR) | 12 | 0116:s__16 | 216 | 3.7 | 596 | 1 | 1.23 | 76 | 9 | 39 | 36 | 3.1 | 1.83 |  | 1.04 | 44 | 5.8 | 0.64 | 376 | 1 | 0.86 | 7 | 10 | 1721 | 9 | 8.5 | 252 |  | 3115 | 75 | 19 | 47 | 60
013C :831242:10:------:-- | 10:0014:000217 | 10:0014 | 21:0165 | 21:0165:000205 | 21:0165:000205:0001:0001:00 |  | 52.4658 | -61.1774 | NGR lake sediment grab sample | <177 micron (NGR) | 13 | 0071:ff__1 | 217 | 2.55 | 302 | 0.8 | 0.6 | 93 | 9 | 39 | 62 | 3.7 | 2.21 |  | 0.34 | 56 | 2.5 | 0.23 | 175 | 1 | 0.34 | 4 | 9 | 2635 | 3 | 5.2 | 100 |  | 1468 | 90 | 23 | 66 | 20
013C :831243:20:831242:10 | 10:0014:000218 | 10:0014 | 21:0165 | 21:0165:000205 | 21:0165:000205:0002:0001:00 |  | 52.4658 | -61.1774 | NGR lake sediment grab sample | <177 micron (NGR) | 13 | 0072:ff__1 | 218 | 2.7 | 316 | 0.9 | 0.69 | 97 | 11 | 41 | 64 | 3.7 | 2.34 |  | 0.39 | 59 | 2.6 | 0.25 | 214 | 1 | 0.39 | 4 | 10 | 2660 | 4 | 5.6 | 116 |  | 1567 | 99 | 24 | 65 | 23
013C :831244:00:------:-- | 10:0014:000219 | 10:0014 | 21:0165 | 21:0165:000206 | 21:0165:000206:0001:0001:00 |  | 52.4746 | -61.1185 | NGR lake sediment grab sample | <177 micron (NGR) | 13 | 0101:s__01 | 219 | 1.36 | 194 | 0.4 | 0.43 | 41 | 2 | 19 | 22 | 1.5 | 0.64 |  | 0.31 | 23 | 1.9 | 0.16 | 84 | 1 | 0.32 | 3 | 5 | 674 | 4 | 3.2 | 83 |  | 1249 | 31 | 9 | 20 | 17
013C :831245:00:------:-- | 10:0014:000220 | 10:0014 | 21:0165 | 21:0165:000207 | 21:0165:000207:0001:0001:00 |  | 52.5185 | -61.1087 | NGR lake sediment grab sample | <177 micron (NGR) | 13 | 0102:s__02 | 220 | 2.5 | 355 | 0.8 | 0.78 | 83 | 4 | 37 | 33 | 2.9 | 1.38 |  | 0.62 | 50 | 3.5 | 0.28 | 166 | 1 | 0.58 | 7 | 9 | 1885 | 6 | 6.4 | 141 |  | 2290 | 75 | 19 | 52 | 36
013C :831246:00:------:-- | 10:0014:000221 | 10:0014 | 21:0165 | 21:0165:000208 | 21:0165:000208:0001:0001:00 |  | 52.5353 | -61.0982 | NGR lake sediment grab sample | <177 micron (NGR) | 13 | 0103:s__03 | 221 | 4.82 | 718 | 1.8 | 1.32 | 143 | 16 | 49 | 24 | 5.1 | 3.34 |  | 1.55 | 84 | 6.4 | 0.57 | 561 | 2 | 1.25 | 9 | 12 | 1165 | 13 | 9.3 | 282 |  | 3525 | 88 | 32 | 70 | 83
013C :831247:00:------:-- | 10:0014:000222 | 10:0014 | 21:0165 | 21:0165:000209 | 21:0165:000209:0001:0001:00 |  | 52.5602 | -61.0613 | NGR lake sediment grab sample | <177 micron (NGR) | 13 | 0104:s__04 | 222 | 5.11 | 831 | 1.6 | 1.12 | 62 | 6 | 41 | 7 | 2.4 | 1.85 |  | 2.03 | 38 | 6.8 | 0.46 | 372 | 2 | 1.53 | 13 | 9 | 684 | 16 | 7.2 | 298 |  | 4166 | 52 | 16 | 47 | 69
013C :831248:00:------:-- | 10:0014:000223 | 10:0014 | 21:0165 | 21:0165:000210 | 21:0165:000210:0001:0001:00 |  | 52.5698 | -61.0931 | NGR lake sediment grab sample | <177 micron (NGR) | 13 | 0105:s__05 | 223 | 4.43 | 718 | 1.4 | 1 | 61 | 4 | 39 | 8 | 2.1 | 1.13 |  | 1.78 | 37 | 6.4 | 0.39 | 307 | 2 | 1.27 | 12 | 9 | 578 | 15 | 7 | 261 |  | 4283 | 43 | 14 | 44 | 57
013C :831249:00:------:-- | 10:0014:000224 | 10:0014 | 21:0165 | 21:0165:000211 | 21:0165:000211:0001:0001:00 |  | 52.5891 | -61.0774 | NGR lake sediment grab sample | <177 micron (NGR) | 13 | 0106:s__06 | 224 | 1.92 | 295 | 0.5 | 0.71 | 41 | 4 | 23 | 17 | 1.8 | 0.68 |  | 0.57 | 28 | 2.8 | 0.24 | 151 | 1 | 0.53 | 4 | 9 | 902 | 4 | 4.1 | 110 |  | 1332 | 29 | 14 | 40 | 28
013C :831251:00:------:-- | 10:0014:000225 | 10:0014 | 21:0165 | 21:0165:000212 | 21:0165:000212:0001:0001:00 |  | 52.5507 | -61.0119 | NGR lake sediment grab sample | <177 micron (NGR) | 13 | 0107:s__07 | 225 | 6.16 | 984 | 1.9 | 1.71 | 107 | 14 | 74 | 23 | 4.8 | 4.32 |  | 2.17 | 62 | 12.2 | 0.96 | 700 | 4 | 1.69 | 12 | 18 | 1594 | 15 | 11.6 | 351 |  | 3912 | 105 | 28 | 75 | 81
013C :831252:00:------:-- | 10:0014:000226 | 10:0014 | 21:0165 | 21:0165:000213 | 21:0165:000213:0001:0001:00 |  | 52.5653 | -60.9956 | NGR lake sediment grab sample | <177 micron (NGR) | 13 | 0108:s__08 | 226 | 6.27 | 1010 | 1.7 | 1.82 | 87 | 16 | 54 | 12 | 4.2 | 3.97 |  | 2.19 | 49 | 10.8 | 0.85 | 1370 | 3 | 1.88 | 10 | 15 | 1125 | 16 | 10.8 | 376 |  | 3563 | 75 | 25 | 71 | 82
013C :831253:00:------:-- | 10:0014:000227 | 10:0014 | 21:0165 | 21:0165:000214 | 21:0165:000214:0001:0001:00 |  | 52.5715 | -60.9376 | NGR lake sediment grab sample | <177 micron (NGR) | 13 | 0109:s__09 | 227 | 5.04 | 686 | 1.1 | 1.66 | 67 | 13 | 40 | 28 | 3.2 | 3.5 |  | 1.23 | 38 | 6.2 | 0.76 | 450 | 1 | 1.36 | 6 | 17 | 1277 | 7 | 9.4 | 367 |  | 3256 | 69 | 21 | 109 | 45
013C :831254:00:------:-- | 10:0014:000228 | 10:0014 | 21:0165 | 21:0165:000215 | 21:0165:000215:0001:0001:00 |  | 52.5163 | -60.8824 | NGR lake sediment grab sample | <177 micron (NGR) | 13 | 0110:s__10 | 228 | 3.28 | 81 | 0.9 | 2.84 | 102 | 40 | 34 | 40 | 4.6 | 5.69 |  | 0.32 | 56 | 2.9 | 0.47 | 1012 | 6 | 0.2 | 3 | 15 | 1557 | 3 | 5.2 | 205 |  | 1127 | 133 | 27 | 110 | 10
013C :831255:00:------:-- | 10:0014:000229 | 10:0014 | 21:0165 | 21:0165:000216 | 21:0165:000216:0001:0001:00 |  | 52.5588 | -60.8724 | NGR lake sediment grab sample | <177 micron (NGR) | 13 | 0111:s__11 | 229 | 1.48 | 165 | 0.3 | 0.68 | 36 | 6 | 20 | 24 | 1.4 | 0.98 |  | 0.15 | 21 | 1.7 | 0.16 | 112 | 1 | 0.18 | 1 | 9 | 733 | 2 | 2.8 | 67 |  | 688 | 48 | 10 | 46 | 7
013C :831256:00:------:-- | 10:0014:000230 | 10:0014 | 21:0165 | 21:0165:000217 | 21:0165:000217:0001:0001:00 |  | 52.5698 | -60.8693 | NGR lake sediment grab sample | <177 micron (NGR) | 13 | 0112:s__12 | 230 | 1.73 | 202 | 0.3 | 0.7 | 41 | 9 | 23 | 26 | 1.6 | 1.15 |  | 0.25 | 24 | 2.7 | 0.25 | 184 | 1 | 0.29 | 2 | 12 | 1087 | 2 | 3.9 | 91 |  | 1013 | 52 | 12 | 57 | 11
013C :831257:00:------:-- | 10:0014:000231 | 10:0014 | 21:0165 | 21:0165:000218 | 21:0165:000218:0001:0001:00 |  | 52.5785 | -60.8417 | NGR lake sediment grab sample | <177 micron (NGR) | 13 | 0113:s__13 | 231 | 0.8 | 154 | 0.1 | 0.89 | 15 | 5 | 13 | 18 | 0.9 | 0.7 |  | 0.09 | 10 | 0.8 | 0.17 | 142 | 1 | 0.1 | 1 | 7 | 1078 | 2 | 2.4 | 83 |  | 367 | 41 | 8 | 49 | 4
013C :831258:00:------:-- | 10:0014:000232 | 10:0014 | 21:0165 | 21:0165:000219 | 21:0165:000219:0001:0001:00 |  | 52.5575 | -60.8376 | NGR lake sediment grab sample | <177 micron (NGR) | 13 | 0114:s__14 | 232 | 1.28 | 158 | 0.3 | 0.65 | 30 | 7 | 16 | 22 | 1.2 | 1.21 |  | 0.13 | 18 | 1.8 | 0.18 | 150 | 1 | 0.15 | 1 | 11 | 1040 | 2 | 3 | 73 |  | 815 | 52 | 9 | 56 | 7
013C :831259:00:------:-- | 10:0014:000233 | 10:0014 | 21:0165 | 21:0165:000220 | 21:0165:000220:0001:0001:00 |  | 52.5703 | -60.7982 | NGR lake sediment grab sample | <177 micron (NGR) | 13 | 0115:s__15 | 233 | 2.96 | 310 | 0.7 | 0.68 | 51 | 19 | 40 | 57 | 2.8 | 5.81 |  | 0.4 | 28 | 2.8 | 0.32 | 479 | 1 | 0.47 | 4 | 9 | 2098 | 4 | 5.7 | 128 |  | 1512 | 136 | 17 | 85 | 18
013C :831260:00:------:-- | 10:0014:000234 | 10:0014 | 21:0165 | 21:0165:000221 | 21:0165:000221:0001:0001:00 |  | 52.5427 | -60.8021 | NGR lake sediment grab sample | <177 micron (NGR) | 13 | 0116:s__16 | 234 | 3.31 | 330 | 0.8 | 0.8 | 79 | 24 | 41 | 43 | 3.4 | 5.81 |  | 0.46 | 39 | 2.6 | 0.31 | 940 | 1 | 0.52 | 3 | 11 | 2137 | 4 | 6.9 | 151 |  | 1439 | 123 | 21 | 120 | 18
013C :831262:00:------:-- | 10:0014:000235 | 10:0014 | 21:0165 | 21:0165:000222 | 21:0165:000222:0001:0001:00 |  | 52.5064 | -60.8072 | NGR lake sediment grab sample | <177 micron (NGR) | 14 | 0101:s__01 | 235 | 1.5 | 210 | 0.3 | 0.51 | 34 | 3 | 19 | 15 | 1.3 | 1.25 |  | 0.36 | 21 | 1.9 | 0.21 | 124 | 1 | 0.4 | 1 | 6 | 497 | 5 | 3.4 | 96 |  | 1171 | 57 | 9 | 27 | 18
013C :831263:00:------:-- | 10:0014:000236 | 10:0014 | 21:0165 | 21:0165:000223 | 21:0165:000223:0001:0001:00 |  | 52.4877 | -60.787 | NGR lake sediment grab sample | <177 micron (NGR) | 14 | 0102:s__02 | 236 | 0.78 | 116 | 0.2 | 0.26 | 17 | 1 | 10 | 17 | 0.6 | 0.38 |  | 0.16 | 11 | 0.5 | 0.07 | 45 | 1 | 0.18 | 1 | 3 | 437 | 3 | 2.1 | 51 |  | 657 | 22 | 4 | 13 | 8
013C :831264:10:------:-- | 10:0014:000237 | 10:0014 | 21:0165 | 21:0165:000224 | 21:0165:000224:0001:0001:00 |  | 52.528 | -60.7267 | NGR lake sediment grab sample | <177 micron (NGR) | 14 | 0071:ff__1 | 237 | 1.84 | 195 | 0.4 | 0.66 | 44 | 7 | 24 | 43 | 1.9 | 1.67 |  | 0.21 | 24 | 1.9 | 0.21 | 223 | 1 | 0.24 | 2 | 9 | 1223 | 3 | 4.2 | 91 |  | 1017 | 84 | 13 | 81 | 9
013C :831265:20:831264:10 | 10:0014:000238 | 10:0014 | 21:0165 | 21:0165:000224 | 21:0165:000224:0002:0001:00 |  | 52.528 | -60.7267 | NGR lake sediment grab sample | <177 micron (NGR) | 14 | 0072:ff__1 | 238 | 2.16 | 221 | 0.5 | 0.77 | 50 | 8 | 32 | 49 | 2.2 | 2.02 |  | 0.28 | 28 | 2.3 | 0.27 | 242 | 1 | 0.34 | 2 | 10 | 1228 | 3 | 5 | 106 |  | 1168 | 89 | 15 | 94 | 13
013C :831266:00:------:-- | 10:0014:000239 | 10:0014 | 21:0165 | 21:0165:000225 | 21:0165:000225:0001:0001:00 |  | 52.5095 | -60.7343 | NGR lake sediment grab sample | <177 micron (NGR) | 14 | 0103:s__03 | 239 | 1.42 | 230 | 0.3 | 0.63 | 37 | 6 | 18 | 30 | 1.5 | 1.24 |  | 0.23 | 23 | 2.2 | 0.24 | 166 | 1 | 0.3 | 2 | 12 | 757 | 3 | 3.7 | 110 |  | 1037 | 61 | 10 | 71 | 10
013C :831268:00:------:-- | 10:0014:000240 | 10:0014 | 21:0165 | 21:0165:000226 | 21:0165:000226:0001:0001:00 |  | 52.485 | -60.7401 | NGR lake sediment grab sample | <177 micron (NGR) | 14 | 0104:s__04 | 240 | 2.49 | 343 | 0.6 | 1.71 | 78 | 16 | 38 | 45 | 2.8 | 4.16 |  | 0.35 | 45 | 3 | 0.3 | 344 | 3 | 0.37 | 4 | 8 | 2255 | 4 | 4.9 | 255 |  | 1640 | 233 | 18 | 79 | 17
013C :831269:00:------:-- | 10:0014:000241 | 10:0014 | 21:0165 | 21:0165:000227 | 21:0165:000227:0001:0001:00 |  | 52.4543 | -60.7391 | NGR lake sediment grab sample | <177 micron (NGR) | 14 | 0105:s__05 | 241 | 5.91 | 893 | 1.6 | 1.73 | 49 | 13 | 24 | 17 | 2.2 | 3.41 |  | 1.82 | 29 | 7.1 | 0.73 | 773 | 1 | 1.95 | 5 | 9 | 1014 | 14 | 8.8 | 503 |  | 2858 | 80 | 15 | 73 | 32
013C :831270:00:------:-- | 10:0014:000242 | 10:0014 | 21:0165 | 21:0165:000228 | 21:0165:000228:0001:0001:00 |  | 52.3575 | -60.7372 | NGR lake sediment grab sample | <177 micron (NGR) | 14 | 0106:s__06 | 242 | 3.31 | 593 | 0.8 | 1.27 | 75 | 20 | 41 | 32 | 2.6 | 3.46 |  | 0.77 | 42 | 5.5 | 0.49 | 518 | 1 | 0.71 | 5 | 11 | 2018 | 5 | 6.1 | 214 |  | 2114 | 120 | 16 | 66 | 27
013C :831271:00:------:-- | 10:0014:000243 | 10:0014 | 21:0165 | 21:0165:000229 | 21:0165:000229:0001:0001:00 |  | 52.3224 | -60.7247 | NGR lake sediment grab sample | <177 micron (NGR) | 14 | 0107:s__07 | 243 | 2.34 | 287 | 0.5 | 0.69 | 59 | 17 | 34 | 53 | 2.1 | 2.63 |  | 0.23 | 33 | 2.1 | 0.23 | 281 | 3 | 0.28 | 3 | 11 | 1945 | 3 | 4.3 | 102 |  | 1209 | 113 | 14 | 75 | 13
013C :831272:00:------:-- | 10:0014:000244 | 10:0014 | 21:0165 | 21:0165:000230 | 21:0165:000230:0001:0001:00 |  | 52.3241 | -60.7148 | NGR lake sediment grab sample | <177 micron (NGR) | 14 | 0108:s__08 | 244 | 2.5 | 344 | 0.6 | 0.76 | 53 | 9 | 33 | 33 | 2.1 | 1.89 |  | 0.5 | 29 | 2.9 | 0.38 | 240 | 1 | 0.54 | 3 | 11 | 2020 | 4 | 5.4 | 156 |  | 1823 | 72 | 14 | 57 | 24
013C :831273:00:------:-- | 10:0014:000245 | 10:0014 | 21:0165 | 21:0165:000231 | 21:0165:000231:0001:0001:00 |  | 52.31 | -60.6521 | NGR lake sediment grab sample | <177 micron (NGR) | 14 | 0109:s__09 | 245 | 1.83 | 239 | 0.3 | 0.55 | 44 | 10 | 22 | 50 | 1.9 | 1.54 |  | 0.12 | 26 | 1.4 | 0.17 | 323 | 1 | 0.14 | 1 | 12 | 1208 | 2 | 3.4 | 69 |  | 698 | 49 | 13 | 68 | 6
013C :831274:00:------:-- | 10:0014:000246 | 10:0014 | 21:0165 | 21:0165:000232 | 21:0165:000232:0001:0001:00 |  | 52.3076 | -60.5851 | NGR lake sediment grab sample | <177 micron (NGR) | 14 | 0110:s__10 | 246 | 3 | 523 | 0.6 | 0.86 | 88 | 33 | 37 | 56 | 3.7 | 6.33 |  | 0.25 | 50 | 1.9 | 0.19 | 449 | 1 | 0.29 | 4 | 8 | 3924 | 3 | 5.6 | 145 |  | 1680 | 180 | 23 | 63 | 14
013C :831275:00:------:-- | 10:0014:000247 | 10:0014 | 21:0165 | 21:0165:000233 | 21:0165:000233:0001:0001:00 |  | 52.3039 | -60.5355 | NGR lake sediment grab sample | <177 micron (NGR) | 14 | 0111:s__11 | 247 | 1.62 | 205 | 0.4 | 0.63 | 36 | 9 | 19 | 22 | 1.5 | 1.22 |  | 0.22 | 22 | 1.6 | 0.19 | 110 | 3 | 0.27 | 1 | 8 | 1205 | 2 | 3.5 | 96 |  | 1078 | 92 | 11 | 66 | 11
013C :831276:00:------:-- | 10:0014:000248 | 10:0014 | 21:0165 | 21:0165:000234 | 21:0165:000234:0001:0001:00 |  | 52.2962 | -60.4951 | NGR lake sediment grab sample | <177 micron (NGR) | 14 | 0112:s__12 | 248 | 3.18 | 501 | 0.7 | 1.05 | 59 | 21 | 36 | 21 | 2.7 | 3.86 |  | 0.72 | 33 | 4 | 0.47 | 451 | 2 | 0.6 | 4 | 8 | 1887 | 7 | 6.7 | 229 |  | 2369 | 136 | 16 | 72 | 29
013C :831277:00:------:-- | 10:0014:000249 | 10:0014 | 21:0165 | 21:0165:000235 | 21:0165:000235:0001:0001:00 |  | 52.2891 | -60.4321 | NGR lake sediment grab sample | <177 micron (NGR) | 14 | 0113:s__13 | 249 | 1.86 | 212 | 0.5 | 0.35 | 84 | 7 | 23 | 76 | 3.6 | 1.3 |  | 0.17 | 64 | 1.5 | 0.13 | 119 | 3 | 0.23 | 1 | 7 | 1637 | 2 | 5.6 | 65 |  | 689 | 47 | 23 | 89 | 10
013C :831278:00:------:-- | 10:0014:000250 | 10:0014 | 21:0165 | 21:0165:000236 | 21:0165:000236:0001:0001:00 |  | 52.2982 | -60.3731 | NGR lake sediment grab sample | <177 micron (NGR) | 14 | 0114:s__14 | 250 | 2.03 | 277 | 0.5 | 0.37 | 111 | 36 | 24 | 44 | 3.6 | 7.09 |  | 0.13 | 72 | 1.4 | 0.15 | 378 | 2 | 0.19 | 3 | 7 | 1416 | 4 | 4.6 | 76 |  | 802 | 98 | 19 | 95 | 8
013C :831279:00:------:-- | 10:0014:000251 | 10:0014 | 21:0165 | 21:0165:000237 | 21:0165:000237:0001:0001:00 |  | 52.2968 | -60.336 | NGR lake sediment grab sample | <177 micron (NGR) | 14 | 0115:s__15 | 251 | 0.54 | 140 | 0.1 | 0.26 | 23 | 2 | 6 | 11 | 0.9 | 0.44 |  | 0.05 | 16 | 0.4 | 0.05 | 18 | 1 | 0.06 | 1 | 4 | 542 | 4 | 1.2 | 45 |  | 348 | 34 | 4 | 20 | 1
013C :831280:00:------:-- | 10:0014:000252 | 10:0014 | 21:0165 | 21:0165:000238 | 21:0165:000238:0001:0001:00 |  | 52.3015 | -60.2583 | NGR lake sediment grab sample | <177 micron (NGR) | 14 | 0116:s__16 | 252 | 5.28 | 175 | 1.2 | 2.18 | 63 | 12 | 32 | 4 | 3.6 | 4.34 |  | 1.71 | 38 | 4.3 | 0.62 | 514 | 1 | 2.03 | 8 | 7 | 949 | 9 | 10.4 | 560 |  | 4173 | 62 | 20 | 47 | 74
013C :831282:10:------:-- | 10:0014:000253 | 10:0014 | 21:0165 | 21:0165:000239 | 21:0165:000239:0001:0001:00 |  | 52.3013 | -60.198 | NGR lake sediment grab sample | <177 micron (NGR) | 15 | 0071:ff__1 | 253 | 0.84 | 183 | 0.4 | 0.27 | 66 | 1 | 13 | 22 | 2 | 0.42 |  | 0.13 | 43 | 0.9 | 0.08 | 26 | 1 | 0.14 | 1 | 5 | 816 | 5 | 2.9 | 42 |  | 733 | 45 | 11 | 19 | 9
013C :831283:20:831282:10 | 10:0014:000254 | 10:0014 | 21:0165 | 21:0165:000239 | 21:0165:000239:0002:0001:00 |  | 52.3013 | -60.198 | NGR lake sediment grab sample | <177 micron (NGR) | 15 | 0072:ff__1 | 254 | 0.79 | 216 | 0.4 | 0.28 | 69 | 1 | 11 | 23 | 1.9 | 0.47 |  | 0.1 | 46 | 0.8 | 0.06 | 28 | 1 | 0.11 | 1 | 5 | 806 | 5 | 2.8 | 46 |  | 678 | 46 | 12 | 29 | 8
013C :831284:00:------:-- | 10:0014:000255 | 10:0014 | 21:0165 | 21:0165:000240 | 21:0165:000240:0001:0001:00 |  | 52.2972 | -60.1465 | NGR lake sediment grab sample | <177 micron (NGR) | 15 | 0101:s__01 | 255 | 1.29 | 257 | 0.4 | 0.44 | 53 | 2 | 21 | 16 | 1.9 | 0.72 |  | 0.21 | 35 | 1.1 | 0.12 | 49 | 1 | 0.29 | 2 | 5 | 1025 | 3 | 3.5 | 83 |  | 1286 | 70 | 12 | 31 | 13
013C :831285:00:------:-- | 10:0014:000256 | 10:0014 | 21:0165 | 21:0165:000241 | 21:0165:000241:0001:0001:00 |  | 52.305 | -60.1201 | NGR lake sediment grab sample | <177 micron (NGR) | 15 | 0102:s__02 | 256 | 1.78 | 318 | 0.4 | 0.55 | 53 | 3 | 21 | 21 | 1.8 | 0.82 |  | 0.43 | 35 | 2.5 | 0.22 | 131 | 1 | 0.62 | 2 | 5 | 574 | 5 | 4.2 | 136 |  | 1808 | 28 | 10 | 29 | 17
013C :831286:00:------:-- | 10:0014:000257 | 10:0014 | 21:0165 | 21:0165:000242 | 21:0165:000242:0001:0001:00 |  | 52.2928 | -60.0461 | NGR lake sediment grab sample | <177 micron (NGR) | 15 | 0103:s__03 | 257 | 1.16 | 192 | 0.2 | 0.37 | 48 | 2 | 20 | 12 | 1.8 | 0.82 |  | 0.25 | 33 | 1.5 | 0.13 | 75 | 1 | 0.33 | 1 | 5 | 462 | 4 | 3.3 | 81 |  | 914 | 56 | 10 | 30 | 11
013C :831287:00:------:-- | 10:0014:000258 | 10:0014 | 21:0165 | 21:0165:000243 | 21:0165:000243:0001:0001:00 |  | 52.2983 | -60.0189 | NGR lake sediment grab sample | <177 micron (NGR) | 15 | 0104:s__04 | 258 | 2.83 | 452 | 0.6 | 0.52 | 44 | 3 | 25 | 22 | 2.2 | 0.53 |  | 0.67 | 27 | 4 | 0.24 | 163 | 1 | 0.69 | 6 | 9 | 1573 | 8 | 5.6 | 145 |  | 3124 | 45 | 12 | 45 | 31
013C :831288:00:------:-- | 10:0014:000259 | 10:0014 | 21:0165 | 21:0165:000244 | 21:0165:000244:0001:0001:00 |  | 52.2536 | -60.058 | NGR lake sediment grab sample | <177 micron (NGR) | 15 | 0105:s__05 | 259 | 1.16 | 261 | 0.3 | 0.58 | 61 | 7 | 23 | 9 | 2.2 | 2.91 |  | 0.2 | 39 | 2 | 0.16 | 106 | 1 | 0.26 | 2 | 7 | 610 | 5 | 3.6 | 85 |  | 948 | 90 | 14 | 43 | 13
013C :831289:00:------:-- | 10:0014:000260 | 10:0014 | 21:0165 | 21:0165:000245 | 21:0165:000245:0001:0001:00 |  | 52.2247 | -60.0366 | NGR lake sediment grab sample | <177 micron (NGR) | 15 | 0106:s__06 | 260 | 1.05 | 204 | 0.2 | 0.35 | 36 | 1 | 15 | 8 | 1.4 | 1.04 |  | 0.19 | 25 | 1.4 | 0.11 | 37 | 1 | 0.25 | 1 | 6 | 628 | 5 | 2.9 | 62 |  | 779 | 56 | 8 | 23 | 10
013C :831290:00:------:-- | 10:0014:000261 | 10:0014 | 21:0165 | 21:0165:000246 | 21:0165:000246:0001:0001:00 |  | 52.1986 | -60.01 | NGR lake sediment grab sample | <177 micron (NGR) | 15 | 0107:s__07 | 261 | 2.54 | 464 | 0.6 | 1.11 | 55 | 6 | 22 | 9 | 2.2 | 1.88 |  | 0.7 | 34 | 3.6 | 0.36 | 218 | 1 | 0.63 | 4 | 6 | 877 | 5 | 5.6 | 225 |  | 2280 | 95 | 12 | 34 | 30
013C :831291:00:------:-- | 10:0014:000262 | 10:0014 | 21:0165 | 21:0165:000247 | 21:0165:000247:0001:0001:00 |  | 52.1777 | -60.07 | NGR lake sediment grab sample | <177 micron (NGR) | 15 | 0108:s__08 | 262 | 2.96 | 530 | 0.6 | 1.06 | 54 | 6 | 29 | 14 | 2.3 | 2.05 |  | 0.84 | 35 | 3.5 | 0.41 | 272 | 1 | 0.8 | 4 | 6 | 1086 | 5 | 6.7 | 237 |  | 2469 | 86 | 13 | 38 | 33
013C :831292:00:------:-- | 10:0014:000263 | 10:0014 | 21:0165 | 21:0165:000248 | 21:0165:000248:0001:0001:00 |  | 52.1428 | -60.0397 | NGR lake sediment grab sample | <177 micron (NGR) | 15 | 0109:s__09 | 263 | 1.35 | 268 | 0.3 | 0.57 | 39 | 3 | 12 | 14 | 1.9 | 0.81 |  | 0.31 | 24 | 1.7 | 0.18 | 150 | 1 | 0.4 | 1 | 6 | 784 | 5 | 3.3 | 106 |  | 1278 | 37 | 10 | 34 | 15
013C :831293:00:------:-- | 10:0014:000264 | 10:0014 | 21:0165 | 21:0165:000249 | 21:0165:000249:0001:0001:00 |  | 52.0838 | -60.0996 | NGR lake sediment grab sample | <177 micron (NGR) | 15 | 0110:s__10 | 264 | 1.26 | 242 | 0.2 | 0.55 | 26 | 5 | 11 | 13 | 1.5 | 0.76 |  | 0.26 | 15 | 1.2 | 0.16 | 138 | 1 | 0.38 | 1 | 7 | 711 | 2 | 3 | 109 |  | 975 | 35 | 8 | 33 | 11
013C :831294:00:------:-- | 10:0014:000265 | 10:0014 | 21:0165 | 21:0165:000250 | 21:0165:000250:0001:0001:00 |  | 52.0977 | -60.1103 | NGR lake sediment grab sample | <177 micron (NGR) | 15 | 0111:s__11 | 265 | 1.17 | 191 | 0.2 | 0.42 | 24 | 4 | 12 | 21 | 1.4 | 0.93 |  | 0.22 | 15 | 1.4 | 0.17 | 124 | 1 | 0.32 | 1 | 6 | 588 | 2 | 2.8 | 88 |  | 963 | 62 | 7 | 29 | 10
013C :831296:00:------:-- | 10:0014:000266 | 10:0014 | 21:0165 | 21:0165:000251 | 21:0165:000251:0001:0001:00 |  | 52.1111 | -60.0825 | NGR lake sediment grab sample | <177 micron (NGR) | 15 | 0112:s__12 | 266 | 1.03 | 191 | 0.2 | 0.45 | 20 | 4 | 13 | 12 | 1.4 | 1.4 |  | 0.22 | 13 | 1.3 | 0.16 | 100 | 1 | 0.28 | 1 | 6 | 587 | 3 | 2.4 | 78 |  | 890 | 57 | 6 | 31 | 10
013C :831297:00:------:-- | 10:0014:000267 | 10:0014 | 21:0165 | 21:0165:000252 | 21:0165:000252:0001:0001:00 |  | 52.1289 | -60.0964 | NGR lake sediment grab sample | <177 micron (NGR) | 15 | 0113:s__13 | 267 | 1.18 | 217 | 0.2 | 0.56 | 22 | 4 | 14 | 26 | 1.4 | 1.08 |  | 0.18 | 13 | 1.3 | 0.16 | 96 | 1 | 0.26 | 1 | 7 | 1025 | 2 | 2.9 | 95 |  | 1108 | 50 | 7 | 39 | 9
013C :831298:00:------:-- | 10:0014:000268 | 10:0014 | 21:0165 | 21:0165:000253 | 21:0165:000253:0001:0001:00 |  | 52.1838 | -60.1685 | NGR lake sediment grab sample | <177 micron (NGR) | 15 | 0114:s__14 | 268 | 4.55 | 762 | 1.2 | 1.25 | 78 | 41 | 36 | 28 | 3.4 | 7.23 |  | 1.24 | 42 | 4.9 | 0.54 | 705 | 5 | 1.2 | 5 | 9 | 1749 | 9 | 8 | 362 |  | 2880 | 168 | 18 | 86 | 31
013C :831299:00:------:-- | 10:0014:000269 | 10:0014 | 21:0165 | 21:0165:000254 | 21:0165:000254:0001:0001:00 |  | 52.2134 | -60.1739 | NGR lake sediment grab sample | <177 micron (NGR) | 15 | 0115:s__15 | 269 | 6.06 | 1014 | 1.6 | 1.99 | 66 | 9 | 38 | 8 | 3.6 | 2.49 |  | 1.99 | 38 | 4.4 | 0.6 | 472 | 1 | 2.22 | 7 | 10 | 1033 | 12 | 9.5 | 523 |  | 3756 | 69 | 22 | 51 | 65
013C :831300:00:------:-- | 10:0014:000270 | 10:0014 | 21:0165 | 21:0165:000255 | 21:0165:000255:0001:0001:00 |  | 52.2217 | -60.1694 | NGR lake sediment grab sample | <177 micron (NGR) | 15 | 0116:s__16 | 270 | 2.11 | 367 | 0.5 | 0.7 | 49 | 4 | 20 | 16 | 2.3 | 1.23 |  | 0.57 | 30 | 2.9 | 0.31 | 199 | 1 | 0.72 | 3 | 6 | 829 | 5 | 4.9 | 158 |  | 1866 | 57 | 11 | 45 | 23
013C :831302:00:------:-- | 10:0014:000271 | 10:0014 | 21:0165 | 21:0165:000256 | 21:0165:000256:0001:0001:00 |  | 52.2384 | -60.1228 | NGR lake sediment grab sample | <177 micron (NGR) | 16 | 0101:s__01 | 271 | 2.74 | 523 | 0.6 | 0.98 | 50 | 7 | 20 | 16 | 2.4 | 1.47 |  | 0.76 | 31 | 4.1 | 0.4 | 291 | 2 | 0.64 | 3 | 7 | 857 | 5 | 6.3 | 209 |  | 2630 | 55 | 12 | 51 | 36
013C :831303:10:------:-- | 10:0014:000272 | 10:0014 | 21:0165 | 21:0165:000257 | 21:0165:000257:0001:0001:00 |  | 52.274 | -60.1754 | NGR lake sediment grab sample | <177 micron (NGR) | 16 | 0071:ff__1 | 272 | 0.9 | 186 | 0.2 | 0.31 | 23 | 1 | 9 | 15 | 1.1 | 0.82 |  | 0.19 | 15 | 1.1 | 0.11 | 65 | 1 | 0.22 | 2 | 4 | 678 | 3 | 2.6 | 57 |  | 945 | 33 | 5 | 23 | 10
013C :831304:20:831303:10 | 10:0014:000273 | 10:0014 | 21:0165 | 21:0165:000257 | 21:0165:000257:0002:0001:00 |  | 52.274 | -60.1754 | NGR lake sediment grab sample | <177 micron (NGR) | 16 | 0072:ff__1 | 273 | 0.91 | 194 | 0.2 | 0.32 | 23 | 1 | 10 | 14 | 1.3 | 0.98 |  | 0.19 | 14 | 1.1 | 0.12 | 79 | 1 | 0.23 | 1 | 4 | 630 | 2 | 2.6 | 60 |  | 934 | 31 | 5 | 23 | 11
013C :831305:00:------:-- | 10:0014:000274 | 10:0014 | 21:0165 | 21:0165:000258 | 21:0165:000258:0001:0001:00 |  | 52.2649 | -60.2252 | NGR lake sediment grab sample | <177 micron (NGR) | 16 | 0102:s__02 | 274 | 0.74 | 210 | 0.2 | 0.27 | 38 | 2 | 9 | 17 | 1.4 | 0.76 |  | 0.1 | 22 | 1.2 | 0.1 | 56 | 1 | 0.1 | 1 | 4 | 780 | 3 | 2.2 | 44 |  | 623 | 39 | 7 | 29 | 6
013C :831306:00:------:-- | 10:0014:000275 | 10:0014 | 21:0165 | 21:0165:000259 | 21:0165:000259:0001:0001:00 |  | 52.2676 | -60.3712 | NGR lake sediment grab sample | <177 micron (NGR) | 16 | 0103:s__03 | 275 | 2.12 | 346 | 0.5 | 0.69 | 52 | 4 | 31 | 48 | 2.5 | 1.2 |  | 0.41 | 31 | 2.3 | 0.25 | 155 | 1 | 0.52 | 2 | 9 | 1971 | 3 | 5.5 | 129 |  | 1640 | 66 | 14 | 36 | 21
013C :831307:00:------:-- | 10:0014:000276 | 10:0014 | 21:0165 | 21:0165:000260 | 21:0165:000260:0001:0001:00 |  | 52.2659 | -60.4235 | NGR lake sediment grab sample | <177 micron (NGR) | 16 | 0104:s__04 | 276 | 1.09 | 133 | 0.2 | 0.46 | 19 | 6 | 11 | 22 | 1.2 | 0.5 |  | 0.1 | 11 | 0.9 | 0.1 | 76 | 1 | 0.12 | 1 | 6 | 1139 | 1 | 2.2 | 72 |  | 557 | 37 | 7 | 49 | 5
013C :831308:00:------:-- | 10:0014:000277 | 10:0014 | 21:0165 | 21:0165:000261 | 21:0165:000261:0001:0001:00 |  | 52.2787 | -60.4795 | NGR lake sediment grab sample | <177 micron (NGR) | 16 | 0105:s__05 | 277
013C :831309:00:------:-- | 10:0014:000278 | 10:0014 | 21:0165 | 21:0165:000262 | 21:0165:000262:0001:0001:00 |  | 52.2885 | -60.5364 | NGR lake sediment grab sample | <177 micron (NGR) | 16 | 0106:s__06 | 278
013C :831310:00:------:-- | 10:0014:000279 | 10:0014 | 21:0165 | 21:0165:000263 | 21:0165:000263:0001:0001:00 |  | 52.2903 | -60.5798 | NGR lake sediment grab sample | <177 micron (NGR) | 16 | 0107:s__07 | 279
013C :831311:00:------:-- | 10:0014:000280 | 10:0014 | 21:0165 | 21:0165:000264 | 21:0165:000264:0001:0001:00 |  | 52.2868 | -60.6498 | NGR lake sediment grab sample | <177 micron (NGR) | 16 | 0108:s__08 | 280
013C :831312:00:------:-- | 10:0014:000281 | 10:0014 | 21:0165 | 21:0165:000265 | 21:0165:000265:0001:0001:00 |  | 52.4873 | -61.6557 | NGR lake sediment grab sample | <177 micron (NGR) | 16 | 0109:s__09 | 281
013C :831313:00:------:-- | 10:0014:000282 | 10:0014 | 21:0165 | 21:0165:000266 | 21:0165:000266:0001:0001:00 |  | 52.4545 | -61.647 | NGR lake sediment grab sample | <177 micron (NGR) | 16 | 0110:s__10 | 282
013C :831314:00:------:-- | 10:0014:000283 | 10:0014 | 21:0165 | 21:0165:000267 | 21:0165:000267:0001:0001:00 |  | 52.4321 | -61.6439 | NGR lake sediment grab sample | <177 micron (NGR) | 16 | 0111:s__11 | 283
013C :831315:00:------:-- | 10:0014:000284 | 10:0014 | 21:0165 | 21:0165:000268 | 21:0165:000268:0001:0001:00 |  | 52.4248 | -61.5917 | NGR lake sediment grab sample | <177 micron (NGR) | 16 | 0112:s__12 | 284
013C :831316:00:------:-- | 10:0014:000285 | 10:0014 | 21:0165 | 21:0165:000269 | 21:0165:000269:0001:0001:00 |  | 52.4365 | -61.5206 | NGR lake sediment grab sample | <177 micron (NGR) | 16 | 0113:s__13 | 285
013C :831317:00:------:-- | 10:0014:000286 | 10:0014 | 21:0165 | 21:0165:000270 | 21:0165:000270:0001:0001:00 |  | 52.4135 | -61.5035 | NGR lake sediment grab sample | <177 micron (NGR) | 16 | 0114:s__14 | 286
013C :831318:00:------:-- | 10:0014:000287 | 10:0014 | 21:0165 | 21:0165:000271 | 21:0165:000271:0001:0001:00 |  | 52.3897 | -61.4977 | NGR lake sediment grab sample | <177 micron (NGR) | 16 | 0115:s__15 | 287
013C :831320:00:------:-- | 10:0014:000288 | 10:0014 | 21:0165 | 21:0165:000272 | 21:0165:000272:0001:0001:00 |  | 52.3967 | -61.4364 | NGR lake sediment grab sample | <177 micron (NGR) | 16 | 0116:s__16 | 288
013C :831322:10:------:-- | 10:0014:000289 | 10:0014 | 21:0165 | 21:0165:000273 | 21:0165:000273:0001:0001:00 |  | 52.407 | -61.4306 | NGR lake sediment grab sample | <177 micron (NGR) | 17 | 0071:ff__1 | 289
013C :831323:20:831322:10 | 10:0014:000290 | 10:0014 | 21:0165 | 21:0165:000273 | 21:0165:000273:0002:0001:00 |  | 52.407 | -61.4306 | NGR lake sediment grab sample | <177 micron (NGR) | 17 | 0072:ff__1 | 290
013C :831324:00:------:-- | 10:0014:000291 | 10:0014 | 21:0165 | 21:0165:000274 | 21:0165:000274:0001:0001:00 |  | 52.3984 | -61.3901 | NGR lake sediment grab sample | <177 micron (NGR) | 17 | 0101:s__01 | 291
013C :831325:00:------:-- | 10:0014:000292 | 10:0014 | 21:0165 | 21:0165:000275 | 21:0165:000275:0001:0001:00 |  | 52.4071 | -61.3675 | NGR lake sediment grab sample | <177 micron (NGR) | 17 | 0102:s__02 | 292
013C :831326:00:------:-- | 10:0014:000293 | 10:0014 | 21:0165 | 21:0165:000276 | 21:0165:000276:0001:0001:00 |  | 52.406 | -61.3327 | NGR lake sediment grab sample | <177 micron (NGR) | 17 | 0103:s__03 | 293
013C :831327:00:------:-- | 10:0014:000294 | 10:0014 | 21:0165 | 21:0165:000277 | 21:0165:000277:0001:0001:00 |  | 52.3868 | -61.3046 | NGR lake sediment grab sample | <177 micron (NGR) | 17 | 0104:s__04 | 294
013C :831328:00:------:-- | 10:0014:000295 | 10:0014 | 21:0165 | 21:0165:000278 | 21:0165:000278:0001:0001:00 |  | 52.4059 | -61.2714 | NGR lake sediment grab sample | <177 micron (NGR) | 17 | 0105:s__05 | 295
013C :831329:00:------:-- | 10:0014:000296 | 10:0014 | 21:0165 | 21:0165:000279 | 21:0165:000279:0001:0001:00 |  | 52.3862 | -61.2593 | NGR lake sediment grab sample | <177 micron (NGR) | 17 | 0106:s__06 | 296
013C :831330:00:------:-- | 10:0014:000297 | 10:0014 | 21:0165 | 21:0165:000280 | 21:0165:000280:0001:0001:00 |  | 52.4067 | -61.2435 | NGR lake sediment grab sample | <177 micron (NGR) | 17 | 0107:s__07 | 297
013C :831331:00:------:-- | 10:0014:000298 | 10:0014 | 21:0165 | 21:0165:000281 | 21:0165:000281:0001:0001:00 |  | 52.3896 | -61.2304 | NGR lake sediment grab sample | <177 micron (NGR) | 17 | 0108:s__08 | 298
013C :831332:00:------:-- | 10:0014:000299 | 10:0014 | 21:0165 | 21:0165:000282 | 21:0165:000282:0001:0001:00 |  | 52.4161 | -61.1844 | NGR lake sediment grab sample | <177 micron (NGR) | 17 | 0109:s__09 | 299
013C :831333:00:------:-- | 10:0014:000300 | 10:0014 | 21:0165 | 21:0165:000283 | 21:0165:000283:0001:0001:00 |  | 52.3962 | -61.1677 | NGR lake sediment grab sample | <177 micron (NGR) | 17 | 0110:s__10 | 300
013C :831334:00:------:-- | 10:0014:000301 | 10:0014 | 21:0165 | 21:0165:000284 | 21:0165:000284:0001:0001:00 |  | 52.381 | -61.1275 | NGR lake sediment grab sample | <177 micron (NGR) | 17 | 0111:s__11 | 301
013C :831335:00:------:-- | 10:0014:000302 | 10:0014 | 21:0165 | 21:0165:000285 | 21:0165:000285:0001:0001:00 |  | 52.4198 | -61.1111 | NGR lake sediment grab sample | <177 micron (NGR) | 17 | 0112:s__12 | 302
013C :831336:00:------:-- | 10:0014:000303 | 10:0014 | 21:0165 | 21:0165:000286 | 21:0165:000286:0001:0001:00 |  | 52.4053 | -61.0723 | NGR lake sediment grab sample | <177 micron (NGR) | 17 | 0113:s__13 | 303
013C :831337:00:------:-- | 10:0014:000304 | 10:0014 | 21:0165 | 21:0165:000287 | 21:0165:000287:0001:0001:00 |  | 52.3914 | -61.0501 | NGR lake sediment grab sample | <177 micron (NGR) | 17 | 0114:s__14 | 304
013C :831338:00:------:-- | 10:0014:000305 | 10:0014 | 21:0165 | 21:0165:000288 | 21:0165:000288:0001:0001:00 |  | 52.3423 | -61.0821 | NGR lake sediment grab sample | <177 micron (NGR) | 17 | 0115:s__15 | 305
013C :831340:00:------:-- | 10:0014:000306 | 10:0014 | 21:0165 | 21:0165:000289 | 21:0165:000289:0001:0001:00 |  | 52.2955 | -61.0558 | NGR lake sediment grab sample | <177 micron (NGR) | 17 | 0116:s__16 | 306
013C :831342:00:------:-- | 10:0014:000307 | 10:0014 | 21:0165 | 21:0165:000290 | 21:0165:000290:0001:0001:00 |  | 52.299 | -61.0283 | NGR lake sediment grab sample | <177 micron (NGR) | 18 | 0101:s__01 | 307
013C :831343:10:------:-- | 10:0014:000308 | 10:0014 | 21:0165 | 21:0165:000291 | 21:0165:000291:0001:0001:00 |  | 52.3202 | -61.0149 | NGR lake sediment grab sample | <177 micron (NGR) | 18 | 0071:ff__1 | 308
013C :831344:20:831343:10 | 10:0014:000309 | 10:0014 | 21:0165 | 21:0165:000291 | 21:0165:000291:0002:0001:00 |  | 52.3202 | -61.0149 | NGR lake sediment grab sample | <177 micron (NGR) | 18 | 0072:ff__1 | 309
013C :831345:00:------:-- | 10:0014:000310 | 10:0014 | 21:0165 | 21:0165:000292 | 21:0165:000292:0001:0001:00 |  | 52.311 | -60.972 | NGR lake sediment grab sample | <177 micron (NGR) | 18 | 0102:s__02 | 310
013C :831346:00:------:-- | 10:0014:000311 | 10:0014 | 21:0165 | 21:0165:000293 | 21:0165:000293:0001:0001:00 |  | 52.3185 | -60.9282 | NGR lake sediment grab sample | <177 micron (NGR) | 18 | 0103:s__03 | 311
013C :831347:00:------:-- | 10:0014:000312 | 10:0014 | 21:0165 | 21:0165:000294 | 21:0165:000294:0001:0001:00 |  | 52.2995 | -60.9098 | NGR lake sediment grab sample | <177 micron (NGR) | 18 | 0104:s__04 | 312
013C :831348:00:------:-- | 10:0014:000313 | 10:0014 | 21:0165 | 21:0165:000295 | 21:0165:000295:0001:0001:00 |  | 52.2959 | -60.8743 | NGR lake sediment grab sample | <177 micron (NGR) | 18 | 0105:s__05 | 313
013C :831349:00:------:-- | 10:0014:000314 | 10:0014 | 21:0165 | 21:0165:000296 | 21:0165:000296:0001:0001:00 |  | 52.3011 | -60.8394 | NGR lake sediment grab sample | <177 micron (NGR) | 18 | 0106:s__06 | 314
013C :831350:00:------:-- | 10:0014:000315 | 10:0014 | 21:0165 | 21:0165:000297 | 21:0165:000297:0001:0001:00 |  | 52.319 | -60.8253 | NGR lake sediment grab sample | <177 micron (NGR) | 18 | 0107:s__07 | 315
013C :831351:00:------:-- | 10:0014:000316 | 10:0014 | 21:0165 | 21:0165:000298 | 21:0165:000298:0001:0001:00 |  | 52.2322 | -60.76 | NGR lake sediment grab sample | <177 micron (NGR) | 18 | 0108:s__08 | 316
013C :831352:00:------:-- | 10:0014:000317 | 10:0014 | 21:0165 | 21:0165:000299 | 21:0165:000299:0001:0001:00 |  | 52.2252 | -60.7685 | NGR lake sediment grab sample | <177 micron (NGR) | 18 | 0109:s__09 | 317
013C :831354:00:------:-- | 10:0014:000318 | 10:0014 | 21:0165 | 21:0165:000300 | 21:0165:000300:0001:0001:00 |  | 52.188 | -60.7582 | NGR lake sediment grab sample | <177 micron (NGR) | 18 | 0110:s__10 | 318
013C :831355:00:------:-- | 10:0014:000319 | 10:0014 | 21:0165 | 21:0165:000301 | 21:0165:000301:0001:0001:00 |  | 52.1873 | -60.6848 | NGR lake sediment grab sample | <177 micron (NGR) | 18 | 0111:s__11 | 319
013C :831356:00:------:-- | 10:0014:000320 | 10:0014 | 21:0165 | 21:0165:000302 | 21:0165:000302:0001:0001:00 |  | 52.1879 | -60.6694 | NGR lake sediment grab sample | <177 micron (NGR) | 18 | 0112:s__12 | 320
013C :831357:00:------:-- | 10:0014:000321 | 10:0014 | 21:0165 | 21:0165:000303 | 21:0165:000303:0001:0001:00 |  | 52.1866 | -60.5989 | NGR lake sediment grab sample | <177 micron (NGR) | 18 | 0113:s__13 | 321
013C :831358:00:------:-- | 10:0014:000322 | 10:0014 | 21:0165 | 21:0165:000304 | 21:0165:000304:0001:0001:00 |  | 52.1833 | -60.5605 | NGR lake sediment grab sample | <177 micron (NGR) | 18 | 0114:s__14 | 322
013C :831359:00:------:-- | 10:0014:000323 | 10:0014 | 21:0165 | 21:0165:000305 | 21:0165:000305:0001:0001:00 |  | 52.186 | -60.4906 | NGR lake sediment grab sample | <177 micron (NGR) | 18 | 0115:s__15 | 323
013C :831360:00:------:-- | 10:0014:000324 | 10:0014 | 21:0165 | 21:0165:000306 | 21:0165:000306:0001:0001:00 |  | 52.1785 | -60.4555 | NGR lake sediment grab sample | <177 micron (NGR) | 18 | 0116:s__16 | 324
013C :831362:00:------:-- | 10:0014:000325 | 10:0014 | 21:0165 | 21:0165:000307 | 21:0165:000307:0001:0001:00 |  | 52.1844 | -60.3966 | NGR lake sediment grab sample | <177 micron (NGR) | 19 | 0101:s__01 | 325
013C :831363:10:------:-- | 10:0014:000326 | 10:0014 | 21:0165 | 21:0165:000308 | 21:0165:000308:0001:0001:00 |  | 52.1706 | -60.334 | NGR lake sediment grab sample | <177 micron (NGR) | 19 | 0071:ff__1 | 326
013C :831364:20:831363:10 | 10:0014:000327 | 10:0014 | 21:0165 | 21:0165:000308 | 21:0165:000308:0002:0001:00 |  | 52.1706 | -60.334 | NGR lake sediment grab sample | <177 micron (NGR) | 19 | 0072:ff__1 | 327
013C :831366:00:------:-- | 10:0014:000328 | 10:0014 | 21:0165 | 21:0165:000309 | 21:0165:000309:0001:0001:00 |  | 52.1545 | -60.3183 | NGR lake sediment grab sample | <177 micron (NGR) | 19 | 0102:s__02 | 328 | 1.34 | 148 | 0.2 | 0.37 | 25 | 9 | 13 | 41 | 1.3 | 1.73 |  | 0.07 | 15 | 0.5 | 0.07 | 42 | 1 | 0.07 | 1 | 12 | 906 | 1 | 3 | 62 |  | 416 | 71 | 9 | 67 | 3
013C :831367:00:------:-- | 10:0014:000329 | 10:0014 | 21:0165 | 21:0165:000310 | 21:0165:000310:0001:0001:00 |  | 52.1155 | -60.3193 | NGR lake sediment grab sample | <177 micron (NGR) | 19 | 0103:s__03 | 329 | 1.28 | 234 | 0.3 | 0.62 | 54 | 6 | 18 | 16 | 2.1 | 8.62 |  | 0.29 | 32 | 1.2 | 0.19 | 62 | 1 | 0.4 | 1 | 9 | 298 | 5 | 4 | 135 |  | 899 | 102 | 14 | 29 | 16
013C :831368:00:------:-- | 10:0014:000330 | 10:0014 | 21:0165 | 21:0165:000311 | 21:0165:000311:0001:0001:00 |  | 52.1105 | -60.2671 | NGR lake sediment grab sample | <177 micron (NGR) | 19 | 0104:s__04 | 330 | 1.27 | 238 | 0.2 | 0.55 | 22 | 3 | 12 | 16 | 0.9 | 0.88 |  | 0.26 | 14 | 1.2 | 0.2 | 106 | 1 | 0.34 | 2 | 5 | 639 | 3 | 3.3 | 109 |  | 1152 | 46 | 7 | 33 | 13
013C :831369:00:------:-- | 10:0014:000331 | 10:0014 | 21:0165 | 21:0165:000312 | 21:0165:000312:0001:0001:00 |  | 52.09 | -60.2761 | NGR lake sediment grab sample | <177 micron (NGR) | 19 | 0105:s__05 | 331 | 1.55 | 305 | 0.3 | 0.63 | 51 | 4 | 16 | 22 | 2 | 1.26 |  | 0.26 | 31 | 2 | 0.21 | 152 | 1 | 0.32 | 2 | 10 | 1468 | 3 | 4.1 | 115 |  | 1173 | 37 | 14 | 43 | 13
013C :831370:00:------:-- | 10:0014:000332 | 10:0014 | 21:0165 | 21:0165:000313 | 21:0165:000313:0001:0001:00 |  | 52.0859 | -60.3438 | NGR lake sediment grab sample | <177 micron (NGR) | 19 | 0106:s__06 | 332 | 0.82 | 113 | 0.3 | 0.31 | 40 | 2 | 10 | 20 | 1.5 | 0.58 |  | 0.09 | 25 | 0.7 | 0.09 | 47 | 3 | 0.1 | 1 | 6 | 593 | 3 | 2.2 | 54 |  | 535 | 43 | 9 | 33 | 4
013C :831371:00:------:-- | 10:0014:000333 | 10:0014 | 21:0165 | 21:0165:000314 | 21:0165:000314:0001:0001:00 |  | 52.0356 | -60.2988 | NGR lake sediment grab sample | <177 micron (NGR) | 19 | 0107:s__07 | 333 | 7.13 | 1179 | 1.7 | 2.09 | 101 | 15 | 58 | 22 | 4.5 | 3.4 |  | 2.32 | 59 | 14 | 1.21 | 646 | 1 | 2.02 | 15 | 21 | 1914 | 12 | 14 | 464 |  | 4969 | 96 | 26 | 82 | 68
013C :831372:00:------:-- | 10:0014:000334 | 10:0014 | 21:0165 | 21:0165:000315 | 21:0165:000315:0001:0001:00 |  | 52.011 | -60.3982 | NGR lake sediment grab sample | <177 micron (NGR) | 19 | 0108:s__08 | 334 | 1.21 | 214 | 0.3 | 0.44 | 33 | 2 | 11 | 12 | 1.2 | 0.62 |  | 0.31 | 21 | 1 | 0.14 | 80 | 1 | 0.34 | 3 | 4 | 591 | 4 | 3.2 | 88 |  | 1138 | 31 | 9 | 24 | 14
013C :831373:00:------:-- | 10:0014:000335 | 10:0014 | 21:0165 | 21:0165:000316 | 21:0165:000316:0001:0001:00 |  | 52.0111 | -60.4463 | NGR lake sediment grab sample | <177 micron (NGR) | 19 | 0109:s__09 | 335 | 2.28 | 387 | 0.6 | 0.76 | 46 | 4 | 16 | 9 | 2.2 | 1.04 |  | 0.71 | 29 | 2.6 | 0.3 | 190 | 1 | 0.65 | 5 | 7 | 563 | 6 | 5.1 | 165 |  | 1970 | 30 | 14 | 30 | 31
013C :831374:00:------:-- | 10:0014:000336 | 10:0014 | 21:0165 | 21:0165:000317 | 21:0165:000317:0001:0001:00 |  | 52.018 | -60.4857 | NGR lake sediment grab sample | <177 micron (NGR) | 19 | 0110:s__10 | 336 | 1.05 | 180 | 0.3 | 0.38 | 33 | 2 | 11 | 11 | 1.1 | 0.67 |  | 0.29 | 21 | 0.9 | 0.13 | 70 | 1 | 0.3 | 3 | 4 | 433 | 4 | 2.9 | 75 |  | 1215 | 27 | 8 | 22 | 19
013C :831375:00:------:-- | 10:0014:000337 | 10:0014 | 21:0165 | 21:0165:000318 | 21:0165:000318:0001:0001:00 |  | 52.0208 | -60.5655 | NGR lake sediment grab sample | <177 micron (NGR) | 19 | 0111:s__11 | 337 | 1.7 | 201 | 0.6 | 0.36 | 85 | 3 | 21 | 20 | 2.7 | 1.37 |  | 0.29 | 53 | 2.5 | 0.19 | 118 | 1 | 0.29 | 4 | 8 | 1493 | 4 | 4.4 | 71 |  | 1308 | 71 | 20 | 43 | 16
013C :831376:00:------:-- | 10:0014:000338 | 10:0014 | 21:0165 | 21:0165:000319 | 21:0165:000319:0001:0001:00 |  | 52.0174 | -60.6113 | NGR lake sediment grab sample | <177 micron (NGR) | 19 | 0112:s__12 | 338 | 2.02 | 280 | 0.9 | 0.43 | 142 | 4 | 22 | 28 | 5.1 | 1.67 |  | 0.36 | 89 | 2.5 | 0.19 | 66 | 1 | 0.36 | 4 | 12 | 1138 | 4 | 5.8 | 87 |  | 1384 | 78 | 35 | 86 | 22
013C :831377:00:------:-- | 10:0014:000339 | 10:0014 | 21:0165 | 21:0165:000320 | 21:0165:000320:0001:0001:00 |  | 52.0284 | -60.6731 | NGR lake sediment grab sample | <177 micron (NGR) | 19 | 0113:s__13 | 339 | 2.16 | 279 | 0.9 | 0.68 | 117 | 6 | 20 | 26 | 4.3 | 1.28 |  | 0.4 | 71 | 2.8 | 0.2 | 116 | 2 | 0.41 | 4 | 12 | 879 | 5 | 5 | 125 |  | 1347 | 67 | 29 | 89 | 21
013C :831378:00:------:-- | 10:0014:000340 | 10:0014 | 21:0165 | 21:0165:000321 | 21:0165:000321:0001:0001:00 |  | 52.0337 | -60.7191 | NGR lake sediment grab sample | <177 micron (NGR) | 19 | 0114:s__14 | 340 | 4.83 | 821 | 1.5 | 1.49 | 73 | 6 | 25 | 8 | 3.9 | 1.75 |  | 1.71 | 43 | 5.6 | 0.57 | 376 | 2 | 1.63 | 12 | 8 | 844 | 9 | 7.9 | 376 |  | 3316 | 49 | 26 | 50 | 80
013C :831379:00:------:-- | 10:0014:000341 | 10:0014 | 21:0165 | 21:0165:000322 | 21:0165:000322:0001:0001:00 |  | 52.0306 | -60.7836 | NGR lake sediment grab sample | <177 micron (NGR) | 19 | 0115:s__15 | 341 | 1.95 | 299 | 0.9 | 0.57 | 90 | 3 | 20 | 14 | 4.2 | 1.63 |  | 0.56 | 60 | 3.5 | 0.25 | 127 | 2 | 0.51 | 7 | 10 | 1045 | 5 | 4.1 | 121 |  | 1532 | 42 | 28 | 42 | 29
013C :831380:00:------:-- | 10:0014:000342 | 10:0014 | 21:0165 | 21:0165:000323 | 21:0165:000323:0001:0001:00 |  | 52.0349 | -60.7948 | NGR lake sediment grab sample | <177 micron (NGR) | 19 | 0116:s__16 | 342 | 5.07 | 918 | 1.9 | 1.46 | 83 | 5 | 26 | 7 | 4.4 | 1.98 |  | 1.91 | 50 | 4.7 | 0.49 | 348 | 2 | 1.71 | 14 | 7 | 1406 | 12 | 7.4 | 385 |  | 3446 | 53 | 32 | 47 | 84
013C :831382:00:------:-- | 10:0014:000343 | 10:0014 | 21:0165 | 21:0165:000324 | 21:0165:000324:0001:0001:00 |  | 52.0579 | -60.7921 | NGR lake sediment grab sample | <177 micron (NGR) | 20 | 0101:s__01 | 343 | 2.98 | 444 | 1.4 | 0.8 | 107 | 9 | 25 | 15 | 5.2 | 2.67 |  | 0.89 | 65 | 4.5 | 0.34 | 374 | 4 | 0.69 | 8 | 7 | 1344 | 8 | 5.8 | 190 |  | 2324 | 94 | 33 | 62 | 45
013C :831383:00:------:-- | 10:0014:000344 | 10:0014 | 21:0165 | 21:0165:000325 | 21:0165:000325:0001:0001:00 |  | 52.0744 | -60.7959 | NGR lake sediment grab sample | <177 micron (NGR) | 20 | 0102:s__02 | 344 | 2.04 | 493 | 1.6 | 0.6 | 198 | 3 | 25 | 40 | 9.6 | 2.8 |  | 0.13 | 143 | 1.3 | 0.09 | 65 | 4 | 0.11 | 4 | 6 | 4297 | 6 | 4.9 | 84 |  | 1125 | 103 | 59 | 71 | 8
013C :831384:10:------:-- | 10:0014:000345 | 10:0014 | 21:0165 | 21:0165:000326 | 21:0165:000326:0001:0001:00 |  | 52.0942 | -60.8016 | NGR lake sediment grab sample | <177 micron (NGR) | 20 | 0071:ff__1 | 345 | 1.94 | 464 | 1 | 0.77 | 97 | 3 | 20 | 15 | 3.8 | 1.31 |  | 0.51 | 61 | 3.8 | 0.24 | 153 | 2 | 0.49 | 6 | 6 | 1372 | 7 | 4.2 | 144 |  | 1764 | 50 | 24 | 43 | 26
013C :831385:20:831384:10 | 10:0014:000346 | 10:0014 | 21:0165 | 21:0165:000326 | 21:0165:000326:0002:0001:00 |  | 52.0942 | -60.8016 | NGR lake sediment grab sample | <177 micron (NGR) | 20 | 0072:ff__1 | 346 | 1.95 | 471 | 1 | 0.78 | 98 | 4 | 19 | 16 | 4.1 | 1.28 |  | 0.51 | 63 | 3.8 | 0.24 | 163 | 2 | 0.49 | 6 | 6 | 1429 | 6 | 4.3 | 144 |  | 1751 | 50 | 25 | 44 | 25
013C :831386:00:------:-- | 10:0014:000347 | 10:0014 | 21:0165 | 21:0165:000327 | 21:0165:000327:0001:0001:00 |  | 52.1221 | -60.7953 | NGR lake sediment grab sample | <177 micron (NGR) | 20 | 0103:s__03 | 347 | 2.19 | 320 | 1.3 | 0.57 | 121 | 5 | 26 | 19 | 4.8 | 1.72 |  | 0.5 | 72 | 3.7 | 0.26 | 181 | 2 | 0.47 | 5 | 9 | 1659 | 5 | 4.6 | 121 |  | 1563 | 55 | 30 | 55 | 22
013C :831387:00:------:-- | 10:0014:000348 | 10:0014 | 21:0165 | 21:0165:000328 | 21:0165:000328:0001:0001:00 |  | 52.1754 | -60.7902 | NGR lake sediment grab sample | <177 micron (NGR) | 20 | 0104:s__04 | 348 | 6.08 | 989 | 1.6 | 1.77 | 105 | 13 | 54 | 23 | 4.4 | 2.65 |  | 2.08 | 62 | 12.3 | 1.03 | 538 | 1 | 1.63 | 13 | 19 | 1521 | 12 | 12.3 | 367 |  | 4409 | 79 | 25 | 70 | 73
013C :831388:00:------:-- | 10:0014:000349 | 10:0014 | 21:0165 | 21:0165:000329 | 21:0165:000329:0001:0001:00 |  | 52.2182 | -60.8245 | NGR lake sediment grab sample | <177 micron (NGR) | 20 | 0105:s__05 | 349 | 1.55 | 261 | 0.4 | 0.73 | 41 | 8 | 20 | 20 | 1.5 | 1.15 |  | 0.36 | 25 | 1.8 | 0.24 | 157 | 2 | 0.42 | 3 | 6 | 661 | 4 | 3.5 | 132 |  | 1238 | 70 | 10 | 30 | 17
013C :831389:00:------:-- | 10:0014:000350 | 10:0014 | 21:0165 | 21:0165:000330 | 21:0165:000330:0001:0001:00 |  | 52.2429 | -60.7914 | NGR lake sediment grab sample | <177 micron (NGR) | 20 | 0106:s__06 | 350 | 1.19 | 286 | 0.2 | 0.96 | 35 | 5 | 13 | 23 | 1 | 1.34 |  | 0.19 | 21 | 2.1 | 0.19 | 111 | 1 | 0.21 | 2 | 5 | 1187 | 4 | 2.6 | 101 |  | 791 | 53 | 8 | 44 | 10
013C :831390:00:------:-- | 10:0014:000351 | 10:0014 | 21:0165 | 21:0165:000331 | 21:0165:000331:0001:0001:00 |  | 52.2924 | -60.7253 | NGR lake sediment grab sample | <177 micron (NGR) | 20 | 0107:s__07 | 351 | 0.29 | 62 | 0.2 | 0.01 | 33 | 5 | 20 | 11 | 1.3 | 27.36 |  | 0.04 | 8 | 0.3 | 0.04 | 1 | 1 | 0.05 | 1 | 5 | 460 | 11 | 1 | 28 |  | 125 | 44 | 5 | 55 | 7
013C :831391:00:------:-- | 10:0014:000352 | 10:0014 | 21:0165 | 21:0165:000332 | 21:0165:000332:0001:0001:00 |  | 52.659 | -61.764 | NGR lake sediment grab sample | <177 micron (NGR) | 20 | 0108:s__08 | 352 | 2.37 | 342 | 0.9 | 0.57 | 125 | 5 | 44 | 23 | 4.1 | 1.83 |  | 0.61 | 85 | 4.9 | 0.32 | 188 | 2 | 0.53 | 7 | 12 | 1527 | 7 | 6.2 | 102 |  | 2402 | 62 | 28 | 59 | 35
013C :831392:00:------:-- | 10:0014:000353 | 10:0014 | 21:0165 | 21:0165:000333 | 21:0165:000333:0001:0001:00 |  | 52.6196 | -61.7639 | NGR lake sediment grab sample | <177 micron (NGR) | 20 | 0109:s__09 | 353 | 3.52 | 387 | 1.5 | 0.67 | 134 | 20 | 63 | 29 | 5 | 11.37 |  | 0.86 | 75 | 6.4 | 0.47 | 598 | 4 | 0.69 | 5 | 12 | 2253 | 9 | 8.5 | 138 |  | 2245 | 124 | 30 | 111 | 39
013C :831393:00:------:-- | 10:0014:000354 | 10:0014 | 21:0165 | 21:0165:000334 | 21:0165:000334:0001:0001:00 |  | 52.6043 | -61.7753 | NGR lake sediment grab sample | <177 micron (NGR) | 20 | 0110:s__10 | 354 | 4.4 | 563 | 1.4 | 0.76 | 124 | 20 | 61 | 37 | 4.4 | 6.34 |  | 1.28 | 66 | 11.1 | 0.67 | 1170 | 4 | 0.82 | 8 | 22 | 2280 | 9 | 9.8 | 167 |  | 2751 | 99 | 25 | 105 | 40
013C :831394:00:------:-- | 10:0014:000355 | 10:0014 | 21:0165 | 21:0165:000335 | 21:0165:000335:0001:0001:00 |  | 52.5423 | -61.7318 | NGR lake sediment grab sample | <177 micron (NGR) | 20 | 0111:s__11 | 355 | 1.95 | 183 | 0.7 | 0.53 | 65 | 5 | 30 | 14 | 2.5 | 1.33 |  | 0.35 | 41 | 2.1 | 0.17 | 109 | 3 | 0.35 | 3 | 10 | 595 | 3 | 4.2 | 75 |  | 1164 | 61 | 17 | 52 | 18
013C :831395:00:------:-- | 10:0014:000356 | 10:0014 | 21:0165 | 21:0165:000336 | 21:0165:000336:0001:0001:00 |  | 52.5336 | -61.7281 | NGR lake sediment grab sample | <177 micron (NGR) | 20 | 0112:s__12 | 356 | 4.52 | 639 | 1.4 | 1.12 | 96 | 10 | 61 | 11 | 4.5 | 3.07 |  | 1.43 | 61 | 6.3 | 0.54 | 377 | 3 | 1.19 | 8 | 13 | 763 | 11 | 9.8 | 232 |  | 3047 | 76 | 29 | 46 | 69
013C :831397:00:------:-- | 10:0014:000357 | 10:0014 | 21:0165 | 21:0165:000337 | 21:0165:000337:0001:0001:00 |  | 52.4987 | -61.7362 | NGR lake sediment grab sample | <177 micron (NGR) | 20 | 0113:s__13 | 357 | 4.84 | 752 | 1.4 | 1.42 | 62 | 11 | 54 | 8 | 3.5 | 3.83 |  | 1.63 | 36 | 5.1 | 0.62 | 582 | 2 | 1.39 | 12 | 12 | 1002 | 10 | 10.4 | 289 |  | 5127 | 92 | 23 | 65 | 49
013C :831398:00:------:-- | 10:0014:000358 | 10:0014 | 21:0165 | 21:0165:000338 | 21:0165:000338:0001:0001:00 |  | 52.469 | -61.7513 | NGR lake sediment grab sample | <177 micron (NGR) | 20 | 0114:s__14 | 358 | 3.38 | 321 | 1.2 | 0.74 | 112 | 11 | 56 | 40 | 4.8 | 4.11 |  | 0.47 | 74 | 3.8 | 0.26 | 413 | 8 | 0.45 | 5 | 10 | 2674 | 5 | 7 | 103 |  | 1822 | 144 | 32 | 81 | 22
013C :831399:00:------:-- | 10:0014:000359 | 10:0014 | 21:0165 | 21:0165:000339 | 21:0165:000339:0001:0001:00 |  | 52.4283 | -61.7616 | NGR lake sediment grab sample | <177 micron (NGR) | 20 | 0115:s__15 | 359 | 3.31 | 325 | 1.6 | 0.59 | 164 | 5 | 39 | 58 | 5.8 | 0.94 |  | 0.47 | 156 | 4.4 | 0.23 | 129 | 2 | 0.46 | 4 | 11 | 2423 | 4 | 6.4 | 96 |  | 1405 | 41 | 34 | 168 | 21
013C :831400:00:------:-- | 10:0014:000360 | 10:0014 | 21:0165 | 21:0165:000340 | 21:0165:000340:0001:0001:00 |  | 52.3949 | -61.7449 | NGR lake sediment grab sample | <177 micron (NGR) | 20 | 0116:s__16 | 360 | 2.39 | 376 | 0.7 | 0.66 | 63 | 4 | 21 | 12 | 1.8 | 1.01 |  | 0.76 | 39 | 4.1 | 0.3 | 179 | 1 | 0.68 | 6 | 7 | 644 | 10 | 4.7 | 134 |  | 2139 | 29 | 12 | 45 | 40
013C :831402:10:------:-- | 10:0014:000361 | 10:0014 | 21:0165 | 21:0165:000341 | 21:0165:000341:0001:0001:00 |  | 52.3691 | -61.7383 | NGR lake sediment grab sample | <177 micron (NGR) | 21 | 0071:ff__1 | 361 | 2.43 | 240 | 1.1 | 0.53 | 159 | 15 | 25 | 20 | 4.2 | 3.46 |  | 0.38 | 99 | 2.8 | 0.16 | 93 | 1 | 0.37 | 4 | 8 | 913 | 7 | 4.6 | 92 |  | 1322 | 60 | 23 | 50 | 19
013C :831403:20:831402:10 | 10:0014:000362 | 10:0014 | 21:0165 | 21:0165:000341 | 21:0165:000341:0002:0001:00 |  | 52.3691 | -61.7383 | NGR lake sediment grab sample | <177 micron (NGR) | 21 | 0072:ff__1 | 362 | 2.42 | 229 | 1.1 | 0.47 | 168 | 11 | 27 | 19 | 4.5 | 5.12 |  | 0.38 | 104 | 3 | 0.17 | 196 | 1 | 0.36 | 5 | 6 | 944 | 7 | 4.7 | 88 |  | 1346 | 59 | 23 | 46 | 19
013C :831405:00:------:-- | 10:0014:000363 | 10:0014 | 21:0165 | 21:0165:000342 | 21:0165:000342:0001:0001:00 |  | 52.3163 | -61.7236 | NGR lake sediment grab sample | <177 micron (NGR) | 21 | 0101:s__01 | 363 | 3.74 | 257 | 2 | 0.49 | 238 | 26 | 48 | 81 | 7 | 7.11 |  | 0.27 | 137 | 2.3 | 0.15 | 729 | 2 | 0.25 | 5 | 10 | 2375 | 6 | 7 | 83 |  | 1215 | 94 | 42 | 140 | 16
013C :831406:00:------:-- | 10:0014:000364 | 10:0014 | 21:0165 | 21:0165:000343 | 21:0165:000343:0001:0001:00 |  | 52.3251 | -61.6792 | NGR lake sediment grab sample | <177 micron (NGR) | 21 | 0102:s__02 | 364 | 1.25 | 171 | 0.5 | 0.42 | 65 | 3 | 15 | 28 | 1.7 | 0.73 |  | 0.2 | 40 | 1.8 | 0.11 | 82 | 2 | 0.19 | 2 | 7 | 859 | 4 | 2.4 | 62 |  | 767 | 37 | 11 | 40 | 11
013C :831407:00:------:-- | 10:0014:000365 | 10:0014 | 21:0165 | 21:0165:000344 | 21:0165:000344:0001:0001:00 |  | 52.3298 | -61.6662 | NGR lake sediment grab sample | <177 micron (NGR) | 21 | 0103:s__03 | 365 | 3.04 | 348 | 1.3 | 0.7 | 127 | 7 | 34 | 37 | 4 | 2.22 |  | 0.62 | 79 | 5.4 | 0.26 | 214 | 2 | 0.52 | 5 | 9 | 2217 | 6 | 5 | 124 |  | 1687 | 66 | 24 | 66 | 25
013C :831408:00:------:-- | 10:0014:000366 | 10:0014 | 21:0165 | 21:0165:000345 | 21:0165:000345:0001:0001:00 |  | 52.3273 | -61.5757 | NGR lake sediment grab sample | <177 micron (NGR) | 21 | 0104:s__04 | 366 | 4.29 | 617 | 1.4 | 1.13 | 105 | 12 | 38 | 16 | 4.3 | 5.29 |  | 1.29 | 57 | 4 | 0.46 | 714 | 1 | 1.15 | 9 | 9 | 1731 | 11 | 8.2 | 253 |  | 2953 | 74 | 26 | 95 | 68
013C :831409:00:------:-- | 10:0014:000367 | 10:0014 | 21:0165 | 21:0165:000346 | 21:0165:000346:0001:0001:00 |  | 52.3129 | -61.5593 | NGR lake sediment grab sample | <177 micron (NGR) | 21 | 0105:s__05 | 367 | 5.32 | 864 | 1.4 | 1.55 | 98 | 14 | 46 | 15 | 4 | 3.37 |  | 1.77 | 56 | 7.9 | 0.77 | 519 | 1 | 1.56 | 11 | 14 | 1119 | 13 | 10.2 | 341 |  | 4219 | 90 | 24 | 72 | 96
013C :831410:00:------:-- | 10:0014:000368 | 10:0014 | 21:0165 | 21:0165:000347 | 21:0165:000347:0001:0001:00 |  | 52.32 | -61.4883 | NGR lake sediment grab sample | <177 micron (NGR) | 21 | 0106:s__06 | 368 | 3.99 | 441 | 1.2 | 0.84 | 120 | 14 | 61 | 71 | 4.7 | 3.85 |  | 0.78 | 75 | 4 | 0.37 | 400 | 1 | 0.7 | 6 | 13 | 3050 | 7 | 8.9 | 164 |  | 2307 | 101 | 31 | 85 | 40
013C :831411:00:------:-- | 10:0014:000369 | 10:0014 | 21:0165 | 21:0165:000348 | 21:0165:000348:0001:0001:00 |  | 52.329 | -61.4187 | NGR lake sediment grab sample | <177 micron (NGR) | 21 | 0107:s__07 | 369 | 3.76 | 612 | 0.9 | 1.09 | 79 | 11 | 42 | 36 | 3.1 | 4 |  | 1.04 | 45 | 3.2 | 0.42 | 507 | 1 | 0.89 | 7 | 10 | 1551 | 7 | 6.9 | 243 |  | 2640 | 88 | 20 | 70 | 48
013C :831412:00:------:-- | 10:0014:000370 | 10:0014 | 21:0165 | 21:0165:000349 | 21:0165:000349:0001:0001:00 |  | 52.3182 | -61.3996 | NGR lake sediment grab sample | <177 micron (NGR) | 21 | 0108:s__08 | 370 | 5.37 | 911 | 1.3 | 1.74 | 96 | 13 | 41 | 16 | 3.7 | 2.71 |  | 1.73 | 56 | 6.9 | 0.75 | 516 | 1 | 1.58 | 9 | 13 | 1089 | 10 | 10 | 456 |  | 4009 | 67 | 25 | 68 | 88
013C :831413:00:------:-- | 10:0014:000371 | 10:0014 | 21:0165 | 21:0165:000350 | 21:0165:000350:0001:0001:00 |  | 52.317 | -61.3486 | NGR lake sediment grab sample | <177 micron (NGR) | 21 | 0109:s__09 | 371 | 2.83 | 427 | 0.6 | 0.93 | 75 | 8 | 29 | 45 | 2.8 | 1.81 |  | 0.59 | 45 | 3.2 | 0.33 | 276 | 1 | 0.6 | 5 | 9 | 1567 | 3 | 5.7 | 250 |  | 1742 | 49 | 17 | 54 | 26
013C :831414:00:------:-- | 10:0014:000372 | 10:0014 | 21:0165 | 21:0165:000351 | 21:0165:000351:0001:0001:00 |  | 52.3211 | -61.278 | NGR lake sediment grab sample | <177 micron (NGR) | 21 | 0110:s__10 | 372 | 4.28 | 738 | 1 | 1.46 | 58 | 6 | 31 | 12 | 2.2 | 1.51 |  | 1.38 | 34 | 3.6 | 0.55 | 368 | 1 | 1.39 | 6 | 9 | 611 | 8 | 7.4 | 366 |  | 2604 | 43 | 16 | 41 | 60
013C :831415:00:------:-- | 10:0014:000373 | 10:0014 | 21:0165 | 21:0165:000352 | 21:0165:000352:0001:0001:00 |  | 52.3218 | -61.2488 | NGR lake sediment grab sample | <177 micron (NGR) | 21 | 0111:s__11 | 373 | 1.26 | 189 | 0.3 | 0.41 | 35 | 2 | 18 | 16 | 1.2 | 0.73 |  | 0.32 | 21 | 1.6 | 0.16 | 79 | 1 | 0.34 | 2 | 6 | 528 | 3 | 3 | 91 |  | 1030 | 49 | 8 | 23 | 14
013C :831416:00:------:-- | 10:0014:000374 | 10:0014 | 21:0165 | 21:0165:000353 | 21:0165:000353:0001:0001:00 |  | 52.2836 | -61.2393 | NGR lake sediment grab sample | <177 micron (NGR) | 21 | 0112:s__12 | 374 | 2.75 | 445 | 0.7 | 0.91 | 71 | 9 | 37 | 29 | 2.3 | 2.39 |  | 0.66 | 42 | 3.6 | 0.37 | 265 | 3 | 0.65 | 5 | 9 | 1764 | 6 | 5.6 | 185 |  | 2217 | 141 | 15 | 59 | 31
013C :831417:00:------:-- | 10:0014:000375 | 10:0014 | 21:0165 | 21:0165:000354 | 21:0165:000354:0001:0001:00 |  | 52.2784 | -61.2002 | NGR lake sediment grab sample | <177 micron (NGR) | 21 | 0113:s__13 | 375 | 0.93 | 131 | 0.2 | 0.53 | 41 | 3 | 14 | 34 | 1.4 | 0.3 |  | 0.14 | 26 | 1.3 | 0.11 | 44 | 3 | 0.14 | 1 | 13 | 607 | 3 | 2.5 | 91 |  | 646 | 25 | 10 | 27 | 7
013C :831418:00:------:-- | 10:0014:000376 | 10:0014 | 21:0165 | 21:0165:000355 | 21:0165:000355:0001:0001:00 |  | 52.2709 | -61.1884 | NGR lake sediment grab sample | <177 micron (NGR) | 21 | 0114:s__14 | 376 | 1.36 | 166 | 0.4 | 0.56 | 53 | 5 | 20 | 32 | 1.8 | 1.2 |  | 0.14 | 31 | 1.8 | 0.15 | 81 | 5 | 0.14 | 2 | 9 | 1147 | 4 | 3 | 84 |  | 751 | 77 | 11 | 50 | 7
013C :831419:00:------:-- | 10:0014:000377 | 10:0014 | 21:0165 | 21:0165:000356 | 21:0165:000356:0001:0001:00 |  | 52.2277 | -61.1635 | NGR lake sediment grab sample | <177 micron (NGR) | 21 | 0115:s__15 | 377 | 1.46 | 254 | 0.4 | 0.68 | 39 | 4 | 23 | 18 | 1.4 | 1.35 |  | 0.36 | 26 | 3 | 0.29 | 112 | 1 | 0.36 | 3 | 9 | 870 | 3 | 3.5 | 114 |  | 1492 | 69 | 9 | 36 | 17
013C :831420:00:------:-- | 10:0014:000378 | 10:0014 | 21:0165 | 21:0165:000357 | 21:0165:000357:0001:0001:00 |  | 52.231 | -61.0927 | NGR lake sediment grab sample | <177 micron (NGR) | 21 | 0116:s__16 | 378 | 1.9 | 297 | 0.7 | 0.55 | 58 | 16 | 27 | 26 | 2.1 | 2.55 |  | 0.42 | 34 | 1.9 | 0.22 | 350 | 2 | 0.45 | 3 | 7 | 1822 | 4 | 4.1 | 119 |  | 1460 | 134 | 13 | 45 | 19
013C :831422:10:------:-- | 10:0014:000379 | 10:0014 | 21:0165 | 21:0165:000358 | 21:0165:000358:0001:0001:00 |  | 52.2131 | -61.0634 | NGR lake sediment grab sample | <177 micron (NGR) | 22 | 0071:ff__1 | 379 | 0.95 | 120 | 0.5 | 0.28 | 40 | 2 | 13 | 25 | 1.8 | 0.54 |  | 0.16 | 25 | 1.4 | 0.1 | 30 | 1 | 0.16 | 3 | 6 | 891 | 4 | 3 | 50 |  | 727 | 34 | 11 | 15 | 8
013C :831423:20:831422:10 | 10:0014:000380 | 10:0014 | 21:0165 | 21:0165:000358 | 21:0165:000358:0002:0001:00 |  | 52.2131 | -61.0634 | NGR lake sediment grab sample | <177 micron (NGR) | 22 | 0072:ff__1 | 380 | 0.89 | 116 | 0.5 | 0.39 | 42 | 2 | 14 | 26 | 1.6 | 0.42 |  | 0.15 | 26 | 1.5 | 0.11 | 40 | 1 | 0.15 | 2 | 8 | 680 | 3 | 2.9 | 59 |  | 682 | 35 | 11 | 19 | 8
013C :831424:00:------:-- | 10:0014:000381 | 10:0014 | 21:0165 | 21:0165:000359 | 21:0165:000359:0001:0001:00 |  | 52.1914 | -61.1214 | NGR lake sediment grab sample | <177 micron (NGR) | 22 | 0101:s__01 | 381 | 3.02 | 522 | 0.9 | 1.02 | 100 | 10 | 35 | 31 | 3.4 | 2.48 |  | 0.77 | 63 | 5.4 | 0.45 | 286 | 4 | 0.49 | 7 | 8 | 1601 | 7 | 6.2 | 204 |  | 2763 | 158 | 18 | 59 | 41
013C :831425:00:------:-- | 10:0014:000382 | 10:0014 | 21:0165 | 21:0165:000360 | 21:0165:000360:0001:0001:00 |  | 52.1718 | -61.1599 | NGR lake sediment grab sample | <177 micron (NGR) | 22 | 0102:s__02 | 382 | 1.64 | 318 | 0.7 | 0.62 | 68 | 4 | 16 | 22 | 2 | 0.79 |  | 0.39 | 44 | 1.5 | 0.17 | 104 | 6 | 0.4 | 4 | 6 | 846 | 5 | 3.7 | 125 |  | 1221 | 43 | 13 | 38 | 20
013C :831426:00:------:-- | 10:0014:000383 | 10:0014 | 21:0165 | 21:0165:000361 | 21:0165:000361:0001:0001:00 |  | 52.1577 | -61.2251 | NGR lake sediment grab sample | <177 micron (NGR) | 22 | 0103:s__03 | 383 | 1.86 | 222 | 0.8 | 0.43 | 66 | 4 | 24 | 28 | 2.8 | 1.61 |  | 0.38 | 55 | 3.9 | 0.17 | 124 | 10 | 0.32 | 5 | 6 | 1552 | 4 | 3.4 | 82 |  | 1263 | 64 | 17 | 59 | 16
013C :831427:00:------:-- | 10:0014:000384 | 10:0014 | 21:0165 | 21:0165:000362 | 21:0165:000362:0001:0001:00 |  | 52.1521 | -61.3236 | NGR lake sediment grab sample | <177 micron (NGR) | 22 | 0104:s__04 | 384 | 0.72 | 110 | 0.4 | 0.21 | 64 | 1 | 9 | 26 | 1.8 | 0.23 |  | 0.09 | 41 | 0.5 | 0.04 | 18 | 1 | 0.08 | 2 | 6 | 501 | 3 | 2.8 | 42 |  | 517 | 22 | 10 | 15 | 5
013C :831428:00:------:-- | 10:0014:000385 | 10:0014 | 21:0165 | 21:0165:000363 | 21:0165:000363:0001:0001:00 |  | 52.158 | -61.3699 | NGR lake sediment grab sample | <177 micron (NGR) | 22 | 0105:s__05 | 385 | 1.14 | 178 | 0.4 | 0.47 | 72 | 1 | 14 | 18 | 2 | 0.65 |  | 0.25 | 45 | 1.6 | 0.11 | 42 | 1 | 0.22 | 3 | 7 | 947 | 4 | 3 | 63 |  | 980 | 31 | 11 | 31 | 14
013C :831429:00:------:-- | 10:0014:000386 | 10:0014 | 21:0165 | 21:0165:000364 | 21:0165:000364:0001:0001:00 |  | 52.1617 | -61.4299 | NGR lake sediment grab sample | <177 micron (NGR) | 22 | 0106:s__06 | 386 | 1.32 | 267 | 0.6 | 0.64 | 105 | 1 | 16 | 28 | 2.9 | 0.87 |  | 0.26 | 69 | 1.6 | 0.12 | 62 | 5 | 0.25 | 4 | 5 | 1388 | 5 | 3.8 | 97 |  | 1018 | 44 | 17 | 43 | 14
013C :831430:00:------:-- | 10:0014:000387 | 10:0014 | 21:0165 | 21:0165:000365 | 21:0165:000365:0001:0001:00 |  | 52.0959 | -61.4514 | NGR lake sediment grab sample | <177 micron (NGR) | 22 | 0107:s__07 | 387 | 2.74 | 451 | 1.3 | 0.72 | 147 | 7 | 28 | 20 | 5.3 | 2.84 |  | 0.8 | 89 | 5.4 | 0.31 | 228 | 3 | 0.7 | 9 | 7 | 1468 | 10 | 6.3 | 162 |  | 2744 | 106 | 29 | 71 | 45
013C :831431:00:------:-- | 10:0014:000388 | 10:0014 | 21:0165 | 21:0165:000366 | 21:0165:000366:0001:0001:00 |  | 52.0612 | -61.4486 | NGR lake sediment grab sample | <177 micron (NGR) | 22 | 0108:s__08 | 388 | 2.53 | 438 | 1.6 | 0.6 | 106 | 5 | 24 | 10 | 3.9 | 3.62 |  | 0.81 | 63 | 5.3 | 0.29 | 199 | 4 | 0.69 | 8 | 6 | 1020 | 7 | 5.1 | 144 |  | 2258 | 68 | 24 | 61 | 44
013C :831432:00:------:-- | 10:0014:000389 | 10:0014 | 21:0165 | 21:0165:000367 | 21:0165:000367:0001:0001:00 |  | 52.0643 | -61.3878 | NGR lake sediment grab sample | <177 micron (NGR) | 22 | 0109:s__09 | 389 | 1.92 | 332 | 1 | 0.78 | 159 | 4 | 20 | 25 | 5.3 | 1.48 |  | 0.39 | 102 | 2.6 | 0.18 | 116 | 5 | 0.36 | 6 | 7 | 2139 | 5 | 4.6 | 113 |  | 1750 | 89 | 30 | 62 | 23
013C :831433:00:------:-- | 10:0014:000390 | 10:0014 | 21:0165 | 21:0165:000368 | 21:0165:000368:0001:0001:00 |  | 52.0657 | -61.3225 | NGR lake sediment grab sample | <177 micron (NGR) | 22 | 0110:s__10 | 390 | 0.97 | 167 | 0.4 | 0.38 | 58 | 1 | 8 | 10 | 1.7 | 0.56 |  | 0.27 | 36 | 1.4 | 0.09 | 60 | 3 | 0.25 | 3 | 4 | 587 | 6 | 2.4 | 65 |  | 957 | 21 | 11 | 27 | 12
013C :831434:00:------:-- | 10:0014:000391 | 10:0014 | 21:0165 | 21:0165:000369 | 21:0165:000369:0001:0001:00 |  | 52.0618 | -61.3061 | NGR lake sediment grab sample | <177 micron (NGR) | 22 | 0111:s__11 | 391 | 1.87 | 247 | 1 | 0.53 | 126 | 4 | 15 | 13 | 4.3 | 0.99 |  | 0.47 | 76 | 2.2 | 0.15 | 108 | 4 | 0.46 | 6 | 5 | 1237 | 7 | 3.9 | 90 |  | 1431 | 60 | 25 | 59 | 22
013C :831435:00:------:-- | 10:0014:000392 | 10:0014 | 21:0165 | 21:0165:000370 | 21:0165:000370:0001:0001:00 |  | 52.0531 | -61.2544 | NGR lake sediment grab sample | <177 micron (NGR) | 22 | 0112:s__12 | 392 | 2.27 | 205 | 1.7 | 1.99 | 346 | 9 | 22 | 29 | 11 | 3.14 |  | 0.17 | 241 | 2.3 | 0.16 | 1 | 15 | 0.16 | 6 | 7 | 2262 | 5 | 5.4 | 296 |  | 1283 | 93 | 70 | 80 | 10
013C :831437:00:------:-- | 10:0014:000393 | 10:0014 | 21:0165 | 21:0165:000371 | 21:0165:000371:0001:0001:00 |  | 52.0613 | -61.1994 | NGR lake sediment grab sample | <177 micron (NGR) | 22 | 0113:s__13 | 393 | 2.95 | 370 | 1.7 | 0.51 | 260 | 2 | 32 | 35 | 9.4 | 1.28 |  | 0.61 | 180 | 3.4 | 0.18 | 82 | 4 | 0.52 | 13 | 7 | 2882 | 10 | 7.1 | 112 |  | 2908 | 145 | 54 | 53 | 34
013C :831438:00:------:-- | 10:0014:000394 | 10:0014 | 21:0165 | 21:0165:000372 | 21:0165:000372:0001:0001:00 |  | 52.0492 | -61.1369 | NGR lake sediment grab sample | <177 micron (NGR) | 22 | 0114:s__14 | 394 | 1.04 | 179 | 0.5 | 0.32 | 68 | 3 | 13 | 8 | 3 | 1.41 |  | 0.15 | 41 | 0.8 | 0.06 | 6 | 2 | 0.14 | 2 | 8 | 498 | 2 | 2.2 | 45 |  | 403 | 28 | 20 | 34 | 6
013C :831439:00:------:-- | 10:0014:000395 | 10:0014 | 21:0165 | 21:0165:000373 | 21:0165:000373:0001:0001:00 |  | 52.0521 | -61.0695 | NGR lake sediment grab sample | <177 micron (NGR) | 22 | 0115:s__15 | 395 | 2.59 | 556 | 1 | 1.01 | 111 | 7 | 19 | 8 | 4.5 | 2.96 |  | 0.95 | 68 | 4.7 | 0.29 | 179 | 5 | 0.73 | 8 | 7 | 785 | 7 | 5 | 184 |  | 2154 | 41 | 27 | 46 | 47
013C :831440:00:------:-- | 10:0014:000396 | 10:0014 | 21:0165 | 21:0165:000374 | 21:0165:000374:0001:0001:00 |  | 52.0476 | -61.0186 | NGR lake sediment grab sample | <177 micron (NGR) | 22 | 0116:s__16 | 396 | 0.64 | 259 | 0.3 | 0.22 | 46 | 1 | 10 | 9 | 1.6 | 0.54 |  | 0.12 | 30 | 1.1 | 0.07 | 40 | 2 | 0.11 | 2 | 6 | 472 | 4 | 2.1 | 36 |  | 530 | 20 | 11 | 18 | 7
013C :831442:00:------:-- | 10:0014:000397 | 10:0014 | 21:0165 | 21:0165:000375 | 21:0165:000375:0001:0001:00 |  | 52.0411 | -60.9896 | NGR lake sediment grab sample | <177 micron (NGR) | 23 | 0101:s__01 | 397 | 1.05 | 252 | 1 | 0.21 | 120 | 1 | 11 | 16 | 5.8 | 0.55 |  | 0.2 | 73 | 2.4 | 0.09 | 32 | 1 | 0.17 | 4 | 8 | 834 | 5 | 3.7 | 39 |  | 852 | 30 | 34 | 26 | 13
013C :831443:00:------:-- | 10:0014:000398 | 10:0014 | 21:0165 | 21:0165:000376 | 21:0165:000376:0001:0001:00 |  | 52.0499 | -60.8686 | NGR lake sediment grab sample | <177 micron (NGR) | 23 | 0102:s__02 | 398 | 1.77 | 245 | 0.8 | 0.38 | 106 | 3 | 19 | 14 | 4.5 | 1.4 |  | 0.43 | 60 | 2.6 | 0.16 | 83 | 2 | 0.42 | 6 | 6 | 569 | 5 | 3.9 | 94 |  | 1190 | 42 | 28 | 27 | 24
013C :831444:10:------:-- | 10:0014:000399 | 10:0014 | 21:0165 | 21:0165:000377 | 21:0165:000377:0001:0001:00 |  | 52.0212 | -60.8727 | NGR lake sediment grab sample | <177 micron (NGR) | 23 | 0071:ff__1 | 399 | 1.12 | 241 | 0.6 | 0.32 | 77 | 1 | 9 | 12 | 3.5 | 0.32 |  | 0.31 | 52 | 1.1 | 0.09 | 51 | 1 | 0.28 | 4 | 6 | 583 | 6 | 3 | 79 |  | 1164 | 18 | 23 | 20 | 20
013C :831445:20:831444:10 | 10:0014:000400 | 10:0014 | 21:0165 | 21:0165:000377 | 21:0165:000377:0002:0001:00 |  | 52.0212 | -60.8727 | NGR lake sediment grab sample | <177 micron (NGR) | 23 | 0072:ff__1 | 400 | 1.24 | 267 | 0.6 | 0.32 | 72 | 1 | 9 | 11 | 3.5 | 0.31 |  | 0.37 | 51 | 1 | 0.1 | 53 | 1 | 0.35 | 5 | 6 | 495 | 5 | 3.1 | 87 |  | 1251 | 19 | 23 | 15 | 23
013C :831446:00:------:-- | 10:0014:000401 | 10:0014 | 21:0165 | 21:0165:000378 | 21:0165:000378:0001:0001:00 |  | 52.008 | -60.897 | NGR lake sediment grab sample | <177 micron (NGR) | 23 | 0103:s__03 | 401 | 0.63 | 97 | 0.3 | 0.27 | 39 | 1 | 6 | 10 | 1.4 | 0.29 |  | 0.12 | 26 | 0.7 | 0.06 | 9 | 1 | 0.11 | 2 | 4 | 513 | 3 | 1.9 | 33 |  | 561 | 13 | 10 | 15 | 7
013C :831447:00:------:-- | 10:0014:000402 | 10:0014 | 21:0165 | 21:0165:000379 | 21:0165:000379:0001:0001:00 |  | 52.0246 | -60.9879 | NGR lake sediment grab sample | <177 micron (NGR) | 23 | 0104:s__04 | 402 | 2.23 | 362 | 1.6 | 0.42 | 222 | 9 | 24 | 23 | 8.8 | 7.16 |  | 0.36 | 132 | 3.6 | 0.17 | 201 | 5 | 0.33 | 7 | 5 | 2446 | 7 | 5.1 | 84 |  | 1544 | 116 | 52 | 83 | 20
013C :831448:00:------:-- | 10:0014:000403 | 10:0014 | 21:0165 | 21:0165:000380 | 21:0165:000380:0001:0001:00 |  | 52.0113 | -61.0094 | NGR lake sediment grab sample | <177 micron (NGR) | 23 | 0105:s__05 | 403 | 1.04 | 239 | 0.5 | 0.36 | 83 | 1 | 12 | 11 | 2.7 | 0.89 |  | 0.28 | 52 | 1.5 | 0.09 | 66 | 1 | 0.24 | 4 | 4 | 558 | 6 | 2.9 | 57 |  | 999 | 33 | 17 | 16 | 17
013C :831449:00:------:-- | 10:0014:000404 | 10:0014 | 21:0165 | 21:0165:000381 | 21:0165:000381:0001:0001:00 |  | 52.0028 | -61.0241 | NGR lake sediment grab sample | <177 micron (NGR) | 23 | 0106:s__06 | 404 | 1.86 | 345 | 1 | 0.51 | 136 | 2 | 18 | 13 | 4.8 | 1.2 |  | 0.53 | 87 | 2.6 | 0.17 | 117 | 2 | 0.46 | 6 | 5 | 1182 | 6 | 4.2 | 100 |  | 1662 | 73 | 29 | 35 | 30
013C :831450:00:------:-- | 10:0014:000405 | 10:0014 | 21:0165 | 21:0165:000382 | 21:0165:000382:0001:0001:00 |  | 52.0043 | -61.0657 | NGR lake sediment grab sample | <177 micron (NGR) | 23 | 0107:s__07 | 405 | 2.63 | 513 | 2.6 | 1.18 | 389 | 4 | 26 | 25 | 14.4 | 2.11 |  | 0.39 | 245 | 3.1 | 0.17 | 187 | 6 | 0.33 | 9 | 7 | 2836 | 7 | 6.5 | 160 |  | 1717 | 120 | 81 | 55 | 22
013C :831451:00:------:-- | 10:0014:000406 | 10:0014 | 21:0165 | 21:0165:000383 | 21:0165:000383:0001:0001:00 |  | 52.0273 | -61.0663 | NGR lake sediment grab sample | <177 micron (NGR) | 23 | 0108:s__08 | 406 | 2.32 | 400 | 1 | 0.62 | 124 | 4 | 21 | 12 | 4.9 | 2.15 |  | 0.71 | 76 | 3.1 | 0.22 | 159 | 3 | 0.63 | 8 | 6 | 1430 | 7 | 4.7 | 132 |  | 1903 | 56 | 29 | 46 | 36
013C :831452:00:------:-- | 10:0014:000407 | 10:0014 | 21:0165 | 21:0165:000384 | 21:0165:000384:0001:0001:00 |  | 52.0229 | -61.1071 | NGR lake sediment grab sample | <177 micron (NGR) | 23 | 0109:s__09 | 407 | 1.71 | 255 | 1.1 | 0.49 | 141 | 2 | 16 | 16 | 6 | 0.87 |  | 0.39 | 96 | 2 | 0.13 | 84 | 2 | 0.34 | 6 | 6 | 1907 | 8 | 3.9 | 80 |  | 1403 | 36 | 34 | 33 | 20
013C :831454:00:------:-- | 10:0014:000408 | 10:0014 | 21:0165 | 21:0165:000385 | 21:0165:000385:0001:0001:00 |  | 52.0083 | -61.1058 | NGR lake sediment grab sample | <177 micron (NGR) | 23 | 0110:s__10 | 408 | 2.92 | 488 | 1.1 | 0.7 | 124 | 3 | 22 | 9 | 5.3 | 1.21 |  | 1.01 | 72 | 3.4 | 0.26 | 162 | 1 | 0.73 | 10 | 8 | 1352 | 7 | 5.5 | 160 |  | 2467 | 37 | 29 | 39 | 50
013C :831455:00:------:-- | 10:0014:000409 | 10:0014 | 21:0165 | 21:0165:000386 | 21:0165:000386:0001:0001:00 |  | 52.0041 | -61.1741 | NGR lake sediment grab sample | <177 micron (NGR) | 23 | 0111:s__11 | 409 | 0.72 | 132 | 0.3 | 0.17 | 38 | 1 | 6 | 10 | 1.4 | 0.27 |  | 0.17 | 25 | 0.5 | 0.03 | 27 | 2 | 0.14 | 3 | 5 | 347 | 3 | 2.1 | 41 |  | 547 | 14 | 10 | 20 | 8
013C :831456:00:------:-- | 10:0014:000410 | 10:0014 | 21:0165 | 21:0165:000387 | 21:0165:000387:0001:0001:00 |  | 52.0097 | -61.2145 | NGR lake sediment grab sample | <177 micron (NGR) | 23 | 0112:s__12 | 410 | 4.02 | 757 | 1.8 | 1.01 | 137 | 14 | 23 | 8 | 5.6 | 3.25 |  | 1.6 | 77 | 5.4 | 0.37 | 482 | 3 | 1.2 | 14 | 6 | 1379 | 13 | 6.7 | 266 |  | 3647 | 70 | 34 | 55 | 72
013C :831457:00:------:-- | 10:0014:000411 | 10:0014 | 21:0165 | 21:0165:000388 | 21:0165:000388:0001:0001:00 |  | 52.0224 | -61.2423 | NGR lake sediment grab sample | <177 micron (NGR) | 23 | 0113:s__13 | 411 | 0.6 | 72 | 0.3 | 0.27 | 45 | 1 | 5 | 10 | 1.6 | 0.34 |  | 0.1 | 31 | 0.8 | 0.05 | 41 | 2 | 0.08 | 1 | 4 | 713 | 2 | 1.8 | 37 |  | 429 | 16 | 10 | 36 | 5
013C :831458:00:------:-- | 10:0014:000412 | 10:0014 | 21:0165 | 21:0165:000389 | 21:0165:000389:0001:0001:00 |  | 52.0058 | -61.2803 | NGR lake sediment grab sample | <177 micron (NGR) | 23 | 0114:s__14 | 412 | 2.82 | 465 | 1.4 | 0.79 | 143 | 7 | 26 | 16 | 5.6 | 3.63 |  | 0.94 | 86 | 4.8 | 0.28 | 248 | 3 | 0.62 | 11 | 6 | 1740 | 7 | 5.9 | 173 |  | 2727 | 97 | 32 | 57 | 46
013C :831459:00:------:-- | 10:0014:000413 | 10:0014 | 21:0165 | 21:0165:000390 | 21:0165:000390:0001:0001:00 |  | 52.0154 | -61.3068 | NGR lake sediment grab sample | <177 micron (NGR) | 23 | 0115:s__15 | 413 | 1.91 | 245 | 1.1 | 0.42 | 145 | 8 | 22 | 18 | 4.8 | 3.57 |  | 0.4 | 88 | 3 | 0.17 | 243 | 4 | 0.37 | 6 | 6 | 1717 | 5 | 4.5 | 85 |  | 1571 | 101 | 28 | 58 | 23
013C :831460:00:------:-- | 10:0014:000414 | 10:0014 | 21:0165 | 21:0165:000391 | 21:0165:000391:0001:0001:00 |  | 52.0094 | -61.3314 | NGR lake sediment grab sample | <177 micron (NGR) | 23 | 0116:s__16 | 414 | 1.6 | 243 | 0.8 | 0.42 | 103 | 3 | 15 | 12 | 3.6 | 1.44 |  | 0.45 | 60 | 2.6 | 0.16 | 117 | 2 | 0.4 | 6 | 5 | 774 | 5 | 3.8 | 82 |  | 1502 | 55 | 23 | 42 | 27
013C :831462:00:------:-- | 10:0014:000415 | 10:0014 | 21:0165 | 21:0165:000392 | 21:0165:000392:0001:0001:00 |  | 52.0219 | -61.3559 | NGR lake sediment grab sample | <177 micron (NGR) | 24 | 0101:s__01 | 415 | 2.22 | 363 | 1 | 0.64 | 79 | 3 | 18 | 8 | 3 | 1.62 |  | 0.79 | 50 | 4.3 | 0.26 | 163 | 2 | 0.69 | 8 | 5 | 822 | 6 | 4.2 | 139 |  | 2146 | 47 | 19 | 41 | 35
013C :831463:10:------:-- | 10:0014:000416 | 10:0014 | 21:0165 | 21:0165:000393 | 21:0165:000393:0001:0001:00 |  | 52.0237 | -61.3853 | NGR lake sediment grab sample | <177 micron (NGR) | 24 | 0071:ff__1 | 416 | 3.77 | 594 | 1.3 | 0.92 | 165 | 5 | 30 | 11 | 6.4 | 1.58 |  | 1.28 | 98 | 4.9 | 0.38 | 235 | 2 | 0.95 | 12 | 10 | 1624 | 11 | 7.4 | 210 |  | 3402 | 48 | 39 | 52 | 71
013C :831465:20:831463:10 | 10:0014:000417 | 10:0014 | 21:0165 | 21:0165:000393 | 21:0165:000393:0002:0001:00 |  | 52.0237 | -61.3853 | NGR lake sediment grab sample | <177 micron (NGR) | 24 | 0072:ff__1 | 417 | 5.55 | 1048 | 2 | 1.37 | 113 | 5 | 26 | 6 | 5 | 1.65 |  | 2.21 | 65 | 6 | 0.46 | 387 | 1 | 1.91 | 16 | 8 | 1247 | 16 | 7.8 | 387 |  | 4345 | 44 | 31 | 55 | 74
013C :831466:00:------:-- | 10:0014:000418 | 10:0014 | 21:0165 | 21:0165:000394 | 21:0165:000394:0001:0001:00 |  | 52.0105 | -61.4115 | NGR lake sediment grab sample | <177 micron (NGR) | 24 | 0102:s__02 | 418 | 1.99 | 409 | 1.2 | 0.62 | 106 | 4 | 22 | 10 | 4 | 1.57 |  | 0.61 | 67 | 3.7 | 0.22 | 126 | 2 | 0.53 | 6 | 7 | 647 | 8 | 4.5 | 122 |  | 1669 | 48 | 25 | 45 | 35
013C :831467:00:------:-- | 10:0014:000419 | 10:0014 | 21:0165 | 21:0165:000395 | 21:0165:000395:0001:0001:00 |  | 52.0192 | -61.4422 | NGR lake sediment grab sample | <177 micron (NGR) | 24 | 0103:s__03 | 419 | 1.96 | 445 | 1.2 | 0.54 | 75 | 3 | 22 | 8 | 3.2 | 2.88 |  | 0.57 | 45 | 3.8 | 0.23 | 134 | 6 | 0.51 | 6 | 6 | 608 | 5 | 4.2 | 99 |  | 1714 | 65 | 19 | 53 | 36
013C :831468:00:------:-- | 10:0014:000420 | 10:0014 | 21:0165 | 21:0165:000396 | 21:0165:000396:0001:0001:00 |  | 52.0094 | -61.4519 | NGR lake sediment grab sample | <177 micron (NGR) | 24 | 0104:s__04 | 420 | 2.77 | 433 | 1.2 | 0.73 | 95 | 5 | 32 | 14 | 3.6 | 2.23 |  | 0.84 | 56 | 4.6 | 0.35 | 206 | 2 | 0.68 | 7 | 11 | 605 | 7 | 6 | 157 |  | 2219 | 56 | 23 | 71 | 50
013C :831469:00:------:-- | 10:0014:000421 | 10:0014 | 21:0165 | 21:0165:000397 | 21:0165:000397:0001:0001:00 |  | 52.0069 | -61.5041 | NGR lake sediment grab sample | <177 micron (NGR) | 24 | 0105:s__05 | 421 | 1.83 | 483 | 2.7 | 0.62 | 99 | 3 | 17 | 9 | 4.4 | 2.29 |  | 0.57 | 61 | 4.9 | 0.23 | 121 | 3 | 0.46 | 6 | 6 | 739 | 8 | 4.1 | 102 |  | 1545 | 47 | 28 | 60 | 30
013C :831470:00:------:-- | 10:0014:000422 | 10:0014 | 21:0165 | 21:0165:000398 | 21:0165:000398:0001:0001:00 |  | 52.0185 | -61.5112 | NGR lake sediment grab sample | <177 micron (NGR) | 24 | 0106:s__06 | 422 | 2.87 | 467 | 2.1 | 0.69 | 136 | 4 | 23 | 8 | 5.7 | 2.65 |  | 1.02 | 80 | 7.4 | 0.34 | 203 | 3 | 0.74 | 11 | 7 | 955 | 13 | 5.9 | 153 |  | 2650 | 56 | 34 | 52 | 65
013C :831471:00:------:-- | 10:0014:000423 | 10:0014 | 21:0165 | 21:0165:000399 | 21:0165:000399:0001:0001:00 |  | 52.0641 | -61.514 | NGR lake sediment grab sample | <177 micron (NGR) | 24 | 0107:s__07 | 423 | 1.48 | 206 | 1 | 0.28 | 103 | 4 | 18 | 16 | 3.7 | 3.74 |  | 0.28 | 66 | 3.4 | 0.15 | 87 | 3 | 0.24 | 4 | 6 | 1553 | 5 | 3.8 | 60 |  | 1198 | 65 | 24 | 55 | 18
013C :831472:00:------:-- | 10:0014:000424 | 10:0014 | 21:0165 | 21:0165:000400 | 21:0165:000400:0001:0001:00 |  | 52.0827 | -61.5065 | NGR lake sediment grab sample | <177 micron (NGR) | 24 | 0108:s__08 | 424 | 2.77 | 480 | 1 | 0.76 | 71 | 3 | 21 | 9 | 2.7 | 1.24 |  | 1.01 | 43 | 3.7 | 0.3 | 200 | 1 | 0.78 | 7 | 6 | 670 | 9 | 5 | 200 |  | 2372 | 40 | 16 | 33 | 45
013C :831473:00:------:-- | 10:0014:000425 | 10:0014 | 21:0165 | 21:0165:000401 | 21:0165:000401:0001:0001:00 |  | 52.1219 | -61.4967 | NGR lake sediment grab sample | <177 micron (NGR) | 24 | 0109:s__09 | 425 | 1.15 | 166 | 0.5 | 0.35 | 79 | 2 | 15 | 13 | 2.7 | 0.62 |  | 0.23 | 52 | 2 | 0.13 | 55 | 3 | 0.22 | 4 | 8 | 1082 | 4 | 3.7 | 53 |  | 1015 | 32 | 18 | 31 | 15
013C :831474:00:------:-- | 10:0014:000426 | 10:0014 | 21:0165 | 21:0165:000402 | 21:0165:000402:0001:0001:00 |  | 52.6439 | -61.8145 | NGR lake sediment grab sample | <177 micron (NGR) | 24 | 0110:s__10 | 426 | 1.11 | 153 | 0.3 | 0.37 | 30 | 2 | 15 | 9 | 1.1 | 0.77 |  | 0.32 | 19 | 1.5 | 0.14 | 70 | 1 | 0.31 | 2 | 5 | 412 | 4 | 2.5 | 59 |  | 949 | 28 | 6 | 22 | 16
013C :831475:00:------:-- | 10:0014:000427 | 10:0014 | 21:0165 | 21:0165:000403 | 21:0165:000403:0001:0001:00 |  | 52.6254 | -61.8384 | NGR lake sediment grab sample | <177 micron (NGR) | 24 | 0111:s__11 | 427 | 1.67 | 121 | 0.9 | 0.49 | 154 | 7 | 30 | 33 | 4.2 | 3.07 |  | 0.18 | 92 | 1.7 | 0.13 | 64 | 1 | 0.19 | 2 | 14 | 739 | 2 | 5 | 55 |  | 714 | 64 | 27 | 114 | 13
013C :831476:00:------:-- | 10:0014:000428 | 10:0014 | 21:0165 | 21:0165:000404 | 21:0165:000404:0001:0001:00 |  | 52.6191 | -61.9085 | NGR lake sediment grab sample | <177 micron (NGR) | 24 | 0112:s__12 | 428 | 2.8 | 300 | 1.2 | 0.7 | 134 | 22 | 62 | 29 | 4.7 | 8.7 |  | 0.58 | 81 | 4.8 | 0.34 | 668 | 15 | 0.55 | 5 | 12 | 2600 | 8 | 7.1 | 106 |  | 2044 | 229 | 29 | 128 | 31
013C :831477:00:------:-- | 10:0014:000429 | 10:0014 | 21:0165 | 21:0165:000405 | 21:0165:000405:0001:0001:00 |  | 52.6298 | -61.9442 | NGR lake sediment grab sample | <177 micron (NGR) | 24 | 0113:s__13 | 429 | 2.64 | 239 | 1.2 | 0.44 | 137 | 25 | 50 | 21 | 4.6 | 7.56 |  | 0.48 | 75 | 4.6 | 0.31 | 582 | 8 | 0.46 | 4 | 11 | 1698 | 7 | 6.6 | 83 |  | 1682 | 115 | 27 | 105 | 26
013C :831478:00:------:-- | 10:0014:000430 | 10:0014 | 21:0165 | 21:0165:000406 | 21:0165:000406:0001:0001:00 |  | 52.601 | -61.9432 | NGR lake sediment grab sample | <177 micron (NGR) | 24 | 0114:s__14 | 430 | 5.33 | 787 | 1.4 | 1.43 | 67 | 7 | 47 | 6 | 3.1 | 1.63 |  | 1.73 | 39 | 6.7 | 0.61 | 371 | 1 | 1.59 | 7 | 14 | 593 | 12 | 8.6 | 309 |  | 2802 | 54 | 18 | 40 | 71
013C :831479:00:------:-- | 10:0014:000431 | 10:0014 | 21:0165 | 21:0165:000407 | 21:0165:000407:0001:0001:00 |  | 52.5736 | -61.8407 | NGR lake sediment grab sample | <177 micron (NGR) | 24 | 0115:s__15 | 431 | 5.42 | 776 | 1.5 | 1.4 | 85 | 14 | 75 | 10 | 4.1 | 3.11 |  | 1.81 | 49 | 11 | 0.81 | 464 | 4 | 1.49 | 10 | 29 | 1015 | 11 | 10.3 | 276 |  | 3411 | 72 | 23 | 71 | 68
013C :831480:00:------:-- | 10:0014:000432 | 10:0014 | 21:0165 | 21:0165:000408 | 21:0165:000408:0001:0001:00 |  | 52.5562 | -61.89 | NGR lake sediment grab sample | <177 micron (NGR) | 24 | 0116:s__16 | 432 | 2.53 | 350 | 0.8 | 0.73 | 65 | 6 | 38 | 16 | 2.8 | 1.28 |  | 0.76 | 43 | 5.2 | 0.37 | 216 | 3 | 0.7 | 6 | 11 | 667 | 5 | 5.7 | 124 |  | 2239 | 65 | 16 | 56 | 37
013C :831482:00:------:-- | 10:0014:000433 | 10:0014 | 21:0165 | 21:0165:000409 | 21:0165:000409:0001:0001:00 |  | 52.5455 | -61.9409 | NGR lake sediment grab sample | <177 micron (NGR) | 25 | 0101:s__01 | 433 | 3.59 | 441 | 1.2 | 0.84 | 84 | 11 | 51 | 17 | 3.6 | 4.27 |  | 1.02 | 47 | 7.9 | 0.54 | 493 | 3 | 0.77 | 7 | 14 | 1565 | 9 | 7.9 | 155 |  | 2467 | 81 | 20 | 95 | 44
013C :831483:10:------:-- | 10:0014:000434 | 10:0014 | 21:0165 | 21:0165:000410 | 21:0165:000410:0001:0001:00 |  | 52.5134 | -61.9481 | NGR lake sediment grab sample | <177 micron (NGR) | 25 | 0071:ff__1 | 434 | 1.43 | 176 | 0.5 | 0.41 | 49 | 3 | 22 | 26 | 2.2 | 0.98 |  | 0.3 | 30 | 2.3 | 0.17 | 90 | 1 | 0.3 | 3 | 11 | 935 | 5 | 4 | 62 |  | 1263 | 38 | 12 | 64 | 19
013C :831484:20:831483:10 | 10:0014:000435 | 10:0014 | 21:0165 | 21:0165:000410 | 21:0165:000410:0002:0001:00 |  | 52.5134 | -61.9481 | NGR lake sediment grab sample | <177 micron (NGR) | 25 | 0072:ff__1 | 435 | 1.37 | 166 | 0.5 | 0.4 | 46 | 4 | 23 | 24 | 2.1 | 0.94 |  | 0.28 | 30 | 2.4 | 0.17 | 99 | 1 | 0.28 | 3 | 11 | 880 | 3 | 3.9 | 58 |  | 1232 | 38 | 11 | 52 | 18
013C :831485:00:------:-- | 10:0014:000436 | 10:0014 | 21:0165 | 21:0165:000411 | 21:0165:000411:0001:0001:00 |  | 52.5106 | -61.8858 | NGR lake sediment grab sample | <177 micron (NGR) | 25 | 0102:s__02 | 436 | 1.74 | 132 | 2.3 | 0.31 | 265 | 9 | 26 | 65 | 8.8 | 1.46 |  | 0.08 | 190 | 0.8 | 0.07 | 38 | 2 | 0.08 | 1 | 12 | 334 | 2 | 5.8 | 33 |  | 314 | 23 | 54 | 110 | 6
013C :831487:00:------:-- | 10:0014:000437 | 10:0014 | 21:0165 | 21:0165:000412 | 21:0165:000412:0001:0001:00 |  | 52.5064 | -61.865 | NGR lake sediment grab sample | <177 micron (NGR) | 25 | 0103:s__03 | 437 | 1.22 | 166 | 1 | 0.33 | 106 | 7 | 18 | 24 | 4.2 | 1.8 |  | 0.16 | 78 | 1.6 | 0.09 | 45 | 2 | 0.14 | 2 | 9 | 357 | 3 | 3.6 | 45 |  | 508 | 37 | 25 | 89 | 7
013C :831488:00:------:-- | 10:0014:000438 | 10:0014 | 21:0165 | 21:0165:000413 | 21:0165:000413:0001:0001:00 |  | 52.4794 | -61.8531 | NGR lake sediment grab sample | <177 micron (NGR) | 25 | 0104:s__04 | 438 | 3.36 | 548 | 1.7 | 1.02 | 114 | 6 | 51 | 43 | 5.5 | 5.77 |  | 0.44 | 69 | 3.5 | 0.23 | 342 | 2 | 0.42 | 5 | 9 | 3397 | 5 | 8.1 | 148 |  | 1568 | 84 | 32 | 101 | 24
013C :831489:00:------:-- | 10:0014:000439 | 10:0014 | 21:0165 | 21:0165:000414 | 21:0165:000414:0001:0001:00 |  | 52.4416 | -61.8598 | NGR lake sediment grab sample | <177 micron (NGR) | 25 | 0105:s__05 | 439 | 1.52 | 177 | 1.5 | 0.62 | 75 | 7 | 15 | 54 | 3 | 0.73 |  | 0.17 | 37 | 1.6 | 0.12 | 121 | 11 | 0.16 | 1 | 5 | 947 | 10 | 2.8 | 88 |  | 603 | 45 | 18 | 55 | 8
013C :831490:00:------:-- | 10:0014:000440 | 10:0014 | 21:0165 | 21:0165:000415 | 21:0165:000415:0001:0001:00 |  | 52.426 | -61.8447 | NGR lake sediment grab sample | <177 micron (NGR) | 25 | 0106:s__06 | 440 | 2.6 | 373 | 3.4 | 0.99 | 144 | 4 | 33 | 99 | 8 | 1.46 |  | 0.47 | 92 | 4.1 | 0.27 | 118 | 3 | 0.41 | 5 | 9 | 2880 | 17 | 6 | 203 |  | 1285 | 80 | 49 | 72 | 21
013C :831491:00:------:-- | 10:0014:000441 | 10:0014 | 21:0165 | 21:0165:000416 | 21:0165:000416:0001:0001:00 |  | 52.3777 | -61.858 | NGR lake sediment grab sample | <177 micron (NGR) | 25 | 0107:s__07 | 441 | 3.29 | 453 | 1.2 | 0.83 | 87 | 6 | 34 | 14 | 3.3 | 2.22 |  | 1.01 | 49 | 4.8 | 0.4 | 273 | 1 | 0.82 | 6 | 9 | 878 | 8 | 6.2 | 176 |  | 2305 | 51 | 19 | 65 | 59
013C :831492:00:------:-- | 10:0014:000442 | 10:0014 | 21:0165 | 21:0165:000417 | 21:0165:000417:0001:0001:00 |  | 52.3587 | -61.8507 | NGR lake sediment grab sample | <177 micron (NGR) | 25 | 0108:s__08 | 442 | 1.76 | 248 | 0.7 | 0.44 | 66 | 3 | 21 | 22 | 2.2 | 0.94 |  | 0.38 | 39 | 2.5 | 0.17 | 66 | 2 | 0.36 | 3 | 11 | 765 | 9 | 3.8 | 84 |  | 1115 | 32 | 13 | 46 | 20
013C :831493:00:------:-- | 10:0014:000443 | 10:0014 | 21:0165 | 21:0165:000418 | 21:0165:000418:0001:0001:00 |  | 52.322 | -61.8518 | NGR lake sediment grab sample | <177 micron (NGR) | 25 | 0109:s__09 | 443 | 4.81 | 701 | 1.9 | 1.09 | 132 | 15 | 54 | 27 | 4.8 | 6.62 |  | 1.7 | 75 | 7.1 | 0.52 | 482 | 2 | 1.16 | 11 | 12 | 2040 | 15 | 8.2 | 253 |  | 3296 | 98 | 26 | 83 | 79
013C :831494:00:------:-- | 10:0014:000444 | 10:0014 | 21:0165 | 21:0165:000419 | 21:0165:000419:0001:0001:00 |  | 52.2963 | -61.8584 | NGR lake sediment grab sample | <177 micron (NGR) | 25 | 0110:s__10 | 444 | 1.92 | 289 | 0.7 | 0.49 | 87 | 3 | 22 | 16 | 2.3 | 0.93 |  | 0.54 | 52 | 3.2 | 0.22 | 122 | 1 | 0.48 | 4 | 9 | 680 | 7 | 4.4 | 96 |  | 1586 | 31 | 13 | 43 | 27
013C :831495:00:------:-- | 10:0014:000445 | 10:0014 | 21:0165 | 21:0165:000420 | 21:0165:000420:0001:0001:00 |  | 52.2724 | -61.8468 | NGR lake sediment grab sample | <177 micron (NGR) | 25 | 0111:s__11 | 445 | 1.54 | 252 | 0.5 | 0.49 | 69 | 2 | 15 | 11 | 1.8 | 0.58 |  | 0.45 | 43 | 2.3 | 0.18 | 100 | 1 | 0.4 | 4 | 5 | 740 | 63 | 3.7 | 85 |  | 1573 | 26 | 10 | 35 | 25
013C :831496:00:------:-- | 10:0014:000446 | 10:0014 | 21:0165 | 21:0165:000421 | 21:0165:000421:0001:0001:00 |  | 52.2533 | -61.7979 | NGR lake sediment grab sample | <177 micron (NGR) | 25 | 0112:s__12 | 446 | 2.43 | 268 | 0.8 | 0.5 | 215 | 3 | 31 | 29 | 4.7 | 1.88 |  | 0.49 | 129 | 2.8 | 0.22 | 93 | 1 | 0.44 | 4 | 10 | 1820 | 6 | 5.7 | 91 |  | 1686 | 50 | 24 | 75 | 28
013C :831497:00:------:-- | 10:0014:000447 | 10:0014 | 21:0165 | 21:0165:000422 | 21:0165:000422:0001:0001:00 |  | 52.2377 | -61.818 | NGR lake sediment grab sample | <177 micron (NGR) | 25 | 0113:s__13 | 447 | 3.15 | 328 | 1.5 | 0.5 | 299 | 7 | 36 | 39 | 8 | 3.26 |  | 0.39 | 182 | 2.9 | 0.19 | 190 | 1 | 0.35 | 6 | 9 | 3619 | 6 | 7.6 | 93 |  | 1757 | 110 | 40 | 177 | 22
013C :831498:00:------:-- | 10:0014:000448 | 10:0014 | 21:0165 | 21:0165:000423 | 21:0165:000423:0001:0001:00 |  | 52.2327 | -61.7525 | NGR lake sediment grab sample | <177 micron (NGR) | 25 | 0114:s__14 | 448 | 2.74 | 416 | 1 | 0.73 | 128 | 6 | 26 | 14 | 3.8 | 1.75 |  | 0.87 | 75 | 4.1 | 0.3 | 237 | 2 | 0.62 | 7 | 8 | 1058 | 8 | 5.4 | 148 |  | 2330 | 51 | 20 | 81 | 45
013C :831499:00:------:-- | 10:0014:000449 | 10:0014 | 21:0165 | 21:0165:000424 | 21:0165:000424:0001:0001:00 |  | 52.2592 | -61.7488 | NGR lake sediment grab sample | <177 micron (NGR) | 25 | 0115:s__15 | 449 | 5.67 | 942 | 2.3 | 1.44 | 139 | 33 | 32 | 5 | 5.2 | 4.87 |  | 2.08 | 73 | 6.6 | 0.56 | 1004 | 3 | 1.72 | 16 | 8 | 1529 | 15 | 9.3 | 388 |  | 5693 | 87 | 27 | 113 | 82
013C :831500:00:------:-- | 10:0014:000450 | 10:0014 | 21:0165 | 21:0165:000425 | 21:0165:000425:0001:0001:00 |  | 52.2748 | -61.7017 | NGR lake sediment grab sample | <177 micron (NGR) | 25 | 0116:s__16 | 450 | 4.31 | 526 | 2.3 | 0.63 | 212 | 38 | 49 | 42 | 6.9 | 12.91 |  | 1.17 | 114 | 5.8 | 0.38 | 2426 | 3 | 0.82 | 10 | 10 | 2554 | 15 | 8.1 | 175 |  | 2623 | 121 | 36 | 148 | 48
013C :831502:10:------:-- | 10:0014:000451 | 10:0014 | 21:0165 | 21:0165:000426 | 21:0165:000426:0001:0001:00 |  | 52.2383 | -61.7018 | NGR lake sediment grab sample | <177 micron (NGR) | 26 | 0071:ff__1 | 451 | 2.07 | 212 | 0.9 | 0.42 | 137 | 3 | 27 | 29 | 3.4 | 0.96 |  | 0.33 | 84 | 2.1 | 0.14 | 90 | 1 | 0.3 | 4 | 6 | 1998 | 4 | 4.7 | 66 |  | 1462 | 64 | 18 | 47 | 19
013C :831503:20:831502:10 | 10:0014:000452 | 10:0014 | 21:0165 | 21:0165:000426 | 21:0165:000426:0002:0001:00 |  | 52.2383 | -61.7018 | NGR lake sediment grab sample | <177 micron (NGR) | 26 | 0072:ff__1 | 452 | 2.49 | 220 | 1.3 | 0.4 | 187 | 4 | 34 | 37 | 4.4 | 1.32 |  | 0.32 | 111 | 1.9 | 0.14 | 117 | 1 | 0.29 | 5 | 7 | 2268 | 4 | 5.4 | 66 |  | 1515 | 107 | 24 | 81 | 19
013C :831504:00:------:-- | 10:0014:000453 | 10:0014 | 21:0165 | 21:0165:000427 | 21:0165:000427:0001:0001:00 |  | 52.2518 | -61.6351 | NGR lake sediment grab sample | <177 micron (NGR) | 26 | 0101:s__01 | 453 | 2.82 | 444 | 1 | 0.83 | 91 | 7 | 32 | 18 | 3.4 | 3.04 |  | 1.01 | 56 | 4.8 | 0.34 | 211 | 3 | 0.7 | 7 | 9 | 1096 | 11 | 4.9 | 168 |  | 2429 | 70 | 18 | 72 | 50
013C :831505:00:------:-- | 10:0014:000454 | 10:0014 | 21:0165 | 21:0165:000428 | 21:0165:000428:0001:0001:00 |  | 52.2176 | -61.6387 | NGR lake sediment grab sample | <177 micron (NGR) | 26 | 0102:s__02 | 454 | 4.75 | 807 | 1.6 | 1.59 | 148 | 7 | 41 | 19 | 5.4 | 3.41 |  | 1.78 | 92 | 7.6 | 0.58 | 404 | 3 | 1.44 | 14 | 9 | 1574 | 15 | 8.8 | 307 |  | 4878 | 99 | 29 | 56 | 94
013C :831506:00:------:-- | 10:0014:000455 | 10:0014 | 21:0165 | 21:0165:000429 | 21:0165:000429:0001:0001:00 |  | 52.2019 | -61.7011 | NGR lake sediment grab sample | <177 micron (NGR) | 26 | 0103:s__03 | 455 | 1.92 | 220 | 0.8 | 0.95 | 167 | 2 | 27 | 38 | 4.5 | 0.86 |  | 0.32 | 101 | 2.7 | 0.19 | 163 | 2 | 0.28 | 4 | 9 | 2163 | 5 | 5.4 | 108 |  | 1350 | 62 | 24 | 57 | 19
013C :831507:00:------:-- | 10:0014:000456 | 10:0014 | 21:0165 | 21:0165:000430 | 21:0165:000430:0001:0001:00 |  | 52.181 | -61.6662 | NGR lake sediment grab sample | <177 micron (NGR) | 26 | 0104:s__04 | 456 | 2.7 | 325 | 1.1 | 0.57 | 180 | 3 | 35 | 61 | 5.6 | 1.34 |  | 0.31 | 108 | 2 | 0.14 | 47 | 5 | 0.26 | 5 | 14 | 2874 | 5 | 6.4 | 81 |  | 1644 | 84 | 31 | 103 | 16
013C :831508:00:------:-- | 10:0014:000457 | 10:0014 | 21:0165 | 21:0165:000431 | 21:0165:000431:0001:0001:00 |  | 52.1738 | -61.6689 | NGR lake sediment grab sample | <177 micron (NGR) | 26 | 0105:s__05 | 457 | 2.72 | 297 | 1.4 | 0.73 | 261 | 13 | 36 | 48 | 7.4 | 5.76 |  | 0.26 | 157 | 2.5 | 0.17 | 218 | 5 | 0.25 | 6 | 9 | 3539 | 7 | 6.1 | 106 |  | 1790 | 174 | 38 | 113 | 16
013C :831509:00:------:-- | 10:0014:000458 | 10:0014 | 21:0165 | 21:0165:000432 | 21:0165:000432:0001:0001:00 |  | 52.1921 | -61.6019 | NGR lake sediment grab sample | <177 micron (NGR) | 26 | 0106:s__06 | 458 | 2.46 | 381 | 1.2 | 0.63 | 136 | 7 | 30 | 19 | 4.6 | 1.59 |  | 0.81 | 88 | 5.8 | 0.37 | 225 | 2 | 0.66 | 7 | 8 | 1279 | 9 | 5.7 | 135 |  | 2308 | 49 | 27 | 75 | 40
013C :831510:00:------:-- | 10:0014:000459 | 10:0014 | 21:0165 | 21:0165:000433 | 21:0165:000433:0001:0001:00 |  | 52.1853 | -61.5555 | NGR lake sediment grab sample | <177 micron (NGR) | 26 | 0107:s__07 | 459 | 0.78 | 114 | 0.3 | 0.22 | 70 | 1 | 12 | 16 | 1.7 | 0.46 |  | 0.17 | 46 | 0.9 | 0.07 | 36 | 1 | 0.15 | 2 | 6 | 434 | 4 | 2.7 | 40 |  | 718 | 26 | 9 | 23 | 10
013C :831511:00:------:-- | 10:0014:000460 | 10:0014 | 21:0165 | 21:0165:000434 | 21:0165:000434:0001:0001:00 |  | 52.176 | -61.6861 | NGR lake sediment grab sample | <177 micron (NGR) | 26 | 0108:s__08 | 460 | 2.69 | 218 | 1.8 | 0.37 | 230 | 41 | 35 | 36 | 6.9 | 12.39 |  | 0.26 | 137 | 2.9 | 0.15 | 750 | 8 | 0.23 | 7 | 6 | 2477 | 7 | 5.4 | 81 |  | 1652 | 135 | 36 | 146 | 17
013C :831512:00:------:-- | 10:0014:000461 | 10:0014 | 21:0165 | 21:0165:000435 | 21:0165:000435:0001:0001:00 |  | 52.1983 | -61.7609 | NGR lake sediment grab sample | <177 micron (NGR) | 26 | 0109:s__09 | 461 | 2.91 | 415 | 1.5 | 0.81 | 145 | 7 | 34 | 21 | 4.7 | 2.23 |  | 0.86 | 95 | 4.5 | 0.3 | 219 | 4 | 0.71 | 9 | 9 | 1215 | 8 | 5.5 | 155 |  | 2654 | 68 | 25 | 61 | 45
013C :831514:00:------:-- | 10:0014:000462 | 10:0014 | 21:0165 | 21:0165:000436 | 21:0165:000436:0001:0001:00 |  | 52.2035 | -61.8255 | NGR lake sediment grab sample | <177 micron (NGR) | 26 | 0110:s__10 | 462 | 2.6 | 374 | 0.9 | 1.24 | 147 | 6 | 33 | 19 | 4.3 | 1.87 |  | 0.72 | 90 | 3.8 | 0.31 | 187 | 1 | 0.6 | 8 | 8 | 1890 | 7 | 5.7 | 177 |  | 2316 | 72 | 22 | 64 | 38
013C :831515:00:------:-- | 10:0014:000463 | 10:0014 | 21:0165 | 21:0165:000437 | 21:0165:000437:0001:0001:00 |  | 52.1972 | -61.8746 | NGR lake sediment grab sample | <177 micron (NGR) | 26 | 0111:s__11 | 463 | 5.28 | 879 | 2 | 1.3 | 107 | 8 | 41 | 6 | 4.5 | 3.38 |  | 2.16 | 60 | 5.1 | 0.43 | 471 | 3 | 1.67 | 14 | 8 | 1030 | 17 | 7.5 | 331 |  | 4712 | 64 | 24 | 60 | 96
013C :831516:00:------:-- | 10:0014:000464 | 10:0014 | 21:0165 | 21:0165:000438 | 21:0165:000438:0001:0001:00 |  | 52.2193 | -61.8751 | NGR lake sediment grab sample | <177 micron (NGR) | 26 | 0112:s__12 | 464 | 4.6 | 733 | 2 | 0.92 | 178 | 14 | 36 | 13 | 5.9 | 5.83 |  | 1.79 | 101 | 5.5 | 0.29 | 228 | 3 | 1.34 | 8 | 8 | 645 | 14 | 6.7 | 272 |  | 2714 | 82 | 30 | 147 | 41
013C :831517:00:------:-- | 10:0014:000465 | 10:0014 | 21:0165 | 21:0165:000439 | 21:0165:000439:0001:0001:00 |  | 52.2263 | -61.8959 | NGR lake sediment grab sample | <177 micron (NGR) | 26 | 0113:s__13 | 465 | 1.1 | 175 | 0.5 | 0.36 | 80 | 2 | 16 | 14 | 2.5 | 0.71 |  | 0.24 | 47 | 1.8 | 0.13 | 61 | 1 | 0.21 | 3 | 6 | 654 | 5 | 3.1 | 58 |  | 1018 | 29 | 14 | 49 | 14
013C :831518:00:------:-- | 10:0014:000466 | 10:0014 | 21:0165 | 21:0165:000440 | 21:0165:000440:0001:0001:00 |  | 52.2654 | -61.9109 | NGR lake sediment grab sample | <177 micron (NGR) | 26 | 0114:s__14 | 466 | 3.07 | 469 | 1.1 | 0.84 | 111 | 9 | 43 | 14 | 3.7 | 3.75 |  | 1.02 | 66 | 5.6 | 0.42 | 264 | 1 | 0.72 | 7 | 10 | 1406 | 11 | 6.3 | 170 |  | 2524 | 70 | 20 | 80 | 47
013C :831519:00:------:-- | 10:0014:000467 | 10:0014 | 21:0165 | 21:0165:000441 | 21:0165:000441:0001:0001:00 |  | 52.2924 | -61.8909 | NGR lake sediment grab sample | <177 micron (NGR) | 26 | 0115:s__15 | 467 | 2.81 | 395 | 1.1 | 1.49 | 170 | 7 | 34 | 23 | 4.8 | 3.79 |  | 0.72 | 106 | 4.3 | 0.34 | 155 | 2 | 0.64 | 7 | 8 | 2824 | 9 | 6.2 | 358 |  | 2451 | 123 | 25 | 65 | 36
013C :831520:00:------:-- | 10:0014:000468 | 10:0014 | 21:0165 | 21:0165:000442 | 21:0165:000442:0001:0001:00 |  | 52.3301 | -61.8982 | NGR lake sediment grab sample | <177 micron (NGR) | 26 | 0116:s__16 | 468 | 2.83 | 259 | 1.7 | 0.61 | 158 | 10 | 39 | 93 | 5.1 | 2.6 |  | 0.36 | 102 | 2.5 | 0.19 | 219 | 4 | 0.34 | 5 | 9 | 2625 | 6 | 5.7 | 91 |  | 1599 | 105 | 31 | 78 | 21
013C :831522:10:------:-- | 10:0014:000469 | 10:0014 | 21:0165 | 21:0165:000443 | 21:0165:000443:0001:0001:00 |  | 52.3718 | -61.8979 | NGR lake sediment grab sample | <177 micron (NGR) | 27 | 0071:ff__1 | 469 | 1.97 | 244 | 0.8 | 0.46 | 63 | 4 | 24 | 14 | 2.2 | 1.88 |  | 0.54 | 36 | 3.4 | 0.23 | 139 | 1 | 0.48 | 4 | 8 | 818 | 7 | 3.9 | 89 |  | 1452 | 38 | 13 | 57 | 31
013C :831523:20:831522:10 | 10:0014:000470 | 10:0014 | 21:0165 | 21:0165:000443 | 21:0165:000443:0002:0001:00 |  | 52.3718 | -61.8979 | NGR lake sediment grab sample | <177 micron (NGR) | 27 | 0072:ff__1 | 470 | 1.78 | 211 | 0.7 | 0.37 | 62 | 4 | 23 | 14 | 2 | 1.95 |  | 0.46 | 35 | 3 | 0.19 | 121 | 1 | 0.41 | 3 | 7 | 947 | 9 | 3.6 | 74 |  | 1293 | 38 | 12 | 35 | 26
013C :831524:00:------:-- | 10:0014:000471 | 10:0014 | 21:0165 | 21:0165:000444 | 21:0165:000444:0001:0001:00 |  | 52.3988 | -61.8912 | NGR lake sediment grab sample | <177 micron (NGR) | 27 | 0101:s__01 | 471 | 2.89 | 412 | 0.9 | 0.79 | 66 | 6 | 39 | 14 | 2.7 | 2.12 |  | 0.92 | 39 | 5.1 | 0.37 | 208 | 1 | 0.7 | 6 | 12 | 614 | 6 | 5.8 | 155 |  | 2098 | 54 | 15 | 55 | 52
013C :831525:00:------:-- | 10:0014:000472 | 10:0014 | 21:0165 | 21:0165:000445 | 21:0165:000445:0001:0001:00 |  | 52.4347 | -61.8978 | NGR lake sediment grab sample | <177 micron (NGR) | 27 | 0102:s__02 | 472 | 2.98 | 413 | 1 | 0.79 | 91 | 3 | 40 | 53 | 3.4 | 1.55 |  | 0.61 | 54 | 3.1 | 0.24 | 150 | 2 | 0.55 | 6 | 9 | 2262 | 7 | 5.7 | 133 |  | 2377 | 81 | 19 | 43 | 32
013C :831526:00:------:-- | 10:0014:000473 | 10:0014 | 21:0165 | 21:0165:000446 | 21:0165:000446:0001:0001:00 |  | 52.4552 | -61.8894 | NGR lake sediment grab sample | <177 micron (NGR) | 27 | 0103:s__03 | 473 | 2.21 | 110 | 4.1 | 0.27 | 229 | 37 | 40 | 170 | 13.8 | 9.74 |  | 0.09 | 291 | 1 | 0.06 | 1 | 59 | 0.09 | 2 | 8 | 1501 | 5 | 6.3 | 44 |  | 468 | 92 | 94 | 131 | 7
013C :831527:00:------:-- | 10:0014:000474 | 10:0014 | 21:0165 | 21:0165:000447 | 21:0165:000447:0001:0001:00 |  | 52.4877 | -61.9271 | NGR lake sediment grab sample | <177 micron (NGR) | 27 | 0104:s__04 | 474 | 5.76 | 876 | 1.7 | 1.68 | 92 | 8 | 58 | 11 | 4.6 | 3.08 |  | 2.14 | 54 | 6.9 | 0.66 | 556 | 1 | 1.81 | 12 | 12 | 1104 | 15 | 10 | 343 |  | 4949 | 79 | 26 | 44 | 105
013C :831529:00:------:-- | 10:0014:000475 | 10:0014 | 21:0165 | 21:0165:000448 | 21:0165:000448:0001:0001:00 |  | 52.4879 | -61.9507 | NGR lake sediment grab sample | <177 micron (NGR) | 27 | 0105:s__05 | 475 | 3.91 | 550 | 1.3 | 1.06 | 83 | 10 | 45 | 18 | 3.7 | 3.52 |  | 1.28 | 48 | 5.1 | 0.45 | 425 | 2 | 1.05 | 7 | 10 | 1132 | 11 | 7.1 | 206 |  | 2752 | 77 | 19 | 65 | 69
013C :831530:00:------:-- | 10:0014:000476 | 10:0014 | 21:0165 | 21:0165:000449 | 21:0165:000449:0001:0001:00 |  | 52.4487 | -61.9416 | NGR lake sediment grab sample | <177 micron (NGR) | 27 | 0106:s__06 | 476 | 2.47 | 292 | 1 | 0.59 | 80 | 7 | 35 | 25 | 2.8 | 2.86 |  | 0.62 | 48 | 4 | 0.28 | 228 | 2 | 0.58 | 5 | 8 | 1466 | 5 | 4.8 | 110 |  | 1698 | 60 | 15 | 62 | 33
013C :831531:00:------:-- | 10:0014:000477 | 10:0014 | 21:0165 | 21:0165:000450 | 21:0165:000450:0001:0001:00 |  | 52.4173 | -61.9405 | NGR lake sediment grab sample | <177 micron (NGR) | 27 | 0107:s__07 | 477 | 3.11 | 392 | 1.4 | 0.7 | 104 | 17 | 43 | 25 | 3.9 | 5.52 |  | 0.85 | 61 | 5.2 | 0.34 | 364 | 1 | 0.65 | 6 | 10 | 1741 | 8 | 6.1 | 146 |  | 2247 | 79 | 20 | 79 | 48
013C :831532:00:------:-- | 10:0014:000478 | 10:0014 | 21:0165 | 21:0165:000451 | 21:0165:000451:0001:0001:00 |  | 52.3534 | -61.9499 | NGR lake sediment grab sample | <177 micron (NGR) | 27 | 0108:s__08 | 478 | 1.85 | 199 | 1 | 0.64 | 92 | 5 | 26 | 18 | 2.7 | 2.52 |  | 0.38 | 56 | 3.2 | 0.21 | 125 | 1 | 0.36 | 3 | 9 | 801 | 4 | 4 | 86 |  | 1196 | 44 | 15 | 52 | 24
013C :831533:00:------:-- | 10:0014:000479 | 10:0014 | 21:0165 | 21:0165:000452 | 21:0165:000452:0001:0001:00 |  | 52.3181 | -61.9415 | NGR lake sediment grab sample | <177 micron (NGR) | 27 | 0109:s__09 | 479 | 1.62 | 198 | 0.7 | 0.48 | 67 | 4 | 24 | 17 | 2.3 | 1.1 |  | 0.37 | 42 | 2.6 | 0.18 | 102 | 2 | 0.37 | 3 | 10 | 522 | 5 | 3.6 | 79 |  | 1293 | 45 | 13 | 71 | 23
013C :831534:00:------:-- | 10:0014:000480 | 10:0014 | 21:0165 | 21:0165:000453 | 21:0165:000453:0001:0001:00 |  | 52.2826 | -61.9858 | NGR lake sediment grab sample | <177 micron (NGR) | 27 | 0110:s__10 | 480 | 3.73 | 406 | 1.4 | 0.8 | 128 | 9 | 86 | 27 | 5.2 | 6.31 |  | 0.93 | 72 | 4.8 | 0.41 | 280 | 1 | 0.76 | 8 | 15 | 2144 | 10 | 8.2 | 162 |  | 3274 | 105 | 28 | 81 | 59
013C :831535:00:------:-- | 10:0014:000481 | 10:0014 | 21:0165 | 21:0165:000454 | 21:0165:000454:0001:0001:00 |  | 52.2582 | -61.9903 | NGR lake sediment grab sample | <177 micron (NGR) | 27 | 0111:s__11 | 481 | 3.89 | 413 | 2 | 0.79 | 135 | 8 | 80 | 23 | 5.5 | 4.26 |  | 0.98 | 102 | 6.1 | 0.46 | 277 | 4 | 0.73 | 10 | 14 | 1988 | 9 | 8 | 162 |  | 3427 | 99 | 32 | 75 | 53
013C :831536:00:------:-- | 10:0014:000482 | 10:0014 | 21:0165 | 21:0165:000455 | 21:0165:000455:0001:0001:00 |  | 52.2448 | -61.9825 | NGR lake sediment grab sample | <177 micron (NGR) | 27 | 0112:s__12 | 482 | 5.5 | 816 | 1.9 | 1.66 | 101 | 10 | 69 | 9 | 4.4 | 4.11 |  | 1.92 | 58 | 7.4 | 0.71 | 550 | 2 | 1.71 | 10 | 19 | 1180 | 15 | 10 | 333 |  | 4694 | 83 | 25 | 54 | 94
013C :831537:00:------:-- | 10:0014:000483 | 10:0014 | 21:0165 | 21:0165:000456 | 21:0165:000456:0001:0001:00 |  | 52.1923 | -61.9775 | NGR lake sediment grab sample | <177 micron (NGR) | 27 | 0113:s__13 | 483 | 5.31 | 774 | 1.9 | 1.51 | 129 | 17 | 77 | 21 | 4.8 | 6.24 |  | 1.77 | 72 | 8.6 | 0.72 | 605 | 2 | 1.44 | 10 | 17 | 1485 | 14 | 9.8 | 297 |  | 3827 | 106 | 27 | 78 | 91
013C :831538:00:------:-- | 10:0014:000484 | 10:0014 | 21:0165 | 21:0165:000457 | 21:0165:000457:0001:0001:00 |  | 52.177 | -61.9703 | NGR lake sediment grab sample | <177 micron (NGR) | 27 | 0114:s__14 | 484 | 3.2 | 445 | 1.3 | 0.84 | 100 | 11 | 40 | 18 | 3.7 | 3.46 |  | 1.05 | 61 | 5.9 | 0.37 | 252 | 4 | 0.81 | 9 | 11 | 1083 | 9 | 5.8 | 181 |  | 2872 | 88 | 19 | 72 | 47
013C :831539:00:------:-- | 10:0014:000485 | 10:0014 | 21:0165 | 21:0165:000458 | 21:0165:000458:0001:0001:00 |  | 52.1881 | -61.9304 | NGR lake sediment grab sample | <177 micron (NGR) | 27 | 0115:s__15 | 485 | 1.09 | 160 | 0.4 | 0.43 | 39 | 3 | 17 | 6 | 1.4 | 0.86 |  | 0.3 | 28 | 2.4 | 0.15 | 78 | 3 | 0.3 | 3 | 6 | 310 | 6 | 2.5 | 63 |  | 972 | 31 | 8 | 30 | 19
013C :831540:00:------:-- | 10:0014:000486 | 10:0014 | 21:0165 | 21:0165:000459 | 21:0165:000459:0001:0001:00 |  | 52.1794 | -61.9297 | NGR lake sediment grab sample | <177 micron (NGR) | 27 | 0116:s__16 | 486 | 2.37 | 369 | 0.8 | 0.78 | 71 | 5 | 28 | 9 | 2.3 | 1.28 |  | 0.83 | 44 | 3.7 | 0.27 | 160 | 2 | 0.72 | 6 | 7 | 504 | 8 | 4.6 | 150 |  | 2053 | 43 | 14 | 36 | 42
013C :831542:10:------:-- | 10:0014:000487 | 10:0014 | 21:0165 | 21:0165:000460 | 21:0165:000460:0001:0001:00 |  | 52.1747 | -61.8561 | NGR lake sediment grab sample | <177 micron (NGR) | 28 | 0071:ff__1 | 487 | 5.1 | 766 | 2.2 | 1.16 | 119 | 18 | 51 | 14 | 5.1 | 7.37 |  | 1.94 | 71 | 7.1 | 0.46 | 434 | 7 | 1.45 | 15 | 9 | 1871 | 15 | 7.5 | 292 |  | 4280 | 114 | 27 | 87 | 64
013C :831543:20:831542:10 | 10:0014:000488 | 10:0014 | 21:0165 | 21:0165:000460 | 21:0165:000460:0002:0001:00 |  | 52.1747 | -61.8561 | NGR lake sediment grab sample | <177 micron (NGR) | 28 | 0072:ff__1 | 488 | 5.39 | 844 | 2.5 | 1.19 | 159 | 21 | 47 | 18 | 5.7 | 6.26 |  | 2.15 | 96 | 6.7 | 0.43 | 433 | 6 | 1.62 | 13 | 10 | 1412 | 18 | 7.9 | 319 |  | 3990 | 88 | 31 | 98 | 64
013C :831544:00:------:-- | 10:0014:000489 | 10:0014 | 21:0165 | 21:0165:000461 | 21:0165:000461:0001:0001:00 |  | 52.1598 | -61.8272 | NGR lake sediment grab sample | <177 micron (NGR) | 28 | 0101:s__01 | 489 | 5.72 | 919 | 1.8 | 1.63 | 162 | 31 | 69 | 47 | 6.8 | 6.18 |  | 2.09 | 112 | 9.8 | 0.76 | 541 | 67 | 1.73 | 12 | 27 | 1187 | 16 | 11.3 | 346 |  | 4277 | 108 | 37 | 115 | 106
013C :831545:00:------:-- | 10:0014:000490 | 10:0014 | 21:0165 | 21:0165:000462 | 21:0165:000462:0001:0001:00 |  | 52.1546 | -61.765 | NGR lake sediment grab sample | <177 micron (NGR) | 28 | 0102:s__02 | 490 | 1.42 | 195 | 0.5 | 1.07 | 67 | 7 | 16 | 19 | 2.6 | 2.57 |  | 0.27 | 39 | 1.9 | 0.16 | 104 | 1 | 0.26 | 3 | 6 | 1293 | 5 | 3.2 | 110 |  | 1127 | 47 | 15 | 38 | 17
013C :831546:00:------:-- | 10:0014:000491 | 10:0014 | 21:0165 | 21:0165:000463 | 21:0165:000463:0001:0001:00 |  | 52.1177 | -61.7159 | NGR lake sediment grab sample | <177 micron (NGR) | 28 | 0103:s__03 | 491 | 4.68 | 572 | 3 | 1.08 | 297 | 76 | 59 | 45 | 10.8 | 10.06 |  | 1.21 | 156 | 6.8 | 0.5 | 766 | 5 | 0.84 | 10 | 17 | 3038 | 11 | 10.3 | 215 |  | 3048 | 156 | 60 | 155 | 62
013C :831547:00:------:-- | 10:0014:000492 | 10:0014 | 21:0165 | 21:0165:000464 | 21:0165:000464:0001:0001:00 |  | 52.1413 | -61.675 | NGR lake sediment grab sample | <177 micron (NGR) | 28 | 0104:s__04 | 492 | 1.63 | 262 | 0.6 | 0.48 | 60 | 3 | 16 | 11 | 2.1 | 0.96 |  | 0.49 | 37 | 2.5 | 0.19 | 119 | 1 | 0.44 | 5 | 5 | 1021 | 4 | 3.4 | 92 |  | 1615 | 34 | 13 | 36 | 24
013C :831548:00:------:-- | 10:0014:000493 | 10:0014 | 21:0165 | 21:0165:000465 | 21:0165:000465:0001:0001:00 |  | 52.5488 | -61.8702 | NGR lake sediment grab sample | <177 micron (NGR) | 28 | 0105:s__05 | 493 | 2.74 | 240 | 1.1 | 0.57 | 91 | 18 | 49 | 19 | 3.9 | 4.03 |  | 0.45 | 53 | 3 | 0.24 | 408 | 8 | 0.46 | 3 | 12 | 1500 | 5 | 5.8 | 87 |  | 1350 | 119 | 23 | 95 | 25
013C :831549:00:------:-- | 10:0014:000494 | 10:0014 | 21:0165 | 21:0165:000466 | 21:0165:000466:0001:0001:00 |  | 52.6578 | -61.8687 | NGR lake sediment grab sample | <177 micron (NGR) | 28 | 0106:s__06 | 494 | 3.46 | 473 | 1.1 | 1.03 | 70 | 6 | 40 | 7 | 3.1 | 2.54 |  | 1.1 | 42 | 4.3 | 0.48 | 312 | 3 | 0.99 | 6 | 11 | 717 | 9 | 7.1 | 185 |  | 2363 | 52 | 20 | 55 | 57
013C :831550:00:------:-- | 10:0014:000495 | 10:0014 | 21:0165 | 21:0165:000467 | 21:0165:000467:0001:0001:00 |  | 52.6659 | -61.912 | NGR lake sediment grab sample | <177 micron (NGR) | 28 | 0107:s__07 | 495 | 2.12 | 265 | 0.7 | 0.65 | 82 | 6 | 33 | 11 | 3.1 | 1.87 |  | 0.55 | 50 | 3.1 | 0.3 | 176 | 2 | 0.57 | 4 | 12 | 511 | 6 | 5.3 | 105 |  | 1650 | 48 | 19 | 51 | 36
013C :831551:00:------:-- | 10:0014:000496 | 10:0014 | 21:0165 | 21:0165:000468 | 21:0165:000468:0001:0001:00 |  | 52.6442 | -61.9497 | NGR lake sediment grab sample | <177 micron (NGR) | 28 | 0108:s__08 | 496 | 2.72 | 300 | 1.1 | 0.57 | 119 | 28 | 49 | 19 | 4.3 | 6.61 |  | 0.6 | 68 | 4.8 | 0.37 | 491 | 4 | 0.59 | 4 | 12 | 1600 | 6 | 6.6 | 107 |  | 1934 | 115 | 24 | 83 | 32
013C :831552:00:------:-- | 10:0014:000497 | 10:0014 | 21:0165 | 21:0165:000469 | 21:0165:000469:0001:0001:00 |  | 52.6545 | -61.9944 | NGR lake sediment grab sample | <177 micron (NGR) | 28 | 0109:s__09 | 497 | 1 | 115 | 0.5 | 0.34 | 75 | 3 | 21 | 13 | 2.4 | 1.43 |  | 0.18 | 54 | 1.6 | 0.14 | 74 | 1 | 0.19 | 1 | 7 | 568 | 3 | 3 | 43 |  | 914 | 58 | 15 | 46 | 12
013C :831553:00:------:-- | 10:0014:000498 | 10:0014 | 21:0165 | 21:0165:000470 | 21:0165:000470:0001:0001:00 |  | 52.7096 | -61.8166 | NGR lake sediment grab sample | <177 micron (NGR) | 28 | 0110:s__10 | 498 | 0.5 | 137 | 0.1 | 0.3 | 6 | 1 | 5 | 7 | 0.4 | 0.14 |  | 0.12 | 4 | 0.5 | 0.04 | 119 | 1 | 0.09 | 1 | 4 | 953 | 3 | 0.7 | 33 |  | 392 | 7 | 2 | 92 | 6
013C :831554:00:------:-- | 10:0014:000499 | 10:0014 | 21:0165 | 21:0165:000471 | 21:0165:000471:0001:0001:00 |  | 52.6821 | -61.7939 | NGR lake sediment grab sample | <177 micron (NGR) | 28 | 0111:s__11 | 499 | 0.42 | 58 | 0.2 | 0.28 | 15 | 2 | 6 | 8 | 1.5 | 0.15 |  | 0.07 | 21 | 0.6 | 0.05 | 17 | 3 | 0.07 | 1 | 6 | 194 | 1 | 1.2 | 27 |  | 290 | 10 | 11 | 26 | 4
013C :831555:00:------:-- | 10:0014:000500 | 10:0014 | 21:0165 | 21:0165:000472 | 21:0165:000472:0001:0001:00 |  | 52.6712 | -61.871 | NGR lake sediment grab sample | <177 micron (NGR) | 28 | 0112:s__12 | 500 | 0.9 | 105 | 0.5 | 0.3 | 56 | 2 | 17 | 11 | 2 | 0.77 |  | 0.16 | 36 | 1.3 | 0.11 | 50 | 2 | 0.17 | 2 | 6 | 392 | 2 | 2.6 | 40 |  | 747 | 39 | 13 | 32 | 10
013C :831557:00:------:-- | 10:0014:000501 | 10:0014 | 21:0165 | 21:0165:000473 | 21:0165:000473:0001:0001:00 |  | 52.6735 | -61.902 | NGR lake sediment grab sample | <177 micron (NGR) | 28 | 0113:s__13 | 501 | 0.78 | 99 | 0.4 | 0.32 | 39 | 2 | 11 | 9 | 1.9 | 0.54 |  | 0.18 | 26 | 1.1 | 0.1 | 56 | 1 | 0.2 | 2 | 6 | 239 | 2 | 2.1 | 42 |  | 637 | 19 | 12 | 16 | 13
013C :831558:00:------:-- | 10:0014:000502 | 10:0014 | 21:0165 | 21:0165:000474 | 21:0165:000474:0001:0001:00 |  | 52.6726 | -61.9428 | NGR lake sediment grab sample | <177 micron (NGR) | 28 | 0114:s__14 | 502 | 0.85 | 139 | 0.3 | 0.19 | 41 | 2 | 16 | 15 | 1.7 | 2.62 |  | 0.11 | 24 | 0.9 | 0.06 | 1 | 1 | 0.1 | 1 | 10 | 550 | 3 | 2.1 | 35 |  | 386 | 30 | 11 | 44 | 7
013C :831559:00:------:-- | 10:0014:000503 | 10:0014 | 21:0165 | 21:0165:000475 | 21:0165:000475:0001:0001:00 |  | 52.6694 | -61.9969 | NGR lake sediment grab sample | <177 micron (NGR) | 28 | 0115:s__15 | 503 | 1.5 | 122 | 0.6 | 0.35 | 114 | 3 | 31 | 20 | 3.2 | 1.61 |  | 0.19 | 76 | 1.8 | 0.14 | 70 | 2 | 0.19 | 3 | 9 | 1053 | 2 | 3.9 | 44 |  | 898 | 72 | 21 | 46 | 12
013C :831560:00:------:-- | 10:0014:000504 | 10:0014 | 21:0165 | 21:0165:000476 | 21:0165:000476:0001:0001:00 |  | 52.6833 | -61.7678 | NGR lake sediment grab sample | <177 micron (NGR) | 28 | 0116:s__16 | 504 | 2.27 | 207 | 0.9 | 0.63 | 74 | 8 | 37 | 15 | 3.7 | 1.89 |  | 0.43 | 50 | 2.8 | 0.24 | 181 | 5 | 0.45 | 3 | 14 | 808 | 4 | 5.3 | 92 |  | 1443 | 53 | 23 | 62 | 27
013C :831562:00:------:-- | 10:0014:000505 | 10:0014 | 21:0165 | 21:0165:000477 | 21:0165:000477:0001:0001:00 |  | 52.7143 | -61.8645 | NGR lake sediment grab sample | <177 micron (NGR) | 29 | 0101:s__01 | 505 | 0.63 | 75 | 0.2 | 0.39 | 23 | 1 | 11 | 5 | 1.2 | 0.34 |  | 0.13 | 15 | 0.9 | 0.09 | 48 | 3 | 0.14 | 2 | 6 | 271 | 2 | 1.7 | 32 |  | 573 | 20 | 6 | 16 | 8
013C :831563:10:------:-- | 10:0014:000506 | 10:0014 | 21:0165 | 21:0165:000478 | 21:0165:000478:0001:0001:00 |  | 52.7044 | -61.9242 | NGR lake sediment grab sample | <177 micron (NGR) | 29 | 0071:ff__1 | 506 | 3.08 | 417 | 1.1 | 0.84 | 119 | 7 | 38 | 13 | 4.4 | 2.21 |  | 1 | 74 | 4.4 | 0.4 | 263 | 3 | 0.8 | 6 | 11 | 531 | 7 | 7 | 151 |  | 2327 | 66 | 26 | 61 | 50
013C :831564:20:831563:10 | 10:0014:000507 | 10:0014 | 21:0165 | 21:0165:000478 | 21:0165:000478:0002:0001:00 |  | 52.7044 | -61.9242 | NGR lake sediment grab sample | <177 micron (NGR) | 29 | 0072:ff__1 | 507 | 2.16 | 255 | 1 | 0.57 | 192 | 8 | 41 | 22 | 5.9 | 2.95 |  | 0.51 | 117 | 3.4 | 0.27 | 130 | 3 | 0.52 | 4 | 12 | 543 | 5 | 6 | 95 |  | 1551 | 77 | 34 | 71 | 31
013C :831565:00:------:-- | 10:0014:000508 | 10:0014 | 21:0165 | 21:0165:000479 | 21:0165:000479:0001:0001:00 |  | 52.7124 | -61.9496 | NGR lake sediment grab sample | <177 micron (NGR) | 29 | 0102:s__02 | 508 | 4.04 | 595 | 1.3 | 1.12 | 82 | 8 | 36 | 9 | 4.2 | 2.3 |  | 1.61 | 53 | 6.6 | 0.51 | 361 | 7 | 1.18 | 7 | 12 | 392 | 10 | 7.3 | 187 |  | 2745 | 50 | 25 | 47 | 38
013C :831566:00:------:-- | 10:0014:000509 | 10:0014 | 21:0165 | 21:0165:000480 | 21:0165:000480:0001:0001:00 |  | 52.7428 | -61.8472 | NGR lake sediment grab sample | <177 micron (NGR) | 29 | 0103:s__03 | 509 | 4.54 | 623 | 1.6 | 1.35 | 104 | 14 | 81 | 19 | 5.1 | 3.57 |  | 1.44 | 74 | 7.2 | 0.74 | 472 | 3 | 1.2 | 8 | 20 | 891 | 10 | 10.1 | 241 |  | 3167 | 81 | 30 | 60 | 72
013C :831567:00:------:-- | 10:0014:000510 | 10:0014 | 21:0165 | 21:0165:000481 | 21:0165:000481:0001:0001:00 |  | 52.7397 | -61.9726 | NGR lake sediment grab sample | <177 micron (NGR) | 29 | 0104:s__04 | 510 | 2.79 | 374 | 0.9 | 0.83 | 76 | 6 | 37 | 10 | 3.1 | 1.53 |  | 0.76 | 45 | 3.8 | 0.35 | 228 | 2 | 0.68 | 4 | 14 | 519 | 6 | 6.3 | 148 |  | 1942 | 56 | 18 | 70 | 48
013C :831569:00:------:-- | 10:0014:000511 | 10:0014 | 21:0165 | 21:0165:000482 | 21:0165:000482:0001:0001:00 |  | 52.8029 | -61.8642 | NGR lake sediment grab sample | <177 micron (NGR) | 29 | 0105:s__05 | 511 | 3.73 | 490 | 1 | 0.93 | 64 | 8 | 67 | 14 | 3 | 1.61 |  | 1.04 | 39 | 7.4 | 0.6 | 324 | 1 | 0.86 | 9 | 18 | 1210 | 8 | 8.8 | 183 |  | 3755 | 56 | 17 | 70 | 54
013C :831570:00:------:-- | 10:0014:000512 | 10:0014 | 21:0165 | 21:0165:000483 | 21:0165:000483:0001:0001:00 |  | 52.8098 | -61.9175 | NGR lake sediment grab sample | <177 micron (NGR) | 29 | 0106:s__06 | 512 | 0.99 | 153 | 0.4 | 0.57 | 19 | 5 | 22 | 14 | 1 | 0.33 |  | 0.25 | 16 | 1.8 | 0.14 | 89 | 1 | 0.24 | 1 | 10 | 379 | 2 | 3.2 | 76 |  | 962 | 19 | 7 | 43 | 14
013C :831571:00:------:-- | 10:0014:000513 | 10:0014 | 21:0165 | 21:0165:000484 | 21:0165:000484:0001:0001:00 |  | 52.8128 | -61.9323 | NGR lake sediment grab sample | <177 micron (NGR) | 29 | 0107:s__07 | 513 | 0.94 | 120 | 0.3 | 0.33 | 19 | 5 | 17 | 10 | 1 | 0.85 |  | 0.2 | 11 | 1.3 | 0.12 | 108 | 1 | 0.2 | 2 | 7 | 444 | 3 | 2.2 | 47 |  | 775 | 38 | 5 | 22 | 10
013C :833002:00:------:-- | 10:0014:000514 | 10:0014 | 21:0165 | 21:0165:000485 | 21:0165:000485:0001:0001:00 |  | 52.7598 | -61.7255 | NGR lake sediment grab sample | <177 micron (NGR) | 30 | 0101:s__01 | 514 | 0.61 | 59 | 0.2 | 0.33 | 18 | 2 | 12 | 6 | 1.2 | 0.2 |  | 0.11 | 13 | 1.2 | 0.08 | 14 | 2 | 0.1 | 1 | 6 | 317 | 3 | 1.4 | 34 |  | 401 | 13 | 6 | 26 | 5
013C :833003:00:------:-- | 10:0014:000515 | 10:0014 | 21:0165 | 21:0165:000486 | 21:0165:000486:0001:0001:00 |  | 52.7496 | -61.6541 | NGR lake sediment grab sample | <177 micron (NGR) | 30 | 0102:s__02 | 515 | 4.94 | 838 | 1.2 | 1.19 | 77 | 6 | 52 | 16 | 3.3 | 1.31 |  | 1.92 | 44 | 6.4 | 0.58 | 440 | 1 | 1.5 | 9 | 12 | 593 | 14 | 9 | 283 |  | 3826 | 36 | 19 | 45 | 89
013C :833004:00:------:-- | 10:0014:000516 | 10:0014 | 21:0165 | 21:0165:000487 | 21:0165:000487:0001:0001:00 |  | 52.8245 | -61.5688 | NGR lake sediment grab sample | <177 micron (NGR) | 30 | 0103:s__03 | 516 | 6.12 | 919 | 1.5 | 1.53 | 93 | 13 | 71 | 22 | 4.3 | 2.92 |  | 2.04 | 53 | 14.8 | 1.06 | 536 | 1 | 1.69 | 11 | 23 | 1111 | 14 | 12.2 | 318 |  | 4040 | 67 | 21 | 76 | 75
013C :833006:10:------:-- | 10:0014:000517 | 10:0014 | 21:0165 | 21:0165:000488 | 21:0165:000488:0001:0001:00 |  | 52.8383 | -61.5804 | NGR lake sediment grab sample | <177 micron (NGR) | 30 | 0071:ff__1 | 517 | 3.1 | 447 | 0.8 | 1.02 | 57 | 6 | 44 | 15 | 2.7 | 1.22 |  | 0.96 | 33 | 5.5 | 0.48 | 295 | 1 | 0.82 | 4 | 12 | 729 | 8 | 6.4 | 185 |  | 2236 | 42 | 15 | 37 | 43
013C :833007:20:833006:10 | 10:0014:000518 | 10:0014 | 21:0165 | 21:0165:000488 | 21:0165:000488:0002:0001:00 |  | 52.8383 | -61.5804 | NGR lake sediment grab sample | <177 micron (NGR) | 30 | 0072:ff__1 | 518 | 2.89 | 409 | 0.8 | 0.95 | 58 | 6 | 42 | 15 | 2.6 | 1.16 |  | 0.87 | 33 | 5 | 0.44 | 238 | 1 | 0.74 | 4 | 12 | 669 | 8 | 6.1 | 173 |  | 2033 | 41 | 14 | 34 | 35
013C :833008:00:------:-- | 10:0014:000519 | 10:0014 | 21:0165 | 21:0165:000489 | 21:0165:000489:0001:0001:00 |  | 52.8708 | -61.555 | NGR lake sediment grab sample | <177 micron (NGR) | 30 | 0104:s__04 | 519 | 1.33 | 181 | 0.4 | 0.43 | 42 | 4 | 21 | 18 | 2.2 | 0.61 |  | 0.28 | 27 | 2.6 | 0.18 | 123 | 1 | 0.27 | 2 | 10 | 822 | 5 | 3.4 | 60 |  | 1007 | 29 | 11 | 35 | 11
013C :833009:00:------:-- | 10:0014:000520 | 10:0014 | 21:0165 | 21:0165:000490 | 21:0165:000490:0001:0001:00 |  | 52.8702 | -61.523 | NGR lake sediment grab sample | <177 micron (NGR) | 30 | 0105:s__05 | 520 | 0.67 | 244 | 0.3 | 0.27 | 37 | 2 | 13 | 24 | 2 | 0.28 |  | 0.07 | 26 | 0.7 | 0.07 | 35 | 1 | 0.07 | 1 | 13 | 375 | 1 | 3 | 29 |  | 284 | 13 | 10 | 22 | 4
013C :833010:00:------:-- | 10:0014:000521 | 10:0014 | 21:0165 | 21:0165:000491 | 21:0165:000491:0001:0001:00 |  | 52.8946 | -61.4731 | NGR lake sediment grab sample | <177 micron (NGR) | 30 | 0106:s__06 | 521 | 2.01 | 243 | 0.5 | 0.55 | 51 | 6 | 27 | 16 | 2.4 | 1.54 |  | 0.46 | 29 | 4.5 | 0.31 | 198 | 1 | 0.42 | 3 | 11 | 994 | 4 | 4.6 | 82 |  | 1502 | 38 | 13 | 59 | 21
013C :833011:00:------:-- | 10:0014:000522 | 10:0014 | 21:0165 | 21:0165:000492 | 21:0165:000492:0001:0001:00 |  | 52.9343 | -61.4407 | NGR lake sediment grab sample | <177 micron (NGR) | 30 | 0107:s__07 | 522 | 1.02 | 152 | 0.3 | 0.39 | 32 | 3 | 13 | 15 | 1.9 | 0.36 |  | 0.18 | 23 | 2.3 | 0.13 | 69 | 1 | 0.17 | 1 | 10 | 501 | 3 | 2.9 | 56 |  | 690 | 24 | 10 | 21 | 7
013C :833012:00:------:-- | 10:0014:000523 | 10:0014 | 21:0165 | 21:0165:000493 | 21:0165:000493:0001:0001:00 |  | 52.9559 | -61.4263 | NGR lake sediment grab sample | <177 micron (NGR) | 30 | 0108:s__08 | 523 | 3.63 | 416 | 0.9 | 0.66 | 63 | 6 | 64 | 18 | 3.4 | 1.45 |  | 0.85 | 42 | 7.9 | 0.45 | 306 | 1 | 0.62 | 10 | 14 | 2077 | 8 | 9.7 | 140 |  | 4579 | 65 | 20 | 66 | 39
013C :833013:00:------:-- | 10:0014:000524 | 10:0014 | 21:0165 | 21:0165:000494 | 21:0165:000494:0001:0001:00 |  | 52.9972 | -61.4423 | NGR lake sediment grab sample | <177 micron (NGR) | 30 | 0109:s__09 | 524 | 0.86 | 170 | 0.2 | 0.49 | 16 | 1 | 13 | 9 | 1.3 | 0.25 |  | 0.21 | 11 | 0.7 | 0.1 | 49 | 1 | 0.23 | 1 | 4 | 291 | 2 | 2.1 | 72 |  | 596 | 12 | 5 | 11 | 13
013C :833014:00:------:-- | 10:0014:000525 | 10:0014 | 21:0165 | 21:0165:000495 | 21:0165:000495:0001:0001:00 |  | 52.952 | -61.2104 | NGR lake sediment grab sample | <177 micron (NGR) | 30 | 0110:s__10 | 525 | 1.4 | 235 | 0.4 | 0.44 | 39 | 2 | 18 | 13 | 1.8 | 0.41 |  | 0.27 | 25 | 2.3 | 0.15 | 83 | 1 | 0.27 | 3 | 11 | 668 | 5 | 3.7 | 71 |  | 1044 | 24 | 12 | 17 | 14
013C :833015:00:------:-- | 10:0014:000526 | 10:0014 | 21:0165 | 21:0165:000496 | 21:0165:000496:0001:0001:00 |  | 52.9439 | -61.2168 | NGR lake sediment grab sample | <177 micron (NGR) | 30 | 0111:s__11 | 526 | 2.19 | 295 | 0.7 | 0.59 | 63 | 5 | 27 | 19 | 3.4 | 0.94 |  | 0.42 | 40 | 2.8 | 0.22 | 168 | 1 | 0.43 | 3 | 12 | 842 | 5 | 5.3 | 104 |  | 1375 | 47 | 19 | 56 | 24
013C :833016:00:------:-- | 10:0014:000527 | 10:0014 | 21:0165 | 21:0165:000497 | 21:0165:000497:0001:0001:00 |  | 52.9319 | -61.2606 | NGR lake sediment grab sample | <177 micron (NGR) | 30 | 0112:s__12 | 527 | 1.18 | 143 | 0.5 | 0.26 | 34 | 3 | 17 | 15 | 2.2 | 0.46 |  | 0.17 | 21 | 1.6 | 0.1 | 91 | 1 | 0.16 | 1 | 6 | 1217 | 3 | 2.8 | 40 |  | 724 | 45 | 10 | 33 | 9
013C :833017:00:------:-- | 10:0014:000528 | 10:0014 | 21:0165 | 21:0165:000498 | 21:0165:000498:0001:0001:00 |  | 52.9326 | -61.3126 | NGR lake sediment grab sample | <177 micron (NGR) | 30 | 0113:s__13 | 528 | 1.63 | 178 | 0.6 | 0.45 | 54 | 4 | 21 | 17 | 3.4 | 0.65 |  | 0.18 | 35 | 2 | 0.15 | 89 | 1 | 0.17 | 2 | 12 | 856 | 2 | 3.8 | 58 |  | 749 | 38 | 18 | 51 | 10
013C :833018:00:------:-- | 10:0014:000529 | 10:0014 | 21:0165 | 21:0165:000499 | 21:0165:000499:0001:0001:00 |  | 52.9224 | -61.3675 | NGR lake sediment grab sample | <177 micron (NGR) | 30 | 0114:s__14 | 529 | 3.15 | 330 | 1.1 | 0.84 | 87 | 10 | 42 | 37 | 4.5 | 2.07 |  | 0.48 | 53 | 5.4 | 0.35 | 303 | 1 | 0.42 | 5 | 11 | 3447 | 5 | 7.1 | 129 |  | 1849 | 98 | 25 | 68 | 19
013C :833019:00:------:-- | 10:0014:000530 | 10:0014 | 21:0165 | 21:0165:000500 | 21:0165:000500:0001:0001:00 |  | 52.9238 | -61.4224 | NGR lake sediment grab sample | <177 micron (NGR) | 30 | 0115:s__15 | 530 | 1.16 | 156 | 0.3 | 0.33 | 29 | 6 | 17 | 19 | 1.5 | 0.6 |  | 0.24 | 16 | 2.9 | 0.2 | 181 | 1 | 0.2 | 1 | 7 | 657 | 5 | 2.8 | 50 |  | 808 | 32 | 7 | 28 | 7
013C :833020:00:------:-- | 10:0014:000531 | 10:0014 | 21:0165 | 21:0165:000501 | 21:0165:000501:0001:0001:00 |  | 52.9096 | -61.4145 | NGR lake sediment grab sample | <177 micron (NGR) | 30 | 0116:s__16 | 531 | 1.57 | 227 | 0.4 | 0.45 | 32 | 6 | 19 | 19 | 1.5 | 0.8 |  | 0.4 | 19 | 5 | 0.27 | 193 | 1 | 0.32 | 2 | 9 | 576 | 5 | 3.6 | 74 |  | 1118 | 33 | 8 | 33 | 11
013C :833022:00:------:-- | 10:0014:000532 | 10:0014 | 21:0165 | 21:0165:000502 | 21:0165:000502:0001:0001:00 |  | 52.8784 | -61.4045 | NGR lake sediment grab sample | <177 micron (NGR) | 31 | 0101:s__01 | 532 | 5.56 | 877 | 1.3 | 1.65 | 74 | 10 | 39 | 15 | 3.4 | 2.96 |  | 1.81 | 41 | 7.9 | 0.76 | 595 | 1 | 1.83 | 7 | 11 | 874 | 13 | 10.5 | 368 |  | 3634 | 70 | 20 | 62 | 68
013C :833023:00:------:-- | 10:0014:000533 | 10:0014 | 21:0165 | 21:0165:000503 | 21:0165:000503:0001:0001:00 |  | 52.8442 | -61.4178 | NGR lake sediment grab sample | <177 micron (NGR) | 31 | 0102:s__02 | 533 | 3.7 | 310 | 1.3 | 0.58 | 96 | 27 | 52 | 30 | 5.1 | 10.48 |  | 0.56 | 48 | 5.4 | 0.36 | 1116 | 2 | 0.49 | 3 | 11 | 2878 | 6 | 7.4 | 101 |  | 1799 | 128 | 27 | 142 | 22
013C :833024:10:------:-- | 10:0014:000534 | 10:0014 | 21:0165 | 21:0165:000504 | 21:0165:000504:0001:0001:00 |  | 52.8623 | -61.457 | NGR lake sediment grab sample | <177 micron (NGR) | 31 | 0071:ff__1 | 534 | 1.56 | 136 | 0.6 | 0.57 | 64 | 8 | 20 | 23 | 3.5 | 0.86 |  | 0.16 | 38 | 2 | 0.17 | 89 | 1 | 0.15 | 1 | 12 | 844 | 3 | 3.7 | 48 |  | 618 | 31 | 19 | 63 | 8
013C :833025:20:833024:10 | 10:0014:000535 | 10:0014 | 21:0165 | 21:0165:000504 | 21:0165:000504:0002:0001:00 |  | 52.8623 | -61.457 | NGR lake sediment grab sample | <177 micron (NGR) | 31 | 0072:ff__1 | 535 | 1.98 | 152 | 0.7 | 0.69 | 85 | 10 | 26 | 29 | 4.4 | 1.49 |  | 0.2 | 50 | 3 | 0.22 | 126 | 6 | 0.17 | 1 | 13 | 984 | 3 | 4.6 | 53 |  | 707 | 41 | 23 | 76 | 9
013C :833026:00:------:-- | 10:0014:000536 | 10:0014 | 21:0165 | 21:0165:000505 | 21:0165:000505:0001:0001:00 |  | 52.8504 | -61.4795 | NGR lake sediment grab sample | <177 micron (NGR) | 31 | 0103:s__03 | 536 | 3.56 | 522 | 0.9 | 1.11 | 71 | 7 | 40 | 16 | 3.1 | 1.87 |  | 1.06 | 41 | 5.9 | 0.5 | 362 | 1 | 0.94 | 5 | 12 | 769 | 10 | 7.1 | 201 |  | 2458 | 42 | 18 | 48 | 56
013C :833027:00:------:-- | 10:0014:000537 | 10:0014 | 21:0165 | 21:0165:000506 | 21:0165:000506:0001:0001:00 |  | 52.8458 | -61.5269 | NGR lake sediment grab sample | <177 micron (NGR) | 31 | 0104:s__04 | 537 | 1.57 | 230 | 0.5 | 0.53 | 40 | 4 | 17 | 19 | 2 | 0.67 |  | 0.42 | 25 | 3.4 | 0.25 | 120 | 1 | 0.4 | 3 | 10 | 619 | 5 | 3.6 | 81 |  | 1058 | 16 | 10 | 30 | 17
013C :833028:00:------:-- | 10:0014:000538 | 10:0014 | 21:0165 | 21:0165:000507 | 21:0165:000507:0001:0001:00 |  | 52.8245 | -61.5155 | NGR lake sediment grab sample | <177 micron (NGR) | 31 | 0105:s__05 | 538 | 1.89 | 244 | 0.6 | 0.5 | 58 | 4 | 21 | 21 | 2.5 | 0.78 |  | 0.43 | 37 | 4 | 0.26 | 150 | 1 | 0.4 | 2 | 9 | 721 | 5 | 4.1 | 85 |  | 1122 | 25 | 14 | 26 | 15
013C :833029:00:------:-- | 10:0014:000539 | 10:0014 | 21:0165 | 21:0165:000508 | 21:0165:000508:0001:0001:00 |  | 52.7432 | -61.5835 | NGR lake sediment grab sample | <177 micron (NGR) | 31 | 0106:s__06 | 539 | 0.56 | 74 | 0.2 | 0.37 | 21 | 9 | 24 | 6 | 1.2 | 9.35 |  | 0.07 | 10 | 0.6 | 0.07 | 273 | 1 | 0.07 | 1 | 8 | 330 | 5 | 1.4 | 33 |  | 196 | 18 | 8 | 44 | 6
013C :833030:00:------:-- | 10:0014:000540 | 10:0014 | 21:0165 | 21:0165:000509 | 21:0165:000509:0001:0001:00 |  | 52.6762 | -61.587 | NGR lake sediment grab sample | <177 micron (NGR) | 31 | 0107:s__07 | 540 | 4.24 | 556 | 1.3 | 1.07 | 93 | 11 | 61 | 16 | 4.7 | 3.53 |  | 1.22 | 56 | 7.1 | 0.54 | 408 | 3 | 1.02 | 7 | 17 | 1368 | 10 | 8.3 | 207 |  | 2800 | 96 | 26 | 68 | 61
013C :833031:00:------:-- | 10:0014:000541 | 10:0014 | 21:0165 | 21:0165:000510 | 21:0165:000510:0001:0001:00 |  | 52.6763 | -61.6411 | NGR lake sediment grab sample | <177 micron (NGR) | 31 | 0108:s__08 | 541 | 2.65 | 275 | 1.1 | 0.63 | 94 | 9 | 45 | 17 | 4.4 | 3.32 |  | 0.6 | 53 | 3.9 | 0.31 | 299 | 3 | 0.56 | 3 | 10 | 1710 | 5 | 5.7 | 102 |  | 1636 | 80 | 25 | 69 | 28
013C :833032:00:------:-- | 10:0014:000542 | 10:0014 | 21:0165 | 21:0165:000511 | 21:0165:000511:0001:0001:00 |  | 52.6681 | -61.6635 | NGR lake sediment grab sample | <177 micron (NGR) | 31 | 0109:s__09 | 542 | 1.88 | 256 | 0.9 | 0.6 | 114 | 13 | 32 | 18 | 5.3 | 1.89 |  | 0.42 | 66 | 2.7 | 0.21 | 698 | 3 | 0.41 | 2 | 8 | 1488 | 5 | 5.3 | 86 |  | 1301 | 75 | 32 | 57 | 22
013C :833033:00:------:-- | 10:0014:000543 | 10:0014 | 21:0165 | 21:0165:000512 | 21:0165:000512:0001:0001:00 |  | 52.731 | -61.7045 | NGR lake sediment grab sample | <177 micron (NGR) | 31 | 0110:s__10 | 543 | 1.16 | 138 | 0.3 | 0.34 | 38 | 2 | 19 | 10 | 1.9 | 0.83 |  | 0.25 | 23 | 1.9 | 0.14 | 74 | 1 | 0.25 | 1 | 8 | 441 | 4 | 3 | 51 |  | 825 | 25 | 10 | 21 | 13
013C :833034:00:------:-- | 10:0014:000544 | 10:0014 | 21:0165 | 21:0165:000513 | 21:0165:000513:0001:0001:00 |  | 52.7255 | -61.7229 | NGR lake sediment grab sample | <177 micron (NGR) | 31 | 0111:s__11 | 544 | 1.85 | 240 | 0.5 | 0.48 | 55 | 3 | 26 | 11 | 2.1 | 1.21 |  | 0.46 | 30 | 3.4 | 0.24 | 149 | 1 | 0.47 | 3 | 8 | 431 | 5 | 4 | 87 |  | 1361 | 43 | 11 | 26 | 23
013C :833035:00:------:-- | 10:0014:000545 | 10:0014 | 21:0165 | 21:0165:000514 | 21:0165:000514:0001:0001:00 |  | 52.7551 | -61.3629 | NGR lake sediment grab sample | <177 micron (NGR) | 31 | 0112:s__12 | 545 | 4.41 | 592 | 1.2 | 1.24 | 91 | 12 | 54 | 29 | 4.4 | 3.45 |  | 1.27 | 48 | 5.8 | 0.58 | 401 | 1 | 1.18 | 6 | 16 | 1265 | 9 | 8.9 | 239 |  | 2590 | 69 | 24 | 76 | 59
013C :833037:00:------:-- | 10:0014:000546 | 10:0014 | 21:0165 | 21:0165:000515 | 21:0165:000515:0001:0001:00 |  | 52.7789 | -61.3227 | NGR lake sediment grab sample | <177 micron (NGR) | 31 | 0113:s__13 | 546 | 4.04 | 583 | 1 | 1.12 | 79 | 10 | 41 | 17 | 3.7 | 2.96 |  | 1.14 | 42 | 7.8 | 0.58 | 428 | 1 | 1.1 | 5 | 12 | 838 | 8 | 8.2 | 223 |  | 2529 | 72 | 20 | 43 | 56
013C :833038:00:------:-- | 10:0014:000547 | 10:0014 | 21:0165 | 21:0165:000516 | 21:0165:000516:0001:0001:00 |  | 52.7971 | -61.3141 | NGR lake sediment grab sample | <177 micron (NGR) | 31 | 0114:s__14 | 547 | 3.07 | 364 | 0.8 | 0.69 | 70 | 13 | 38 | 27 | 3.1 | 3.21 |  | 0.66 | 35 | 4.8 | 0.42 | 412 | 1 | 0.62 | 2 | 11 | 1829 | 5 | 6.5 | 127 |  | 1770 | 86 | 18 | 87 | 27
013C :833039:00:------:-- | 10:0014:000548 | 10:0014 | 21:0165 | 21:0165:000517 | 21:0165:000517:0001:0001:00 |  | 52.8088 | -61.2687 | NGR lake sediment grab sample | <177 micron (NGR) | 31 | 0115:s__15 | 548 | 1.55 | 184 | 0.4 | 0.47 | 42 | 4 | 18 | 24 | 2 | 0.7 |  | 0.22 | 23 | 1.6 | 0.16 | 112 | 1 | 0.22 | 1 | 9 | 1345 | 2 | 3.9 | 66 |  | 749 | 36 | 13 | 44 | 12
013C :833040:00:------:-- | 10:0014:000549 | 10:0014 | 21:0165 | 21:0165:000518 | 21:0165:000518:0001:0001:00 |  | 52.8279 | -61.2534 | NGR lake sediment grab sample | <177 micron (NGR) | 31 | 0116:s__16 | 549 | 4.76 | 681 | 1.3 | 1.37 | 92 | 20 | 57 | 28 | 4.5 | 5.85 |  | 1.34 | 48 | 7 | 0.67 | 581 | 1 | 1.3 | 6 | 16 | 1485 | 9 | 11 | 257 |  | 2814 | 89 | 27 | 101 | 68
013C :833042:10:------:-- | 10:0014:000550 | 10:0014 | 21:0165 | 21:0165:000519 | 21:0165:000519:0001:0001:00 |  | 52.8317 | -61.1982 | NGR lake sediment grab sample | <177 micron (NGR) | 32 | 0071:ff__1 | 550 | 2.74 | 406 | 0.6 | 0.76 | 46 | 9 | 31 | 18 | 2.6 | 3.02 |  | 0.68 | 26 | 4 | 0.42 | 348 | 1 | 0.66 | 3 | 10 | 1873 | 5 | 6.3 | 147 |  | 1847 | 79 | 15 | 71 | 27
013C :833043:20:833042:10 | 10:0014:000551 | 10:0014 | 21:0165 | 21:0165:000519 | 21:0165:000519:0002:0001:00 |  | 52.8317 | -61.1982 | NGR lake sediment grab sample | <177 micron (NGR) | 32 | 0072:ff__1 | 551 | 2.68 | 394 | 0.6 | 0.75 | 46 | 9 | 31 | 18 | 2.6 | 2.98 |  | 0.65 | 26 | 4 | 0.41 | 360 | 1 | 0.64 | 3 | 9 | 1885 | 4 | 6.2 | 140 |  | 1831 | 79 | 15 | 71 | 26
013C :833044:00:------:-- | 10:0014:000552 | 10:0014 | 21:0165 | 21:0165:000520 | 21:0165:000520:0001:0001:00 |  | 52.8481 | -61.1473 | NGR lake sediment grab sample | <177 micron (NGR) | 32 | 0101:s__01 | 552 | 2.7 | 396 | 0.6 | 0.77 | 46 | 10 | 31 | 18 | 2.6 | 2.98 |  | 0.66 | 27 | 4 | 0.41 | 349 | 1 | 0.65 | 4 | 10 | 1882 | 5 | 6.3 | 142 |  | 1865 | 79 | 15 | 70 | 28
013C :833045:00:------:-- | 10:0014:000553 | 10:0014 | 21:0165 | 21:0165:000521 | 21:0165:000521:0001:0001:00 |  | 52.8752 | -61.1469 | NGR lake sediment grab sample | <177 micron (NGR) | 32 | 0102:s__02 | 553 | 4.79 | 698 | 1.1 | 1.38 | 78 | 49 | 41 | 23 | 4.3 | 6.35 |  | 1.18 | 42 | 6.7 | 0.72 | 1612 | 1 | 1.19 | 6 | 15 | 2554 | 9 | 11.4 | 287 |  | 3089 | 143 | 26 | 126 | 51
013C :833046:00:------:-- | 10:0014:000554 | 10:0014 | 21:0165 | 21:0165:000522 | 21:0165:000522:0001:0001:00 |  | 52.8952 | -61.0726 | NGR lake sediment grab sample | <177 micron (NGR) | 32 | 0103:s__03 | 554 | 3.19 | 485 | 0.7 | 1.06 | 56 | 10 | 28 | 13 | 2.9 | 1.5 |  | 0.87 | 33 | 4.1 | 0.47 | 402 | 1 | 0.81 | 4 | 11 | 842 | 5 | 7 | 198 |  | 2079 | 58 | 17 | 55 | 46
013C :833047:00:------:-- | 10:0014:000555 | 10:0014 | 21:0165 | 21:0165:000523 | 21:0165:000523:0001:0001:00 |  | 52.9109 | -61.0472 | NGR lake sediment grab sample | <177 micron (NGR) | 32 | 0104:s__04 | 555 | 3.59 | 361 | 1 | 0.64 | 76 | 14 | 43 | 51 | 3.9 | 3.8 |  | 0.16 | 40 | 1.5 | 0.36 | 603 | 1 | 0.61 | 5 | 19 | 2512 | 2 | 8.4 | 122 |  | 1647 | 107 | 24 | 114 | 27
013C :833048:00:------:-- | 10:0014:000556 | 10:0014 | 21:0165 | 21:0165:000524 | 21:0165:000524:0001:0001:00 |  | 52.9343 | -61.0402 | NGR lake sediment grab sample | <177 micron (NGR) | 32 | 0105:s__05 | 556 | 1.34 | 239 | 0.3 | 0.38 | 33 | 3 | 16 | 29 | 1.9 | 0.47 |  | 0.54 | 21 | 3.8 | 0.13 | 100 | 1 | 0.18 | 2 | 16 | 742 | 1 | 3.6 | 66 |  | 715 | 35 | 11 | 34 | 9
013C :833050:00:------:-- | 10:0014:000557 | 10:0014 | 21:0165 | 21:0165:000525 | 21:0165:000525:0001:0001:00 |  | 52.9609 | -61.0483 | NGR lake sediment grab sample | <177 micron (NGR) | 32 | 0106:s__06 | 557 | 2.09 | 325 | 0.4 | 0.68 | 39 | 6 | 20 | 18 | 2 | 0.78 |  | 1.4 | 25 | 13.4 | 0.34 | 186 | 1 | 0.53 | 4 | 14 | 849 | 2 | 4.5 | 122 |  | 1314 | 33 | 11 | 42 | 19
013C :833051:00:------:-- | 10:0014:000558 | 10:0014 | 21:0165 | 21:0165:000526 | 21:0165:000526:0001:0001:00 |  | 52.9877 | -61.0312 | NGR lake sediment grab sample | <177 micron (NGR) | 32 | 0107:s__07 | 558 | 3.46 | 480 | 0.7 | 0.98 | 59 | 18 | 155 | 28 | 2.8 | 3.18 |  | 0.48 | 35 | 4.1 | 0.56 | 520 | 14 | 0.7 | 6 | 41 | 2142 | 3 | 7.9 | 175 |  | 2205 | 111 | 19 | 96 | 30
013C :833052:00:------:-- | 10:0014:000559 | 10:0014 | 21:0165 | 21:0165:000527 | 21:0165:000527:0001:0001:00 |  | 52.9865 | -60.9938 | NGR lake sediment grab sample | <177 micron (NGR) | 32 | 0108:s__08 | 559 | 2.8 | 405 | 0.6 | 0.75 | 49 | 12 | 27 | 20 | 2.3 | 2.3 |  | 0.73 | 30 | 6.9 | 0.47 | 388 | 1 | 0.71 | 5 | 14 | 971 | 4 | 6.1 | 140 |  | 1916 | 70 | 15 | 60 | 26
013C :833053:00:------:-- | 10:0014:000560 | 10:0014 | 21:0165 | 21:0165:000528 | 21:0165:000528:0001:0001:00 |  | 52.953 | -60.9704 | NGR lake sediment grab sample | <177 micron (NGR) | 32 | 0109:s__09 | 560 | 4.34 | 404 | 1 | 1.16 | 50 | 27 | 36 | 28 | 3.6 | 4.36 |  | 0.65 | 29 | 5.9 | 0.54 | 836 | 1 | 0.98 | 6 | 16 | 1700 | 3 | 8.9 | 234 |  | 2435 | 101 | 22 | 95 | 39
013C :833054:00:------:-- | 10:0014:000561 | 10:0014 | 21:0165 | 21:0165:000529 | 21:0165:000529:0001:0001:00 |  | 52.9642 | -60.9181 | NGR lake sediment grab sample | <177 micron (NGR) | 32 | 0110:s__10 | 561 | 0.84 | 186 | 0.1 | 0.32 | 15 | 3 | 8 | 16 | 1.2 | 0.33 |  | 0.93 | 9 | 4.6 | 0.12 | 85 | 1 | 0.15 | 1 | 5 | 545 | 1 | 2.2 | 54 |  | 583 | 19 | 5 | 24 | 6
013C :833055:00:------:-- | 10:0014:000562 | 10:0014 | 21:0165 | 21:0165:000530 | 21:0165:000530:0001:0001:00 |  | 52.9589 | -60.8619 | NGR lake sediment grab sample | <177 micron (NGR) | 32 | 0111:s__11 | 562 | 1.18 | 244 | 0.2 | 0.42 | 20 | 2 | 12 | 15 | 1.1 | 0.75 |  | 0.22 | 12 | 1.3 | 0.15 | 88 | 1 | 0.27 | 1 | 7 | 594 | 2 | 3.3 | 82 |  | 823 | 38 | 7 | 34 | 9
013C :833056:00:------:-- | 10:0014:000563 | 10:0014 | 21:0165 | 21:0165:000531 | 21:0165:000531:0001:0001:00 |  | 52.9865 | -60.8737 | NGR lake sediment grab sample | <177 micron (NGR) | 32 | 0112:s__12 | 563 | 0.81 | 182 | 0.1 | 0.22 | 19 | 2 | 8 | 24 | 1.3 | 0.32 |  | 0.08 | 12 | 0.9 | 0.08 | 38 | 1 | 0.08 | 1 | 10 | 512 | 1 | 2.7 | 38 |  | 455 | 23 | 7 | 24 | 4
013C :833057:00:------:-- | 10:0014:000564 | 10:0014 | 21:0165 | 21:0165:000532 | 21:0165:000532:0001:0001:00 |  | 52.9664 | -60.828 | NGR lake sediment grab sample | <177 micron (NGR) | 32 | 0113:s__13 | 564 | 3.74 | 573 | 0.7 | 1.28 | 44 | 9 | 28 | 19 | 2.6 | 1.96 |  | 0.98 | 26 | 4.3 | 0.57 | 387 | 1 | 1.03 | 4 | 10 | 1207 | 5 | 8.1 | 270 |  | 2390 | 65 | 16 | 62 | 28
013C :833058:00:------:-- | 10:0014:000565 | 10:0014 | 21:0165 | 21:0165:000533 | 21:0165:000533:0001:0001:00 |  | 52.9717 | -60.7655 | NGR lake sediment grab sample | <177 micron (NGR) | 32 | 0114:s__14 | 565 | 1.43 | 162 | 0.2 | 0.31 | 26 | 5 | 14 | 31 | 1.5 | 0.63 |  | 0.13 | 14 | 1.5 | 0.13 | 107 | 1 | 0.13 | 1 | 7 | 1079 | 1 | 3.1 | 51 |  | 594 | 40 | 9 | 50 | 6
013C :833059:00:------:-- | 10:0014:000566 | 10:0014 | 21:0165 | 21:0165:000534 | 21:0165:000534:0001:0001:00 |  | 52.9593 | -60.7118 | NGR lake sediment grab sample | <177 micron (NGR) | 32 | 0115:s__15 | 566 | 2.06 | 312 | 0.4 | 1.26 | 34 | 9 | 20 | 29 | 2.3 | 1.72 |  | 0.33 | 19 | 2.8 | 0.36 | 197 | 1 | 0.39 | 2 | 10 | 1575 | 2 | 5.3 | 167 |  | 1301 | 73 | 13 | 65 | 14
013C :833060:00:------:-- | 10:0014:000567 | 10:0014 | 21:0165 | 21:0165:000535 | 21:0165:000535:0001:0001:00 |  | 52.9875 | -60.7182 | NGR lake sediment grab sample | <177 micron (NGR) | 32 | 0116:s__16 | 567 | 1.99 | 258 | 0.4 | 0.5 | 37 | 6 | 22 | 26 | 2.3 | 1.33 |  | 0.33 | 21 | 3.2 | 0.34 | 156 | 1 | 0.34 | 2 | 11 | 1586 | 3 | 5.1 | 90 |  | 1432 | 50 | 13 | 47 | 16
013C :833062:10:------:-- | 10:0014:000568 | 10:0014 | 21:0165 | 21:0165:000536 | 21:0165:000536:0001:0001:00 |  | 52.9803 | -60.6569 | NGR lake sediment grab sample | <177 micron (NGR) | 33 | 0071:ff__1 | 568 | 2.86 | 276 | 0.5 | 0.53 | 64 | 19 | 29 | 38 | 4.1 | 2.68 |  | 0.29 | 35 | 3.2 | 0.3 | 349 | 1 | 0.33 | 2 | 14 | 1166 | 1 | 6.8 | 89 |  | 1279 | 112 | 24 | 98 | 15
013C :833063:20:833062:10 | 10:0014:000569 | 10:0014 | 21:0165 | 21:0165:000536 | 21:0165:000536:0002:0001:00 |  | 52.9803 | -60.6569 | NGR lake sediment grab sample | <177 micron (NGR) | 33 | 0072:ff__1 | 569 | 2.92 | 320 | 0.5 | 0.64 | 64 | 19 | 28 | 37 | 4.2 | 2.88 |  | 0.29 | 35 | 3.5 | 0.31 | 299 | 1 | 0.34 | 2 | 15 | 1262 | 2 | 7 | 101 |  | 1282 | 116 | 24 | 89 | 16
013C :833064:00:------:-- | 10:0014:000570 | 10:0014 | 21:0165 | 21:0165:000537 | 21:0165:000537:0001:0001:00 |  | 52.9871 | -60.6053 | NGR lake sediment grab sample | <177 micron (NGR) | 33 | 0101:s__01 | 570 | 2.7 | 442 | 0.4 | 0.98 | 39 | 18 | 22 | 29 | 2.6 | 3.38 |  | 0.52 | 22 | 3.9 | 0.38 | 224 | 2 | 0.63 | 2 | 12 | 947 | 3 | 6.3 | 182 |  | 1561 | 86 | 15 | 81 | 18
013C :833065:00:------:-- | 10:0014:000571 | 10:0014 | 21:0165 | 21:0165:000538 | 21:0165:000538:0001:0001:00 |  | 52.9587 | -60.618 | NGR lake sediment grab sample | <177 micron (NGR) | 33 | 0102:s__02 | 571 | 7.33 | 1259 | 1.3 | 2.62 | 63 | 32 | 49 | 18 | 4.2 | 5.32 |  | 1.99 | 37 | 7.6 | 1.04 | 971 | 2 | 2.46 | 7 | 14 | 1135 | 8 | 16 | 611 |  | 4915 | 122 | 25 | 88 | 52
013C :833066:00:------:-- | 10:0014:000572 | 10:0014 | 21:0165 | 21:0165:000539 | 21:0165:000539:0001:0001:00 |  | 52.9431 | -60.5821 | NGR lake sediment grab sample | <177 micron (NGR) | 33 | 0103:s__03 | 572 | 1.9 | 263 | 0.3 | 0.86 | 27 | 11 | 24 | 24 | 2 | 3.34 |  | 0.27 | 15 | 2.3 | 0.4 | 229 | 1 | 0.32 | 1 | 10 | 1866 | 2 | 5.2 | 109 |  | 1102 | 97 | 12 | 89 | 11
013C :833067:00:------:-- | 10:0014:000573 | 10:0014 | 21:0165 | 21:0165:000540 | 21:0165:000540:0001:0001:00 |  | 52.9388 | -60.5472 | NGR lake sediment grab sample | <177 micron (NGR) | 33 | 0104:s__04 | 573 | 1.55 | 236 | 0.3 | 0.74 | 22 | 5 | 16 | 11 | 1.6 | 1.02 |  | 0.33 | 13 | 3.5 | 0.27 | 93 | 2 | 0.39 | 1 | 14 | 925 | 3 | 4 | 119 |  | 1124 | 58 | 9 | 45 | 17
013C :833068:00:------:-- | 10:0014:000574 | 10:0014 | 21:0165 | 21:0165:000541 | 21:0165:000541:0001:0001:00 |  | 52.8919 | -60.5695 | NGR lake sediment grab sample | <177 micron (NGR) | 33 | 0105:s__05 | 574 | 0.83 | 146 | 0.1 | 0.54 | 11 | 3 | 9 | 13 | 0.8 | 0.33 |  | 0.16 | 7 | 1 | 0.14 | 83 | 1 | 0.2 | 1 | 7 | 817 | 2 | 2.4 | 76 |  | 525 | 27 | 5 | 36 | 6
013C :833069:00:------:-- | 10:0014:000575 | 10:0014 | 21:0165 | 21:0165:000542 | 21:0165:000542:0001:0001:00 |  | 52.8524 | -60.602 | NGR lake sediment grab sample | <177 micron (NGR) | 33 | 0106:s__06 | 575 | 1.81 | 235 | 0.3 | 0.57 | 28 | 14 | 19 | 18 | 2 | 2.28 |  | 0.22 | 15 | 2.1 | 0.26 | 380 | 1 | 0.29 | 1 | 11 | 1463 | 2 | 4.5 | 93 |  | 893 | 71 | 12 | 74 | 11
013C :833070:00:------:-- | 10:0014:000576 | 10:0014 | 21:0165 | 21:0165:000543 | 21:0165:000543:0001:0001:00 |  | 52.838 | -60.6335 | NGR lake sediment grab sample | <177 micron (NGR) | 33 | 0107:s__07 | 576 | 2.23 | 272 | 0.3 | 0.65 | 31 | 12 | 20 | 28 | 2.4 | 3.63 |  | 0.26 | 18 | 2.5 | 0.35 | 378 | 1 | 0.39 | 1 | 12 | 1279 | 2 | 6.2 | 122 |  | 1148 | 95 | 14 | 95 | 11
013C :833071:00:------:-- | 10:0014:000577 | 10:0014 | 21:0165 | 21:0165:000544 | 21:0165:000544:0001:0001:00 |  | 52.8009 | -60.6299 | NGR lake sediment grab sample | <177 micron (NGR) | 33 | 0108:s__08 | 577 | 0.81 | 126 | 0.1 | 0.45 | 14 | 4 | 9 | 12 | 1.1 | 0.38 |  | 0.11 | 9 | 1.2 | 0.14 | 95 | 1 | 0.14 | 1 | 7 | 824 | 1 | 3.5 | 60 |  | 473 | 22 | 8 | 47 | 5
013C :833072:00:------:-- | 10:0014:000578 | 10:0014 | 21:0165 | 21:0165:000545 | 21:0165:000545:0001:0001:00 |  | 52.7683 | -60.6099 | NGR lake sediment grab sample | <177 micron (NGR) | 33 | 0109:s__09 | 578 | 2.17 | 326 | 0.3 | 0.76 | 28 | 5 | 13 | 17 | 2 | 1.86 |  | 0.37 | 17 | 1.7 | 0.21 | 109 | 1 | 0.51 | 1 | 6 | 955 | 2 | 4.3 | 162 |  | 866 | 81 | 12 | 32 | 8
013C :833073:00:------:-- | 10:0014:000579 | 10:0014 | 21:0165 | 21:0165:000546 | 21:0165:000546:0001:0001:00 |  | 52.7083 | -60.5755 | NGR lake sediment grab sample | <177 micron (NGR) | 33 | 0110:s__10 | 579 | 2.62 | 424 | 0.4 | 1.01 | 32 | 22 | 23 | 19 | 2.2 | 3.52 |  | 0.52 | 19 | 2.6 | 0.38 | 366 | 1 | 0.65 | 2 | 9 | 1481 | 3 | 6.2 | 209 |  | 1534 | 87 | 14 | 72 | 16
013C :833074:00:------:-- | 10:0014:000580 | 10:0014 | 21:0165 | 21:0165:000547 | 21:0165:000547:0001:0001:00 |  | 52.7013 | -60.5292 | NGR lake sediment grab sample | <177 micron (NGR) | 33 | 0111:s__11 | 580 | 2.74 | 448 | 0.4 | 1.01 | 33 | 15 | 30 | 23 | 2.4 | 3.91 |  | 0.48 | 19 | 3 | 0.51 | 505 | 1 | 0.6 | 1 | 12 | 802 | 3 | 8.4 | 190 |  | 1667 | 75 | 15 | 89 | 20
013C :833075:00:------:-- | 10:0014:000581 | 10:0014 | 21:0165 | 21:0165:000548 | 21:0165:000548:0001:0001:00 |  | 52.6852 | -60.4795 | NGR lake sediment grab sample | <177 micron (NGR) | 33 | 0112:s__12 | 581 | 3.76 | 536 | 0.8 | 1.22 | 54 | 17 | 39 | 30 | 3.5 | 7.19 |  | 0.75 | 29 | 4.6 | 0.64 | 788 | 1 | 0.8 | 3 | 10 | 2696 | 5 | 10.8 | 251 |  | 2531 | 160 | 22 | 110 | 32
013C :833076:00:------:-- | 10:0014:000582 | 10:0014 | 21:0165 | 21:0165:000549 | 21:0165:000549:0001:0001:00 |  | 52.6679 | -60.4757 | NGR lake sediment grab sample | <177 micron (NGR) | 33 | 0113:s__13 | 582 | 0.73 | 116 | 0.1 | 0.47 | 16 | 4 | 9 | 11 | 1 | 0.82 |  | 0.1 | 9 | 0.9 | 0.13 | 157 | 1 | 0.12 | 1 | 6 | 679 | 2 | 2.1 | 54 |  | 480 | 27 | 6 | 29 | 6
013C :833078:00:------:-- | 10:0014:000583 | 10:0014 | 21:0165 | 21:0165:000550 | 21:0165:000550:0001:0001:00 |  | 52.6502 | -60.4315 | NGR lake sediment grab sample | <177 micron (NGR) | 33 | 0114:s__14 | 583 | 1.42 | 98 | 0.5 | 0.39 | 34 | 11 | 12 | 21 | 2.9 | 0.92 |  | 0.07 | 18 | 0.7 | 0.08 | 269 | 1 | 0.07 | 1 | 8 | 1011 | 1 | 3.2 | 46 |  | 331 | 45 | 19 | 72 | 5
013C :833079:00:------:-- | 10:0014:000584 | 10:0014 | 21:0165 | 21:0165:000551 | 21:0165:000551:0001:0001:00 |  | 52.6175 | -60.4088 | NGR lake sediment grab sample | <177 micron (NGR) | 33 | 0115:s__15 | 584 | 1.62 | 279 | 0.3 | 0.34 | 34 | 31 | 19 | 20 | 1.9 | 7.54 |  | 0.2 | 17 | 1.6 | 0.2 | 1082 | 1 | 0.28 | 1 | 6 | 1599 | 7 | 4.4 | 87 |  | 885 | 111 | 12 | 82 | 10
013C :833080:00:------:-- | 10:0014:000585 | 10:0014 | 21:0165 | 21:0165:000552 | 21:0165:000552:0001:0001:00 |  | 52.6202 | -60.3589 | NGR lake sediment grab sample | <177 micron (NGR) | 33 | 0116:s__16 | 585 | 1.11 | 164 | 0.2 | 0.56 | 19 | 5 | 13 | 11 | 1.4 | 0.98 |  | 0.18 | 12 | 1.6 | 0.19 | 143 | 1 | 0.22 | 1 | 6 | 760 | 3 | 3.2 | 86 |  | 862 | 62 | 8 | 43 | 9
013C :833082:10:------:-- | 10:0014:000586 | 10:0014 | 21:0165 | 21:0165:000553 | 21:0165:000553:0001:0001:00 |  | 52.6287 | -60.3054 | NGR lake sediment grab sample | <177 micron (NGR) | 34 | 0071:ff__1 | 586 | 0.69 | 96 | 0.1 | 0.62 | 15 | 5 | 10 | 9 | 1 | 0.6 |  | 0.11 | 9 | 1 | 0.15 | 52 | 1 | 0.12 | 1 | 5 | 554 | 2 | 2.4 | 54 |  | 433 | 23 | 8 | 37 | 4
013C :833083:20:833082:10 | 10:0014:000587 | 10:0014 | 21:0165 | 21:0165:000553 | 21:0165:000553:0002:0001:00 |  | 52.6287 | -60.3054 | NGR lake sediment grab sample | <177 micron (NGR) | 34 | 0072:ff__1 | 587 | 0.8 | 107 | 0.1 | 0.68 | 20 | 5 | 12 | 14 | 1.4 | 0.5 |  | 0.12 | 12 | 1.1 | 0.17 | 47 | 1 | 0.13 | 1 | 6 | 669 | 1 | 2.8 | 60 |  | 478 | 34 | 10 | 51 | 5
013C :833084:00:------:-- | 10:0014:000588 | 10:0014 | 21:0165 | 21:0165:000554 | 21:0165:000554:0001:0001:00 |  | 52.6523 | -60.2184 | NGR lake sediment grab sample | <177 micron (NGR) | 34 | 0101:s__01 | 588 | 3.82 | 563 | 0.7 | 1.39 | 46 | 12 | 44 | 19 | 3.3 | 2.9 |  | 0.87 | 30 | 5 | 0.62 | 416 | 1 | 0.87 | 3 | 10 | 1237 | 5 | 10.1 | 287 |  | 2971 | 149 | 21 | 83 | 37
013C :833085:00:------:-- | 10:0014:000589 | 10:0014 | 21:0165 | 21:0165:000555 | 21:0165:000555:0001:0001:00 |  | 52.624 | -60.1955 | NGR lake sediment grab sample | <177 micron (NGR) | 34 | 0102:s__02 | 589 | 5.3 | 845 | 0.9 | 1.58 | 56 | 9 | 45 | 33 | 3.2 | 1.83 |  | 1.34 | 34 | 6.5 | 0.78 | 435 | 1 | 1.2 | 5 | 13 | 2340 | 7 | 12 | 347 |  | 3378 | 116 | 20 | 68 | 39
013C :833086:00:------:-- | 10:0014:000590 | 10:0014 | 21:0165 | 21:0165:000556 | 21:0165:000556:0001:0001:00 |  | 52.6396 | -60.1299 | NGR lake sediment grab sample | <177 micron (NGR) | 34 | 0103:s__03 | 590 | 2.34 | 253 | 0.3 | 0.39 | 26 | 3 | 24 | 15 | 1.6 | 0.51 |  | 0.44 | 15 | 3.5 | 0.23 | 137 | 1 | 0.35 | 3 | 7 | 2475 | 4 | 5.8 | 89 |  | 1959 | 60 | 9 | 67 | 22
013C :833087:00:------:-- | 10:0014:000591 | 10:0014 | 21:0165 | 21:0165:000557 | 21:0165:000557:0001:0001:00 |  | 52.6435 | -60.1129 | NGR lake sediment grab sample | <177 micron (NGR) | 34 | 0104:s__04 | 591 | 7.15 | 1292 | 1 | 1.9 | 39 | 8 | 31 | 11 | 2.1 | 2.58 |  | 2.1 | 25 | 8.2 | 0.85 | 564 | 1 | 2.11 | 7 | 7 | 2167 | 10 | 11.5 | 539 |  | 4621 | 99 | 13 | 75 | 46
013C :833088:00:------:-- | 10:0014:000592 | 10:0014 | 21:0165 | 21:0165:000558 | 21:0165:000558:0001:0001:00 |  | 52.6514 | -60.1608 | NGR lake sediment grab sample | <177 micron (NGR) | 34 | 0105:s__05 | 592 | 5.19 | 928 | 1 | 2.08 | 54 | 13 | 39 | 17 | 3.4 | 3.13 |  | 1.36 | 33 | 7.5 | 0.9 | 605 | 1 | 1.49 | 5 | 11 | 2089 | 7 | 12.3 | 432 |  | 3694 | 115 | 20 | 67 | 45
013C :833089:00:------:-- | 10:0014:000593 | 10:0014 | 21:0165 | 21:0165:000559 | 21:0165:000559:0001:0001:00 |  | 52.6778 | -60.187 | NGR lake sediment grab sample | <177 micron (NGR) | 34 | 0106:s__06 | 593 | 2.09 | 294 | 0.4 | 0.7 | 27 | 4 | 24 | 15 | 2.2 | 0.82 |  | 0.4 | 18 | 3.1 | 0.29 | 208 | 1 | 0.47 | 1 | 5 | 1783 | 3 | 6.1 | 135 |  | 1612 | 55 | 15 | 55 | 20
013C :833090:00:------:-- | 10:0014:000594 | 10:0014 | 21:0165 | 21:0165:000560 | 21:0165:000560:0001:0001:00 |  | 52.6869 | -60.1392 | NGR lake sediment grab sample | <177 micron (NGR) | 34 | 0107:s__07 | 594 | 1.66 | 248 | 0.4 | 0.59 | 26 | 8 | 20 | 10 | 2.5 | 2.81 |  | 0.3 | 22 | 2 | 0.25 | 210 | 2 | 0.37 | 1 | 5 | 1612 | 3 | 5.6 | 109 |  | 1165 | 79 | 18 | 62 | 13
013C :833091:00:------:-- | 10:0014:000595 | 10:0014 | 21:0165 | 21:0165:000561 | 21:0165:000561:0001:0001:00 |  | 52.6435 | -60.0511 | NGR lake sediment grab sample | <177 micron (NGR) | 34 | 0108:s__08 | 595 | 1.57 | 149 | 0.4 | 0.4 | 35 | 15 | 15 | 21 | 2.6 | 2.97 |  | 0.06 | 21 | 0.5 | 0.07 | 524 | 3 | 0.07 | 1 | 6 | 1158 | 1 | 4.4 | 39 |  | 316 | 58 | 18 | 100 | 4
013C :833092:00:------:-- | 10:0014:000596 | 10:0014 | 21:0165 | 21:0165:000562 | 21:0165:000562:0001:0001:00 |  | 52.6756 | -60.047 | NGR lake sediment grab sample | <177 micron (NGR) | 34 | 0109:s__09 | 596 | 1.01 | 150 | 0.1 | 0.56 | 19 | 4 | 13 | 8 | 1.6 | 0.52 |  | 0.17 | 11 | 1.8 | 0.17 | 116 | 1 | 0.2 | 1 | 6 | 1017 | 1 | 3.3 | 67 |  | 677 | 26 | 9 | 40 | 6
013C :833093:00:------:-- | 10:0014:000597 | 10:0014 | 21:0165 | 21:0165:000563 | 21:0165:000563:0001:0001:00 |  | 52.6985 | -60.0648 | NGR lake sediment grab sample | <177 micron (NGR) | 34 | 0110:s__10 | 597 | 7.74 | 1230 | 1.5 | 2.07 | 83 | 16 | 57 | 46 | 5 | 3.51 |  | 2.12 | 48 | 11.3 | 1.27 | 711 | 1 | 2.05 | 9 | 18 | 1884 | 9 | 18 | 494 |  | 5174 | 136 | 29 | 92 | 79
013C :833095:00:------:-- | 10:0014:000598 | 10:0014 | 21:0165 | 21:0165:000564 | 21:0165:000564:0001:0001:00 |  | 52.7042 | -60.048 | NGR lake sediment grab sample | <177 micron (NGR) | 34 | 0111:s__11 | 598 | 1.24 | 226 | 0.2 | 0.66 | 15 | 4 | 17 | 4 | 1 | 0.51 |  | 0.3 | 9 | 1.3 | 0.2 | 135 | 1 | 0.38 | 1 | 5 | 382 | 2 | 2.9 | 106 |  | 838 | 30 | 6 | 19 | 11
013C :833096:00:------:-- | 10:0014:000599 | 10:0014 | 21:0165 | 21:0165:000565 | 21:0165:000565:0001:0001:00 |  | 52.7103 | -60.0029 | NGR lake sediment grab sample | <177 micron (NGR) | 34 | 0112:s__12 | 599 | 2.35 | 877 | 0.5 | 0.55 | 49 | 35 | 25 | 34 | 0.1 | 11.59 |  | 0.28 | 28 | 3.1 | 0.27 | 40930 | 2 | 0.35 | 1 | 15 | 4200 | 11 | 6.9 | 113 |  | 1014 | 86 | 20 | 121 | 17
013C :833097:00:------:-- | 10:0014:000600 | 10:0014 | 21:0165 | 21:0165:000566 | 21:0165:000566:0001:0001:00 |  | 52.7399 | -60.0196 | NGR lake sediment grab sample | <177 micron (NGR) | 34 | 0113:s__13 | 600 | 0.91 | 118 | 0.1 | 0.39 | 21 | 4 | 14 | 12 | 1.6 | 0.92 |  | 0.07 | 13 | 0.9 | 0.09 | 137 | 1 | 0.07 | 1 | 8 | 981 | 1 | 2.6 | 43 |  | 382 | 56 | 9 | 59 | 4
013C :833098:00:------:-- | 10:0014:000601 | 10:0014 | 21:0165 | 21:0165:000567 | 21:0165:000567:0001:0001:00 |  | 52.7079 | -60.1153 | NGR lake sediment grab sample | <177 micron (NGR) | 34 | 0114:s__14 | 601 | 0.57 | 109 | 0.1 | 0.3 | 12 | 3 | 9 | 10 | 1.2 | 0.89 |  | 0.04 | 7 | 0.4 | 0.05 | 37 | 1 | 0.04 | 1 | 8 | 640 | 1 | 2 | 41 |  | 186 | 37 | 7 | 66 | 2
013C :833099:00:------:-- | 10:0014:000602 | 10:0014 | 21:0165 | 21:0165:000568 | 21:0165:000568:0001:0001:00 |  | 52.7094 | -60.1585 | NGR lake sediment grab sample | <177 micron (NGR) | 34 | 0115:s__15 | 602 | 1.24 | 211 | 0.2 | 0.81 | 24 | 7 | 17 | 10 | 2.1 | 0.97 |  | 0.16 | 15 | 1.3 | 0.19 | 199 | 1 | 0.2 | 1 | 6 | 1431 | 1 | 5 | 87 |  | 737 | 94 | 13 | 61 | 8
013C :833100:00:------:-- | 10:0014:000603 | 10:0014 | 21:0165 | 21:0165:000569 | 21:0165:000569:0001:0001:00 |  | 52.7247 | -60.1931 | NGR lake sediment grab sample | <177 micron (NGR) | 34 | 0116:s__16 | 603 | 1.18 | 209 | 0.2 | 0.61 | 18 | 5 | 13 | 10 | 1.2 | 0.72 |  | 0.22 | 10 | 1.2 | 0.21 | 160 | 1 | 0.28 | 1 | 8 | 1000 | 1 | 3.5 | 97 |  | 825 | 45 | 8 | 40 | 9
013C :833102:00:------:-- | 10:0014:000604 | 10:0014 | 21:0165 | 21:0165:000570 | 21:0165:000570:0001:0001:00 |  | 52.7514 | -60.1888 | NGR lake sediment grab sample | <177 micron (NGR) | 35 | 0101:s__01 | 604 | 2.09 | 360 | 0.4 | 0.61 | 24 | 3 | 25 | 9 | 1.3 | 1.36 |  | 0.61 | 14 | 2.3 | 0.23 | 191 | 1 | 0.59 | 2 | 8 | 579 | 5 | 4.7 | 141 |  | 1979 | 36 | 8 | 34 | 27
013C :833103:00:------:-- | 10:0014:000605 | 10:0014 | 21:0165 | 21:0165:000571 | 21:0165:000571:0001:0001:00 |  | 52.7762 | -60.1493 | NGR lake sediment grab sample | <177 micron (NGR) | 35 | 0102:s__02 | 605 | 0.47 | 161 | 0.1 | 0.34 | 7 | 2 | 11 | 4 | 0.6 | 0.19 |  | 0.07 | 4 | 0.6 | 0.04 | 12 | 1 | 0.06 | 1 | 4 | 413 | 2 | 1.5 | 83 |  | 263 | 65 | 4 | 35 | 4
013C :833105:10:------:-- | 10:0014:000606 | 10:0014 | 21:0165 | 21:0165:000572 | 21:0165:000572:0001:0001:00 |  | 52.7761 | -60.3327 | NGR lake sediment grab sample | <177 micron (NGR) | 35 | 0071:ff__1 | 606 | 2.65 | 333 | 0.5 | 0.74 | 38 | 15 | 35 | 31 | 2.6 | 7.03 |  | 0.37 | 20 | 4.4 | 0.5 | 554 | 2 | 0.46 | 1 | 10 | 2499 | 5 | 8.3 | 136 |  | 1534 | 178 | 16 | 118 | 15
013C :833106:20:833105:10 | 10:0014:000607 | 10:0014 | 21:0165 | 21:0165:000572 | 21:0165:000572:0002:0001:00 |  | 52.7761 | -60.3327 | NGR lake sediment grab sample | <177 micron (NGR) | 35 | 0072:ff__1 | 607 | 3.11 | 423 | 0.5 | 0.93 | 40 | 14 | 37 | 32 | 2.8 | 6.9 |  | 0.52 | 22 | 4.8 | 0.57 | 588 | 1 | 0.64 | 2 | 10 | 2448 | 5 | 9.2 | 187 |  | 1753 | 176 | 17 | 110 | 18
013C :833107:00:------:-- | 10:0014:000608 | 10:0014 | 21:0165 | 21:0165:000573 | 21:0165:000573:0001:0001:00 |  | 52.7623 | -60.3217 | NGR lake sediment grab sample | <177 micron (NGR) | 35 | 0103:s__03 | 608 | 5.21 | 779 | 0.8 | 2.14 | 52 | 17 | 42 | 36 | 3.8 | 4.66 |  | 1.07 | 31 | 8.4 | 1.26 | 973 | 1 | 1.41 | 4 | 14 | 1691 | 5 | 17.1 | 428 |  | 4185 | 137 | 25 | 128 | 32
013C :833108:00:------:-- | 10:0014:000609 | 10:0014 | 21:0165 | 21:0165:000574 | 21:0165:000574:0001:0001:00 |  | 52.7347 | -60.3092 | NGR lake sediment grab sample | <177 micron (NGR) | 35 | 0104:s__04 | 609 | 1.17 | 187 | 0.2 | 0.72 | 16 | 5 | 16 | 8 | 1.5 | 0.63 |  | 0.22 | 10 | 2 | 0.26 | 151 | 1 | 0.31 | 1 | 6 | 581 | 2 | 4.2 | 111 |  | 935 | 32 | 8 | 53 | 9
013C :833109:00:------:-- | 10:0014:000610 | 10:0014 | 21:0165 | 21:0165:000575 | 21:0165:000575:0001:0001:00 |  | 52.7537 | -60.37 | NGR lake sediment grab sample | <177 micron (NGR) | 35 | 0105:s__05 | 610 | 6.41 | 994 | 1.1 | 2.64 | 57 | 21 | 62 | 32 | 4.1 | 6.19 |  | 1.4 | 36 | 7.7 | 1.45 | 1299 | 2 | 1.84 | 8 | 14 | 766 | 5 | 21.6 | 561 |  | 7099 | 235 | 26 | 99 | 46
013C :833110:00:------:-- | 10:0014:000611 | 10:0014 | 21:0165 | 21:0165:000576 | 21:0165:000576:0001:0001:00 |  | 52.7479 | -60.3923 | NGR lake sediment grab sample | <177 micron (NGR) | 35 | 0106:s__06 | 611 | 5.26 | 726 | 0.7 | 1.06 | 50 | 6 | 66 | 26 | 3.8 | 1.54 |  | 1.17 | 29 | 6.6 | 0.65 | 385 | 1 | 0.94 | 7 | 9 | 3375 | 7 | 14.3 | 266 |  | 4230 | 59 | 19 | 56 | 54
013C :833111:00:------:-- | 10:0014:000612 | 10:0014 | 21:0165 | 21:0165:000577 | 21:0165:000577:0001:0001:00 |  | 52.7141 | -60.4106 | NGR lake sediment grab sample | <177 micron (NGR) | 35 | 0107:s__07 | 612 | 5.13 | 932 | 0.9 | 2.29 | 39 | 12 | 24 | 8 | 2.6 | 2.41 |  | 1.28 | 24 | 4.6 | 0.83 | 618 | 1 | 1.71 | 3 | 7 | 1359 | 5 | 11.1 | 503 |  | 3326 | 71 | 17 | 56 | 36
013C :833112:00:------:-- | 10:0014:000613 | 10:0014 | 21:0165 | 21:0165:000578 | 21:0165:000578:0001:0001:00 |  | 52.7221 | -60.4607 | NGR lake sediment grab sample | <177 micron (NGR) | 35 | 0108:s__08 | 613 | 1.21 | 133 | 0.2 | 0.44 | 22 | 15 | 14 | 28 | 1.6 | 2.87 |  | 0.08 | 12 | 1 | 0.12 | 169 | 1 | 0.1 | 1 | 10 | 1596 | 2 | 3.4 | 58 |  | 499 | 75 | 10 | 75 | 6
013C :833113:00:------:-- | 10:0014:000614 | 10:0014 | 21:0165 | 21:0165:000579 | 21:0165:000579:0001:0001:00 |  | 52.7226 | -60.4874 | NGR lake sediment grab sample | <177 micron (NGR) | 35 | 0109:s__09 | 614 | 0.45 | 56 | 0.1 | 0.38 | 9 | 3 | 8 | 8 | 0.6 | 0.26 |  | 0.05 | 5 | 0.4 | 0.08 | 27 | 1 | 0.06 | 1 | 6 | 371 | 1 | 1.6 | 42 |  | 213 | 33 | 5 | 23 | 3
013C :833114:00:------:-- | 10:0014:000615 | 10:0014 | 21:0165 | 21:0165:000580 | 21:0165:000580:0001:0001:00 |  | 52.7904 | -60.5784 | NGR lake sediment grab sample | <177 micron (NGR) | 35 | 0110:s__10 | 615 | 3.63 | 562 | 0.6 | 0.96 | 52 | 32 | 35 | 43 | 3.1 | 10.92 |  | 0.51 | 26 | 4.5 | 0.56 | 1406 | 1 | 0.65 | 1 | 10 | 3181 | 6 | 10.2 | 202 |  | 2011 | 222 | 21 | 156 | 25
013C :833115:00:------:-- | 10:0014:000616 | 10:0014 | 21:0165 | 21:0165:000581 | 21:0165:000581:0001:0001:00 |  | 52.836 | -60.5791 | NGR lake sediment grab sample | <177 micron (NGR) | 35 | 0111:s__11 | 616 | 2.56 | 368 | 0.4 | 0.68 | 41 | 26 | 29 | 24 | 2.9 | 3.95 |  | 0.34 | 23 | 3.4 | 0.35 | 629 | 1 | 0.43 | 2 | 15 | 959 | 3 | 7.4 | 130 |  | 1301 | 146 | 17 | 114 | 16
013C :833116:00:------:-- | 10:0014:000617 | 10:0014 | 21:0165 | 21:0165:000582 | 21:0165:000582:0001:0001:00 |  | 52.8571 | -60.6861 | NGR lake sediment grab sample | <177 micron (NGR) | 35 | 0112:s__12 | 617 | 1.05 | 201 | 0.2 | 0.57 | 17 | 4 | 10 | 11 | 1.6 | 0.73 |  | 0.18 | 13 | 1.3 | 0.16 | 165 | 1 | 0.23 | 1 | 5 | 967 | 1 | 3.3 | 88 |  | 684 | 29 | 9 | 37 | 8
013C :833117:00:------:-- | 10:0014:000618 | 10:0014 | 21:0165 | 21:0165:000583 | 21:0165:000583:0001:0001:00 |  | 52.8676 | -60.7101 | NGR lake sediment grab sample | <177 micron (NGR) | 35 | 0113:s__13 | 618 | 3.42 | 365 | 0.6 | 0.88 | 53 | 24 | 32 | 47 | 4.2 | 5.31 |  | 0.42 | 29 | 2.7 | 0.44 | 657 | 1 | 0.58 | 1 | 19 | 2373 | 3 | 10.5 | 176 |  | 1553 | 119 | 25 | 126 | 17
013C :833118:00:------:-- | 10:0014:000619 | 10:0014 | 21:0165 | 21:0165:000584 | 21:0165:000584:0001:0001:00 |  | 52.881 | -60.6932 | NGR lake sediment grab sample | <177 micron (NGR) | 35 | 0114:s__14 | 619 | 0.62 | 121 | 0.1 | 0.41 | 13 | 2 | 7 | 14 | 1.2 | 0.25 |  | 0.07 | 9 | 0.9 | 0.1 | 60 | 1 | 0.07 | 1 | 10 | 773 | 2 | 2.4 | 55 |  | 310 | 16 | 7 | 16 | 4
013C :833119:00:------:-- | 10:0014:000620 | 10:0014 | 21:0165 | 21:0165:000585 | 21:0165:000585:0001:0001:00 |  | 52.9066 | -60.6308 | NGR lake sediment grab sample | <177 micron (NGR) | 35 | 0115:s__15 | 620 | 4.58 | 670 | 0.8 | 1.62 | 53 | 11 | 41 | 21 | 3.4 | 2.9 |  | 1.07 | 31 | 5.9 | 0.85 | 584 | 1 | 1.15 | 5 | 15 | 1909 | 5 | 11.9 | 322 |  | 3389 | 117 | 21 | 89 | 42
013C :833120:00:------:-- | 10:0014:000621 | 10:0014 | 21:0165 | 21:0165:000586 | 21:0165:000586:0001:0001:00 |  | 52.9301 | -60.6229 | NGR lake sediment grab sample | <177 micron (NGR) | 35 | 0116:s__16 | 621 | 2.32 | 271 | 0.4 | 0.53 | 36 | 16 | 36 | 43 | 2.8 | 5.78 |  | 0.15 | 20 | 1.9 | 0.2 | 457 | 3 | 0.17 | 1 | 13 | 2138 | 2 | 5.3 | 75 |  | 684 | 120 | 16 | 98 | 8
013C :833122:00:------:-- | 10:0014:000622 | 10:0014 | 21:0165 | 21:0165:000587 | 21:0165:000587:0001:0001:00 |  | 52.9606 | -60.6508 | NGR lake sediment grab sample | <177 micron (NGR) | 36 | 0101:s__01 | 622 | 1.44 | 158 | 0.2 | 0.36 | 32 | 3 | 17 | 30 | 2.6 | 0.76 |  | 0.12 | 19 | 1.9 | 0.14 | 75 | 1 | 0.11 | 1 | 10 | 964 | 1 | 3.7 | 54 |  | 615 | 42 | 13 | 29 | 6
013C :833123:10:------:-- | 10:0014:000623 | 10:0014 | 21:0165 | 21:0165:000588 | 21:0165:000588:0001:0001:00 |  | 52.9211 | -60.6789 | NGR lake sediment grab sample | <177 micron (NGR) | 36 | 0071:ff__1 | 623 | 1.87 | 243 | 0.3 | 0.52 | 30 | 13 | 21 | 28 | 2.2 | 2.95 |  | 0.22 | 16 | 1.8 | 0.21 | 426 | 1 | 0.25 | 1 | 12 | 1970 | 2 | 5 | 84 |  | 860 | 85 | 13 | 87 | 10
013C :833124:20:833123:10 | 10:0014:000624 | 10:0014 | 21:0165 | 21:0165:000588 | 21:0165:000588:0002:0001:00 |  | 52.9211 | -60.6789 | NGR lake sediment grab sample | <177 micron (NGR) | 36 | 0072:ff__1 | 624 | 1.79 | 396 | 0.3 | 0.81 | 29 | 15 | 22 | 28 | 2.2 | 2.82 |  | 0.22 | 16 | 2 | 0.26 | 408 | 1 | 0.25 | 1 | 12 | 1961 | 2 | 5 | 108 |  | 839 | 81 | 13 | 84 | 11
013C :833125:00:------:-- | 10:0014:000625 | 10:0014 | 21:0165 | 21:0165:000589 | 21:0165:000589:0001:0001:00 |  | 52.9178 | -60.7259 | NGR lake sediment grab sample | <177 micron (NGR) | 36 | 0102:s__02 | 625 | 3.73 | 540 | 0.7 | 1.16 | 52 | 25 | 31 | 24 | 3.4 | 4.13 |  | 0.79 | 29 | 4.5 | 0.56 | 728 | 1 | 0.81 | 2 | 11 | 1743 | 5 | 9 | 237 |  | 2218 | 106 | 20 | 76 | 32
013C :833126:00:------:-- | 10:0014:000626 | 10:0014 | 21:0165 | 21:0165:000590 | 21:0165:000590:0001:0001:00 |  | 52.9197 | -60.7638 | NGR lake sediment grab sample | <177 micron (NGR) | 36 | 0103:s__03 | 626 | 1.56 | 159 | 0.3 | 0.32 | 33 | 8 | 12 | 18 | 2.9 | 2.43 |  | 0.11 | 18 | 1.4 | 0.11 | 96 | 1 | 0.12 | 1 | 8 | 764 | 3 | 3.6 | 51 |  | 497 | 48 | 16 | 30 | 6
013C :833127:00:------:-- | 10:0014:000627 | 10:0014 | 21:0165 | 21:0165:000591 | 21:0165:000591:0001:0001:00 |  | 52.9211 | -60.8253 | NGR lake sediment grab sample | <177 micron (NGR) | 36 | 0104:s__04 | 627 | 1.84 | 195 | 0.4 | 0.38 | 35 | 13 | 21 | 28 | 2.6 | 3.43 |  | 0.14 | 21 | 1.6 | 0.16 | 177 | 1 | 0.15 | 1 | 11 | 1409 | 2 | 4.8 | 64 |  | 686 | 103 | 16 | 77 | 7
013C :833128:00:------:-- | 10:0014:000628 | 10:0014 | 21:0165 | 21:0165:000592 | 21:0165:000592:0001:0001:00 |  | 52.9235 | -60.8953 | NGR lake sediment grab sample | <177 micron (NGR) | 36 | 0105:s__05 | 628 | 2.15 | 308 | 0.4 | 0.53 | 38 | 12 | 27 | 28 | 2.2 | 2.28 |  | 0.32 | 22 | 3 | 0.29 | 245 | 1 | 0.36 | 1 | 10 | 2153 | 3 | 5.3 | 100 |  | 1248 | 129 | 13 | 63 | 14
013C :833129:00:------:-- | 10:0014:000629 | 10:0014 | 21:0165 | 21:0165:000593 | 21:0165:000593:0001:0001:00 |  | 52.9291 | -60.9303 | NGR lake sediment grab sample | <177 micron (NGR) | 36 | 0106:s__06 | 629 | 1.4 | 248 | 0.2 | 0.47 | 29 | 4 | 14 | 22 | 1.7 | 0.65 |  | 0.26 | 18 | 2.2 | 0.21 | 122 | 1 | 0.29 | 1 | 9 | 706 | 3 | 3.8 | 87 |  | 907 | 50 | 9 | 27 | 13
013C :833130:00:------:-- | 10:0014:000630 | 10:0014 | 21:0165 | 21:0165:000594 | 21:0165:000594:0001:0001:00 |  | 52.9254 | -61.0007 | NGR lake sediment grab sample | <177 micron (NGR) | 36 | 0107:s__07 | 630 | 6.4 | 996 | 1.2 | 2.31 | 61 | 38 | 42 | 21 | 3.2 | 6.58 |  | 1.67 | 35 | 8.2 | 1.13 | 2698 | 1 | 2 | 5 | 15 | 1409 | 8 | 14.6 | 523 |  | 4080 | 133 | 23 | 106 | 45
013C :833131:00:------:-- | 10:0014:000631 | 10:0014 | 21:0165 | 21:0165:000595 | 21:0165:000595:0001:0001:00 |  | 52.9015 | -60.9788 | NGR lake sediment grab sample | <177 micron (NGR) | 36 | 0108:s__08 | 631 | 6.74 | 1095 | 1.5 | 2.42 | 84 | 28 | 59 | 80 | 4.8 | 4.69 |  | 1.98 | 51 | 9.2 | 1.17 | 998 | 1 | 2.18 | 8 | 25 | 1814 | 11 | 15.5 | 509 |  | 4496 | 129 | 30 | 114 | 78
013C :833132:00:------:-- | 10:0014:000632 | 10:0014 | 21:0165 | 21:0165:000596 | 21:0165:000596:0001:0001:00 |  | 52.8744 | -61.0006 | NGR lake sediment grab sample | <177 micron (NGR) | 36 | 0109:s__09 | 632 | 3.55 | 364 | 0.8 | 0.51 | 67 | 52 | 34 | 46 | 4.3 | 8.73 |  | 0.42 | 35 | 3.2 | 0.32 | 1849 | 1 | 0.48 | 2 | 14 | 2737 | 5 | 8.3 | 121 |  | 1430 | 136 | 28 | 139 | 19
013C :833133:00:------:-- | 10:0014:000633 | 10:0014 | 21:0165 | 21:0165:000597 | 21:0165:000597:0001:0001:00 |  | 52.8595 | -61.0455 | NGR lake sediment grab sample | <177 micron (NGR) | 36 | 0110:s__10 | 633 | 3.21 | 398 | 0.8 | 0.79 | 94 | 97 | 40 | 83 | 4.6 | 8.59 |  | 0.29 | 47 | 2.5 | 0.26 | 1655 | 2 | 0.32 | 1 | 21 | 3387 | 4 | 8.5 | 156 |  | 1244 | 197 | 30 | 129 | 16
013C :833134:00:------:-- | 10:0014:000634 | 10:0014 | 21:0165 | 21:0165:000598 | 21:0165:000598:0001:0001:00 |  | 52.8594 | -61.1115 | NGR lake sediment grab sample | <177 micron (NGR) | 36 | 0111:s__11 | 634 | 3.13 | 383 | 0.8 | 0.77 | 88 | 60 | 40 | 69 | 4.6 | 6.7 |  | 0.29 | 45 | 2.5 | 0.26 | 1413 | 2 | 0.33 | 2 | 22 | 3171 | 5 | 8.2 | 150 |  | 1216 | 185 | 29 | 107 | 16
013C :833135:00:------:-- | 10:0014:000635 | 10:0014 | 21:0165 | 21:0165:000599 | 21:0165:000599:0001:0001:00 |  | 52.824 | -61.109 | NGR lake sediment grab sample | <177 micron (NGR) | 36 | 0112:s__12 | 635 | 2.68 | 395 | 0.6 | 0.78 | 47 | 10 | 30 | 20 | 3 | 3.11 |  | 0.61 | 28 | 3.6 | 0.39 | 368 | 1 | 0.61 | 3 | 9 | 1938 | 5 | 6.4 | 146 |  | 1943 | 97 | 16 | 58 | 27
013C :833137:00:------:-- | 10:0014:000636 | 10:0014 | 21:0165 | 21:0165:000600 | 21:0165:000600:0001:0001:00 |  | 52.807 | -61.093 | NGR lake sediment grab sample | <177 micron (NGR) | 36 | 0113:s__13 | 636 | 2.5 | 298 | 0.6 | 0.54 | 49 | 15 | 30 | 22 | 2.9 | 5.56 |  | 0.39 | 26 | 2.9 | 0.3 | 670 | 1 | 0.42 | 2 | 9 | 2399 | 6 | 6.3 | 105 |  | 1355 | 121 | 17 | 87 | 18
013C :833138:00:------:-- | 10:0014:000637 | 10:0014 | 21:0165 | 21:0165:000601 | 21:0165:000601:0001:0001:00 |  | 52.7971 | -61.1345 | NGR lake sediment grab sample | <177 micron (NGR) | 36 | 0114:s__14 | 637 | 2.91 | 486 | 0.6 | 0.96 | 37 | 5 | 23 | 8 | 1.9 | 1.25 |  | 0.89 | 22 | 3 | 0.4 | 253 | 1 | 0.84 | 4 | 6 | 568 | 6 | 5.7 | 201 |  | 1939 | 36 | 11 | 25 | 40
013C :833139:00:------:-- | 10:0014:000638 | 10:0014 | 21:0165 | 21:0165:000602 | 21:0165:000602:0001:0001:00 |  | 52.7966 | -61.1953 | NGR lake sediment grab sample | <177 micron (NGR) | 36 | 0115:s__15 | 638 | 2.12 | 319 | 0.5 | 0.64 | 45 | 8 | 30 | 18 | 2.4 | 1.92 |  | 0.46 | 26 | 3.2 | 0.3 | 189 | 1 | 0.47 | 3 | 11 | 1570 | 4 | 5.5 | 112 |  | 1350 | 61 | 15 | 53 | 25
013C :833140:00:------:-- | 10:0014:000639 | 10:0014 | 21:0165 | 21:0165:000603 | 21:0165:000603:0001:0001:00 |  | 52.7725 | -61.2199 | NGR lake sediment grab sample | <177 micron (NGR) | 36 | 0116:s__16 | 639 | 3.39 | 497 | 0.8 | 1.05 | 60 | 13 | 37 | 15 | 3.2 | 2.82 |  | 0.9 | 34 | 4.1 | 0.49 | 391 | 1 | 0.82 | 4 | 11 | 1179 | 7 | 7.4 | 205 |  | 2259 | 76 | 18 | 60 | 37
013C :833142:10:------:-- | 10:0014:000640 | 10:0014 | 21:0165 | 21:0165:000604 | 21:0165:000604:0001:0001:00 |  | 52.7656 | -61.243 | NGR lake sediment grab sample | <177 micron (NGR) | 37 | 0071:ff__1 | 640 | 2.54 | 330 | 0.7 | 0.6 | 59 | 6 | 35 | 32 | 2.8 | 1.16 |  | 0.59 | 35 | 3.8 | 0.33 | 164 | 1 | 0.54 | 3 | 12 | 1185 | 5 | 5.7 | 114 |  | 1588 | 57 | 16 | 63 | 25
013C :833143:20:833142:10 | 10:0014:000641 | 10:0014 | 21:0165 | 21:0165:000604 | 21:0165:000604:0002:0001:00 |  | 52.7656 | -61.243 | NGR lake sediment grab sample | <177 micron (NGR) | 37 | 0072:ff__1 | 641 | 3.63 | 483 | 1 | 0.88 | 80 | 8 | 50 | 42 | 3.7 | 1.7 |  | 0.92 | 48 | 5.4 | 0.49 | 272 | 1 | 0.69 | 5 | 15 | 1366 | 6 | 8 | 172 |  | 2316 | 78 | 21 | 86 | 40
013C :833144:00:------:-- | 10:0014:000642 | 10:0014 | 21:0165 | 21:0165:000605 | 21:0165:000605:0001:0001:00 |  | 52.7479 | -61.3159 | NGR lake sediment grab sample | <177 micron (NGR) | 37 | 0101:s__01 | 642 | 3.29 | 416 | 0.9 | 0.94 | 69 | 11 | 42 | 20 | 3.5 | 2.85 |  | 0.75 | 41 | 4 | 0.38 | 311 | 1 | 0.74 | 3 | 12 | 1273 | 5 | 6.7 | 169 |  | 1908 | 71 | 20 | 70 | 36
013C :833146:00:------:-- | 10:0014:000643 | 10:0014 | 21:0165 | 21:0165:000606 | 21:0165:000606:0001:0001:00 |  | 52.7112 | -60.6192 | NGR lake sediment grab sample | <177 micron (NGR) | 37 | 0102:s__02 | 643 | 2.17 | 224 | 0.5 | 0.47 | 55 | 14 | 29 | 58 | 3.4 | 3.49 |  | 0.14 | 32 | 1.8 | 0.17 | 307 | 2 | 0.16 | 1 | 9 | 2579 | 2 | 6.1 | 69 |  | 968 | 190 | 20 | 89 | 8
013C :833147:00:------:-- | 10:0014:000644 | 10:0014 | 21:0165 | 21:0165:000607 | 21:0165:000607:0001:0001:00 |  | 52.6715 | -60.5624 | NGR lake sediment grab sample | <177 micron (NGR) | 37 | 0103:s__03 | 644 | 2.6 | 477 | 0.4 | 1.13 | 33 | 8 | 19 | 15 | 2.2 | 1.72 |  | 0.63 | 20 | 2.6 | 0.43 | 388 | 1 | 0.7 | 2 | 8 | 819 | 6 | 6.4 | 228 |  | 1892 | 56 | 12 | 45 | 24
013C :833148:00:------:-- | 10:0014:000645 | 10:0014 | 21:0165 | 21:0165:000608 | 21:0165:000608:0001:0001:00 |  | 52.6578 | -60.5179 | NGR lake sediment grab sample | <177 micron (NGR) | 37 | 0104:s__04 | 645 | 3.02 | 408 | 0.6 | 0.99 | 43 | 12 | 31 | 28 | 2.6 | 4.55 |  | 0.54 | 24 | 3.7 | 0.5 | 539 | 1 | 0.65 | 2 | 9 | 2535 | 4 | 8.3 | 191 |  | 2015 | 145 | 17 | 117 | 21
013C :833149:00:------:-- | 10:0014:000646 | 10:0014 | 21:0165 | 21:0165:000609 | 21:0165:000609:0001:0001:00 |  | 52.6297 | -60.4405 | NGR lake sediment grab sample | <177 micron (NGR) | 37 | 0105:s__05 | 646 | 1.32 | 153 | 0.3 | 0.46 | 31 | 23 | 18 | 33 | 1.9 | 3.09 |  | 0.1 | 17 | 1.2 | 0.15 | 519 | 1 | 0.13 | 1 | 8 | 1554 | 3 | 3.6 | 61 |  | 642 | 131 | 11 | 87 | 6
013C :833150:00:------:-- | 10:0014:000647 | 10:0014 | 21:0165 | 21:0165:000610 | 21:0165:000610:0001:0001:00 |  | 52.6023 | -60.4504 | NGR lake sediment grab sample | <177 micron (NGR) | 37 | 0106:s__06 | 647 | 2.78 | 397 | 0.7 | 0.73 | 52 | 40 | 33 | 37 | 3 | 8.06 |  | 0.39 | 27 | 2.4 | 0.31 | 1226 | 3 | 0.48 | 1 | 12 | 3765 | 6 | 6.8 | 155 |  | 1234 | 163 | 18 | 141 | 17
013C :833151:00:------:-- | 10:0014:000648 | 10:0014 | 21:0165 | 21:0165:000611 | 21:0165:000611:0001:0001:00 |  | 52.6001 | -60.4109 | NGR lake sediment grab sample | <177 micron (NGR) | 37 | 0107:s__07 | 648 | 1.2 | 132 | 0.2 | 0.42 | 26 | 6 | 14 | 18 | 1.4 | 0.63 |  | 0.13 | 13 | 1.2 | 0.14 | 208 | 1 | 0.17 | 1 | 6 | 1013 | 1 | 3.2 | 65 |  | 622 | 65 | 8 | 44 | 6
013C :833152:00:------:-- | 10:0014:000649 | 10:0014 | 21:0165 | 21:0165:000612 | 21:0165:000612:0001:0001:00 |  | 52.6072 | -60.3539 | NGR lake sediment grab sample | <177 micron (NGR) | 37 | 0108:s__08 | 649 | 1.52 | 194 | 0.3 | 0.64 | 25 | 6 | 17 | 15 | 1.6 | 1.38 |  | 0.22 | 14 | 1.9 | 0.25 | 191 | 1 | 0.28 | 1 | 8 | 1358 | 1 | 4.2 | 95 |  | 968 | 87 | 10 | 77 | 10
013C :833153:00:------:-- | 10:0014:000650 | 10:0014 | 21:0165 | 21:0165:000613 | 21:0165:000613:0001:0001:00 |  | 52.5791 | -60.2911 | NGR lake sediment grab sample | <177 micron (NGR) | 37 | 0109:s__09 | 650 | 1.78 | 275 | 0.3 | 0.74 | 22 | 5 | 12 | 10 | 1.2 | 0.74 |  | 0.39 | 14 | 2 | 0.27 | 191 | 1 | 0.51 | 2 | 6 | 575 | 6 | 4.2 | 142 |  | 1133 | 30 | 8 | 28 | 14
013C :833154:00:------:-- | 10:0014:000651 | 10:0014 | 21:0165 | 21:0165:000614 | 21:0165:000614:0001:0001:00 |  | 52.5885 | -60.2446 | NGR lake sediment grab sample | <177 micron (NGR) | 37 | 0110:s__10 | 651 | 1.94 | 225 | 0.4 | 0.46 | 36 | 21 | 25 | 24 | 2.6 | 5.54 |  | 0.19 | 22 | 1.6 | 0.18 | 437 | 1 | 0.22 | 2 | 7 | 2234 | 4 | 5.3 | 80 |  | 801 | 146 | 16 | 107 | 8
013C :833155:00:------:-- | 10:0014:000652 | 10:0014 | 21:0165 | 21:0165:000615 | 21:0165:000615:0001:0001:00 |  | 52.5884 | -60.1883 | NGR lake sediment grab sample | <177 micron (NGR) | 37 | 0111:s__11 | 652 | 0.56 | 124 | 0.1 | 0.29 | 8 | 1 | 7 | 5 | 0.5 | 0.42 |  | 0.09 | 5 | 0.7 | 0.08 | 44 | 1 | 0.11 | 2 | 4 | 539 | 4 | 1.6 | 40 |  | 351 | 25 | 4 | 26 | 4
013C :833156:00:------:-- | 10:0014:000653 | 10:0014 | 21:0165 | 21:0165:000616 | 21:0165:000616:0001:0001:00 |  | 52.5812 | -60.1365 | NGR lake sediment grab sample | <177 micron (NGR) | 37 | 0112:s__12 | 653 | 4.76 | 760 | 0.8 | 1.92 | 49 | 17 | 41 | 21 | 2.8 | 4.15 |  | 1.19 | 28 | 6.9 | 0.95 | 774 | 1 | 1.26 | 5 | 10 | 1732 | 7 | 12.7 | 380 |  | 3796 | 172 | 19 | 89 | 42
013C :833157:00:------:-- | 10:0014:000654 | 10:0014 | 21:0165 | 21:0165:000617 | 21:0165:000617:0001:0001:00 |  | 52.5915 | -60.0969 | NGR lake sediment grab sample | <177 micron (NGR) | 37 | 0113:s__13 | 654 | 3.75 | 628 | 0.7 | 1.41 | 41 | 17 | 36 | 15 | 2.8 | 11.69 |  | 1.1 | 21 | 4.3 | 0.63 | 438 | 1 | 1.34 | 4 | 10 | 1519 | 9 | 8.9 | 312 |  | 2506 | 94 | 16 | 95 | 41
013C :833158:00:------:-- | 10:0014:000655 | 10:0014 | 21:0165 | 21:0165:000618 | 21:0165:000618:0001:0001:00 |  | 52.5823 | -60.0281 | NGR lake sediment grab sample | <177 micron (NGR) | 37 | 0114:s__14 | 655 | 3.31 | 448 | 0.8 | 0.74 | 41 | 9 | 34 | 17 | 3.7 | 4.81 |  | 0.75 | 33 | 2.8 | 0.33 | 266 | 2 | 0.59 | 4 | 7 | 1555 | 6 | 10.2 | 172 |  | 2234 | 160 | 26 | 121 | 28
013C :833159:00:------:-- | 10:0014:000656 | 10:0014 | 21:0165 | 21:0165:000619 | 21:0165:000619:0001:0001:00 |  | 52.5592 | -60.031 | NGR lake sediment grab sample | <177 micron (NGR) | 37 | 0115:s__15 | 656 | 1.65 | 216 | 0.3 | 0.47 | 29 | 14 | 26 | 13 | 2.4 | 7.37 |  | 0.2 | 19 | 2.1 | 0.24 | 342 | 2 | 0.24 | 2 | 7 | 1775 | 4 | 5.6 | 75 |  | 943 | 142 | 16 | 128 | 9
013C :833160:00:------:-- | 10:0014:000657 | 10:0014 | 21:0165 | 21:0165:000620 | 21:0165:000620:0001:0001:00 |  | 52.5422 | -60.0061 | NGR lake sediment grab sample | <177 micron (NGR) | 37 | 0116:s__16 | 657 | 7.62 | 1348 | 1.3 | 2.97 | 75 | 17 | 52 | 43 | 4.8 | 4.24 |  | 2.26 | 44 | 9 | 1.38 | 933 | 1 | 2.49 | 9 | 15 | 1646 | 8 | 18.7 | 642 |  | 5326 | 143 | 28 | 69 | 70
013C :833162:10:------:-- | 10:0014:000658 | 10:0014 | 21:0165 | 21:0165:000621 | 21:0165:000621:0001:0001:00 |  | 52.5289 | -60.0113 | NGR lake sediment grab sample | <177 micron (NGR) | 38 | 0071:ff__1 | 658 | 0.7 | 109 | 0.1 | 0.49 | 21 | 5 | 10 | 14 | 1.6 | 0.41 |  | 0.08 | 18 | 1 | 0.11 | 63 | 1 | 0.08 | 1 | 6 | 383 | 2 | 3.6 | 59 |  | 353 | 31 | 13 | 72 | 4
013C :833163:20:833162:10 | 10:0014:000659 | 10:0014 | 21:0165 | 21:0165:000621 | 21:0165:000621:0002:0001:00 |  | 52.5289 | -60.0113 | NGR lake sediment grab sample | <177 micron (NGR) | 38 | 0072:ff__1 | 659 | 0.72 | 113 | 0.2 | 0.5 | 23 | 7 | 10 | 16 | 1.8 | 0.46 |  | 0.08 | 20 | 0.9 | 0.11 | 56 | 1 | 0.08 | 1 | 6 | 392 | 1 | 4.1 | 59 |  | 345 | 32 | 15 | 82 | 5
013C :833164:00:------:-- | 10:0014:000660 | 10:0014 | 21:0165 | 21:0165:000622 | 21:0165:000622:0001:0001:00 |  | 52.5336 | -60.0243 | NGR lake sediment grab sample | <177 micron (NGR) | 38 | 0101:s__01 | 660 | 1.15 | 174 | 0.2 | 0.54 | 26 | 9 | 17 | 13 | 2.1 | 2.05 |  | 0.16 | 20 | 1.4 | 0.19 | 97 | 1 | 0.19 | 1 | 7 | 406 | 2 | 4.7 | 72 |  | 681 | 90 | 14 | 67 | 8
013C :833165:00:------:-- | 10:0014:000661 | 10:0014 | 21:0165 | 21:0165:000623 | 21:0165:000623:0001:0001:00 |  | 52.4838 | -60.03 | NGR lake sediment grab sample | <177 micron (NGR) | 38 | 0102:s__02 | 661 | 2.43 | 343 | 0.3 | 0.95 | 22 | 8 | 18 | 13 | 1.8 | 2.54 |  | 0.38 | 13 | 3 | 0.5 | 367 | 1 | 0.66 | 2 | 9 | 1429 | 4 | 6.1 | 200 |  | 1652 | 62 | 10 | 91 | 9
013C :833166:00:------:-- | 10:0014:000662 | 10:0014 | 21:0165 | 21:0165:000624 | 21:0165:000624:0001:0001:00 |  | 52.4844 | -60.0136 | NGR lake sediment grab sample | <177 micron (NGR) | 38 | 0103:s__03 | 662 | 1.38 | 203 | 0.2 | 0.59 | 22 | 4 | 12 | 15 | 1.4 | 1.06 |  | 0.19 | 13 | 1.7 | 0.2 | 143 | 1 | 0.26 | 1 | 8 | 959 | 3 | 4 | 100 |  | 877 | 60 | 10 | 47 | 8
013C :833167:00:------:-- | 10:0014:000663 | 10:0014 | 21:0165 | 21:0165:000625 | 21:0165:000625:0001:0001:00 |  | 52.462 | -60.013 | NGR lake sediment grab sample | <177 micron (NGR) | 38 | 0104:s__04 | 663 | 6.54 | 468 | 1.1 | 2.65 | 60 | 18 | 46 | 20 | 3.7 | 6.03 |  | 1.88 | 34 | 6.4 | 1.05 | 837 | 1 | 2.25 | 6 | 12 | 1353 | 8 | 14.2 | 583 |  | 3733 | 118 | 22 | 75 | 50
013C :833168:00:------:-- | 10:0014:000664 | 10:0014 | 21:0165 | 21:0165:000626 | 21:0165:000626:0001:0001:00 |  | 52.4316 | -60.0111 | NGR lake sediment grab sample | <177 micron (NGR) | 38 | 0105:s__05 | 664 | 3.36 | 544 | 0.6 | 1.3 | 44 | 16 | 31 | 15 | 2.5 | 4.7 |  | 0.77 | 25 | 4.7 | 0.55 | 479 | 2 | 0.82 | 4 | 12 | 943 | 4 | 8.2 | 250 |  | 2277 | 87 | 16 | 103 | 30
013C :833169:00:------:-- | 10:0014:000665 | 10:0014 | 21:0165 | 21:0165:000627 | 21:0165:000627:0001:0001:00 |  | 52.4221 | -60.0349 | NGR lake sediment grab sample | <177 micron (NGR) | 38 | 0106:s__06 | 665 | 5.75 | 1006 | 1 | 1.85 | 36 | 13 | 28 | 9 | 2.2 | 4.88 |  | 1.56 | 21 | 4.2 | 0.63 | 687 | 1 | 1.95 | 6 | 6 | 802 | 6 | 9.6 | 513 |  | 3172 | 99 | 14 | 74 | 30
013C :833170:00:------:-- | 10:0014:000666 | 10:0014 | 21:0165 | 21:0165:000628 | 21:0165:000628:0001:0001:00 |  | 52.4572 | -60.0521 | NGR lake sediment grab sample | <177 micron (NGR) | 38 | 0107:s__07 | 666 | 3.24 | 509 | 0.5 | 1.22 | 36 | 12 | 31 | 16 | 2.4 | 4.06 |  | 0.72 | 21 | 4.6 | 0.64 | 545 | 1 | 0.74 | 3 | 9 | 1425 | 5 | 8.7 | 246 |  | 2394 | 121 | 14 | 93 | 25
013C :833171:00:------:-- | 10:0014:000667 | 10:0014 | 21:0165 | 21:0165:000629 | 21:0165:000629:0001:0001:00 |  | 52.4692 | -60.0812 | NGR lake sediment grab sample | <177 micron (NGR) | 38 | 0108:s__08 | 667 | 1.05 | 153 | 0.1 | 0.44 | 14 | 5 | 13 | 12 | 0.8 | 2.12 |  | 0.11 | 8 | 1.2 | 0.16 | 139 | 1 | 0.13 | 1 | 8 | 812 | 3 | 2.7 | 59 |  | 535 | 69 | 6 | 71 | 5
013C :833172:00:------:-- | 10:0014:000668 | 10:0014 | 21:0165 | 21:0165:000630 | 21:0165:000630:0001:0001:00 |  | 52.4855 | -60.1077 | NGR lake sediment grab sample | <177 micron (NGR) | 38 | 0109:s__09 | 668 | 3 | 462 | 0.6 | 1.15 | 44 | 13 | 32 | 21 | 2.7 | 4.47 |  | 0.66 | 25 | 3.9 | 0.49 | 335 | 1 | 0.67 | 3 | 12 | 780 | 4 | 8.4 | 196 |  | 1905 | 105 | 18 | 92 | 31
013C :833173:00:------:-- | 10:0014:000669 | 10:0014 | 21:0165 | 21:0165:000631 | 21:0165:000631:0001:0001:00 |  | 52.5103 | -60.0969 | NGR lake sediment grab sample | <177 micron (NGR) | 38 | 0110:s__10 | 669 | 0.92 | 173 | 0.1 | 0.49 | 15 | 2 | 8 | 15 | 0.8 | 0.23 |  | 0.15 | 9 | 0.8 | 0.1 | 78 | 1 | 0.17 | 1 | 7 | 541 | 2 | 3.3 | 77 |  | 745 | 24 | 6 | 42 | 7
013C :833174:00:------:-- | 10:0014:000670 | 10:0014 | 21:0165 | 21:0165:000632 | 21:0165:000632:0001:0001:00 |  | 52.5478 | -60.1211 | NGR lake sediment grab sample | <177 micron (NGR) | 38 | 0111:s__11 | 670 | 6.27 | 1143 | 0.9 | 2.44 | 45 | 28 | 27 | 12 | 2.8 | 3.2 |  | 1.68 | 27 | 6 | 0.96 | 874 | 1 | 2.07 | 5 | 9 | 1168 | 6 | 13.6 | 586 |  | 4173 | 114 | 18 | 84 | 40
013C :833175:00:------:-- | 10:0014:000671 | 10:0014 | 21:0165 | 21:0165:000633 | 21:0165:000633:0001:0001:00 |  | 52.5492 | -60.1771 | NGR lake sediment grab sample | <177 micron (NGR) | 38 | 0112:s__12 | 671 | 0.99 | 141 | 0.1 | 0.72 | 17 | 3 | 10 | 14 | 1.1 | 0.63 |  | 0.15 | 10 | 1.2 | 0.16 | 102 | 1 | 0.18 | 1 | 7 | 814 | 2 | 2.9 | 91 |  | 594 | 27 | 7 | 42 | 6
013C :833176:00:------:-- | 10:0014:000672 | 10:0014 | 21:0165 | 21:0165:000634 | 21:0165:000634:0001:0001:00 |  | 52.552 | -60.1909 | NGR lake sediment grab sample | <177 micron (NGR) | 38 | 0113:s__13 | 672 | 1.2 | 183 | 0.2 | 0.63 | 18 | 4 | 11 | 13 | 1.2 | 0.97 |  | 0.21 | 11 | 1.2 | 0.17 | 152 | 1 | 0.26 | 1 | 7 | 1097 | 1 | 3.2 | 98 |  | 775 | 51 | 7 | 64 | 9
013C :833177:00:------:-- | 10:0014:000673 | 10:0014 | 21:0165 | 21:0165:000635 | 21:0165:000635:0001:0001:00 |  | 52.5532 | -60.2801 | NGR lake sediment grab sample | <177 micron (NGR) | 38 | 0114:s__14 | 673 | 2.98 | 511 | 0.5 | 1.24 | 31 | 8 | 22 | 9 | 1.9 | 1.38 |  | 0.79 | 19 | 3.7 | 0.47 | 317 | 1 | 0.79 | 3 | 7 | 806 | 4 | 7.1 | 252 |  | 2143 | 50 | 12 | 34 | 29
013C :833179:00:------:-- | 10:0014:000674 | 10:0014 | 21:0165 | 21:0165:000636 | 21:0165:000636:0001:0001:00 |  | 52.5813 | -60.3579 | NGR lake sediment grab sample | <177 micron (NGR) | 38 | 0115:s__15 | 674 | 0.78 | 106 | 0.1 | 0.48 | 16 | 4 | 8 | 10 | 1.1 | 0.51 |  | 0.09 | 10 | 0.9 | 0.11 | 159 | 1 | 0.1 | 1 | 5 | 877 | 1 | 1.8 | 60 |  | 421 | 35 | 6 | 34 | 4
013C :833180:00:------:-- | 10:0014:000675 | 10:0014 | 21:0165 | 21:0165:000637 | 21:0165:000637:0001:0001:00 |  | 52.5811 | -60.4357 | NGR lake sediment grab sample | <177 micron (NGR) | 38 | 0116:s__16 | 675 | 1.42 | 197 | 0.3 | 0.58 | 27 | 7 | 18 | 22 | 1.8 | 0.94 |  | 0.21 | 15 | 1.3 | 0.19 | 200 | 1 | 0.27 | 1 | 8 | 1493 | 1 | 4.3 | 91 |  | 828 | 68 | 11 | 58 | 11
013C :833182:10:------:-- | 10:0014:000676 | 10:0014 | 21:0165 | 21:0165:000638 | 21:0165:000638:0001:0001:00 |  | 52.5751 | -60.4727 | NGR lake sediment grab sample | <177 micron (NGR) | 39 | 0071:ff__1 | 676 | 0.81 | 100 | 0.1 | 0.32 | 15 | 2 | 11 | 18 | 0.9 | 0.66 |  | 0.08 | 9 | 0.9 | 0.12 | 82 | 1 | 0.09 | 1 | 6 | 1382 | 2 | 2.4 | 45 |  | 425 | 18 | 6 | 44 | 4
013C :833183:20:833182:10 | 10:0014:000677 | 10:0014 | 21:0165 | 21:0165:000638 | 21:0165:000638:0002:0001:00 |  | 52.5751 | -60.4727 | NGR lake sediment grab sample | <177 micron (NGR) | 39 | 0072:ff__1 | 677 | 0.82 | 99 | 0.1 | 0.32 | 14 | 2 | 11 | 19 | 0.9 | 0.66 |  | 0.08 | 9 | 0.9 | 0.12 | 78 | 1 | 0.09 | 1 | 7 | 1415 | 1 | 2.5 | 44 |  | 435 | 18 | 6 | 32 | 4
013C :833184:00:------:-- | 10:0014:000678 | 10:0014 | 21:0165 | 21:0165:000639 | 21:0165:000639:0001:0001:00 |  | 52.5604 | -60.5055 | NGR lake sediment grab sample | <177 micron (NGR) | 39 | 0101:s__01 | 678 | 2.88 | 421 | 0.7 | 1.14 | 44 | 9 | 30 | 27 | 3 | 2.41 |  | 0.57 | 26 | 2.8 | 0.41 | 312 | 1 | 0.69 | 3 | 12 | 1873 | 3 | 7.6 | 209 |  | 1691 | 85 | 19 | 100 | 24
013C :833185:00:------:-- | 10:0014:000679 | 10:0014 | 21:0165 | 21:0165:000640 | 21:0165:000640:0001:0001:00 |  | 52.5895 | -60.5093 | NGR lake sediment grab sample | <177 micron (NGR) | 39 | 0102:s__02 | 679 | 4.02 | 594 | 0.8 | 1.63 | 51 | 17 | 32 | 122 | 3.2 | 2.72 |  | 0.93 | 32 | 3.6 | 0.52 | 378 | 1 | 0.9 | 3 | 11 | 814 | 5 | 8.7 | 299 |  | 2156 | 134 | 20 | 115 | 39
013C :833186:00:------:-- | 10:0014:000680 | 10:0014 | 21:0165 | 21:0165:000641 | 21:0165:000641:0001:0001:00 |  | 52.6291 | -60.527 | NGR lake sediment grab sample | <177 micron (NGR) | 39 | 0103:s__03 | 680 | 2.55 | 234 | 0.7 | 0.46 | 64 | 40 | 39 | 67 | 3.8 | 8.02 |  | 0.16 | 35 | 1.7 | 0.18 | 1127 | 2 | 0.18 | 2 | 17 | 1751 | 5 | 7.8 | 69 |  | 860 | 138 | 26 | 150 | 11
013C :833187:00:------:-- | 10:0014:000681 | 10:0014 | 21:0165 | 21:0165:000642 | 21:0165:000642:0001:0001:00 |  | 52.6296 | -60.5591 | NGR lake sediment grab sample | <177 micron (NGR) | 39 | 0104:s__04 | 681 | 1.2 | 148 | 0.2 | 0.3 | 33 | 3 | 31 | 21 | 2 | 0.97 |  | 0.12 | 20 | 1.2 | 0.11 | 67 | 2 | 0.12 | 1 | 9 | 1167 | 3 | 2.6 | 49 |  | 615 | 30 | 11 | 44 | 6
013C :833188:00:------:-- | 10:0014:000682 | 10:0014 | 21:0165 | 21:0165:000643 | 21:0165:000643:0001:0001:00 |  | 52.6353 | -60.6182 | NGR lake sediment grab sample | <177 micron (NGR) | 39 | 0105:s__05 | 682 | 2.76 | 377 | 0.6 | 1.04 | 56 | 15 | 27 | 25 | 3.2 | 2.84 |  | 0.53 | 32 | 2.8 | 0.37 | 321 | 1 | 0.6 | 3 | 12 | 1125 | 3 | 6.5 | 173 |  | 1538 | 69 | 21 | 82 | 21
013C :833189:00:------:-- | 10:0014:000683 | 10:0014 | 21:0165 | 21:0165:000644 | 21:0165:000644:0001:0001:00 |  | 52.6592 | -60.6147 | NGR lake sediment grab sample | <177 micron (NGR) | 39 | 0106:s__06 | 683 | 3.8 | 438 | 0.8 | 0.84 | 82 | 38 | 39 | 45 | 4.5 | 9.38 |  | 0.56 | 40 | 3.1 | 0.4 | 1189 | 3 | 0.62 | 4 | 15 | 3011 | 6 | 9.1 | 168 |  | 1750 | 183 | 28 | 156 | 24
013C :833191:00:------:-- | 10:0014:000684 | 10:0014 | 21:0165 | 21:0165:000645 | 21:0165:000645:0001:0001:00 |  | 52.7454 | -60.7249 | NGR lake sediment grab sample | <177 micron (NGR) | 39 | 0107:s__07 | 684 | 3.48 | 309 | 0.6 | 0.86 | 63 | 20 | 34 | 76 | 4.2 | 6.45 |  | 0.36 | 38 | 2 | 0.31 | 406 | 1 | 0.48 | 3 | 20 | 1345 | 3 | 9.1 | 156 |  | 1604 | 109 | 28 | 180 | 23
013C :833192:00:------:-- | 10:0014:000685 | 10:0014 | 21:0165 | 21:0165:000646 | 21:0165:000646:0001:0001:00 |  | 52.7729 | -60.7293 | NGR lake sediment grab sample | <177 micron (NGR) | 39 | 0108:s__08 | 685 | 1.64 | 240 | 0.2 | 0.64 | 26 | 7 | 20 | 21 | 1.7 | 1.44 |  | 0.23 | 15 | 1.5 | 0.22 | 214 | 1 | 0.3 | 1 | 11 | 831 | 1 | 4.5 | 100 |  | 761 | 67 | 11 | 64 | 9
013C :833193:00:------:-- | 10:0014:000686 | 10:0014 | 21:0165 | 21:0165:000647 | 21:0165:000647:0001:0001:00 |  | 52.799 | -60.7441 | NGR lake sediment grab sample | <177 micron (NGR) | 39 | 0109:s__09 | 686 | 3.01 | 334 | 0.5 | 0.96 | 45 | 13 | 34 | 49 | 3.3 | 3.13 |  | 0.32 | 26 | 2.7 | 0.37 | 473 | 1 | 0.38 | 2 | 13 | 3512 | 3 | 8.5 | 146 |  | 1202 | 109 | 22 | 106 | 13
013C :833194:00:------:-- | 10:0014:000687 | 10:0014 | 21:0165 | 21:0165:000648 | 21:0165:000648:0001:0001:00 |  | 52.8056 | -60.7875 | NGR lake sediment grab sample | <177 micron (NGR) | 39 | 0110:s__10 | 687 | 1.48 | 173 | 0.2 | 0.64 | 24 | 9 | 13 | 20 | 1.9 | 1.02 |  | 0.17 | 15 | 1.4 | 0.19 | 168 | 1 | 0.19 | 1 | 11 | 1146 | 1 | 4.1 | 81 |  | 617 | 32 | 12 | 63 | 7
013C :833195:00:------:-- | 10:0014:000688 | 10:0014 | 21:0165 | 21:0165:000649 | 21:0165:000649:0001:0001:00 |  | 52.7679 | -60.8017 | NGR lake sediment grab sample | <177 micron (NGR) | 39 | 0111:s__11 | 688 | 2.01 | 196 | 0.3 | 0.42 | 33 | 12 | 22 | 41 | 2.2 | 3.67 |  | 0.13 | 17 | 1.3 | 0.16 | 414 | 1 | 0.14 | 2 | 12 | 1956 | 2 | 6 | 67 |  | 554 | 80 | 14 | 100 | 7
013C :833196:00:------:-- | 10:0014:000689 | 10:0014 | 21:0165 | 21:0165:000650 | 21:0165:000650:0001:0001:00 |  | 52.7298 | -60.7835 | NGR lake sediment grab sample | <177 micron (NGR) | 39 | 0112:s__12 | 689 | 5.89 | 962 | 1 | 2.25 | 53 | 19 | 29 | 13 | 3.5 | 4.4 |  | 1.45 | 29 | 5.6 | 0.95 | 916 | 1 | 1.8 | 5 | 9 | 1408 | 8 | 13.2 | 496 |  | 3514 | 98 | 20 | 99 | 50
013C :833197:00:------:-- | 10:0014:000690 | 10:0014 | 21:0165 | 21:0165:000651 | 21:0165:000651:0001:0001:00 |  | 52.7326 | -60.8545 | NGR lake sediment grab sample | <177 micron (NGR) | 39 | 0113:s__13 | 690 | 3.19 | 483 | 0.6 | 1.08 | 46 | 13 | 27 | 22 | 2.6 | 2.06 |  | 0.75 | 26 | 3.7 | 0.45 | 484 | 1 | 0.7 | 4 | 12 | 782 | 4 | 7.2 | 226 |  | 1732 | 67 | 16 | 77 | 28
013C :833198:00:------:-- | 10:0014:000691 | 10:0014 | 21:0165 | 21:0165:000652 | 21:0165:000652:0001:0001:00 |  | 52.7728 | -60.8407 | NGR lake sediment grab sample | <177 micron (NGR) | 39 | 0114:s__14 | 691 | 6.75 | 1164 | 1.2 | 2.47 | 54 | 12 | 31 | 11 | 3.2 | 2.6 |  | 1.98 | 32 | 5.3 | 0.86 | 739 | 1 | 2.28 | 6 | 9 | 1280 | 12 | 12 | 564 |  | 3166 | 60 | 20 | 53 | 58
013C :833199:00:------:-- | 10:0014:000692 | 10:0014 | 21:0165 | 21:0165:000653 | 21:0165:000653:0001:0001:00 |  | 52.8122 | -60.827 | NGR lake sediment grab sample | <177 micron (NGR) | 39 | 0115:s__15 | 692 | 2.15 | 302 | 0.3 | 0.82 | 34 | 6 | 21 | 27 | 2.2 | 1.64 |  | 0.36 | 19 | 2.1 | 0.32 | 249 | 1 | 0.46 | 2 | 11 | 1417 | 2 | 6.3 | 146 |  | 1265 | 75 | 14 | 64 | 16
013C :833200:00:------:-- | 10:0014:000693 | 10:0014 | 21:0165 | 21:0165:000654 | 21:0165:000654:0001:0001:00 |  | 52.805 | -60.8785 | NGR lake sediment grab sample | <177 micron (NGR) | 39 | 0116:s__16 | 693 | 0.99 | 145 | 0.2 | 0.36 | 23 | 3 | 16 | 27 | 1.4 | 0.44 |  | 0.12 | 13 | 0.7 | 0.1 | 85 | 1 | 0.13 | 1 | 12 | 852 | 1 | 3.9 | 60 |  | 498 | 34 | 9 | 30 | 7
013C :833202:10:------:-- | 10:0014:000694 | 10:0014 | 21:0165 | 21:0165:000655 | 21:0165:000655:0001:0001:00 |  | 52.7824 | -60.886 | NGR lake sediment grab sample | <177 micron (NGR) | 40 | 0071:ff__1 | 694 | 1.76 | 227 | 0.3 | 0.53 | 33 | 6 | 20 | 28 | 2 | 1.13 |  | 0.22 | 19 | 2 | 0.23 | 219 | 1 | 0.25 | 1 | 9 | 1530 | 2 | 4.5 | 91 |  | 939 | 76 | 12 | 58 | 10
013C :833203:20:833202:10 | 10:0014:000695 | 10:0014 | 21:0165 | 21:0165:000655 | 21:0165:000655:0002:0001:00 |  | 52.7824 | -60.886 | NGR lake sediment grab sample | <177 micron (NGR) | 40 | 0072:ff__1 | 695 | 1.78 | 211 | 0.3 | 0.49 | 33 | 6 | 19 | 30 | 2 | 1.05 |  | 0.22 | 19 | 2 | 0.22 | 175 | 1 | 0.25 | 1 | 8 | 1353 | 2 | 4.6 | 88 |  | 913 | 81 | 12 | 66 | 11
013C :833204:00:------:-- | 10:0014:000696 | 10:0014 | 21:0165 | 21:0165:000656 | 21:0165:000656:0001:0001:00 |  | 52.7404 | -60.9063 | NGR lake sediment grab sample | <177 micron (NGR) | 40 | 0101:s__01 | 696 | 1.44 | 144 | 0.4 | 0.61 | 50 | 7 | 17 | 25 | 2 | 1.17 |  | 0.09 | 29 | 1.2 | 0.14 | 91 | 4 | 0.07 | 1 | 11 | 803 | 1 | 2.7 | 65 |  | 386 | 33 | 13 | 48 | 4
013C :833205:00:------:-- | 10:0014:000697 | 10:0014 | 21:0165 | 21:0165:000657 | 21:0165:000657:0001:0001:00 |  | 52.7405 | -60.9487 | NGR lake sediment grab sample | <177 micron (NGR) | 40 | 0102:s__02 | 697 | 4.17 | 446 | 1.1 | 0.98 | 93 | 15 | 62 | 63 | 4.5 | 3.92 |  | 0.71 | 56 | 6.8 | 0.44 | 510 | 1 | 0.59 | 6 | 17 | 3299 | 6 | 8.2 | 174 |  | 2127 | 104 | 25 | 89 | 22
013C :833206:00:------:-- | 10:0014:000698 | 10:0014 | 21:0165 | 21:0165:000658 | 21:0165:000658:0001:0001:00 |  | 52.7681 | -60.9202 | NGR lake sediment grab sample | <177 micron (NGR) | 40 | 0103:s__03 | 698 | 3.75 | 548 | 0.7 | 1.18 | 56 | 13 | 35 | 23 | 3 | 3.05 |  | 0.87 | 31 | 4.7 | 0.58 | 523 | 1 | 0.78 | 5 | 10 | 1975 | 6 | 8.8 | 243 |  | 2289 | 107 | 19 | 78 | 34
013C :833208:00:------:-- | 10:0014:000699 | 10:0014 | 21:0165 | 21:0165:000659 | 21:0165:000659:0001:0001:00 |  | 52.809 | -60.946 | NGR lake sediment grab sample | <177 micron (NGR) | 40 | 0104:s__04 | 699 | 2.36 | 271 | 0.5 | 0.58 | 43 | 10 | 25 | 23 | 2.7 | 2.89 |  | 0.36 | 23 | 2.2 | 0.27 | 323 | 1 | 0.4 | 3 | 8 | 2080 | 2 | 6 | 118 |  | 1190 | 97 | 17 | 69 | 16
013C :833209:00:------:-- | 10:0014:000700 | 10:0014 | 21:0165 | 21:0165:000660 | 21:0165:000660:0001:0001:00 |  | 52.8016 | -60.9744 | NGR lake sediment grab sample | <177 micron (NGR) | 40 | 0105:s__05 | 700 | 2.58 | 217 | 0.7 | 0.38 | 58 | 17 | 41 | 41 | 3.5 | 5.07 |  | 0.23 | 30 | 2.1 | 0.22 | 700 | 1 | 0.26 | 2 | 14 | 2448 | 3 | 8.2 | 74 |  | 958 | 114 | 23 | 120 | 12
013C :833210:00:------:-- | 10:0014:000701 | 10:0014 | 21:0165 | 21:0165:000661 | 21:0165:000661:0001:0001:00 |  | 52.7802 | -60.9967 | NGR lake sediment grab sample | <177 micron (NGR) | 40 | 0106:s__06 | 701 | 2.52 | 185 | 0.6 | 0.4 | 58 | 13 | 34 | 45 | 3.3 | 5.23 |  | 0.18 | 30 | 1.7 | 0.18 | 303 | 1 | 0.18 | 3 | 10 | 2650 | 4 | 7 | 81 |  | 837 | 143 | 22 | 108 | 9
013C :833211:00:------:-- | 10:0014:000702 | 10:0014 | 21:0165 | 21:0165:000662 | 21:0165:000662:0001:0001:00 |  | 52.7326 | -61.0097 | NGR lake sediment grab sample | <177 micron (NGR) | 40 | 0107:s__07 | 702 | 2.43 | 292 | 0.5 | 0.47 | 49 | 20 | 29 | 16 | 2.4 | 6 |  | 0.47 | 25 | 3.5 | 0.31 | 471 | 1 | 0.48 | 4 | 8 | 1265 | 10 | 5.2 | 106 |  | 1444 | 110 | 14 | 73 | 20
013C :833212:00:------:-- | 10:0014:000703 | 10:0014 | 21:0165 | 21:0165:000663 | 21:0165:000663:0001:0001:00 |  | 52.739 | -61.047 | NGR lake sediment grab sample | <177 micron (NGR) | 40 | 0108:s__08 | 703 | 2.53 | 326 | 0.5 | 0.93 | 54 | 18 | 29 | 20 | 2.7 | 3.36 |  | 0.54 | 29 | 4.2 | 0.4 | 421 | 1 | 0.54 | 4 | 11 | 1043 | 5 | 5.8 | 140 |  | 1644 | 78 | 16 | 65 | 24
013C :833213:00:------:-- | 10:0014:000704 | 10:0014 | 21:0165 | 21:0165:000664 | 21:0165:000664:0001:0001:00 |  | 52.7466 | -61.1034 | NGR lake sediment grab sample | <177 micron (NGR) | 40 | 0109:s__09 | 704 | 2.4 | 362 | 0.5 | 0.88 | 39 | 6 | 24 | 11 | 1.8 | 1.19 |  | 0.65 | 23 | 2.4 | 0.32 | 213 | 1 | 0.67 | 3 | 9 | 754 | 4 | 4.7 | 152 |  | 1317 | 35 | 12 | 40 | 24
013C :833214:00:------:-- | 10:0014:000705 | 10:0014 | 21:0165 | 21:0165:000665 | 21:0165:000665:0001:0001:00 |  | 52.711 | -61.1117 | NGR lake sediment grab sample | <177 micron (NGR) | 40 | 0110:s__10 | 705 | 5.48 | 786 | 1.2 | 1.63 | 58 | 12 | 44 | 16 | 3.2 | 3.31 |  | 1.52 | 34 | 3.7 | 0.54 | 442 | 1 | 1.6 | 5 | 12 | 1068 | 9 | 9 | 378 |  | 2928 | 79 | 20 | 59 | 47
013C :833215:00:------:-- | 10:0014:000706 | 10:0014 | 21:0165 | 21:0165:000666 | 21:0165:000666:0001:0001:00 |  | 52.7113 | -61.1659 | NGR lake sediment grab sample | <177 micron (NGR) | 40 | 0111:s__11 | 706 | 3.52 | 307 | 1.2 | 0.54 | 112 | 19 | 65 | 62 | 5.3 | 9.65 |  | 0.48 | 63 | 3.8 | 0.32 | 570 | 1 | 0.47 | 4 | 15 | 2873 | 7 | 9.7 | 111 |  | 1533 | 159 | 34 | 123 | 23
013C :833216:00:------:-- | 10:0014:000707 | 10:0014 | 21:0165 | 21:0165:000667 | 21:0165:000667:0001:0001:00 |  | 52.7168 | -61.1961 | NGR lake sediment grab sample | <177 micron (NGR) | 40 | 0112:s__12 | 707 | 2.43 | 218 | 0.8 | 0.49 | 69 | 7 | 40 | 39 | 3.4 | 2.47 |  | 0.27 | 39 | 2.1 | 0.2 | 177 | 1 | 0.26 | 3 | 11 | 2827 | 3 | 5.8 | 75 |  | 1149 | 136 | 21 | 68 | 13
013C :833217:00:------:-- | 10:0014:000708 | 10:0014 | 21:0165 | 21:0165:000668 | 21:0165:000668:0001:0001:00 |  | 52.7069 | -61.2454 | NGR lake sediment grab sample | <177 micron (NGR) | 40 | 0113:s__13 | 708 | 3.23 | 299 | 1.1 | 0.58 | 96 | 16 | 54 | 47 | 4.5 | 6.64 |  | 0.41 | 54 | 3.6 | 0.3 | 502 | 2 | 0.4 | 4 | 11 | 2983 | 5 | 7.8 | 104 |  | 1614 | 184 | 29 | 115 | 21
013C :833218:00:------:-- | 10:0014:000709 | 10:0014 | 21:0165 | 21:0165:000669 | 21:0165:000669:0001:0001:00 |  | 52.6814 | -61.251 | NGR lake sediment grab sample | <177 micron (NGR) | 40 | 0114:s__14 | 709 | 4.6 | 679 | 1.1 | 1.33 | 72 | 15 | 41 | 13 | 3.1 | 3.5 |  | 1.34 | 41 | 5.2 | 0.61 | 511 | 1 | 1.21 | 6 | 11 | 922 | 13 | 8.9 | 281 |  | 2876 | 97 | 20 | 63 | 63
013C :833219:00:------:-- | 10:0014:000710 | 10:0014 | 21:0165 | 21:0165:000670 | 21:0165:000670:0001:0001:00 |  | 52.6372 | -61.2436 | NGR lake sediment grab sample | <177 micron (NGR) | 40 | 0115:s__15 | 710 | 2.04 | 181 | 0.5 | 0.33 | 59 | 6 | 31 | 28 | 3 | 3.44 |  | 0.22 | 35 | 1.9 | 0.16 | 107 | 1 | 0.22 | 3 | 8 | 1045 | 7 | 4.8 | 59 |  | 1020 | 70 | 19 | 31 | 12
013C :833220:00:------:-- | 10:0014:000711 | 10:0014 | 21:0165 | 21:0165:000671 | 21:0165:000671:0001:0001:00 |  | 52.6201 | -61.2828 | NGR lake sediment grab sample | <177 micron (NGR) | 40 | 0116:s__16 | 711 | 2.13 | 195 | 0.8 | 0.39 | 75 | 4 | 31 | 24 | 2.6 | 0.85 |  | 0.23 | 47 | 1.7 | 0.13 | 95 | 4 | 0.22 | 2 | 12 | 903 | 6 | 4.3 | 63 |  | 968 | 54 | 17 | 27 | 13
013C :833222:00:------:-- | 10:0014:000712 | 10:0014 | 21:0165 | 21:0165:000672 | 21:0165:000672:0001:0001:00 |  | 52.5875 | -61.3866 | NGR lake sediment grab sample | <177 micron (NGR) | 41 | 0101:s__01 | 712 | 5.92 | 760 | 3.6 | 1.37 | 136 | 19 | 69 | 26 | 6.5 | 5.74 |  | 1.93 | 98 | 6.8 | 0.63 | 728 | 8 | 1.68 | 11 | 17 | 1014 | 13 | 11 | 300 |  | 4036 | 96 | 40 | 92 | 70
013C :833223:10:------:-- | 10:0014:000713 | 10:0014 | 21:0165 | 21:0165:000673 | 21:0165:000673:0001:0001:00 |  | 52.5855 | -61.4502 | NGR lake sediment grab sample | <177 micron (NGR) | 41 | 0071:ff__1 | 713 | 1.52 | 163 | 1.9 | 0.41 | 144 | 16 | 22 | 16 | 4 | 3.16 |  | 0.06 | 102 | 0.6 | 0.05 | 296 | 11 | 0.05 | 2 | 8 | 519 | 3 | 3.1 | 71 |  | 368 | 52 | 27 | 86 | 5
013C :833224:20:833223:10 | 10:0014:000714 | 10:0014 | 21:0165 | 21:0165:000673 | 21:0165:000673:0002:0001:00 |  | 52.5855 | -61.4502 | NGR lake sediment grab sample | <177 micron (NGR) | 41 | 0072:ff__1 | 714 | 1.37 | 123 | 1.7 | 0.47 | 125 | 8 | 23 | 15 | 3.7 | 2.74 |  | 0.05 | 95 | 0.7 | 0.05 | 113 | 9 | 0.04 | 2 | 10 | 491 | 1 | 2.8 | 88 |  | 333 | 44 | 25 | 69 | 4
013C :833225:00:------:-- | 10:0014:000715 | 10:0014 | 21:0165 | 21:0165:000674 | 21:0165:000674:0001:0001:00 |  | 52.5575 | -61.4825 | NGR lake sediment grab sample | <177 micron (NGR) | 41 | 0102:s__02 | 715 | 6.28 | 911 | 1.9 | 1.81 | 103 | 20 | 83 | 31 | 5.6 | 6.02 |  | 2.19 | 60 | 9.1 | 0.87 | 2530 | 7 | 1.9 | 14 | 22 | 1151 | 14 | 13.6 | 365 |  | 5331 | 147 | 33 | 75 | 124
013C :833226:00:------:-- | 10:0014:000716 | 10:0014 | 21:0165 | 21:0165:000675 | 21:0165:000675:0001:0001:00 |  | 52.5539 | -61.5228 | NGR lake sediment grab sample | <177 micron (NGR) | 41 | 0103:s__03 | 716 | 3.24 | 430 | 0.9 | 0.93 | 56 | 7 | 44 | 9 | 2.7 | 2.71 |  | 0.99 | 34 | 4.6 | 0.42 | 326 | 4 | 0.77 | 7 | 9 | 1019 | 7 | 6.7 | 172 |  | 2261 | 99 | 18 | 49 | 50
013C :833227:00:------:-- | 10:0014:000717 | 10:0014 | 21:0165 | 21:0165:000676 | 21:0165:000676:0001:0001:00 |  | 52.5605 | -61.5755 | NGR lake sediment grab sample | <177 micron (NGR) | 41 | 0104:s__04 | 717 | 3.02 | 381 | 0.9 | 0.81 | 64 | 8 | 50 | 11 | 3.1 | 3.2 |  | 0.87 | 39 | 5 | 0.43 | 336 | 2 | 0.61 | 6 | 11 | 1339 | 6 | 7 | 146 |  | 2358 | 87 | 19 | 56 | 46
013C :833228:00:------:-- | 10:0014:000718 | 10:0014 | 21:0165 | 21:0165:000677 | 21:0165:000677:0001:0001:00 |  | 52.5466 | -61.6522 | NGR lake sediment grab sample | <177 micron (NGR) | 41 | 0105:s__05 | 718 | 4.51 | 549 | 1.3 | 1.17 | 84 | 15 | 58 | 21 | 4.5 | 3.64 |  | 1.26 | 51 | 5.3 | 0.54 | 506 | 2 | 1.1 | 7 | 15 | 1258 | 8 | 9.2 | 214 |  | 3098 | 84 | 27 | 69 | 66
013C :833229:00:------:-- | 10:0014:000719 | 10:0014 | 21:0165 | 21:0165:000678 | 21:0165:000678:0001:0001:00 |  | 52.58 | -61.6312 | NGR lake sediment grab sample | <177 micron (NGR) | 41 | 0106:s__06 | 719 | 5.53 | 739 | 1.6 | 1.6 | 88 | 17 | 65 | 16 | 5 | 4 |  | 1.75 | 53 | 5.9 | 0.72 | 728 | 1 | 1.61 | 11 | 18 | 1205 | 12 | 11.7 | 289 |  | 4546 | 90 | 29 | 61 | 101
013C :833230:00:------:-- | 10:0014:000720 | 10:0014 | 21:0165 | 21:0165:000679 | 21:0165:000679:0001:0001:00 |  | 52.5822 | -61.6972 | NGR lake sediment grab sample | <177 micron (NGR) | 41 | 0107:s__07 | 720 | 2.04 | 278 | 0.6 | 0.63 | 46 | 4 | 27 | 14 | 1.9 | 0.76 |  | 0.52 | 29 | 3 | 0.24 | 126 | 1 | 0.49 | 3 | 9 | 646 | 4 | 4.2 | 105 |  | 1510 | 32 | 12 | 28 | 22
013C :833231:00:------:-- | 10:0014:000721 | 10:0014 | 21:0165 | 21:0165:000680 | 21:0165:000680:0001:0001:00 |  | 52.3736 | -60.6094 | NGR lake sediment grab sample | <177 micron (NGR) | 41 | 0108:s__08 | 721 | 6.94 | 1095 | 1.9 | 1.98 | 65 | 12 | 40 | 22 | 2.8 | 2.9 |  | 2.07 | 43 | 5.3 | 0.62 | 397 | 1 | 2.39 | 6 | 8 | 659 | 10 | 8.6 | 679 |  | 2719 | 160 | 18 | 41 | 35
013C :833232:00:------:-- | 10:0014:000722 | 10:0014 | 21:0165 | 21:0165:000681 | 21:0165:000681:0001:0001:00 |  | 52.3745 | -60.5419 | NGR lake sediment grab sample | <177 micron (NGR) | 41 | 0109:s__09 | 722 | 2.41 | 419 | 0.5 | 0.96 | 35 | 5 | 20 | 13 | 1.8 | 1.07 |  | 0.67 | 21 | 2.4 | 0.41 | 243 | 1 | 0.67 | 4 | 6 | 614 | 4 | 5.9 | 201 |  | 2209 | 47 | 10 | 38 | 34
013C :833233:00:------:-- | 10:0014:000723 | 10:0014 | 21:0165 | 21:0165:000682 | 21:0165:000682:0001:0001:00 |  | 52.3759 | -60.4867 | NGR lake sediment grab sample | <177 micron (NGR) | 41 | 0110:s__10 | 723 | 3.69 | 534 | 0.9 | 1.28 | 57 | 20 | 37 | 20 | 2.9 | 3.98 |  | 0.9 | 35 | 5.8 | 0.68 | 486 | 1 | 0.86 | 7 | 11 | 1376 | 7 | 8.9 | 277 |  | 3298 | 120 | 18 | 70 | 42
013C :833234:00:------:-- | 10:0014:000724 | 10:0014 | 21:0165 | 21:0165:000683 | 21:0165:000683:0001:0001:00 |  | 52.3769 | -60.4196 | NGR lake sediment grab sample | <177 micron (NGR) | 41 | 0111:s__11 | 724 | 2.51 | 383 | 0.6 | 0.74 | 53 | 13 | 37 | 18 | 2.4 | 2.73 |  | 0.49 | 32 | 2.6 | 0.32 | 229 | 2 | 0.56 | 4 | 13 | 1388 | 5 | 5.7 | 155 |  | 1945 | 101 | 15 | 67 | 24
013C :833235:00:------:-- | 10:0014:000725 | 10:0014 | 21:0165 | 21:0165:000684 | 21:0165:000684:0001:0001:00 |  | 52.3822 | -60.3965 | NGR lake sediment grab sample | <177 micron (NGR) | 41 | 0112:s__12 | 725 | 6.32 | 1074 | 1.3 | 2.2 | 44 | 8 | 36 | 17 | 2.8 | 1.65 |  | 1.77 | 28 | 4.3 | 0.66 | 541 | 2 | 2.25 | 8 | 9 | 808 | 8 | 10.4 | 583 |  | 4035 | 62 | 18 | 39 | 52
013C :833237:00:------:-- | 10:0014:000726 | 10:0014 | 21:0165 | 21:0165:000685 | 21:0165:000685:0001:0001:00 |  | 52.3741 | -60.313 | NGR lake sediment grab sample | <177 micron (NGR) | 41 | 0113:s__13 | 726 | 1.24 | 231 | 0.2 | 0.41 | 27 | 2 | 21 | 16 | 1.2 | 0.55 |  | 0.16 | 16 | 1.7 | 0.16 | 94 | 1 | 0.21 | 1 | 12 | 884 | 3 | 3.7 | 80 |  | 1011 | 33 | 8 | 23 | 8
013C :833238:00:------:-- | 10:0014:000727 | 10:0014 | 21:0165 | 21:0165:000686 | 21:0165:000686:0001:0001:00 |  | 52.3776 | -60.2773 | NGR lake sediment grab sample | <177 micron (NGR) | 41 | 0114:s__14 | 727 | 4.14 | 574 | 1.4 | 0.85 | 111 | 56 | 50 | 28 | 4.8 | 13.37 |  | 0.89 | 51 | 5.1 | 0.5 | 2065 | 8 | 0.92 | 6 | 14 | 2188 | 10 | 9.2 | 255 |  | 2497 | 178 | 26 | 140 | 34
013C :833239:00:------:-- | 10:0014:000728 | 10:0014 | 21:0165 | 21:0165:000687 | 21:0165:000687:0001:0001:00 |  | 52.3528 | -60.2361 | NGR lake sediment grab sample | <177 micron (NGR) | 41 | 0115:s__15 | 728 | 3.13 | 448 | 0.7 | 0.97 | 61 | 10 | 41 | 28 | 2.9 | 2.14 |  | 0.72 | 34 | 3.5 | 0.4 | 304 | 3 | 0.65 | 4 | 13 | 1352 | 5 | 7.4 | 196 |  | 2149 | 95 | 17 | 89 | 31
013C :833240:00:------:-- | 10:0014:000729 | 10:0014 | 21:0165 | 21:0165:000688 | 21:0165:000688:0001:0001:00 |  | 52.3687 | -60.1704 | NGR lake sediment grab sample | <177 micron (NGR) | 41 | 0116:s__16 | 729 | 5.81 | 972 | 1.3 | 2.07 | 70 | 15 | 42 | 12 | 3.8 | 3.82 |  | 1.71 | 42 | 5.8 | 0.75 | 632 | 2 | 1.87 | 9 | 11 | 1452 | 9 | 11.9 | 497 |  | 3703 | 101 | 23 | 56 | 63
013C :833242:00:------:-- | 10:0014:000730 | 10:0014 | 21:0165 | 21:0165:000689 | 21:0165:000689:0001:0001:00 |  | 52.3889 | -60.1676 | NGR lake sediment grab sample | <177 micron (NGR) | 42 | 0101:s__01 | 730 | 2.75 | 440 | 0.7 | 1.06 | 64 | 9 | 26 | 17 | 2.7 | 2.06 |  | 0.65 | 41 | 4.8 | 0.46 | 339 | 2 | 0.61 | 5 | 10 | 844 | 5 | 7.3 | 216 |  | 2277 | 69 | 18 | 54 | 32
013C :833243:00:------:-- | 10:0014:000731 | 10:0014 | 21:0165 | 21:0165:000690 | 21:0165:000690:0001:0001:00 |  | 52.401 | -60.2013 | NGR lake sediment grab sample | <177 micron (NGR) | 42 | 0102:s__02 | 731 | 2.64 | 442 | 0.6 | 0.96 | 47 | 5 | 22 | 12 | 2 | 1.38 |  | 0.69 | 30 | 3.6 | 0.38 | 259 | 1 | 0.67 | 4 | 9 | 610 | 4 | 6.4 | 221 |  | 2066 | 47 | 13 | 33 | 30
013C :833244:00:------:-- | 10:0014:000732 | 10:0014 | 21:0165 | 21:0165:000691 | 21:0165:000691:0001:0001:00 |  | 52.4003 | -60.2659 | NGR lake sediment grab sample | <177 micron (NGR) | 42 | 0103:s__03 | 732 | 6.26 | 1022 | 1.4 | 2.35 | 72 | 14 | 38 | 11 | 4.2 | 4 |  | 1.78 | 43 | 5.5 | 0.83 | 696 | 5 | 2.18 | 10 | 13 | 1358 | 9 | 14.3 | 575 |  | 4630 | 87 | 25 | 56 | 75
013C :833245:10:------:-- | 10:0014:000733 | 10:0014 | 21:0165 | 21:0165:000692 | 21:0165:000692:0001:0001:00 |  | 52.4004 | -60.365 | NGR lake sediment grab sample | <177 micron (NGR) | 42 | 0071:ff__1 | 733 | 2.23 | 319 | 0.5 | 0.7 | 48 | 7 | 26 | 25 | 2.3 | 1.73 |  | 0.44 | 29 | 2.6 | 0.3 | 180 | 2 | 0.51 | 4 | 11 | 1065 | 4 | 6 | 139 |  | 1717 | 81 | 15 | 53 | 22
013C :833246:20:833245:10 | 10:0014:000734 | 10:0014 | 21:0165 | 21:0165:000692 | 21:0165:000692:0002:0001:00 |  | 52.4004 | -60.365 | NGR lake sediment grab sample | <177 micron (NGR) | 42 | 0072:ff__1 | 734 | 2.31 | 256 | 0.5 | 0.58 | 66 | 16 | 41 | 27 | 3.1 | 4.86 |  | 0.3 | 38 | 3 | 0.34 | 185 | 2 | 0.36 | 4 | 18 | 1371 | 3 | 6.6 | 114 |  | 1472 | 105 | 20 | 105 | 16
013C :833247:00:------:-- | 10:0014:000735 | 10:0014 | 21:0165 | 21:0165:000693 | 21:0165:000693:0001:0001:00 |  | 52.4145 | -60.4167 | NGR lake sediment grab sample | <177 micron (NGR) | 42 | 0104:s__04 | 735 | 2.37 | 431 | 0.4 | 0.83 | 33 | 5 | 21 | 20 | 1.6 | 1.41 |  | 0.57 | 21 | 2.3 | 0.28 | 189 | 1 | 0.66 | 2 | 8 | 751 | 2 | 5 | 189 |  | 1542 | 67 | 10 | 48 | 16
013C :833248:00:------:-- | 10:0014:000736 | 10:0014 | 21:0165 | 21:0165:000694 | 21:0165:000694:0001:0001:00 |  | 52.4112 | -60.4658 | NGR lake sediment grab sample | <177 micron (NGR) | 42 | 0105:s__05 | 736 | 1.71 | 270 | 0.3 | 0.76 | 34 | 7 | 24 | 17 | 1.5 | 1.4 |  | 0.35 | 21 | 2.2 | 0.31 | 176 | 1 | 0.44 | 3 | 9 | 631 | 3 | 4.8 | 134 |  | 1436 | 60 | 10 | 48 | 16
013C :833250:00:------:-- | 10:0014:000737 | 10:0014 | 21:0165 | 21:0165:000695 | 21:0165:000695:0001:0001:00 |  | 52.4335 | -60.4899 | NGR lake sediment grab sample | <177 micron (NGR) | 42 | 0106:s__06 | 737 | 4.67 | 718 | 0.9 | 1.81 | 60 | 14 | 40 | 18 | 3 | 3.05 |  | 1.19 | 35 | 5.2 | 0.79 | 531 | 2 | 1.36 | 6 | 14 | 1286 | 7 | 11.9 | 411 |  | 3855 | 108 | 20 | 66 | 52
013C :833251:00:------:-- | 10:0014:000738 | 10:0014 | 21:0165 | 21:0165:000696 | 21:0165:000696:0001:0001:00 |  | 52.4317 | -60.4432 | NGR lake sediment grab sample | <177 micron (NGR) | 42 | 0107:s__07 | 738 | 3.43 | 563 | 0.7 | 1.42 | 41 | 9 | 58 | 13 | 2 | 2.38 |  | 0.94 | 25 | 3.5 | 0.48 | 295 | 4 | 1.02 | 4 | 24 | 686 | 6 | 7.5 | 319 |  | 2731 | 48 | 13 | 34 | 40
013C :833252:00:------:-- | 10:0014:000739 | 10:0014 | 21:0165 | 21:0165:000697 | 21:0165:000697:0001:0001:00 |  | 52.4467 | -60.3736 | NGR lake sediment grab sample | <177 micron (NGR) | 42 | 0108:s__08 | 739 | 5.04 | 755 | 1.2 | 1.7 | 85 | 16 | 62 | 43 | 4.4 | 3.94 |  | 1.35 | 52 | 5 | 0.69 | 488 | 5 | 1.39 | 8 | 23 | 1418 | 8 | 11.9 | 368 |  | 3409 | 117 | 28 | 100 | 57
013C :833253:00:------:-- | 10:0014:000740 | 10:0014 | 21:0165 | 21:0165:000698 | 21:0165:000698:0001:0001:00 |  | 52.4243 | -60.3072 | NGR lake sediment grab sample | <177 micron (NGR) | 42 | 0109:s__09 | 740 | 5.6 | 918 | 1.2 | 2.06 | 64 | 18 | 40 | 16 | 3.4 | 3.31 |  | 1.61 | 38 | 4.6 | 0.68 | 529 | 5 | 1.89 | 7 | 11 | 1087 | 8 | 11.3 | 474 |  | 3484 | 87 | 22 | 68 | 58
013C :833254:00:------:-- | 10:0014:000741 | 10:0014 | 21:0165 | 21:0165:000699 | 21:0165:000699:0001:0001:00 |  | 52.4383 | -60.259 | NGR lake sediment grab sample | <177 micron (NGR) | 42 | 0110:s__10 | 741 | 1.13 | 182 | 0.2 | 0.68 | 32 | 4 | 14 | 12 | 1.5 | 0.75 |  | 0.22 | 20 | 1.7 | 0.2 | 158 | 1 | 0.25 | 2 | 8 | 512 | 2 | 3.4 | 84 |  | 945 | 39 | 9 | 50 | 10
013C :833255:00:------:-- | 10:0014:000742 | 10:0014 | 21:0165 | 21:0165:000700 | 21:0165:000700:0001:0001:00 |  | 52.4373 | -60.1995 | NGR lake sediment grab sample | <177 micron (NGR) | 42 | 0111:s__11 | 742 | 6.47 | 1105 | 1.2 | 2.41 | 62 | 21 | 50 | 20 | 3.6 | 5.06 |  | 1.87 | 36 | 5.7 | 0.9 | 629 | 1 | 2.22 | 7 | 13 | 1183 | 8 | 13.4 | 572 |  | 3850 | 114 | 23 | 69 | 51
013C :833256:00:------:-- | 10:0014:000743 | 10:0014 | 21:0165 | 21:0165:000701 | 21:0165:000701:0001:0001:00 |  | 52.4291 | -60.1583 | NGR lake sediment grab sample | <177 micron (NGR) | 42 | 0112:s__12 | 743 | 2.95 | 409 | 0.6 | 0.94 | 45 | 9 | 28 | 18 | 2.4 | 3.44 |  | 0.63 | 26 | 3.3 | 0.43 | 336 | 1 | 0.71 | 3 | 9 | 1605 | 3 | 7.2 | 194 |  | 1914 | 103 | 16 | 73 | 21
013C :833257:00:------:-- | 10:0014:000744 | 10:0014 | 21:0165 | 21:0165:000702 | 21:0165:000702:0001:0001:00 |  | 52.4496 | -60.1619 | NGR lake sediment grab sample | <177 micron (NGR) | 42 | 0113:s__13 | 744 | 2.33 | 326 | 0.4 | 0.79 | 35 | 9 | 26 | 18 | 2 | 2.39 |  | 0.43 | 21 | 2.5 | 0.35 | 274 | 1 | 0.54 | 3 | 10 | 1186 | 2 | 6.1 | 154 |  | 1563 | 81 | 13 | 58 | 15
013C :833258:00:------:-- | 10:0014:000745 | 10:0014 | 21:0165 | 21:0165:000703 | 21:0165:000703:0001:0001:00 |  | 52.4617 | -60.2016 | NGR lake sediment grab sample | <177 micron (NGR) | 42 | 0114:s__14 | 745 | 0.98 | 137 | 0.1 | 0.4 | 20 | 3 | 14 | 18 | 1.2 | 1.1 |  | 0.12 | 11 | 1.2 | 0.15 | 83 | 1 | 0.14 | 1 | 8 | 981 | 2 | 3 | 57 |  | 652 | 64 | 7 | 33 | 5
013C :833259:00:------:-- | 10:0014:000746 | 10:0014 | 21:0165 | 21:0165:000704 | 21:0165:000704:0001:0001:00 |  | 52.4727 | -60.2586 | NGR lake sediment grab sample | <177 micron (NGR) | 42 | 0115:s__15 | 746 | 0.69 | 98 | 0.1 | 0.5 | 11 | 4 | 8 | 7 | 0.8 | 0.31 |  | 0.14 | 8 | 1 | 0.12 | 54 | 1 | 0.14 | 1 | 6 | 249 | 2 | 1.9 | 68 |  | 447 | 19 | 5 | 24 | 5
013C :833260:00:------:-- | 10:0014:000747 | 10:0014 | 21:0165 | 21:0165:000705 | 21:0165:000705:0001:0001:00 |  | 52.4753 | -60.3202 | NGR lake sediment grab sample | <177 micron (NGR) | 42 | 0116:s__16 | 747 | 6.27 | 985 | 1 | 2.07 | 45 | 22 | 27 | 11 | 2.7 | 3.75 |  | 1.8 | 26 | 4.6 | 0.67 | 738 | 1 | 2.12 | 5 | 7 | 1324 | 5 | 10.6 | 571 |  | 3497 | 90 | 16 | 63 | 32
013C :833262:10:------:-- | 10:0014:000748 | 10:0014 | 21:0165 | 21:0165:000706 | 21:0165:000706:0001:0001:00 |  | 52.4695 | -60.3542 | NGR lake sediment grab sample | <177 micron (NGR) | 43 | 0071:ff__1 | 748 | 2.32 | 205 | 0.6 | 0.49 | 66 | 7 | 30 | 35 | 3.7 | 1.97 |  | 0.17 | 44 | 1.9 | 0.17 | 187 | 2 | 0.17 | 3 | 10 | 3370 | 2 | 5.3 | 71 |  | 964 | 92 | 25 | 80 | 7
013C :833263:20:833262:10 | 10:0014:000749 | 10:0014 | 21:0165 | 21:0165:000706 | 21:0165:000706:0002:0001:00 |  | 52.4695 | -60.3542 | NGR lake sediment grab sample | <177 micron (NGR) | 43 | 0072:ff__1 | 749 | 2.32 | 213 | 0.6 | 0.53 | 64 | 7 | 31 | 36 | 3.9 | 2.03 |  | 0.18 | 44 | 2 | 0.19 | 188 | 2 | 0.18 | 2 | 10 | 3363 | 2 | 5.5 | 76 |  | 982 | 89 | 25 | 88 | 8
013C :833264:00:------:-- | 10:0014:000750 | 10:0014 | 21:0165 | 21:0165:000707 | 21:0165:000707:0001:0001:00 |  | 52.4664 | -60.4089 | NGR lake sediment grab sample | <177 micron (NGR) | 43 | 0101:s__01 | 750 | 2.5 | 269 | 0.6 | 0.56 | 70 | 26 | 34 | 24 | 3.2 | 8.66 |  | 0.27 | 41 | 3.3 | 0.31 | 498 | 5 | 0.31 | 2 | 9 | 3267 | 5 | 5.9 | 109 |  | 1375 | 171 | 20 | 117 | 11
013C :833265:00:------:-- | 10:0014:000751 | 10:0014 | 21:0165 | 21:0165:000708 | 21:0165:000708:0001:0001:00 |  | 52.4919 | -60.4298 | NGR lake sediment grab sample | <177 micron (NGR) | 43 | 0102:s__02 | 751 | 2.53 | 336 | 0.5 | 0.9 | 41 | 11 | 27 | 17 | 2.4 | 3.17 |  | 0.42 | 24 | 2.3 | 0.35 | 409 | 1 | 0.55 | 2 | 9 | 2111 | 3 | 6.8 | 163 |  | 1476 | 83 | 16 | 83 | 15
013C :833266:00:------:-- | 10:0014:000752 | 10:0014 | 21:0165 | 21:0165:000709 | 21:0165:000709:0001:0001:00 |  | 52.4912 | -60.4577 | NGR lake sediment grab sample | <177 micron (NGR) | 43 | 0103:s__03 | 752 | 1.73 | 222 | 0.3 | 0.75 | 33 | 9 | 21 | 14 | 2 | 2.13 |  | 0.23 | 19 | 1.7 | 0.24 | 292 | 1 | 0.29 | 1 | 9 | 1466 | 3 | 4.8 | 103 |  | 1036 | 80 | 12 | 64 | 10
013C :833267:00:------:-- | 10:0014:000753 | 10:0014 | 21:0165 | 21:0165:000710 | 21:0165:000710:0001:0001:00 |  | 52.4985 | -60.5214 | NGR lake sediment grab sample | <177 micron (NGR) | 43 | 0104:s__04 | 753 | 6.19 | 1010 | 1.4 | 2.11 | 61 | 22 | 47 | 11 | 3.6 | 5.23 |  | 1.82 | 34 | 5.5 | 0.67 | 1711 | 2 | 2.02 | 6 | 9 | 1601 | 11 | 11.4 | 511 |  | 3718 | 128 | 21 | 79 | 55
013C :833268:00:------:-- | 10:0014:000754 | 10:0014 | 21:0165 | 21:0165:000711 | 21:0165:000711:0001:0001:00 |  | 52.4627 | -60.5131 | NGR lake sediment grab sample | <177 micron (NGR) | 43 | 0105:s__05 | 754 | 2.44 | 361 | 0.5 | 0.9 | 47 | 7 | 27 | 32 | 2.2 | 2.47 |  | 0.39 | 30 | 2.6 | 0.3 | 219 | 1 | 0.49 | 3 | 8 | 1287 | 3 | 5.4 | 151 |  | 1564 | 152 | 14 | 63 | 16
013C :833269:00:------:-- | 10:0014:000755 | 10:0014 | 21:0165 | 21:0165:000712 | 21:0165:000712:0001:0001:00 |  | 52.4678 | -60.4666 | NGR lake sediment grab sample | <177 micron (NGR) | 43 | 0106:s__06 | 755 | 6.81 | 1081 | 1.3 | 2.48 | 53 | 15 | 47 | 10 | 3.4 | 4.88 |  | 1.82 | 30 | 4.2 | 0.89 | 923 | 2 | 2.47 | 10 | 9 | 1232 | 4 | 15.5 | 635 |  | 6715 | 112 | 21 | 65 | 59
013C :833270:00:------:-- | 10:0014:000756 | 10:0014 | 21:0165 | 21:0165:000713 | 21:0165:000713:0001:0001:00 |  | 52.4289 | -60.5351 | NGR lake sediment grab sample | <177 micron (NGR) | 43 | 0107:s__07 | 756 | 2.23 | 257 | 0.6 | 0.58 | 59 | 15 | 35 | 20 | 2.5 | 5.72 |  | 0.31 | 36 | 3.2 | 0.3 | 252 | 1 | 0.37 | 3 | 9 | 1686 | 4 | 4.9 | 111 |  | 1381 | 133 | 15 | 85 | 15
013C :833271:00:------:-- | 10:0014:000757 | 10:0014 | 21:0165 | 21:0165:000714 | 21:0165:000714:0001:0001:00 |  | 52.4126 | -60.5317 | NGR lake sediment grab sample | <177 micron (NGR) | 43 | 0108:s__08 | 757 | 4.74 | 750 | 1.3 | 1.46 | 48 | 9 | 33 | 14 | 2.5 | 2.02 |  | 1.5 | 30 | 3.4 | 0.45 | 323 | 1 | 1.55 | 7 | 9 | 755 | 10 | 7.7 | 375 |  | 3050 | 86 | 16 | 49 | 38
013C :833272:00:------:-- | 10:0014:000758 | 10:0014 | 21:0165 | 21:0165:000715 | 21:0165:000715:0001:0001:00 |  | 52.4171 | -60.5742 | NGR lake sediment grab sample | <177 micron (NGR) | 43 | 0109:s__09 | 758 | 1.18 | 150 | 0.3 | 0.35 | 30 | 3 | 14 | 22 | 1.5 | 0.36 |  | 0.11 | 18 | 0.8 | 0.07 | 60 | 1 | 0.12 | 1 | 6 | 833 | 2 | 2.5 | 47 |  | 643 | 35 | 8 | 18 | 6
013C :833273:00:------:-- | 10:0014:000759 | 10:0014 | 21:0165 | 21:0165:000716 | 21:0165:000716:0001:0001:00 |  | 52.4024 | -60.6585 | NGR lake sediment grab sample | <177 micron (NGR) | 43 | 0110:s__10 | 759 | 4.76 | 572 | 1.4 | 1.09 | 123 | 39 | 65 | 49 | 5.3 | 10.34 |  | 0.93 | 65 | 5.5 | 0.6 | 1233 | 1 | 0.81 | 7 | 14 | 2726 | 9 | 10 | 254 |  | 2941 | 225 | 29 | 147 | 42
013C :833274:00:------:-- | 10:0014:000760 | 10:0014 | 21:0165 | 21:0165:000717 | 21:0165:000717:0001:0001:00 |  | 52.3835 | -60.6985 | NGR lake sediment grab sample | <177 micron (NGR) | 43 | 0111:s__11 | 760 | 3.98 | 567 | 1.3 | 1.05 | 114 | 22 | 56 | 38 | 5.7 | 6.18 |  | 0.85 | 92 | 4 | 0.41 | 575 | 3 | 0.63 | 7 | 10 | 2934 | 8 | 7.7 | 214 |  | 2180 | 185 | 34 | 95 | 32
013C :833275:00:------:-- | 10:0014:000761 | 10:0014 | 21:0165 | 21:0165:000718 | 21:0165:000718:0001:0001:00 |  | 52.4139 | -60.6825 | NGR lake sediment grab sample | <177 micron (NGR) | 43 | 0112:s__12 | 761 | 3.09 | 312 | 0.9 | 0.6 | 82 | 15 | 46 | 33 | 3.5 | 7.18 |  | 0.41 | 48 | 3.8 | 0.31 | 642 | 2 | 0.42 | 4 | 10 | 2239 | 5 | 6.8 | 113 |  | 1509 | 131 | 22 | 114 | 19
013C :833276:00:------:-- | 10:0014:000762 | 10:0014 | 21:0165 | 21:0165:000719 | 21:0165:000719:0001:0001:00 |  | 52.4396 | -60.6865 | NGR lake sediment grab sample | <177 micron (NGR) | 43 | 0113:s__13 | 762 | 2.82 | 369 | 0.6 | 0.77 | 53 | 14 | 33 | 22 | 2.7 | 4.4 |  | 0.55 | 29 | 3.6 | 0.38 | 669 | 1 | 0.59 | 4 | 9 | 2008 | 5 | 6 | 152 |  | 1817 | 123 | 16 | 91 | 24
013C :833277:00:------:-- | 10:0014:000763 | 10:0014 | 21:0165 | 21:0165:000720 | 21:0165:000720:0001:0001:00 |  | 52.4431 | -60.6184 | NGR lake sediment grab sample | <177 micron (NGR) | 43 | 0114:s__14 | 763 | 3.02 | 363 | 0.8 | 0.84 | 82 | 20 | 44 | 28 | 3.1 | 6.97 |  | 0.44 | 51 | 4.6 | 0.4 | 396 | 2 | 0.54 | 4 | 9 | 1888 | 5 | 6.2 | 164 |  | 2074 | 222 | 20 | 85 | 20
013C :833279:00:------:-- | 10:0014:000764 | 10:0014 | 21:0165 | 21:0165:000721 | 21:0165:000721:0001:0001:00 |  | 52.4507 | -60.603 | NGR lake sediment grab sample | <177 micron (NGR) | 43 | 0115:s__15 | 764 | 2.46 | 248 | 0.7 | 0.71 | 62 | 8 | 38 | 24 | 2.7 | 3.98 |  | 0.31 | 39 | 2.9 | 0.26 | 400 | 2 | 0.36 | 3 | 10 | 1922 | 3 | 6 | 111 |  | 1278 | 82 | 19 | 77 | 15
013C :833280:00:------:-- | 10:0014:000765 | 10:0014 | 21:0165 | 21:0165:000722 | 21:0165:000722:0001:0001:00 |  | 52.4646 | -60.6207 | NGR lake sediment grab sample | <177 micron (NGR) | 43 | 0116:s__16 | 765 | 7.25 | 1284 | 1.8 | 2.05 | 40 | 10 | 37 | 7 | 2.8 | 4 |  | 2.31 | 22 | 4.7 | 0.62 | 2021 | 1 | 2.64 | 9 | 8 | 705 | 14 | 10.7 | 607 |  | 4159 | 91 | 16 | 65 | 40
013C :833282:00:------:-- | 10:0014:000766 | 10:0014 | 21:0165 | 21:0165:000723 | 21:0165:000723:0001:0001:00 |  | 52.4697 | -60.5717 | NGR lake sediment grab sample | <177 micron (NGR) | 44 | 0101:s__01 | 766 | 2.52 | 409 | 0.6 | 1.11 | 40 | 5 | 23 | 16 | 2.2 | 0.84 |  | 0.71 | 25 | 2.1 | 0.3 | 216 | 1 | 0.7 | 3 | 10 | 815 | 4 | 5.1 | 204 |  | 1433 | 35 | 13 | 27 | 27
013C :833283:00:------:-- | 10:0014:000767 | 10:0014 | 21:0165 | 21:0165:000724 | 21:0165:000724:0001:0001:00 |  | 52.4935 | -60.5739 | NGR lake sediment grab sample | <177 micron (NGR) | 44 | 0102:s__02 | 767 | 3.44 | 517 | 0.8 | 1.03 | 61 | 32 | 39 | 20 | 3 | 6.15 |  | 0.77 | 33 | 4 | 0.45 | 1313 | 2 | 0.73 | 4 | 10 | 2698 | 7 | 7.5 | 221 |  | 2267 | 149 | 18 | 95 | 30
013C :833284:00:------:-- | 10:0014:000768 | 10:0014 | 21:0165 | 21:0165:000725 | 21:0165:000725:0001:0001:00 |  | 52.4974 | -60.6377 | NGR lake sediment grab sample | <177 micron (NGR) | 44 | 0103:s__03 | 768 | 4.2 | 649 | 0.9 | 0.97 | 82 | 42 | 47 | 37 | 4.3 | 11.64 |  | 0.88 | 39 | 4.6 | 0.54 | 2332 | 1 | 0.85 | 6 | 14 | 3461 | 8 | 9.4 | 231 |  | 2219 | 202 | 24 | 145 | 32
013C :833285:10:------:-- | 10:0014:000769 | 10:0014 | 21:0165 | 21:0165:000726 | 21:0165:000726:0001:0001:00 |  | 52.4802 | -60.6754 | NGR lake sediment grab sample | <177 micron (NGR) | 44 | 0071:ff__1 | 769 | 3.6 | 527 | 0.8 | 1.39 | 46 | 9 | 32 | 25 | 2.4 | 2.18 |  | 0.84 | 29 | 3.5 | 0.41 | 342 | 2 | 0.98 | 5 | 10 | 1265 | 5 | 7 | 265 |  | 2506 | 84 | 15 | 80 | 27
013C :833286:20:833285:10 | 10:0014:000770 | 10:0014 | 21:0165 | 21:0165:000726 | 21:0165:000726:0002:0001:00 |  | 52.4802 | -60.6754 | NGR lake sediment grab sample | <177 micron (NGR) | 44 | 0072:ff__1 | 770 | 3.76 | 501 | 0.8 | 1.36 | 67 | 16 | 40 | 42 | 2.8 | 2.93 |  | 0.75 | 39 | 4 | 0.44 | 338 | 3 | 0.77 | 4 | 13 | 1686 | 4 | 7.5 | 238 |  | 2238 | 107 | 18 | 102 | 24
013C :833287:00:------:-- | 10:0014:000771 | 10:0014 | 21:0165 | 21:0165:000727 | 21:0165:000727:0001:0001:00 |  | 52.4916 | -60.679 | NGR lake sediment grab sample | <177 micron (NGR) | 44 | 0104:s__04 | 771 | 4.93 | 720 | 1.1 | 1.55 | 57 | 16 | 45 | 18 | 3 | 3.81 |  | 1.44 | 34 | 4 | 0.53 | 411 | 1 | 1.44 | 6 | 11 | 929 | 8 | 8.5 | 355 |  | 3186 | 96 | 18 | 79 | 51
013C :833288:00:------:-- | 10:0014:000772 | 10:0014 | 21:0165 | 21:0165:000728 | 21:0165:000728:0001:0001:00 |  | 52.5291 | -60.6646 | NGR lake sediment grab sample | <177 micron (NGR) | 44 | 0105:s__05 | 772 | 2.22 | 331 | 0.4 | 1.19 | 41 | 18 | 23 | 34 | 2.2 | 3.85 |  | 0.47 | 23 | 3 | 0.32 | 217 | 1 | 0.52 | 3 | 10 | 964 | 3 | 4.5 | 197 |  | 1239 | 46 | 12 | 68 | 15
013C :833289:00:------:-- | 10:0014:000773 | 10:0014 | 21:0165 | 21:0165:000729 | 21:0165:000729:0001:0001:00 |  | 52.546 | -60.6403 | NGR lake sediment grab sample | <177 micron (NGR) | 44 | 0106:s__06 | 773 | 3.45 | 482 | 0.6 | 1.44 | 45 | 13 | 33 | 22 | 2.5 | 2.2 |  | 0.83 | 25 | 4.6 | 0.6 | 369 | 1 | 0.77 | 4 | 13 | 1690 | 5 | 7.8 | 231 |  | 2187 | 75 | 15 | 78 | 25
013C :833290:00:------:-- | 10:0014:000774 | 10:0014 | 21:0165 | 21:0165:000730 | 21:0165:000730:0001:0001:00 |  | 52.577 | -60.6236 | NGR lake sediment grab sample | <177 micron (NGR) | 44 | 0107:s__07 | 774 | 3.85 | 484 | 0.7 | 1.25 | 49 | 18 | 35 | 31 | 3.3 | 5.19 |  | 0.71 | 27 | 2.7 | 0.48 | 583 | 1 | 0.83 | 3 | 11 | 2024 | 5 | 8.8 | 243 |  | 2146 | 124 | 20 | 98 | 24
013C :833291:00:------:-- | 10:0014:000775 | 10:0014 | 21:0165 | 21:0165:000731 | 21:0165:000731:0001:0001:00 |  | 52.592 | -60.6756 | NGR lake sediment grab sample | <177 micron (NGR) | 44 | 0108:s__08 | 775 | 2.8 | 366 | 0.7 | 0.41 | 106 | 90 | 33 | 69 | 5.8 | 13.69 |  | 0.14 | 61 | 1.9 | 0.15 | 2024 | 17 | 0.14 | 3 | 15 | 3966 | 6 | 6.8 | 69 |  | 709 | 155 | 36 | 156 | 10
013C :833292:00:------:-- | 10:0014:000776 | 10:0014 | 21:0165 | 21:0165:000732 | 21:0165:000732:0001:0001:00 |  | 52.567 | -60.6805 | NGR lake sediment grab sample | <177 micron (NGR) | 44 | 0109:s__09 | 776 | 3.07 | 347 | 0.5 | 0.8 | 49 | 30 | 41 | 36 | 2.9 | 9.94 |  | 0.41 | 25 | 4.2 | 0.46 | 529 | 3 | 0.49 | 3 | 11 | 2451 | 5 | 6.8 | 148 |  | 1715 | 201 | 17 | 111 | 17
013C :833294:00:------:-- | 10:0014:000777 | 10:0014 | 21:0165 | 21:0165:000733 | 21:0165:000733:0001:0001:00 |  | 52.5653 | -60.7388 | NGR lake sediment grab sample | <177 micron (NGR) | 44 | 0110:s__10 | 777 | 0.73 | 163 | 0.1 | 0.62 | 15 | 2 | 9 | 25 | 0.8 | 0.45 |  | 0.1 | 9 | 0.7 | 0.11 | 80 | 1 | 0.12 | 1 | 6 | 405 | 1 | 2 | 64 |  | 387 | 27 | 6 | 23 | 5
013C :833295:00:------:-- | 10:0014:000778 | 10:0014 | 21:0165 | 21:0165:000734 | 21:0165:000734:0001:0001:00 |  | 52.6116 | -60.7159 | NGR lake sediment grab sample | <177 micron (NGR) | 44 | 0111:s__11 | 778 | 2.08 | 292 | 0.3 | 0.77 | 43 | 11 | 24 | 35 | 2.5 | 2.32 |  | 0.27 | 26 | 2 | 0.24 | 344 | 2 | 0.3 | 2 | 9 | 1725 | 2 | 4.7 | 120 |  | 1144 | 120 | 16 | 76 | 12
013C :833296:00:------:-- | 10:0014:000779 | 10:0014 | 21:0165 | 21:0165:000735 | 21:0165:000735:0001:0001:00 |  | 52.6164 | -60.7892 | NGR lake sediment grab sample | <177 micron (NGR) | 44 | 0112:s__12 | 779 | 1.29 | 150 | 0.2 | 0.67 | 31 | 7 | 15 | 25 | 1.7 | 0.74 |  | 0.1 | 18 | 1.2 | 0.14 | 69 | 1 | 0.09 | 1 | 11 | 584 | 1 | 2.6 | 68 |  | 397 | 40 | 11 | 51 | 4
013C :833297:00:------:-- | 10:0014:000780 | 10:0014 | 21:0165 | 21:0165:000736 | 21:0165:000736:0001:0001:00 |  | 52.5961 | -60.8346 | NGR lake sediment grab sample | <177 micron (NGR) | 44 | 0113:s__13 | 780 | 4.16 | 460 | 0.9 | 0.84 | 90 | 31 | 51 | 47 | 4.8 | 6.99 |  | 0.71 | 44 | 4.4 | 0.47 | 1007 | 2 | 0.7 | 4 | 19 | 3262 | 6 | 9.8 | 170 |  | 1845 | 177 | 27 | 166 | 24
013C :833298:00:------:-- | 10:0014:000781 | 10:0014 | 21:0165 | 21:0165:000737 | 21:0165:000737:0001:0001:00 |  | 52.6054 | -60.8965 | NGR lake sediment grab sample | <177 micron (NGR) | 44 | 0114:s__14 | 781 | 2.96 | 285 | 0.5 | 0.72 | 54 | 18 | 30 | 53 | 3.1 | 3.25 |  | 0.27 | 31 | 2.5 | 0.26 | 325 | 1 | 0.3 | 2 | 13 | 1954 | 3 | 5.1 | 106 |  | 1167 | 69 | 19 | 68 | 12
013C :833299:00:------:-- | 10:0014:000782 | 10:0014 | 21:0165 | 21:0165:000738 | 21:0165:000738:0001:0001:00 |  | 52.5982 | -60.9617 | NGR lake sediment grab sample | <177 micron (NGR) | 44 | 0115:s__15 | 782 | 5.61 | 743 | 1.3 | 1.37 | 103 | 35 | 63 | 52 | 4.7 | 6.08 |  | 1.36 | 53 | 8.7 | 0.81 | 1283 | 2 | 1.09 | 7 | 23 | 3448 | 8 | 11.2 | 280 |  | 2803 | 140 | 28 | 140 | 38
013C :833300:00:------:-- | 10:0014:000783 | 10:0014 | 21:0165 | 21:0165:000739 | 21:0165:000739:0001:0001:00 |  | 52.6018 | -60.9922 | NGR lake sediment grab sample | <177 micron (NGR) | 44 | 0116:s__16 | 783 | 4.64 | 709 | 1.1 | 1.62 | 78 | 23 | 42 | 34 | 3.9 | 2.53 |  | 1.33 | 45 | 6.5 | 0.62 | 403 | 1 | 1.23 | 5 | 17 | 1394 | 8 | 8.7 | 306 |  | 2466 | 67 | 23 | 73 | 48
013C :833303:10:------:-- | 10:0014:000784 | 10:0014 | 21:0165 | 21:0165:000740 | 21:0165:000740:0001:0001:00 |  | 52.607 | -61.0358 | NGR lake sediment grab sample | <177 micron (NGR) | 45 | 0071:ff__1 | 784 | 2.55 | 310 | 0.5 | 0.81 | 57 | 11 | 36 | 52 | 2.9 | 2.13 |  | 0.35 | 34 | 2.7 | 0.28 | 259 | 1 | 0.37 | 3 | 14 | 1190 | 2 | 5.1 | 107 |  | 1279 | 88 | 17 | 68 | 18
013C :833304:20:833303:10 | 10:0014:000785 | 10:0014 | 21:0165 | 21:0165:000740 | 21:0165:000740:0002:0001:00 |  | 52.607 | -61.0358 | NGR lake sediment grab sample | <177 micron (NGR) | 45 | 0072:ff__1 | 785 | 2.52 | 301 | 0.5 | 0.78 | 57 | 11 | 35 | 52 | 2.8 | 2.08 |  | 0.34 | 34 | 2.7 | 0.28 | 252 | 1 | 0.36 | 2 | 13 | 1185 | 2 | 5.2 | 104 |  | 1276 | 86 | 17 | 71 | 17
013C :833305:00:------:-- | 10:0014:000786 | 10:0014 | 21:0165 | 21:0165:000741 | 21:0165:000741:0001:0001:00 |  | 52.6169 | -61.099 | NGR lake sediment grab sample | <177 micron (NGR) | 45 | 0101:s__01 | 786 | 4.84 | 696 | 1.1 | 1.53 | 73 | 15 | 44 | 21 | 4.1 | 3.05 |  | 1.33 | 45 | 4.6 | 0.64 | 551 | 1 | 1.28 | 6 | 14 | 1006 | 9 | 9.4 | 299 |  | 2899 | 81 | 24 | 72 | 63
013C :833306:00:------:-- | 10:0014:000787 | 10:0014 | 21:0165 | 21:0165:000742 | 21:0165:000742:0001:0001:00 |  | 52.635 | -61.0722 | NGR lake sediment grab sample | <177 micron (NGR) | 45 | 0102:s__02 | 787 | 1 | 187 | 0.2 | 0.45 | 22 | 3 | 18 | 62 | 1.6 | 0.4 |  | 0.08 | 13 | 0.7 | 0.07 | 59 | 1 | 0.08 | 1 | 15 | 813 | 2 | 4.3 | 51 |  | 389 | 34 | 10 | 36 | 4
013C :833307:00:------:-- | 10:0014:000788 | 10:0014 | 21:0165 | 21:0165:000743 | 21:0165:000743:0001:0001:00 |  | 52.6356 | -61.1126 | NGR lake sediment grab sample | <177 micron (NGR) | 45 | 0103:s__03 | 788 | 3.4 | 417 | 0.8 | 0.87 | 64 | 11 | 53 | 60 | 3.8 | 3.38 |  | 0.57 | 38 | 3.1 | 0.32 | 472 | 1 | 0.52 | 4 | 13 | 3474 | 4 | 7.5 | 143 |  | 1646 | 123 | 24 | 71 | 20
013C :833308:00:------:-- | 10:0014:000789 | 10:0014 | 21:0165 | 21:0165:000744 | 21:0165:000744:0001:0001:00 |  | 52.6405 | -61.1666 | NGR lake sediment grab sample | <177 micron (NGR) | 45 | 0104:s__04 | 789 | 1.1 | 115 | 0.2 | 0.43 | 35 | 3 | 14 | 24 | 1.8 | 0.5 |  | 0.09 | 22 | 0.8 | 0.09 | 72 | 1 | 0.09 | 1 | 8 | 694 | 2 | 2.2 | 45 |  | 424 | 39 | 11 | 26 | 5
013C :833309:00:------:-- | 10:0014:000790 | 10:0014 | 21:0165 | 21:0165:000745 | 21:0165:000745:0001:0001:00 |  | 52.6028 | -61.1802 | NGR lake sediment grab sample | <177 micron (NGR) | 45 | 0105:s__05 | 790 | 4.6 | 537 | 1.6 | 1.13 | 143 | 12 | 79 | 27 | 6.7 | 4.1 |  | 1.26 | 87 | 6.9 | 0.56 | 409 | 2 | 0.99 | 10 | 17 | 1782 | 10 | 10.2 | 212 |  | 4134 | 116 | 38 | 90 | 88
013C :833310:00:------:-- | 10:0014:000791 | 10:0014 | 21:0165 | 21:0165:000746 | 21:0165:000746:0001:0001:00 |  | 52.5731 | -61.147 | NGR lake sediment grab sample | <177 micron (NGR) | 45 | 0106:s__06 | 791 | 6.38 | 954 | 2.1 | 1.67 | 118 | 21 | 64 | 21 | 5.3 | 5.14 |  | 2.18 | 69 | 10.6 | 0.82 | 721 | 2 | 1.85 | 12 | 16 | 1582 | 16 | 11 | 356 |  | 4045 | 107 | 30 | 64 | 98
013C :833311:00:------:-- | 10:0014:000792 | 10:0014 | 21:0165 | 21:0165:000747 | 21:0165:000747:0001:0001:00 |  | 52.5323 | -61.1647 | NGR lake sediment grab sample | <177 micron (NGR) | 45 | 0107:s__07 | 792 | 5.75 | 919 | 2.6 | 1.24 | 78 | 25 | 36 | 13 | 3.5 | 5.64 |  | 2.21 | 48 | 5.6 | 0.48 | 1606 | 5 | 1.91 | 10 | 7 | 687 | 18 | 7.2 | 390 |  | 3192 | 82 | 20 | 54 | 72
013C :833312:00:------:-- | 10:0014:000793 | 10:0014 | 21:0165 | 21:0165:000748 | 21:0165:000748:0001:0001:00 |  | 52.5079 | -61.1783 | NGR lake sediment grab sample | <177 micron (NGR) | 45 | 0108:s__08 | 793 | 2.11 | 326 | 0.6 | 0.57 | 67 | 7 | 26 | 36 | 2.7 | 1.99 |  | 0.39 | 40 | 1.9 | 0.18 | 283 | 1 | 0.38 | 4 | 7 | 2653 | 5 | 4.4 | 102 |  | 1548 | 106 | 15 | 40 | 22
013C :833313:00:------:-- | 10:0014:000794 | 10:0014 | 21:0165 | 21:0165:000749 | 21:0165:000749:0001:0001:00 |  | 52.5063 | -61.2073 | NGR lake sediment grab sample | <177 micron (NGR) | 45 | 0109:s__09 | 794 | 1.08 | 159 | 0.3 | 0.38 | 31 | 1 | 13 | 18 | 1 | 0.32 |  | 0.22 | 19 | 1.1 | 0.09 | 55 | 1 | 0.2 | 2 | 5 | 930 | 3 | 2.8 | 55 |  | 904 | 24 | 7 | 18 | 12
013C :833314:00:------:-- | 10:0014:000795 | 10:0014 | 21:0165 | 21:0165:000750 | 21:0165:000750:0001:0001:00 |  | 52.5189 | -61.2595 | NGR lake sediment grab sample | <177 micron (NGR) | 45 | 0110:s__10 | 795 | 3.67 | 246 | 1.9 | 0.41 | 234 | 29 | 60 | 101 | 7.2 | 10.78 |  | 0.25 | 119 | 2.5 | 0.19 | 1208 | 1 | 0.24 | 5 | 12 | 3811 | 6 | 8.3 | 72 |  | 1337 | 139 | 41 | 140 | 17
013C :833315:00:------:-- | 10:0014:000796 | 10:0014 | 21:0165 | 21:0165:000751 | 21:0165:000751:0001:0001:00 |  | 52.5135 | -61.319 | NGR lake sediment grab sample | <177 micron (NGR) | 45 | 0111:s__11 | 796 | 1.66 | 143 | 0.5 | 0.45 | 66 | 3 | 25 | 18 | 3.1 | 1.46 |  | 0.22 | 43 | 1.9 | 0.14 | 74 | 1 | 0.21 | 2 | 5 | 1042 | 3 | 3.5 | 70 |  | 971 | 48 | 18 | 21 | 11
013C :833316:00:------:-- | 10:0014:000797 | 10:0014 | 21:0165 | 21:0165:000752 | 21:0165:000752:0001:0001:00 |  | 52.5108 | -61.3548 | NGR lake sediment grab sample | <177 micron (NGR) | 45 | 0112:s__12 | 797 | 4.89 | 627 | 1.4 | 1.39 | 97 | 13 | 52 | 29 | 5.1 | 3.68 |  | 1.35 | 62 | 4.7 | 0.55 | 496 | 2 | 1.25 | 7 | 14 | 1331 | 8 | 9.5 | 263 |  | 3086 | 75 | 31 | 86 | 66
013C :833317:00:------:-- | 10:0014:000798 | 10:0014 | 21:0165 | 21:0165:000753 | 21:0165:000753:0001:0001:00 |  | 52.5171 | -61.4376 | NGR lake sediment grab sample | <177 micron (NGR) | 45 | 0113:s__13 | 798 | 3.46 | 368 | 1.2 | 0.74 | 93 | 23 | 53 | 34 | 4.7 | 7.99 |  | 0.64 | 53 | 4.1 | 0.32 | 896 | 6 | 0.59 | 6 | 10 | 2706 | 7 | 6.8 | 135 |  | 1898 | 160 | 27 | 99 | 29
013C :833318:00:------:-- | 10:0014:000799 | 10:0014 | 21:0165 | 21:0165:000754 | 21:0165:000754:0001:0001:00 |  | 52.5187 | -61.4899 | NGR lake sediment grab sample | <177 micron (NGR) | 45 | 0114:s__14 | 799 | 5.03 | 745 | 1.4 | 1.57 | 57 | 21 | 52 | 9 | 3.3 | 5.07 |  | 1.71 | 32 | 4.9 | 0.65 | 738 | 3 | 1.57 | 8 | 12 | 1614 | 11 | 9.3 | 336 |  | 3296 | 109 | 20 | 66 | 61
013C :833319:00:------:-- | 10:0014:000800 | 10:0014 | 21:0165 | 21:0165:000755 | 21:0165:000755:0001:0001:00 |  | 52.2824 | -60.6825 | NGR lake sediment grab sample | <177 micron (NGR) | 45 | 0115:s__15 | 800 | 3.48 | 502 | 0.7 | 1.13 | 59 | 14 | 33 | 29 | 2.9 | 2.77 |  | 0.79 | 32 | 3.7 | 0.49 | 465 | 1 | 0.77 | 5 | 11 | 1774 | 6 | 7 | 248 |  | 2238 | 88 | 17 | 92 | 28
013C :833320:00:------:-- | 10:0014:000801 | 10:0014 | 21:0165 | 21:0165:000756 | 21:0165:000756:0001:0001:00 |  | 52.2594 | -60.6274 | NGR lake sediment grab sample | <177 micron (NGR) | 45 | 0116:s__16 | 801 | 6.63 | 1075 | 1.7 | 2.12 | 51 | 15 | 35 | 8 | 3.1 | 2.32 |  | 2.09 | 30 | 5 | 0.69 | 501 | 1 | 2.35 | 8 | 9 | 1114 | 13 | 9.4 | 581 |  | 3501 | 77 | 19 | 43 | 66
013C :833322:00:------:-- | 10:0014:000802 | 10:0014 | 21:0165 | 21:0165:000757 | 21:0165:000757:0001:0001:00 |  | 52.2382 | -60.6151 | NGR lake sediment grab sample | <177 micron (NGR) | 46 | 0101:s__01 | 802 | 6.56 | 1051 | 1.6 | 2.19 | 60 | 19 | 44 | 13 | 3.4 | 3.39 |  | 2 | 35 | 5.9 | 0.77 | 499 | 1 | 2.25 | 9 | 12 | 1057 | 10 | 10.4 | 580 |  | 3603 | 83 | 21 | 57 | 61
013C :833323:00:------:-- | 10:0014:000803 | 10:0014 | 21:0165 | 21:0165:000758 | 21:0165:000758:0001:0001:00 |  | 52.2354 | -60.5362 | NGR lake sediment grab sample | <177 micron (NGR) | 46 | 0102:s__02 | 803 | 3.27 | 374 | 0.6 | 0.85 | 69 | 11 | 53 | 56 | 3.8 | 4.04 |  | 0.31 | 43 | 3.4 | 0.33 | 460 | 1 | 0.35 | 3 | 12 | 3739 | 3 | 7.4 | 137 |  | 1769 | 156 | 24 | 111 | 15
013C :833324:10:------:-- | 10:0014:000804 | 10:0014 | 21:0165 | 21:0165:000759 | 21:0165:000759:0001:0001:00 |  | 52.2331 | -60.4818 | NGR lake sediment grab sample | <177 micron (NGR) | 46 | 0071:ff__1 | 804 | 3.04 | 473 | 0.6 | 1.07 | 48 | 10 | 35 | 27 | 2.6 | 3.84 |  | 0.63 | 28 | 3.3 | 0.46 | 353 | 1 | 0.72 | 5 | 9 | 2383 | 4 | 6.9 | 230 |  | 2419 | 131 | 15 | 65 | 26
013C :833325:20:833324:10 | 10:0014:000805 | 10:0014 | 21:0165 | 21:0165:000759 | 21:0165:000759:0002:0001:00 |  | 52.2331 | -60.4818 | NGR lake sediment grab sample | <177 micron (NGR) | 46 | 0072:ff__1 | 805 | 2.8 | 432 | 0.5 | 0.95 | 45 | 9 | 32 | 26 | 2.4 | 3.33 |  | 0.54 | 26 | 3.1 | 0.41 | 316 | 1 | 0.63 | 5 | 9 | 2447 | 4 | 6.3 | 200 |  | 2258 | 123 | 14 | 71 | 22
013C :833326:00:------:-- | 10:0014:000806 | 10:0014 | 21:0165 | 21:0165:000760 | 21:0165:000760:0001:0001:00 |  | 52.2304 | -60.4364 | NGR lake sediment grab sample | <177 micron (NGR) | 46 | 0103:s__03 | 806 | 2.76 | 331 | 0.5 | 0.77 | 50 | 17 | 31 | 41 | 2.5 | 4.66 |  | 0.34 | 27 | 1.9 | 0.25 | 314 | 1 | 0.45 | 3 | 9 | 2612 | 3 | 5.6 | 157 |  | 1453 | 166 | 15 | 96 | 11
013C :833327:00:------:-- | 10:0014:000807 | 10:0014 | 21:0165 | 21:0165:000761 | 21:0165:000761:0001:0001:00 |  | 52.242 | -60.3672 | NGR lake sediment grab sample | <177 micron (NGR) | 46 | 0104:s__04 | 807 | 2.35 | 314 | 0.5 | 0.78 | 40 | 11 | 23 | 25 | 2.1 | 2.13 |  | 0.37 | 24 | 2 | 0.25 | 174 | 2 | 0.5 | 2 | 8 | 1444 | 2 | 4.6 | 161 |  | 1393 | 116 | 13 | 86 | 15
013C :833328:00:------:-- | 10:0014:000808 | 10:0014 | 21:0165 | 21:0165:000762 | 21:0165:000762:0001:0001:00 |  | 52.2291 | -60.3266 | NGR lake sediment grab sample | <177 micron (NGR) | 46 | 0105:s__05 | 808 | 2.97 | 475 | 0.6 | 1.11 | 48 | 9 | 24 | 19 | 2.2 | 1.81 |  | 0.74 | 28 | 3.1 | 0.42 | 281 | 4 | 0.74 | 4 | 8 | 681 | 4 | 6.5 | 243 |  | 2209 | 94 | 14 | 63 | 33
013C :833329:00:------:-- | 10:0014:000809 | 10:0014 | 21:0165 | 21:0165:000763 | 21:0165:000763:0001:0001:00 |  | 52.2233 | -60.2569 | NGR lake sediment grab sample | <177 micron (NGR) | 46 | 0106:s__06 | 809 | 3.11 | 386 | 0.9 | 0.74 | 73 | 8 | 32 | 33 | 3.2 | 2.14 |  | 0.53 | 45 | 3.1 | 0.33 | 195 | 1 | 0.56 | 3 | 12 | 1984 | 3 | 6.4 | 158 |  | 1894 | 82 | 21 | 80 | 22
013C :833330:00:------:-- | 10:0014:000810 | 10:0014 | 21:0165 | 21:0165:000764 | 21:0165:000764:0001:0001:00 |  | 52.2508 | -60.2033 | NGR lake sediment grab sample | <177 micron (NGR) | 46 | 0107:s__07 | 810 | 0.85 | 173 | 0.2 | 0.32 | 22 | 2 | 10 | 10 | 0.5 | 0.6 |  | 0.17 | 14 | 1.4 | 0.14 | 68 | 1 | 0.2 | 1 | 3 | 592 | 1 | 2.1 | 65 |  | 888 | 28 | 5 | 24 | 7
013C :833331:00:------:-- | 10:0014:000811 | 10:0014 | 21:0165 | 21:0165:000765 | 21:0165:000765:0001:0001:00 |  | 52.2008 | -60.2442 | NGR lake sediment grab sample | <177 micron (NGR) | 46 | 0108:s__08 | 811 | 5.69 | 905 | 1.2 | 1.83 | 39 | 17 | 30 | 12 | 2.4 | 2.99 |  | 1.54 | 22 | 3.3 | 0.53 | 444 | 2 | 1.99 | 5 | 8 | 1321 | 6 | 7.9 | 564 |  | 2594 | 86 | 14 | 58 | 30
013C :833332:00:------:-- | 10:0014:000812 | 10:0014 | 21:0165 | 21:0165:000766 | 21:0165:000766:0001:0001:00 |  | 52.1564 | -60.2497 | NGR lake sediment grab sample | <177 micron (NGR) | 46 | 0109:s__09 | 812 | 2.91 | 422 | 0.5 | 0.95 | 39 | 15 | 29 | 19 | 2.4 | 4.07 |  | 0.59 | 22 | 2.3 | 0.39 | 406 | 1 | 0.66 | 4 | 9 | 2035 | 5 | 6.4 | 237 |  | 2006 | 105 | 13 | 60 | 23
013C :833334:00:------:-- | 10:0014:000813 | 10:0014 | 21:0165 | 21:0165:000767 | 21:0165:000767:0001:0001:00 |  | 52.1498 | -60.1961 | NGR lake sediment grab sample | <177 micron (NGR) | 46 | 0110:s__10 | 813 | 3.9 | 628 | 0.7 | 1.51 | 59 | 25 | 38 | 25 | 3.1 | 4.81 |  | 0.85 | 32 | 3.5 | 0.56 | 796 | 1 | 0.93 | 5 | 12 | 2902 | 5 | 8.9 | 330 |  | 2635 | 153 | 18 | 101 | 33
013C :833335:00:------:-- | 10:0014:000814 | 10:0014 | 21:0165 | 21:0165:000768 | 21:0165:000768:0001:0001:00 |  | 52.1086 | -60.1853 | NGR lake sediment grab sample | <177 micron (NGR) | 46 | 0111:s__11 | 814 | 1.04 | 192 | 0.2 | 0.37 | 22 | 2 | 13 | 13 | 1.1 | 0.72 |  | 0.19 | 14 | 1.1 | 0.12 | 87 | 1 | 0.21 | 1 | 7 | 763 | 3 | 3.1 | 69 |  | 974 | 36 | 7 | 46 | 9
013C :833336:00:------:-- | 10:0014:000815 | 10:0014 | 21:0165 | 21:0165:000769 | 21:0165:000769:0001:0001:00 |  | 52.077 | -60.1669 | NGR lake sediment grab sample | <177 micron (NGR) | 46 | 0112:s__12 | 815 | 2.09 | 272 | 0.6 | 0.5 | 88 | 4 | 28 | 42 | 4.5 | 1.18 |  | 0.25 | 57 | 2.1 | 0.2 | 98 | 1 | 0.29 | 2 | 10 | 2237 | 2 | 6.2 | 94 |  | 1368 | 97 | 28 | 67 | 12
013C :833337:00:------:-- | 10:0014:000816 | 10:0014 | 21:0165 | 21:0165:000770 | 21:0165:000770:0001:0001:00 |  | 52.0466 | -60.1464 | NGR lake sediment grab sample | <177 micron (NGR) | 46 | 0113:s__13 | 816 | 3.18 | 545 | 0.8 | 1.23 | 99 | 10 | 25 | 16 | 4.2 | 2.86 |  | 0.8 | 67 | 5.8 | 0.45 | 281 | 5 | 0.81 | 4 | 9 | 1473 | 6 | 6.6 | 273 |  | 2169 | 68 | 25 | 85 | 30
013C :833338:00:------:-- | 10:0014:000817 | 10:0014 | 21:0165 | 21:0165:000771 | 21:0165:000771:0001:0001:00 |  | 52.0334 | -60.0282 | NGR lake sediment grab sample | <177 micron (NGR) | 46 | 0114:s__14 | 817 | 5.82 | 953 | 1.4 | 1.83 | 74 | 13 | 21 | 10 | 3.9 | 3.8 |  | 1.48 | 44 | 3.7 | 0.55 | 423 | 2 | 2.01 | 7 | 7 | 1591 | 8 | 8.8 | 559 |  | 2862 | 95 | 23 | 72 | 32
013C :833339:00:------:-- | 10:0014:000818 | 10:0014 | 21:0165 | 21:0165:000772 | 21:0165:000772:0001:0001:00 |  | 52.0091 | -60.0288 | NGR lake sediment grab sample | <177 micron (NGR) | 46 | 0115:s__15 | 818 | 1.3 | 245 | 0.3 | 0.59 | 56 | 10 | 12 | 10 | 2.3 | 1.43 |  | 0.28 | 38 | 1.9 | 0.16 | 92 | 2 | 0.31 | 3 | 6 | 796 | 2 | 3.3 | 124 |  | 1113 | 44 | 13 | 43 | 13
013C :833340:00:------:-- | 10:0014:000819 | 10:0014 | 21:0165 | 21:0165:000773 | 21:0165:000773:0001:0001:00 |  | 52.0166 | -60.0651 | NGR lake sediment grab sample | <177 micron (NGR) | 46 | 0116:s__16 | 819 | 2.82 | 499 | 0.8 | 1.52 | 107 | 14 | 28 | 17 | 4.4 | 3.23 |  | 0.7 | 70 | 3.6 | 0.36 | 297 | 2 | 0.62 | 6 | 8 | 1935 | 6 | 7.1 | 350 |  | 2540 | 119 | 26 | 72 | 36
013C :833342:10:------:-- | 10:0014:000820 | 10:0014 | 21:0165 | 21:0165:000774 | 21:0165:000774:0001:0001:00 |  | 52.0361 | -60.1807 | NGR lake sediment grab sample | <177 micron (NGR) | 47 | 0071:ff__1 | 820 | 1.01 | 256 | 0.6 | 0.49 | 92 | 3 | 9 | 15 | 4.9 | 0.43 |  | 0.11 | 64 | 1.1 | 0.09 | 109 | 1 | 0.12 | 1 | 6 | 1020 | 2 | 3.5 | 53 |  | 554 | 25 | 26 | 37 | 7
013C :833343:20:833342:10 | 10:0014:000821 | 10:0014 | 21:0165 | 21:0165:000774 | 21:0165:000774:0002:0001:00 |  | 52.0361 | -60.1807 | NGR lake sediment grab sample | <177 micron (NGR) | 47 | 0072:ff__1 | 821 | 0.99 | 250 | 0.6 | 0.46 | 89 | 3 | 10 | 15 | 4.6 | 0.39 |  | 0.11 | 62 | 1 | 0.08 | 116 | 1 | 0.12 | 1 | 6 | 995 | 2 | 3.4 | 51 |  | 533 | 26 | 25 | 49 | 7
013C :833344:00:------:-- | 10:0014:000822 | 10:0014 | 21:0165 | 21:0165:000775 | 21:0165:000775:0001:0001:00 |  | 52.0118 | -60.2425 | NGR lake sediment grab sample | <177 micron (NGR) | 47 | 0101:s__01 | 822 | 7.12 | 1243 | 1.8 | 2.34 | 101 | 17 | 62 | 18 | 5.1 | 4.53 |  | 2.44 | 58 | 11.9 | 1.21 | 977 | 1 | 2.29 | 14 | 19 | 1646 | 14 | 14.1 | 528 |  | 4979 | 110 | 28 | 72 | 78
013C :833345:00:------:-- | 10:0014:000823 | 10:0014 | 21:0165 | 21:0165:000776 | 21:0165:000776:0001:0001:00 |  | 52.0372 | -60.2622 | NGR lake sediment grab sample | <177 micron (NGR) | 47 | 0102:s__02 | 823 | 3.32 | 407 | 1.1 | 0.8 | 136 | 15 | 35 | 48 | 5.4 | 3.61 |  | 0.58 | 76 | 2.8 | 0.3 | 288 | 4 | 0.65 | 5 | 10 | 2246 | 5 | 8 | 175 |  | 2058 | 173 | 33 | 118 | 26
013C :833346:00:------:-- | 10:0014:000824 | 10:0014 | 21:0165 | 21:0165:000777 | 21:0165:000777:0001:0001:00 |  | 52.0661 | -60.2289 | NGR lake sediment grab sample | <177 micron (NGR) | 47 | 0103:s__03 | 824 | 1.79 | 326 | 0.4 | 0.72 | 32 | 4 | 13 | 12 | 1.6 | 1 |  | 0.42 | 20 | 2.5 | 0.3 | 171 | 1 | 0.52 | 2 | 5 | 655 | 3 | 4.2 | 154 |  | 1619 | 46 | 9 | 29 | 18
013C :833347:00:------:-- | 10:0014:000825 | 10:0014 | 21:0165 | 21:0165:000778 | 21:0165:000778:0001:0001:00 |  | 52.0936 | -60.2413 | NGR lake sediment grab sample | <177 micron (NGR) | 47 | 0104:s__04 | 825 | 4.01 | 783 | 0.9 | 1.66 | 59 | 8 | 27 | 16 | 3.3 | 2.35 |  | 1.03 | 35 | 3.8 | 0.6 | 510 | 1 | 1.23 | 6 | 11 | 1042 | 6 | 9.3 | 366 |  | 3325 | 66 | 21 | 67 | 48
013C :833348:00:------:-- | 10:0014:000826 | 10:0014 | 21:0165 | 21:0165:000779 | 21:0165:000779:0001:0001:00 |  | 52.1407 | -60.2496 | NGR lake sediment grab sample | <177 micron (NGR) | 47 | 0105:s__05 | 826 | 1.66 | 249 | 0.3 | 0.67 | 30 | 6 | 16 | 17 | 1.5 | 1.47 |  | 0.27 | 19 | 1.5 | 0.21 | 153 | 1 | 0.36 | 1 | 9 | 1316 | 2 | 3.8 | 127 |  | 1108 | 66 | 10 | 53 | 12
013C :833349:00:------:-- | 10:0014:000827 | 10:0014 | 21:0165 | 21:0165:000780 | 21:0165:000780:0001:0001:00 |  | 52.1404 | -60.2783 | NGR lake sediment grab sample | <177 micron (NGR) | 47 | 0106:s__06 | 827 | 6.07 | 1033 | 1.1 | 2.67 | 53 | 40 | 37 | 12 | 3.5 | 3.16 |  | 1.5 | 29 | 4.1 | 1.02 | 814 | 1 | 2.11 | 8 | 11 | 1626 | 6 | 14.2 | 652 |  | 5101 | 93 | 21 | 57 | 55
013C :833350:00:------:-- | 10:0014:000828 | 10:0014 | 21:0165 | 21:0165:000781 | 21:0165:000781:0001:0001:00 |  | 52.1684 | -60.2868 | NGR lake sediment grab sample | <177 micron (NGR) | 47 | 0107:s__07 | 828 | 5.39 | 880 | 1.1 | 2.04 | 44 | 13 | 33 | 16 | 2.8 | 2.19 |  | 1.42 | 25 | 3.2 | 0.63 | 423 | 1 | 1.89 | 6 | 10 | 1406 | 6 | 9.4 | 554 |  | 3085 | 67 | 17 | 46 | 49
013C :833351:00:------:-- | 10:0014:000829 | 10:0014 | 21:0165 | 21:0165:000782 | 21:0165:000782:0001:0001:00 |  | 52.2058 | -60.277 | NGR lake sediment grab sample | <177 micron (NGR) | 47 | 0108:s__08 | 829 | 2.77 | 439 | 0.5 | 1.05 | 42 | 11 | 29 | 20 | 2.1 | 2.43 |  | 0.61 | 25 | 3.9 | 0.52 | 308 | 2 | 0.63 | 4 | 9 | 1339 | 4 | 6.6 | 217 |  | 2356 | 113 | 13 | 65 | 23
013C :833352:00:------:-- | 10:0014:000830 | 10:0014 | 21:0165 | 21:0165:000783 | 21:0165:000783:0001:0001:00 |  | 52.21 | -60.3355 | NGR lake sediment grab sample | <177 micron (NGR) | 47 | 0109:s__09 | 830 | 2.25 | 372 | 0.4 | 1 | 31 | 6 | 22 | 20 | 1.8 | 1.57 |  | 0.47 | 18 | 2.3 | 0.38 | 256 | 1 | 0.66 | 3 | 10 | 874 | 3 | 5.4 | 193 |  | 1699 | 53 | 10 | 70 | 19
013C :833353:00:------:-- | 10:0014:000831 | 10:0014 | 21:0165 | 21:0165:000784 | 21:0165:000784:0001:0001:00 |  | 52.2049 | -60.3957 | NGR lake sediment grab sample | <177 micron (NGR) | 47 | 0110:s__10 | 831 | 3.71 | 579 | 0.8 | 1.32 | 36 | 12 | 27 | 20 | 2 | 2.18 |  | 1 | 20 | 2.8 | 0.45 | 279 | 1 | 1.12 | 5 | 9 | 1012 | 6 | 6.9 | 334 |  | 2280 | 72 | 12 | 57 | 31
013C :833354:00:------:-- | 10:0014:000832 | 10:0014 | 21:0165 | 21:0165:000785 | 21:0165:000785:0001:0001:00 |  | 52.221 | -60.4485 | NGR lake sediment grab sample | <177 micron (NGR) | 47 | 0111:s__11 | 832 | 2.18 | 371 | 0.4 | 0.83 | 29 | 6 | 18 | 17 | 1.6 | 1.3 |  | 0.49 | 17 | 2.2 | 0.36 | 231 | 1 | 0.64 | 2 | 8 | 807 | 4 | 5.2 | 192 |  | 1717 | 39 | 9 | 36 | 20
013C :833355:00:------:-- | 10:0014:000833 | 10:0014 | 21:0165 | 21:0165:000786 | 21:0165:000786:0001:0001:00 |  | 52.2052 | -60.4909 | NGR lake sediment grab sample | <177 micron (NGR) | 47 | 0112:s__12 | 833 | 3.26 | 504 | 0.6 | 1.46 | 39 | 16 | 26 | 16 | 2.3 | 1.87 |  | 0.8 | 23 | 3.4 | 0.56 | 388 | 1 | 0.89 | 4 | 9 | 812 | 4 | 7.4 | 303 |  | 2614 | 85 | 13 | 50 | 34
013C :833356:00:------:-- | 10:0014:000834 | 10:0014 | 21:0165 | 21:0165:000787 | 21:0165:000787:0001:0001:00 |  | 52.2025 | -60.5629 | NGR lake sediment grab sample | <177 micron (NGR) | 47 | 0113:s__13 | 834 | 5.73 | 951 | 1.3 | 2.16 | 80 | 15 | 49 | 30 | 4.1 | 2.4 |  | 1.71 | 47 | 5.1 | 0.8 | 517 | 1 | 1.87 | 9 | 13 | 1200 | 10 | 11.5 | 504 |  | 4134 | 102 | 25 | 56 | 81
013C :833357:00:------:-- | 10:0014:000835 | 10:0014 | 21:0165 | 21:0165:000788 | 21:0165:000788:0001:0001:00 |  | 52.2021 | -60.5973 | NGR lake sediment grab sample | <177 micron (NGR) | 47 | 0114:s__14 | 835 | 2.62 | 448 | 0.5 | 1.01 | 46 | 7 | 30 | 22 | 2.3 | 1.95 |  | 0.6 | 29 | 2.6 | 0.35 | 214 | 1 | 0.67 | 4 | 9 | 1875 | 4 | 5.8 | 208 |  | 2264 | 74 | 14 | 45 | 29
013C :833359:00:------:-- | 10:0014:000836 | 10:0014 | 21:0165 | 21:0165:000789 | 21:0165:000789:0001:0001:00 |  | 52.2141 | -60.6368 | NGR lake sediment grab sample | <177 micron (NGR) | 47 | 0115:s__15 | 836 | 4.08 | 583 | 0.9 | 1.13 | 68 | 17 | 46 | 24 | 3.1 | 4.68 |  | 1.08 | 39 | 6.3 | 0.62 | 460 | 1 | 0.92 | 6 | 13 | 1838 | 6 | 8.2 | 245 |  | 2686 | 122 | 18 | 91 | 37
013C :833360:00:------:-- | 10:0014:000837 | 10:0014 | 21:0165 | 21:0165:000790 | 21:0165:000790:0001:0001:00 |  | 52.2147 | -60.6888 | NGR lake sediment grab sample | <177 micron (NGR) | 47 | 0116:s__16 | 837 | 2.63 | 257 | 0.6 | 0.53 | 77 | 20 | 35 | 36 | 3.1 | 4.77 |  | 0.29 | 45 | 2.4 | 0.23 | 410 | 1 | 0.33 | 4 | 10 | 2559 | 3 | 5.1 | 106 |  | 1411 | 133 | 18 | 87 | 14
013C :833362:00:------:-- | 10:0014:000838 | 10:0014 | 21:0165 | 21:0165:000791 | 21:0165:000791:0001:0001:00 |  | 52.2509 | -60.6927 | NGR lake sediment grab sample | <177 micron (NGR) | 48 | 0101:s__01 | 838 | 6.66 | 1011 | 1.7 | 1.8 | 133 | 37 | 74 | 57 | 5.7 | 6.46 |  | 2.14 | 78 | 14.6 | 1.18 | 1185 | 1 | 1.82 | 14 | 29 | 1877 | 12 | 14.2 | 389 |  | 4258 | 111 | 33 | 111 | 67
013C :833363:10:------:-- | 10:0014:000839 | 10:0014 | 21:0165 | 21:0165:000792 | 21:0165:000792:0001:0001:00 |  | 52.3434 | -60.7917 | NGR lake sediment grab sample | <177 micron (NGR) | 48 | 0071:ff__1 | 839 | 2.09 | 278 | 0.4 | 0.7 | 49 | 7 | 32 | 37 | 2.1 | 1.29 |  | 0.31 | 28 | 2.6 | 0.33 | 195 | 1 | 0.37 | 3 | 9 | 1611 | 2 | 4.5 | 121 |  | 1440 | 76 | 12 | 48 | 16
013C :833364:20:833363:10 | 10:0014:000840 | 10:0014 | 21:0165 | 21:0165:000792 | 21:0165:000792:0002:0001:00 |  | 52.3434 | -60.7917 | NGR lake sediment grab sample | <177 micron (NGR) | 48 | 0072:ff__1 | 840 | 2.72 | 316 | 0.6 | 0.85 | 78 | 10 | 46 | 109 | 3.2 | 1.66 |  | 0.38 | 44 | 3.1 | 0.36 | 241 | 1 | 0.44 | 3 | 12 | 1876 | 3 | 6.7 | 144 |  | 1702 | 117 | 18 | 111 | 19
013C :833365:00:------:-- | 10:0014:000841 | 10:0014 | 21:0165 | 21:0165:000793 | 21:0165:000793:0001:0001:00 |  | 52.3752 | -60.8152 | NGR lake sediment grab sample | <177 micron (NGR) | 48 | 0102:s__02 | 841 | 2.6 | 309 | 0.6 | 0.88 | 63 | 11 | 36 | 33 | 2.8 | 2.95 |  | 0.37 | 38 | 3.7 | 0.37 | 317 | 2 | 0.44 | 4 | 13 | 1660 | 2 | 5.9 | 157 |  | 1720 | 94 | 16 | 84 | 20
013C :833366:00:------:-- | 10:0014:000842 | 10:0014 | 21:0165 | 21:0165:000794 | 21:0165:000794:0001:0001:00 |  | 52.4103 | -60.8132 | NGR lake sediment grab sample | <177 micron (NGR) | 48 | 0103:s__03 | 842 | 5.59 | 919 | 1.7 | 1.24 | 124 | 35 | 63 | 42 | 5.4 | 11.07 |  | 1.69 | 60 | 9.6 | 0.76 | 8759 | 2 | 1.39 | 11 | 18 | 2378 | 14 | 10.5 | 333 |  | 3399 | 141 | 28 | 109 | 59
013C :833367:00:------:-- | 10:0014:000843 | 10:0014 | 21:0165 | 21:0165:000795 | 21:0165:000795:0001:0001:00 |  | 52.4367 | -60.819 | NGR lake sediment grab sample | <177 micron (NGR) | 48 | 0104:s__04 | 843 | 3.11 | 278 | 1.1 | 0.56 | 111 | 14 | 49 | 41 | 4.5 | 5.26 |  | 0.3 | 70 | 2.3 | 0.16 | 421 | 5 | 0.31 | 4 | 10 | 2302 | 4 | 6.4 | 94 |  | 1343 | 157 | 28 | 97 | 17
013C :833368:00:------:-- | 10:0014:000844 | 10:0014 | 21:0165 | 21:0165:000796 | 21:0165:000796:0001:0001:00 |  | 52.4598 | -60.8394 | NGR lake sediment grab sample | <177 micron (NGR) | 48 | 0105:s__05 | 844 | 5.65 | 829 | 1.7 | 1.59 | 60 | 8 | 38 | 16 | 3.3 | 2.28 |  | 1.89 | 36 | 6.4 | 0.62 | 416 | 1 | 1.82 | 9 | 10 | 1043 | 12 | 8.5 | 386 |  | 3652 | 87 | 20 | 61 | 66
013C :833369:00:------:-- | 10:0014:000845 | 10:0014 | 21:0165 | 21:0165:000797 | 21:0165:000797:0001:0001:00 |  | 52.435 | -60.8378 | NGR lake sediment grab sample | <177 micron (NGR) | 48 | 0106:s__06 | 845 | 1.39 | 317 | 0.4 | 0.56 | 51 | 3 | 28 | 13 | 2.1 | 1.01 |  | 0.26 | 32 | 1.7 | 0.14 | 91 | 2 | 0.27 | 2 | 11 | 1156 | 2 | 3.1 | 86 |  | 1081 | 55 | 12 | 28 | 16
013C :833371:00:------:-- | 10:0014:000846 | 10:0014 | 21:0165 | 21:0165:000798 | 21:0165:000798:0001:0001:00 |  | 52.3997 | -60.8375 | NGR lake sediment grab sample | <177 micron (NGR) | 48 | 0107:s__07 | 846 | 0.86 | 158 | 0.2 | 0.4 | 27 | 2 | 12 | 13 | 1 | 0.42 |  | 0.21 | 17 | 0.9 | 0.11 | 74 | 1 | 0.22 | 1 | 5 | 444 | 2 | 2.2 | 69 |  | 918 | 17 | 5 | 18 | 11
013C :833372:00:------:-- | 10:0014:000847 | 10:0014 | 21:0165 | 21:0165:000799 | 21:0165:000799:0001:0001:00 |  | 52.373 | -60.8427 | NGR lake sediment grab sample | <177 micron (NGR) | 48 | 0108:s__08 | 847 | 1.85 | 274 | 0.4 | 1.08 | 47 | 14 | 30 | 22 | 2.1 | 5.12 |  | 0.37 | 27 | 2.8 | 0.35 | 154 | 1 | 0.51 | 3 | 13 | 700 | 3 | 4.5 | 198 |  | 1507 | 44 | 12 | 52 | 17
013C :833373:00:------:-- | 10:0014:000848 | 10:0014 | 21:0165 | 21:0165:000800 | 21:0165:000800:0001:0001:00 |  | 52.3496 | -60.8411 | NGR lake sediment grab sample | <177 micron (NGR) | 48 | 0109:s__09 | 848 | 1.38 | 193 | 0.2 | 0.64 | 30 | 5 | 26 | 34 | 1.5 | 0.82 |  | 0.22 | 19 | 2.1 | 0.24 | 108 | 1 | 0.24 | 2 | 13 | 1055 | 2 | 3.7 | 93 |  | 1003 | 52 | 9 | 35 | 12
013C :833374:00:------:-- | 10:0014:000849 | 10:0014 | 21:0165 | 21:0165:000801 | 21:0165:000801:0001:0001:00 |  | 52.3449 | -60.8889 | NGR lake sediment grab sample | <177 micron (NGR) | 48 | 0110:s__10 | 849 | 4.29 | 679 | 1 | 1.62 | 61 | 9 | 39 | 21 | 3.2 | 2.35 |  | 1.25 | 36 | 5.1 | 0.68 | 409 | 1 | 1.3 | 7 | 13 | 1251 | 7 | 8.7 | 372 |  | 3215 | 68 | 19 | 59 | 58
013C :833375:00:------:-- | 10:0014:000850 | 10:0014 | 21:0165 | 21:0165:000802 | 21:0165:000802:0001:0001:00 |  | 52.3781 | -60.8889 | NGR lake sediment grab sample | <177 micron (NGR) | 48 | 0111:s__11 | 850 | 4.08 | 637 | 1 | 1.48 | 81 | 15 | 48 | 36 | 3.7 | 2.53 |  | 1.26 | 49 | 4.9 | 0.6 | 386 | 1 | 1.15 | 7 | 17 | 838 | 7 | 8.5 | 301 |  | 2734 | 64 | 22 | 64 | 61
013C :833376:00:------:-- | 10:0014:000851 | 10:0014 | 21:0165 | 21:0165:000803 | 21:0165:000803:0001:0001:00 |  | 52.4155 | -60.9059 | NGR lake sediment grab sample | <177 micron (NGR) | 48 | 0112:s__12 | 851 | 5.88 | 881 | 1.7 | 1.39 | 113 | 35 | 65 | 39 | 4.6 | 6.88 |  | 1.83 | 57 | 10.8 | 0.91 | 1518 | 2 | 1.44 | 11 | 24 | 2229 | 12 | 11.4 | 342 |  | 3751 | 139 | 26 | 123 | 63
013C :833377:00:------:-- | 10:0014:000852 | 10:0014 | 21:0165 | 21:0165:000804 | 21:0165:000804:0001:0001:00 |  | 52.4547 | -60.8935 | NGR lake sediment grab sample | <177 micron (NGR) | 48 | 0113:s__13 | 852 | 1.04 | 184 | 0.2 | 0.48 | 22 | 2 | 21 | 15 | 0.7 | 0.43 |  | 0.23 | 13 | 1.2 | 0.12 | 79 | 1 | 0.23 | 2 | 9 | 626 | 2 | 2.3 | 76 |  | 948 | 19 | 5 | 23 | 13
013C :833378:00:------:-- | 10:0014:000853 | 10:0014 | 21:0165 | 21:0165:000805 | 21:0165:000805:0001:0001:00 |  | 52.4602 | -60.9359 | NGR lake sediment grab sample | <177 micron (NGR) | 48 | 0114:s__14 | 853 | 3.23 | 529 | 0.8 | 1.21 | 71 | 12 | 43 | 27 | 3.1 | 2.51 |  | 0.81 | 41 | 6.8 | 0.51 | 349 | 2 | 0.67 | 6 | 13 | 1659 | 6 | 6.6 | 200 |  | 2725 | 101 | 18 | 63 | 46
013C :833379:00:------:-- | 10:0014:000854 | 10:0014 | 21:0165 | 21:0165:000806 | 21:0165:000806:0001:0001:00 |  | 52.4502 | -60.9551 | NGR lake sediment grab sample | <177 micron (NGR) | 48 | 0115:s__15 | 854 | 0.75 | 103 | 0.2 | 0.58 | 51 | 9 | 15 | 18 | 2.2 | 0.65 |  | 0.07 | 38 | 0.6 | 0.07 | 44 | 1 | 0.06 | 1 | 10 | 499 | 1 | 2.6 | 59 |  | 354 | 27 | 14 | 40 | 5
013C :833380:00:------:-- | 10:0014:000855 | 10:0014 | 21:0165 | 21:0165:000807 | 21:0165:000807:0001:0001:00 |  | 52.4212 | -60.9568 | NGR lake sediment grab sample | <177 micron (NGR) | 48 | 0116:s__16 | 855 | 1.51 | 305 | 0.3 | 0.55 | 53 | 5 | 28 | 43 | 1.8 | 1.24 |  | 0.16 | 34 | 1.6 | 0.16 | 115 | 1 | 0.16 | 3 | 9 | 2055 | 2 | 3.3 | 72 |  | 1102 | 85 | 11 | 38 | 10
013C :833382:00:------:-- | 10:0014:000856 | 10:0014 | 21:0165 | 21:0165:000808 | 21:0165:000808:0001:0001:00 |  | 52.3824 | -60.9378 | NGR lake sediment grab sample | <177 micron (NGR) | 49 | 0101:s__01 | 856 | 1.66 | 250 | 0.4 | 0.64 | 39 | 3 | 26 | 34 | 1.7 | 0.96 |  | 0.29 | 23 | 1.9 | 0.2 | 111 | 1 | 0.3 | 2 | 7 | 1709 | 3 | 3.7 | 115 |  | 1298 | 85 | 9 | 30 | 15
013C :833383:10:------:-- | 10:0014:000857 | 10:0014 | 21:0165 | 21:0165:000809 | 21:0165:000809:0001:0001:00 |  | 52.3424 | -60.9816 | NGR lake sediment grab sample | <177 micron (NGR) | 49 | 0071:ff__1 | 857 | 2.11 | 273 | 0.6 | 0.68 | 64 | 22 | 40 | 38 | 2.6 | 3.54 |  | 0.37 | 37 | 3.7 | 0.35 | 268 | 2 | 0.38 | 4 | 11 | 2008 | 5 | 5.2 | 124 |  | 1897 | 195 | 14 | 66 | 19
013C :833384:20:833383:10 | 10:0014:000858 | 10:0014 | 21:0165 | 21:0165:000809 | 21:0165:000809:0002:0001:00 |  | 52.3424 | -60.9816 | NGR lake sediment grab sample | <177 micron (NGR) | 49 | 0072:ff__1 | 858 | 2.49 | 361 | 0.6 | 1.02 | 66 | 17 | 38 | 32 | 2.4 | 3.68 |  | 0.52 | 37 | 3.7 | 0.42 | 377 | 2 | 0.57 | 6 | 10 | 2045 | 5 | 5.6 | 204 |  | 2197 | 193 | 15 | 67 | 25
013C :833385:00:------:-- | 10:0014:000859 | 10:0014 | 21:0165 | 21:0165:000810 | 21:0165:000810:0001:0001:00 |  | 52.3568 | -61.0022 | NGR lake sediment grab sample | <177 micron (NGR) | 49 | 0102:s__02 | 859 | 0.57 | 77 | 0.1 | 0.29 | 28 | 4 | 13 | 18 | 0.9 | 0.41 |  | 0.07 | 17 | 0.7 | 0.07 | 51 | 1 | 0.06 | 1 | 5 | 668 | 2 | 1.4 | 38 |  | 367 | 62 | 5 | 35 | 4
013C :833386:00:------:-- | 10:0014:000860 | 10:0014 | 21:0165 | 21:0165:000811 | 21:0165:000811:0001:0001:00 |  | 52.3881 | -60.9893 | NGR lake sediment grab sample | <177 micron (NGR) | 49 | 0103:s__03 | 860 | 2.63 | 375 | 0.6 | 0.87 | 61 | 10 | 35 | 37 | 2.6 | 1.9 |  | 0.47 | 35 | 3.6 | 0.38 | 288 | 1 | 0.49 | 4 | 10 | 2153 | 4 | 5.2 | 157 |  | 1886 | 105 | 15 | 64 | 24
013C :833387:00:------:-- | 10:0014:000861 | 10:0014 | 21:0165 | 21:0165:000812 | 21:0165:000812:0001:0001:00 |  | 52.4186 | -61.0214 | NGR lake sediment grab sample | <177 micron (NGR) | 49 | 0104:s__04 | 861 | 4.98 | 747 | 1.5 | 1.45 | 74 | 9 | 41 | 27 | 3.5 | 2.54 |  | 1.58 | 42 | 3.7 | 0.45 | 453 | 2 | 1.47 | 7 | 10 | 3044 | 10 | 7.3 | 343 |  | 2518 | 82 | 22 | 66 | 57
013C :833388:00:------:-- | 10:0014:000862 | 10:0014 | 21:0165 | 21:0165:000813 | 21:0165:000813:0001:0001:00 |  | 52.4444 | -61.0105 | NGR lake sediment grab sample | <177 micron (NGR) | 49 | 0105:s__05 | 862 | 3.89 | 569 | 1 | 1.35 | 91 | 39 | 43 | 42 | 3.6 | 4.1 |  | 0.86 | 47 | 4.3 | 0.45 | 783 | 4 | 0.64 | 6 | 26 | 1956 | 7 | 6.9 | 227 |  | 2332 | 93 | 23 | 86 | 41
013C :833389:00:------:-- | 10:0014:000863 | 10:0014 | 21:0165 | 21:0165:000814 | 21:0165:000814:0001:0001:00 |  | 52.5092 | -60.9797 | NGR lake sediment grab sample | <177 micron (NGR) | 49 | 0106:s__06 | 863 | 2.84 | 396 | 1.6 | 0.77 | 159 | 10 | 39 | 15 | 4.9 | 2.39 |  | 0.78 | 127 | 4.1 | 0.29 | 267 | 4 | 0.64 | 6 | 10 | 982 | 8 | 5.1 | 132 |  | 1766 | 100 | 33 | 59 | 32
013C :833390:00:------:-- | 10:0014:000864 | 10:0014 | 21:0165 | 21:0165:000815 | 21:0165:000815:0001:0001:00 |  | 52.4956 | -61.0431 | NGR lake sediment grab sample | <177 micron (NGR) | 49 | 0107:s__07 | 864 | 6.25 | 998 | 2 | 1.86 | 89 | 10 | 51 | 16 | 4.5 | 3.06 |  | 2.4 | 51 | 7.1 | 0.74 | 586 | 1 | 2.1 | 15 | 11 | 1287 | 17 | 9.6 | 411 |  | 5043 | 81 | 28 | 45 | 157
013C :833392:00:------:-- | 10:0014:000865 | 10:0014 | 21:0165 | 21:0165:000816 | 21:0165:000816:0001:0001:00 |  | 52.4729 | -61.0447 | NGR lake sediment grab sample | <177 micron (NGR) | 49 | 0108:s__08 | 865 | 3.27 | 364 | 1 | 0.67 | 96 | 19 | 47 | 34 | 3.7 | 5.42 |  | 0.62 | 55 | 4.6 | 0.32 | 535 | 3 | 0.53 | 6 | 11 | 2381 | 6 | 5.7 | 126 |  | 1970 | 144 | 23 | 89 | 29
013C :833393:00:------:-- | 10:0014:000866 | 10:0014 | 21:0165 | 21:0165:000817 | 21:0165:000817:0001:0001:00 |  | 52.4509 | -61.0601 | NGR lake sediment grab sample | <177 micron (NGR) | 49 | 0109:s__09 | 866 | 1.61 | 245 | 0.4 | 0.63 | 52 | 4 | 22 | 21 | 2.1 | 0.67 |  | 0.37 | 31 | 2.2 | 0.22 | 132 | 1 | 0.38 | 3 | 8 | 681 | 3 | 3.2 | 96 |  | 1250 | 44 | 11 | 36 | 19
013C :833394:00:------:-- | 10:0014:000867 | 10:0014 | 21:0165 | 21:0165:000818 | 21:0165:000818:0001:0001:00 |  | 52.449 | -61.1028 | NGR lake sediment grab sample | <177 micron (NGR) | 49 | 0110:s__10 | 867 | 4 | 271 | 1.6 | 0.63 | 223 | 28 | 68 | 85 | 6.9 | 8.51 |  | 0.41 | 106 | 3.7 | 0.27 | 710 | 5 | 0.41 | 6 | 15 | 2943 | 6 | 8 | 113 |  | 1535 | 153 | 41 | 151 | 23
013C :833395:00:------:-- | 10:0014:000868 | 10:0014 | 21:0165 | 21:0165:000819 | 21:0165:000819:0001:0001:00 |  | 52.4603 | -61.1556 | NGR lake sediment grab sample | <177 micron (NGR) | 49 | 0111:s__11 | 868 | 1.86 | 306 | 0.4 | 0.59 | 40 | 3 | 20 | 13 | 1.6 | 0.75 |  | 0.53 | 23 | 2.5 | 0.26 | 155 | 1 | 0.5 | 5 | 6 | 779 | 5 | 3.7 | 113 |  | 1726 | 26 | 10 | 28 | 29
013C :833396:00:------:-- | 10:0014:000869 | 10:0014 | 21:0165 | 21:0165:000820 | 21:0165:000820:0001:0001:00 |  | 52.4438 | -61.2307 | NGR lake sediment grab sample | <177 micron (NGR) | 49 | 0112:s__12 | 869 | 2.93 | 342 | 0.7 | 0.65 | 87 | 11 | 48 | 49 | 3.5 | 3.44 |  | 0.45 | 52 | 3.2 | 0.29 | 288 | 1 | 0.44 | 5 | 11 | 2914 | 4 | 5.5 | 115 |  | 1744 | 123 | 23 | 71 | 22
013C :833397:00:------:-- | 10:0014:000870 | 10:0014 | 21:0165 | 21:0165:000821 | 21:0165:000821:0001:0001:00 |  | 52.4588 | -61.2937 | NGR lake sediment grab sample | <177 micron (NGR) | 49 | 0113:s__13 | 870 | 1.95 | 251 | 0.4 | 0.7 | 62 | 5 | 31 | 41 | 2.6 | 1.49 |  | 0.29 | 38 | 2.2 | 0.23 | 127 | 1 | 0.3 | 2 | 12 | 1432 | 3 | 3.9 | 109 |  | 1160 | 60 | 15 | 48 | 15
013C :833398:00:------:-- | 10:0014:000871 | 10:0014 | 21:0165 | 21:0165:000822 | 21:0165:000822:0001:0001:00 |  | 52.4546 | -61.3446 | NGR lake sediment grab sample | <177 micron (NGR) | 49 | 0114:s__14 | 871 | 3.04 | 333 | 0.7 | 1.2 | 120 | 15 | 58 | 67 | 4.8 | 4.16 |  | 0.4 | 75 | 3.4 | 0.3 | 548 | 2 | 0.39 | 5 | 12 | 2598 | 5 | 6.4 | 186 |  | 1559 | 162 | 30 | 103 | 21
013C :833399:00:------:-- | 10:0014:000872 | 10:0014 | 21:0165 | 21:0165:000823 | 21:0165:000823:0001:0001:00 |  | 52.4618 | -61.3905 | NGR lake sediment grab sample | <177 micron (NGR) | 49 | 0115:s__15 | 872 | 2.64 | 250 | 0.8 | 0.67 | 94 | 10 | 53 | 42 | 4.1 | 4.38 |  | 0.3 | 61 | 2.4 | 0.24 | 366 | 3 | 0.3 | 3 | 11 | 2794 | 3 | 6.1 | 123 |  | 1309 | 135 | 27 | 95 | 17
013C :833400:00:------:-- | 10:0014:000873 | 10:0014 | 21:0165 | 21:0165:000824 | 21:0165:000824:0001:0001:00 |  | 52.4593 | -61.4513 | NGR lake sediment grab sample | <177 micron (NGR) | 49 | 0116:s__16 | 873 | 3.33 | 385 | 0.9 | 0.92 | 110 | 17 | 61 | 59 | 4.6 | 5.12 |  | 0.46 | 69 | 2.9 | 0.26 | 606 | 2 | 0.45 | 5 | 11 | 3230 | 5 | 7 | 122 |  | 1804 | 146 | 30 | 86 | 25
013C :833402:00:------:-- | 10:0014:000874 | 10:0014 | 21:0165 | 21:0165:000825 | 21:0165:000825:0001:0001:00 |  | 52.4654 | -61.4948 | NGR lake sediment grab sample | <177 micron (NGR) | 50 | 0101:s__01 | 874 | 4.1 | 347 | 1.1 | 1.5 | 120 | 57 | 65 | 70 | 5.3 | 8.24 |  | 1.07 | 68 | 5.4 | 0.55 | 659 | 3 | 0.93 | 7 | 22 | 2414 | 9 | 8.8 | 275 |  | 2451 | 110 | 34 | 86 | 57
013C :833403:10:------:-- | 10:0014:000875 | 10:0014 | 21:0165 | 21:0165:000826 | 21:0165:000826:0001:0001:00 |  | 52.4635 | -61.5492 | NGR lake sediment grab sample | <177 micron (NGR) | 50 | 0071:ff__1 | 875 | 5.06 | 720 | 1.2 | 1.46 | 71 | 9 | 50 | 13 | 3.2 | 2.02 |  | 1.66 | 40 | 6.7 | 0.62 | 413 | 1 | 1.51 | 7 | 16 | 916 | 12 | 8.3 | 274 |  | 3193 | 64 | 20 | 52 | 73
013C :833404:20:833403:10 | 10:0014:000876 | 10:0014 | 21:0165 | 21:0165:000826 | 21:0165:000826:0002:0001:00 |  | 52.4635 | -61.5492 | NGR lake sediment grab sample | <177 micron (NGR) | 50 | 0072:ff__1 | 876 | 6.18 | 894 | 1.6 | 1.82 | 85 | 17 | 61 | 11 | 4.1 | 2.81 |  | 2.08 | 47 | 7.5 | 0.76 | 589 | 1 | 1.98 | 9 | 17 | 946 | 12 | 10.1 | 352 |  | 3806 | 73 | 25 | 51 | 87
013C :833406:00:------:-- | 10:0014:000877 | 10:0014 | 21:0165 | 21:0165:000827 | 21:0165:000827:0001:0001:00 |  | 52.4587 | -61.5912 | NGR lake sediment grab sample | <177 micron (NGR) | 50 | 0102:s__02 | 877 | 3.89 | 406 | 1.2 | 1.61 | 115 | 8 | 57 | 75 | 5 | 2.1 |  | 0.45 | 71 | 3 | 0.28 | 168 | 3 | 0.43 | 5 | 13 | 2499 | 4 | 6.9 | 184 |  | 1961 | 129 | 32 | 93 | 20
013C :833407:00:------:-- | 10:0014:000878 | 10:0014 | 21:0165 | 21:0165:000828 | 21:0165:000828:0001:0001:00 |  | 52.4988 | -61.5832 | NGR lake sediment grab sample | <177 micron (NGR) | 50 | 0103:s__03 | 878 | 0.68 | 96 | 0.1 | 0.42 | 21 | 2 | 12 | 5 | 1 | 0.19 |  | 0.16 | 15 | 0.9 | 0.09 | 47 | 1 | 0.16 | 2 | 6 | 400 | 3 | 1.6 | 53 |  | 561 | 14 | 7 | 21 | 8
013C :833408:00:------:-- | 10:0014:000879 | 10:0014 | 21:0165 | 21:0165:000829 | 21:0165:000829:0001:0001:00 |  | 52.5324 | -61.5732 | NGR lake sediment grab sample | <177 micron (NGR) | 50 | 0104:s__04 | 879 | 4.8 | 705 | 1.2 | 1.56 | 79 | 12 | 47 | 10 | 3.5 | 2.7 |  | 1.62 | 45 | 5.2 | 0.7 | 504 | 1 | 1.51 | 8 | 15 | 832 | 11 | 9 | 287 |  | 3313 | 63 | 23 | 44 | 93
013C :833409:00:------:-- | 10:0014:000880 | 10:0014 | 21:0165 | 21:0165:000830 | 21:0165:000830:0001:0001:00 |  | 52.167 | -60.7299 | NGR lake sediment grab sample | <177 micron (NGR) | 50 | 0105:s__05 | 880 | 1.68 | 241 | 0.3 | 0.57 | 51 | 5 | 24 | 24 | 1.8 | 1.18 |  | 0.28 | 30 | 1.9 | 0.22 | 141 | 1 | 0.31 | 4 | 7 | 1434 | 4 | 3.8 | 103 |  | 1408 | 115 | 11 | 61 | 14
013C :833410:00:------:-- | 10:0014:000881 | 10:0014 | 21:0165 | 21:0165:000831 | 21:0165:000831:0001:0001:00 |  | 52.1369 | -60.6481 | NGR lake sediment grab sample | <177 micron (NGR) | 50 | 0106:s__06 | 881 | 5.9 | 970 | 1.5 | 1.77 | 103 | 12 | 56 | 17 | 4.4 | 2.64 |  | 2.05 | 56 | 10.1 | 0.9 | 600 | 1 | 1.74 | 14 | 17 | 1482 | 14 | 10.8 | 374 |  | 4734 | 84 | 26 | 75 | 85
013C :833411:00:------:-- | 10:0014:000882 | 10:0014 | 21:0165 | 21:0165:000832 | 21:0165:000832:0001:0001:00 |  | 52.1575 | -60.5927 | NGR lake sediment grab sample | <177 micron (NGR) | 50 | 0107:s__07 | 882 | 3.7 | 566 | 0.7 | 1.32 | 60 | 23 | 35 | 23 | 2.6 | 2.69 |  | 0.85 | 31 | 4.7 | 0.64 | 608 | 1 | 0.84 | 5 | 11 | 1697 | 6 | 7.9 | 295 |  | 2968 | 122 | 16 | 81 | 36
013C :833412:00:------:-- | 10:0014:000883 | 10:0014 | 21:0165 | 21:0165:000833 | 21:0165:000833:0001:0001:00 |  | 52.1596 | -60.5232 | NGR lake sediment grab sample | <177 micron (NGR) | 50 | 0108:s__08 | 883 | 5.85 | 934 | 1.2 | 1.97 | 66 | 47 | 40 | 16 | 3.2 | 6.5 |  | 1.55 | 32 | 4.8 | 0.75 | 1920 | 2 | 1.94 | 8 | 10 | 1383 | 12 | 10 | 578 |  | 3600 | 129 | 20 | 73 | 48
013C :833413:00:------:-- | 10:0014:000884 | 10:0014 | 21:0165 | 21:0165:000834 | 21:0165:000834:0001:0001:00 |  | 52.1498 | -60.5025 | NGR lake sediment grab sample | <177 micron (NGR) | 50 | 0109:s__09 | 884 | 0.84 | 136 | 0.1 | 0.4 | 19 | 3 | 10 | 15 | 0.8 | 0.36 |  | 0.12 | 12 | 0.7 | 0.1 | 80 | 1 | 0.13 | 1 | 6 | 703 | 1 | 1.8 | 58 |  | 657 | 36 | 5 | 38 | 6
013C :833414:00:------:-- | 10:0014:000885 | 10:0014 | 21:0165 | 21:0165:000835 | 21:0165:000835:0001:0001:00 |  | 52.1491 | -60.4315 | NGR lake sediment grab sample | <177 micron (NGR) | 50 | 0110:s__10 | 885 | 2.13 | 247 | 0.4 | 0.63 | 45 | 6 | 24 | 27 | 2.1 | 1.19 |  | 0.31 | 26 | 1.9 | 0.24 | 165 | 1 | 0.4 | 3 | 8 | 1381 | 2 | 4.4 | 129 |  | 1365 | 89 | 13 | 77 | 13
013C :833415:00:------:-- | 10:0014:000886 | 10:0014 | 21:0165 | 21:0165:000836 | 21:0165:000836:0001:0001:00 |  | 52.1333 | -60.4061 | NGR lake sediment grab sample | <177 micron (NGR) | 50 | 0111:s__11 | 886 | 2.39 | 228 | 0.4 | 0.52 | 56 | 8 | 26 | 29 | 2.4 | 2.33 |  | 0.29 | 31 | 1.7 | 0.21 | 176 | 2 | 0.35 | 2 | 9 | 1955 | 3 | 4.6 | 111 |  | 1177 | 109 | 14 | 92 | 12
013C :833416:00:------:-- | 10:0014:000887 | 10:0014 | 21:0165 | 21:0165:000837 | 21:0165:000837:0001:0001:00 |  | 52.1234 | -60.4095 | NGR lake sediment grab sample | <177 micron (NGR) | 50 | 0112:s__12 | 887 | 2.08 | 213 | 0.3 | 0.49 | 60 | 6 | 23 | 35 | 2.3 | 1.2 |  | 0.23 | 34 | 1.5 | 0.18 | 155 | 1 | 0.28 | 2 | 10 | 1445 | 3 | 4.3 | 94 |  | 1098 | 97 | 14 | 92 | 11
013C :833417:00:------:-- | 10:0014:000888 | 10:0014 | 21:0165 | 21:0165:000838 | 21:0165:000838:0001:0001:00 |  | 52.1113 | -60.4223 | NGR lake sediment grab sample | <177 micron (NGR) | 50 | 0113:s__13 | 888 | 2.94 | 467 | 0.5 | 1.11 | 49 | 10 | 20 | 15 | 2.3 | 1.84 |  | 0.72 | 27 | 3.1 | 0.49 | 412 | 1 | 0.8 | 5 | 8 | 939 | 5 | 6.9 | 234 |  | 2666 | 59 | 14 | 59 | 27
013C :833418:00:------:-- | 10:0014:000889 | 10:0014 | 21:0165 | 21:0165:000839 | 21:0165:000839:0001:0001:00 |  | 52.0859 | -60.3962 | NGR lake sediment grab sample | <177 micron (NGR) | 50 | 0114:s__14 | 889 | 1.07 | 129 | 0.4 | 0.29 | 70 | 2 | 9 | 18 | 2.9 | 0.52 |  | 0.09 | 48 | 0.8 | 0.07 | 52 | 5 | 0.09 | 2 | 6 | 593 | 3 | 2.6 | 44 |  | 525 | 38 | 18 | 67 | 4
013C :833419:00:------:-- | 10:0014:000890 | 10:0014 | 21:0165 | 21:0165:000840 | 21:0165:000840:0001:0001:00 |  | 52.0457 | -60.343 | NGR lake sediment grab sample | <177 micron (NGR) | 50 | 0115:s__15 | 890 | 7.1 | 1214 | 1.8 | 2.2 | 117 | 18 | 64 | 19 | 5 | 4.9 |  | 2.5 | 63 | 12.2 | 1.16 | 1038 | 1 | 2.25 | 16 | 23 | 1610 | 15 | 12.6 | 482 |  | 4909 | 109 | 29 | 74 | 84
013C :833420:00:------:-- | 10:0014:000891 | 10:0014 | 21:0165 | 21:0165:000841 | 21:0165:000841:0001:0001:00 |  | 52.0315 | -60.4106 | NGR lake sediment grab sample | <177 micron (NGR) | 50 | 0116:s__16 | 891 | 3.08 | 269 | 1.2 | 0.83 | 156 | 12 | 27 | 22 | 7.9 | 2.7 |  | 0.4 | 89 | 2.3 | 0.2 | 295 | 4 | 0.45 | 4 | 12 | 1543 | 4 | 7 | 140 |  | 1293 | 74 | 52 | 69 | 15
013C :833422:00:------:-- | 10:0014:000892 | 10:0014 | 21:0165 | 21:0165:000842 | 21:0165:000842:0001:0001:00 |  | 52.048 | -60.4564 | NGR lake sediment grab sample | <177 micron (NGR) | 51 | 0101:s__01 | 892 | 3.85 | 551 | 1.1 | 1.06 | 118 | 8 | 31 | 14 | 5.4 | 2.8 |  | 0.96 | 68 | 3.9 | 0.4 | 356 | 1 | 0.86 | 9 | 11 | 2071 | 6 | 8.3 | 225 |  | 2594 | 69 | 36 | 68 | 39
013C :833423:00:------:-- | 10:0014:000893 | 10:0014 | 21:0165 | 21:0165:000843 | 21:0165:000843:0001:0001:00 |  | 52.0503 | -60.5047 | NGR lake sediment grab sample | <177 micron (NGR) | 51 | 0102:s__02 | 893 | 2.86 | 300 | 0.9 | 0.47 | 177 | 30 | 36 | 36 | 6.5 | 9.75 |  | 0.17 | 105 | 1.8 | 0.14 | 2284 | 2 | 0.17 | 5 | 16 | 3385 | 5 | 8.2 | 70 |  | 1041 | 103 | 40 | 171 | 12
013C :833424:00:------:-- | 10:0014:000894 | 10:0014 | 21:0165 | 21:0165:000844 | 21:0165:000844:0001:0001:00 |  | 52.0853 | -60.4919 | NGR lake sediment grab sample | <177 micron (NGR) | 51 | 0103:s__03 | 894 | 6.77 | 1184 | 1.8 | 2.17 | 114 | 14 | 58 | 17 | 5 | 4.24 |  | 2.46 | 61 | 9.8 | 0.98 | 688 | 1 | 2.23 | 15 | 20 | 1595 | 18 | 11.4 | 467 |  | 4721 | 97 | 29 | 63 | 97
013C :833425:00:------:-- | 10:0014:000895 | 10:0014 | 21:0165 | 21:0165:000845 | 21:0165:000845:0001:0001:00 |  | 52.1069 | -60.5549 | NGR lake sediment grab sample | <177 micron (NGR) | 51 | 0104:s__04 | 895 | 6.75 | 1214 | 1.8 | 2.18 | 111 | 12 | 60 | 17 | 5.4 | 4.15 |  | 2.47 | 61 | 9.2 | 0.94 | 657 | 1 | 2.26 | 16 | 18 | 1556 | 18 | 12.3 | 477 |  | 4915 | 98 | 30 | 58 | 106
013C :833426:10:------:-- | 10:0014:000896 | 10:0014 | 21:0165 | 21:0165:000846 | 21:0165:000846:0001:0001:00 |  | 52.081 | -60.5625 | NGR lake sediment grab sample | <177 micron (NGR) | 51 | 0071:ff__1 | 896 | 2.43 | 404 | 0.6 | 0.82 | 66 | 5 | 23 | 16 | 3.3 | 1.35 |  | 0.59 | 39 | 2.6 | 0.31 | 220 | 1 | 0.62 | 5 | 9 | 1871 | 4 | 6.4 | 158 |  | 1898 | 52 | 19 | 56 | 24
013C :833427:20:833426:10 | 10:0014:000897 | 10:0014 | 21:0165 | 21:0165:000846 | 21:0165:000846:0002:0001:00 |  | 52.081 | -60.5625 | NGR lake sediment grab sample | <177 micron (NGR) | 51 | 0072:ff__1 | 897 | 2.43 | 409 | 0.6 | 0.85 | 64 | 5 | 23 | 15 | 3.2 | 1.31 |  | 0.6 | 38 | 2.7 | 0.32 | 216 | 1 | 0.63 | 5 | 9 | 1836 | 4 | 6.4 | 162 |  | 1899 | 50 | 18 | 44 | 24
013C :833428:00:------:-- | 10:0014:000898 | 10:0014 | 21:0165 | 21:0165:000847 | 21:0165:000847:0001:0001:00 |  | 52.0419 | -60.5557 | NGR lake sediment grab sample | <177 micron (NGR) | 51 | 0105:s__05 | 898 | 1.37 | 201 | 0.5 | 0.8 | 79 | 11 | 16 | 22 | 3 | 2.33 |  | 0.3 | 50 | 1.8 | 0.17 | 131 | 3 | 0.32 | 4 | 7 | 791 | 5 | 3.6 | 122 |  | 1142 | 71 | 19 | 74 | 15
013C :833429:00:------:-- | 10:0014:000899 | 10:0014 | 21:0165 | 21:0165:000848 | 21:0165:000848:0001:0001:00 |  | 52.0612 | -60.6029 | NGR lake sediment grab sample | <177 micron (NGR) | 51 | 0106:s__06 | 899 | 5.66 | 1014 | 1.8 | 1.59 | 53 | 6 | 22 | 10 | 3 | 1.4 |  | 2.09 | 29 | 3.6 | 0.46 | 344 | 2 | 2.15 | 10 | 6 | 915 | 11 | 7 | 477 |  | 3117 | 52 | 18 | 46 | 58
013C :833430:00:------:-- | 10:0014:000900 | 10:0014 | 21:0165 | 21:0165:000849 | 21:0165:000849:0001:0001:00 |  | 52.0685 | -60.5997 | NGR lake sediment grab sample | <177 micron (NGR) | 51 | 0107:s__07 | 900 | 1.93 | 261 | 0.7 | 0.9 | 125 | 6 | 25 | 24 | 4.4 | 1.66 |  | 0.24 | 79 | 1.8 | 0.16 | 315 | 3 | 0.25 | 4 | 7 | 2771 | 4 | 4.2 | 155 |  | 1227 | 130 | 28 | 99 | 13
013C :833431:00:------:-- | 10:0014:000901 | 10:0014 | 21:0165 | 21:0165:000850 | 21:0165:000850:0001:0001:00 |  | 52.1086 | -60.6727 | NGR lake sediment grab sample | <177 micron (NGR) | 51 | 0108:s__08 | 901 | 0.79 | 142 | 0.2 | 0.67 | 29 | 2 | 8 | 13 | 1 | 0.25 |  | 0.15 | 17 | 0.7 | 0.11 | 53 | 1 | 0.16 | 2 | 3 | 462 | 2 | 1.9 | 78 |  | 570 | 26 | 7 | 31 | 8
013C :833432:00:------:-- | 10:0014:000902 | 10:0014 | 21:0165 | 21:0165:000851 | 21:0165:000851:0001:0001:00 |  | 52.0815 | -60.6638 | NGR lake sediment grab sample | <177 micron (NGR) | 51 | 0109:s__09 | 902 | 1.99 | 210 | 0.7 | 0.44 | 99 | 4 | 24 | 21 | 3.7 | 0.89 |  | 0.24 | 63 | 2.2 | 0.15 | 114 | 1 | 0.24 | 4 | 11 | 1624 | 2 | 4.3 | 85 |  | 1084 | 60 | 22 | 49 | 13
013C :833433:00:------:-- | 10:0014:000903 | 10:0014 | 21:0165 | 21:0165:000852 | 21:0165:000852:0001:0001:00 |  | 52.0763 | -60.6971 | NGR lake sediment grab sample | <177 micron (NGR) | 51 | 0110:s__10 | 903 | 3.36 | 596 | 1 | 1.26 | 70 | 5 | 23 | 12 | 3 | 1.31 |  | 1.15 | 42 | 4.3 | 0.46 | 289 | 1 | 1.02 | 9 | 7 | 811 | 8 | 6.6 | 269 |  | 2879 | 41 | 19 | 51 | 57
013C :833435:00:------:-- | 10:0014:000904 | 10:0014 | 21:0165 | 21:0165:000853 | 21:0165:000853:0001:0001:00 |  | 52.056 | -60.6774 | NGR lake sediment grab sample | <177 micron (NGR) | 51 | 0111:s__11 | 904 | 1.17 | 181 | 0.4 | 0.67 | 50 | 2 | 11 | 10 | 1.8 | 0.5 |  | 0.33 | 31 | 1.5 | 0.14 | 76 | 1 | 0.32 | 3 | 4 | 545 | 4 | 2.8 | 95 |  | 897 | 21 | 12 | 23 | 14
013C :833436:00:------:-- | 10:0014:000905 | 10:0014 | 21:0165 | 21:0165:000854 | 21:0165:000854:0001:0001:00 |  | 52.0439 | -60.7275 | NGR lake sediment grab sample | <177 micron (NGR) | 51 | 0112:s__12 | 905 | 1.73 | 265 | 0.5 | 0.55 | 67 | 3 | 21 | 12 | 2.9 | 0.96 |  | 0.47 | 40 | 2.6 | 0.22 | 140 | 1 | 0.48 | 5 | 6 | 964 | 4 | 3.8 | 108 |  | 1387 | 41 | 17 | 36 | 24
013C :833437:00:------:-- | 10:0014:000906 | 10:0014 | 21:0165 | 21:0165:000855 | 21:0165:000855:0001:0001:00 |  | 52.0652 | -60.767 | NGR lake sediment grab sample | <177 micron (NGR) | 51 | 0113:s__13 | 906 | 4.01 | 613 | 1.8 | 1.11 | 153 | 12 | 39 | 23 | 7.1 | 4.21 |  | 1.19 | 90 | 5.1 | 0.41 | 513 | 6 | 0.95 | 12 | 9 | 1996 | 9 | 8 | 263 |  | 2796 | 111 | 44 | 76 | 60
013C :833438:00:------:-- | 10:0014:000907 | 10:0014 | 21:0165 | 21:0165:000856 | 21:0165:000856:0001:0001:00 |  | 52.0906 | -60.7524 | NGR lake sediment grab sample | <177 micron (NGR) | 51 | 0114:s__14 | 907 | 2.84 | 435 | 1.2 | 1.24 | 122 | 8 | 28 | 17 | 5.2 | 2.46 |  | 0.77 | 73 | 4.9 | 0.38 | 348 | 3 | 0.58 | 8 | 8 | 1852 | 7 | 6 | 232 |  | 2283 | 102 | 34 | 69 | 38
013C :833439:00:------:-- | 10:0014:000908 | 10:0014 | 21:0165 | 21:0165:000857 | 21:0165:000857:0001:0001:00 |  | 52.1057 | -60.7237 | NGR lake sediment grab sample | <177 micron (NGR) | 51 | 0115:s__15 | 908 | 5.41 | 938 | 1.4 | 1.89 | 78 | 9 | 31 | 11 | 4.1 | 2.21 |  | 1.71 | 43 | 5.2 | 0.8 | 584 | 1 | 1.85 | 13 | 13 | 744 | 11 | 11.9 | 418 |  | 4961 | 71 | 25 | 52 | 87
013C :833440:00:------:-- | 10:0014:000909 | 10:0014 | 21:0165 | 21:0165:000858 | 21:0165:000858:0001:0001:00 |  | 52.1144 | -60.7727 | NGR lake sediment grab sample | <177 micron (NGR) | 51 | 0116:s__16 | 909 | 2.28 | 421 | 1.1 | 0.73 | 119 | 12 | 28 | 15 | 4.7 | 2.81 |  | 0.53 | 67 | 5 | 0.31 | 634 | 4 | 0.53 | 7 | 8 | 1674 | 5 | 5.1 | 143 |  | 1814 | 102 | 29 | 58 | 27
013C :833442:10:------:-- | 10:0014:000910 | 10:0014 | 21:0165 | 21:0165:000859 | 21:0165:000859:0001:0001:00 |  | 52.0838 | -60.8587 | NGR lake sediment grab sample | <177 micron (NGR) | 52 | 0071:ff__1 | 910 | 2.24 | 220 | 1.2 | 0.45 | 143 | 5 | 26 | 21 | 5.7 | 2.13 |  | 0.29 | 83 | 2.7 | 0.15 | 144 | 2 | 0.28 | 5 | 13 | 2068 | 4 | 5.4 | 75 |  | 1187 | 72 | 37 | 81 | 17
013C :833443:20:833442:10 | 10:0014:000911 | 10:0014 | 21:0165 | 21:0165:000859 | 21:0165:000859:0002:0001:00 |  | 52.0838 | -60.8587 | NGR lake sediment grab sample | <177 micron (NGR) | 52 | 0072:ff__1 | 911 | 4.73 | 772 | 1.8 | 1.52 | 93 | 10 | 29 | 13 | 4.5 | 2.92 |  | 1.48 | 51 | 8.1 | 0.68 | 588 | 3 | 1.5 | 14 | 9 | 1135 | 10 | 9.2 | 373 |  | 3931 | 85 | 29 | 67 | 71
013C :833444:00:------:-- | 10:0014:000912 | 10:0014 | 21:0165 | 21:0165:000860 | 21:0165:000860:0001:0001:00 |  | 52.1125 | -60.8477 | NGR lake sediment grab sample | <177 micron (NGR) | 52 | 0101:s__01 | 912 | 2.08 | 247 | 2.5 | 0.48 | 166 | 3 | 22 | 16 | 8.9 | 1.56 |  | 0.39 | 115 | 3.2 | 0.16 | 140 | 4 | 0.36 | 7 | 6 | 1310 | 6 | 4.5 | 89 |  | 1504 | 78 | 59 | 61 | 20
013C :833445:00:------:-- | 10:0014:000913 | 10:0014 | 21:0165 | 21:0165:000861 | 21:0165:000861:0001:0001:00 |  | 52.0723 | -60.9628 | NGR lake sediment grab sample | <177 micron (NGR) | 52 | 0102:s__02 | 913 | 2.07 | 251 | 2.5 | 0.48 | 167 | 3 | 21 | 15 | 9.1 | 1.52 |  | 0.07 | 116 | 0.6 | 0.17 | 172 | 4 | 0.37 | 6 | 8 | 1249 | 6 | 4.3 | 90 |  | 1472 | 77 | 59 | 61 | 20
013C :833446:00:------:-- | 10:0014:000914 | 10:0014 | 21:0165 | 21:0165:000862 | 21:0165:000862:0001:0001:00 |  | 52.092 | -61.0155 | NGR lake sediment grab sample | <177 micron (NGR) | 52 | 0103:s__03 | 914 | 0.67 | 124 | 0.6 | 0.33 | 83 | 1 | 7 | 9 | 4.2 | 0.17 |  | 1.76 | 62 | 18.3 | 0.05 | 35 | 3 | 0.07 | 2 | 6 | 393 | 2 | 1.5 | 56 |  | 342 | 20 | 27 | 37 | 4
013C :833448:00:------:-- | 10:0014:000915 | 10:0014 | 21:0165 | 21:0165:000863 | 21:0165:000863:0001:0001:00 |  | 52.0804 | -61.0973 | NGR lake sediment grab sample | <177 micron (NGR) | 52 | 0104:s__04 | 915 | 1.81 | 269 | 0.8 | 0.54 | 169 | 5 | 19 | 13 | 5.9 | 1.64 |  | 0.3 | 102 | 1.9 | 0.13 | 114 | 1 | 0.27 | 5 | 8 | 1030 | 4 | 4.3 | 80 |  | 1069 | 46 | 36 | 68 | 18
013C :833449:00:------:-- | 10:0014:000916 | 10:0014 | 21:0165 | 21:0165:000864 | 21:0165:000864:0001:0001:00 |  | 52.0865 | -61.1264 | NGR lake sediment grab sample | <177 micron (NGR) | 52 | 0105:s__05 | 916 | 3.44 | 435 | 1.5 | 0.71 | 169 | 8 | 34 | 17 | 6.8 | 5.1 |  | 0.81 | 108 | 3.4 | 0.23 | 365 | 3 | 0.64 | 10 | 7 | 2661 | 8 | 6.6 | 140 |  | 2246 | 98 | 41 | 86 | 35
013C :833450:00:------:-- | 10:0014:000917 | 10:0014 | 21:0165 | 21:0165:000865 | 21:0165:000865:0001:0001:00 |  | 52.0897 | -61.1844 | NGR lake sediment grab sample | <177 micron (NGR) | 52 | 0106:s__06 | 917 | 2.7 | 363 | 1.1 | 0.58 | 132 | 6 | 23 | 11 | 5.3 | 3.01 |  | 0.69 | 87 | 3.4 | 0.19 | 420 | 7 | 0.57 | 8 | 6 | 2051 | 6 | 4.8 | 127 |  | 1875 | 69 | 33 | 74 | 29
013C :833451:00:------:-- | 10:0014:000918 | 10:0014 | 21:0165 | 21:0165:000866 | 21:0165:000866:0001:0001:00 |  | 52.0947 | -61.2322 | NGR lake sediment grab sample | <177 micron (NGR) | 52 | 0107:s__07 | 918 | 4.25 | 605 | 2.7 | 0.67 | 307 | 49 | 41 | 28 | 9.3 | 8.54 |  | 0.01 | 159 | 0.1 | 0.33 | 2638 | 13 | 0.76 | 9 | 16 | 3041 | 12 | 8.6 | 179 |  | 2574 | 124 | 53 | 183 | 45
013C :833452:00:------:-- | 10:0014:000919 | 10:0014 | 21:0165 | 21:0165:000867 | 21:0165:000867:0001:0001:00 |  | 52.0978 | -61.27 | NGR lake sediment grab sample | <177 micron (NGR) | 52 | 0108:s__08 | 919 | 4.69 | 750 | 2.1 | 1 | 174 | 11 | 38 | 14 | 6.8 | 4.42 |  | 0.01 | 108 | 0.1 | 0.45 | 592 | 5 | 1.18 | 11 | 11 | 1767 | 12 | 8.1 | 245 |  | 3155 | 75 | 37 | 114 | 60
013C :833453:00:------:-- | 10:0014:000920 | 10:0014 | 21:0165 | 21:0165:000868 | 21:0165:000868:0001:0001:00 |  | 52.0891 | -61.3208 | NGR lake sediment grab sample | <177 micron (NGR) | 52 | 0109:s__09 | 920 | 3.96 | 424 | 3 | 0.47 | 358 | 19 | 44 | 27 | 13.7 | 8.79 |  | 0.65 | 236 | 4.9 | 0.24 | 840 | 10 | 0.55 | 11 | 8 | 3142 | 12 | 8.7 | 123 |  | 2453 | 128 | 80 | 132 | 36
013C :833454:00:------:-- | 10:0014:000921 | 10:0014 | 21:0165 | 21:0165:000869 | 21:0165:000869:0001:0001:00 |  | 52.1002 | -61.3942 | NGR lake sediment grab sample | <177 micron (NGR) | 52 | 0110:s__10 | 921 | 3.08 | 368 | 1.5 | 0.63 | 222 | 5 | 33 | 16 | 7.9 | 2.03 |  | 0.66 | 150 | 4.9 | 0.25 | 214 | 7 | 0.55 | 7 | 9 | 2390 | 7 | 6.8 | 124 |  | 2288 | 68 | 47 | 99 | 33
013C :833455:00:------:-- | 10:0014:000922 | 10:0014 | 21:0165 | 21:0165:000870 | 21:0165:000870:0001:0001:00 |  | 52.1171 | -61.3598 | NGR lake sediment grab sample | <177 micron (NGR) | 52 | 0111:s__11 | 922 | 1.61 | 229 | 1 | 0.43 | 155 | 3 | 17 | 10 | 5.7 | 0.97 |  | 0.24 | 109 | 1.3 | 0.09 | 91 | 1 | 0.22 | 3 | 7 | 673 | 5 | 3.7 | 81 |  | 938 | 44 | 32 | 68 | 15
013C :833456:00:------:-- | 10:0014:000923 | 10:0014 | 21:0165 | 21:0165:000871 | 21:0165:000871:0001:0001:00 |  | 52.1271 | -61.393 | NGR lake sediment grab sample | <177 micron (NGR) | 52 | 0112:s__12 | 923 | 3.82 | 707 | 1.2 | 1.12 | 108 | 5 | 28 | 9 | 4.4 | 1.43 |  | 1.38 | 68 | 5.2 | 0.41 | 339 | 2 | 1.17 | 9 | 7 | 972 | 13 | 6.7 | 249 |  | 3537 | 46 | 25 | 39 | 73
013C :833457:00:------:-- | 10:0014:000924 | 10:0014 | 21:0165 | 21:0165:000872 | 21:0165:000872:0001:0001:00 |  | 52.1366 | -61.3053 | NGR lake sediment grab sample | <177 micron (NGR) | 52 | 0113:s__13 | 924 | 1.12 | 267 | 0.5 | 0.37 | 125 | 2 | 12 | 10 | 4 | 0.3 |  | 0.12 | 87 | 1.1 | 0.07 | 35 | 1 | 0.11 | 1 | 8 | 1036 | 2 | 2.9 | 76 |  | 606 | 15 | 22 | 36 | 9
013C :833458:00:------:-- | 10:0014:000925 | 10:0014 | 21:0165 | 21:0165:000873 | 21:0165:000873:0001:0001:00 |  | 52.1313 | -61.2405 | NGR lake sediment grab sample | <177 micron (NGR) | 52 | 0114:s__14 | 925 | 1.05 | 182 | 0.4 | 0.68 | 81 | 2 | 10 | 10 | 2.5 | 0.46 |  | 0.17 | 59 | 0.9 | 0.09 | 74 | 1 | 0.16 | 1 | 6 | 838 | 3 | 2.4 | 124 |  | 675 | 25 | 15 | 41 | 11
013C :833459:00:------:-- | 10:0014:000926 | 10:0014 | 21:0165 | 21:0165:000874 | 21:0165:000874:0001:0001:00 |  | 52.1129 | -61.1963 | NGR lake sediment grab sample | <177 micron (NGR) | 52 | 0115:s__15 | 926 | 2.02 | 271 | 0.8 | 0.6 | 131 | 3 | 22 | 16 | 4.4 | 0.81 |  | 0.44 | 85 | 2.9 | 0.17 | 116 | 5 | 0.4 | 4 | 7 | 806 | 5 | 3.9 | 107 |  | 1434 | 65 | 24 | 103 | 22
013C :833460:00:------:-- | 10:0014:000927 | 10:0014 | 21:0165 | 21:0165:000875 | 21:0165:000875:0001:0001:00 |  | 52.1273 | -61.1102 | NGR lake sediment grab sample | <177 micron (NGR) | 52 | 0116:s__16 | 927 | 1.02 | 218 | 0.3 | 0.5 | 59 | 1 | 10 | 4 | 2.5 | 0.35 |  | 0.12 | 39 | 0.6 | 0.06 | 65 | 1 | 0.11 | 2 | 7 | 732 | 4 | 3 | 51 |  | 769 | 23 | 14 | 14 | 8
013C :833462:00:------:-- | 10:0014:000928 | 10:0014 | 21:0165 | 21:0165:000876 | 21:0165:000876:0001:0001:00 |  | 52.1113 | -61.095 | NGR lake sediment grab sample | <177 micron (NGR) | 53 | 0101:s__01 | 928 | 1.05 | 171 | 0.3 | 0.3 | 75 | 1 | 12 | 6 | 3 | 0.35 |  | 0.17 | 50 | 1.2 | 0.08 | 52 | 1 | 0.16 | 2 | 9 | 733 | 4 | 3.1 | 55 |  | 907 | 23 | 16 | 18 | 11
013C :833463:00:------:-- | 10:0014:000929 | 10:0014 | 21:0165 | 21:0165:000877 | 21:0165:000877:0001:0001:00 |  | 52.1498 | -61.0678 | NGR lake sediment grab sample | <177 micron (NGR) | 53 | 0102:s__02 | 929 | 6.23 | 1002 | 1.8 | 1.84 | 89 | 9 | 59 | 6 | 4.7 | 3.34 |  | 2.15 | 54 | 8.8 | 0.73 | 514 | 1 | 2.02 | 10 | 13 | 1165 | 14 | 10.2 | 393 |  | 4305 | 83 | 28 | 50 | 90
013C :833464:10:------:-- | 10:0014:000930 | 10:0014 | 21:0165 | 21:0165:000878 | 21:0165:000878:0001:0001:00 |  | 52.1691 | -61.0222 | NGR lake sediment grab sample | <177 micron (NGR) | 53 | 0071:ff__1 | 930 | 1.5 | 212 | 1.4 | 0.39 | 76 | 3 | 23 | 26 | 3.3 | 0.69 |  | 0.25 | 45 | 1.3 | 0.12 | 101 | 1 | 0.26 | 2 | 5 | 1286 | 4 | 3.7 | 79 |  | 1229 | 99 | 18 | 82 | 14
013C :833465:20:833464:10 | 10:0014:000931 | 10:0014 | 21:0165 | 21:0165:000878 | 21:0165:000878:0002:0001:00 |  | 52.1691 | -61.0222 | NGR lake sediment grab sample | <177 micron (NGR) | 53 | 0072:ff__1 | 931 | 1.19 | 173 | 1.2 | 0.37 | 67 | 3 | 20 | 26 | 3.1 | 0.49 |  | 0.19 | 40 | 0.9 | 0.1 | 82 | 1 | 0.2 | 1 | 5 | 897 | 3 | 3.4 | 69 |  | 976 | 84 | 17 | 88 | 11
013C :833466:00:------:-- | 10:0014:000932 | 10:0014 | 21:0165 | 21:0165:000879 | 21:0165:000879:0001:0001:00 |  | 52.164 | -60.9888 | NGR lake sediment grab sample | <177 micron (NGR) | 53 | 0103:s__03 | 932 | 1.31 | 186 | 0.7 | 0.51 | 58 | 4 | 24 | 14 | 2.5 | 0.78 |  | 0.19 | 41 | 1.1 | 0.12 | 82 | 1 | 0.21 | 1 | 5 | 1737 | 2 | 2.7 | 72 |  | 821 | 91 | 16 | 32 | 10
013C :833467:00:------:-- | 10:0014:000933 | 10:0014 | 21:0165 | 21:0165:000880 | 21:0165:000880:0001:0001:00 |  | 52.1994 | -60.8674 | NGR lake sediment grab sample | <177 micron (NGR) | 53 | 0104:s__04 | 933 | 7.59 | 1241 | 1.9 | 1.95 | 104 | 15 | 68 | 23 | 4.9 | 3.44 |  | 2.63 | 63 | 15.8 | 1.27 | 640 | 1 | 2.12 | 15 | 25 | 1579 | 17 | 14.3 | 418 |  | 5186 | 92 | 26 | 86 | 72
013C :833468:00:------:-- | 10:0014:000934 | 10:0014 | 21:0165 | 21:0165:000881 | 21:0165:000881:0001:0001:00 |  | 52.2155 | -60.8852 | NGR lake sediment grab sample | <177 micron (NGR) | 53 | 0105:s__05 | 934 | 5.59 | 901 | 1.4 | 1.64 | 78 | 10 | 57 | 26 | 3.9 | 2.28 |  | 1.78 | 46 | 9.4 | 0.85 | 458 | 1 | 1.57 | 9 | 17 | 1510 | 10 | 10.7 | 352 |  | 3769 | 95 | 22 | 71 | 61
013C :833469:00:------:-- | 10:0014:000935 | 10:0014 | 21:0165 | 21:0165:000882 | 21:0165:000882:0001:0001:00 |  | 52.2456 | -60.8653 | NGR lake sediment grab sample | <177 micron (NGR) | 53 | 0106:s__06 | 935 | 3.45 | 295 | 1.3 | 0.52 | 167 | 19 | 66 | 52 | 6.2 | 7.87 |  | 0.29 | 94 | 3.5 | 0.26 | 747 | 10 | 0.31 | 4 | 11 | 3000 | 7 | 7.7 | 105 |  | 1532 | 235 | 37 | 129 | 17
013C :833471:00:------:-- | 10:0014:000936 | 10:0014 | 21:0165 | 21:0165:000883 | 21:0165:000883:0001:0001:00 |  | 52.2818 | -60.9765 | NGR lake sediment grab sample | <177 micron (NGR) | 53 | 0107:s__07 | 936 | 0.71 | 113 | 0.3 | 0.53 | 31 | 6 | 18 | 4 | 2.1 | 0.94 |  | 0.13 | 33 | 1.3 | 0.12 | 82 | 1 | 0.14 | 1 | 6 | 451 | 2 | 2.3 | 76 |  | 536 | 52 | 16 | 41 | 6
013C :833472:00:------:-- | 10:0014:000937 | 10:0014 | 21:0165 | 21:0165:000884 | 21:0165:000884:0001:0001:00 |  | 52.2625 | -61.0747 | NGR lake sediment grab sample | <177 micron (NGR) | 53 | 0108:s__08 | 937 | 1.01 | 192 | 0.1 | 0.42 | 27 | 3 | 16 | 7 | 1.1 | 0.94 |  | 0.22 | 17 | 0.9 | 0.13 | 87 | 1 | 0.24 | 1 | 5 | 478 | 3 | 2.5 | 84 |  | 775 | 36 | 6 | 26 | 12
013C :833473:00:------:-- | 10:0014:000938 | 10:0014 | 21:0165 | 21:0165:000885 | 21:0165:000885:0001:0001:00 |  | 52.2465 | -61.1075 | NGR lake sediment grab sample | <177 micron (NGR) | 53 | 0109:s__09 | 938 | 3.02 | 528 | 0.7 | 1.1 | 53 | 8 | 35 | 14 | 2.7 | 2.1 |  | 0.86 | 32 | 3.2 | 0.39 | 340 | 2 | 0.76 | 4 | 10 | 1305 | 7 | 5.9 | 229 |  | 2311 | 90 | 15 | 51 | 40
013C :833474:00:------:-- | 10:0014:000939 | 10:0014 | 21:0165 | 21:0165:000886 | 21:0165:000886:0001:0001:00 |  | 52.3109 | -61.1199 | NGR lake sediment grab sample | <177 micron (NGR) | 53 | 0110:s__10 | 939 | 3.53 | 513 | 0.9 | 1.2 | 75 | 16 | 52 | 27 | 3.4 | 3.74 |  | 0.78 | 45 | 5.7 | 0.62 | 540 | 3 | 0.76 | 5 | 12 | 1784 | 10 | 8.1 | 260 |  | 2802 | 156 | 20 | 85 | 36
013C :833475:00:------:-- | 10:0014:000940 | 10:0014 | 21:0165 | 21:0165:000887 | 21:0165:000887:0001:0001:00 |  | 52.3418 | -61.1077 | NGR lake sediment grab sample | <177 micron (NGR) | 53 | 0111:s__11 | 940 | 2.09 | 312 | 0.4 | 0.74 | 49 | 5 | 34 | 16 | 2.4 | 1.44 |  | 0.45 | 30 | 2.7 | 0.3 | 188 | 1 | 0.47 | 2 | 10 | 1546 | 4 | 4.9 | 129 |  | 1563 | 62 | 13 | 46 | 24
013C :833476:00:------:-- | 10:0014:000941 | 10:0014 | 21:0165 | 21:0165:000888 | 21:0165:000888:0001:0001:00 |  | 52.3328 | -61.1497 | NGR lake sediment grab sample | <177 micron (NGR) | 53 | 0112:s__12 | 941 | 3.67 | 421 | 1.2 | 0.86 | 144 | 46 | 73 | 51 | 5.3 | 9.75 |  | 0.55 | 78 | 4.1 | 0.39 | 1098 | 9 | 0.59 | 5 | 17 | 2979 | 8 | 8.8 | 197 |  | 1960 | 252 | 30 | 134 | 33
013C :833477:00:------:-- | 10:0014:000942 | 10:0014 | 21:0165 | 21:0165:000889 | 21:0165:000889:0001:0001:00 |  | 52.3456 | -61.1724 | NGR lake sediment grab sample | <177 micron (NGR) | 53 | 0113:s__13 | 942 | 4.29 | 599 | 1 | 1.23 | 58 | 12 | 47 | 14 | 2.9 | 2.25 |  | 1.16 | 33 | 4.4 | 0.45 | 313 | 4 | 1.17 | 4 | 9 | 831 | 7 | 7.1 | 313 |  | 2568 | 123 | 16 | 50 | 38
013C :833478:00:------:-- | 10:0014:000943 | 10:0014 | 21:0165 | 21:0165:000890 | 21:0165:000890:0001:0001:00 |  | 52.3423 | -61.2093 | NGR lake sediment grab sample | <177 micron (NGR) | 53 | 0114:s__14 | 943 | 2.32 | 316 | 0.6 | 0.65 | 64 | 7 | 36 | 19 | 2.6 | 2.23 |  | 0.43 | 41 | 3.5 | 0.31 | 282 | 3 | 0.44 | 2 | 9 | 1358 | 5 | 4.8 | 145 |  | 1520 | 100 | 15 | 62 | 22
013C :833479:00:------:-- | 10:0014:000944 | 10:0014 | 21:0165 | 21:0165:000891 | 21:0165:000891:0001:0001:00 |  | 52.3522 | -61.255 | NGR lake sediment grab sample | <177 micron (NGR) | 53 | 0115:s__15 | 944 | 4.08 | 516 | 1.2 | 1.03 | 127 | 16 | 68 | 41 | 5.1 | 5.24 |  | 0.77 | 76 | 5.5 | 0.53 | 542 | 6 | 0.66 | 6 | 14 | 2624 | 8 | 8.8 | 239 |  | 2665 | 225 | 29 | 116 | 42
013C :833480:00:------:-- | 10:0014:000945 | 10:0014 | 21:0165 | 21:0165:000892 | 21:0165:000892:0001:0001:00 |  | 52.3446 | -61.3378 | NGR lake sediment grab sample | <177 micron (NGR) | 53 | 0116:s__16 | 945 | 2.38 | 377 | 0.5 | 0.77 | 50 | 8 | 30 | 9 | 2.3 | 1.97 |  | 0.62 | 35 | 3.2 | 0.3 | 233 | 2 | 0.64 | 2 | 8 | 1005 | 5 | 4.5 | 161 |  | 1730 | 60 | 14 | 51 | 35
013C :833482:00:------:-- | 10:0014:000946 | 10:0014 | 21:0165 | 21:0165:000893 | 21:0165:000893:0001:0001:00 |  | 52.3501 | -61.3954 | NGR lake sediment grab sample | <177 micron (NGR) | 54 | 0101:s__01 | 946 | 3.95 | 682 | 1.2 | 0.74 | 125 | 43 | 53 | 33 | 5.2 | 10.98 |  | 0.82 | 71 | 4.4 | 0.41 | 6492 | 7 | 0.67 | 6 | 15 | 2925 | 12 | 7.9 | 207 |  | 2159 | 177 | 30 | 126 | 38
013C :833483:00:------:-- | 10:0014:000947 | 10:0014 | 21:0165 | 21:0165:000894 | 21:0165:000894:0001:0001:00 |  | 52.3529 | -61.4396 | NGR lake sediment grab sample | <177 micron (NGR) | 54 | 0102:s__02 | 947 | 2.71 | 362 | 0.8 | 0.83 | 120 | 13 | 42 | 30 | 4.4 | 2.61 |  | 0.39 | 80 | 2.6 | 0.24 | 218 | 3 | 0.41 | 3 | 10 | 2139 | 4 | 5.3 | 179 |  | 1616 | 119 | 26 | 57 | 21
013C :833484:10:------:-- | 10:0014:000948 | 10:0014 | 21:0165 | 21:0165:000895 | 21:0165:000895:0001:0001:00 |  | 52.3543 | -61.4785 | NGR lake sediment grab sample | <177 micron (NGR) | 54 | 0071:ff__1 | 948 | 2.22 | 365 | 0.5 | 0.73 | 65 | 6 | 28 | 23 | 2.7 | 1.36 |  | 0.5 | 44 | 2.3 | 0.26 | 180 | 1 | 0.51 | 2 | 9 | 1200 | 4 | 4.6 | 136 |  | 1671 | 59 | 15 | 49 | 26
013C :833485:20:833484:10 | 10:0014:000949 | 10:0014 | 21:0165 | 21:0165:000895 | 21:0165:000895:0002:0001:00 |  | 52.3543 | -61.4785 | NGR lake sediment grab sample | <177 micron (NGR) | 54 | 0072:ff__1 | 949 | 2.08 | 349 | 0.4 | 0.69 | 59 | 5 | 26 | 21 | 2.4 | 1.21 |  | 0.47 | 41 | 2.2 | 0.25 | 159 | 1 | 0.48 | 3 | 8 | 1155 | 5 | 4.3 | 129 |  | 1606 | 53 | 14 | 47 | 26
013C :833486:00:------:-- | 10:0014:000950 | 10:0014 | 21:0165 | 21:0165:000896 | 21:0165:000896:0001:0001:00 |  | 52.3494 | -61.5339 | NGR lake sediment grab sample | <177 micron (NGR) | 54 | 0103:s__03 | 950 | 5.16 | 620 | 1.7 | 1.06 | 143 | 12 | 70 | 53 | 6.1 | 2.59 |  | 1.24 | 94 | 7.1 | 0.52 | 312 | 1 | 0.98 | 8 | 16 | 2321 | 9 | 9.2 | 213 |  | 2872 | 122 | 33 | 88 | 48
013C :833487:00:------:-- | 10:0014:000951 | 10:0014 | 21:0165 | 21:0165:000897 | 21:0165:000897:0001:0001:00 |  | 52.3746 | -61.5534 | NGR lake sediment grab sample | <177 micron (NGR) | 54 | 0104:s__04 | 951 | 1.7 | 216 | 0.8 | 0.52 | 44 | 4 | 26 | 5 | 2.2 | 0.69 |  | 0.36 | 45 | 3.4 | 0.19 | 155 | 1 | 0.33 | 2 | 7 | 801 | 5 | 3.5 | 85 |  | 1206 | 31 | 15 | 36 | 21
013C :833488:00:------:-- | 10:0014:000952 | 10:0014 | 21:0165 | 21:0165:000898 | 21:0165:000898:0001:0001:00 |  | 52.3783 | -61.5963 | NGR lake sediment grab sample | <177 micron (NGR) | 54 | 0105:s__05 | 952 | 2.64 | 246 | 1.1 | 0.45 | 130 | 9 | 42 | 25 | 4.4 | 3.16 |  | 0.36 | 85 | 4.3 | 0.24 | 171 | 3 | 0.34 | 3 | 10 | 1855 | 5 | 5.3 | 83 |  | 1488 | 117 | 25 | 79 | 18
013C :833490:00:------:-- | 10:0014:000953 | 10:0014 | 21:0165 | 21:0165:000899 | 21:0165:000899:0001:0001:00 |  | 52.3644 | -61.6533 | NGR lake sediment grab sample | <177 micron (NGR) | 54 | 0106:s__06 | 953 | 2.01 | 318 | 0.4 | 0.93 | 60 | 4 | 21 | 7 | 2.5 | 0.88 |  | 0.49 | 38 | 2.4 | 0.22 | 121 | 1 | 0.47 | 2 | 8 | 1043 | 6 | 4.1 | 176 |  | 1457 | 22 | 13 | 43 | 26
013C :833491:00:------:-- | 10:0014:000954 | 10:0014 | 21:0165 | 21:0165:000900 | 21:0165:000900:0001:0001:00 |  | 52.3983 | -61.6579 | NGR lake sediment grab sample | <177 micron (NGR) | 54 | 0107:s__07 | 954 | 2.58 | 270 | 0.8 | 0.48 | 127 | 12 | 38 | 19 | 4.2 | 2.59 |  | 0.36 | 90 | 3.3 | 0.2 | 146 | 3 | 0.36 | 3 | 12 | 1864 | 5 | 5.2 | 86 |  | 1489 | 105 | 23 | 99 | 18
013C :833492:00:------:-- | 10:0014:000955 | 10:0014 | 21:0165 | 21:0165:000901 | 21:0165:000901:0001:0001:00 |  | 52.4065 | -61.6909 | NGR lake sediment grab sample | <177 micron (NGR) | 54 | 0108:s__08 | 955 | 4.23 | 555 | 1.5 | 1.2 | 212 | 21 | 63 | 87 | 8.3 | 2.22 |  | 1.15 | 175 | 6.3 | 0.53 | 300 | 9 | 1.23 | 7 | 27 | 973 | 9 | 10.8 | 220 |  | 2794 | 100 | 49 | 460 | 63
013C :833493:00:------:-- | 10:0014:000956 | 10:0014 | 21:0165 | 21:0165:000902 | 21:0165:000902:0001:0001:00 |  | 52.4127 | -61.715 | NGR lake sediment grab sample | <177 micron (NGR) | 54 | 0109:s__09 | 956 | 2.86 | 355 | 1 | 0.63 | 101 | 6 | 42 | 15 | 3.9 | 1.4 |  | 0.52 | 78 | 4.3 | 0.24 | 202 | 4 | 0.49 | 3 | 9 | 1706 | 6 | 5.4 | 110 |  | 1689 | 71 | 22 | 103 | 23
013C :833494:00:------:-- | 10:0014:000957 | 10:0014 | 21:0165 | 21:0165:000903 | 21:0165:000903:0001:0001:00 |  | 52.4481 | -61.6964 | NGR lake sediment grab sample | <177 micron (NGR) | 54 | 0110:s__10 | 957 | 1.98 | 293 | 0.6 | 0.83 | 81 | 9 | 28 | 7 | 3.2 | 2.64 |  | 0.36 | 63 | 3.9 | 0.21 | 77 | 2 | 0.36 | 2 | 7 | 978 | 4 | 3.6 | 108 |  | 1099 | 56 | 18 | 65 | 17
013C :833495:00:------:-- | 10:0014:000958 | 10:0014 | 21:0165 | 21:0165:000904 | 21:0165:000904:0001:0001:00 |  | 52.4881 | -61.6868 | NGR lake sediment grab sample | <177 micron (NGR) | 54 | 0111:s__11 | 958 | 1.65 | 271 | 0.3 | 0.68 | 39 | 4 | 23 | 6 | 1.9 | 0.7 |  | 0.42 | 28 | 2.1 | 0.21 | 153 | 1 | 0.44 | 2 | 9 | 610 | 6 | 3.6 | 106 |  | 1285 | 27 | 11 | 29 | 25
013C :833496:00:------:-- | 10:0014:000959 | 10:0014 | 21:0165 | 21:0165:000905 | 21:0165:000905:0001:0001:00 |  | 52.5237 | -61.7144 | NGR lake sediment grab sample | <177 micron (NGR) | 54 | 0112:s__12 | 959 | 2.85 | 259 | 1 | 0.4 | 85 | 30 | 54 | 15 | 4.3 | 7.89 |  | 0.4 | 52 | 3.5 | 0.23 | 707 | 8 | 0.39 | 4 | 13 | 2926 | 8 | 6.3 | 86 |  | 1540 | 183 | 26 | 95 | 21
013C :833497:00:------:-- | 10:0014:000960 | 10:0014 | 21:0165 | 21:0165:000906 | 21:0165:000906:0001:0001:00 |  | 52.5517 | -61.691 | NGR lake sediment grab sample | <177 micron (NGR) | 54 | 0113:s__13 | 960 | 3.8 | 510 | 0.9 | 1.06 | 72 | 8 | 51 | 12 | 3.7 | 2.26 |  | 1.03 | 45 | 5.5 | 0.46 | 308 | 1 | 0.85 | 6 | 13 | 1153 | 9 | 7.4 | 193 |  | 2712 | 92 | 21 | 47 | 48
013C :833498:00:------:-- | 10:0014:000961 | 10:0014 | 21:0165 | 21:0165:000907 | 21:0165:000907:0001:0001:00 |  | 52.1347 | -61.5636 | NGR lake sediment grab sample | <177 micron (NGR) | 54 | 0114:s__14 | 961 | 3.05 | 314 | 1.4 | 0.57 | 188 | 13 | 39 | 19 | 6.2 | 5.45 |  | 0.47 | 115 | 3.9 | 0.23 | 276 | 5 | 0.4 | 6 | 11 | 3017 | 7 | 6.8 | 116 |  | 1813 | 122 | 36 | 139 | 23
013C :833499:00:------:-- | 10:0014:000962 | 10:0014 | 21:0165 | 21:0165:000908 | 21:0165:000908:0001:0001:00 |  | 52.1026 | -61.5531 | NGR lake sediment grab sample | <177 micron (NGR) | 54 | 0115:s__15 | 962 | 6.31 | 964 | 2 | 1.82 | 149 | 19 | 68 | 23 | 6.4 | 4.26 |  | 2.11 | 89 | 9.3 | 0.9 | 592 | 3 | 1.95 | 13 | 23 | 1373 | 15 | 12.4 | 373 |  | 4487 | 93 | 37 | 100 | 103
013C :833500:00:------:-- | 10:0014:000963 | 10:0014 | 21:0165 | 21:0165:000909 | 21:0165:000909:0001:0001:00 |  | 52.0686 | -61.5657 | NGR lake sediment grab sample | <177 micron (NGR) | 54 | 0116:s__16 | 963 | 2.65 | 300 | 2.1 | 0.57 | 214 | 17 | 39 | 15 | 9 | 9.13 |  | 0.39 | 128 | 2.9 | 0.17 | 525 | 10 | 0.34 | 7 | 8 | 3503 | 9 | 6.4 | 113 |  | 1622 | 170 | 57 | 121 | 23
013C :833502:00:------:-- | 10:0014:000964 | 10:0014 | 21:0165 | 21:0165:000910 | 21:0165:000910:0001:0001:00 |  | 52.0639 | -61.5904 | NGR lake sediment grab sample | <177 micron (NGR) | 55 | 0101:s__01 | 964 | 2.58 | 321 | 3.2 | 0.41 | 186 | 7 | 29 | 12 | 8 | 5.28 |  | 0.52 | 117 | 3.7 | 0.2 | 249 | 5 | 0.43 | 6 | 6 | 2512 | 8 | 6 | 100 |  | 1768 | 95 | 49 | 93 | 29
013C :833503:00:------:-- | 10:0014:000965 | 10:0014 | 21:0165 | 21:0165:000911 | 21:0165:000911:0001:0001:00 |  | 52.0448 | -61.5824 | NGR lake sediment grab sample | <177 micron (NGR) | 55 | 0102:s__02 | 965 | 2.62 | 286 | 4.4 | 0.3 | 253 | 9 | 32 | 16 | 10.6 | 6.1 |  | 0.4 | 159 | 3.8 | 0.17 | 326 | 5 | 0.32 | 6 | 7 | 2886 | 9 | 6.5 | 76 |  | 1594 | 120 | 63 | 97 | 22
013C :833504:10:------:-- | 10:0014:000966 | 10:0014 | 21:0165 | 21:0165:000912 | 21:0165:000912:0001:0001:00 |  | 52.0338 | -61.5314 | NGR lake sediment grab sample | <177 micron (NGR) | 55 | 0071:ff__1 | 966 | 3.53 | 477 | 3.3 | 0.49 | 203 | 4 | 32 | 9 | 8.3 | 3.95 |  | 1.12 | 117 | 9.8 | 0.36 | 160 | 2 | 0.78 | 8 | 7 | 1477 | 11 | 7.4 | 149 |  | 2396 | 90 | 52 | 71 | 43
013C :833505:20:833504:10 | 10:0014:000967 | 10:0014 | 21:0165 | 21:0165:000912 | 21:0165:000912:0002:0001:00 |  | 52.0338 | -61.5314 | NGR lake sediment grab sample | <177 micron (NGR) | 55 | 0072:ff__1 | 967 | 3.49 | 478 | 4 | 0.66 | 200 | 6 | 36 | 11 | 8.4 | 4.04 |  | 1.09 | 118 | 10.3 | 0.41 | 236 | 3 | 0.77 | 9 | 12 | 1553 | 10 | 8 | 156 |  | 2610 | 82 | 53 | 118 | 52
013C :833506:00:------:-- | 10:0014:000968 | 10:0014 | 21:0165 | 21:0165:000913 | 21:0165:000913:0001:0001:00 |  | 52.0046 | -61.5728 | NGR lake sediment grab sample | <177 micron (NGR) | 55 | 0103:s__03 | 968 | 3.06 | 605 | 1.7 | 0.86 | 162 | 4 | 22 | 4 | 5.9 | 1.89 |  | 1.1 | 100 | 5.8 | 0.33 | 273 | 1 | 0.84 | 10 | 5 | 967 | 11 | 6.6 | 189 |  | 3031 | 58 | 33 | 61 | 50
013C :833507:00:------:-- | 10:0014:000969 | 10:0014 | 21:0165 | 21:0165:000914 | 21:0165:000914:0001:0001:00 |  | 52.0127 | -61.6058 | NGR lake sediment grab sample | <177 micron (NGR) | 55 | 0104:s__04 | 969 | 2.18 | 397 | 2.3 | 0.52 | 193 | 3 | 19 | 5 | 6.7 | 1.17 |  | 0.57 | 120 | 4.9 | 0.23 | 233 | 1 | 0.43 | 6 | 6 | 1407 | 7 | 6.4 | 99 |  | 1928 | 48 | 37 | 97 | 30
013C :833508:00:------:-- | 10:0014:000970 | 10:0014 | 21:0165 | 21:0165:000915 | 21:0165:000915:0001:0001:00 |  | 52.0091 | -61.6748 | NGR lake sediment grab sample | <177 micron (NGR) | 55 | 0105:s__05 | 970 | 6.44 | 1294 | 2.9 | 1.48 | 73 | 6 | 23 | 3 | 3.8 | 2.28 |  | 2.6 | 39 | 5 | 0.4 | 479 | 3 | 2.19 | 13 | 5 | 984 | 18 | 6.9 | 495 |  | 4355 | 48 | 23 | 68 | 73
013C :833509:00:------:-- | 10:0014:000971 | 10:0014 | 21:0165 | 21:0165:000916 | 21:0165:000916:0001:0001:00 |  | 52.0033 | -61.7035 | NGR lake sediment grab sample | <177 micron (NGR) | 55 | 0106:s__06 | 971 | 1.72 | 320 | 1.7 | 0.59 | 164 | 3 | 14 | 5 | 6.2 | 0.7 |  | 0.35 | 106 | 3.4 | 0.16 | 162 | 1 | 0.26 | 4 | 7 | 1582 | 7 | 4.9 | 93 |  | 1542 | 32 | 34 | 87 | 23
013C :833510:00:------:-- | 10:0014:000972 | 10:0014 | 21:0165 | 21:0165:000917 | 21:0165:000917:0001:0001:00 |  | 52.002 | -61.7712 | NGR lake sediment grab sample | <177 micron (NGR) | 55 | 0107:s__07 | 972 | 5.85 | 1004 | 2.1 | 1.56 | 139 | 16 | 72 | 18 | 5.7 | 6.65 |  | 2.22 | 82 | 10.9 | 0.71 | 807 | 4 | 1.65 | 17 | 20 | 2181 | 20 | 9.7 | 353 |  | 4790 | 132 | 31 | 78 | 95
013C :833511:00:------:-- | 10:0014:000973 | 10:0014 | 21:0165 | 21:0165:000918 | 21:0165:000918:0001:0001:00 |  | 52.0129 | -61.8809 | NGR lake sediment grab sample | <177 micron (NGR) | 55 | 0108:s__08 | 973 | 3.11 | 393 | 1.6 | 0.76 | 148 | 14 | 37 | 17 | 6 | 4.59 |  | 0.73 | 92 | 3.7 | 0.28 | 289 | 11 | 0.66 | 6 | 12 | 1365 | 8 | 6.5 | 162 |  | 2116 | 97 | 37 | 136 | 44
013C :833512:00:------:-- | 10:0014:000974 | 10:0014 | 21:0165 | 21:0165:000919 | 21:0165:000919:0001:0001:00 |  | 52.0066 | -61.9376 | NGR lake sediment grab sample | <177 micron (NGR) | 55 | 0109:s__09 | 974 | 1.87 | 332 | 0.5 | 0.62 | 59 | 3 | 15 | 4 | 2.3 | 0.84 |  | 0.55 | 39 | 2.6 | 0.19 | 153 | 2 | 0.48 | 4 | 6 | 920 | 6 | 3.5 | 121 |  | 1715 | 29 | 14 | 48 | 31
013C :833513:00:------:-- | 10:0014:000975 | 10:0014 | 21:0165 | 21:0165:000920 | 21:0165:000920:0001:0001:00 |  | 52.0091 | -61.9811 | NGR lake sediment grab sample | <177 micron (NGR) | 55 | 0110:s__10 | 975 | 2.5 | 229 | 1.3 | 0.29 | 148 | 9 | 30 | 11 | 6.1 | 5.27 |  | 0.33 | 87 | 2.3 | 0.14 | 260 | 4 | 0.29 | 5 | 8 | 1929 | 6 | 5.9 | 70 |  | 1380 | 77 | 35 | 118 | 21
013C :833514:00:------:-- | 10:0014:000976 | 10:0014 | 21:0165 | 21:0165:000921 | 21:0165:000921:0001:0001:00 |  | 52.0287 | -61.9866 | NGR lake sediment grab sample | <177 micron (NGR) | 55 | 0111:s__11 | 976 | 2.77 | 299 | 1.3 | 0.43 | 157 | 7 | 33 | 15 | 7.7 | 5.63 |  | 0.39 | 105 | 2.9 | 0.17 | 449 | 3 | 0.34 | 5 | 8 | 2880 | 7 | 6.4 | 94 |  | 1617 | 102 | 47 | 125 | 22
013C :833515:00:------:-- | 10:0014:000977 | 10:0014 | 21:0165 | 21:0165:000922 | 21:0165:000922:0001:0001:00 |  | 52.0265 | -61.9177 | NGR lake sediment grab sample | <177 micron (NGR) | 55 | 0112:s__12 | 977 | 2.6 | 299 | 1.1 | 0.59 | 153 | 8 | 29 | 26 | 5.9 | 2.57 |  | 0.42 | 99 | 3.8 | 0.2 | 160 | 8 | 0.37 | 6 | 8 | 2365 | 5 | 5.2 | 110 |  | 2049 | 131 | 35 | 87 | 26
013C :833517:00:------:-- | 10:0014:000978 | 10:0014 | 21:0165 | 21:0165:000923 | 21:0165:000923:0001:0001:00 |  | 52.0282 | -61.8773 | NGR lake sediment grab sample | <177 micron (NGR) | 55 | 0113:s__13 | 978 | 2.61 | 297 | 1.6 | 0.61 | 195 | 26 | 25 | 10 | 6.7 | 5.48 |  | 0.37 | 96 | 2.8 | 0.18 | 1509 | 13 | 0.3 | 5 | 10 | 1872 | 8 | 5.4 | 105 |  | 1367 | 97 | 39 | 135 | 20
013C :833518:00:------:-- | 10:0014:000979 | 10:0014 | 21:0165 | 21:0165:000924 | 21:0165:000924:0001:0001:00 |  | 52.0301 | -61.7983 | NGR lake sediment grab sample | <177 micron (NGR) | 55 | 0114:s__14 | 979 | 5.99 | 1069 | 2.3 | 1.61 | 149 | 10 | 52 | 22 | 6.9 | 4.03 |  | 2.17 | 84 | 7.4 | 0.59 | 471 | 3 | 1.69 | 23 | 12 | 2609 | 18 | 9.4 | 412 |  | 6045 | 121 | 38 | 62 | 115
013C :833519:00:------:-- | 10:0014:000980 | 10:0014 | 21:0165 | 21:0165:000925 | 21:0165:000925:0001:0001:00 |  | 52.0204 | -61.7778 | NGR lake sediment grab sample | <177 micron (NGR) | 55 | 0115:s__15 | 980 | 3.81 | 464 | 1.9 | 0.75 | 169 | 8 | 72 | 17 | 6.5 | 3.48 |  | 1.01 | 125 | 5.7 | 0.38 | 346 | 3 | 0.73 | 16 | 13 | 2643 | 13 | 8.3 | 182 |  | 5355 | 130 | 39 | 95 | 62
013C :833520:00:------:-- | 10:0014:000981 | 10:0014 | 21:0165 | 21:0165:000926 | 21:0165:000926:0001:0001:00 |  | 52.0227 | -61.7098 | NGR lake sediment grab sample | <177 micron (NGR) | 55 | 0116:s__16 | 981 | 3.51 | 511 | 1.9 | 0.75 | 157 | 21 | 39 | 13 | 6.6 | 4.29 |  | 1.02 | 90 | 8.3 | 0.4 | 487 | 7 | 0.72 | 9 | 10 | 1780 | 11 | 7.2 | 174 |  | 2936 | 103 | 36 | 99 | 49
013C :833522:00:------:-- | 10:0014:000982 | 10:0014 | 21:0165 | 21:0165:000927 | 21:0165:000927:0001:0001:00 |  | 52.0382 | -61.6592 | NGR lake sediment grab sample | <177 micron (NGR) | 56 | 0101:s__01 | 982 | 1.44 | 249 | 0.5 | 0.46 | 75 | 3 | 14 | 7 | 2.5 | 0.74 |  | 0.42 | 49 | 1.4 | 0.12 | 73 | 1 | 0.38 | 1 | 6 | 346 | 4 | 3.1 | 96 |  | 1019 | 28 | 14 | 33 | 19
013C :833523:00:------:-- | 10:0014:000983 | 10:0014 | 21:0165 | 21:0165:000928 | 21:0165:000928:0001:0001:00 |  | 52.0678 | -61.6746 | NGR lake sediment grab sample | <177 micron (NGR) | 56 | 0102:s__02 | 983 | 2.97 | 381 | 2.2 | 0.64 | 164 | 7 | 33 | 12 | 7.3 | 3.39 |  | 0.72 | 99 | 4.6 | 0.25 | 250 | 6 | 0.54 | 6 | 8 | 2222 | 7 | 6.3 | 123 |  | 2016 | 79 | 42 | 97 | 37
013C :833524:00:------:-- | 10:0014:000984 | 10:0014 | 21:0165 | 21:0165:000929 | 21:0165:000929:0001:0001:00 |  | 52.0676 | -61.7087 | NGR lake sediment grab sample | <177 micron (NGR) | 56 | 0103:s__03 | 984 | 4.38 | 733 | 2 | 1.19 | 137 | 13 | 36 | 8 | 6.4 | 2.8 |  | 1.48 | 77 | 5.3 | 0.44 | 519 | 4 | 1.25 | 11 | 9 | 1316 | 12 | 8.3 | 276 |  | 3799 | 63 | 35 | 81 | 80
013C :833525:10:------:-- | 10:0014:000985 | 10:0014 | 21:0165 | 21:0165:000930 | 21:0165:000930:0001:0001:00 |  | 52.0684 | -61.7432 | NGR lake sediment grab sample | <177 micron (NGR) | 56 | 0071:ff__1 | 985 | 1.51 | 263 | 0.5 | 0.47 | 60 | 2 | 14 | 3 | 2.5 | 0.58 |  | 0.44 | 39 | 2.3 | 0.15 | 108 | 1 | 0.39 | 3 | 6 | 511 | 5 | 3 | 94 |  | 1482 | 26 | 15 | 29 | 23
013C :833526:20:833525:10 | 10:0014:000986 | 10:0014 | 21:0165 | 21:0165:000930 | 21:0165:000930:0002:0001:00 |  | 52.0684 | -61.7432 | NGR lake sediment grab sample | <177 micron (NGR) | 56 | 0072:ff__1 | 986 | 1.32 | 235 | 0.4 | 0.45 | 57 | 2 | 13 | 2 | 2.5 | 0.51 |  | 0.37 | 38 | 2.1 | 0.14 | 81 | 1 | 0.32 | 3 | 6 | 490 | 4 | 2.9 | 86 |  | 1347 | 26 | 15 | 27 | 21
013C :833527:00:------:-- | 10:0014:000987 | 10:0014 | 21:0165 | 21:0165:000931 | 21:0165:000931:0001:0001:00 |  | 52.0546 | -61.8081 | NGR lake sediment grab sample | <177 micron (NGR) | 56 | 0104:s__04 | 987 | 6.19 | 1044 | 2.2 | 1.8 | 132 | 14 | 62 | 16 | 5.5 | 3.78 |  | 2.26 | 74 | 9.3 | 0.73 | 603 | 3 | 1.84 | 16 | 19 | 1821 | 18 | 10 | 401 |  | 4865 | 105 | 30 | 71 | 96
013C :833529:00:------:-- | 10:0014:000988 | 10:0014 | 21:0165 | 21:0165:000932 | 21:0165:000932:0001:0001:00 |  | 52.0631 | -61.8527 | NGR lake sediment grab sample | <177 micron (NGR) | 56 | 0105:s__05 | 988 | 2.24 | 372 | 0.7 | 0.66 | 73 | 3 | 21 | 12 | 2.9 | 0.75 |  | 0.68 | 47 | 2.8 | 0.22 | 170 | 1 | 0.57 | 5 | 6 | 1023 | 7 | 4.4 | 139 |  | 2166 | 61 | 16 | 37 | 40
013C :833530:00:------:-- | 10:0014:000989 | 10:0014 | 21:0165 | 21:0165:000933 | 21:0165:000933:0001:0001:00 |  | 52.0584 | -61.9206 | NGR lake sediment grab sample | <177 micron (NGR) | 56 | 0106:s__06 | 989 | 0.91 | 142 | 0.2 | 0.3 | 43 | 2 | 10 | 4 | 1.7 | 0.33 |  | 0.21 | 31 | 1.3 | 0.09 | 53 | 1 | 0.2 | 1 | 6 | 445 | 6 | 2.1 | 58 |  | 789 | 14 | 11 | 19 | 11
013C :833531:00:------:-- | 10:0014:000990 | 10:0014 | 21:0165 | 21:0165:000934 | 21:0165:000934:0001:0001:00 |  | 52.0627 | -61.9565 | NGR lake sediment grab sample | <177 micron (NGR) | 56 | 0107:s__07 | 990 | 1.17 | 153 | 0.2 | 0.24 | 55 | 2 | 14 | 8 | 2.1 | 0.46 |  | 0.22 | 34 | 1.2 | 0.08 | 60 | 1 | 0.19 | 3 | 7 | 570 | 4 | 3.2 | 48 |  | 1121 | 23 | 12 | 23 | 14
013C :833532:00:------:-- | 10:0014:000991 | 10:0014 | 21:0165 | 21:0165:000935 | 21:0165:000935:0001:0001:00 |  | 52.0966 | -61.9457 | NGR lake sediment grab sample | <177 micron (NGR) | 56 | 0108:s__08 | 991 | 2.32 | 348 | 0.7 | 0.65 | 87 | 4 | 27 | 18 | 3.3 | 1.28 |  | 0.64 | 56 | 3.3 | 0.27 | 166 | 1 | 0.56 | 4 | 10 | 875 | 6 | 5.1 | 127 |  | 2036 | 56 | 21 | 56 | 39
013C :833533:00:------:-- | 10:0014:000992 | 10:0014 | 21:0165 | 21:0165:000936 | 21:0165:000936:0001:0001:00 |  | 52.087 | -61.9094 | NGR lake sediment grab sample | <177 micron (NGR) | 56 | 0109:s__09 | 992 | 1.48 | 218 | 0.3 | 0.43 | 51 | 2 | 17 | 6 | 1.9 | 0.68 |  | 0.39 | 31 | 1.9 | 0.16 | 103 | 1 | 0.35 | 2 | 6 | 577 | 4 | 3.1 | 84 |  | 1327 | 22 | 11 | 35 | 24
013C :833534:00:------:-- | 10:0014:000993 | 10:0014 | 21:0165 | 21:0165:000937 | 21:0165:000937:0001:0001:00 |  | 52.0924 | -61.8472 | NGR lake sediment grab sample | <177 micron (NGR) | 56 | 0110:s__10 | 993 | 5.4 | 959 | 2.6 | 1.36 | 243 | 41 | 61 | 37 | 7.6 | 9.55 |  | 1.99 | 139 | 8.1 | 0.64 | 1455 | 4 | 1.62 | 14 | 21 | 1497 | 20 | 10.6 | 351 |  | 4230 | 102 | 42 | 122 | 93
013C :833535:00:------:-- | 10:0014:000994 | 10:0014 | 21:0165 | 21:0165:000938 | 21:0165:000938:0001:0001:00 |  | 52.0889 | -61.804 | NGR lake sediment grab sample | <177 micron (NGR) | 56 | 0111:s__11 | 994 | 2.7 | 296 | 1.1 | 0.68 | 169 | 10 | 35 | 17 | 5.6 | 2.66 |  | 0.56 | 111 | 3.1 | 0.22 | 121 | 3 | 0.48 | 4 | 14 | 919 | 4 | 5.7 | 129 |  | 1776 | 70 | 33 | 88 | 33
013C :833536:00:------:-- | 10:0014:000995 | 10:0014 | 21:0165 | 21:0165:000939 | 21:0165:000939:0001:0001:00 |  | 52.1023 | -61.7409 | NGR lake sediment grab sample | <177 micron (NGR) | 56 | 0112:s__12 | 995 | 2.28 | 359 | 0.8 | 1 | 94 | 2 | 24 | 11 | 4.1 | 0.54 |  | 0.53 | 58 | 3.8 | 0.21 | 230 | 2 | 0.43 | 5 | 7 | 1666 | 6 | 5.4 | 120 |  | 1874 | 34 | 22 | 47 | 30
013C :833537:00:------:-- | 10:0014:000996 | 10:0014 | 21:0165 | 21:0165:000940 | 21:0165:000940:0001:0001:00 |  | 52.11 | -61.6972 | NGR lake sediment grab sample | <177 micron (NGR) | 56 | 0113:s__13 | 996 | 2.7 | 311 | 1.7 | 0.38 | 196 | 15 | 37 | 21 | 8.4 | 7.9 |  | 0.45 | 126 | 2.8 | 0.17 | 351 | 4 | 0.38 | 7 | 8 | 3897 | 9 | 6.1 | 100 |  | 1982 | 156 | 49 | 84 | 26
013C :833538:00:------:-- | 10:0014:000997 | 10:0014 | 21:0165 | 21:0165:000941 | 21:0165:000941:0001:0001:00 |  | 52.0964 | -61.6346 | NGR lake sediment grab sample | <177 micron (NGR) | 56 | 0114:s__14 | 997 | 0.92 | 136 | 0.6 | 0.22 | 83 | 1 | 10 | 5 | 4.4 | 0.17 |  | 0.07 | 53 | 0.7 | 0.04 | 34 | 1 | 0.05 | 1 | 7 | 648 | 2 | 2.7 | 31 |  | 484 | 24 | 25 | 25 | 4
013C :833539:00:------:-- | 10:0014:000998 | 10:0014 | 21:0165 | 21:0165:000942 | 21:0165:000942:0001:0001:00 |  | 52.0989 | -61.6116 | NGR lake sediment grab sample | <177 micron (NGR) | 56 | 0115:s__15 | 998 | 2.58 | 376 | 1.2 | 0.61 | 121 | 4 | 33 | 11 | 4.9 | 1.77 |  | 0.68 | 79 | 4.3 | 0.25 | 161 | 3 | 0.57 | 7 | 7 | 1679 | 8 | 5.6 | 125 |  | 2448 | 92 | 29 | 60 | 37
013C :833540:00:------:-- | 10:0014:000999 | 10:0014 | 21:0165 | 21:0165:000943 | 21:0165:000943:0001:0001:00 |  | 52.1327 | -61.5997 | NGR lake sediment grab sample | <177 micron (NGR) | 56 | 0116:s__16 | 999 | 1.13 | 126 | 0.3 | 0.26 | 61 | 2 | 14 | 6 | 1.8 | 0.3 |  | 0.17 | 38 | 1.3 | 0.08 | 41 | 1 | 0.14 | 2 | 5 | 1234 | 2 | 2.6 | 41 |  | 746 | 38 | 11 | 32 | 10
013C :833542:10:------:-- | 10:0014:001000 | 10:0014 | 21:0165 | 21:0165:000944 | 21:0165:000944:0001:0001:00 |  | 52.161 | -61.6114 | NGR lake sediment grab sample | <177 micron (NGR) | 57 | 0071:ff__1 | 1000 | 2.23 | 307 | 0.9 | 0.96 | 121 | 7 | 26 | 13 | 4 | 2.13 |  | 0.45 | 76 | 3.9 | 0.28 | 272 | 2 | 0.4 | 4 | 7 | 1468 | 7 | 4.8 | 155 |  | 1856 | 107 | 22 | 82 | 24
013C :833543:20:833542:10 | 10:0014:001001 | 10:0014 | 21:0165 | 21:0165:000944 | 21:0165:000944:0002:0001:00 |  | 52.161 | -61.6114 | NGR lake sediment grab sample | <177 micron (NGR) | 57 | 0072:ff__1 | 1001 | 2.32 | 299 | 0.9 | 0.49 | 109 | 8 | 28 | 10 | 3.6 | 2.58 |  | 0.51 | 69 | 3.7 | 0.24 | 197 | 3 | 0.44 | 4 | 8 | 1318 | 6 | 4.8 | 102 |  | 1861 | 103 | 21 | 76 | 26
013C :833544:00:------:-- | 10:0014:001002 | 10:0014 | 21:0165 | 21:0165:000945 | 21:0165:000945:0001:0001:00 |  | 52.168 | -61.5578 | NGR lake sediment grab sample | <177 micron (NGR) | 57 | 0101:s__01 | 1002 | 4.65 | 659 | 2.1 | 0.89 | 231 | 33 | 53 | 30 | 8.1 | 9.5 |  | 1.32 | 138 | 6 | 0.41 | 1063 | 4 | 0.98 | 12 | 11 | 3051 | 17 | 8.4 | 229 |  | 3429 | 151 | 42 | 115 | 58
013C :833545:00:------:-- | 10:0014:001003 | 10:0014 | 21:0165 | 21:0165:000946 | 21:0165:000946:0001:0001:00 |  | 52.1701 | -61.4875 | NGR lake sediment grab sample | <177 micron (NGR) | 57 | 0102:s__02 | 1003 | 2.26 | 271 | 1 | 0.46 | 149 | 9 | 25 | 14 | 5.1 | 2.44 |  | 0.34 | 92 | 2.2 | 0.15 | 349 | 3 | 0.3 | 4 | 7 | 1408 | 6 | 4.2 | 88 |  | 1351 | 82 | 30 | 82 | 18
013C :833546:00:------:-- | 10:0014:001004 | 10:0014 | 21:0165 | 21:0165:000947 | 21:0165:000947:0001:0001:00 |  | 52.1851 | -61.4982 | NGR lake sediment grab sample | <177 micron (NGR) | 57 | 0103:s__03 | 1004 | 4.93 | 810 | 1.6 | 1.34 | 137 | 9 | 41 | 18 | 5.5 | 1.95 |  | 1.58 | 81 | 7.3 | 0.59 | 502 | 4 | 1.3 | 11 | 11 | 1307 | 14 | 9.3 | 292 |  | 4241 | 98 | 29 | 80 | 83
013C :833547:00:------:-- | 10:0014:001005 | 10:0014 | 21:0165 | 21:0165:000948 | 21:0165:000948:0001:0001:00 |  | 52.2169 | -61.4474 | NGR lake sediment grab sample | <177 micron (NGR) | 57 | 0104:s__04 | 1005 | 2.88 | 235 | 1.5 | 0.22 | 197 | 20 | 47 | 40 | 7.9 | 10.87 |  | 0.18 | 121 | 1.9 | 0.11 | 1339 | 3 | 0.16 | 5 | 10 | 3937 | 8 | 6.7 | 79 |  | 1065 | 117 | 48 | 146 | 13
013C :833548:00:------:-- | 10:0014:001006 | 10:0014 | 21:0165 | 21:0165:000949 | 21:0165:000949:0001:0001:00 |  | 52.1972 | -61.401 | NGR lake sediment grab sample | <177 micron (NGR) | 57 | 0105:s__05 | 1006 | 2.27 | 318 | 0.7 | 0.56 | 99 | 3 | 24 | 14 | 3.6 | 1.18 |  | 0.52 | 65 | 2.3 | 0.21 | 123 | 1 | 0.46 | 4 | 10 | 1497 | 5 | 4.4 | 111 |  | 1612 | 39 | 20 | 55 | 29
013C :833549:00:------:-- | 10:0014:001007 | 10:0014 | 21:0165 | 21:0165:000950 | 21:0165:000950:0001:0001:00 |  | 52.192 | -61.4276 | NGR lake sediment grab sample | <177 micron (NGR) | 57 | 0106:s__06 | 1007 | 3.07 | 429 | 1 | 0.74 | 160 | 4 | 36 | 25 | 5 | 1.86 |  | 0.58 | 106 | 3.3 | 0.24 | 171 | 2 | 0.49 | 6 | 8 | 2631 | 7 | 6 | 137 |  | 2345 | 108 | 29 | 60 | 31
013C :833550:00:------:-- | 10:0014:001008 | 10:0014 | 21:0165 | 21:0165:000951 | 21:0165:000951:0001:0001:00 |  | 52.2157 | -61.4682 | NGR lake sediment grab sample | <177 micron (NGR) | 57 | 0107:s__07 | 1008 | 2.1 | 151 | 0.8 | 0.01 | 131 | 39 | 24 | 13 | 3.7 | 8.52 |  | 0.18 | 75 | 1.4 | 0.08 | 14351 | 2 | 0.17 | 2 | 4 | 1256 | 8 | 4.3 | 37 |  | 817 | 74 | 31 | 48 | 17
013C :833551:00:------:-- | 10:0014:001009 | 10:0014 | 21:0165 | 21:0165:000952 | 21:0165:000952:0001:0001:00 |  | 52.2233 | -61.5343 | NGR lake sediment grab sample | <177 micron (NGR) | 57 | 0108:s__08 | 1009 | 2.85 | 291 | 1.2 | 0.63 | 157 | 8 | 40 | 33 | 5 | 3.42 |  | 0.42 | 101 | 3.3 | 0.25 | 238 | 4 | 0.4 | 4 | 10 | 2495 | 6 | 6.2 | 104 |  | 1654 | 105 | 29 | 82 | 23
013C :833552:00:------:-- | 10:0014:001010 | 10:0014 | 21:0165 | 21:0165:000953 | 21:0165:000953:0001:0001:00 |  | 52.253 | -61.4996 | NGR lake sediment grab sample | <177 micron (NGR) | 57 | 0109:s__09 | 1010 | 2.41 | 138 | 1.2 | 0.26 | 166 | 18 | 32 | 47 | 5.4 | 4.21 |  | 0.16 | 110 | 1.1 | 0.08 | 528 | 8 | 0.15 | 2 | 6 | 1351 | 4 | 4.1 | 57 |  | 839 | 94 | 31 | 70 | 8
013C :833553:00:------:-- | 10:0014:001011 | 10:0014 | 21:0165 | 21:0165:000954 | 21:0165:000954:0001:0001:00 |  | 52.2592 | -61.4586 | NGR lake sediment grab sample | <177 micron (NGR) | 57 | 0110:s__10 | 1011 | 3.62 | 293 | 1.4 | 0.32 | 230 | 54 | 53 | 45 | 7 | 10.95 |  | 0.29 | 125 | 2.8 | 0.18 | 2007 | 3 | 0.28 | 5 | 13 | 2648 | 7 | 7.4 | 90 |  | 1319 | 159 | 40 | 148 | 19
013C :833555:00:------:-- | 10:0014:001012 | 10:0014 | 21:0165 | 21:0165:000955 | 21:0165:000955:0001:0001:00 |  | 52.2475 | -61.3932 | NGR lake sediment grab sample | <177 micron (NGR) | 57 | 0111:s__11 | 1012 | 4.47 | 735 | 1.2 | 1.43 | 104 | 12 | 45 | 29 | 4.1 | 3.02 |  | 1.27 | 62 | 7.7 | 0.69 | 560 | 2 | 1.15 | 10 | 11 | 1516 | 12 | 9 | 302 |  | 4036 | 118 | 22 | 66 | 64
013C :833556:00:------:-- | 10:0014:001013 | 10:0014 | 21:0165 | 21:0165:000956 | 21:0165:000956:0001:0001:00 |  | 52.2349 | -61.356 | NGR lake sediment grab sample | <177 micron (NGR) | 57 | 0112:s__12 | 1013 | 2.68 | 395 | 0.7 | 0.69 | 73 | 10 | 38 | 17 | 2.9 | 1.57 |  | 0.81 | 55 | 7.2 | 0.41 | 360 | 5 | 0.59 | 4 | 13 | 763 | 7 | 5.1 | 145 |  | 1582 | 74 | 18 | 60 | 25
013C :833557:00:------:-- | 10:0014:001014 | 10:0014 | 21:0165 | 21:0165:000957 | 21:0165:000957:0001:0001:00 |  | 52.2572 | -61.3352 | NGR lake sediment grab sample | <177 micron (NGR) | 57 | 0113:s__13 | 1014 | 1.98 | 360 | 0.3 | 1.21 | 41 | 5 | 18 | 14 | 1.8 | 1.37 |  | 0.51 | 26 | 1.8 | 0.23 | 131 | 4 | 0.55 | 2 | 7 | 540 | 6 | 3.8 | 555 |  | 1193 | 19 | 11 | 29 | 23
013C :833558:00:------:-- | 10:0014:001015 | 10:0014 | 21:0165 | 21:0165:000958 | 21:0165:000958:0001:0001:00 |  | 52.2507 | -61.2658 | NGR lake sediment grab sample | <177 micron (NGR) | 57 | 0114:s__14 | 1015 | 2.77 | 395 | 0.7 | 1.22 | 80 | 13 | 35 | 36 | 3.2 | 2.27 |  | 0.48 | 51 | 3.3 | 0.33 | 301 | 5 | 0.47 | 4 | 11 | 1975 | 5 | 5 | 360 |  | 1836 | 130 | 18 | 62 | 25
013C :833559:00:------:-- | 10:0014:001016 | 10:0014 | 21:0165 | 21:0165:000959 | 21:0165:000959:0001:0001:00 |  | 52.2339 | -61.2606 | NGR lake sediment grab sample | <177 micron (NGR) | 57 | 0115:s__15 | 1016 | 1.36 | 270 | 0.3 | 0.67 | 45 | 4 | 15 | 7 | 1.5 | 0.63 |  | 0.31 | 28 | 1.9 | 0.2 | 143 | 1 | 0.32 | 2 | 7 | 627 | 2 | 2.9 | 130 |  | 1075 | 21 | 10 | 34 | 17
013C :833560:00:------:-- | 10:0014:001017 | 10:0014 | 21:0165 | 21:0165:000960 | 21:0165:000960:0001:0001:00 |  | 52.2256 | -61.2414 | NGR lake sediment grab sample | <177 micron (NGR) | 57 | 0116:s__16 | 1017 | 1.31 | 142 | 0.4 | 0.41 | 69 | 7 | 18 | 15 | 2.2 | 0.83 |  | 0.09 | 43 | 0.9 | 0.08 | 95 | 2 | 0.08 | 1 | 9 | 1222 | 2 | 2.6 | 73 |  | 497 | 71 | 14 | 57 | 5
013C :833562:10:------:-- | 10:0014:001018 | 10:0014 | 21:0165 | 21:0165:000961 | 21:0165:000961:0001:0001:00 |  | 52.2005 | -61.2255 | NGR lake sediment grab sample | <177 micron (NGR) | 58 | 0071:ff__1 | 1018 | 1.26 | 205 | 0.4 | 0.38 | 46 | 1 | 15 | 11 | 2.2 | 0.26 |  | 0.18 | 30 | 1 | 0.08 | 50 | 1 | 0.17 | 2 | 6 | 916 | 4 | 3.7 | 84 |  | 1069 | 29 | 12 | 24 | 10
013C :833563:20:833562:10 | 10:0014:001019 | 10:0014 | 21:0165 | 21:0165:000961 | 21:0165:000961:0002:0001:00 |  | 52.2005 | -61.2255 | NGR lake sediment grab sample | <177 micron (NGR) | 58 | 0072:ff__1 | 1019 | 1.47 | 227 | 0.4 | 0.47 | 45 | 2 | 16 | 10 | 2 | 0.32 |  | 0.27 | 29 | 1.5 | 0.12 | 85 | 1 | 0.26 | 2 | 6 | 960 | 4 | 3.8 | 91 |  | 1263 | 23 | 11 | 22 | 16
013C :833564:00:------:-- | 10:0014:001020 | 10:0014 | 21:0165 | 21:0165:000962 | 21:0165:000962:0001:0001:00 |  | 52.2679 | -61.2159 | NGR lake sediment grab sample | <177 micron (NGR) | 58 | 0101:s__01 | 1020 | 2.87 | 199 | 0.9 | 0.36 | 97 | 18 | 51 | 70 | 3.7 | 7.95 |  | 0.17 | 50 | 1.9 | 0.21 | 461 | 5 | 0.18 | 4 | 15 | 3221 | 6 | 6.2 | 91 |  | 1011 | 162 | 22 | 125 | 12
013C :833565:00:------:-- | 10:0014:001021 | 10:0014 | 21:0165 | 21:0165:000963 | 21:0165:000963:0001:0001:00 |  | 52.301 | -61.2694 | NGR lake sediment grab sample | <177 micron (NGR) | 58 | 0102:s__02 | 1021 | 3.47 | 579 | 0.7 | 1.12 | 54 | 6 | 35 | 7 | 2.5 | 1.54 |  | 1 | 32 | 4 | 0.5 | 300 | 2 | 0.95 | 5 | 9 | 605 | 7 | 6.5 | 265 |  | 2596 | 53 | 14 | 37 | 47
013C :833566:00:------:-- | 10:0014:001022 | 10:0014 | 21:0165 | 21:0165:000964 | 21:0165:000964:0001:0001:00 |  | 52.2884 | -61.321 | NGR lake sediment grab sample | <177 micron (NGR) | 58 | 0103:s__03 | 1022 | 1.38 | 173 | 0.3 | 0.48 | 40 | 4 | 21 | 14 | 1.8 | 0.36 |  | 0.2 | 27 | 1.8 | 0.14 | 107 | 1 | 0.17 | 1 | 8 | 1519 | 2 | 3.3 | 74 |  | 813 | 24 | 11 | 56 | 10
013C :833567:00:------:-- | 10:0014:001023 | 10:0014 | 21:0165 | 21:0165:000965 | 21:0165:000965:0001:0001:00 |  | 52.2764 | -61.3942 | NGR lake sediment grab sample | <177 micron (NGR) | 58 | 0104:s__04 | 1023 | 2.06 | 233 | 0.5 | 0.44 | 68 | 3 | 43 | 58 | 3.6 | 0.42 |  | 0.22 | 41 | 1.4 | 0.09 | 110 | 1 | 0.2 | 3 | 18 | 1363 | 4 | 5.6 | 119 |  | 1215 | 69 | 18 | 35 | 13
013C :833568:00:------:-- | 10:0014:001024 | 10:0014 | 21:0165 | 21:0165:000966 | 21:0165:000966:0001:0001:00 |  | 52.3005 | -61.4458 | NGR lake sediment grab sample | <177 micron (NGR) | 58 | 0105:s__05 | 1024 | 2.51 | 292 | 0.7 | 0.74 | 101 | 8 | 35 | 27 | 4 | 2.17 |  | 0.45 | 78 | 2.7 | 0.23 | 174 | 2 | 0.44 | 3 | 11 | 1217 | 4 | 5.1 | 115 |  | 1400 | 63 | 25 | 56 | 26
013C :833569:00:------:-- | 10:0014:001025 | 10:0014 | 21:0165 | 21:0165:000967 | 21:0165:000967:0001:0001:00 |  | 52.3041 | -61.4818 | NGR lake sediment grab sample | <177 micron (NGR) | 58 | 0106:s__06 | 1025 | 3.62 | 474 | 1.2 | 0.82 | 134 | 37 | 41 | 27 | 4.5 | 4.19 |  | 0.78 | 73 | 5.2 | 0.39 | 656 | 3 | 0.72 | 6 | 12 | 1892 | 10 | 7 | 175 |  | 2492 | 133 | 24 | 95 | 44
013C :833570:00:------:-- | 10:0014:001026 | 10:0014 | 21:0165 | 21:0165:000968 | 21:0165:000968:0001:0001:00 |  | 52.2972 | -61.557 | NGR lake sediment grab sample | <177 micron (NGR) | 58 | 0107:s__07 | 1026 | 2.87 | 301 | 1.1 | 0.61 | 171 | 22 | 42 | 57 | 5.4 | 3.37 |  | 0.35 | 105 | 3 | 0.2 | 157 | 3 | 0.33 | 4 | 15 | 2352 | 6 | 6 | 115 |  | 1647 | 139 | 28 | 101 | 19
013C :833572:00:------:-- | 10:0014:001027 | 10:0014 | 21:0165 | 21:0165:000969 | 21:0165:000969:0001:0001:00 |  | 52.2644 | -61.5606 | NGR lake sediment grab sample | <177 micron (NGR) | 58 | 0108:s__08 | 1027 | 1.53 | 146 | 0.6 | 0.38 | 90 | 3 | 19 | 19 | 2.7 | 0.63 |  | 0.14 | 58 | 1 | 0.08 | 52 | 1 | 0.13 | 1 | 7 | 998 | 2 | 2.7 | 59 |  | 718 | 50 | 15 | 57 | 8
013C :833573:00:------:-- | 10:0014:001028 | 10:0014 | 21:0165 | 21:0165:000970 | 21:0165:000970:0001:0001:00 |  | 52.2655 | -61.6013 | NGR lake sediment grab sample | <177 micron (NGR) | 58 | 0109:s__09 | 1028 | 5.4 | 830 | 2.2 | 1.22 | 184 | 20 | 53 | 40 | 6.7 | 5.87 |  | 1.71 | 109 | 5.8 | 0.47 | 616 | 4 | 1.49 | 9 | 18 | 1643 | 14 | 9.3 | 331 |  | 3131 | 84 | 37 | 148 | 62
013C :833574:00:------:-- | 10:0014:001029 | 10:0014 | 21:0165 | 21:0165:000971 | 21:0165:000971:0001:0001:00 |  | 52.2798 | -61.5882 | NGR lake sediment grab sample | <177 micron (NGR) | 58 | 0110:s__10 | 1029 | 2.65 | 276 | 0.7 | 0.49 | 169 | 5 | 31 | 23 | 4.6 | 2.07 |  | 0.35 | 104 | 2.2 | 0.16 | 114 | 1 | 0.32 | 3 | 9 | 2350 | 4 | 4.7 | 101 |  | 1252 | 55 | 24 | 56 | 18
013C :833575:00:------:-- | 10:0014:001030 | 10:0014 | 21:0165 | 21:0165:000972 | 21:0165:000972:0001:0001:00 |  | 52.2958 | -61.6475 | NGR lake sediment grab sample | <177 micron (NGR) | 58 | 0111:s__11 | 1030 | 4.04 | 464 | 1.8 | 0.59 | 199 | 26 | 53 | 45 | 6.7 | 8.61 |  | 0.78 | 115 | 5 | 0.31 | 1506 | 5 | 0.61 | 7 | 14 | 2999 | 10 | 8.1 | 148 |  | 1940 | 124 | 36 | 148 | 35
013C :833576:00:------:-- | 10:0014:001031 | 10:0014 | 21:0165 | 21:0165:000973 | 21:0165:000973:0001:0001:00 |  | 52.2955 | -61.6851 | NGR lake sediment grab sample | <177 micron (NGR) | 58 | 0112:s__12 | 1031 | 3.97 | 324 | 1.9 | 0.94 | 401 | 69 | 47 | 86 | 9.6 | 17.33 |  | 0.23 | 218 | 2.4 | 0.14 | 5400 | 4 | 0.23 | 6 | 19 | 3082 | 12 | 8.2 | 220 |  | 1256 | 157 | 51 | 212 | 17
013C :833577:00:------:-- | 10:0014:001032 | 10:0014 | 21:0165 | 21:0165:000974 | 21:0165:000974:0001:0001:00 |  | 52.2829 | -61.7662 | NGR lake sediment grab sample | <177 micron (NGR) | 58 | 0113:s__13 | 1032 | 4.92 | 764 | 1.5 | 1.36 | 136 | 9 | 40 | 10 | 5.2 | 2.38 |  | 1.71 | 82 | 6.8 | 0.53 | 444 | 2 | 1.42 | 12 | 12 | 1363 | 13 | 8.3 | 301 |  | 4384 | 68 | 27 | 71 | 88
013C :833578:00:------:-- | 10:0014:001033 | 10:0014 | 21:0165 | 21:0165:000975 | 21:0165:000975:0001:0001:00 |  | 52.3059 | -61.7962 | NGR lake sediment grab sample | <177 micron (NGR) | 58 | 0114:s__14 | 1033 | 5.41 | 829 | 1.7 | 1.63 | 117 | 12 | 58 | 18 | 5.2 | 4.36 |  | 1.85 | 69 | 8.7 | 0.69 | 590 | 3 | 1.54 | 13 | 15 | 1802 | 14 | 9.9 | 336 |  | 4437 | 90 | 29 | 77 | 85
013C :833579:00:------:-- | 10:0014:001034 | 10:0014 | 21:0165 | 21:0165:000976 | 21:0165:000976:0001:0001:00 |  | 52.3236 | -61.809 | NGR lake sediment grab sample | <177 micron (NGR) | 58 | 0115:s__15 | 1034 | 5.48 | 754 | 2.3 | 0.91 | 173 | 32 | 61 | 28 | 6.4 | 11.15 |  | 1.69 | 96 | 7 | 0.5 | 2906 | 4 | 1.27 | 11 | 14 | 2380 | 18 | 9.2 | 261 |  | 3257 | 121 | 35 | 124 | 77
013C :833580:00:------:-- | 10:0014:001035 | 10:0014 | 21:0165 | 21:0165:000977 | 21:0165:000977:0001:0001:00 |  | 52.3575 | -61.787 | NGR lake sediment grab sample | <177 micron (NGR) | 58 | 0116:s__16 | 1035 | 2.31 | 317 | 0.6 | 0.53 | 67 | 3 | 28 | 11 | 2.4 | 1 |  | 0.59 | 40 | 3.8 | 0.25 | 139 | 1 | 0.51 | 4 | 8 | 914 | 8 | 4.5 | 105 |  | 1711 | 43 | 13 | 43 | 28
013C :833582:10:------:-- | 10:0014:001036 | 10:0014 | 21:0165 | 21:0165:000978 | 21:0165:000978:0001:0001:00 |  | 52.3837 | -61.8012 | NGR lake sediment grab sample | <177 micron (NGR) | 59 | 0071:ff__1 | 1036 | 1.64 | 234 | 0.5 | 0.52 | 52 | 2 | 16 | 8 | 1.9 | 0.36 |  | 0.39 | 33 | 2.4 | 0.15 | 96 | 1 | 0.34 | 3 | 6 | 991 | 5 | 3.5 | 83 |  | 1378 | 16 | 10 | 20 | 20
013C :833583:20:833582:10 | 10:0014:001037 | 10:0014 | 21:0165 | 21:0165:000978 | 21:0165:000978:0002:0001:00 |  | 52.3837 | -61.8012 | NGR lake sediment grab sample | <177 micron (NGR) | 59 | 0072:ff__1 | 1037 | 1.83 | 266 | 0.5 | 0.6 | 59 | 2 | 20 | 11 | 1.8 | 0.45 |  | 0.43 | 37 | 2.7 | 0.18 | 111 | 1 | 0.39 | 3 | 7 | 1146 | 6 | 3.9 | 91 |  | 1500 | 18 | 10 | 21 | 22
013C :833584:00:------:-- | 10:0014:001038 | 10:0014 | 21:0165 | 21:0165:000979 | 21:0165:000979:0001:0001:00 |  | 52.4146 | -61.7973 | NGR lake sediment grab sample | <177 micron (NGR) | 59 | 0101:s__01 | 1038 | 3.48 | 476 | 1.3 | 0.89 | 95 | 9 | 39 | 17 | 3.5 | 2.48 |  | 0.88 | 55 | 6.4 | 0.41 | 382 | 3 | 0.73 | 5 | 10 | 1342 | 11 | 6 | 175 |  | 2377 | 81 | 19 | 69 | 45
013C :833585:00:------:-- | 10:0014:001039 | 10:0014 | 21:0165 | 21:0165:000980 | 21:0165:000980:0001:0001:00 |  | 52.4445 | -61.7881 | NGR lake sediment grab sample | <177 micron (NGR) | 59 | 0102:s__02 | 1039 | 2.73 | 346 | 0.8 | 0.72 | 72 | 8 | 35 | 17 | 3.1 | 1.63 |  | 0.6 | 45 | 5.1 | 0.34 | 254 | 3 | 0.55 | 2 | 11 | 918 | 6 | 4.9 | 121 |  | 1674 | 52 | 18 | 54 | 29
013C :833586:00:------:-- | 10:0014:001040 | 10:0014 | 21:0165 | 21:0165:000981 | 21:0165:000981:0001:0001:00 |  | 52.4797 | -61.7831 | NGR lake sediment grab sample | <177 micron (NGR) | 59 | 0103:s__03 | 1040 | 3.85 | 349 | 1.5 | 1.06 | 136 | 26 | 45 | 45 | 6.5 | 2.95 |  | 0.32 | 86 | 3 | 0.19 | 342 | 8 | 0.31 | 4 | 11 | 3141 | 6 | 6.1 | 119 |  | 1724 | 129 | 40 | 100 | 17
013C :833587:00:------:-- | 10:0014:001041 | 10:0014 | 21:0165 | 21:0165:000982 | 21:0165:000982:0001:0001:00 |  | 52.5254 | -61.8021 | NGR lake sediment grab sample | <177 micron (NGR) | 59 | 0104:s__04 | 1041 | 3.47 | 482 | 0.9 | 0.84 | 74 | 7 | 50 | 13 | 3.3 | 2.39 |  | 0.84 | 47 | 5.3 | 0.39 | 276 | 2 | 0.7 | 5 | 11 | 1881 | 8 | 6.7 | 159 |  | 2611 | 114 | 18 | 52 | 39
013C :833588:00:------:-- | 10:0014:001042 | 10:0014 | 21:0165 | 21:0165:000983 | 21:0165:000983:0001:0001:00 |  | 52.559 | -61.7987 | NGR lake sediment grab sample | <177 micron (NGR) | 59 | 0105:s__05 | 1042 | 5.38 | 747 | 1.3 | 1.65 | 76 | 12 | 52 | 6 | 4.2 | 2.54 |  | 1.71 | 45 | 5.4 | 0.6 | 495 | 2 | 1.64 | 8 | 14 | 965 | 11 | 9.4 | 286 |  | 3537 | 62 | 25 | 52 | 91
013C :833589:00:------:-- | 10:0014:001043 | 10:0014 | 21:0165 | 21:0165:000984 | 21:0165:000984:0001:0001:00 |  | 52.1301 | -61.7313 | NGR lake sediment grab sample | <177 micron (NGR) | 59 | 0106:s__06 | 1043 | 2.69 | 453 | 0.7 | 0.81 | 63 | 3 | 24 | 6 | 2.4 | 0.84 |  | 0.86 | 38 | 3.5 | 0.3 | 212 | 1 | 0.71 | 5 | 7 | 857 | 9 | 5.1 | 160 |  | 2566 | 27 | 14 | 40 | 51
013C :833590:00:------:-- | 10:0014:001044 | 10:0014 | 21:0165 | 21:0165:000985 | 21:0165:000985:0001:0001:00 |  | 52.1313 | -61.8123 | NGR lake sediment grab sample | <177 micron (NGR) | 59 | 0107:s__07 | 1044 | 5.47 | 846 | 2.1 | 1.23 | 117 | 21 | 49 | 11 | 5 | 4.64 |  | 1.99 | 67 | 6.6 | 0.46 | 459 | 8 | 1.53 | 13 | 13 | 1608 | 17 | 7.9 | 308 |  | 4464 | 97 | 28 | 80 | 78
013C :833591:00:------:-- | 10:0014:001045 | 10:0014 | 21:0165 | 21:0165:000986 | 21:0165:000986:0001:0001:00 |  | 52.1356 | -61.8504 | NGR lake sediment grab sample | <177 micron (NGR) | 59 | 0108:s__08 | 1045 | 4.11 | 592 | 1.5 | 0.99 | 124 | 12 | 52 | 16 | 4.9 | 4.62 |  | 1.29 | 79 | 5.9 | 0.4 | 292 | 6 | 0.93 | 10 | 12 | 2164 | 12 | 7.2 | 210 |  | 3513 | 107 | 27 | 71 | 68
013C :833592:00:------:-- | 10:0014:001046 | 10:0014 | 21:0165 | 21:0165:000987 | 21:0165:000987:0001:0001:00 |  | 52.1421 | -61.934 | NGR lake sediment grab sample | <177 micron (NGR) | 59 | 0109:s__09 | 1046 | 4.82 | 816 | 1.8 | 1.41 | 148 | 18 | 52 | 22 | 5.9 | 7.16 |  | 1.65 | 88 | 8.2 | 0.6 | 432 | 7 | 1.31 | 17 | 12 | 2302 | 16 | 9.1 | 313 |  | 4992 | 138 | 33 | 81 | 106
013C :833593:00:------:-- | 10:0014:001047 | 10:0014 | 21:0165 | 21:0165:000988 | 21:0165:000988:0001:0001:00 |  | 52.1393 | -61.9546 | NGR lake sediment grab sample | <177 micron (NGR) | 59 | 0110:s__10 | 1047 | 2.5 | 331 | 1.2 | 0.6 | 138 | 5 | 27 | 15 | 5 | 1.48 |  | 0.57 | 91 | 3.8 | 0.24 | 148 | 2 | 0.51 | 6 | 9 | 1389 | 6 | 4.7 | 124 |  | 2383 | 56 | 32 | 62 | 35
013C :833594:00:------:-- | 10:0014:001048 | 10:0014 | 21:0165 | 21:0165:000989 | 21:0165:000989:0001:0001:00 |  | 52.8507 | -61.8922 | NGR lake sediment grab sample | <177 micron (NGR) | 59 | 0111:s__11 | 1048 | 0.76 | 90 | 0.1 | 0.32 | 18 | 2 | 16 | 14 | 0.9 | 0.21 |  | 0.11 | 11 | 1.3 | 0.1 | 48 | 1 | 0.09 | 1 | 7 | 297 | 4 | 2.2 | 38 |  | 448 | 10 | 5 | 20 | 5
013C :833595:00:------:-- | 10:0014:001049 | 10:0014 | 21:0165 | 21:0165:000990 | 21:0165:000990:0001:0001:00 |  | 52.8777 | -61.8882 | NGR lake sediment grab sample | <177 micron (NGR) | 59 | 0112:s__12 | 1049 | 3.21 | 271 | 1 | 0.79 | 68 | 12 | 49 | 24 | 3.8 | 1.31 |  | 0.39 | 39 | 2.6 | 0.21 | 258 | 1 | 0.39 | 2 | 16 | 737 | 3 | 6 | 129 |  | 1020 | 39 | 23 | 88 | 23
013C :833596:00:------:-- | 10:0014:001050 | 10:0014 | 21:0165 | 21:0165:000991 | 21:0165:000991:0001:0001:00 |  | 52.8745 | -61.958 | NGR lake sediment grab sample | <177 micron (NGR) | 59 | 0113:s__13 | 1050 | 1.08 | 224 | 0.3 | 0.41 | 37 | 2 | 19 | 204 | 1.9 | 0.79 |  | 0.16 | 24 | 1.5 | 0.11 | 58 | 1 | 0.14 | 1 | 9 | 643 | 3 | 2.9 | 62 |  | 685 | 27 | 10 | 43 | 9
013C :833597:00:------:-- | 10:0014:001051 | 10:0014 | 21:0165 | 21:0165:000992 | 21:0165:000992:0001:0001:00 |  | 52.8693 | -61.9904 | NGR lake sediment grab sample | <177 micron (NGR) | 59 | 0114:s__14 | 1051 | 1.11 | 179 | 0.2 | 0.38 | 26 | 2 | 21 | 25 | 1.3 | 0.33 |  | 0.2 | 16 | 2.1 | 0.14 | 63 | 1 | 0.2 | 2 | 8 | 458 | 3 | 2.9 | 60 |  | 868 | 15 | 7 | 18 | 12
013C :833599:00:------:-- | 10:0014:001052 | 10:0014 | 21:0165 | 21:0165:000993 | 21:0165:000993:0001:0001:00 |  | 52.8419 | -61.9823 | NGR lake sediment grab sample | <177 micron (NGR) | 59 | 0115:s__15 | 1052 | 3.3 | 394 | 0.8 | 0.73 | 56 | 13 | 60 | 14 | 2.8 | 5.37 |  | 0.77 | 33 | 4.2 | 0.42 | 343 | 1 | 0.72 | 5 | 15 | 1938 | 7 | 6.7 | 150 |  | 1853 | 75 | 16 | 70 | 37
013C :833600:00:------:-- | 10:0014:001053 | 10:0014 | 21:0165 | 21:0165:000994 | 21:0165:000994:0001:0001:00 |  | 52.856 | -61.9594 | NGR lake sediment grab sample | <177 micron (NGR) | 59 | 0116:s__16 | 1053 | 2.96 | 375 | 0.6 | 0.89 | 48 | 8 | 50 | 10 | 2.3 | 2.26 |  | 0.7 | 29 | 5 | 0.42 | 239 | 1 | 0.67 | 4 | 14 | 988 | 6 | 5.8 | 157 |  | 1742 | 43 | 13 | 55 | 34
013C :833602:10:------:-- | 10:0014:001054 | 10:0014 | 21:0165 | 21:0165:000995 | 21:0165:000995:0001:0001:00 |  | 52.838 | -61.8286 | NGR lake sediment grab sample | <177 micron (NGR) | 60 | 0071:ff__1 | 1054 | 2.39 | 164 | 1 | 0.45 | 55 | 8 | 43 | 19 | 2.7 | 1.47 |  | 0.16 | 34 | 1.4 | 0.11 | 216 | 1 | 0.16 | 2 | 12 | 919 | 2 | 4.9 | 60 |  | 793 | 40 | 17 | 64 | 11
013C :833603:20:833602:10 | 10:0014:001055 | 10:0014 | 21:0165 | 21:0165:000995 | 21:0165:000995:0002:0001:00 |  | 52.838 | -61.8286 | NGR lake sediment grab sample | <177 micron (NGR) | 60 | 0072:ff__1 | 1055 | 2.5 | 187 | 1 | 0.54 | 55 | 8 | 42 | 17 | 3.1 | 1.5 |  | 0.2 | 34 | 1.6 | 0.13 | 202 | 1 | 0.2 | 2 | 14 | 852 | 2 | 5.2 | 71 |  | 911 | 41 | 19 | 71 | 13
013C :833604:00:------:-- | 10:0014:001056 | 10:0014 | 21:0165 | 21:0165:000996 | 21:0165:000996:0001:0001:00 |  | 52.7771 | -61.9772 | NGR lake sediment grab sample | <177 micron (NGR) | 60 | 0101:s__01 | 1056 | 1.12 | 154 | 0.2 | 0.48 | 38 | 3 | 16 | 5 | 2.1 | 0.19 |  | 0.2 | 29 | 1.6 | 0.11 | 48 | 1 | 0.19 | 1 | 12 | 316 | 3 | 2.8 | 55 |  | 687 | 7 | 13 | 66 | 13
013C :833605:00:------:-- | 10:0014:001057 | 10:0014 | 21:0165 | 21:0165:000997 | 21:0165:000997:0001:0001:00 |  | 52.7681 | -61.92 | NGR lake sediment grab sample | <177 micron (NGR) | 60 | 0102:s__02 | 1057 | 4.22 | 639 | 1 | 1.09 | 47 | 9 | 51 | 10 | 2.4 | 1.75 |  | 1.41 | 29 | 3.9 | 0.43 | 282 | 3 | 1.17 | 4 | 12 | 566 | 10 | 6.1 | 240 |  | 2579 | 61 | 13 | 43 | 31
013C :833606:00:------:-- | 10:0014:001058 | 10:0014 | 21:0165 | 21:0165:000998 | 21:0165:000998:0001:0001:00 |  | 52.7685 | -61.8604 | NGR lake sediment grab sample | <177 micron (NGR) | 60 | 0103:s__03 | 1058 | 2.41 | 318 | 0.5 | 0.78 | 56 | 4 | 42 | 19 | 2.7 | 0.85 |  | 0.58 | 41 | 3.2 | 0.29 | 163 | 1 | 0.59 | 3 | 13 | 488 | 6 | 5.2 | 130 |  | 1848 | 37 | 14 | 45 | 36
013C :833607:00:------:-- | 10:0014:001059 | 10:0014 | 21:0165 | 21:0165:000999 | 21:0165:000999:0001:0001:00 |  | 52.725 | -61.7963 | NGR lake sediment grab sample | <177 micron (NGR) | 60 | 0104:s__04 | 1059 | 4.99 | 726 | 1.1 | 1.35 | 64 | 8 | 75 | 5 | 3.4 | 2.04 |  | 1.56 | 38 | 5.7 | 0.68 | 444 | 1 | 1.43 | 7 | 21 | 509 | 11 | 9.5 | 267 |  | 3771 | 69 | 19 | 60 | 65
013D :831002:00:------:-- | 10:0015:000001 | 10:0015 | 21:0166 | 21:0166:000001 | 21:0166:000001:0001:0001:00 |  | 52.5262 | -62.0857 | NGR lake sediment grab sample | <177 micron (NGR) | 61 | 0101:s__01 | 1 | 1.4 | 196 | 0.5 | 0.43 | 61 | 3 | 21 | 24 | 2.3 | 1.44 |  | 0.32 | 35 | 1.8 | 0.16 | 85 | 1 | 0.35 | 2 | 10 | 456 | 5 | 3.2 | 71 |  | 894 | 32 | 13 | 36 | 25
013D :831004:00:------:-- | 10:0015:000002 | 10:0015 | 21:0166 | 21:0166:000002 | 21:0166:000002:0001:0001:00 |  | 52.4919 | -62.0463 | NGR lake sediment grab sample | <177 micron (NGR) | 61 | 0102:s__02 | 2 | 1.32 | 144 | 0.5 | 0.39 | 57 | 3 | 21 | 35 | 1.9 | 0.97 |  | 0.25 | 36 | 1.6 | 0.13 | 70 | 1 | 0.27 | 3 | 7 | 683 | 5 | 2.8 | 57 |  | 942 | 41 | 11 | 38 | 16
013D :831005:00:------:-- | 10:0015:000003 | 10:0015 | 21:0166 | 21:0166:000003 | 21:0166:000003:0001:0001:00 |  | 52.4513 | -62.0496 | NGR lake sediment grab sample | <177 micron (NGR) | 61 | 0103:s__03 | 3 | 3.72 | 482 | 1.8 | 0.52 | 111 | 29 | 53 | 27 | 4.7 | 16.8 |  | 1.17 | 60 | 5 | 0.37 | 1832 | 1 | 1.14 | 7 | 6 | 949 | 13 | 7.6 | 189 |  | 3098 | 95 | 22 | 85 | 65
013D :831006:10:------:-- | 10:0015:000004 | 10:0015 | 21:0166 | 21:0166:000004 | 21:0166:000004:0001:0001:00 |  | 52.4312 | -62.0922 | NGR lake sediment grab sample | <177 micron (NGR) | 61 | 0071:ff__1 | 4 | 2.37 | 253 | 1.3 | 0.58 | 115 | 7 | 44 | 35 | 4 | 3.16 |  | 0.48 | 63 | 3.3 | 0.25 | 181 | 2 | 0.49 | 4 | 10 | 1202 | 5 | 5.6 | 99 |  | 1590 | 92 | 22 | 99 | 33
013D :831007:20:831006:10 | 10:0015:000005 | 10:0015 | 21:0166 | 21:0166:000004 | 21:0166:000004:0002:0001:00 |  | 52.4312 | -62.0922 | NGR lake sediment grab sample | <177 micron (NGR) | 61 | 0072:ff__1 | 5 | 1.84 | 215 | 0.8 | 0.48 | 73 | 4 | 29 | 25 | 2.7 | 1.36 |  | 0.44 | 42 | 2.9 | 0.21 | 138 | 1 | 0.41 | 5 | 8 | 869 | 5 | 4.2 | 81 |  | 1319 | 56 | 15 | 59 | 29
013D :831008:00:------:-- | 10:0015:000006 | 10:0015 | 21:0166 | 21:0166:000005 | 21:0166:000005:0001:0001:00 |  | 52.3873 | -62.0888 | NGR lake sediment grab sample | <177 micron (NGR) | 61 | 0104:s__04 | 6 | 2.09 | 231 | 2.1 | 0.14 | 261 | 38 | 38 | 35 | 7.4 | 20.49 |  | 0.15 | 140 | 2.1 | 0.13 | 4545 | 3 | 0.17 | 3 | 5 | 2264 | 9 | 4.7 | 48 |  | 803 | 137 | 36 | 99 | 14
013D :831009:00:------:-- | 10:0015:000007 | 10:0015 | 21:0166 | 21:0166:000006 | 21:0166:000006:0001:0001:00 |  | 52.3578 | -62.0638 | NGR lake sediment grab sample | <177 micron (NGR) | 61 | 0105:s__05 | 7 | 5.43 | 825 | 1.8 | 1.47 | 111 | 13 | 69 | 18 | 4.7 | 6.28 |  | 1.93 | 63 | 7 | 0.65 | 597 | 1 | 1.57 | 10 | 14 | 1423 | 15 | 9.2 | 322 |  | 3947 | 98 | 25 | 55 | 114
013D :831010:00:------:-- | 10:0015:000008 | 10:0015 | 21:0166 | 21:0166:000007 | 21:0166:000007:0001:0001:00 |  | 52.3352 | -62.0735 | NGR lake sediment grab sample | <177 micron (NGR) | 61 | 0106:s__06 | 8 | 3.36 | 411 | 2.1 | 0.73 | 164 | 12 | 62 | 44 | 5.4 | 6.8 |  | 0.88 | 99 | 6.7 | 0.42 | 764 | 9 | 0.73 | 7 | 13 | 2722 | 10 | 7.6 | 144 |  | 2277 | 93 | 30 | 88 | 45
013D :831011:00:------:-- | 10:0015:000009 | 10:0015 | 21:0166 | 21:0166:000008 | 21:0166:000008:0001:0001:00 |  | 52.2946 | -62.0663 | NGR lake sediment grab sample | <177 micron (NGR) | 61 | 0107:s__07 | 9 | 0.71 | 59 | 1.3 | 0.35 | 59 | 4 | 11 | 17 | 2 | 0.78 |  | 0.09 | 53 | 1 | 0.08 | 38 | 4 | 0.09 | 1 | 6 | 595 | 2 | 1.8 | 40 |  | 403 | 21 | 13 | 43 | 5
013D :831012:00:------:-- | 10:0015:000010 | 10:0015 | 21:0166 | 21:0166:000009 | 21:0166:000009:0001:0001:00 |  | 52.2515 | -62.0753 | NGR lake sediment grab sample | <177 micron (NGR) | 61 | 0108:s__08 | 10 | 2.78 | 363 | 1.9 | 0.84 | 119 | 13 | 43 | 26 | 3.9 | 9.03 |  | 0.72 | 75 | 6.2 | 0.36 | 237 | 11 | 0.65 | 8 | 10 | 2100 | 9 | 5.8 | 144 |  | 2455 | 119 | 22 | 112 | 41
013D :831013:00:------:-- | 10:0015:000011 | 10:0015 | 21:0166 | 21:0166:000010 | 21:0166:000010:0001:0001:00 |  | 52.2414 | -62.0665 | NGR lake sediment grab sample | <177 micron (NGR) | 61 | 0109:s__09 | 11 | 2.53 | 388 | 1.3 | 0.72 | 124 | 9 | 31 | 25 | 4 | 1.83 |  | 0.78 | 76 | 5.1 | 0.33 | 194 | 4 | 0.62 | 8 | 10 | 1315 | 7 | 5.5 | 135 |  | 2435 | 83 | 23 | 80 | 37
013D :831014:00:------:-- | 10:0015:000012 | 10:0015 | 21:0166 | 21:0166:000011 | 21:0166:000011:0001:0001:00 |  | 52.2047 | -62.0765 | NGR lake sediment grab sample | <177 micron (NGR) | 61 | 0110:s__10 | 12 | 2.17 | 189 | 1.3 | 0.47 | 239 | 7 | 29 | 84 | 6.5 | 1.83 |  | 0.26 | 150 | 2 | 0.15 | 81 | 4 | 0.25 | 5 | 9 | 2118 | 3 | 5.3 | 66 |  | 1378 | 85 | 39 | 71 | 17
013D :831015:00:------:-- | 10:0015:000013 | 10:0015 | 21:0166 | 21:0166:000012 | 21:0166:000012:0001:0001:00 |  | 52.1574 | -62.083 | NGR lake sediment grab sample | <177 micron (NGR) | 61 | 0111:s__11 | 13 | 1.44 | 211 | 0.6 | 0.45 | 84 | 5 | 18 | 13 | 2.8 | 1.23 |  | 0.35 | 55 | 2.7 | 0.19 | 92 | 3 | 0.35 | 4 | 7 | 642 | 7 | 3.3 | 81 |  | 1391 | 46 | 17 | 40 | 23
013D :831016:00:------:-- | 10:0015:000014 | 10:0015 | 21:0166 | 21:0166:000013 | 21:0166:000013:0001:0001:00 |  | 52.1585 | -62.1103 | NGR lake sediment grab sample | <177 micron (NGR) | 61 | 0112:s__12 | 14 | 2.16 | 350 | 1.1 | 0.7 | 113 | 6 | 21 | 18 | 3.3 | 2.11 |  | 0.68 | 73 | 5.3 | 0.37 | 202 | 3 | 0.6 | 8 | 9 | 1049 | 8 | 4.9 | 136 |  | 2402 | 54 | 22 | 55 | 41
013D :831017:00:------:-- | 10:0015:000015 | 10:0015 | 21:0166 | 21:0166:000014 | 21:0166:000014:0001:0001:00 |  | 52.1906 | -62.149 | NGR lake sediment grab sample | <177 micron (NGR) | 61 | 0113:s__13 | 15 | 1.64 | 271 | 0.6 | 0.52 | 66 | 4 | 19 | 9 | 1.9 | 1.38 |  | 0.5 | 41 | 2.3 | 0.2 | 123 | 2 | 0.46 | 5 | 7 | 587 | 6 | 3.6 | 99 |  | 1705 | 34 | 13 | 27 | 29
013D :831018:00:------:-- | 10:0015:000016 | 10:0015 | 21:0166 | 21:0166:000015 | 21:0166:000015:0001:0001:00 |  | 52.2166 | -62.2061 | NGR lake sediment grab sample | <177 micron (NGR) | 61 | 0114:s__14 | 16 | 0.64 | 84 | 0.2 | 0.23 | 33 | 1 | 9 | 13 | 1.2 | 0.63 |  | 0.13 | 21 | 0.7 | 0.06 | 34 | 2 | 0.12 | 3 | 3 | 472 | 4 | 1.8 | 39 |  | 650 | 23 | 7 | 18 | 8
013D :831019:00:------:-- | 10:0015:000017 | 10:0015 | 21:0166 | 21:0166:000016 | 21:0166:000016:0001:0001:00 |  | 52.1834 | -62.1616 | NGR lake sediment grab sample | <177 micron (NGR) | 61 | 0115:s__15 | 17 | 0.96 | 135 | 0.4 | 0.38 | 47 | 2 | 13 | 17 | 1.6 | 0.63 |  | 0.2 | 31 | 1.4 | 0.12 | 64 | 3 | 0.2 | 2 | 5 | 777 | 3 | 2.4 | 52 |  | 889 | 31 | 10 | 32 | 13
013D :831020:00:------:-- | 10:0015:000018 | 10:0015 | 21:0166 | 21:0166:000017 | 21:0166:000017:0001:0001:00 |  | 52.1298 | -62.1317 | NGR lake sediment grab sample | <177 micron (NGR) | 61 | 0116:s__16 | 18 | 1.18 | 153 | 0.4 | 0.36 | 75 | 3 | 16 | 27 | 2.8 | 0.71 |  | 0.23 | 46 | 2 | 0.15 | 68 | 1 | 0.24 | 4 | 8 | 543 | 3 | 3.5 | 59 |  | 1075 | 32 | 17 | 21 | 15
013D :831022:10:------:-- | 10:0015:000019 | 10:0015 | 21:0166 | 21:0166:000018 | 21:0166:000018:0001:0001:00 |  | 52.1133 | -62.2315 | NGR lake sediment grab sample | <177 micron (NGR) | 62 | 0071:ff__1 | 19 | 3.17 | 397 | 1.7 | 0.48 | 333 | 60 | 44 | 43 | 12.7 | 10.52 |  | 0.46 | 203 | 3.5 | 0.25 | 1623 | 15 | 0.46 | 6 | 17 | 3355 | 8 | 9.6 | 93 |  | 1854 | 124 | 67 | 222 | 27
013D :831023:20:831022:10 | 10:0015:000020 | 10:0015 | 21:0166 | 21:0166:000018 | 21:0166:000018:0002:0001:00 |  | 52.1133 | -62.2315 | NGR lake sediment grab sample | <177 micron (NGR) | 62 | 0072:ff__1 | 20 | 2.96 | 396 | 1.5 | 0.49 | 250 | 35 | 39 | 33 | 10.4 | 8.24 |  | 0.45 | 165 | 3.3 | 0.24 | 1384 | 11 | 0.44 | 5 | 12 | 3047 | 7 | 8.5 | 89 |  | 1847 | 106 | 56 | 180 | 25
013D :831024:00:------:-- | 10:0015:000021 | 10:0015 | 21:0166 | 21:0166:000019 | 21:0166:000019:0001:0001:00 |  | 52.1377 | -62.2447 | NGR lake sediment grab sample | <177 micron (NGR) | 62 | 0101:s__01 | 21 | 0.96 | 144 | 0.3 | 0.3 | 37 | 2 | 12 | 13 | 1.7 | 0.8 |  | 0.21 | 22 | 1.1 | 0.12 | 66 | 2 | 0.21 | 4 | 4 | 662 | 4 | 2.7 | 53 |  | 1036 | 35 | 8 | 31 | 14
013D :831025:00:------:-- | 10:0015:000022 | 10:0015 | 21:0166 | 21:0166:000020 | 21:0166:000020:0001:0001:00 |  | 52.1067 | -62.2901 | NGR lake sediment grab sample | <177 micron (NGR) | 62 | 0102:s__02 | 22 | 1.3 | 168 | 0.4 | 0.48 | 57 | 6 | 21 | 14 | 2.1 | 1.8 |  | 0.25 | 34 | 2 | 0.19 | 138 | 2 | 0.26 | 2 | 7 | 1075 | 2 | 3.6 | 65 |  | 1073 | 63 | 13 | 47 | 15
013D :831026:00:------:-- | 10:0015:000023 | 10:0015 | 21:0166 | 21:0166:000021 | 21:0166:000021:0001:0001:00 |  | 52.0764 | -62.3207 | NGR lake sediment grab sample | <177 micron (NGR) | 62 | 0103:s__03 | 23 | 2.62 | 289 | 0.8 | 0.58 | 84 | 17 | 37 | 19 | 3.6 | 6.22 |  | 0.48 | 47 | 3.9 | 0.31 | 391 | 6 | 0.47 | 6 | 10 | 2734 | 6 | 6.2 | 103 |  | 1891 | 102 | 21 | 89 | 24
013D :831027:00:------:-- | 10:0015:000024 | 10:0015 | 21:0166 | 21:0166:000022 | 21:0166:000022:0001:0001:00 |  | 52.0773 | -62.4005 | NGR lake sediment grab sample | <177 micron (NGR) | 62 | 0104:s__04 | 24 | 2.99 | 289 | 1.1 | 0.64 | 169 | 10 | 44 | 42 | 6.3 | 2.3 |  | 0.43 | 104 | 3 | 0.28 | 241 | 5 | 0.43 | 6 | 11 | 2962 | 4 | 7.4 | 103 |  | 1840 | 140 | 35 | 125 | 25
013D :831028:00:------:-- | 10:0015:000025 | 10:0015 | 21:0166 | 21:0166:000023 | 21:0166:000023:0001:0001:00 |  | 52.0603 | -62.4588 | NGR lake sediment grab sample | <177 micron (NGR) | 62 | 0105:s__05 | 25 | 2.61 | 287 | 0.9 | 1.24 | 150 | 35 | 36 | 37 | 5.3 | 6.76 |  | 0.34 | 88 | 3.1 | 0.3 | 368 | 4 | 0.38 | 5 | 9 | 2439 | 4 | 6.2 | 248 |  | 1593 | 147 | 28 | 93 | 19
013D :831029:00:------:-- | 10:0015:000026 | 10:0015 | 21:0166 | 21:0166:000024 | 21:0166:000024:0001:0001:00 |  | 52.0679 | -62.5149 | NGR lake sediment grab sample | <177 micron (NGR) | 62 | 0106:s__06 | 26 | 1.75 | 260 | 0.4 | 0.62 | 56 | 3 | 18 | 11 | 2.2 | 0.7 |  | 0.44 | 36 | 2 | 0.21 | 130 | 1 | 0.46 | 4 | 8 | 558 | 4 | 4 | 104 |  | 1552 | 34 | 13 | 31 | 25
013D :831031:00:------:-- | 10:0015:000027 | 10:0015 | 21:0166 | 21:0166:000025 | 21:0166:000025:0001:0001:00 |  | 52.0748 | -62.5682 | NGR lake sediment grab sample | <177 micron (NGR) | 62 | 0107:s__07 | 27 | 1.79 | 224 | 0.4 | 0.69 | 53 | 7 | 28 | 12 | 2.6 | 1.2 |  | 0.39 | 32 | 2.6 | 0.27 | 184 | 2 | 0.42 | 2 | 11 | 1050 | 3 | 4.2 | 97 |  | 1306 | 40 | 15 | 53 | 21
013D :831032:00:------:-- | 10:0015:000028 | 10:0015 | 21:0166 | 21:0166:000026 | 21:0166:000026:0001:0001:00 |  | 52.0797 | -62.6023 | NGR lake sediment grab sample | <177 micron (NGR) | 62 | 0108:s__08 | 28 | 1.91 | 147 | 0.7 | 0.42 | 90 | 16 | 32 | 29 | 3 | 5.59 |  | 0.19 | 49 | 1.5 | 0.16 | 164 | 8 | 0.21 | 2 | 11 | 1952 | 4 | 4.5 | 62 |  | 824 | 135 | 18 | 155 | 12
013D :831033:00:------:-- | 10:0015:000029 | 10:0015 | 21:0166 | 21:0166:000027 | 21:0166:000027:0001:0001:00 |  | 52.0801 | -62.6344 | NGR lake sediment grab sample | <177 micron (NGR) | 62 | 0109:s__09 | 29 | 1.69 | 143 | 0.5 | 0.43 | 73 | 8 | 30 | 20 | 3.2 | 1.98 |  | 0.18 | 46 | 1.5 | 0.15 | 171 | 4 | 0.2 | 2 | 12 | 1673 | 2 | 4.7 | 58 |  | 811 | 70 | 19 | 85 | 11
013D :831034:00:------:-- | 10:0015:000030 | 10:0015 | 21:0166 | 21:0166:000028 | 21:0166:000028:0001:0001:00 |  | 52.0832 | -62.7137 | NGR lake sediment grab sample | <177 micron (NGR) | 62 | 0110:s__10 | 30 | 1.4 | 141 | 0.4 | 0.45 | 91 | 6 | 21 | 14 | 3.1 | 1.42 |  | 0.16 | 56 | 2 | 0.15 | 97 | 4 | 0.18 | 2 | 9 | 915 | 2 | 3.4 | 56 |  | 782 | 65 | 17 | 44 | 11
013D :831035:00:------:-- | 10:0015:000031 | 10:0015 | 21:0166 | 21:0166:000029 | 21:0166:000029:0001:0001:00 |  | 52.0781 | -62.7406 | NGR lake sediment grab sample | <177 micron (NGR) | 62 | 0111:s__11 | 31 | 2.67 | 293 | 0.8 | 0.67 | 143 | 33 | 49 | 31 | 5 | 8.11 |  | 0.38 | 87 | 4.1 | 0.34 | 495 | 8 | 0.42 | 4 | 11 | 3148 | 6 | 6.9 | 108 |  | 1609 | 171 | 28 | 155 | 19
013D :831036:00:------:-- | 10:0015:000032 | 10:0015 | 21:0166 | 21:0166:000030 | 21:0166:000030:0001:0001:00 |  | 52.0784 | -62.8234 | NGR lake sediment grab sample | <177 micron (NGR) | 62 | 0112:s__12 | 32 | 2.43 | 315 | 0.9 | 0.52 | 148 | 34 | 39 | 25 | 5.1 | 8.53 |  | 0.27 | 94 | 2.2 | 0.22 | 1515 | 11 | 0.31 | 4 | 10 | 3417 | 5 | 6.4 | 85 |  | 1309 | 141 | 31 | 224 | 17
013D :831037:00:------:-- | 10:0015:000033 | 10:0015 | 21:0166 | 21:0166:000031 | 21:0166:000031:0001:0001:00 |  | 52.0758 | -62.8628 | NGR lake sediment grab sample | <177 micron (NGR) | 62 | 0113:s__13 | 33 | 2.8 | 330 | 0.9 | 0.72 | 105 | 13 | 42 | 20 | 4.7 | 5.4 |  | 0.53 | 65 | 3.7 | 0.4 | 436 | 6 | 0.59 | 4 | 11 | 2005 | 5 | 7.9 | 122 |  | 1802 | 99 | 27 | 152 | 26
013D :831038:00:------:-- | 10:0015:000034 | 10:0015 | 21:0166 | 21:0166:000032 | 21:0166:000032:0001:0001:00 |  | 52.0793 | -62.9073 | NGR lake sediment grab sample | <177 micron (NGR) | 62 | 0114:s__14 | 34 | 3.47 | 408 | 1 | 0.95 | 95 | 19 | 49 | 25 | 4.5 | 4.43 |  | 0.67 | 54 | 4 | 0.51 | 415 | 18 | 0.64 | 4 | 14 | 1809 | 5 | 8.6 | 159 |  | 2179 | 105 | 28 | 106 | 34
013D :831039:00:------:-- | 10:0015:000035 | 10:0015 | 21:0166 | 21:0166:000033 | 21:0166:000033:0001:0001:00 |  | 52.0793 | -62.9771 | NGR lake sediment grab sample | <177 micron (NGR) | 62 | 0115:s__15 | 35 | 2.88 | 327 | 0.8 | 0.65 | 85 | 22 | 67 | 33 | 4 | 13.95 |  | 0.49 | 46 | 4.8 | 0.5 | 423 | 2 | 0.58 | 4 | 11 | 2402 | 7 | 8.4 | 129 |  | 2072 | 201 | 23 | 138 | 28
013D :831040:00:------:-- | 10:0015:000036 | 10:0015 | 21:0166 | 21:0166:000034 | 21:0166:000034:0001:0001:00 |  | 52.0962 | -62.9551 | NGR lake sediment grab sample | <177 micron (NGR) | 62 | 0116:s__16 | 36 | 3.07 | 437 | 0.8 | 1.09 | 80 | 11 | 44 | 18 | 3.6 | 3.56 |  | 0.69 | 46 | 4.2 | 0.57 | 451 | 2 | 0.68 | 6 | 13 | 1468 | 5 | 8.4 | 176 |  | 2489 | 78 | 23 | 79 | 43
013D :831042:00:------:-- | 10:0015:000037 | 10:0015 | 21:0166 | 21:0166:000035 | 21:0166:000035:0001:0001:00 |  | 52.1279 | -62.9595 | NGR lake sediment grab sample | <177 micron (NGR) | 63 | 0101:s__01 | 37 | 4.15 | 810 | 1.1 | 1.66 | 119 | 16 | 54 | 17 | 6.7 | 6.01 |  | 1.06 | 65 | 5 | 0.79 | 790 | 3 | 1.1 | 10 | 15 | 2576 | 9 | 12.8 | 300 |  | 4317 | 95 | 37 | 116 | 51
013D :831043:10:------:-- | 10:0015:000038 | 10:0015 | 21:0166 | 21:0166:000036 | 21:0166:000036:0001:0001:00 |  | 52.6627 | -62.0523 | NGR lake sediment grab sample | <177 micron (NGR) | 63 | 0071:ff__1 | 38 | 4.56 | 605 | 1.5 | 1.22 | 96 | 13 | 71 | 12 | 4.1 | 4.28 |  | 1.33 | 58 | 8 | 0.73 | 523 | 3 | 1.16 | 8 | 16 | 1318 | 9 | 9.9 | 233 |  | 3546 | 108 | 23 | 81 | 64
013D :831044:20:831043:10 | 10:0015:000039 | 10:0015 | 21:0166 | 21:0166:000036 | 21:0166:000036:0002:0001:00 |  | 52.6627 | -62.0523 | NGR lake sediment grab sample | <177 micron (NGR) | 63 | 0072:ff__1 | 39 | 4.83 | 629 | 1.6 | 1.27 | 97 | 13 | 73 | 14 | 4 | 4.27 |  | 1.44 | 57 | 8.4 | 0.75 | 535 | 3 | 1.26 | 9 | 16 | 1287 | 10 | 10.4 | 237 |  | 3711 | 108 | 24 | 85 | 63
013D :831045:00:------:-- | 10:0015:000040 | 10:0015 | 21:0166 | 21:0166:000037 | 21:0166:000037:0001:0001:00 |  | 52.6599 | -62.1133 | NGR lake sediment grab sample | <177 micron (NGR) | 63 | 0102:s__02 | 40 | 1.75 | 229 | 0.5 | 0.63 | 44 | 4 | 23 | 10 | 2 | 0.91 |  | 0.47 | 29 | 2.8 | 0.25 | 146 | 2 | 0.51 | 3 | 10 | 572 | 5 | 4.1 | 96 |  | 1498 | 23 | 12 | 48 | 28
013D :831046:00:------:-- | 10:0015:000041 | 10:0015 | 21:0166 | 21:0166:000038 | 21:0166:000038:0001:0001:00 |  | 52.6431 | -62.1842 | NGR lake sediment grab sample | <177 micron (NGR) | 63 | 0103:s__03 | 41 | 6.05 | 831 | 1.7 | 1.87 | 126 | 15 | 79 | 49 | 6.1 | 4.32 |  | 1.86 | 79 | 7.7 | 0.82 | 537 | 3 | 1.87 | 10 | 21 | 1396 | 13 | 12.6 | 351 |  | 3907 | 90 | 36 | 84 | 105
013D :831047:00:------:-- | 10:0015:000042 | 10:0015 | 21:0166 | 21:0166:000039 | 21:0166:000039:0001:0001:00 |  | 52.6144 | -62.1843 | NGR lake sediment grab sample | <177 micron (NGR) | 63 | 0104:s__04 | 42 | 1.42 | 138 | 0.4 | 0.37 | 46 | 4 | 24 | 19 | 2.2 | 1.56 |  | 0.21 | 27 | 1.6 | 0.13 | 77 | 1 | 0.24 | 2 | 10 | 543 | 3 | 3.5 | 50 |  | 787 | 35 | 12 | 40 | 13
013D :831048:00:------:-- | 10:0015:000043 | 10:0015 | 21:0166 | 21:0166:000040 | 21:0166:000040:0001:0001:00 |  | 52.605 | -62.1797 | NGR lake sediment grab sample | <177 micron (NGR) | 63 | 0105:s__05 | 43 | 1.93 | 246 | 0.5 | 0.57 | 40 | 4 | 26 | 18 | 2.1 | 1.15 |  | 0.48 | 24 | 2.4 | 0.22 | 123 | 2 | 0.51 | 3 | 8 | 675 | 6 | 4.1 | 92 |  | 1249 | 44 | 11 | 48 | 22
013D :831049:00:------:-- | 10:0015:000044 | 10:0015 | 21:0166 | 21:0166:000041 | 21:0166:000041:0001:0001:00 |  | 52.5199 | -62.2245 | NGR lake sediment grab sample | <177 micron (NGR) | 63 | 0106:s__06 | 44 | 3.79 | 530 | 1 | 1.17 | 72 | 8 | 44 | 10 | 3.2 | 2.01 |  | 1.19 | 44 | 4.8 | 0.52 | 360 | 2 | 1.04 | 7 | 12 | 799 | 9 | 7.8 | 219 |  | 3212 | 69 | 18 | 42 | 82
013D :831050:00:------:-- | 10:0015:000045 | 10:0015 | 21:0166 | 21:0166:000042 | 21:0166:000042:0001:0001:00 |  | 52.4847 | -62.247 | NGR lake sediment grab sample | <177 micron (NGR) | 63 | 0107:s__07 | 45 | 4.71 | 621 | 1.6 | 1.29 | 103 | 17 | 73 | 21 | 4.4 | 5.53 |  | 1.39 | 62 | 7.1 | 0.64 | 502 | 5 | 1.15 | 9 | 16 | 1481 | 11 | 9.2 | 246 |  | 3578 | 121 | 24 | 75 | 73
013D :831051:00:------:-- | 10:0015:000046 | 10:0015 | 21:0166 | 21:0166:000043 | 21:0166:000043:0001:0001:00 |  | 52.4584 | -62.2414 | NGR lake sediment grab sample | <177 micron (NGR) | 63 | 0108:s__08 | 46 | 1.7 | 121 | 0.8 | 0.41 | 54 | 4 | 29 | 24 | 2.4 | 1.06 |  | 0.18 | 35 | 1.7 | 0.13 | 94 | 2 | 0.21 | 2 | 8 | 809 | 3 | 3.1 | 53 |  | 875 | 56 | 13 | 52 | 10
013D :831052:00:------:-- | 10:0015:000047 | 10:0015 | 21:0166 | 21:0166:000044 | 21:0166:000044:0001:0001:00 |  | 52.4226 | -62.2326 | NGR lake sediment grab sample | <177 micron (NGR) | 63 | 0109:s__09 | 47 | 2.97 | 163 | 1.8 | 0.52 | 135 | 12 | 63 | 41 | 4.6 | 5.42 |  | 0.2 | 80 | 2.4 | 0.16 | 522 | 13 | 0.2 | 3 | 9 | 2551 | 4 | 5.2 | 63 |  | 1089 | 141 | 25 | 113 | 12
013D :831054:00:------:-- | 10:0015:000048 | 10:0015 | 21:0166 | 21:0166:000045 | 21:0166:000045:0001:0001:00 |  | 52.4026 | -62.2264 | NGR lake sediment grab sample | <177 micron (NGR) | 63 | 0110:s__10 | 48 | 3.29 | 299 | 1.5 | 0.65 | 153 | 44 | 81 | 40 | 5.1 | 14.03 |  | 0.53 | 78 | 4.1 | 0.32 | 1132 | 15 | 0.53 | 5 | 12 | 4163 | 8 | 6.7 | 120 |  | 1840 | 189 | 28 | 135 | 34
013D :831055:00:------:-- | 10:0015:000049 | 10:0015 | 21:0166 | 21:0166:000046 | 21:0166:000046:0001:0001:00 |  | 52.3628 | -62.1784 | NGR lake sediment grab sample | <177 micron (NGR) | 63 | 0111:s__11 | 49 | 5.85 | 858 | 1.7 | 1.75 | 98 | 11 | 74 | 12 | 4.2 | 3 |  | 1.97 | 57 | 10.1 | 0.86 | 487 | 2 | 1.62 | 12 | 20 | 1283 | 13 | 10.8 | 331 |  | 4123 | 85 | 24 | 65 | 94
013D :831056:00:------:-- | 10:0015:000050 | 10:0015 | 21:0166 | 21:0166:000047 | 21:0166:000047:0001:0001:00 |  | 52.3612 | -62.2339 | NGR lake sediment grab sample | <177 micron (NGR) | 63 | 0112:s__12 | 50 | 2.25 | 333 | 1.1 | 0.74 | 73 | 4 | 27 | 14 | 2.7 | 1.38 |  | 0.67 | 52 | 4 | 0.3 | 192 | 3 | 0.65 | 6 | 9 | 743 | 7 | 4.7 | 127 |  | 2002 | 52 | 14 | 44 | 41
013D :831057:00:------:-- | 10:0015:000051 | 10:0015 | 21:0166 | 21:0166:000048 | 21:0166:000048:0001:0001:00 |  | 52.3344 | -62.1979 | NGR lake sediment grab sample | <177 micron (NGR) | 63 | 0113:s__13 | 51 | 0.62 | 60 | 0.7 | 0.35 | 46 | 2 | 8 | 23 | 1.8 | 0.27 |  | 0.1 | 39 | 0.8 | 0.06 | 20 | 4 | 0.1 | 1 | 6 | 666 | 2 | 1.5 | 35 |  | 397 | 11 | 9 | 40 | 5
013D :831058:00:------:-- | 10:0015:000052 | 10:0015 | 21:0166 | 21:0166:000049 | 21:0166:000049:0001:0001:00 |  | 52.3241 | -62.2269 | NGR lake sediment grab sample | <177 micron (NGR) | 63 | 0114:s__14 | 52 | 2.04 | 216 | 1.3 | 0.54 | 129 | 11 | 30 | 26 | 3.6 | 2.91 |  | 0.38 | 81 | 3.2 | 0.2 | 145 | 4 | 0.37 | 5 | 10 | 2143 | 5 | 4.5 | 83 |  | 1596 | 92 | 21 | 70 | 23
013D :831059:00:------:-- | 10:0015:000053 | 10:0015 | 21:0166 | 21:0166:000050 | 21:0166:000050:0001:0001:00 |  | 52.2817 | -62.1949 | NGR lake sediment grab sample | <177 micron (NGR) | 63 | 0115:s__15 | 53 | 5.54 | 1071 | 2 | 1.61 | 89 | 11 | 41 | 3 | 4.1 | 4.24 |  | 2.28 | 52 | 7.1 | 0.56 | 521 | 10 | 1.81 | 18 | 10 | 950 | 13 | 8.6 | 402 |  | 6386 | 78 | 24 | 50 | 84
013D :831060:00:------:-- | 10:0015:000054 | 10:0015 | 21:0166 | 21:0166:000051 | 21:0166:000051:0001:0001:00 |  | 52.2746 | -62.2293 | NGR lake sediment grab sample | <177 micron (NGR) | 63 | 0116:s__16 | 54 | 4.05 | 606 | 2.6 | 1.07 | 248 | 43 | 52 | 40 | 7.3 | 8.13 |  | 1.26 | 156 | 5.3 | 0.47 | 397 | 6 | 1.03 | 10 | 15 | 2363 | 12 | 9.4 | 228 |  | 3178 | 91 | 41 | 123 | 63
013D :831062:10:------:-- | 10:0015:000055 | 10:0015 | 21:0166 | 21:0166:000052 | 21:0166:000052:0001:0001:00 |  | 52.2794 | -62.2699 | NGR lake sediment grab sample | <177 micron (NGR) | 64 | 0071:ff__1 | 55 | 0.94 | 96 | 0.9 | 0.37 | 52 | 4 | 12 | 15 | 1.8 | 1.06 |  | 0.16 | 41 | 1.1 | 0.08 | 44 | 2 | 0.16 | 1 | 7 | 871 | 3 | 2.1 | 45 |  | 660 | 36 | 12 | 61 | 9
013D :831063:20:831062:10 | 10:0015:000056 | 10:0015 | 21:0166 | 21:0166:000052 | 21:0166:000052:0002:0001:00 |  | 52.2794 | -62.2699 | NGR lake sediment grab sample | <177 micron (NGR) | 64 | 0072:ff__1 | 56 | 0.96 | 82 | 1.1 | 0.33 | 57 | 5 | 13 | 15 | 1.9 | 1.65 |  | 0.13 | 43 | 1 | 0.08 | 48 | 2 | 0.14 | 2 | 8 | 953 | 2 | 2.2 | 38 |  | 634 | 45 | 13 | 49 | 8
013D :831064:00:------:-- | 10:0015:000057 | 10:0015 | 21:0166 | 21:0166:000053 | 21:0166:000053:0001:0001:00 |  | 52.2372 | -62.3578 | NGR lake sediment grab sample | <177 micron (NGR) | 64 | 0101:s__01 | 57 | 1.36 | 197 | 0.4 | 0.46 | 65 | 8 | 15 | 12 | 2.1 | 1.43 |  | 0.33 | 40 | 2.8 | 0.22 | 158 | 3 | 0.34 | 4 | 7 | 730 | 5 | 3.3 | 76 |  | 1256 | 43 | 13 | 43 | 18
013D :831065:00:------:-- | 10:0015:000058 | 10:0015 | 21:0166 | 21:0166:000054 | 21:0166:000054:0001:0001:00 |  | 52.2396 | -62.3837 | NGR lake sediment grab sample | <177 micron (NGR) | 64 | 0102:s__02 | 58 | 1.09 | 137 | 0.4 | 0.47 | 52 | 6 | 16 | 10 | 2.1 | 1.19 |  | 0.25 | 41 | 2.2 | 0.17 | 153 | 4 | 0.25 | 3 | 8 | 671 | 3 | 2.8 | 56 |  | 904 | 33 | 13 | 52 | 15
013D :831066:00:------:-- | 10:0015:000059 | 10:0015 | 21:0166 | 21:0166:000055 | 21:0166:000055:0001:0001:00 |  | 52.1923 | -62.3836 | NGR lake sediment grab sample | <177 micron (NGR) | 64 | 0103:s__03 | 59 | 3.06 | 237 | 1 | 1.49 | 129 | 40 | 41 | 28 | 5.3 | 9.19 |  | 0.63 | 76 | 4.2 | 0.38 | 576 | 6 | 0.64 | 7 | 11 | 2932 | 8 | 7 | 186 |  | 2292 | 138 | 29 | 127 | 33
013D :831067:00:------:-- | 10:0015:000060 | 10:0015 | 21:0166 | 21:0166:000056 | 21:0166:000056:0001:0001:00 |  | 52.1816 | -62.3729 | NGR lake sediment grab sample | <177 micron (NGR) | 64 | 0104:s__04 | 60 | 1.88 | 229 | 0.6 | 0.66 | 77 | 7 | 30 | 22 | 2.9 | 1.2 |  | 0.31 | 52 | 2.7 | 0.23 | 217 | 6 | 0.31 | 3 | 9 | 1970 | 3 | 4.7 | 80 |  | 1136 | 44 | 19 | 75 | 15
013D :831068:00:------:-- | 10:0015:000061 | 10:0015 | 21:0166 | 21:0166:000057 | 21:0166:000057:0001:0001:00 |  | 52.1456 | -62.3987 | NGR lake sediment grab sample | <177 micron (NGR) | 64 | 0105:s__05 | 61 | 2.73 | 342 | 0.8 | 0.72 | 84 | 12 | 38 | 15 | 3.8 | 5.92 |  | 0.63 | 46 | 3.8 | 0.4 | 425 | 2 | 0.66 | 5 | 11 | 2401 | 5 | 7 | 130 |  | 2105 | 88 | 21 | 86 | 34
013D :831069:00:------:-- | 10:0015:000062 | 10:0015 | 21:0166 | 21:0166:000058 | 21:0166:000058:0001:0001:00 |  | 52.1399 | -62.4179 | NGR lake sediment grab sample | <177 micron (NGR) | 64 | 0106:s__06 | 62 | 1.38 | 147 | 0.4 | 0.61 | 51 | 8 | 17 | 14 | 2.2 | 1.13 |  | 0.22 | 30 | 1.7 | 0.21 | 94 | 2 | 0.25 | 2 | 10 | 1017 | 3 | 3.2 | 68 |  | 788 | 36 | 13 | 62 | 10
013D :831071:00:------:-- | 10:0015:000063 | 10:0015 | 21:0166 | 21:0166:000059 | 21:0166:000059:0001:0001:00 |  | 52.1606 | -62.4371 | NGR lake sediment grab sample | <177 micron (NGR) | 64 | 0107:s__07 | 63 | 2.75 | 372 | 0.7 | 0.88 | 78 | 7 | 34 | 22 | 3.3 | 1.27 |  | 0.73 | 45 | 4.1 | 0.4 | 236 | 1 | 0.73 | 6 | 17 | 1112 | 6 | 6.8 | 145 |  | 2182 | 45 | 19 | 72 | 41
013D :831072:00:------:-- | 10:0015:000064 | 10:0015 | 21:0166 | 21:0166:000060 | 21:0166:000060:0001:0001:00 |  | 52.1498 | -62.4689 | NGR lake sediment grab sample | <177 micron (NGR) | 64 | 0108:s__08 | 64 | 3.42 | 487 | 1.1 | 1.03 | 113 | 24 | 42 | 20 | 4.8 | 6.42 |  | 0.87 | 64 | 5.1 | 0.55 | 493 | 2 | 0.71 | 9 | 14 | 3012 | 7 | 8.4 | 182 |  | 3027 | 127 | 27 | 98 | 41
013D :831073:00:------:-- | 10:0015:000065 | 10:0015 | 21:0166 | 21:0166:000061 | 21:0166:000061:0001:0001:00 |  | 52.1622 | -62.4851 | NGR lake sediment grab sample | <177 micron (NGR) | 64 | 0109:s__09 | 65 | 2.55 | 369 | 0.8 | 0.87 | 90 | 12 | 34 | 16 | 3.6 | 3.66 |  | 0.64 | 52 | 4.6 | 0.45 | 291 | 2 | 0.64 | 6 | 11 | 1923 | 6 | 6.4 | 146 |  | 2411 | 97 | 20 | 73 | 36
013D :831074:00:------:-- | 10:0015:000066 | 10:0015 | 21:0166 | 21:0166:000062 | 21:0166:000062:0001:0001:00 |  | 52.1316 | -62.5266 | NGR lake sediment grab sample | <177 micron (NGR) | 64 | 0110:s__10 | 66 | 2.58 | 359 | 0.7 | 0.85 | 83 | 15 | 33 | 16 | 3.2 | 3 |  | 0.61 | 49 | 3.7 | 0.39 | 375 | 3 | 0.64 | 6 | 11 | 1867 | 4 | 6.2 | 138 |  | 2125 | 95 | 19 | 76 | 30
013D :831075:00:------:-- | 10:0015:000067 | 10:0015 | 21:0166 | 21:0166:000063 | 21:0166:000063:0001:0001:00 |  | 52.1596 | -62.5588 | NGR lake sediment grab sample | <177 micron (NGR) | 64 | 0111:s__11 | 67 | 1.51 | 224 | 0.4 | 0.51 | 49 | 4 | 17 | 11 | 2.2 | 0.89 |  | 0.36 | 30 | 1.9 | 0.21 | 118 | 1 | 0.4 | 4 | 7 | 744 | 3 | 3.8 | 82 |  | 1297 | 35 | 12 | 49 | 20
013D :831076:00:------:-- | 10:0015:000068 | 10:0015 | 21:0166 | 21:0166:000064 | 21:0166:000064:0001:0001:00 |  | 52.1294 | -62.594 | NGR lake sediment grab sample | <177 micron (NGR) | 64 | 0112:s__12 | 68 | 1.3 | 212 | 0.4 | 0.56 | 55 | 4 | 16 | 14 | 1.9 | 0.76 |  | 0.32 | 35 | 1.6 | 0.19 | 119 | 1 | 0.36 | 3 | 8 | 443 | 4 | 3.8 | 90 |  | 1103 | 32 | 12 | 43 | 17
013D :831077:00:------:-- | 10:0015:000069 | 10:0015 | 21:0166 | 21:0166:000065 | 21:0166:000065:0001:0001:00 |  | 52.1381 | -62.6473 | NGR lake sediment grab sample | <177 micron (NGR) | 64 | 0113:s__13 | 69 | 5.07 | 689 | 1.3 | 1.67 | 91 | 18 | 62 | 17 | 4.5 | 6.45 |  | 1.44 | 49 | 6.8 | 0.92 | 805 | 3 | 1.35 | 7 | 16 | 1818 | 9 | 12.2 | 268 |  | 3526 | 119 | 28 | 100 | 62
013D :831078:00:------:-- | 10:0015:000070 | 10:0015 | 21:0166 | 21:0166:000066 | 21:0166:000066:0001:0001:00 |  | 52.1307 | -62.6989 | NGR lake sediment grab sample | <177 micron (NGR) | 64 | 0114:s__14 | 70 | 3.06 | 315 | 1.3 | 0.63 | 177 | 61 | 45 | 38 | 6.6 | 10.49 |  | 0.38 | 98 | 3 | 0.28 | 1427 | 5 | 0.41 | 4 | 23 | 2586 | 6 | 9.1 | 109 |  | 1441 | 112 | 38 | 209 | 21
013D :831079:00:------:-- | 10:0015:000071 | 10:0015 | 21:0166 | 21:0166:000067 | 21:0166:000067:0001:0001:00 |  | 52.1373 | -62.739 | NGR lake sediment grab sample | <177 micron (NGR) | 64 | 0115:s__15 | 71 | 1.93 | 233 | 0.6 | 0.69 | 81 | 10 | 30 | 20 | 3 | 2.36 |  | 0.29 | 49 | 2.6 | 0.24 | 189 | 4 | 0.33 | 3 | 10 | 1478 | 3 | 4.8 | 99 |  | 1385 | 104 | 18 | 82 | 20
013D :831080:00:------:-- | 10:0015:000072 | 10:0015 | 21:0166 | 21:0166:000068 | 21:0166:000068:0001:0001:00 |  | 52.1279 | -62.7961 | NGR lake sediment grab sample | <177 micron (NGR) | 64 | 0116:s__16 | 72 | 1.05 | 125 | 0.4 | 0.43 | 68 | 3 | 17 | 7 | 2.5 | 0.32 |  | 0.21 | 47 | 1.5 | 0.15 | 55 | 3 | 0.24 | 2 | 7 | 867 | 3 | 3.3 | 56 |  | 766 | 33 | 16 | 33 | 13
013D :831082:00:------:-- | 10:0015:000073 | 10:0015 | 21:0166 | 21:0166:000069 | 21:0166:000069:0001:0001:00 |  | 52.1425 | -62.8721 | NGR lake sediment grab sample | <177 micron (NGR) | 65 | 0101:s__01 | 73 | 2.84 | 391 | 0.7 | 0.98 | 69 | 9 | 32 | 11 | 3.2 | 2.26 |  | 0.77 | 41 | 4.2 | 0.51 | 336 | 2 | 0.73 | 5 | 11 | 956 | 6 | 7 | 167 |  | 2283 | 51 | 19 | 60 | 45
013D :831083:10:------:-- | 10:0015:000074 | 10:0015 | 21:0166 | 21:0166:000070 | 21:0166:000070:0001:0001:00 |  | 52.1695 | -62.9302 | NGR lake sediment grab sample | <177 micron (NGR) | 65 | 0071:ff__1 | 74 | 1.11 | 150 | 0.3 | 0.44 | 44 | 3 | 23 | 19 | 2 | 0.77 |  | 0.2 | 27 | 1.5 | 0.18 | 97 | 2 | 0.24 | 1 | 12 | 573 | 3 | 3.5 | 60 |  | 856 | 55 | 11 | 35 | 12
013D :831084:20:831083:10 | 10:0015:000075 | 10:0015 | 21:0166 | 21:0166:000070 | 21:0166:000070:0002:0001:00 |  | 52.1695 | -62.9302 | NGR lake sediment grab sample | <177 micron (NGR) | 65 | 0072:ff__1 | 75 | 1.18 | 158 | 0.3 | 0.49 | 44 | 4 | 23 | 20 | 1.9 | 0.83 |  | 0.21 | 28 | 1.4 | 0.19 | 111 | 2 | 0.25 | 2 | 12 | 545 | 4 | 3.6 | 62 |  | 887 | 59 | 11 | 45 | 14
013D :831085:00:------:-- | 10:0015:000076 | 10:0015 | 21:0166 | 21:0166:000071 | 21:0166:000071:0001:0001:00 |  | 52.1608 | -63.1191 | NGR lake sediment grab sample | <177 micron (NGR) | 65 | 0102:s__02 | 76 | 1.86 | 198 | 0.4 | 0.62 | 40 | 9 | 31 | 16 | 1.9 | 2.09 |  | 0.33 | 24 | 3 | 0.31 | 221 | 2 | 0.4 | 2 | 13 | 632 | 3 | 4.2 | 88 |  | 1291 | 60 | 11 | 56 | 21
013D :831086:00:------:-- | 10:0015:000077 | 10:0015 | 21:0166 | 21:0166:000072 | 21:0166:000072:0001:0001:00 |  | 52.1463 | -63.1366 | NGR lake sediment grab sample | <177 micron (NGR) | 65 | 0103:s__03 | 77 | 2.96 | 302 | 0.6 | 0.89 | 64 | 17 | 58 | 36 | 2.8 | 7.92 |  | 0.42 | 35 | 4.3 | 0.44 | 817 | 10 | 0.49 | 3 | 13 | 3217 | 4 | 6.7 | 119 |  | 1753 | 131 | 18 | 131 | 22
013D :831087:00:------:-- | 10:0015:000078 | 10:0015 | 21:0166 | 21:0166:000073 | 21:0166:000073:0001:0001:00 |  | 52.1126 | -63.1251 | NGR lake sediment grab sample | <177 micron (NGR) | 65 | 0104:s__04 | 78 | 1.82 | 173 | 0.5 | 0.42 | 53 | 14 | 35 | 50 | 2.2 | 4.2 |  | 0.18 | 37 | 1.7 | 0.19 | 375 | 10 | 0.2 | 3 | 14 | 935 | 3 | 4.7 | 58 |  | 963 | 111 | 16 | 123 | 14
013D :831088:00:------:-- | 10:0015:000079 | 10:0015 | 21:0166 | 21:0166:000074 | 21:0166:000074:0001:0001:00 |  | 52.0621 | -63.1333 | NGR lake sediment grab sample | <177 micron (NGR) | 65 | 0105:s__05 | 79 | 6.47 | 940 | 1.5 | 2.54 | 96 | 26 | 79 | 36 | 5 | 5.69 |  | 1.79 | 54 | 8.5 | 1.31 | 950 | 2 | 1.93 | 10 | 26 | 1541 | 12 | 14.8 | 424 |  | 4595 | 112 | 30 | 87 | 83
013D :831089:00:------:-- | 10:0015:000080 | 10:0015 | 21:0166 | 21:0166:000075 | 21:0166:000075:0001:0001:00 |  | 52.0276 | -63.1269 | NGR lake sediment grab sample | <177 micron (NGR) | 65 | 0106:s__06 | 80 | 4.87 | 698 | 1.2 | 1.9 | 88 | 16 | 75 | 29 | 4.5 | 5.4 |  | 1.17 | 51 | 7 | 1.07 | 634 | 1 | 1.23 | 8 | 18 | 1862 | 7 | 12.4 | 326 |  | 4139 | 135 | 26 | 104 | 59
013D :831090:00:------:-- | 10:0015:000081 | 10:0015 | 21:0166 | 21:0166:000076 | 21:0166:000076:0001:0001:00 |  | 52.011 | -63.1394 | NGR lake sediment grab sample | <177 micron (NGR) | 65 | 0107:s__07 | 81 | 4.35 | 536 | 1.2 | 1.03 | 159 | 44 | 81 | 44 | 5.5 | 12.17 |  | 0.81 | 78 | 5.3 | 0.7 | 1787 | 3 | 0.74 | 6 | 23 | 2757 | 10 | 10.7 | 206 |  | 2953 | 190 | 30 | 156 | 44
013D :831091:00:------:-- | 10:0015:000082 | 10:0015 | 21:0166 | 21:0166:000077 | 21:0166:000077:0001:0001:00 |  | 52.0111 | -63.174 | NGR lake sediment grab sample | <177 micron (NGR) | 65 | 0108:s__08 | 82 | 3.7 | 450 | 0.9 | 1.01 | 83 | 15 | 67 | 32 | 4 | 7.97 |  | 0.66 | 48 | 3.7 | 0.51 | 620 | 10 | 0.63 | 4 | 15 | 2368 | 7 | 8.1 | 185 |  | 2296 | 142 | 23 | 119 | 33
013D :831092:00:------:-- | 10:0015:000083 | 10:0015 | 21:0166 | 21:0166:000078 | 21:0166:000078:0001:0001:00 |  | 52.0092 | -63.2239 | NGR lake sediment grab sample | <177 micron (NGR) | 65 | 0109:s__09 | 83 | 2.68 | 421 | 0.6 | 0.72 | 47 | 5 | 44 | 16 | 2.2 | 0.77 |  | 0.62 | 29 | 2.8 | 0.33 | 205 | 1 | 0.6 | 7 | 15 | 1334 | 7 | 6.3 | 145 |  | 3145 | 49 | 13 | 61 | 40
013D :831093:00:------:-- | 10:0015:000084 | 10:0015 | 21:0166 | 21:0166:000079 | 21:0166:000079:0001:0001:00 |  | 52.0033 | -63.2873 | NGR lake sediment grab sample | <177 micron (NGR) | 65 | 0110:s__10 | 84 | 1.55 | 187 | 0.4 | 0.63 | 58 | 6 | 24 | 29 | 2 | 1.38 |  | 0.22 | 36 | 1.6 | 0.19 | 121 | 2 | 0.25 | 3 | 13 | 784 | 4 | 3.3 | 88 |  | 941 | 56 | 12 | 65 | 12
013D :831095:00:------:-- | 10:0015:000085 | 10:0015 | 21:0166 | 21:0166:000080 | 21:0166:000080:0001:0001:00 |  | 52.0047 | -63.3336 | NGR lake sediment grab sample | <177 micron (NGR) | 65 | 0111:s__11 | 85 | 5.97 | 1079 | 1.4 | 2.2 | 98 | 14 | 46 | 8 | 4.5 | 3.83 |  | 1.64 | 56 | 5.5 | 0.92 | 783 | 1 | 1.77 | 10 | 14 | 1364 | 12 | 10.9 | 469 |  | 4511 | 79 | 25 | 77 | 63
013D :831096:00:------:-- | 10:0015:000086 | 10:0015 | 21:0166 | 21:0166:000081 | 21:0166:000081:0001:0001:00 |  | 52.013 | -63.3842 | NGR lake sediment grab sample | <177 micron (NGR) | 65 | 0112:s__12 | 86 | 4.06 | 491 | 1 | 1.03 | 123 | 29 | 51 | 85 | 4.6 | 5.23 |  | 0.69 | 76 | 4.8 | 0.5 | 557 | 2 | 0.66 | 6 | 19 | 2104 | 5 | 7.4 | 183 |  | 2302 | 105 | 25 | 118 | 29
013D :831097:00:------:-- | 10:0015:000087 | 10:0015 | 21:0166 | 21:0166:000082 | 21:0166:000082:0001:0001:00 |  | 52.0082 | -63.4447 | NGR lake sediment grab sample | <177 micron (NGR) | 65 | 0113:s__13 | 87 | 6.09 | 969 | 1.5 | 1.93 | 136 | 20 | 58 | 31 | 5 | 3.06 |  | 1.59 | 85 | 5.1 | 0.79 | 543 | 2 | 1.53 | 11 | 19 | 1510 | 12 | 10.4 | 381 |  | 4268 | 75 | 29 | 66 | 81
013D :831098:00:------:-- | 10:0015:000088 | 10:0015 | 21:0166 | 21:0166:000083 | 21:0166:000083:0001:0001:00 |  | 52.0141 | -63.4945 | NGR lake sediment grab sample | <177 micron (NGR) | 65 | 0114:s__14 | 88 | 2.33 | 291 | 0.6 | 0.84 | 85 | 9 | 30 | 19 | 2.8 | 1.58 |  | 0.45 | 57 | 2.6 | 0.29 | 190 | 2 | 0.47 | 5 | 17 | 620 | 4 | 4.7 | 116 |  | 1585 | 45 | 17 | 70 | 26
013D :831099:00:------:-- | 10:0015:000089 | 10:0015 | 21:0166 | 21:0166:000084 | 21:0166:000084:0001:0001:00 |  | 52.0091 | -63.5366 | NGR lake sediment grab sample | <177 micron (NGR) | 65 | 0115:s__15 | 89 | 3.04 | 387 | 0.7 | 0.92 | 91 | 8 | 32 | 12 | 3.3 | 2.17 |  | 0.65 | 58 | 3.1 | 0.38 | 231 | 3 | 0.67 | 5 | 13 | 1033 | 7 | 5.2 | 159 |  | 1972 | 49 | 18 | 63 | 33
013D :831100:00:------:-- | 10:0015:000090 | 10:0015 | 21:0166 | 21:0166:000085 | 21:0166:000085:0001:0001:00 |  | 52.0196 | -63.6046 | NGR lake sediment grab sample | <177 micron (NGR) | 65 | 0116:s__16 | 90 | 5.85 | 1002 | 1.5 | 1.98 | 120 | 15 | 49 | 7 | 5.3 | 4.04 |  | 1.76 | 70 | 5 | 0.75 | 595 | 2 | 1.77 | 12 | 14 | 1082 | 14 | 10.8 | 396 |  | 4842 | 68 | 29 | 65 | 90
013D :831102:10:------:-- | 10:0015:000091 | 10:0015 | 21:0166 | 21:0166:000086 | 21:0166:000086:0001:0001:00 |  | 52.0152 | -63.6356 | NGR lake sediment grab sample | <177 micron (NGR) | 66 | 0071:ff__1 | 91 | 3.87 | 527 | 1 | 1.04 | 128 | 13 | 47 | 18 | 4.6 | 5.31 |  | 0.85 | 80 | 4.7 | 0.48 | 448 | 5 | 0.73 | 8 | 13 | 1542 | 9 | 7.1 | 192 |  | 2970 | 96 | 25 | 98 | 39
013D :831103:20:831102:10 | 10:0015:000092 | 10:0015 | 21:0166 | 21:0166:000086 | 21:0166:000086:0002:0001:00 |  | 52.0152 | -63.6356 | NGR lake sediment grab sample | <177 micron (NGR) | 66 | 0072:ff__1 | 92 | 3.8 | 515 | 1 | 1.02 | 128 | 14 | 47 | 19 | 4.3 | 5.8 |  | 0.82 | 79 | 4.5 | 0.47 | 450 | 5 | 0.68 | 7 | 12 | 1537 | 9 | 7 | 188 |  | 2893 | 96 | 24 | 98 | 37
013D :831104:00:------:-- | 10:0015:000093 | 10:0015 | 21:0166 | 21:0166:000087 | 21:0166:000087:0001:0001:00 |  | 52.0207 | -63.6921 | NGR lake sediment grab sample | <177 micron (NGR) | 66 | 0101:s__01 | 93 | 2.27 | 315 | 0.8 | 0.75 | 195 | 15 | 29 | 62 | 4.7 | 2.86 |  | 0.36 | 138 | 2.3 | 0.24 | 180 | 8 | 0.4 | 5 | 17 | 836 | 4 | 5.8 | 112 |  | 1374 | 56 | 28 | 142 | 19
013D :831105:00:------:-- | 10:0015:000094 | 10:0015 | 21:0166 | 21:0166:000088 | 21:0166:000088:0001:0001:00 |  | 52.018 | -63.7436 | NGR lake sediment grab sample | <177 micron (NGR) | 66 | 0102:s__02 | 94 | 6.13 | 839 | 1.6 | 1.52 | 173 | 28 | 77 | 21 | 5.7 | 7.13 |  | 1.67 | 91 | 11.6 | 1.02 | 1483 | 5 | 1.35 | 11 | 29 | 1685 | 11 | 12.8 | 305 |  | 3839 | 110 | 30 | 116 | 65
013D :831106:00:------:-- | 10:0015:000095 | 10:0015 | 21:0166 | 21:0166:000089 | 21:0166:000089:0001:0001:00 |  | 52.0432 | -63.7719 | NGR lake sediment grab sample | <177 micron (NGR) | 66 | 0103:s__03 | 95 | 1.11 | 209 | 0.5 | 0.38 | 122 | 3 | 14 | 7 | 2.7 | 0.77 |  | 0.17 | 100 | 1.3 | 0.13 | 67 | 1 | 0.19 | 3 | 6 | 487 | 3 | 2.8 | 52 |  | 767 | 24 | 14 | 45 | 11
013D :831107:00:------:-- | 10:0015:000096 | 10:0015 | 21:0166 | 21:0166:000090 | 21:0166:000090:0001:0001:00 |  | 52.0307 | -63.6887 | NGR lake sediment grab sample | <177 micron (NGR) | 66 | 0104:s__04 | 96 | 3.22 | 472 | 1 | 1.08 | 181 | 26 | 39 | 14 | 4.8 | 3.74 |  | 0.78 | 129 | 4.2 | 0.47 | 444 | 4 | 0.73 | 7 | 13 | 922 | 8 | 7.5 | 183 |  | 2835 | 72 | 27 | 125 | 44
013D :831108:00:------:-- | 10:0015:000097 | 10:0015 | 21:0166 | 21:0166:000091 | 21:0166:000091:0001:0001:00 |  | 52.0338 | -63.6518 | NGR lake sediment grab sample | <177 micron (NGR) | 66 | 0105:s__05 | 97 | 0.74 | 136 | 0.2 | 0.36 | 29 | 3 | 9 | 7 | 1.2 | 0.28 |  | 0.15 | 25 | 1 | 0.08 | 66 | 3 | 0.14 | 2 | 5 | 406 | 2 | 2 | 45 |  | 554 | 10 | 7 | 44 | 9
013D :831109:00:------:-- | 10:0015:000098 | 10:0015 | 21:0166 | 21:0166:000092 | 21:0166:000092:0001:0001:00 |  | 52.036 | -63.6031 | NGR lake sediment grab sample | <177 micron (NGR) | 66 | 0106:s__06 | 98 | 3.81 | 517 | 1 | 0.94 | 127 | 13 | 47 | 20 | 4.4 | 4.84 |  | 0.84 | 78 | 5.4 | 0.5 | 441 | 5 | 0.71 | 8 | 14 | 1731 | 9 | 7.3 | 175 |  | 2546 | 90 | 24 | 105 | 37
013D :831110:00:------:-- | 10:0015:000099 | 10:0015 | 21:0166 | 21:0166:000093 | 21:0166:000093:0001:0001:00 |  | 52.0414 | -63.5601 | NGR lake sediment grab sample | <177 micron (NGR) | 66 | 0107:s__07 | 99 | 5.9 | 840 | 1.5 | 1.83 | 152 | 33 | 76 | 36 | 6 | 6.36 |  | 1.67 | 88 | 10.6 | 1.04 | 764 | 4 | 1.53 | 11 | 35 | 1489 | 10 | 13.1 | 316 |  | 4173 | 96 | 32 | 115 | 78
013D :831111:00:------:-- | 10:0015:000100 | 10:0015 | 21:0166 | 21:0166:000094 | 21:0166:000094:0001:0001:00 |  | 52.0332 | -63.5015 | NGR lake sediment grab sample | <177 micron (NGR) | 66 | 0108:s__08 | 100 | 3.2 | 252 | 0.9 | 0.52 | 131 | 23 | 48 | 34 | 4.2 | 7.7 |  | 0.34 | 75 | 3.4 | 0.3 | 892 | 8 | 0.36 | 4 | 15 | 2305 | 5 | 6.2 | 86 |  | 1497 | 106 | 24 | 133 | 19
013D :831112:00:------:-- | 10:0015:000101 | 10:0015 | 21:0166 | 21:0166:000095 | 21:0166:000095:0001:0001:00 |  | 52.0338 | -63.4297 | NGR lake sediment grab sample | <177 micron (NGR) | 66 | 0109:s__09 | 101 | 4 | 352 | 1.1 | 0.85 | 213 | 70 | 53 | 126 | 6.8 | 7.5 |  | 0.27 | 125 | 2.7 | 0.25 | 1229 | 4 | 0.3 | 4 | 19 | 2780 | 5 | 6.7 | 132 |  | 1471 | 132 | 36 | 170 | 17
013D :831113:00:------:-- | 10:0015:000102 | 10:0015 | 21:0166 | 21:0166:000096 | 21:0166:000096:0001:0001:00 |  | 52.0532 | -63.4107 | NGR lake sediment grab sample | <177 micron (NGR) | 66 | 0110:s__10 | 102 | 2.98 | 362 | 0.8 | 0.61 | 113 | 36 | 52 | 40 | 4.1 | 9.27 |  | 0.4 | 64 | 4.2 | 0.46 | 1047 | 3 | 0.45 | 4 | 16 | 1995 | 7 | 7.3 | 131 |  | 2033 | 147 | 22 | 128 | 19
013D :831114:00:------:-- | 10:0015:000103 | 10:0015 | 21:0166 | 21:0166:000097 | 21:0166:000097:0001:0001:00 |  | 52.0363 | -63.3528 | NGR lake sediment grab sample | <177 micron (NGR) | 66 | 0111:s__11 | 103 | 4.69 | 685 | 1.2 | 1.45 | 145 | 27 | 63 | 30 | 5.5 | 7.52 |  | 1.04 | 83 | 6 | 0.78 | 1116 | 2 | 1 | 9 | 19 | 2026 | 9 | 11.1 | 279 |  | 3717 | 124 | 30 | 132 | 56
013D :831116:00:------:-- | 10:0015:000104 | 10:0015 | 21:0166 | 21:0166:000098 | 21:0166:000098:0001:0001:00 |  | 52.0305 | -63.2697 | NGR lake sediment grab sample | <177 micron (NGR) | 66 | 0112:s__12 | 104 | 1.58 | 213 | 0.4 | 0.54 | 43 | 6 | 29 | 18 | 1.7 | 1.14 |  | 0.3 | 26 | 2 | 0.26 | 138 | 1 | 0.35 | 3 | 11 | 756 | 3 | 3.8 | 85 |  | 1293 | 41 | 10 | 45 | 18
013D :831117:00:------:-- | 10:0015:000105 | 10:0015 | 21:0166 | 21:0166:000099 | 21:0166:000099:0001:0001:00 |  | 52.0293 | -63.2136 | NGR lake sediment grab sample | <177 micron (NGR) | 66 | 0113:s__13 | 105 | 6.53 | 984 | 1.4 | 2.52 | 88 | 30 | 73 | 16 | 4.7 | 4.41 |  | 1.76 | 50 | 6.9 | 1.08 | 671 | 3 | 1.9 | 10 | 22 | 1305 | 11 | 13.5 | 450 |  | 4915 | 92 | 27 | 62 | 89
013D :831118:00:------:-- | 10:0015:000106 | 10:0015 | 21:0166 | 21:0166:000100 | 21:0166:000100:0001:0001:00 |  | 52.0503 | -63.1852 | NGR lake sediment grab sample | <177 micron (NGR) | 66 | 0114:s__14 | 106 | 5.68 | 823 | 1.4 | 2.22 | 73 | 25 | 69 | 16 | 4.4 | 4.95 |  | 1.38 | 41 | 6.3 | 1.06 | 713 | 1 | 1.6 | 8 | 19 | 1396 | 9 | 13.2 | 403 |  | 4655 | 107 | 25 | 96 | 64
013D :831119:00:------:-- | 10:0015:000107 | 10:0015 | 21:0166 | 21:0166:000101 | 21:0166:000101:0001:0001:00 |  | 52.0829 | -63.1969 | NGR lake sediment grab sample | <177 micron (NGR) | 66 | 0115:s__15 | 107 | 5.17 | 819 | 1.3 | 2.23 | 63 | 15 | 62 | 13 | 3.4 | 3.92 |  | 1.3 | 36 | 6.7 | 1.16 | 653 | 1 | 1.48 | 8 | 17 | 1474 | 8 | 12.3 | 391 |  | 4257 | 95 | 22 | 78 | 59
013D :831120:00:------:-- | 10:0015:000108 | 10:0015 | 21:0166 | 21:0166:000102 | 21:0166:000102:0001:0001:00 |  | 52.0768 | -63.2503 | NGR lake sediment grab sample | <177 micron (NGR) | 66 | 0116:s__16 | 108 | 1.51 | 177 | 0.3 | 0.48 | 38 | 5 | 26 | 24 | 1.5 | 1.73 |  | 0.21 | 24 | 1.3 | 0.17 | 76 | 1 | 0.23 | 2 | 11 | 929 | 3 | 3.3 | 69 |  | 1003 | 65 | 10 | 38 | 13
013D :831122:00:------:-- | 10:0015:000109 | 10:0015 | 21:0166 | 21:0166:000103 | 21:0166:000103:0001:0001:00 |  | 52.079 | -63.2643 | NGR lake sediment grab sample | <177 micron (NGR) | 67 | 0101:s__01 | 109 | 1.06 | 146 | 0.2 | 0.39 | 26 | 3 | 23 | 17 | 1.4 | 0.85 |  | 0.19 | 17 | 1.1 | 0.15 | 80 | 1 | 0.22 | 2 | 9 | 513 | 2 | 2.8 | 56 |  | 902 | 33 | 7 | 25 | 12
013D :831123:10:------:-- | 10:0015:000110 | 10:0015 | 21:0166 | 21:0166:000104 | 21:0166:000104:0001:0001:00 |  | 52.1088 | -63.2419 | NGR lake sediment grab sample | <177 micron (NGR) | 67 | 0071:ff__1 | 110 | 6.68 | 1060 | 1.6 | 3.11 | 64 | 18 | 71 | 7 | 4.5 | 4.2 |  | 1.69 | 36 | 7 | 1.41 | 856 | 1 | 2.1 | 11 | 18 | 1536 | 10 | 16 | 533 |  | 5760 | 95 | 26 | 71 | 67
013D :831124:20:831123:10 | 10:0015:000111 | 10:0015 | 21:0166 | 21:0166:000104 | 21:0166:000104:0002:0001:00 |  | 52.1088 | -63.2419 | NGR lake sediment grab sample | <177 micron (NGR) | 67 | 0072:ff__1 | 111 | 6.85 | 1116 | 1.6 | 3.1 | 53 | 16 | 67 | 6 | 4 | 3.99 |  | 1.73 | 30 | 6.8 | 1.36 | 772 | 1 | 2.19 | 10 | 17 | 1487 | 10 | 15 | 565 |  | 5076 | 90 | 24 | 67 | 62
013D :831125:00:------:-- | 10:0015:000112 | 10:0015 | 21:0166 | 21:0166:000105 | 21:0166:000105:0001:0001:00 |  | 52.1171 | -63.1812 | NGR lake sediment grab sample | <177 micron (NGR) | 67 | 0102:s__02 | 112 | 6.52 | 862 | 1.4 | 2.63 | 81 | 24 | 77 | 24 | 5 | 5.21 |  | 1.83 | 47 | 8.4 | 1.27 | 776 | 2 | 1.85 | 10 | 24 | 1388 | 11 | 14.9 | 392 |  | 4767 | 106 | 28 | 74 | 84
013D :831126:00:------:-- | 10:0015:000113 | 10:0015 | 21:0166 | 21:0166:000106 | 21:0166:000106:0001:0001:00 |  | 52.1324 | -63.1921 | NGR lake sediment grab sample | <177 micron (NGR) | 67 | 0103:s__03 | 113 | 3.2 | 364 | 0.7 | 1.14 | 70 | 12 | 41 | 35 | 3.9 | 1.75 |  | 0.62 | 45 | 2.7 | 0.48 | 311 | 1 | 0.7 | 5 | 23 | 1152 | 4 | 7.5 | 165 |  | 2194 | 48 | 25 | 67 | 36
013D :831127:00:------:-- | 10:0015:000114 | 10:0015 | 21:0166 | 21:0166:000107 | 21:0166:000107:0001:0001:00 |  | 52.6431 | -62.2223 | NGR lake sediment grab sample | <177 micron (NGR) | 67 | 0104:s__04 | 114 | 3.1 | 329 | 1.1 | 0.78 | 84 | 12 | 54 | 36 | 4 | 5.27 |  | 0.66 | 51 | 4.2 | 0.36 | 402 | 4 | 0.62 | 5 | 12 | 2096 | 7 | 6.9 | 125 |  | 2032 | 108 | 23 | 88 | 35
013D :831128:00:------:-- | 10:0015:000115 | 10:0015 | 21:0166 | 21:0166:000108 | 21:0166:000108:0001:0001:00 |  | 52.6342 | -62.2422 | NGR lake sediment grab sample | <177 micron (NGR) | 67 | 0105:s__05 | 115 | 1.37 | 136 | 0.6 | 0.42 | 46 | 4 | 27 | 29 | 2.2 | 0.95 |  | 0.21 | 31 | 1.5 | 0.15 | 100 | 2 | 0.21 | 2 | 12 | 952 | 2 | 4.2 | 49 |  | 823 | 27 | 14 | 54 | 12
013D :831129:00:------:-- | 10:0015:000116 | 10:0015 | 21:0166 | 21:0166:000109 | 21:0166:000109:0001:0001:00 |  | 52.6166 | -62.257 | NGR lake sediment grab sample | <177 micron (NGR) | 67 | 0106:s__06 | 116 | 2.43 | 299 | 0.8 | 0.67 | 54 | 5 | 40 | 20 | 2.4 | 1.53 |  | 0.61 | 31 | 3.6 | 0.33 | 187 | 2 | 0.59 | 4 | 11 | 789 | 6 | 5.7 | 116 |  | 1689 | 66 | 14 | 65 | 34
013D :831130:00:------:-- | 10:0015:000117 | 10:0015 | 21:0166 | 21:0166:000110 | 21:0166:000110:0001:0001:00 |  | 52.5964 | -62.2955 | NGR lake sediment grab sample | <177 micron (NGR) | 67 | 0107:s__07 | 117 | 3.83 | 524 | 1.2 | 0.91 | 59 | 9 | 46 | 44 | 2.5 | 2.29 |  | 1.19 | 36 | 7.7 | 0.55 | 298 | 1 | 0.87 | 7 | 14 | 1020 | 8 | 7.4 | 185 |  | 2545 | 70 | 16 | 51 | 44
013D :831131:00:------:-- | 10:0015:000118 | 10:0015 | 21:0166 | 21:0166:000111 | 21:0166:000111:0001:0001:00 |  | 52.5456 | -62.2745 | NGR lake sediment grab sample | <177 micron (NGR) | 67 | 0108:s__08 | 118 | 3.1 | 451 | 0.9 | 1.01 | 65 | 5 | 39 | 10 | 2.8 | 1.58 |  | 0.97 | 40 | 3.9 | 0.42 | 307 | 1 | 0.84 | 8 | 11 | 746 | 8 | 6.7 | 185 |  | 2803 | 42 | 16 | 37 | 70
013D :831132:00:------:-- | 10:0015:000119 | 10:0015 | 21:0166 | 21:0166:000112 | 21:0166:000112:0001:0001:00 |  | 52.5143 | -62.3062 | NGR lake sediment grab sample | <177 micron (NGR) | 67 | 0109:s__09 | 119 | 1.85 | 192 | 0.9 | 0.49 | 73 | 5 | 33 | 33 | 3 | 4.04 |  | 0.35 | 46 | 2.5 | 0.2 | 99 | 5 | 0.35 | 3 | 9 | 548 | 8 | 4.1 | 83 |  | 1238 | 79 | 16 | 54 | 23
013D :831133:00:------:-- | 10:0015:000120 | 10:0015 | 21:0166 | 21:0166:000113 | 21:0166:000113:0001:0001:00 |  | 52.4804 | -62.2762 | NGR lake sediment grab sample | <177 micron (NGR) | 67 | 0110:s__10 | 120 | 1.67 | 150 | 1.1 | 0.44 | 65 | 8 | 29 | 31 | 2.3 | 1.32 |  | 0.29 | 49 | 2.5 | 0.19 | 122 | 2 | 0.28 | 3 | 10 | 1162 | 3 | 4 | 65 |  | 1084 | 42 | 14 | 74 | 19
013D :831134:00:------:-- | 10:0015:000121 | 10:0015 | 21:0166 | 21:0166:000114 | 21:0166:000114:0001:0001:00 |  | 52.4501 | -62.2754 | NGR lake sediment grab sample | <177 micron (NGR) | 67 | 0111:s__11 | 121 | 3.98 | 500 | 1.4 | 1.08 | 112 | 20 | 62 | 22 | 4.5 | 5.06 |  | 1.07 | 64 | 6.3 | 0.49 | 452 | 2 | 0.84 | 9 | 14 | 1898 | 9 | 8.4 | 196 |  | 2926 | 104 | 24 | 70 | 61
013D :831135:00:------:-- | 10:0015:000122 | 10:0015 | 21:0166 | 21:0166:000115 | 21:0166:000115:0001:0001:00 |  | 52.4176 | -62.2723 | NGR lake sediment grab sample | <177 micron (NGR) | 67 | 0112:s__12 | 122 | 5.11 | 747 | 1.6 | 1.49 | 97 | 13 | 64 | 11 | 4.5 | 3.75 |  | 1.73 | 58 | 7.4 | 0.68 | 605 | 2 | 1.39 | 10 | 17 | 1129 | 13 | 9.7 | 280 |  | 3655 | 76 | 25 | 64 | 87
013D :831136:00:------:-- | 10:0015:000123 | 10:0015 | 21:0166 | 21:0166:000116 | 21:0166:000116:0001:0001:00 |  | 52.397 | -62.2739 | NGR lake sediment grab sample | <177 micron (NGR) | 67 | 0113:s__13 | 123 | 1.94 | 205 | 1 | 0.62 | 92 | 6 | 32 | 27 | 3 | 2.59 |  | 0.44 | 57 | 2.4 | 0.19 | 109 | 6 | 0.4 | 5 | 10 | 659 | 7 | 4 | 90 |  | 1411 | 69 | 17 | 57 | 27
013D :831138:00:------:-- | 10:0015:000124 | 10:0015 | 21:0166 | 21:0166:000117 | 21:0166:000117:0001:0001:00 |  | 52.3509 | -62.2657 | NGR lake sediment grab sample | <177 micron (NGR) | 67 | 0114:s__14 | 124 | 2.54 | 333 | 1 | 0.78 | 128 | 7 | 32 | 20 | 3.6 | 1.55 |  | 0.72 | 82 | 3.1 | 0.27 | 178 | 2 | 0.62 | 6 | 11 | 681 | 6 | 5 | 130 |  | 2014 | 41 | 21 | 47 | 38
013D :831139:00:------:-- | 10:0015:000125 | 10:0015 | 21:0166 | 21:0166:000118 | 21:0166:000118:0001:0001:00 |  | 52.338 | -62.2769 | NGR lake sediment grab sample | <177 micron (NGR) | 67 | 0115:s__15 | 125 | 1.75 | 151 | 1.1 | 0.43 | 170 | 4 | 25 | 35 | 4 | 0.91 |  | 0.21 | 107 | 1.7 | 0.13 | 52 | 2 | 0.2 | 4 | 10 | 1147 | 6 | 4.3 | 53 |  | 1043 | 43 | 23 | 56 | 13
013D :831140:00:------:-- | 10:0015:000126 | 10:0015 | 21:0166 | 21:0166:000119 | 21:0166:000119:0001:0001:00 |  | 52.3579 | -62.3256 | NGR lake sediment grab sample | <177 micron (NGR) | 67 | 0116:s__16 | 126 | 3 | 228 | 1.8 | 0.91 | 209 | 16 | 43 | 39 | 6.5 | 4.07 |  | 0.34 | 130 | 2.9 | 0.22 | 233 | 5 | 0.32 | 7 | 10 | 2739 | 6 | 6.3 | 109 |  | 1731 | 121 | 37 | 115 | 22
013D :831142:00:------:-- | 10:0015:000127 | 10:0015 | 21:0166 | 21:0166:000120 | 21:0166:000120:0001:0001:00 |  | 52.3894 | -62.3219 | NGR lake sediment grab sample | <177 micron (NGR) | 68 | 0101:s__01 | 127 | 4.48 | 482 | 2.7 | 0.98 | 220 | 36 | 67 | 37 | 8 | 9.03 |  | 1.06 | 114 | 5.7 | 0.44 | 1490 | 7 | 0.79 | 9 | 16 | 1917 | 11 | 9.1 | 173 |  | 2947 | 109 | 41 | 155 | 62
013D :831143:10:------:-- | 10:0015:000128 | 10:0015 | 21:0166 | 21:0166:000121 | 21:0166:000121:0001:0001:00 |  | 52.4253 | -62.3564 | NGR lake sediment grab sample | <177 micron (NGR) | 68 | 0071:ff__1 | 128 | 2.04 | 227 | 0.9 | 0.68 | 71 | 5 | 30 | 19 | 2.7 | 1.38 |  | 0.46 | 48 | 2.6 | 0.24 | 146 | 3 | 0.43 | 4 | 11 | 639 | 6 | 4.1 | 94 |  | 1299 | 44 | 17 | 59 | 23
013D :831144:20:831143:10 | 10:0015:000129 | 10:0015 | 21:0166 | 21:0166:000121 | 21:0166:000121:0002:0001:00 |  | 52.4253 | -62.3564 | NGR lake sediment grab sample | <177 micron (NGR) | 68 | 0072:ff__1 | 129 | 1.96 | 216 | 0.9 | 0.65 | 72 | 5 | 29 | 20 | 3 | 1.29 |  | 0.44 | 49 | 2.6 | 0.22 | 134 | 3 | 0.4 | 4 | 11 | 631 | 5 | 3.9 | 87 |  | 1296 | 44 | 17 | 58 | 22
013D :831145:00:------:-- | 10:0015:000130 | 10:0015 | 21:0166 | 21:0166:000122 | 21:0166:000122:0001:0001:00 |  | 52.4371 | -62.3999 | NGR lake sediment grab sample | <177 micron (NGR) | 68 | 0102:s__02 | 130 | 4.13 | 407 | 2.3 | 0.88 | 215 | 31 | 67 | 73 | 8.4 | 12.68 |  | 0.84 | 137 | 5.6 | 0.48 | 1280 | 4 | 0.84 | 7 | 14 | 2193 | 9 | 9.6 | 167 |  | 2133 | 101 | 44 | 156 | 50
013D :831146:00:------:-- | 10:0015:000131 | 10:0015 | 21:0166 | 21:0166:000123 | 21:0166:000123:0001:0001:00 |  | 52.42 | -62.4529 | NGR lake sediment grab sample | <177 micron (NGR) | 68 | 0103:s__03 | 131 | 1.88 | 210 | 0.7 | 0.6 | 48 | 7 | 36 | 10 | 2 | 1.73 |  | 0.42 | 34 | 3.2 | 0.28 | 180 | 3 | 0.4 | 4 | 11 | 958 | 4 | 4.5 | 82 |  | 1477 | 63 | 13 | 67 | 22
013D :831147:00:------:-- | 10:0015:000132 | 10:0015 | 21:0166 | 21:0166:000124 | 21:0166:000124:0001:0001:00 |  | 52.388 | -62.4577 | NGR lake sediment grab sample | <177 micron (NGR) | 68 | 0104:s__04 | 132 | 1.01 | 108 | 0.4 | 0.54 | 69 | 4 | 18 | 12 | 2.3 | 0.79 |  | 0.19 | 44 | 1.3 | 0.12 | 82 | 1 | 0.19 | 3 | 7 | 544 | 3 | 3.3 | 53 |  | 857 | 39 | 14 | 40 | 13
013D :831148:00:------:-- | 10:0015:000133 | 10:0015 | 21:0166 | 21:0166:000125 | 21:0166:000125:0001:0001:00 |  | 52.3422 | -62.4476 | NGR lake sediment grab sample | <177 micron (NGR) | 68 | 0105:s__05 | 133 | 0.65 | 80 | 0.3 | 0.31 | 50 | 2 | 7 | 8 | 1.7 | 0.36 |  | 0.11 | 32 | 0.7 | 0.07 | 37 | 2 | 0.1 | 3 | 5 | 530 | 3 | 1.9 | 33 |  | 629 | 14 | 11 | 34 | 7
013D :831149:00:------:-- | 10:0015:000134 | 10:0015 | 21:0166 | 21:0166:000126 | 21:0166:000126:0001:0001:00 |  | 52.321 | -62.4954 | NGR lake sediment grab sample | <177 micron (NGR) | 68 | 0106:s__06 | 134 | 1.67 | 224 | 0.6 | 0.57 | 117 | 6 | 28 | 30 | 4 | 2.19 |  | 0.26 | 74 | 2.4 | 0.21 | 160 | 3 | 0.26 | 6 | 7 | 2192 | 3 | 4.4 | 68 |  | 1451 | 85 | 25 | 70 | 18
013D :831151:00:------:-- | 10:0015:000135 | 10:0015 | 21:0166 | 21:0166:000127 | 21:0166:000127:0001:0001:00 |  | 52.3082 | -62.5533 | NGR lake sediment grab sample | <177 micron (NGR) | 68 | 0107:s__07 | 135 | 1.1 | 169 | 0.3 | 0.34 | 36 | 2 | 12 | 30 | 1.4 | 0.35 |  | 0.27 | 22 | 0.8 | 0.12 | 78 | 1 | 0.26 | 4 | 6 | 525 | 5 | 3.1 | 63 |  | 981 | 23 | 8 | 19 | 14
013D :831152:00:------:-- | 10:0015:000136 | 10:0015 | 21:0166 | 21:0166:000128 | 21:0166:000128:0001:0001:00 |  | 52.3334 | -62.5787 | NGR lake sediment grab sample | <177 micron (NGR) | 68 | 0108:s__08 | 136 | 0.86 | 138 | 0.3 | 0.36 | 55 | 1 | 9 | 12 | 2.3 | 0.41 |  | 0.16 | 38 | 0.8 | 0.09 | 60 | 1 | 0.17 | 3 | 6 | 437 | 2 | 2.5 | 44 |  | 759 | 17 | 13 | 36 | 10
013D :831153:00:------:-- | 10:0015:000137 | 10:0015 | 21:0166 | 21:0166:000129 | 21:0166:000129:0001:0001:00 |  | 52.3425 | -62.6292 | NGR lake sediment grab sample | <177 micron (NGR) | 68 | 0109:s__09 | 137 | 3.24 | 410 | 1.2 | 0.82 | 156 | 27 | 53 | 35 | 6.2 | 5.9 |  | 0.73 | 92 | 4.2 | 0.41 | 586 | 3 | 0.65 | 9 | 13 | 2432 | 7 | 8.1 | 131 |  | 2784 | 132 | 33 | 113 | 47
013D :831154:00:------:-- | 10:0015:000138 | 10:0015 | 21:0166 | 21:0166:000130 | 21:0166:000130:0001:0001:00 |  | 52.3247 | -62.6922 | NGR lake sediment grab sample | <177 micron (NGR) | 68 | 0110:s__10 | 138 | 2.06 | 255 | 0.6 | 0.61 | 76 | 6 | 32 | 25 | 3.1 | 1.55 |  | 0.39 | 46 | 2.8 | 0.29 | 201 | 1 | 0.38 | 5 | 9 | 2040 | 3 | 5.4 | 83 |  | 1695 | 73 | 18 | 48 | 22
013D :831155:00:------:-- | 10:0015:000139 | 10:0015 | 21:0166 | 21:0166:000131 | 21:0166:000131:0001:0001:00 |  | 52.2915 | -62.6638 | NGR lake sediment grab sample | <177 micron (NGR) | 68 | 0111:s__11 | 139 | 0.78 | 98 | 0.2 | 0.46 | 34 | 3 | 8 | 12 | 1.5 | 0.35 |  | 0.13 | 24 | 0.8 | 0.1 | 36 | 1 | 0.14 | 2 | 6 | 400 | 2 | 1.7 | 48 |  | 501 | 12 | 8 | 39 | 7
013D :831156:00:------:-- | 10:0015:000140 | 10:0015 | 21:0166 | 21:0166:000132 | 21:0166:000132:0001:0001:00 |  | 52.2831 | -62.7218 | NGR lake sediment grab sample | <177 micron (NGR) | 68 | 0112:s__12 | 140 | 2.02 | 270 | 0.5 | 1.28 | 71 | 8 | 25 | 14 | 2.6 | 1.74 |  | 0.46 | 43 | 2.9 | 0.32 | 221 | 1 | 0.46 | 4 | 9 | 1768 | 4 | 5 | 202 |  | 1580 | 52 | 17 | 51 | 27
013D :831157:00:------:-- | 10:0015:000141 | 10:0015 | 21:0166 | 21:0166:000133 | 21:0166:000133:0001:0001:00 |  | 52.307 | -62.7794 | NGR lake sediment grab sample | <177 micron (NGR) | 68 | 0113:s__13 | 141 | 5.13 | 712 | 1.2 | 1.8 | 76 | 15 | 55 | 6 | 4.7 | 4.06 |  | 1.62 | 44 | 6.2 | 0.9 | 594 | 1 | 1.44 | 10 | 15 | 1014 | 11 | 11.7 | 270 |  | 4005 | 88 | 27 | 69 | 87
013D :831158:00:------:-- | 10:0015:000142 | 10:0015 | 21:0166 | 21:0166:000134 | 21:0166:000134:0001:0001:00 |  | 52.3152 | -62.8105 | NGR lake sediment grab sample | <177 micron (NGR) | 68 | 0114:s__14 | 142 | 1.53 | 167 | 0.4 | 0.48 | 35 | 5 | 21 | 12 | 1.7 | 1.42 |  | 0.27 | 23 | 2 | 0.2 | 123 | 2 | 0.29 | 2 | 9 | 464 | 3 | 3.3 | 63 |  | 1053 | 64 | 12 | 55 | 15
013D :831159:00:------:-- | 10:0015:000143 | 10:0015 | 21:0166 | 21:0166:000135 | 21:0166:000135:0001:0001:00 |  | 52.3046 | -62.8316 | NGR lake sediment grab sample | <177 micron (NGR) | 68 | 0115:s__15 | 143 | 1.95 | 200 | 0.7 | 0.53 | 74 | 6 | 27 | 12 | 3.2 | 2.16 |  | 0.33 | 47 | 2 | 0.22 | 162 | 2 | 0.35 | 4 | 10 | 831 | 4 | 4.5 | 73 |  | 1166 | 53 | 20 | 122 | 21
013D :831160:00:------:-- | 10:0015:000144 | 10:0015 | 21:0166 | 21:0166:000136 | 21:0166:000136:0001:0001:00 |  | 52.2965 | -62.878 | NGR lake sediment grab sample | <177 micron (NGR) | 68 | 0116:s__16 | 144 | 1.19 | 135 | 0.3 | 0.47 | 30 | 6 | 20 | 14 | 1.3 | 2.53 |  | 0.2 | 18 | 1.5 | 0.19 | 157 | 1 | 0.21 | 3 | 10 | 766 | 3 | 3.3 | 57 |  | 826 | 49 | 9 | 69 | 13
013D :831162:10:------:-- | 10:0015:000145 | 10:0015 | 21:0166 | 21:0166:000137 | 21:0166:000137:0001:0001:00 |  | 52.2982 | -62.8965 | NGR lake sediment grab sample | <177 micron (NGR) | 69 | 0071:ff__1 | 145 | 1.87 | 244 | 0.4 | 1.25 | 38 | 7 | 22 | 12 | 2 | 1.03 |  | 0.46 | 23 | 2.9 | 0.38 | 195 | 1 | 0.46 | 4 | 8 | 633 | 3 | 4.4 | 144 |  | 1405 | 49 | 12 | 47 | 26
013D :831163:20:831162:10 | 10:0015:000146 | 10:0015 | 21:0166 | 21:0166:000137 | 21:0166:000137:0002:0001:00 |  | 52.2982 | -62.8965 | NGR lake sediment grab sample | <177 micron (NGR) | 69 | 0072:ff__1 | 146 | 1.7 | 232 | 0.4 | 1.09 | 36 | 6 | 21 | 11 | 1.8 | 1.06 |  | 0.41 | 22 | 2.6 | 0.34 | 174 | 1 | 0.42 | 3 | 8 | 645 | 3 | 4 | 127 |  | 1306 | 44 | 11 | 39 | 23
013D :831164:00:------:-- | 10:0015:000147 | 10:0015 | 21:0166 | 21:0166:000138 | 21:0166:000138:0001:0001:00 |  | 52.2553 | -62.9017 | NGR lake sediment grab sample | <177 micron (NGR) | 69 | 0101:s__01 | 147 | 1.31 | 103 | 0.3 | 0.47 | 44 | 11 | 19 | 16 | 1.8 | 2.02 |  | 0.16 | 27 | 1.5 | 0.14 | 52 | 2 | 0.17 | 2 | 13 | 431 | 3 | 2.8 | 49 |  | 645 | 41 | 11 | 46 | 9
013D :831165:00:------:-- | 10:0015:000148 | 10:0015 | 21:0166 | 21:0166:000139 | 21:0166:000139:0001:0001:00 |  | 52.173 | -62.8695 | NGR lake sediment grab sample | <177 micron (NGR) | 69 | 0102:s__02 | 148 | 3.41 | 384 | 0.8 | 1.04 | 79 | 12 | 49 | 20 | 4.2 | 4.38 |  | 0.74 | 51 | 4.6 | 0.58 | 406 | 4 | 0.72 | 5 | 17 | 1113 | 5 | 9 | 154 |  | 2434 | 84 | 25 | 139 | 42
013D :831166:00:------:-- | 10:0015:000149 | 10:0015 | 21:0166 | 21:0166:000140 | 21:0166:000140:0001:0001:00 |  | 52.1647 | -62.7991 | NGR lake sediment grab sample | <177 micron (NGR) | 69 | 0103:s__03 | 149 | 5.29 | 782 | 1.2 | 1.64 | 63 | 18 | 57 | 10 | 3.9 | 5.95 |  | 1.65 | 36 | 5.9 | 0.85 | 910 | 2 | 1.49 | 9 | 15 | 817 | 11 | 11.9 | 306 |  | 4041 | 91 | 24 | 90 | 69
013D :831168:00:------:-- | 10:0015:000150 | 10:0015 | 21:0166 | 21:0166:000141 | 21:0166:000141:0001:0001:00 |  | 52.1664 | -62.7607 | NGR lake sediment grab sample | <177 micron (NGR) | 69 | 0104:s__04 | 150 | 4.68 | 827 | 1.3 | 0.99 | 94 | 53 | 53 | 16 | 4.9 | 13.52 |  | 1.43 | 45 | 5.9 | 0.58 | 6131 | 5 | 1.27 | 7 | 24 | 830 | 12 | 9.8 | 291 |  | 2827 | 129 | 24 | 148 | 47
013D :831169:00:------:-- | 10:0015:000151 | 10:0015 | 21:0166 | 21:0166:000142 | 21:0166:000142:0001:0001:00 |  | 52.1672 | -62.7001 | NGR lake sediment grab sample | <177 micron (NGR) | 69 | 0105:s__05 | 151 | 5.59 | 772 | 1.2 | 2.18 | 77 | 15 | 65 | 7 | 4.4 | 3.5 |  | 1.69 | 44 | 6.7 | 1.03 | 606 | 1 | 1.55 | 9 | 18 | 1258 | 11 | 13 | 310 |  | 4173 | 87 | 27 | 64 | 79
013D :831170:00:------:-- | 10:0015:000152 | 10:0015 | 21:0166 | 21:0166:000143 | 21:0166:000143:0001:0001:00 |  | 52.1674 | -62.6713 | NGR lake sediment grab sample | <177 micron (NGR) | 69 | 0106:s__06 | 152 | 2.37 | 305 | 0.7 | 0.71 | 66 | 13 | 37 | 14 | 3.3 | 4.35 |  | 0.58 | 40 | 3.6 | 0.37 | 306 | 9 | 0.57 | 6 | 11 | 1515 | 5 | 6.9 | 120 |  | 2006 | 78 | 21 | 81 | 32
013D :831171:00:------:-- | 10:0015:000153 | 10:0015 | 21:0166 | 21:0166:000144 | 21:0166:000144:0001:0001:00 |  | 52.18 | -62.5853 | NGR lake sediment grab sample | <177 micron (NGR) | 69 | 0107:s__07 | 153 | 2.28 | 330 | 0.7 | 0.8 | 80 | 12 | 28 | 12 | 3.3 | 3.03 |  | 0.59 | 52 | 3.6 | 0.4 | 295 | 1 | 0.57 | 6 | 12 | 1150 | 6 | 6.2 | 123 |  | 1975 | 51 | 22 | 93 | 32
013D :831172:00:------:-- | 10:0015:000154 | 10:0015 | 21:0166 | 21:0166:000145 | 21:0166:000145:0001:0001:00 |  | 52.1919 | -62.5907 | NGR lake sediment grab sample | <177 micron (NGR) | 69 | 0108:s__08 | 154 | 4.49 | 755 | 1.2 | 1.58 | 94 | 8 | 40 | 5 | 4.4 | 2.87 |  | 1.5 | 53 | 5.4 | 0.75 | 464 | 1 | 1.29 | 10 | 11 | 977 | 10 | 10 | 286 |  | 3726 | 59 | 26 | 60 | 72
013D :831173:00:------:-- | 10:0015:000155 | 10:0015 | 21:0166 | 21:0166:000146 | 21:0166:000146:0001:0001:00 |  | 52.1918 | -62.5288 | NGR lake sediment grab sample | <177 micron (NGR) | 69 | 0109:s__09 | 155 | 2.54 | 296 | 0.8 | 0.8 | 99 | 9 | 33 | 20 | 3.8 | 2.22 |  | 0.5 | 60 | 2.8 | 0.3 | 208 | 1 | 0.47 | 6 | 11 | 1331 | 4 | 5.5 | 121 |  | 1819 | 63 | 23 | 62 | 32
013D :831174:00:------:-- | 10:0015:000156 | 10:0015 | 21:0166 | 21:0166:000147 | 21:0166:000147:0001:0001:00 |  | 52.2037 | -62.4806 | NGR lake sediment grab sample | <177 micron (NGR) | 69 | 0110:s__10 | 156 | 3.18 | 330 | 1.1 | 0.77 | 166 | 18 | 32 | 25 | 5.6 | 4.53 |  | 0.37 | 92 | 3.3 | 0.26 | 624 | 3 | 0.37 | 7 | 10 | 2454 | 5 | 5.8 | 103 |  | 1667 | 78 | 31 | 139 | 22
013D :831175:00:------:-- | 10:0015:000157 | 10:0015 | 21:0166 | 21:0166:000148 | 21:0166:000148:0001:0001:00 |  | 52.188 | -62.4502 | NGR lake sediment grab sample | <177 micron (NGR) | 69 | 0111:s__11 | 157 | 1.58 | 238 | 0.4 | 0.77 | 61 | 9 | 18 | 8 | 2.9 | 3.92 |  | 0.41 | 35 | 2 | 0.22 | 130 | 1 | 0.41 | 5 | 7 | 870 | 5 | 3.8 | 104 |  | 1254 | 22 | 15 | 37 | 23
013D :831176:00:------:-- | 10:0015:000158 | 10:0015 | 21:0166 | 21:0166:000149 | 21:0166:000149:0001:0001:00 |  | 52.2432 | -62.4276 | NGR lake sediment grab sample | <177 micron (NGR) | 69 | 0112:s__12 | 158 | 3.07 | 418 | 1.1 | 1 | 172 | 32 | 35 | 27 | 5.4 | 3.62 |  | 0.73 | 104 | 4.9 | 0.52 | 660 | 5 | 0.7 | 9 | 13 | 1448 | 10 | 7.5 | 173 |  | 2865 | 90 | 31 | 88 | 44
013D :831177:00:------:-- | 10:0015:000159 | 10:0015 | 21:0166 | 21:0166:000150 | 21:0166:000150:0001:0001:00 |  | 52.2506 | -62.4404 | NGR lake sediment grab sample | <177 micron (NGR) | 69 | 0113:s__13 | 159 | 4.29 | 694 | 1.6 | 1.17 | 156 | 23 | 38 | 26 | 5.3 | 3.64 |  | 1.36 | 92 | 5.5 | 0.53 | 554 | 7 | 1.14 | 11 | 13 | 1593 | 11 | 8.3 | 259 |  | 3597 | 82 | 32 | 89 | 70
013D :831178:00:------:-- | 10:0015:000160 | 10:0015 | 21:0166 | 21:0166:000151 | 21:0166:000151:0001:0001:00 |  | 52.252 | -62.4004 | NGR lake sediment grab sample | <177 micron (NGR) | 69 | 0114:s__14 | 160 | 1.96 | 247 | 0.7 | 0.9 | 110 | 19 | 32 | 33 | 4.2 | 2.85 |  | 0.27 | 80 | 3.8 | 0.25 | 279 | 11 | 0.21 | 4 | 13 | 2875 | 4 | 4.6 | 94 |  | 1215 | 76 | 24 | 89 | 12
013D :831179:00:------:-- | 10:0015:000161 | 10:0015 | 21:0166 | 21:0166:000152 | 21:0166:000152:0001:0001:00 |  | 52.2987 | -62.3588 | NGR lake sediment grab sample | <177 micron (NGR) | 69 | 0115:s__15 | 161 | 0.72 | 73 | 0.5 | 0.48 | 68 | 13 | 10 | 8 | 2.3 | 0.83 |  | 0.1 | 54 | 1.1 | 0.11 | 111 | 3 | 0.09 | 3 | 6 | 735 | 2 | 2 | 38 |  | 498 | 29 | 16 | 48 | 7
013D :831180:00:------:-- | 10:0015:000162 | 10:0015 | 21:0166 | 21:0166:000153 | 21:0166:000153:0001:0001:00 |  | 52.3024 | -62.3707 | NGR lake sediment grab sample | <177 micron (NGR) | 69 | 0116:s__16 | 162 | 0.69 | 79 | 0.4 | 0.43 | 64 | 7 | 10 | 10 | 2.1 | 0.72 |  | 0.12 | 53 | 1 | 0.09 | 43 | 2 | 0.11 | 2 | 8 | 519 | 2 | 2.1 | 41 |  | 573 | 25 | 13 | 36 | 9
013D :831182:10:------:-- | 10:0015:000163 | 10:0015 | 21:0166 | 21:0166:000154 | 21:0166:000154:0001:0001:00 |  | 52.2851 | -62.4584 | NGR lake sediment grab sample | <177 micron (NGR) | 70 | 0071:ff__1 | 163 | 5.17 | 833 | 1.7 | 1.55 | 144 | 22 | 62 | 22 | 6.4 | 6.38 |  | 1.72 | 88 | 7 | 0.75 | 637 | 1 | 1.42 | 13 | 18 | 1576 | 12 | 12.1 | 300 |  | 4163 | 94 | 37 | 108 | 89
013D :831183:20:831182:10 | 10:0015:000164 | 10:0015 | 21:0166 | 21:0166:000154 | 21:0166:000154:0002:0001:00 |  | 52.2851 | -62.4584 | NGR lake sediment grab sample | <177 micron (NGR) | 70 | 0072:ff__1 | 164 | 3.67 | 508 | 1.4 | 0.93 | 135 | 14 | 45 | 21 | 5.6 | 6.61 |  | 1.01 | 83 | 5.1 | 0.47 | 463 | 2 | 0.84 | 11 | 11 | 1838 | 9 | 8.9 | 180 |  | 2946 | 88 | 32 | 128 | 54
013D :831184:00:------:-- | 10:0015:000165 | 10:0015 | 21:0166 | 21:0166:000155 | 21:0166:000155:0001:0001:00 |  | 52.3012 | -62.489 | NGR lake sediment grab sample | <177 micron (NGR) | 70 | 0101:s__01 | 165 | 1.37 | 155 | 0.5 | 0.59 | 78 | 6 | 19 | 23 | 2.9 | 1.5 |  | 0.25 | 53 | 1.8 | 0.18 | 107 | 2 | 0.25 | 3 | 8 | 827 | 3 | 3.3 | 64 |  | 1054 | 36 | 18 | 43 | 16
013D :831185:00:------:-- | 10:0015:000166 | 10:0015 | 21:0166 | 21:0166:000156 | 21:0166:000156:0001:0001:00 |  | 52.2807 | -62.4971 | NGR lake sediment grab sample | <177 micron (NGR) | 70 | 0102:s__02 | 166 | 3.99 | 923 | 1.3 | 1.25 | 75 | 13 | 26 | 14 | 2.9 | 2.49 |  | 1.66 | 47 | 4.9 | 0.45 | 397 | 3 | 1.24 | 9 | 11 | 1005 | 12 | 5.8 | 346 |  | 2847 | 52 | 18 | 52 | 37
013D :831186:00:------:-- | 10:0015:000167 | 10:0015 | 21:0166 | 21:0166:000157 | 21:0166:000157:0001:0001:00 |  | 52.2212 | -62.4953 | NGR lake sediment grab sample | <177 micron (NGR) | 70 | 0103:s__03 | 167 | 1.88 | 255 | 0.5 | 0.7 | 70 | 11 | 23 | 11 | 2.9 | 1.8 |  | 0.46 | 41 | 2.8 | 0.28 | 271 | 2 | 0.44 | 5 | 11 | 719 | 4 | 4.6 | 108 |  | 1521 | 51 | 17 | 61 | 25
013D :831187:00:------:-- | 10:0015:000168 | 10:0015 | 21:0166 | 21:0166:000158 | 21:0166:000158:0001:0001:00 |  | 52.2252 | -62.5359 | NGR lake sediment grab sample | <177 micron (NGR) | 70 | 0104:s__04 | 168 | 1.16 | 134 | 0.3 | 0.84 | 54 | 7 | 16 | 11 | 2.3 | 2.22 |  | 0.21 | 33 | 1.9 | 0.18 | 99 | 1 | 0.22 | 3 | 8 | 571 | 2 | 3 | 130 |  | 783 | 34 | 13 | 47 | 11
013D :831188:00:------:-- | 10:0015:000169 | 10:0015 | 21:0166 | 21:0166:000159 | 21:0166:000159:0001:0001:00 |  | 52.2426 | -62.6073 | NGR lake sediment grab sample | <177 micron (NGR) | 70 | 0105:s__05 | 169 | 2.06 | 309 | 0.5 | 0.7 | 58 | 5 | 23 | 10 | 2.6 | 1.67 |  | 0.58 | 34 | 3.3 | 0.33 | 197 | 1 | 0.55 | 6 | 8 | 777 | 5 | 5 | 113 |  | 1930 | 45 | 14 | 47 | 34
013D :831189:00:------:-- | 10:0015:000170 | 10:0015 | 21:0166 | 21:0166:000160 | 21:0166:000160:0001:0001:00 |  | 52.2347 | -62.6604 | NGR lake sediment grab sample | <177 micron (NGR) | 70 | 0106:s__06 | 170 | 0.99 | 142 | 0.3 | 0.4 | 39 | 2 | 14 | 10 | 1.7 | 0.66 |  | 0.22 | 23 | 1.1 | 0.15 | 89 | 1 | 0.22 | 3 | 5 | 349 | 2 | 2.8 | 63 |  | 1021 | 18 | 8 | 28 | 15
013D :831190:00:------:-- | 10:0015:000171 | 10:0015 | 21:0166 | 21:0166:000161 | 21:0166:000161:0001:0001:00 |  | 52.1975 | -62.6308 | NGR lake sediment grab sample | <177 micron (NGR) | 70 | 0107:s__07 | 171 | 1.59 | 225 | 0.6 | 0.52 | 82 | 3 | 20 | 12 | 3 | 1.05 |  | 0.38 | 47 | 2.3 | 0.25 | 127 | 1 | 0.38 | 4 | 8 | 740 | 3 | 4.5 | 85 |  | 1311 | 35 | 15 | 63 | 22
013D :831192:00:------:-- | 10:0015:000172 | 10:0015 | 21:0166 | 21:0166:000162 | 21:0166:000162:0001:0001:00 |  | 52.1993 | -62.6977 | NGR lake sediment grab sample | <177 micron (NGR) | 70 | 0108:s__08 | 172 | 2.7 | 416 | 0.6 | 1.32 | 49 | 16 | 29 | 8 | 2.7 | 2.33 |  | 0.82 | 27 | 3 | 0.49 | 320 | 3 | 0.71 | 6 | 12 | 642 | 5 | 6.4 | 191 |  | 2117 | 53 | 16 | 57 | 40
013D :831193:00:------:-- | 10:0015:000173 | 10:0015 | 21:0166 | 21:0166:000163 | 21:0166:000163:0001:0001:00 |  | 52.1882 | -62.736 | NGR lake sediment grab sample | <177 micron (NGR) | 70 | 0109:s__09 | 173 | 2.02 | 178 | 0.5 | 0.55 | 52 | 11 | 29 | 16 | 2.7 | 2.9 |  | 0.29 | 31 | 3 | 0.27 | 159 | 2 | 0.3 | 4 | 12 | 961 | 2 | 4.4 | 75 |  | 1170 | 62 | 16 | 81 | 15
013D :831194:00:------:-- | 10:0015:000174 | 10:0015 | 21:0166 | 21:0166:000164 | 21:0166:000164:0001:0001:00 |  | 52.1917 | -62.8306 | NGR lake sediment grab sample | <177 micron (NGR) | 70 | 0110:s__10 | 174 | 1.13 | 144 | 0.3 | 0.38 | 36 | 3 | 18 | 20 | 1.8 | 0.49 |  | 0.22 | 21 | 1.5 | 0.17 | 87 | 1 | 0.23 | 3 | 8 | 554 | 2 | 3.3 | 58 |  | 863 | 25 | 9 | 40 | 12
013D :831195:00:------:-- | 10:0015:000175 | 10:0015 | 21:0166 | 21:0166:000165 | 21:0166:000165:0001:0001:00 |  | 52.2031 | -62.849 | NGR lake sediment grab sample | <177 micron (NGR) | 70 | 0111:s__11 | 175 | 5.73 | 761 | 1.3 | 1.97 | 69 | 17 | 58 | 9 | 4.1 | 4.29 |  | 1.75 | 40 | 6.7 | 1 | 883 | 1 | 1.61 | 9 | 16 | 962 | 10 | 12.7 | 289 |  | 3619 | 84 | 26 | 67 | 72
013D :831196:00:------:-- | 10:0015:000176 | 10:0015 | 21:0166 | 21:0166:000166 | 21:0166:000166:0001:0001:00 |  | 52.219 | -62.8402 | NGR lake sediment grab sample | <177 micron (NGR) | 70 | 0112:s__12 | 176 | 2.07 | 189 | 0.6 | 0.52 | 63 | 14 | 38 | 26 | 3.1 | 4.22 |  | 0.31 | 36 | 2.2 | 0.25 | 359 | 3 | 0.32 | 4 | 11 | 1644 | 3 | 5.7 | 70 |  | 1159 | 85 | 18 | 119 | 19
013D :831197:00:------:-- | 10:0015:000177 | 10:0015 | 21:0166 | 21:0166:000167 | 21:0166:000167:0001:0001:00 |  | 52.222 | -62.7944 | NGR lake sediment grab sample | <177 micron (NGR) | 70 | 0113:s__13 | 177 | 2.61 | 301 | 0.7 | 0.94 | 62 | 16 | 39 | 20 | 3.2 | 3.41 |  | 0.57 | 35 | 3.5 | 0.44 | 341 | 3 | 0.57 | 5 | 12 | 1377 | 6 | 6.8 | 130 |  | 2081 | 98 | 19 | 82 | 33
013D :831198:00:------:-- | 10:0015:000178 | 10:0015 | 21:0166 | 21:0166:000168 | 21:0166:000168:0001:0001:00 |  | 52.2181 | -62.7421 | NGR lake sediment grab sample | <177 micron (NGR) | 70 | 0114:s__14 | 178 | 1.72 | 213 | 0.4 | 0.65 | 47 | 8 | 32 | 21 | 2.4 | 2.23 |  | 0.19 | 32 | 1.6 | 0.17 | 409 | 4 | 0.17 | 3 | 10 | 2809 | 2 | 4.4 | 71 |  | 735 | 67 | 16 | 78 | 9
013D :831199:00:------:-- | 10:0015:000179 | 10:0015 | 21:0166 | 21:0166:000169 | 21:0166:000169:0001:0001:00 |  | 52.2438 | -62.7337 | NGR lake sediment grab sample | <177 micron (NGR) | 70 | 0115:s__15 | 179 | 5.66 | 910 | 1.4 | 2.02 | 100 | 23 | 53 | 12 | 5.2 | 3.93 |  | 1.9 | 57 | 6.7 | 0.96 | 703 | 2 | 1.69 | 13 | 16 | 1133 | 12 | 13.3 | 353 |  | 4892 | 76 | 32 | 71 | 100
013D :831200:00:------:-- | 10:0015:000180 | 10:0015 | 21:0166 | 21:0166:000170 | 21:0166:000170:0001:0001:00 |  | 52.2722 | -62.728 | NGR lake sediment grab sample | <177 micron (NGR) | 70 | 0116:s__16 | 180 | 4.23 | 624 | 1.1 | 1.45 | 105 | 11 | 40 | 13 | 5 | 3.56 |  | 1.24 | 61 | 5.1 | 0.65 | 465 | 1 | 1.03 | 11 | 14 | 919 | 8 | 9.9 | 254 |  | 3583 | 72 | 30 | 96 | 54
013D :831203:00:------:-- | 10:0015:000181 | 10:0015 | 21:0166 | 21:0166:000171 | 21:0166:000171:0001:0001:00 |  | 52.2627 | -62.7528 | NGR lake sediment grab sample | <177 micron (NGR) | 71 | 0101:s__01 | 181 | 3.58 | 387 | 1.2 | 0.98 | 110 | 41 | 55 | 21 | 5.6 | 14.74 |  | 0.64 | 60 | 4.5 | 0.45 | 838 | 7 | 0.6 | 7 | 11 | 4300 | 7 | 8.3 | 173 |  | 2000 | 138 | 31 | 174 | 32
013D :831204:10:------:-- | 10:0015:000182 | 10:0015 | 21:0166 | 21:0166:000172 | 21:0166:000172:0001:0001:00 |  | 52.2337 | -62.9061 | NGR lake sediment grab sample | <177 micron (NGR) | 71 | 0071:ff__1 | 182 | 1.67 | 123 | 0.5 | 0.57 | 49 | 8 | 27 | 25 | 2.5 | 1.52 |  | 0.15 | 29 | 1.3 | 0.15 | 150 | 1 | 0.15 | 2 | 12 | 828 | 2 | 4.1 | 64 |  | 730 | 72 | 15 | 70 | 9
013D :831205:20:831204:10 | 10:0015:000183 | 10:0015 | 21:0166 | 21:0166:000172 | 21:0166:000172:0002:0001:00 |  | 52.2337 | -62.9061 | NGR lake sediment grab sample | <177 micron (NGR) | 71 | 0072:ff__1 | 183 | 2.4 | 251 | 0.6 | 0.69 | 50 | 9 | 29 | 23 | 2.2 | 1.8 |  | 0.48 | 28 | 2.2 | 0.26 | 200 | 1 | 0.48 | 3 | 12 | 782 | 3 | 4.7 | 108 |  | 1007 | 71 | 15 | 64 | 14
013D :831206:00:------:-- | 10:0015:000184 | 10:0015 | 21:0166 | 21:0166:000173 | 21:0166:000173:0001:0001:00 |  | 52.2037 | -62.9297 | NGR lake sediment grab sample | <177 micron (NGR) | 71 | 0102:s__02 | 184 | 1.96 | 223 | 0.4 | 0.72 | 35 | 5 | 36 | 11 | 1.7 | 1.71 |  | 0.48 | 20 | 3 | 0.39 | 215 | 2 | 0.51 | 4 | 12 | 613 | 5 | 5.1 | 93 |  | 1677 | 63 | 11 | 34 | 26
013D :831207:00:------:-- | 10:0015:000185 | 10:0015 | 21:0166 | 21:0166:000174 | 21:0166:000174:0001:0001:00 |  | 52.6943 | -62.2653 | NGR lake sediment grab sample | <177 micron (NGR) | 71 | 0103:s__03 | 185 | 1.18 | 160 | 0.3 | 0.38 | 29 | 2 | 22 | 13 | 1.1 | 0.66 |  | 0.23 | 17 | 1.8 | 0.16 | 103 | 1 | 0.24 | 2 | 11 | 495 | 4 | 3.3 | 54 |  | 1027 | 31 | 8 | 26 | 14
013D :831208:00:------:-- | 10:0015:000186 | 10:0015 | 21:0166 | 21:0166:000175 | 21:0166:000175:0001:0001:00 |  | 52.7024 | -62.3095 | NGR lake sediment grab sample | <177 micron (NGR) | 71 | 0104:s__04 | 186 | 4.45 | 639 | 1.3 | 1.23 | 54 | 12 | 48 | 11 | 2.5 | 2.38 |  | 1.46 | 31 | 5.2 | 0.5 | 360 | 1 | 1.3 | 6 | 16 | 521 | 11 | 7.3 | 258 |  | 2797 | 62 | 16 | 55 | 38
013D :831209:00:------:-- | 10:0015:000187 | 10:0015 | 21:0166 | 21:0166:000176 | 21:0166:000176:0001:0001:00 |  | 52.6899 | -62.3999 | NGR lake sediment grab sample | <177 micron (NGR) | 71 | 0105:s__05 | 187 | 3.63 | 457 | 1.1 | 0.87 | 67 | 15 | 64 | 20 | 2.7 | 5.22 |  | 0.99 | 38 | 7.5 | 0.59 | 434 | 2 | 0.73 | 7 | 16 | 1372 | 10 | 7.6 | 167 |  | 3031 | 117 | 16 | 67 | 50
013D :831210:00:------:-- | 10:0015:000188 | 10:0015 | 21:0166 | 21:0166:000177 | 21:0166:000177:0001:0001:00 |  | 52.6641 | -62.4337 | NGR lake sediment grab sample | <177 micron (NGR) | 71 | 0106:s__06 | 188 | 1.79 | 178 | 0.5 | 0.5 | 41 | 6 | 38 | 15 | 1.5 | 2.31 |  | 0.34 | 23 | 3.3 | 0.26 | 156 | 1 | 0.36 | 3 | 14 | 702 | 3 | 4.2 | 73 |  | 1167 | 63 | 10 | 32 | 21
013D :831211:00:------:-- | 10:0015:000189 | 10:0015 | 21:0166 | 21:0166:000178 | 21:0166:000178:0001:0001:00 |  | 52.6288 | -62.437 | NGR lake sediment grab sample | <177 micron (NGR) | 71 | 0107:s__07 | 189 | 2.93 | 243 | 1.2 | 0.58 | 92 | 40 | 67 | 68 | 3.7 | 7.98 |  | 0.4 | 52 | 3.6 | 0.3 | 455 | 3 | 0.41 | 5 | 15 | 2432 | 6 | 6 | 90 |  | 1841 | 195 | 21 | 84 | 24
013D :831212:00:------:-- | 10:0015:000190 | 10:0015 | 21:0166 | 21:0166:000179 | 21:0166:000179:0001:0001:00 |  | 52.6202 | -62.4947 | NGR lake sediment grab sample | <177 micron (NGR) | 71 | 0108:s__08 | 190 | 2.22 | 261 | 0.7 | 0.77 | 120 | 6 | 36 | 22 | 3.3 | 2.13 |  | 0.5 | 79 | 2.7 | 0.29 | 219 | 1 | 0.5 | 5 | 10 | 1494 | 4 | 4.9 | 105 |  | 1713 | 69 | 21 | 44 | 28
013D :831213:00:------:-- | 10:0015:000191 | 10:0015 | 21:0166 | 21:0166:000180 | 21:0166:000180:0001:0001:00 |  | 52.5766 | -62.5451 | NGR lake sediment grab sample | <177 micron (NGR) | 71 | 0109:s__09 | 191 | 5.8 | 797 | 1.4 | 1.4 | 88 | 20 | 77 | 17 | 3.3 | 5.33 |  | 1.85 | 50 | 11.3 | 0.98 | 754 | 2 | 1.47 | 11 | 24 | 1644 | 12 | 10.8 | 264 |  | 3728 | 99 | 22 | 81 | 67
013D :831214:00:------:-- | 10:0015:000192 | 10:0015 | 21:0166 | 21:0166:000181 | 21:0166:000181:0001:0001:00 |  | 52.5667 | -62.561 | NGR lake sediment grab sample | <177 micron (NGR) | 71 | 0110:s__10 | 192 | 3.23 | 418 | 1.2 | 0.56 | 132 | 26 | 98 | 32 | 4.2 | 22.33 |  | 0.93 | 67 | 6.7 | 0.58 | 1218 | 5 | 0.8 | 7 | 18 | 2073 | 11 | 8.9 | 139 |  | 2362 | 164 | 23 | 107 | 48
013D :831215:00:------:-- | 10:0015:000193 | 10:0015 | 21:0166 | 21:0166:000182 | 21:0166:000182:0001:0001:00 |  | 52.5316 | -62.4946 | NGR lake sediment grab sample | <177 micron (NGR) | 71 | 0111:s__11 | 193 | 1.89 | 250 | 0.4 | 0.73 | 41 | 5 | 30 | 9 | 1.5 | 1.64 |  | 0.5 | 23 | 3.3 | 0.34 | 185 | 1 | 0.52 | 5 | 12 | 557 | 10 | 4.3 | 121 |  | 1649 | 33 | 9 | 42 | 30
013D :831216:00:------:-- | 10:0015:000194 | 10:0015 | 21:0166 | 21:0166:000183 | 21:0166:000183:0001:0001:00 |  | 52.5114 | -62.5922 | NGR lake sediment grab sample | <177 micron (NGR) | 71 | 0112:s__12 | 194 | 5.42 | 788 | 1.3 | 1.73 | 87 | 11 | 65 | 5 | 3.5 | 2.7 |  | 1.86 | 50 | 6.8 | 0.87 | 548 | 1 | 1.55 | 11 | 19 | 897 | 12 | 10.7 | 293 |  | 4219 | 67 | 25 | 53 | 100
013D :831217:00:------:-- | 10:0015:000195 | 10:0015 | 21:0166 | 21:0166:000184 | 21:0166:000184:0001:0001:00 |  | 52.4873 | -62.5817 | NGR lake sediment grab sample | <177 micron (NGR) | 71 | 0113:s__13 | 195 | 4.73 | 562 | 1.5 | 1.2 | 130 | 19 | 92 | 27 | 5.3 | 6.57 |  | 1.29 | 69 | 7.3 | 0.72 | 826 | 8 | 0.95 | 9 | 25 | 1667 | 9 | 11.7 | 197 |  | 3725 | 135 | 32 | 97 | 68
013D :831218:00:------:-- | 10:0015:000196 | 10:0015 | 21:0166 | 21:0166:000185 | 21:0166:000185:0001:0001:00 |  | 52.4695 | -62.5994 | NGR lake sediment grab sample | <177 micron (NGR) | 71 | 0114:s__14 | 196 | 5.55 | 762 | 1.5 | 1.79 | 72 | 19 | 77 | 6 | 4.3 | 5.03 |  | 1.99 | 40 | 9.5 | 1.18 | 895 | 1 | 1.5 | 16 | 27 | 767 | 11 | 15.1 | 264 |  | 6536 | 110 | 28 | 68 | 91
013D :831219:00:------:-- | 10:0015:000197 | 10:0015 | 21:0166 | 21:0166:000186 | 21:0166:000186:0001:0001:00 |  | 52.4816 | -62.6398 | NGR lake sediment grab sample | <177 micron (NGR) | 71 | 0115:s__15 | 197 | 2.16 | 260 | 0.7 | 0.48 | 85 | 4 | 37 | 25 | 2.8 | 0.75 |  | 0.45 | 55 | 3.2 | 0.22 | 164 | 1 | 0.38 | 5 | 15 | 1031 | 5 | 5.5 | 76 |  | 2070 | 38 | 17 | 45 | 31
013D :831220:00:------:-- | 10:0015:000198 | 10:0015 | 21:0166 | 21:0166:000187 | 21:0166:000187:0001:0001:00 |  | 52.4535 | -62.6645 | NGR lake sediment grab sample | <177 micron (NGR) | 71 | 0116:s__16 | 198 | 2.49 | 214 | 0.8 | 0.57 | 103 | 18 | 49 | 16 | 4.1 | 4.16 |  | 0.4 | 59 | 4.3 | 0.32 | 348 | 3 | 0.38 | 5 | 12 | 1725 | 4 | 6.4 | 73 |  | 2016 | 113 | 26 | 90 | 27
013D :831222:10:------:-- | 10:0015:000199 | 10:0015 | 21:0166 | 21:0166:000188 | 21:0166:000188:0001:0001:00 |  | 52.4674 | -62.7193 | NGR lake sediment grab sample | <177 micron (NGR) | 72 | 0071:ff__1 | 199 | 4.56 | 633 | 1.4 | 1.55 | 108 | 29 | 74 | 29 | 5.5 | 3.83 |  | 1.52 | 66 | 6.9 | 0.76 | 664 | 7 | 1.24 | 10 | 24 | 867 | 10 | 12 | 211 |  | 4200 | 110 | 36 | 168 | 101
013D :831223:20:831222:10 | 10:0015:000200 | 10:0015 | 21:0166 | 21:0166:000188 | 21:0166:000188:0002:0001:00 |  | 52.4674 | -62.7193 | NGR lake sediment grab sample | <177 micron (NGR) | 72 | 0072:ff__1 | 200 | 4.5 | 617 | 1.4 | 1.51 | 104 | 31 | 73 | 29 | 5.3 | 3.81 |  | 1.48 | 63 | 6.7 | 0.77 | 657 | 8 | 1.08 | 10 | 25 | 803 | 10 | 11.7 | 209 |  | 4131 | 105 | 35 | 150 | 102
013D :831224:00:------:-- | 10:0015:000201 | 10:0015 | 21:0166 | 21:0166:000189 | 21:0166:000189:0001:0001:00 |  | 52.49 | -62.7221 | NGR lake sediment grab sample | <177 micron (NGR) | 72 | 0101:s__01 | 201 | 3.63 | 291 | 1.8 | 0.88 | 261 | 35 | 54 | 88 | 8 | 4.9 |  | 0.61 | 128 | 4.4 | 0.36 | 802 | 17 | 0.56 | 5 | 28 | 2427 | 6 | 9.3 | 110 |  | 1627 | 101 | 48 | 207 | 32
013D :831225:00:------:-- | 10:0015:000202 | 10:0015 | 21:0166 | 21:0166:000190 | 21:0166:000190:0001:0001:00 |  | 52.539 | -62.6239 | NGR lake sediment grab sample | <177 micron (NGR) | 72 | 0102:s__02 | 202 | 1.28 | 99 | 0.4 | 0.38 | 37 | 5 | 30 | 13 | 1.3 | 1.52 |  | 0.15 | 22 | 1.8 | 0.15 | 105 | 3 | 0.13 | 2 | 13 | 826 | 3 | 2.8 | 38 |  | 735 | 58 | 9 | 45 | 8
013D :831226:00:------:-- | 10:0015:000203 | 10:0015 | 21:0166 | 21:0166:000191 | 21:0166:000191:0001:0001:00 |  | 52.5485 | -62.6194 | NGR lake sediment grab sample | <177 micron (NGR) | 72 | 0103:s__03 | 203 | 2.06 | 248 | 0.5 | 0.65 | 45 | 6 | 37 | 11 | 1.9 | 1.67 |  | 0.53 | 27 | 3.2 | 0.33 | 227 | 1 | 0.53 | 4 | 12 | 627 | 4 | 4.6 | 101 |  | 1718 | 44 | 11 | 38 | 32
013D :831227:00:------:-- | 10:0015:000204 | 10:0015 | 21:0166 | 21:0166:000192 | 21:0166:000192:0001:0001:00 |  | 52.5842 | -62.6245 | NGR lake sediment grab sample | <177 micron (NGR) | 72 | 0104:s__04 | 204 | 2.51 | 231 | 0.8 | 0.81 | 61 | 9 | 43 | 28 | 2.4 | 1.76 |  | 0.46 | 36 | 2.5 | 0.27 | 250 | 5 | 0.46 | 3 | 14 | 936 | 4 | 5.1 | 102 |  | 1359 | 75 | 16 | 67 | 25
013D :831229:00:------:-- | 10:0015:000205 | 10:0015 | 21:0166 | 21:0166:000193 | 21:0166:000193:0001:0001:00 |  | 52.6156 | -62.5817 | NGR lake sediment grab sample | <177 micron (NGR) | 72 | 0105:s__05 | 205 | 5.14 | 778 | 1.3 | 1.5 | 72 | 9 | 64 | 6 | 3.4 | 8.12 |  | 1.82 | 39 | 7.3 | 0.71 | 693 | 1 | 1.65 | 9 | 12 | 564 | 14 | 11.2 | 314 |  | 4475 | 80 | 22 | 51 | 72
013D :831230:00:------:-- | 10:0015:000206 | 10:0015 | 21:0166 | 21:0166:000194 | 21:0166:000194:0001:0001:00 |  | 52.6605 | -62.5723 | NGR lake sediment grab sample | <177 micron (NGR) | 72 | 0106:s__06 | 206 | 3.4 | 443 | 1.2 | 0.77 | 69 | 15 | 62 | 15 | 2.9 | 5.33 |  | 0.96 | 42 | 6.2 | 0.44 | 400 | 2 | 0.71 | 8 | 15 | 2199 | 8 | 8.1 | 158 |  | 3105 | 130 | 19 | 82 | 41
013D :831231:00:------:-- | 10:0015:000207 | 10:0015 | 21:0166 | 21:0166:000195 | 21:0166:000195:0001:0001:00 |  | 52.6571 | -62.4793 | NGR lake sediment grab sample | <177 micron (NGR) | 72 | 0107:s__07 | 207 | 3.04 | 227 | 1.3 | 0.46 | 82 | 25 | 67 | 34 | 3.6 | 13.4 |  | 0.34 | 39 | 3.5 | 0.25 | 1370 | 5 | 0.34 | 4 | 14 | 2569 | 7 | 6.4 | 73 |  | 1447 | 176 | 20 | 132 | 21
013D :831232:00:------:-- | 10:0015:000208 | 10:0015 | 21:0166 | 21:0166:000196 | 21:0166:000196:0001:0001:00 |  | 52.7644 | -62.2727 | NGR lake sediment grab sample | <177 micron (NGR) | 72 | 0108:s__08 | 208 | 1.3 | 153 | 0.8 | 0.37 | 71 | 6 | 28 | 15 | 2.3 | 1.67 |  | 0.26 | 55 | 1.9 | 0.16 | 105 | 2 | 0.26 | 2 | 12 | 359 | 3 | 3.5 | 57 |  | 961 | 53 | 15 | 47 | 15
013D :831233:00:------:-- | 10:0015:000209 | 10:0015 | 21:0166 | 21:0166:000197 | 21:0166:000197:0001:0001:00 |  | 52.7653 | -62.3931 | NGR lake sediment grab sample | <177 micron (NGR) | 72 | 0109:s__09 | 209 | 4.38 | 632 | 1.2 | 1.12 | 68 | 21 | 61 | 10 | 3.1 | 11.29 |  | 1.41 | 35 | 6 | 0.61 | 470 | 1 | 1.39 | 6 | 18 | 657 | 13 | 8.4 | 247 |  | 2427 | 67 | 18 | 108 | 63
013D :831234:00:------:-- | 10:0015:000210 | 10:0015 | 21:0166 | 21:0166:000198 | 21:0166:000198:0001:0001:00 |  | 52.7457 | -62.4363 | NGR lake sediment grab sample | <177 micron (NGR) | 72 | 0110:s__10 | 210 | 1.52 | 182 | 0.4 | 0.48 | 35 | 5 | 25 | 10 | 1.3 | 1.38 |  | 0.34 | 21 | 2.4 | 0.2 | 119 | 1 | 0.35 | 2 | 12 | 378 | 4 | 3.1 | 69 |  | 919 | 40 | 9 | 39 | 17
013D :831235:00:------:-- | 10:0015:000211 | 10:0015 | 21:0166 | 21:0166:000199 | 21:0166:000199:0001:0001:00 |  | 52.7398 | -62.5066 | NGR lake sediment grab sample | <177 micron (NGR) | 72 | 0111:s__11 | 211 | 2.17 | 212 | 0.7 | 0.48 | 51 | 7 | 35 | 19 | 1.9 | 2 |  | 0.43 | 29 | 3.4 | 0.24 | 205 | 2 | 0.4 | 4 | 10 | 1030 | 4 | 4.5 | 78 |  | 1334 | 64 | 13 | 54 | 22
013D :831236:00:------:-- | 10:0015:000212 | 10:0015 | 21:0166 | 21:0166:000200 | 21:0166:000200:0001:0001:00 |  | 52.716 | -62.6272 | NGR lake sediment grab sample | <177 micron (NGR) | 72 | 0112:s__12 | 212 | 2.17 | 269 | 0.8 | 0.65 | 57 | 5 | 34 | 14 | 2.1 | 1.55 |  | 0.58 | 35 | 4.5 | 0.31 | 168 | 2 | 0.5 | 4 | 12 | 538 | 5 | 4.7 | 99 |  | 1651 | 67 | 13 | 41 | 28
013D :831237:00:------:-- | 10:0015:000213 | 10:0015 | 21:0166 | 21:0166:000201 | 21:0166:000201:0001:0001:00 |  | 52.7215 | -62.6821 | NGR lake sediment grab sample | <177 micron (NGR) | 72 | 0113:s__13 | 213 | 5.5 | 793 | 1.8 | 1.31 | 78 | 15 | 59 | 13 | 3.3 | 5.12 |  | 1.86 | 41 | 7.8 | 0.59 | 725 | 1 | 1.6 | 9 | 13 | 802 | 12 | 10.6 | 315 |  | 4487 | 98 | 22 | 65 | 53
013D :831238:00:------:-- | 10:0015:000214 | 10:0015 | 21:0166 | 21:0166:000202 | 21:0166:000202:0001:0001:00 |  | 52.7015 | -62.6766 | NGR lake sediment grab sample | <177 micron (NGR) | 72 | 0114:s__14 | 214 | 3.74 | 555 | 1.2 | 1.04 | 86 | 10 | 51 | 21 | 3.3 | 4.21 |  | 1.24 | 50 | 7 | 0.5 | 764 | 4 | 0.86 | 6 | 12 | 1494 | 12 | 7.5 | 202 |  | 2507 | 115 | 21 | 48 | 64
013D :831239:00:------:-- | 10:0015:000215 | 10:0015 | 21:0166 | 21:0166:000203 | 21:0166:000203:0001:0001:00 |  | 52.6971 | -62.7362 | NGR lake sediment grab sample | <177 micron (NGR) | 72 | 0115:s__15 | 215 | 3.47 | 456 | 1 | 0.86 | 63 | 7 | 53 | 12 | 2.5 | 3.12 |  | 1.04 | 36 | 5.6 | 0.43 | 381 | 2 | 0.73 | 7 | 12 | 1034 | 9 | 7.6 | 171 |  | 3187 | 88 | 17 | 49 | 57
013D :831240:00:------:-- | 10:0015:000216 | 10:0015 | 21:0166 | 21:0166:000204 | 21:0166:000204:0001:0001:00 |  | 52.7007 | -62.7861 | NGR lake sediment grab sample | <177 micron (NGR) | 72 | 0116:s__16 | 216 | 2.16 | 204 | 0.7 | 0.53 | 47 | 7 | 40 | 24 | 2.2 | 1.8 |  | 0.34 | 28 | 2.6 | 0.22 | 141 | 2 | 0.33 | 3 | 12 | 1126 | 3 | 4.3 | 69 |  | 1301 | 87 | 13 | 56 | 17
013D :831242:00:------:-- | 10:0015:000217 | 10:0015 | 21:0166 | 21:0166:000205 | 21:0166:000205:0001:0001:00 |  | 52.6738 | -62.886 | NGR lake sediment grab sample | <177 micron (NGR) | 73 | 0101:s__01 | 217 | 1.44 | 179 | 0.3 | 0.55 | 30 | 5 | 30 | 9 | 0.9 | 1.31 |  | 0.34 | 18 | 2.3 | 0.24 | 149 | 2 | 0.35 | 3 | 11 | 505 | 3 | 3.3 | 75 |  | 1164 | 51 | 8 | 34 | 19
013D :831243:00:------:-- | 10:0015:000218 | 10:0015 | 21:0166 | 21:0166:000206 | 21:0166:000206:0001:0001:00 |  | 52.6835 | -62.9184 | NGR lake sediment grab sample | <177 micron (NGR) | 73 | 0102:s__02 | 218 | 3.73 | 524 | 0.9 | 1.13 | 56 | 10 | 63 | 8 | 2.3 | 3.18 |  | 1.15 | 33 | 5.5 | 0.63 | 443 | 2 | 0.9 | 7 | 17 | 772 | 9 | 8.3 | 201 |  | 3469 | 92 | 16 | 46 | 52
013D :831245:10:------:-- | 10:0015:000219 | 10:0015 | 21:0166 | 21:0166:000207 | 21:0166:000207:0001:0001:00 |  | 52.6518 | -63.0441 | NGR lake sediment grab sample | <177 micron (NGR) | 73 | 0071:ff__1 | 219 | 1.73 | 181 | 0.4 | 0.58 | 33 | 5 | 26 | 8 | 1.5 | 1.48 |  | 0.38 | 20 | 2.1 | 0.23 | 174 | 1 | 0.4 | 2 | 12 | 641 | 4 | 3.7 | 76 |  | 1152 | 32 | 10 | 40 | 24
013D :831246:20:831245:10 | 10:0015:000220 | 10:0015 | 21:0166 | 21:0166:000207 | 21:0166:000207:0002:0001:00 |  | 52.6518 | -63.0441 | NGR lake sediment grab sample | <177 micron (NGR) | 73 | 0072:ff__1 | 220 | 1.74 | 185 | 0.4 | 0.73 | 32 | 5 | 27 | 6 | 1.5 | 1.36 |  | 0.39 | 19 | 2.3 | 0.25 | 178 | 1 | 0.41 | 2 | 11 | 536 | 2 | 3.7 | 80 |  | 1148 | 33 | 10 | 43 | 23
013D :831247:00:------:-- | 10:0015:000221 | 10:0015 | 21:0166 | 21:0166:000208 | 21:0166:000208:0001:0001:00 |  | 52.6362 | -63.038 | NGR lake sediment grab sample | <177 micron (NGR) | 73 | 0103:s__03 | 221 | 1.61 | 140 | 0.5 | 0.49 | 51 | 9 | 31 | 13 | 2.2 | 2.39 |  | 0.25 | 32 | 1.7 | 0.17 | 130 | 2 | 0.26 | 3 | 15 | 452 | 3 | 3.8 | 60 |  | 766 | 45 | 15 | 92 | 15
013D :831248:00:------:-- | 10:0015:000222 | 10:0015 | 21:0166 | 21:0166:000209 | 21:0166:000209:0001:0001:00 |  | 52.6064 | -63.0117 | NGR lake sediment grab sample | <177 micron (NGR) | 73 | 0104:s__04 | 222 | 1.2 | 97 | 0.3 | 0.39 | 21 | 4 | 22 | 7 | 1.1 | 1.29 |  | 0.16 | 12 | 1.3 | 0.12 | 114 | 2 | 0.15 | 1 | 10 | 772 | 2 | 2.6 | 40 |  | 569 | 57 | 7 | 42 | 9
013D :831249:00:------:-- | 10:0015:000223 | 10:0015 | 21:0166 | 21:0166:000210 | 21:0166:000210:0001:0001:00 |  | 52.5997 | -63.0723 | NGR lake sediment grab sample | <177 micron (NGR) | 73 | 0105:s__05 | 223 | 1.04 | 86 | 0.3 | 0.38 | 26 | 3 | 22 | 8 | 1.2 | 0.76 |  | 0.17 | 15 | 1.2 | 0.11 | 99 | 2 | 0.16 | 2 | 8 | 915 | 2 | 2.4 | 37 |  | 709 | 61 | 8 | 39 | 9
013D :831250:00:------:-- | 10:0015:000224 | 10:0015 | 21:0166 | 21:0166:000211 | 21:0166:000211:0001:0001:00 |  | 52.5692 | -63.0915 | NGR lake sediment grab sample | <177 micron (NGR) | 73 | 0106:s__06 | 224 | 1.58 | 87 | 0.6 | 0.43 | 51 | 14 | 39 | 21 | 2.4 | 4.9 |  | 0.12 | 32 | 1.7 | 0.13 | 289 | 3 | 0.1 | 3 | 10 | 1775 | 3 | 3.7 | 38 |  | 844 | 145 | 16 | 123 | 7
013D :831251:00:------:-- | 10:0015:000225 | 10:0015 | 21:0166 | 21:0166:000212 | 21:0166:000212:0001:0001:00 |  | 52.5672 | -63.0378 | NGR lake sediment grab sample | <177 micron (NGR) | 73 | 0107:s__07 | 225 | 1.71 | 99 | 0.7 | 0.49 | 59 | 9 | 45 | 26 | 2.9 | 3.54 |  | 0.14 | 38 | 2.1 | 0.16 | 273 | 4 | 0.12 | 3 | 11 | 1818 | 3 | 4.4 | 41 |  | 922 | 147 | 19 | 127 | 8
013D :831252:00:------:-- | 10:0015:000226 | 10:0015 | 21:0166 | 21:0166:000213 | 21:0166:000213:0001:0001:00 |  | 52.5227 | -63.0287 | NGR lake sediment grab sample | <177 micron (NGR) | 73 | 0108:s__08 | 226 | 3.04 | 308 | 1.1 | 0.69 | 71 | 21 | 66 | 16 | 3.4 | 9.18 |  | 0.7 | 40 | 4.5 | 0.46 | 463 | 13 | 0.61 | 5 | 16 | 1872 | 7 | 8.7 | 105 |  | 2214 | 166 | 22 | 116 | 36
013D :831253:00:------:-- | 10:0015:000227 | 10:0015 | 21:0166 | 21:0166:000214 | 21:0166:000214:0001:0001:00 |  | 52.5273 | -63.0919 | NGR lake sediment grab sample | <177 micron (NGR) | 73 | 0109:s__09 | 227 | 3.29 | 325 | 1.1 | 0.81 | 76 | 17 | 65 | 16 | 3.7 | 5.85 |  | 0.72 | 45 | 5.6 | 0.57 | 553 | 7 | 0.64 | 6 | 18 | 1493 | 6 | 9.7 | 112 |  | 2235 | 125 | 23 | 104 | 39
013D :831254:00:------:-- | 10:0015:000228 | 10:0015 | 21:0166 | 21:0166:000215 | 21:0166:000215:0001:0001:00 |  | 52.4973 | -63.1158 | NGR lake sediment grab sample | <177 micron (NGR) | 73 | 0110:s__10 | 228 | 0.86 | 88 | 0.3 | 0.45 | 18 | 5 | 15 | 5 | 0.8 | 0.96 |  | 0.17 | 14 | 1.2 | 0.13 | 90 | 2 | 0.17 | 2 | 8 | 323 | 3 | 2.2 | 43 |  | 673 | 43 | 7 | 34 | 11
013D :831255:00:------:-- | 10:0015:000229 | 10:0015 | 21:0166 | 21:0166:000216 | 21:0166:000216:0001:0001:00 |  | 52.508 | -63.3673 | NGR lake sediment grab sample | <177 micron (NGR) | 73 | 0111:s__11 | 229 | 1.58 | 133 | 0.4 | 0.55 | 43 | 5 | 24 | 14 | 2.3 | 1.06 |  | 0.21 | 25 | 1.7 | 0.17 | 117 | 2 | 0.21 | 2 | 15 | 703 | 3 | 3.8 | 56 |  | 758 | 38 | 15 | 54 | 11
013D :831256:00:------:-- | 10:0015:000230 | 10:0015 | 21:0166 | 21:0166:000217 | 21:0166:000217:0001:0001:00 |  | 52.4977 | -63.3387 | NGR lake sediment grab sample | <177 micron (NGR) | 73 | 0112:s__12 | 230 | 5.32 | 662 | 1.2 | 1.52 | 68 | 12 | 66 | 10 | 3.4 | 4.19 |  | 1.63 | 38 | 8.3 | 0.86 | 449 | 1 | 1.41 | 9 | 21 | 936 | 10 | 11.3 | 246 |  | 3311 | 74 | 22 | 69 | 68
013D :831257:00:------:-- | 10:0015:000231 | 10:0015 | 21:0166 | 21:0166:000218 | 21:0166:000218:0001:0001:00 |  | 52.4728 | -63.2903 | NGR lake sediment grab sample | <177 micron (NGR) | 73 | 0113:s__13 | 231 | 2.55 | 253 | 0.7 | 0.66 | 54 | 11 | 45 | 11 | 2.9 | 6.33 |  | 0.56 | 28 | 3.6 | 0.38 | 262 | 2 | 0.58 | 4 | 16 | 1725 | 5 | 6.6 | 99 |  | 1680 | 72 | 17 | 85 | 34
013D :831258:00:------:-- | 10:0015:000232 | 10:0015 | 21:0166 | 21:0166:000219 | 21:0166:000219:0001:0001:00 |  | 52.4459 | -63.1545 | NGR lake sediment grab sample | <177 micron (NGR) | 73 | 0114:s__14 | 232 | 5.1 | 682 | 1.2 | 1.48 | 64 | 14 | 57 | 8 | 2.9 | 4.48 |  | 1.61 | 35 | 7.6 | 0.72 | 425 | 1 | 1.43 | 7 | 19 | 559 | 11 | 9.9 | 256 |  | 2906 | 65 | 20 | 87 | 61
013D :831259:00:------:-- | 10:0015:000233 | 10:0015 | 21:0166 | 21:0166:000220 | 21:0166:000220:0001:0001:00 |  | 52.4485 | -63.1225 | NGR lake sediment grab sample | <177 micron (NGR) | 73 | 0115:s__15 | 233 | 2.71 | 274 | 0.7 | 0.74 | 53 | 15 | 44 | 11 | 2.7 | 8.47 |  | 0.58 | 28 | 3.9 | 0.38 | 312 | 2 | 0.6 | 4 | 17 | 727 | 6 | 6.9 | 113 |  | 1778 | 71 | 17 | 115 | 36
013D :831260:00:------:-- | 10:0015:000234 | 10:0015 | 21:0166 | 21:0166:000221 | 21:0166:000221:0001:0001:00 |  | 52.452 | -63.0604 | NGR lake sediment grab sample | <177 micron (NGR) | 73 | 0116:s__16 | 234 | 2.96 | 365 | 0.6 | 0.97 | 49 | 11 | 42 | 7 | 2.4 | 3.25 |  | 0.84 | 26 | 4.7 | 0.49 | 445 | 3 | 0.64 | 6 | 13 | 871 | 8 | 7 | 137 |  | 2510 | 84 | 15 | 58 | 49
013D :831263:00:------:-- | 10:0015:000235 | 10:0015 | 21:0166 | 21:0166:000222 | 21:0166:000222:0001:0001:00 |  | 52.4456 | -63.0302 | NGR lake sediment grab sample | <177 micron (NGR) | 74 | 0101:s__01 | 235 | 1.98 | 151 | 0.5 | 0.57 | 30 | 6 | 44 | 15 | 1.5 | 1.64 |  | 0.31 | 17 | 3.3 | 0.24 | 160 | 5 | 0.28 | 4 | 11 | 1947 | 3 | 4.3 | 59 |  | 1373 | 111 | 10 | 61 | 17
013D :831264:10:------:-- | 10:0015:000236 | 10:0015 | 21:0166 | 21:0166:000223 | 21:0166:000223:0001:0001:00 |  | 52.5076 | -63.002 | NGR lake sediment grab sample | <177 micron (NGR) | 74 | 0071:ff__1 | 236 | 3.41 | 367 | 1.1 | 0.78 | 77 | 17 | 63 | 17 | 3 | 6.87 |  | 0.81 | 43 | 5.4 | 0.53 | 603 | 9 | 0.71 | 6 | 15 | 1829 | 7 | 8.6 | 120 |  | 2747 | 157 | 20 | 99 | 40
013D :831265:20:831264:10 | 10:0015:000237 | 10:0015 | 21:0166 | 21:0166:000223 | 21:0166:000223:0002:0001:00 |  | 52.5076 | -63.002 | NGR lake sediment grab sample | <177 micron (NGR) | 74 | 0072:ff__1 | 237 | 3.29 | 352 | 1.1 | 0.7 | 83 | 26 | 61 | 17 | 3.2 | 8.39 |  | 0.75 | 44 | 5.1 | 0.5 | 923 | 11 | 0.67 | 6 | 16 | 1790 | 7 | 8.3 | 112 |  | 2535 | 158 | 20 | 106 | 40
013D :831266:00:------:-- | 10:0015:000238 | 10:0015 | 21:0166 | 21:0166:000224 | 21:0166:000224:0001:0001:00 |  | 52.5292 | -63.1192 | NGR lake sediment grab sample | <177 micron (NGR) | 74 | 0102:s__02 | 238 | 2.02 | 126 | 0.8 | 0.34 | 51 | 14 | 42 | 13 | 2 | 7.08 |  | 0.25 | 31 | 2.7 | 0.23 | 337 | 14 | 0.24 | 3 | 11 | 1474 | 4 | 5 | 44 |  | 1072 | 124 | 15 | 96 | 15
013D :831267:00:------:-- | 10:0015:000239 | 10:0015 | 21:0166 | 21:0166:000225 | 21:0166:000225:0001:0001:00 |  | 52.5527 | -63.1206 | NGR lake sediment grab sample | <177 micron (NGR) | 74 | 0103:s__03 | 239 | 1.04 | 88 | 0.4 | 0.48 | 19 | 5 | 24 | 4 | 0.9 | 0.67 |  | 0.18 | 12 | 1.4 | 0.15 | 148 | 6 | 0.17 | 2 | 8 | 695 | 2 | 2.9 | 36 |  | 641 | 51 | 7 | 45 | 10
013D :831268:00:------:-- | 10:0015:000240 | 10:0015 | 21:0166 | 21:0166:000226 | 21:0166:000226:0001:0001:00 |  | 52.5913 | -63.1376 | NGR lake sediment grab sample | <177 micron (NGR) | 74 | 0104:s__04 | 240 | 1.06 | 77 | 0.3 | 0.48 | 13 | 4 | 24 | 4 | 0.7 | 0.64 |  | 0.16 | 9 | 1.2 | 0.14 | 158 | 2 | 0.16 | 2 | 7 | 1332 | 2 | 2.5 | 37 |  | 585 | 67 | 6 | 30 | 9
013D :831269:00:------:-- | 10:0015:000241 | 10:0015 | 21:0166 | 21:0166:000227 | 21:0166:000227:0001:0001:00 |  | 52.6134 | -63.1405 | NGR lake sediment grab sample | <177 micron (NGR) | 74 | 0105:s__05 | 241 | 1.63 | 108 | 0.5 | 0.39 | 24 | 7 | 30 | 7 | 1.1 | 3.58 |  | 0.25 | 14 | 1.7 | 0.16 | 156 | 2 | 0.24 | 2 | 9 | 1187 | 3 | 3.6 | 46 |  | 791 | 91 | 8 | 59 | 13
013D :831270:00:------:-- | 10:0015:000242 | 10:0015 | 21:0166 | 21:0166:000228 | 21:0166:000228:0001:0001:00 |  | 52.6985 | -63.0869 | NGR lake sediment grab sample | <177 micron (NGR) | 74 | 0106:s__06 | 242 | 1.5 | 165 | 0.4 | 0.51 | 32 | 5 | 26 | 6 | 1.6 | 1.09 |  | 0.32 | 19 | 1.9 | 0.2 | 128 | 2 | 0.34 | 2 | 11 | 711 | 3 | 3.4 | 69 |  | 1044 | 34 | 9 | 31 | 19
013D :831271:00:------:-- | 10:0015:000243 | 10:0015 | 21:0166 | 21:0166:000229 | 21:0166:000229:0001:0001:00 |  | 52.7322 | -63.0245 | NGR lake sediment grab sample | <177 micron (NGR) | 74 | 0107:s__07 | 243 | 3.21 | 333 | 1 | 0.82 | 66 | 19 | 52 | 17 | 2.9 | 3.58 |  | 0.66 | 38 | 4 | 0.41 | 458 | 2 | 0.64 | 5 | 19 | 778 | 5 | 6.8 | 131 |  | 2086 | 107 | 18 | 91 | 35
013D :831272:00:------:-- | 10:0015:000244 | 10:0015 | 21:0166 | 21:0166:000230 | 21:0166:000230:0001:0001:00 |  | 52.7298 | -62.95 | NGR lake sediment grab sample | <177 micron (NGR) | 74 | 0108:s__08 | 244 | 1.37 | 162 | 0.3 | 0.52 | 33 | 4 | 27 | 12 | 1.2 | 1.46 |  | 0.27 | 20 | 1.9 | 0.19 | 133 | 1 | 0.27 | 3 | 9 | 941 | 3 | 3.1 | 64 |  | 985 | 67 | 8 | 36 | 14
013D :831273:00:------:-- | 10:0015:000245 | 10:0015 | 21:0166 | 21:0166:000231 | 21:0166:000231:0001:0001:00 |  | 52.7239 | -62.9082 | NGR lake sediment grab sample | <177 micron (NGR) | 74 | 0109:s__09 | 245 | 2.89 | 322 | 0.8 | 0.78 | 50 | 10 | 51 | 14 | 2.2 | 3.66 |  | 0.68 | 29 | 4.1 | 0.44 | 342 | 2 | 0.67 | 5 | 16 | 1061 | 6 | 6.3 | 125 |  | 2148 | 89 | 14 | 68 | 38
013D :831274:00:------:-- | 10:0015:000246 | 10:0015 | 21:0166 | 21:0166:000232 | 21:0166:000232:0001:0001:00 |  | 52.7219 | -62.8845 | NGR lake sediment grab sample | <177 micron (NGR) | 74 | 0110:s__10 | 246 | 3.58 | 463 | 0.9 | 1.05 | 59 | 15 | 53 | 10 | 2.6 | 2.77 |  | 0.98 | 33 | 5 | 0.56 | 442 | 1 | 0.78 | 6 | 18 | 684 | 8 | 7.9 | 182 |  | 2795 | 87 | 16 | 62 | 48
013D :831275:00:------:-- | 10:0015:000247 | 10:0015 | 21:0166 | 21:0166:000233 | 21:0166:000233:0001:0001:00 |  | 52.728 | -62.8255 | NGR lake sediment grab sample | <177 micron (NGR) | 74 | 0111:s__11 | 247 | 2.3 | 710 | 0.8 | 0.39 | 71 | 45 | 68 | 26 | 2.7 | 16.33 |  | 0.29 | 39 | 3.2 | 0.23 | 6015 | 10 | 0.26 | 3 | 22 | 4425 | 8 | 5.1 | 67 |  | 1036 | 189 | 17 | 124 | 18
013D :831276:00:------:-- | 10:0015:000248 | 10:0015 | 21:0166 | 21:0166:000234 | 21:0166:000234:0001:0001:00 |  | 52.7282 | -62.7381 | NGR lake sediment grab sample | <177 micron (NGR) | 74 | 0112:s__12 | 248 | 5.43 | 799 | 1.8 | 1.26 | 99 | 8 | 63 | 17 | 4 | 2.85 |  | 1.93 | 56 | 9.4 | 0.61 | 499 | 1 | 1.5 | 8 | 12 | 1171 | 12 | 9.6 | 300 |  | 3714 | 100 | 25 | 46 | 79
013D :831277:00:------:-- | 10:0015:000249 | 10:0015 | 21:0166 | 21:0166:000235 | 21:0166:000235:0001:0001:00 |  | 52.7394 | -62.538 | NGR lake sediment grab sample | <177 micron (NGR) | 74 | 0113:s__13 | 249 | 3.49 | 372 | 1.2 | 0.7 | 75 | 13 | 50 | 18 | 2.8 | 5.25 |  | 0.81 | 39 | 4.8 | 0.38 | 478 | 3 | 0.62 | 5 | 17 | 1203 | 7 | 7.1 | 137 |  | 1921 | 75 | 19 | 94 | 41
013D :831278:00:------:-- | 10:0015:000250 | 10:0015 | 21:0166 | 21:0166:000236 | 21:0166:000236:0001:0001:00 |  | 52.7655 | -62.3046 | NGR lake sediment grab sample | <177 micron (NGR) | 74 | 0114:s__14 | 250 | 1.87 | 247 | 0.7 | 0.71 | 44 | 7 | 38 | 7 | 1.9 | 0.92 |  | 0.52 | 27 | 2.7 | 0.26 | 165 | 2 | 0.54 | 3 | 12 | 300 | 4 | 4.4 | 107 |  | 1299 | 61 | 14 | 38 | 29
013D :831279:00:------:-- | 10:0015:000251 | 10:0015 | 21:0166 | 21:0166:000237 | 21:0166:000237:0001:0001:00 |  | 52.7551 | -62.2182 | NGR lake sediment grab sample | <177 micron (NGR) | 74 | 0115:s__15 | 251 | 2.43 | 270 | 0.7 | 0.48 | 62 | 8 | 52 | 11 | 2.3 | 6.72 |  | 0.53 | 35 | 4.8 | 0.34 | 199 | 3 | 0.5 | 4 | 12 | 463 | 7 | 5.7 | 95 |  | 1642 | 82 | 13 | 70 | 28
013D :831280:00:------:-- | 10:0015:000252 | 10:0015 | 21:0166 | 21:0166:000238 | 21:0166:000238:0001:0001:00 |  | 52.7525 | -62.1721 | NGR lake sediment grab sample | <177 micron (NGR) | 74 | 0116:s__16 | 252 | 1.84 | 203 | 0.6 | 0.53 | 48 | 6 | 40 | 15 | 1.9 | 2.15 |  | 0.38 | 28 | 4 | 0.29 | 200 | 3 | 0.35 | 4 | 12 | 1198 | 3 | 4.5 | 76 |  | 1468 | 72 | 12 | 52 | 19
013D :831282:00:------:-- | 10:0015:000253 | 10:0015 | 21:0166 | 21:0166:000239 | 21:0166:000239:0001:0001:00 |  | 52.7416 | -62.0147 | NGR lake sediment grab sample | <177 micron (NGR) | 75 | 0101:s__01 | 253 | 1.81 | 245 | 0.5 | 0.51 | 47 | 3 | 26 | 7 | 1.3 | 0.94 |  | 0.53 | 29 | 2.4 | 0.23 | 163 | 1 | 0.52 | 4 | 8 | 387 | 6 | 4 | 96 |  | 1431 | 31 | 10 | 20 | 31
013D :831283:10:------:-- | 10:0015:000254 | 10:0015 | 21:0166 | 21:0166:000240 | 21:0166:000240:0001:0001:00 |  | 52.7399 | -62.0865 | NGR lake sediment grab sample | <177 micron (NGR) | 75 | 0071:ff__1 | 254 | 0.95 | 114 | 0.5 | 0.51 | 31 | 3 | 22 | 10 | 2.1 | 0.29 |  | 0.22 | 35 | 1.7 | 0.13 | 66 | 3 | 0.21 | 2 | 7 | 424 | 3 | 3.1 | 66 |  | 865 | 23 | 15 | 46 | 13
013D :831284:20:831283:10 | 10:0015:000255 | 10:0015 | 21:0166 | 21:0166:000240 | 21:0166:000240:0002:0001:00 |  | 52.7399 | -62.0865 | NGR lake sediment grab sample | <177 micron (NGR) | 75 | 0072:ff__1 | 255 | 0.86 | 102 | 0.5 | 0.47 | 28 | 3 | 21 | 9 | 1.8 | 0.28 |  | 0.19 | 31 | 1.6 | 0.11 | 72 | 3 | 0.17 | 2 | 7 | 424 | 3 | 2.7 | 59 |  | 761 | 24 | 13 | 39 | 11
013D :831285:00:------:-- | 10:0015:000256 | 10:0015 | 21:0166 | 21:0166:000241 | 21:0166:000241:0001:0001:00 |  | 52.7582 | -62.1396 | NGR lake sediment grab sample | <177 micron (NGR) | 75 | 0102:s__02 | 256 | 3.04 | 368 | 1.7 | 0.66 | 238 | 17 | 74 | 71 | 7.4 | 13.86 |  | 0.79 | 149 | 4.5 | 0.43 | 251 | 1 | 0.72 | 5 | 22 | 605 | 9 | 10.1 | 153 |  | 1891 | 108 | 43 | 103 | 48
013D :831286:00:------:-- | 10:0015:000257 | 10:0015 | 21:0166 | 21:0166:000242 | 21:0166:000242:0001:0001:00 |  | 52.7398 | -62.6212 | NGR lake sediment grab sample | <177 micron (NGR) | 75 | 0103:s__03 | 257 | 3.27 | 438 | 0.9 | 0.94 | 70 | 8 | 40 | 15 | 2.9 | 1.98 |  | 0.92 | 39 | 5.4 | 0.45 | 319 | 1 | 0.73 | 5 | 17 | 594 | 7 | 7.2 | 168 |  | 2313 | 58 | 18 | 67 | 52
013D :831287:00:------:-- | 10:0015:000258 | 10:0015 | 21:0166 | 21:0166:000243 | 21:0166:000243:0001:0001:00 |  | 52.7563 | -62.6483 | NGR lake sediment grab sample | <177 micron (NGR) | 75 | 0104:s__04 | 258 | 2.48 | 260 | 1 | 0.37 | 62 | 9 | 38 | 24 | 2.7 | 3.79 |  | 0.45 | 34 | 3.4 | 0.22 | 197 | 1 | 0.3 | 3 | 14 | 1161 | 4 | 5.2 | 69 |  | 1152 | 73 | 16 | 74 | 18
013D :831289:00:------:-- | 10:0015:000259 | 10:0015 | 21:0166 | 21:0166:000244 | 21:0166:000244:0001:0001:00 |  | 52.7685 | -62.6906 | NGR lake sediment grab sample | <177 micron (NGR) | 75 | 0105:s__05 | 259 | 1.73 | 198 | 0.6 | 0.45 | 49 | 3 | 29 | 13 | 2 | 1.13 |  | 0.3 | 28 | 2.1 | 0.19 | 97 | 1 | 0.3 | 2 | 14 | 598 | 3 | 4 | 65 |  | 1075 | 42 | 12 | 35 | 19
013D :831290:00:------:-- | 10:0015:000260 | 10:0015 | 21:0166 | 21:0166:000245 | 21:0166:000245:0001:0001:00 |  | 52.754 | -62.7495 | NGR lake sediment grab sample | <177 micron (NGR) | 75 | 0106:s__06 | 260 | 2.04 | 152 | 0.7 | 0.48 | 55 | 11 | 42 | 25 | 2.3 | 2.5 |  | 0.21 | 31 | 2.3 | 0.17 | 221 | 4 | 0.2 | 2 | 16 | 900 | 2 | 4.4 | 57 |  | 825 | 88 | 14 | 67 | 12
013D :831291:00:------:-- | 10:0015:000261 | 10:0015 | 21:0166 | 21:0166:000246 | 21:0166:000246:0001:0001:00 |  | 52.6663 | -63.0489 | NGR lake sediment grab sample | <177 micron (NGR) | 75 | 0107:s__07 | 261 | 2.11 | 202 | 0.5 | 0.63 | 45 | 7 | 35 | 10 | 2 | 2.62 |  | 0.37 | 26 | 2.5 | 0.24 | 187 | 1 | 0.42 | 3 | 18 | 417 | 3 | 4.5 | 90 |  | 1136 | 39 | 13 | 62 | 23
013D :831292:00:------:-- | 10:0015:000262 | 10:0015 | 21:0166 | 21:0166:000247 | 21:0166:000247:0001:0001:00 |  | 52.612 | -63.1642 | NGR lake sediment grab sample | <177 micron (NGR) | 75 | 0108:s__08 | 262 | 0.83 | 77 | 0.2 | 0.42 | 15 | 4 | 18 | 4 | 0.7 | 0.27 |  | 0.15 | 10 | 1.3 | 0.13 | 72 | 1 | 0.14 | 2 | 6 | 655 | 2 | 2.5 | 34 |  | 563 | 29 | 5 | 32 | 9
013D :831293:00:------:-- | 10:0015:000263 | 10:0015 | 21:0166 | 21:0166:000248 | 21:0166:000248:0001:0001:00 |  | 52.6017 | -63.1654 | NGR lake sediment grab sample | <177 micron (NGR) | 75 | 0109:s__09 | 263 | 1.81 | 182 | 0.5 | 0.55 | 28 | 6 | 38 | 7 | 1.5 | 2.02 |  | 0.43 | 16 | 2.3 | 0.25 | 263 | 4 | 0.41 | 3 | 9 | 1493 | 4 | 4.3 | 71 |  | 1257 | 141 | 9 | 44 | 24
013D :831294:00:------:-- | 10:0015:000264 | 10:0015 | 21:0166 | 21:0166:000249 | 21:0166:000249:0001:0001:00 |  | 52.5668 | -63.1746 | NGR lake sediment grab sample | <177 micron (NGR) | 75 | 0110:s__10 | 264 | 1.2 | 131 | 0.4 | 0.42 | 38 | 4 | 23 | 10 | 1.5 | 1.28 |  | 0.25 | 23 | 1.6 | 0.17 | 121 | 1 | 0.25 | 2 | 10 | 415 | 3 | 3.4 | 50 |  | 1006 | 58 | 9 | 50 | 16
013D :831295:00:------:-- | 10:0015:000265 | 10:0015 | 21:0166 | 21:0166:000250 | 21:0166:000250:0001:0001:00 |  | 52.5344 | -63.1669 | NGR lake sediment grab sample | <177 micron (NGR) | 75 | 0111:s__11 | 265 | 0.71 | 60 | 0.2 | 0.24 | 22 | 2 | 12 | 4 | 1 | 0.73 |  | 0.11 | 14 | 0.9 | 0.08 | 60 | 2 | 0.1 | 2 | 6 | 568 | 4 | 1.9 | 24 |  | 533 | 29 | 6 | 14 | 7
013D :831296:00:------:-- | 10:0015:000266 | 10:0015 | 21:0166 | 21:0166:000251 | 21:0166:000251:0001:0001:00 |  | 52.4938 | -63.1884 | NGR lake sediment grab sample | <177 micron (NGR) | 75 | 0112:s__12 | 266 | 3.85 | 477 | 0.8 | 1.18 | 56 | 17 | 43 | 5 | 2.6 | 5.79 |  | 1.14 | 30 | 4.2 | 0.58 | 556 | 3 | 1.04 | 6 | 14 | 825 | 8 | 8.2 | 183 |  | 2752 | 66 | 17 | 84 | 61
013D :831297:00:------:-- | 10:0015:000267 | 10:0015 | 21:0166 | 21:0166:000252 | 21:0166:000252:0001:0001:00 |  | 52.5091 | -63.279 | NGR lake sediment grab sample | <177 micron (NGR) | 75 | 0113:s__13 | 267 | 1.89 | 145 | 0.5 | 0.54 | 43 | 14 | 29 | 14 | 2.3 | 4.19 |  | 0.22 | 23 | 2 | 0.18 | 218 | 3 | 0.25 | 2 | 19 | 414 | 3 | 4.4 | 59 |  | 757 | 49 | 14 | 122 | 14
013D :831298:00:------:-- | 10:0015:000268 | 10:0015 | 21:0166 | 21:0166:000253 | 21:0166:000253:0001:0001:00 |  | 52.5183 | -63.331 | NGR lake sediment grab sample | <177 micron (NGR) | 75 | 0114:s__14 | 268 | 1.98 | 192 | 0.4 | 0.66 | 38 | 6 | 27 | 11 | 1.9 | 1.62 |  | 0.4 | 23 | 2.2 | 0.27 | 206 | 1 | 0.43 | 3 | 14 | 705 | 2 | 4.6 | 82 |  | 1240 | 37 | 13 | 62 | 27
013D :831299:00:------:-- | 10:0015:000269 | 10:0015 | 21:0166 | 21:0166:000254 | 21:0166:000254:0001:0001:00 |  | 52.5182 | -63.3703 | NGR lake sediment grab sample | <177 micron (NGR) | 75 | 0115:s__15 | 269 | 0.75 | 62 | 0.2 | 0.28 | 20 | 2 | 13 | 6 | 1.2 | 0.54 |  | 0.1 | 11 | 0.9 | 0.09 | 50 | 1 | 0.1 | 1 | 7 | 502 | 2 | 1.9 | 26 |  | 386 | 20 | 6 | 18 | 6
013D :831300:00:------:-- | 10:0015:000270 | 10:0015 | 21:0166 | 21:0166:000255 | 21:0166:000255:0001:0001:00 |  | 52.4563 | -63.3556 | NGR lake sediment grab sample | <177 micron (NGR) | 75 | 0116:s__16 | 270 | 5.13 | 688 | 1.1 | 1.7 | 47 | 12 | 57 | 4 | 2.8 | 3.87 |  | 1.72 | 27 | 6 | 0.86 | 525 | 1 | 1.49 | 8 | 15 | 729 | 10 | 10.7 | 245 |  | 3577 | 77 | 19 | 55 | 58
013D :831302:10:------:-- | 10:0015:000271 | 10:0015 | 21:0166 | 21:0166:000256 | 21:0166:000256:0001:0001:00 |  | 52.42 | -63.3196 | NGR lake sediment grab sample | <177 micron (NGR) | 76 | 0071:ff__1 | 271 | 2.23 | 155 | 0.7 | 0.34 | 55 | 16 | 44 | 18 | 3 | 14.25 |  | 0.36 | 25 | 3.1 | 0.3 | 238 | 1 | 0.44 | 4 | 16 | 1008 | 8 | 6.3 | 61 |  | 1308 | 70 | 19 | 99 | 28
013D :831303:20:831302:10 | 10:0015:000272 | 10:0015 | 21:0166 | 21:0166:000256 | 21:0166:000256:0002:0001:00 |  | 52.42 | -63.3196 | NGR lake sediment grab sample | <177 micron (NGR) | 76 | 0072:ff__1 | 272 | 2.24 | 158 | 0.7 | 0.34 | 53 | 16 | 42 | 18 | 3.1 | 14.45 |  | 0.37 | 25 | 3.1 | 0.29 | 239 | 1 | 0.4 | 2 | 16 | 1008 | 8 | 6.7 | 63 |  | 1311 | 71 | 19 | 104 | 28
013D :831304:00:------:-- | 10:0015:000273 | 10:0015 | 21:0166 | 21:0166:000257 | 21:0166:000257:0001:0001:00 |  | 52.4248 | -63.2689 | NGR lake sediment grab sample | <177 micron (NGR) | 76 | 0101:s__01 | 273 | 5.26 | 679 | 1.2 | 1.49 | 68 | 17 | 65 | 12 | 3.6 | 4.96 |  | 1.58 | 38 | 7.3 | 0.79 | 504 | 1 | 1.39 | 8 | 23 | 589 | 9 | 11 | 238 |  | 3119 | 89 | 23 | 100 | 66
013D :831305:00:------:-- | 10:0015:000274 | 10:0015 | 21:0166 | 21:0166:000258 | 21:0166:000258:0001:0001:00 |  | 52.4216 | -63.2289 | NGR lake sediment grab sample | <177 micron (NGR) | 76 | 0102:s__02 | 274 | 4.99 | 644 | 1.2 | 1.41 | 57 | 27 | 50 | 6 | 2.7 | 8.87 |  | 1.58 | 28 | 5.6 | 0.77 | 2251 | 1 | 1.43 | 7 | 15 | 634 | 12 | 10.5 | 229 |  | 3153 | 81 | 20 | 82 | 63
013D :831306:00:------:-- | 10:0015:000275 | 10:0015 | 21:0166 | 21:0166:000259 | 21:0166:000259:0001:0001:00 |  | 52.4174 | -63.189 | NGR lake sediment grab sample | <177 micron (NGR) | 76 | 0103:s__03 | 275 | 4.41 | 525 | 1.1 | 0.96 | 79 | 29 | 57 | 13 | 3.9 | 11.25 |  | 1.16 | 38 | 5.5 | 0.64 | 1429 | 1 | 1.07 | 6 | 16 | 868 | 9 | 10.7 | 178 |  | 2744 | 90 | 24 | 82 | 60
013D :831307:00:------:-- | 10:0015:000276 | 10:0015 | 21:0166 | 21:0166:000260 | 21:0166:000260:0001:0001:00 |  | 52.4133 | -63.1385 | NGR lake sediment grab sample | <177 micron (NGR) | 76 | 0104:s__04 | 276 | 5 | 619 | 1.2 | 1.4 | 85 | 16 | 60 | 9 | 4.3 | 4.43 |  | 1.4 | 46 | 7.4 | 0.79 | 1084 | 1 | 1.16 | 8 | 21 | 705 | 9 | 11.8 | 222 |  | 3752 | 95 | 28 | 82 | 90
013D :831308:00:------:-- | 10:0015:000277 | 10:0015 | 21:0166 | 21:0166:000261 | 21:0166:000261:0001:0001:00 |  | 52.4255 | -63.0589 | NGR lake sediment grab sample | <177 micron (NGR) | 76 | 0105:s__05 | 277 | 4.95 | 671 | 1.1 | 1.58 | 50 | 11 | 43 | 5 | 3.1 | 3.06 |  | 1.76 | 29 | 6 | 0.72 | 471 | 1 | 1.38 | 7 | 15 | 501 | 9 | 9.5 | 232 |  | 3197 | 63 | 20 | 50 | 56
013D :831309:00:------:-- | 10:0015:000278 | 10:0015 | 21:0166 | 21:0166:000262 | 21:0166:000262:0001:0001:00 |  | 52.429 | -63.0193 | NGR lake sediment grab sample | <177 micron (NGR) | 76 | 0106:s__06 | 278 | 2.78 | 305 | 0.6 | 0.85 | 45 | 10 | 42 | 11 | 2.2 | 2.89 |  | 0.69 | 25 | 3.9 | 0.43 | 267 | 2 | 0.64 | 5 | 12 | 1023 | 5 | 6.3 | 111 |  | 2093 | 87 | 15 | 64 | 35
013D :831310:00:------:-- | 10:0015:000279 | 10:0015 | 21:0166 | 21:0166:000263 | 21:0166:000263:0001:0001:00 |  | 52.42 | -62.9814 | NGR lake sediment grab sample | <177 micron (NGR) | 76 | 0107:s__07 | 279 | 1.32 | 130 | 0.3 | 0.61 | 26 | 5 | 28 | 14 | 1.3 | 0.8 |  | 0.23 | 17 | 1.6 | 0.17 | 161 | 3 | 0.22 | 2 | 9 | 974 | 2 | 3 | 63 |  | 676 | 93 | 10 | 53 | 10
013D :831311:00:------:-- | 10:0015:000280 | 10:0015 | 21:0166 | 21:0166:000264 | 21:0166:000264:0001:0001:00 |  | 52.4188 | -62.9262 | NGR lake sediment grab sample | <177 micron (NGR) | 76 | 0108:s__08 | 280 | 2.11 | 219 | 0.8 | 0.61 | 55 | 12 | 46 | 15 | 2.4 | 5.41 |  | 0.39 | 34 | 3 | 0.31 | 270 | 10 | 0.37 | 4 | 13 | 1110 | 4 | 5.8 | 73 |  | 1596 | 167 | 16 | 90 | 24
013D :831312:00:------:-- | 10:0015:000281 | 10:0015 | 21:0166 | 21:0166:000265 | 21:0166:000265:0001:0001:00 |  | 52.4283 | -62.8042 | NGR lake sediment grab sample | <177 micron (NGR) | 76 | 0109:s__09 | 281 | 4.05 | 468 | 1.1 | 1.03 | 83 | 22 | 60 | 23 | 3.7 | 6.24 |  | 1.08 | 50 | 6.3 | 0.63 | 547 | 5 | 0.77 | 7 | 17 | 1469 | 8 | 9.1 | 161 |  | 2990 | 134 | 23 | 95 | 54
013D :831313:00:------:-- | 10:0015:000282 | 10:0015 | 21:0166 | 21:0166:000266 | 21:0166:000266:0001:0001:00 |  | 52.4228 | -62.7578 | NGR lake sediment grab sample | <177 micron (NGR) | 76 | 0110:s__10 | 282 | 4.89 | 650 | 1.2 | 1.57 | 78 | 13 | 66 | 8 | 4.2 | 3.67 |  | 1.66 | 47 | 6.4 | 0.84 | 683 | 2 | 1.28 | 11 | 18 | 778 | 11 | 12.1 | 223 |  | 4821 | 92 | 28 | 61 | 108
013D :831314:00:------:-- | 10:0015:000283 | 10:0015 | 21:0166 | 21:0166:000267 | 21:0166:000267:0001:0001:00 |  | 52.4436 | -62.7172 | NGR lake sediment grab sample | <177 micron (NGR) | 76 | 0111:s__11 | 283 | 2.24 | 225 | 0.7 | 0.68 | 88 | 18 | 39 | 43 | 3.5 | 1.41 |  | 0.42 | 50 | 3.5 | 0.26 | 248 | 7 | 0.37 | 4 | 17 | 1140 | 5 | 6.5 | 80 |  | 1730 | 83 | 22 | 218 | 29
013D :831315:00:------:-- | 10:0015:000284 | 10:0015 | 21:0166 | 21:0166:000268 | 21:0166:000268:0001:0001:00 |  | 52.4337 | -62.6153 | NGR lake sediment grab sample | <177 micron (NGR) | 76 | 0112:s__12 | 284 | 1.73 | 190 | 0.5 | 0.61 | 72 | 18 | 51 | 24 | 2.9 | 2.03 |  | 0.28 | 41 | 2.6 | 0.24 | 248 | 2 | 0.25 | 3 | 19 | 1686 | 2 | 4.2 | 75 |  | 1216 | 59 | 19 | 68 | 18
013D :831316:00:------:-- | 10:0015:000285 | 10:0015 | 21:0166 | 21:0166:000269 | 21:0166:000269:0001:0001:00 |  | 52.4624 | -62.5565 | NGR lake sediment grab sample | <177 micron (NGR) | 76 | 0113:s__13 | 285 | 2.24 | 233 | 0.8 | 0.59 | 54 | 9 | 56 | 12 | 2.8 | 5.86 |  | 0.52 | 32 | 3.8 | 0.35 | 440 | 8 | 0.48 | 5 | 14 | 972 | 6 | 6.9 | 83 |  | 2193 | 92 | 19 | 61 | 37
013D :831317:00:------:-- | 10:0015:000286 | 10:0015 | 21:0166 | 21:0166:000270 | 21:0166:000270:0001:0001:00 |  | 52.494 | -62.5281 | NGR lake sediment grab sample | <177 micron (NGR) | 76 | 0114:s__14 | 286 | 5.12 | 711 | 1.3 | 1.54 | 78 | 13 | 73 | 9 | 3.6 | 4.17 |  | 1.65 | 46 | 6.6 | 0.8 | 589 | 2 | 1.34 | 9 | 20 | 878 | 12 | 10.6 | 255 |  | 3919 | 86 | 23 | 67 | 80
013D :831318:00:------:-- | 10:0015:000287 | 10:0015 | 21:0166 | 21:0166:000271 | 21:0166:000271:0001:0001:00 |  | 52.494 | -62.493 | NGR lake sediment grab sample | <177 micron (NGR) | 76 | 0115:s__15 | 287 | 4.48 | 616 | 1.3 | 1.3 | 66 | 10 | 55 | 7 | 2.6 | 3.3 |  | 1.45 | 41 | 4.9 | 0.59 | 503 | 2 | 1.15 | 8 | 14 | 764 | 11 | 8.5 | 243 |  | 3940 | 77 | 18 | 51 | 49
013D :831320:00:------:-- | 10:0015:000288 | 10:0015 | 21:0166 | 21:0166:000272 | 21:0166:000272:0001:0001:00 |  | 52.4637 | -62.4834 | NGR lake sediment grab sample | <177 micron (NGR) | 76 | 0116:s__16 | 288 | 4.65 | 594 | 1.8 | 1.13 | 139 | 14 | 55 | 23 | 4.1 | 3.37 |  | 1.39 | 78 | 5.1 | 0.46 | 461 | 3 | 1.1 | 6 | 16 | 679 | 10 | 7.6 | 220 |  | 2721 | 77 | 25 | 93 | 37
013D :831322:10:------:-- | 10:0015:000289 | 10:0015 | 21:0166 | 21:0166:000273 | 21:0166:000273:0001:0001:00 |  | 52.4127 | -62.5227 | NGR lake sediment grab sample | <177 micron (NGR) | 77 | 0071:ff__1 | 289 | 1.89 | 250 | 0.6 | 0.71 | 47 | 4 | 29 | 7 | 1.9 | 1.18 |  | 0.52 | 34 | 2.6 | 0.29 | 176 | 1 | 0.52 | 5 | 9 | 696 | 5 | 4.8 | 94 |  | 2153 | 53 | 13 | 46 | 34
013D :831323:20:831322:10 | 10:0015:000290 | 10:0015 | 21:0166 | 21:0166:000273 | 21:0166:000273:0002:0001:00 |  | 52.4127 | -62.5227 | NGR lake sediment grab sample | <177 micron (NGR) | 77 | 0072:ff__1 | 290 | 1.7 | 222 | 0.5 | 0.64 | 42 | 4 | 25 | 6 | 1.8 | 1.01 |  | 0.46 | 30 | 2.3 | 0.25 | 156 | 1 | 0.46 | 4 | 8 | 590 | 5 | 4.2 | 84 |  | 1900 | 49 | 11 | 46 | 29
013D :831324:00:------:-- | 10:0015:000291 | 10:0015 | 21:0166 | 21:0166:000274 | 21:0166:000274:0001:0001:00 |  | 52.3997 | -62.6164 | NGR lake sediment grab sample | <177 micron (NGR) | 77 | 0101:s__01 | 291 | 1.81 | 190 | 0.9 | 0.49 | 117 | 10 | 28 | 22 | 4.5 | 2.6 |  | 0.19 | 78 | 1.9 | 0.15 | 207 | 2 | 0.18 | 3 | 8 | 2101 | 4 | 4.6 | 50 |  | 1220 | 78 | 28 | 94 | 13
013D :831325:00:------:-- | 10:0015:000292 | 10:0015 | 21:0166 | 21:0166:000275 | 21:0166:000275:0001:0001:00 |  | 52.4044 | -62.6856 | NGR lake sediment grab sample | <177 micron (NGR) | 77 | 0102:s__02 | 292 | 0.99 | 95 | 1 | 0.58 | 40 | 6 | 21 | 9 | 5 | 0.73 |  | 0.22 | 108 | 2 | 0.18 | 73 | 3 | 0.21 | 2 | 7 | 279 | 3 | 3.6 | 53 |  | 865 | 29 | 36 | 60 | 14
013D :831326:00:------:-- | 10:0015:000293 | 10:0015 | 21:0166 | 21:0166:000276 | 21:0166:000276:0001:0001:00 |  | 52.3918 | -62.7798 | NGR lake sediment grab sample | <177 micron (NGR) | 77 | 0103:s__03 | 293 | 2.53 | 199 | 1 | 0.6 | 122 | 28 | 45 | 45 | 4.7 | 6 |  | 0.27 | 72 | 2.8 | 0.23 | 281 | 6 | 0.3 | 3 | 13 | 1974 | 3 | 6 | 66 |  | 1404 | 131 | 28 | 148 | 18
013D :831327:00:------:-- | 10:0015:000294 | 10:0015 | 21:0166 | 21:0166:000277 | 21:0166:000277:0001:0001:00 |  | 52.4106 | -62.8095 | NGR lake sediment grab sample | <177 micron (NGR) | 77 | 0104:s__04 | 294 | 1.77 | 134 | 0.8 | 0.49 | 107 | 40 | 36 | 27 | 4 | 4.2 |  | 0.14 | 75 | 1.5 | 0.12 | 150 | 5 | 0.15 | 2 | 12 | 1065 | 3 | 4.4 | 50 |  | 711 | 108 | 26 | 126 | 9
013D :831328:00:------:-- | 10:0015:000295 | 10:0015 | 21:0166 | 21:0166:000278 | 21:0166:000278:0001:0001:00 |  | 52.3865 | -62.8591 | NGR lake sediment grab sample | <177 micron (NGR) | 77 | 0105:s__05 | 295 | 1.85 | 180 | 0.6 | 0.55 | 55 | 6 | 33 | 13 | 2.3 | 2.1 |  | 0.3 | 35 | 3.3 | 0.27 | 154 | 1 | 0.31 | 3 | 11 | 1319 | 4 | 4.6 | 66 |  | 1537 | 71 | 15 | 69 | 19
013D :831329:00:------:-- | 10:0015:000296 | 10:0015 | 21:0166 | 21:0166:000279 | 21:0166:000279:0001:0001:00 |  | 52.4 | -62.9242 | NGR lake sediment grab sample | <177 micron (NGR) | 77 | 0106:s__06 | 296 | 3.35 | 367 | 0.9 | 0.93 | 60 | 14 | 53 | 15 | 2.9 | 4.59 |  | 0.83 | 33 | 4.8 | 0.49 | 496 | 4 | 0.62 | 6 | 15 | 1464 | 7 | 8 | 128 |  | 2652 | 131 | 19 | 102 | 47
013D :831330:00:------:-- | 10:0015:000297 | 10:0015 | 21:0166 | 21:0166:000280 | 21:0166:000280:0001:0001:00 |  | 52.4012 | -62.9575 | NGR lake sediment grab sample | <177 micron (NGR) | 77 | 0107:s__07 | 297 | 2.14 | 252 | 0.5 | 0.74 | 35 | 7 | 28 | 11 | 1.9 | 1.56 |  | 0.55 | 20 | 2.6 | 0.32 | 218 | 1 | 0.54 | 4 | 10 | 831 | 5 | 4.7 | 92 |  | 1580 | 62 | 12 | 55 | 26
013D :831331:00:------:-- | 10:0015:000298 | 10:0015 | 21:0166 | 21:0166:000281 | 21:0166:000281:0001:0001:00 |  | 52.4091 | -63.0301 | NGR lake sediment grab sample | <177 micron (NGR) | 77 | 0108:s__08 | 298 | 4.87 | 650 | 1.1 | 1.56 | 63 | 11 | 51 | 21 | 3.1 | 3.35 |  | 1.5 | 35 | 5.8 | 0.74 | 533 | 1 | 1.33 | 8 | 14 | 614 | 9 | 10.3 | 241 |  | 3539 | 87 | 22 | 62 | 81
013D :831332:00:------:-- | 10:0015:000299 | 10:0015 | 21:0166 | 21:0166:000282 | 21:0166:000282:0001:0001:00 |  | 52.4041 | -63.0802 | NGR lake sediment grab sample | <177 micron (NGR) | 77 | 0109:s__09 | 299 | 4.82 | 591 | 1.2 | 1.33 | 72 | 25 | 64 | 11 | 3.9 | 7.18 |  | 1.41 | 37 | 6.2 | 0.74 | 1868 | 1 | 1.26 | 7 | 19 | 993 | 10 | 11.2 | 206 |  | 3179 | 92 | 24 | 83 | 68
013D :831333:00:------:-- | 10:0015:000300 | 10:0015 | 21:0166 | 21:0166:000283 | 21:0166:000283:0001:0001:00 |  | 52.4047 | -63.1081 | NGR lake sediment grab sample | <177 micron (NGR) | 77 | 0110:s__10 | 300 | 2.86 | 341 | 0.6 | 1 | 42 | 8 | 42 | 8 | 2.2 | 1.92 |  | 0.86 | 24 | 5 | 0.52 | 263 | 1 | 0.71 | 4 | 16 | 603 | 6 | 6.8 | 127 |  | 2157 | 61 | 14 | 50 | 39
013D :831334:00:------:-- | 10:0015:000301 | 10:0015 | 21:0166 | 21:0166:000284 | 21:0166:000284:0001:0001:00 |  | 52.4009 | -63.1855 | NGR lake sediment grab sample | <177 micron (NGR) | 77 | 0111:s__11 | 301 | 1.33 | 131 | 0.3 | 0.39 | 35 | 5 | 20 | 14 | 1.7 | 1.63 |  | 0.2 | 20 | 1.4 | 0.14 | 88 | 1 | 0.22 | 2 | 10 | 444 | 2 | 3.3 | 52 |  | 853 | 53 | 11 | 47 | 11
013D :831335:00:------:-- | 10:0015:000302 | 10:0015 | 21:0166 | 21:0166:000285 | 21:0166:000285:0001:0001:00 |  | 52.4033 | -63.2204 | NGR lake sediment grab sample | <177 micron (NGR) | 77 | 0112:s__12 | 302 | 0.84 | 62 | 0.2 | 0.29 | 23 | 1 | 15 | 16 | 1.3 | 0.46 |  | 0.07 | 14 | 0.6 | 0.06 | 46 | 1 | 0.06 | 1 | 7 | 1005 | 1 | 2.4 | 22 |  | 343 | 32 | 8 | 31 | 4
013D :831336:00:------:-- | 10:0015:000303 | 10:0015 | 21:0166 | 21:0166:000286 | 21:0166:000286:0001:0001:00 |  | 52.3898 | -63.2947 | NGR lake sediment grab sample | <177 micron (NGR) | 77 | 0113:s__13 | 303 | 2.77 | 196 | 0.6 | 0.55 | 41 | 14 | 45 | 16 | 2.1 | 6.23 |  | 0.38 | 22 | 3.4 | 0.31 | 318 | 1 | 0.41 | 3 | 19 | 649 | 4 | 6 | 73 |  | 1434 | 85 | 14 | 99 | 22
013D :831337:00:------:-- | 10:0015:000304 | 10:0015 | 21:0166 | 21:0166:000287 | 21:0166:000287:0001:0001:00 |  | 52.3908 | -63.3258 | NGR lake sediment grab sample | <177 micron (NGR) | 77 | 0114:s__14 | 304 | 6.1 | 762 | 1.4 | 1.93 | 78 | 17 | 73 | 16 | 4.1 | 5.21 |  | 1.81 | 44 | 7.1 | 1.01 | 1216 | 1 | 1.76 | 10 | 23 | 563 | 12 | 14.3 | 307 |  | 4592 | 93 | 26 | 66 | 90
013D :831339:00:------:-- | 10:0015:000305 | 10:0015 | 21:0166 | 21:0166:000288 | 21:0166:000288:0001:0001:00 |  | 52.3846 | -63.3701 | NGR lake sediment grab sample | <177 micron (NGR) | 77 | 0115:s__15 | 305 | 2.36 | 205 | 0.5 | 0.6 | 34 | 10 | 35 | 11 | 1.8 | 6.33 |  | 0.45 | 18 | 3 | 0.33 | 242 | 1 | 0.49 | 3 | 16 | 1320 | 6 | 5.6 | 84 |  | 1447 | 55 | 11 | 87 | 27
013D :831340:00:------:-- | 10:0015:000306 | 10:0015 | 21:0166 | 21:0166:000289 | 21:0166:000289:0001:0001:00 |  | 52.4209 | -63.3874 | NGR lake sediment grab sample | <177 micron (NGR) | 77 | 0116:s__16 | 306 | 3.39 | 309 | 0.8 | 0.84 | 49 | 12 | 54 | 15 | 2.8 | 5.99 |  | 0.73 | 27 | 4.4 | 0.51 | 407 | 1 | 0.72 | 4 | 20 | 869 | 6 | 8.8 | 115 |  | 2119 | 74 | 18 | 86 | 39
013D :831342:10:------:-- | 10:0015:000307 | 10:0015 | 21:0166 | 21:0166:000290 | 21:0166:000290:0001:0001:00 |  | 52.4528 | -63.4115 | NGR lake sediment grab sample | <177 micron (NGR) | 78 | 0071:ff__1 | 307 | 5.26 | 627 | 1.2 | 1.56 | 71 | 16 | 67 | 12 | 4.2 | 4.98 |  | 1.58 | 39 | 7.4 | 0.86 | 554 | 1 | 1.43 | 8 | 22 | 561 | 10 | 12.6 | 234 |  | 4076 | 87 | 26 | 76 | 72
013D :831343:20:831342:10 | 10:0015:000308 | 10:0015 | 21:0166 | 21:0166:000290 | 21:0166:000290:0002:0001:00 |  | 52.4528 | -63.4115 | NGR lake sediment grab sample | <177 micron (NGR) | 78 | 0072:ff__1 | 308 | 6.36 | 822 | 1.5 | 1.56 | 81 | 19 | 83 | 17 | 4.3 | 5.63 |  | 2.03 | 43 | 13.5 | 1.09 | 641 | 1 | 1.65 | 11 | 30 | 571 | 12 | 14.2 | 258 |  | 4780 | 100 | 26 | 79 | 84
013D :831344:00:------:-- | 10:0015:000309 | 10:0015 | 21:0166 | 21:0166:000291 | 21:0166:000291:0001:0001:00 |  | 52.4665 | -63.5481 | NGR lake sediment grab sample | <177 micron (NGR) | 78 | 0101:s__01 | 309 | 3.98 | 201 | 1.2 | 0.82 | 69 | 18 | 59 | 40 | 3.7 | 3.52 |  | 0.24 | 41 | 2.2 | 0.19 | 373 | 1 | 0.26 | 3 | 17 | 2289 | 3 | 6.7 | 72 |  | 1182 | 103 | 25 | 101 | 14
013D :831345:00:------:-- | 10:0015:000310 | 10:0015 | 21:0166 | 21:0166:000292 | 21:0166:000292:0001:0001:00 |  | 52.4232 | -63.5442 | NGR lake sediment grab sample | <177 micron (NGR) | 78 | 0102:s__02 | 310 | 2.78 | 161 | 0.7 | 0.49 | 53 | 16 | 39 | 22 | 2.5 | 3.83 |  | 0.28 | 28 | 2 | 0.21 | 230 | 1 | 0.33 | 2 | 14 | 1218 | 3 | 5.2 | 61 |  | 1075 | 67 | 17 | 80 | 16
013D :831346:00:------:-- | 10:0015:000311 | 10:0015 | 21:0166 | 21:0166:000293 | 21:0166:000293:0001:0001:00 |  | 52.4083 | -63.5562 | NGR lake sediment grab sample | <177 micron (NGR) | 78 | 0103:s__03 | 311 | 4.18 | 388 | 1.1 | 0.89 | 68 | 25 | 56 | 25 | 3.4 | 6.8 |  | 0.88 | 34 | 4.8 | 0.53 | 885 | 1 | 0.78 | 5 | 21 | 1509 | 6 | 8.8 | 135 |  | 2212 | 95 | 22 | 109 | 38
013D :831347:00:------:-- | 10:0015:000312 | 10:0015 | 21:0166 | 21:0166:000294 | 21:0166:000294:0001:0001:00 |  | 52.3716 | -63.5694 | NGR lake sediment grab sample | <177 micron (NGR) | 78 | 0104:s__04 | 312 | 5.32 | 690 | 1.2 | 1.51 | 57 | 23 | 51 | 7 | 2.8 | 5.28 |  | 1.6 | 32 | 5.4 | 0.7 | 1778 | 1 | 1.67 | 6 | 15 | 559 | 12 | 9.8 | 268 |  | 3270 | 68 | 19 | 61 | 61
013D :831348:00:------:-- | 10:0015:000313 | 10:0015 | 21:0166 | 21:0166:000295 | 21:0166:000295:0001:0001:00 |  | 52.3329 | -63.5253 | NGR lake sediment grab sample | <177 micron (NGR) | 78 | 0105:s__05 | 313 | 1.5 | 152 | 0.3 | 0.62 | 26 | 4 | 25 | 10 | 1.3 | 0.8 |  | 0.3 | 18 | 2.2 | 0.23 | 116 | 3 | 0.37 | 2 | 11 | 404 | 3 | 3.4 | 67 |  | 1129 | 36 | 9 | 34 | 16
013D :831349:00:------:-- | 10:0015:000314 | 10:0015 | 21:0166 | 21:0166:000296 | 21:0166:000296:0001:0001:00 |  | 52.3417 | -63.5938 | NGR lake sediment grab sample | <177 micron (NGR) | 78 | 0106:s__06 | 314 | 1.9 | 192 | 0.4 | 0.65 | 40 | 6 | 27 | 10 | 1.8 | 1.93 |  | 0.36 | 23 | 2.3 | 0.28 | 159 | 2 | 0.46 | 2 | 12 | 490 | 3 | 4 | 87 |  | 1238 | 46 | 11 | 52 | 22
013D :831350:00:------:-- | 10:0015:000315 | 10:0015 | 21:0166 | 21:0166:000297 | 21:0166:000297:0001:0001:00 |  | 52.3189 | -63.6358 | NGR lake sediment grab sample | <177 micron (NGR) | 78 | 0107:s__07 | 315 | 3.93 | 436 | 0.9 | 1.2 | 76 | 12 | 48 | 13 | 3.1 | 3.25 |  | 0.96 | 43 | 4.1 | 0.55 | 451 | 2 | 0.95 | 5 | 15 | 752 | 7 | 8.2 | 180 |  | 2846 | 66 | 21 | 107 | 45
013D :831351:00:------:-- | 10:0015:000316 | 10:0015 | 21:0166 | 21:0166:000298 | 21:0166:000298:0001:0001:00 |  | 52.3365 | -63.6831 | NGR lake sediment grab sample | <177 micron (NGR) | 78 | 0108:s__08 | 316 | 3.9 | 459 | 1 | 1.52 | 84 | 20 | 55 | 15 | 3.3 | 4.76 |  | 0.93 | 49 | 5.5 | 0.69 | 409 | 3 | 0.92 | 4 | 17 | 1324 | 7 | 8.2 | 209 |  | 2562 | 86 | 23 | 98 | 45
013D :831352:00:------:-- | 10:0015:000317 | 10:0015 | 21:0166 | 21:0166:000299 | 21:0166:000299:0001:0001:00 |  | 52.3546 | -63.6396 | NGR lake sediment grab sample | <177 micron (NGR) | 78 | 0109:s__09 | 317 | 1.88 | 203 | 0.4 | 0.58 | 43 | 7 | 35 | 10 | 1.9 | 2.84 |  | 0.32 | 24 | 2.3 | 0.27 | 138 | 1 | 0.39 | 2 | 13 | 676 | 3 | 4.3 | 78 |  | 1257 | 82 | 12 | 55 | 19
013D :831354:00:------:-- | 10:0015:000318 | 10:0015 | 21:0166 | 21:0166:000300 | 21:0166:000300:0001:0001:00 |  | 52.3704 | -63.6018 | NGR lake sediment grab sample | <177 micron (NGR) | 78 | 0110:s__10 | 318 | 2.71 | 291 | 0.6 | 0.81 | 44 | 6 | 35 | 12 | 2.2 | 1.42 |  | 0.58 | 25 | 3.1 | 0.37 | 231 | 1 | 0.65 | 5 | 13 | 1040 | 5 | 6 | 112 |  | 2312 | 45 | 13 | 37 | 33
013D :831355:00:------:-- | 10:0015:000319 | 10:0015 | 21:0166 | 21:0166:000301 | 21:0166:000301:0001:0001:00 |  | 52.389 | -63.6043 | NGR lake sediment grab sample | <177 micron (NGR) | 78 | 0111:s__11 | 319 | 2.85 | 320 | 0.6 | 0.9 | 49 | 6 | 37 | 10 | 2.2 | 1.57 |  | 0.66 | 27 | 3.6 | 0.43 | 265 | 1 | 0.61 | 5 | 14 | 868 | 5 | 6.6 | 126 |  | 2601 | 45 | 14 | 42 | 39
013D :831356:00:------:-- | 10:0015:000320 | 10:0015 | 21:0166 | 21:0166:000302 | 21:0166:000302:0001:0001:00 |  | 52.8266 | -62.0541 | NGR lake sediment grab sample | <177 micron (NGR) | 78 | 0112:s__12 | 320 | 4.84 | 754 | 1.3 | 1.34 | 69 | 13 | 66 | 5 | 2.9 | 3.79 |  | 1.63 | 40 | 5 | 0.63 | 469 | 1 | 1.49 | 7 | 15 | 646 | 12 | 8.9 | 288 |  | 3484 | 80 | 19 | 55 | 55
013D :831357:00:------:-- | 10:0015:000321 | 10:0015 | 21:0166 | 21:0166:000303 | 21:0166:000303:0001:0001:00 |  | 52.8143 | -62.1254 | NGR lake sediment grab sample | <177 micron (NGR) | 78 | 0113:s__13 | 321 | 3.54 | 518 | 1 | 0.97 | 70 | 9 | 49 | 5 | 2.7 | 3.18 |  | 1.08 | 41 | 4.9 | 0.53 | 372 | 1 | 0.96 | 5 | 13 | 583 | 11 | 7.3 | 201 |  | 2699 | 73 | 17 | 51 | 55
013D :831358:00:------:-- | 10:0015:000322 | 10:0015 | 21:0166 | 21:0166:000304 | 21:0166:000304:0001:0001:00 |  | 52.805 | -62.5365 | NGR lake sediment grab sample | <177 micron (NGR) | 78 | 0114:s__14 | 322 | 5.85 | 855 | 1.7 | 1.5 | 67 | 18 | 79 | 5 | 3.2 | 4.97 |  | 1.86 | 38 | 7.3 | 0.76 | 838 | 1 | 1.73 | 8 | 20 | 527 | 13 | 11.5 | 329 |  | 4905 | 102 | 20 | 71 | 44
013D :831359:00:------:-- | 10:0015:000323 | 10:0015 | 21:0166 | 21:0166:000305 | 21:0166:000305:0001:0001:00 |  | 52.8209 | -62.6156 | NGR lake sediment grab sample | <177 micron (NGR) | 78 | 0115:s__15 | 323 | 1.58 | 139 | 0.7 | 0.42 | 39 | 2 | 20 | 22 | 1.8 | 0.38 |  | 0.14 | 23 | 1.1 | 0.1 | 29 | 1 | 0.15 | 2 | 10 | 520 | 2 | 3 | 46 |  | 671 | 31 | 10 | 30 | 7
013D :831360:00:------:-- | 10:0015:000324 | 10:0015 | 21:0166 | 21:0166:000306 | 21:0166:000306:0001:0001:00 |  | 52.8249 | -62.6515 | NGR lake sediment grab sample | <177 micron (NGR) | 78 | 0116:s__16 | 324 | 1.92 | 208 | 0.8 | 0.57 | 37 | 4 | 31 | 18 | 1.5 | 0.88 |  | 0.32 | 22 | 2.3 | 0.19 | 127 | 1 | 0.36 | 2 | 9 | 984 | 3 | 3.6 | 80 |  | 1178 | 53 | 11 | 37 | 19
013D :831362:10:------:-- | 10:0015:000325 | 10:0015 | 21:0166 | 21:0166:000307 | 21:0166:000307:0001:0001:00 |  | 52.8233 | -62.7004 | NGR lake sediment grab sample | <177 micron (NGR) | 79 | 0071:ff__1 | 325 | 3.29 | 457 | 1 | 0.92 | 54 | 7 | 37 | 9 | 2.6 | 2.18 |  | 0.91 | 31 | 3.8 | 0.38 | 276 | 1 | 0.86 | 4 | 12 | 921 | 8 | 6.1 | 178 |  | 2037 | 48 | 15 | 42 | 52
013D :831363:20:831362:10 | 10:0015:000326 | 10:0015 | 21:0166 | 21:0166:000307 | 21:0166:000307:0002:0001:00 |  | 52.8233 | -62.7004 | NGR lake sediment grab sample | <177 micron (NGR) | 79 | 0072:ff__1 | 326 | 3.29 | 431 | 1 | 0.93 | 55 | 7 | 37 | 9 | 2.4 | 2.09 |  | 0.91 | 31 | 3.7 | 0.38 | 273 | 1 | 0.85 | 4 | 12 | 894 | 7 | 6.1 | 177 |  | 2048 | 47 | 15 | 43 | 53
013D :831364:00:------:-- | 10:0015:000327 | 10:0015 | 21:0166 | 21:0166:000308 | 21:0166:000308:0001:0001:00 |  | 52.8485 | -62.6765 | NGR lake sediment grab sample | <177 micron (NGR) | 79 | 0101:s__01 | 327 | 3.91 | 222 | 1.7 | 0.47 | 116 | 38 | 89 | 72 | 4.6 | 8.13 |  | 0.42 | 54 | 2.8 | 0.28 | 532 | 1 | 0.44 | 3 | 34 | 2131 | 5 | 7.4 | 87 |  | 1256 | 90 | 27 | 107 | 22
013D :831365:00:------:-- | 10:0015:000328 | 10:0015 | 21:0166 | 21:0166:000309 | 21:0166:000309:0001:0001:00 |  | 52.8432 | -62.644 | NGR lake sediment grab sample | <177 micron (NGR) | 79 | 0102:s__02 | 328 | 3.15 | 220 | 1.4 | 0.48 | 71 | 29 | 73 | 40 | 3 | 4.18 |  | 0.32 | 37 | 2.8 | 0.25 | 732 | 1 | 0.34 | 3 | 26 | 2243 | 4 | 6.1 | 76 |  | 1329 | 89 | 19 | 78 | 18
013D :831366:00:------:-- | 10:0015:000329 | 10:0015 | 21:0166 | 21:0166:000310 | 21:0166:000310:0001:0001:00 |  | 52.8917 | -62.6373 | NGR lake sediment grab sample | <177 micron (NGR) | 79 | 0103:s__03 | 329 | 5.69 | 791 | 1.7 | 1.48 | 115 | 25 | 90 | 51 | 5 | 6.71 |  | 1.75 | 61 | 9 | 0.79 | 1925 | 1 | 1.57 | 9 | 23 | 1618 | 12 | 13 | 314 |  | 4671 | 117 | 31 | 77 | 71
013D :831367:00:------:-- | 10:0015:000330 | 10:0015 | 21:0166 | 21:0166:000311 | 21:0166:000311:0001:0001:00 |  | 52.8931 | -62.7216 | NGR lake sediment grab sample | <177 micron (NGR) | 79 | 0104:s__04 | 330 | 3.88 | 284 | 1.8 | 0.92 | 107 | 30 | 67 | 50 | 4.5 | 7.44 |  | 0.45 | 53 | 3.1 | 0.28 | 930 | 1 | 0.48 | 4 | 18 | 2401 | 5 | 7.6 | 120 |  | 1652 | 130 | 26 | 103 | 26
013D :831368:00:------:-- | 10:0015:000331 | 10:0015 | 21:0166 | 21:0166:000312 | 21:0166:000312:0001:0001:00 |  | 52.8765 | -62.7474 | NGR lake sediment grab sample | <177 micron (NGR) | 79 | 0105:s__05 | 331 | 3.39 | 247 | 1.5 | 0.53 | 74 | 26 | 52 | 38 | 3.3 | 5.57 |  | 0.43 | 39 | 2.9 | 0.22 | 581 | 1 | 0.44 | 3 | 12 | 1828 | 5 | 6.5 | 88 |  | 1429 | 98 | 22 | 83 | 22
013D :831369:00:------:-- | 10:0015:000332 | 10:0015 | 21:0166 | 21:0166:000313 | 21:0166:000313:0001:0001:00 |  | 52.8715 | -62.7857 | NGR lake sediment grab sample | <177 micron (NGR) | 79 | 0106:s__06 | 332 | 4.67 | 443 | 1.9 | 0.86 | 115 | 37 | 58 | 55 | 5.1 | 5.94 |  | 0.97 | 55 | 4.8 | 0.38 | 837 | 1 | 0.76 | 5 | 19 | 1868 | 8 | 8.9 | 173 |  | 2200 | 127 | 30 | 118 | 41
013D :831370:00:------:-- | 10:0015:000333 | 10:0015 | 21:0166 | 21:0166:000314 | 21:0166:000314:0001:0001:00 |  | 52.852 | -62.8087 | NGR lake sediment grab sample | <177 micron (NGR) | 79 | 0107:s__07 | 333 | 4.68 | 529 | 1.7 | 1.05 | 108 | 18 | 59 | 40 | 5.1 | 5.22 |  | 1.17 | 58 | 5.6 | 0.46 | 519 | 1 | 1.07 | 6 | 19 | 1198 | 9 | 9.7 | 208 |  | 2590 | 91 | 30 | 123 | 60
013D :831371:00:------:-- | 10:0015:000334 | 10:0015 | 21:0166 | 21:0166:000315 | 21:0166:000315:0001:0001:00 |  | 52.8662 | -62.778 | NGR lake sediment grab sample | <177 micron (NGR) | 79 | 0108:s__08 | 334 | 3.55 | 258 | 1.4 | 0.59 | 90 | 17 | 52 | 80 | 4.2 | 4.76 |  | 0.44 | 49 | 3.4 | 0.25 | 307 | 1 | 0.42 | 4 | 16 | 1955 | 5 | 6.5 | 85 |  | 1373 | 108 | 26 | 91 | 20
013D :831372:00:------:-- | 10:0015:000335 | 10:0015 | 21:0166 | 21:0166:000316 | 21:0166:000316:0001:0001:00 |  | 52.8189 | -62.7631 | NGR lake sediment grab sample | <177 micron (NGR) | 79 | 0109:s__09 | 335 | 3.07 | 303 | 1.3 | 0.7 | 76 | 9 | 44 | 24 | 3.1 | 2.93 |  | 0.62 | 44 | 3.9 | 0.26 | 246 | 1 | 0.6 | 4 | 12 | 1109 | 6 | 6.1 | 114 |  | 1758 | 86 | 20 | 62 | 33
013D :831373:00:------:-- | 10:0015:000336 | 10:0015 | 21:0166 | 21:0166:000317 | 21:0166:000317:0001:0001:00 |  | 52.8239 | -62.7987 | NGR lake sediment grab sample | <177 micron (NGR) | 79 | 0110:s__10 | 336 | 4.09 | 512 | 1.5 | 0.96 | 86 | 12 | 47 | 20 | 3.8 | 3.59 |  | 1.17 | 48 | 5.5 | 0.41 | 359 | 1 | 0.98 | 6 | 13 | 1035 | 10 | 8 | 199 |  | 2534 | 83 | 23 | 71 | 62
013D :831375:00:------:-- | 10:0015:000337 | 10:0015 | 21:0166 | 21:0166:000318 | 21:0166:000318:0001:0001:00 |  | 52.8127 | -62.932 | NGR lake sediment grab sample | <177 micron (NGR) | 79 | 0111:s__11 | 337 | 3.43 | 483 | 0.9 | 1.02 | 65 | 7 | 51 | 9 | 2.7 | 1.87 |  | 1.07 | 37 | 6.1 | 0.53 | 324 | 1 | 0.9 | 6 | 15 | 990 | 8 | 7.3 | 188 |  | 2718 | 60 | 17 | 47 | 60
013D :831376:00:------:-- | 10:0015:000338 | 10:0015 | 21:0166 | 21:0166:000319 | 21:0166:000319:0001:0001:00 |  | 52.8156 | -62.9813 | NGR lake sediment grab sample | <177 micron (NGR) | 79 | 0112:s__12 | 338 | 4.45 | 667 | 1 | 1.33 | 63 | 7 | 50 | 6 | 2.7 | 1.65 |  | 1.44 | 37 | 5.6 | 0.58 | 385 | 1 | 1.32 | 6 | 15 | 568 | 10 | 8.1 | 261 |  | 3121 | 60 | 18 | 36 | 73
013D :831377:00:------:-- | 10:0015:000339 | 10:0015 | 21:0166 | 21:0166:000320 | 21:0166:000320:0001:0001:00 |  | 52.8185 | -63.0315 | NGR lake sediment grab sample | <177 micron (NGR) | 79 | 0113:s__13 | 339 | 2.41 | 163 | 0.8 | 0.67 | 58 | 20 | 56 | 24 | 2.6 | 3.89 |  | 0.22 | 33 | 2.2 | 0.21 | 203 | 2 | 0.24 | 3 | 17 | 1226 | 3 | 4.8 | 66 |  | 1083 | 112 | 15 | 82 | 13
013D :831378:00:------:-- | 10:0015:000340 | 10:0015 | 21:0166 | 21:0166:000321 | 21:0166:000321:0001:0001:00 |  | 52.8068 | -63.0701 | NGR lake sediment grab sample | <177 micron (NGR) | 79 | 0114:s__14 | 340 | 1.92 | 187 | 0.6 | 0.53 | 46 | 8 | 40 | 24 | 2 | 1.32 |  | 0.26 | 28 | 1.9 | 0.2 | 100 | 1 | 0.3 | 3 | 16 | 459 | 3 | 4.1 | 69 |  | 1144 | 56 | 13 | 57 | 17
013D :831379:00:------:-- | 10:0015:000341 | 10:0015 | 21:0166 | 21:0166:000322 | 21:0166:000322:0001:0001:00 |  | 52.7953 | -63.1296 | NGR lake sediment grab sample | <177 micron (NGR) | 79 | 0115:s__15 | 341 | 5.4 | 844 | 1.4 | 1.55 | 66 | 16 | 86 | 8 | 3.2 | 4.64 |  | 1.96 | 38 | 8.4 | 0.91 | 682 | 1 | 1.49 | 11 | 24 | 698 | 12 | 12.4 | 287 |  | 5931 | 115 | 20 | 67 | 48
013D :831380:00:------:-- | 10:0015:000342 | 10:0015 | 21:0166 | 21:0166:000323 | 21:0166:000323:0001:0001:00 |  | 52.7917 | -63.1567 | NGR lake sediment grab sample | <177 micron (NGR) | 79 | 0116:s__16 | 342 | 3.11 | 190 | 1.3 | 0.63 | 94 | 10 | 63 | 50 | 4.7 | 3.03 |  | 0.25 | 57 | 2.1 | 0.19 | 276 | 2 | 0.27 | 3 | 14 | 1855 | 3 | 7 | 71 |  | 1270 | 104 | 27 | 106 | 14
013D :831382:00:------:-- | 10:0015:000343 | 10:0015 | 21:0166 | 21:0166:000324 | 21:0166:000324:0001:0001:00 |  | 52.7499 | -63.1791 | NGR lake sediment grab sample | <177 micron (NGR) | 80 | 0101:s__01 | 343 | 1.58 | 105 | 0.6 | 0.34 | 34 | 6 | 33 | 9 | 1.7 | 2.63 |  | 0.19 | 20 | 1.4 | 0.14 | 124 | 1 | 0.21 | 2 | 8 | 679 | 3 | 3 | 48 |  | 824 | 84 | 10 | 44 | 11
013D :831383:00:------:-- | 10:0015:000344 | 10:0015 | 21:0166 | 21:0166:000325 | 21:0166:000325:0001:0001:00 |  | 52.7052 | -63.254 | NGR lake sediment grab sample | <177 micron (NGR) | 80 | 0102:s__02 | 344 | 1.37 | 105 | 0.4 | 0.4 | 34 | 7 | 24 | 15 | 1.7 | 1.51 |  | 0.13 | 21 | 1.2 | 0.11 | 82 | 1 | 0.14 | 2 | 14 | 387 | 2 | 3.3 | 54 |  | 522 | 34 | 10 | 64 | 8
013D :831384:10:------:-- | 10:0015:000345 | 10:0015 | 21:0166 | 21:0166:000326 | 21:0166:000326:0001:0001:00 |  | 52.6209 | -63.3861 | NGR lake sediment grab sample | <177 micron (NGR) | 80 | 0071:ff__1 | 345 | 1.45 | 107 | 0.5 | 0.29 | 23 | 4 | 38 | 13 | 1.4 | 1.18 |  | 0.2 | 15 | 2.1 | 0.16 | 124 | 2 | 0.2 | 2 | 8 | 1381 | 2 | 3.7 | 37 |  | 1055 | 80 | 8 | 49 | 12
013D :831385:20:831384:10 | 10:0015:000346 | 10:0015 | 21:0166 | 21:0166:000326 | 21:0166:000326:0002:0001:00 |  | 52.6209 | -63.3861 | NGR lake sediment grab sample | <177 micron (NGR) | 80 | 0072:ff__1 | 346 | 1.53 | 116 | 0.5 | 0.32 | 26 | 4 | 40 | 12 | 1.6 | 1.22 |  | 0.22 | 16 | 2.3 | 0.17 | 135 | 2 | 0.22 | 2 | 9 | 1397 | 2 | 3.9 | 41 |  | 1109 | 77 | 9 | 51 | 12
013D :831387:00:------:-- | 10:0015:000347 | 10:0015 | 21:0166 | 21:0166:000327 | 21:0166:000327:0001:0001:00 |  | 52.622 | -63.489 | NGR lake sediment grab sample | <177 micron (NGR) | 80 | 0103:s__03 | 347 | 2.37 | 222 | 0.6 | 0.58 | 37 | 5 | 35 | 10 | 2 | 1.96 |  | 0.47 | 22 | 2.7 | 0.28 | 140 | 1 | 0.52 | 4 | 12 | 1105 | 4 | 4.7 | 85 |  | 1554 | 50 | 11 | 46 | 26
013D :831388:00:------:-- | 10:0015:000348 | 10:0015 | 21:0166 | 21:0166:000328 | 21:0166:000328:0001:0001:00 |  | 52.6221 | -63.5748 | NGR lake sediment grab sample | <177 micron (NGR) | 80 | 0104:s__04 | 348 | 2.7 | 304 | 0.7 | 0.68 | 47 | 5 | 36 | 15 | 2.6 | 1.33 |  | 0.53 | 27 | 3.2 | 0.32 | 183 | 1 | 0.56 | 4 | 13 | 2077 | 4 | 6 | 100 |  | 1799 | 54 | 15 | 40 | 29
013D :831389:00:------:-- | 10:0015:000349 | 10:0015 | 21:0166 | 21:0166:000329 | 21:0166:000329:0001:0001:00 |  | 52.6103 | -63.6201 | NGR lake sediment grab sample | <177 micron (NGR) | 80 | 0105:s__05 | 349 | 1.81 | 145 | 0.5 | 0.3 | 37 | 4 | 25 | 7 | 2.1 | 2.47 |  | 0.27 | 21 | 1.6 | 0.15 | 87 | 1 | 0.31 | 2 | 6 | 650 | 4 | 3.6 | 50 |  | 1046 | 61 | 11 | 19 | 15
013D :831390:00:------:-- | 10:0015:000350 | 10:0015 | 21:0166 | 21:0166:000330 | 21:0166:000330:0001:0001:00 |  | 52.6103 | -63.6397 | NGR lake sediment grab sample | <177 micron (NGR) | 80 | 0106:s__06 | 350 | 2.3 | 145 | 0.8 | 0.39 | 42 | 6 | 36 | 15 | 2.7 | 2.72 |  | 0.21 | 24 | 1.7 | 0.15 | 116 | 1 | 0.24 | 2 | 13 | 1396 | 2 | 4.7 | 50 |  | 918 | 58 | 15 | 62 | 13
013D :831391:00:------:-- | 10:0015:000351 | 10:0015 | 21:0166 | 21:0166:000331 | 21:0166:000331:0001:0001:00 |  | 52.599 | -63.5972 | NGR lake sediment grab sample | <177 micron (NGR) | 80 | 0107:s__07 | 351 | 1.85 | 124 | 0.6 | 0.37 | 34 | 4 | 27 | 17 | 2.1 | 0.94 |  | 0.13 | 21 | 1.2 | 0.1 | 44 | 1 | 0.14 | 2 | 15 | 694 | 2 | 3.7 | 39 |  | 603 | 36 | 13 | 40 | 8
013D :831392:00:------:-- | 10:0015:000352 | 10:0015 | 21:0166 | 21:0166:000332 | 21:0166:000332:0001:0001:00 |  | 52.4992 | -63.5357 | NGR lake sediment grab sample | <177 micron (NGR) | 80 | 0108:s__08 | 352 | 3.04 | 353 | 0.7 | 0.87 | 54 | 6 | 40 | 11 | 3.1 | 1.8 |  | 0.77 | 30 | 3.8 | 0.43 | 247 | 1 | 0.71 | 5 | 15 | 762 | 7 | 6.7 | 132 |  | 2204 | 46 | 17 | 51 | 43
013D :831393:00:------:-- | 10:0015:000353 | 10:0015 | 21:0166 | 21:0166:000333 | 21:0166:000333:0001:0001:00 |  | 52.4603 | -63.6092 | NGR lake sediment grab sample | <177 micron (NGR) | 80 | 0109:s__09 | 353 | 3.29 | 144 | 0.9 | 0.73 | 53 | 10 | 45 | 36 | 3.2 | 2.11 |  | 0.17 | 30 | 1.7 | 0.17 | 142 | 1 | 0.18 | 3 | 15 | 1809 | 2 | 5.2 | 48 |  | 1012 | 82 | 20 | 74 | 10
013D :831394:00:------:-- | 10:0015:000354 | 10:0015 | 21:0166 | 21:0166:000334 | 21:0166:000334:0001:0001:00 |  | 52.4227 | -63.6024 | NGR lake sediment grab sample | <177 micron (NGR) | 80 | 0110:s__10 | 354 | 1.55 | 114 | 0.4 | 0.53 | 33 | 5 | 20 | 21 | 2 | 0.63 |  | 0.15 | 19 | 1 | 0.11 | 80 | 1 | 0.17 | 1 | 14 | 413 | 2 | 3.2 | 49 |  | 621 | 24 | 13 | 55 | 8
013D :831395:00:------:-- | 10:0015:000355 | 10:0015 | 21:0166 | 21:0166:000335 | 21:0166:000335:0001:0001:00 |  | 52.383 | -63.6586 | NGR lake sediment grab sample | <177 micron (NGR) | 80 | 0111:s__11 | 355 | 3.02 | 258 | 0.8 | 0.38 | 71 | 51 | 55 | 26 | 3.4 | 11.63 |  | 0.39 | 36 | 3.8 | 0.3 | 2456 | 4 | 0.43 | 3 | 21 | 1964 | 7 | 6.9 | 69 |  | 1424 | 115 | 22 | 126 | 19
013D :831396:00:------:-- | 10:0015:000356 | 10:0015 | 21:0166 | 21:0166:000336 | 21:0166:000336:0001:0001:00 |  | 52.3754 | -63.7188 | NGR lake sediment grab sample | <177 micron (NGR) | 80 | 0112:s__12 | 356 | 4.43 | 481 | 1.1 | 1.35 | 97 | 25 | 58 | 16 | 4 | 4.97 |  | 1.06 | 50 | 5.7 | 0.63 | 762 | 3 | 1.05 | 6 | 22 | 1339 | 8 | 9.2 | 214 |  | 2793 | 90 | 23 | 131 | 52
013D :831397:00:------:-- | 10:0015:000357 | 10:0015 | 21:0166 | 21:0166:000337 | 21:0166:000337:0001:0001:00 |  | 52.3568 | -63.758 | NGR lake sediment grab sample | <177 micron (NGR) | 80 | 0113:s__13 | 357 | 3.32 | 225 | 1 | 0.71 | 170 | 23 | 47 | 48 | 4.4 | 3.94 |  | 0.29 | 105 | 2.4 | 0.23 | 428 | 1 | 0.33 | 3 | 16 | 1572 | 3 | 6.2 | 87 |  | 1158 | 60 | 25 | 146 | 18
013D :831398:00:------:-- | 10:0015:000358 | 10:0015 | 21:0166 | 21:0166:000338 | 21:0166:000338:0001:0001:00 |  | 52.3701 | -63.839 | NGR lake sediment grab sample | <177 micron (NGR) | 80 | 0114:s__14 | 358 | 2.15 | 245 | 0.5 | 0.76 | 38 | 6 | 30 | 10 | 1.9 | 1.35 |  | 0.48 | 23 | 2.6 | 0.33 | 176 | 1 | 0.57 | 3 | 14 | 448 | 4 | 4.7 | 111 |  | 1515 | 45 | 11 | 49 | 30
013D :831399:00:------:-- | 10:0015:000359 | 10:0015 | 21:0166 | 21:0166:000339 | 21:0166:000339:0001:0001:00 |  | 52.3759 | -63.864 | NGR lake sediment grab sample | <177 micron (NGR) | 80 | 0115:s__15 | 359 | 2.53 | 277 | 0.6 | 0.78 | 42 | 12 | 41 | 9 | 2 | 3.85 |  | 0.55 | 25 | 3.3 | 0.37 | 217 | 1 | 0.62 | 4 | 16 | 643 | 5 | 5.5 | 119 |  | 1802 | 69 | 13 | 65 | 33
013D :831400:00:------:-- | 10:0015:000360 | 10:0015 | 21:0166 | 21:0166:000340 | 21:0166:000340:0001:0001:00 |  | 52.3554 | -63.9246 | NGR lake sediment grab sample | <177 micron (NGR) | 80 | 0116:s__16 | 360 | 6.86 | 911 | 1.6 | 1.76 | 90 | 19 | 90 | 15 | 3.4 | 3.99 |  | 2.14 | 52 | 17.6 | 1.4 | 756 | 1 | 1.77 | 12 | 34 | 1142 | 12 | 13.5 | 329 |  | 4406 | 92 | 21 | 83 | 69
013D :831402:00:------:-- | 10:0015:000361 | 10:0015 | 21:0166 | 21:0166:000341 | 21:0166:000341:0001:0001:00 |  | 52.3913 | -63.9049 | NGR lake sediment grab sample | <177 micron (NGR) | 81 | 0101:s__01 | 361 | 2.88 | 359 | 0.6 | 0.97 | 50 | 8 | 39 | 7 | 2.2 | 2.23 |  | 0.73 | 29 | 3.5 | 0.46 | 241 | 1 | 0.73 | 4 | 15 | 609 | 6 | 6.1 | 157 |  | 2079 | 47 | 13 | 49 | 43
013D :831403:00:------:-- | 10:0015:000362 | 10:0015 | 21:0166 | 21:0166:000342 | 21:0166:000342:0001:0001:00 |  | 52.4036 | -63.886 | NGR lake sediment grab sample | <177 micron (NGR) | 81 | 0102:s__02 | 362 | 2.46 | 278 | 0.6 | 0.8 | 41 | 8 | 38 | 10 | 2 | 2.89 |  | 0.58 | 23 | 2.9 | 0.37 | 270 | 1 | 0.65 | 4 | 13 | 909 | 5 | 5.5 | 123 |  | 1777 | 60 | 12 | 58 | 36
013D :831404:10:------:-- | 10:0015:000363 | 10:0015 | 21:0166 | 21:0166:000343 | 21:0166:000343:0001:0001:00 |  | 52.4015 | -63.8124 | NGR lake sediment grab sample | <177 micron (NGR) | 81 | 0071:ff__1 | 363 | 4.39 | 558 | 1 | 1.55 | 53 | 8 | 46 | 5 | 2.5 | 2.25 |  | 1.3 | 31 | 4.9 | 0.68 | 424 | 1 | 1.3 | 6 | 14 | 755 | 8 | 8.9 | 236 |  | 3307 | 60 | 17 | 50 | 61
013D :831405:20:831404:10 | 10:0015:000364 | 10:0015 | 21:0166 | 21:0166:000343 | 21:0166:000343:0002:0001:00 |  | 52.4015 | -63.8124 | NGR lake sediment grab sample | <177 micron (NGR) | 81 | 0072:ff__1 | 364 | 4.02 | 491 | 0.9 | 1.44 | 54 | 8 | 43 | 5 | 2.7 | 2.17 |  | 1.15 | 32 | 4.9 | 0.64 | 400 | 1 | 1.2 | 6 | 13 | 697 | 8 | 8.5 | 216 |  | 3165 | 59 | 17 | 50 | 56
013D :831406:00:------:-- | 10:0015:000365 | 10:0015 | 21:0166 | 21:0166:000344 | 21:0166:000344:0001:0001:00 |  | 52.4041 | -63.7859 | NGR lake sediment grab sample | <177 micron (NGR) | 81 | 0103:s__03 | 365 | 2.61 | 217 | 0.6 | 0.64 | 48 | 7 | 41 | 24 | 2.7 | 2.37 |  | 0.38 | 27 | 2.6 | 0.27 | 134 | 1 | 0.43 | 3 | 17 | 1633 | 4 | 5.4 | 85 |  | 1531 | 65 | 16 | 51 | 21
013D :831407:00:------:-- | 10:0015:000366 | 10:0015 | 21:0166 | 21:0166:000345 | 21:0166:000345:0001:0001:00 |  | 52.3958 | -63.73 | NGR lake sediment grab sample | <177 micron (NGR) | 81 | 0104:s__04 | 366 | 0.95 | 89 | 0.2 | 0.42 | 19 | 3 | 16 | 8 | 0.8 | 0.56 |  | 0.15 | 12 | 1.1 | 0.12 | 64 | 1 | 0.18 | 2 | 8 | 380 | 2 | 2.2 | 42 |  | 627 | 17 | 6 | 22 | 10
013D :831408:00:------:-- | 10:0015:000367 | 10:0015 | 21:0166 | 21:0166:000346 | 21:0166:000346:0001:0001:00 |  | 52.4192 | -63.6771 | NGR lake sediment grab sample | <177 micron (NGR) | 81 | 0105:s__05 | 367 | 3.75 | 216 | 1 | 0.63 | 67 | 21 | 56 | 41 | 4 | 4.25 |  | 0.34 | 37 | 2.3 | 0.24 | 479 | 1 | 0.37 | 4 | 14 | 2219 | 4 | 6.9 | 77 |  | 1629 | 131 | 24 | 84 | 20
013D :831409:00:------:-- | 10:0015:000368 | 10:0015 | 21:0166 | 21:0166:000347 | 21:0166:000347:0001:0001:00 |  | 52.4245 | -63.714 | NGR lake sediment grab sample | <177 micron (NGR) | 81 | 0106:s__06 | 368 | 4.18 | 398 | 1.1 | 0.94 | 75 | 43 | 63 | 31 | 4.2 | 8.55 |  | 0.82 | 39 | 4.2 | 0.5 | 1273 | 1 | 0.77 | 6 | 19 | 2100 | 8 | 9 | 145 |  | 2433 | 130 | 25 | 97 | 42
013D :831410:00:------:-- | 10:0015:000369 | 10:0015 | 21:0166 | 21:0166:000348 | 21:0166:000348:0001:0001:00 |  | 52.4251 | -63.7542 | NGR lake sediment grab sample | <177 micron (NGR) | 81 | 0107:s__07 | 369 | 2.16 | 207 | 0.6 | 0.56 | 38 | 18 | 42 | 24 | 2.4 | 7.49 |  | 0.27 | 21 | 2.2 | 0.26 | 447 | 2 | 0.32 | 2 | 20 | 1726 | 4 | 5.7 | 66 |  | 935 | 61 | 15 | 103 | 16
013D :831411:00:------:-- | 10:0015:000370 | 10:0015 | 21:0166 | 21:0166:000349 | 21:0166:000349:0001:0001:00 |  | 52.4232 | -63.8309 | NGR lake sediment grab sample | <177 micron (NGR) | 81 | 0108:s__08 | 370 | 3.19 | 160 | 1 | 0.23 | 68 | 34 | 62 | 34 | 4.1 | 15.61 |  | 0.24 | 36 | 2.8 | 0.21 | 1514 | 3 | 0.27 | 3 | 17 | 2242 | 10 | 7 | 49 |  | 1167 | 136 | 25 | 153 | 16
013D :831412:00:------:-- | 10:0015:000371 | 10:0015 | 21:0166 | 21:0166:000350 | 21:0166:000350:0001:0001:00 |  | 52.4163 | -63.8757 | NGR lake sediment grab sample | <177 micron (NGR) | 81 | 0109:s__09 | 371 | 2.37 | 233 | 0.6 | 0.83 | 46 | 7 | 37 | 14 | 2.1 | 2.09 |  | 0.38 | 25 | 2.5 | 0.28 | 185 | 1 | 0.45 | 4 | 12 | 1515 | 3 | 4.8 | 110 |  | 1521 | 87 | 13 | 47 | 22
013D :831413:00:------:-- | 10:0015:000372 | 10:0015 | 21:0166 | 21:0166:000351 | 21:0166:000351:0001:0001:00 |  | 52.4289 | -63.9105 | NGR lake sediment grab sample | <177 micron (NGR) | 81 | 0110:s__10 | 372 | 4.43 | 555 | 1 | 1.46 | 77 | 12 | 60 | 9 | 3.5 | 3.22 |  | 1.21 | 43 | 5.6 | 0.75 | 451 | 1 | 1.25 | 7 | 19 | 863 | 8 | 9.8 | 252 |  | 3232 | 70 | 20 | 62 | 75
013D :831414:00:------:-- | 10:0015:000373 | 10:0015 | 21:0166 | 21:0166:000352 | 21:0166:000352:0001:0001:00 |  | 52.4283 | -63.995 | NGR lake sediment grab sample | <177 micron (NGR) | 81 | 0111:s__11 | 373 | 6.82 | 935 | 1.7 | 1.68 | 92 | 20 | 90 | 19 | 3.8 | 4.57 |  | 2.19 | 49 | 18.2 | 1.43 | 1549 | 1 | 1.87 | 13 | 35 | 1147 | 11 | 13.9 | 324 |  | 4418 | 91 | 22 | 82 | 72
013D :831415:00:------:-- | 10:0015:000374 | 10:0015 | 21:0166 | 21:0166:000353 | 21:0166:000353:0001:0001:00 |  | 52.4409 | -63.9772 | NGR lake sediment grab sample | <177 micron (NGR) | 81 | 0112:s__12 | 374 | 6.65 | 885 | 1.6 | 1.85 | 81 | 18 | 84 | 13 | 3.7 | 3.47 |  | 2.13 | 46 | 15.3 | 1.31 | 622 | 1 | 1.85 | 12 | 30 | 912 | 13 | 13.5 | 330 |  | 4311 | 83 | 21 | 74 | 76
013D :831417:00:------:-- | 10:0015:000375 | 10:0015 | 21:0166 | 21:0166:000354 | 21:0166:000354:0001:0001:00 |  | 52.4507 | -63.9189 | NGR lake sediment grab sample | <177 micron (NGR) | 81 | 0113:s__13 | 375 | 3.08 | 340 | 0.7 | 0.95 | 52 | 8 | 45 | 10 | 2.4 | 2.89 |  | 0.72 | 29 | 4 | 0.47 | 284 | 1 | 0.74 | 5 | 18 | 747 | 5 | 6.7 | 149 |  | 2138 | 54 | 15 | 62 | 43
013D :831418:00:------:-- | 10:0015:000376 | 10:0015 | 21:0166 | 21:0166:000355 | 21:0166:000355:0001:0001:00 |  | 52.4839 | -63.9277 | NGR lake sediment grab sample | <177 micron (NGR) | 81 | 0114:s__14 | 376 | 5.97 | 785 | 1.4 | 1.64 | 88 | 21 | 77 | 10 | 4.3 | 4.95 |  | 1.73 | 49 | 7.4 | 0.83 | 1523 | 1 | 1.74 | 9 | 25 | 490 | 12 | 12.9 | 327 |  | 4054 | 86 | 25 | 65 | 87
013D :831419:00:------:-- | 10:0015:000377 | 10:0015 | 21:0166 | 21:0166:000356 | 21:0166:000356:0001:0001:00 |  | 52.5016 | -63.9673 | NGR lake sediment grab sample | <177 micron (NGR) | 81 | 0115:s__15 | 377 | 1.41 | 151 | 0.3 | 0.55 | 26 | 4 | 23 | 7 | 1.5 | 1.24 |  | 0.29 | 15 | 1.7 | 0.22 | 101 | 1 | 0.35 | 2 | 10 | 570 | 3 | 3.2 | 67 |  | 1076 | 30 | 8 | 32 | 18
013D :831420:00:------:-- | 10:0015:000378 | 10:0015 | 21:0166 | 21:0166:000357 | 21:0166:000357:0001:0001:00 |  | 52.5098 | -63.9405 | NGR lake sediment grab sample | <177 micron (NGR) | 81 | 0116:s__16 | 378 | 2.53 | 259 | 0.6 | 0.8 | 44 | 6 | 39 | 14 | 2 | 1.73 |  | 0.53 | 25 | 3.2 | 0.36 | 166 | 1 | 0.59 | 4 | 12 | 797 | 4 | 5.2 | 114 |  | 1812 | 63 | 11 | 44 | 29
013D :831422:00:------:-- | 10:0015:000379 | 10:0015 | 21:0166 | 21:0166:000358 | 21:0166:000358:0001:0001:00 |  | 52.5186 | -63.9857 | NGR lake sediment grab sample | <177 micron (NGR) | 82 | 0101:s__01 | 379 | 4.09 | 488 | 0.9 | 1.32 | 64 | 10 | 49 | 7 | 3 | 2.44 |  | 1.07 | 36 | 4.5 | 0.62 | 382 | 1 | 1.05 | 6 | 16 | 1058 | 7 | 8.5 | 207 |  | 3074 | 55 | 19 | 62 | 61
013D :831423:00:------:-- | 10:0015:000380 | 10:0015 | 21:0166 | 21:0166:000359 | 21:0166:000359:0001:0001:00 |  | 52.5708 | -63.9869 | NGR lake sediment grab sample | <177 micron (NGR) | 82 | 0102:s__02 | 380 | 3.69 | 471 | 1.4 | 0.91 | 83 | 15 | 86 | 14 | 3.5 | 11.26 |  | 1.08 | 46 | 4.9 | 0.53 | 641 | 4 | 1.05 | 5 | 13 | 1442 | 10 | 8.9 | 181 |  | 2478 | 135 | 23 | 70 | 52
013D :831424:10:------:-- | 10:0015:000381 | 10:0015 | 21:0166 | 21:0166:000360 | 21:0166:000360:0001:0001:00 |  | 52.5813 | -63.967 | NGR lake sediment grab sample | <177 micron (NGR) | 82 | 0071:ff__1 | 381 | 3.33 | 378 | 0.9 | 0.98 | 56 | 18 | 56 | 12 | 2.5 | 5.37 |  | 0.8 | 32 | 4.2 | 0.44 | 368 | 3 | 0.73 | 5 | 16 | 933 | 7 | 6.9 | 142 |  | 2014 | 96 | 16 | 68 | 40
013D :831425:20:831424:10 | 10:0015:000382 | 10:0015 | 21:0166 | 21:0166:000360 | 21:0166:000360:0002:0001:00 |  | 52.5813 | -63.967 | NGR lake sediment grab sample | <177 micron (NGR) | 82 | 0072:ff__1 | 382 | 3.61 | 411 | 1 | 1.29 | 61 | 23 | 60 | 11 | 2.9 | 5.36 |  | 0.9 | 39 | 5 | 0.49 | 306 | 5 | 0.84 | 5 | 18 | 752 | 8 | 7.4 | 164 |  | 2084 | 98 | 18 | 84 | 43
013D :831426:00:------:-- | 10:0015:000383 | 10:0015 | 21:0166 | 21:0166:000361 | 21:0166:000361:0001:0001:00 |  | 52.5787 | -63.9171 | NGR lake sediment grab sample | <177 micron (NGR) | 82 | 0103:s__03 | 383 | 1.4 | 125 | 0.5 | 0.49 | 52 | 11 | 31 | 13 | 2.5 | 3.7 |  | 0.12 | 30 | 1.1 | 0.11 | 212 | 1 | 0.14 | 1 | 16 | 322 | 3 | 3.7 | 51 |  | 436 | 36 | 15 | 78 | 8
013D :831428:00:------:-- | 10:0015:000384 | 10:0015 | 21:0166 | 21:0166:000362 | 21:0166:000362:0001:0001:00 |  | 52.5823 | -63.829 | NGR lake sediment grab sample | <177 micron (NGR) | 82 | 0104:s__04 | 384 | 3.41 | 312 | 1 | 0.74 | 63 | 14 | 53 | 20 | 3.1 | 4.5 |  | 0.59 | 34 | 4.6 | 0.39 | 416 | 1 | 0.62 | 4 | 15 | 1942 | 5 | 6.6 | 112 |  | 1934 | 76 | 19 | 76 | 33
013D :831429:00:------:-- | 10:0015:000385 | 10:0015 | 21:0166 | 21:0166:000363 | 21:0166:000363:0001:0001:00 |  | 52.5873 | -63.7897 | NGR lake sediment grab sample | <177 micron (NGR) | 82 | 0105:s__05 | 385 | 1.86 | 146 | 0.5 | 0.25 | 40 | 5 | 29 | 11 | 2.2 | 4.61 |  | 0.22 | 22 | 1.8 | 0.14 | 76 | 1 | 0.25 | 2 | 7 | 665 | 4 | 3.6 | 43 |  | 819 | 55 | 13 | 21 | 14
013D :831430:00:------:-- | 10:0015:000386 | 10:0015 | 21:0166 | 21:0166:000364 | 21:0166:000364:0001:0001:00 |  | 52.6077 | -63.7507 | NGR lake sediment grab sample | <177 micron (NGR) | 82 | 0106:s__06 | 386 | 1.72 | 173 | 0.5 | 0.46 | 37 | 4 | 24 | 17 | 2.1 | 0.75 |  | 0.19 | 23 | 1.6 | 0.16 | 63 | 1 | 0.22 | 1 | 13 | 521 | 3 | 3.5 | 48 |  | 694 | 30 | 12 | 49 | 10
013D :831431:00:------:-- | 10:0015:000387 | 10:0015 | 21:0166 | 21:0166:000365 | 21:0166:000365:0001:0001:00 |  | 52.6118 | -63.7066 | NGR lake sediment grab sample | <177 micron (NGR) | 82 | 0107:s__07 | 387 | 3.33 | 401 | 0.8 | 0.86 | 49 | 8 | 45 | 8 | 2.4 | 3.73 |  | 0.83 | 27 | 3.9 | 0.44 | 247 | 1 | 0.78 | 5 | 14 | 613 | 7 | 6.7 | 152 |  | 2271 | 79 | 14 | 54 | 48
013D :831432:00:------:-- | 10:0015:000388 | 10:0015 | 21:0166 | 21:0166:000366 | 21:0166:000366:0001:0001:00 |  | 52.5943 | -63.7065 | NGR lake sediment grab sample | <177 micron (NGR) | 82 | 0108:s__08 | 388 | 2.95 | 170 | 1.2 | 0.31 | 83 | 17 | 55 | 32 | 4.1 | 10.02 |  | 0.27 | 41 | 2.1 | 0.18 | 376 | 1 | 0.3 | 3 | 12 | 2279 | 5 | 6.6 | 57 |  | 1074 | 90 | 27 | 103 | 18
013D :831433:00:------:-- | 10:0015:000389 | 10:0015 | 21:0166 | 21:0166:000367 | 21:0166:000367:0001:0001:00 |  | 52.5809 | -63.6661 | NGR lake sediment grab sample | <177 micron (NGR) | 82 | 0109:s__09 | 389 | 2.97 | 272 | 0.9 | 0.77 | 49 | 8 | 39 | 18 | 2.5 | 1.41 |  | 0.53 | 30 | 2.9 | 0.3 | 187 | 1 | 0.55 | 4 | 11 | 1706 | 4 | 5.6 | 104 |  | 1598 | 53 | 15 | 44 | 30
013D :831434:00:------:-- | 10:0015:000390 | 10:0015 | 21:0166 | 21:0166:000368 | 21:0166:000368:0001:0001:00 |  | 52.5762 | -63.5624 | NGR lake sediment grab sample | <177 micron (NGR) | 82 | 0110:s__10 | 390 | 3.99 | 345 | 1.4 | 0.7 | 92 | 45 | 60 | 29 | 4.6 | 8.32 |  | 0.69 | 45 | 4.7 | 0.41 | 1670 | 1 | 0.69 | 4 | 27 | 1926 | 6 | 8.2 | 118 |  | 1790 | 100 | 27 | 133 | 34
013D :831435:00:------:-- | 10:0015:000391 | 10:0015 | 21:0166 | 21:0166:000369 | 21:0166:000369:0001:0001:00 |  | 52.6001 | -63.5084 | NGR lake sediment grab sample | <177 micron (NGR) | 82 | 0111:s__11 | 391 | 2.06 | 133 | 0.6 | 0.52 | 38 | 10 | 36 | 13 | 2.4 | 3.05 |  | 0.22 | 21 | 1.8 | 0.18 | 129 | 1 | 0.25 | 2 | 12 | 643 | 2 | 4.3 | 54 |  | 905 | 92 | 12 | 64 | 13
013D :833002:00:------:-- | 10:0015:000392 | 10:0015 | 21:0166 | 21:0166:000370 | 21:0166:000370:0001:0001:00 |  | 52.1335 | -62.0086 | NGR lake sediment grab sample | <177 micron (NGR) | 83 | 0101:s__01 | 392 | 1.24 | 179 | 0.4 | 0.42 | 50 | 2 | 15 | 13 | 1.8 | 0.62 |  | 0.32 | 31 | 2 | 0.17 | 96 | 2 | 0.33 | 4 | 6 | 465 | 3 | 3.1 | 69 |  | 1256 | 30 | 11 | 37 | 22
013D :833003:10:------:-- | 10:0015:000393 | 10:0015 | 21:0166 | 21:0166:000371 | 21:0166:000371:0001:0001:00 |  | 52.1153 | -62.0408 | NGR lake sediment grab sample | <177 micron (NGR) | 83 | 0071:ff__1 | 393 | 3.23 | 365 | 1.5 | 0.7 | 209 | 16 | 42 | 63 | 6.8 | 3.67 |  | 0.69 | 118 | 4.1 | 0.3 | 284 | 6 | 0.64 | 9 | 10 | 1809 | 7 | 7.2 | 138 |  | 2262 | 123 | 42 | 100 | 39
013D :833004:20:833003:10 | 10:0015:000394 | 10:0015 | 21:0166 | 21:0166:000371 | 21:0166:000371:0002:0001:00 |  | 52.1153 | -62.0408 | NGR lake sediment grab sample | <177 micron (NGR) | 83 | 0072:ff__1 | 394 | 3.22 | 363 | 1.5 | 0.7 | 219 | 17 | 40 | 64 | 7.1 | 4.12 |  | 0.69 | 122 | 4.1 | 0.29 | 299 | 6 | 0.63 | 8 | 10 | 1754 | 7 | 7.2 | 137 |  | 2188 | 128 | 43 | 99 | 38
013D :833005:00:------:-- | 10:0015:000395 | 10:0015 | 21:0166 | 21:0166:000372 | 21:0166:000372:0001:0001:00 |  | 52.0999 | -62.0991 | NGR lake sediment grab sample | <177 micron (NGR) | 83 | 0102:s__02 | 395 | 2.72 | 216 | 1.3 | 0.43 | 167 | 7 | 29 | 37 | 6 | 3.28 |  | 0.33 | 105 | 2.1 | 0.18 | 128 | 5 | 0.34 | 5 | 11 | 1398 | 4 | 5.9 | 83 |  | 1395 | 77 | 37 | 123 | 22
013D :833006:00:------:-- | 10:0015:000396 | 10:0015 | 21:0166 | 21:0166:000373 | 21:0166:000373:0001:0001:00 |  | 52.0972 | -62.1268 | NGR lake sediment grab sample | <177 micron (NGR) | 83 | 0103:s__03 | 396 | 1.06 | 114 | 0.3 | 0.23 | 62 | 1 | 13 | 14 | 2.3 | 0.55 |  | 0.14 | 38 | 1 | 0.07 | 39 | 1 | 0.15 | 3 | 4 | 728 | 2 | 2.7 | 39 |  | 785 | 37 | 14 | 21 | 9
013D :833007:00:------:-- | 10:0015:000397 | 10:0015 | 21:0166 | 21:0166:000374 | 21:0166:000374:0001:0001:00 |  | 52.0834 | -62.1287 | NGR lake sediment grab sample | <177 micron (NGR) | 83 | 0104:s__04 | 397 | 2.69 | 436 | 0.8 | 0.78 | 79 | 4 | 27 | 12 | 3.6 | 1.41 |  | 0.8 | 47 | 3.6 | 0.35 | 216 | 1 | 0.67 | 7 | 9 | 1197 | 7 | 5.8 | 158 |  | 2359 | 54 | 20 | 68 | 43
013D :833008:00:------:-- | 10:0015:000398 | 10:0015 | 21:0166 | 21:0166:000375 | 21:0166:000375:0001:0001:00 |  | 52.0602 | -62.2323 | NGR lake sediment grab sample | <177 micron (NGR) | 83 | 0105:s__05 | 398 | 0.93 | 120 | 0.3 | 0.33 | 34 | 2 | 15 | 8 | 1.5 | 0.48 |  | 0.17 | 21 | 1.4 | 0.12 | 56 | 1 | 0.18 | 2 | 7 | 468 | 2 | 2.6 | 48 |  | 799 | 24 | 8 | 30 | 12
013D :833009:00:------:-- | 10:0015:000399 | 10:0015 | 21:0166 | 21:0166:000376 | 21:0166:000376:0001:0001:00 |  | 52.0674 | -62.2886 | NGR lake sediment grab sample | <177 micron (NGR) | 83 | 0106:s__06 | 399 | 0.75 | 103 | 0.2 | 0.35 | 21 | 1 | 13 | 6 | 0.9 | 0.48 |  | 0.17 | 13 | 0.8 | 0.1 | 51 | 1 | 0.18 | 2 | 4 | 299 | 2 | 2.1 | 45 |  | 701 | 15 | 5 | 19 | 11
013D :833010:00:------:-- | 10:0015:000400 | 10:0015 | 21:0166 | 21:0166:000377 | 21:0166:000377:0001:0001:00 |  | 52.053 | -62.2822 | NGR lake sediment grab sample | <177 micron (NGR) | 83 | 0107:s__07 | 400 | 1.63 | 210 | 0.5 | 0.43 | 90 | 3 | 22 | 18 | 3 | 0.99 |  | 0.27 | 57 | 1.8 | 0.18 | 85 | 2 | 0.28 | 4 | 7 | 1510 | 4 | 4.1 | 70 |  | 1489 | 54 | 16 | 64 | 19
013D :833011:00:------:-- | 10:0015:000401 | 10:0015 | 21:0166 | 21:0166:000378 | 21:0166:000378:0001:0001:00 |  | 52.0313 | -62.3331 | NGR lake sediment grab sample | <177 micron (NGR) | 83 | 0108:s__08 | 401 | 1.94 | 339 | 0.6 | 0.72 | 68 | 4 | 20 | 15 | 2.9 | 0.93 |  | 0.43 | 42 | 2.2 | 0.26 | 138 | 1 | 0.43 | 5 | 9 | 1996 | 4 | 5 | 154 |  | 1857 | 47 | 16 | 56 | 25
013D :833012:00:------:-- | 10:0015:000402 | 10:0015 | 21:0166 | 21:0166:000379 | 21:0166:000379:0001:0001:00 |  | 52.0497 | -62.4131 | NGR lake sediment grab sample | <177 micron (NGR) | 83 | 0109:s__09 | 402 | 3.08 | 316 | 1.1 | 1.1 | 159 | 15 | 40 | 38 | 5.8 | 3.45 |  | 0.43 | 108 | 2.7 | 0.31 | 259 | 2 | 0.45 | 5 | 11 | 2467 | 5 | 7.1 | 235 |  | 1832 | 118 | 32 | 111 | 27
013D :833014:00:------:-- | 10:0015:000403 | 10:0015 | 21:0166 | 21:0166:000380 | 21:0166:000380:0001:0001:00 |  | 52.0337 | -62.4249 | NGR lake sediment grab sample | <177 micron (NGR) | 83 | 0110:s__10 | 403 | 3.57 | 217 | 1.6 | 0.45 | 341 | 30 | 51 | 82 | 10.8 | 10.92 |  | 0.18 | 197 | 2.5 | 0.17 | 941 | 8 | 0.19 | 5 | 9 | 2791 | 7 | 9.4 | 100 |  | 1444 | 210 | 61 | 195 | 16
013D :833015:00:------:-- | 10:0015:000404 | 10:0015 | 21:0166 | 21:0166:000381 | 21:0166:000381:0001:0001:00 |  | 52.0324 | -62.482 | NGR lake sediment grab sample | <177 micron (NGR) | 83 | 0111:s__11 | 404 | 3.31 | 371 | 1.1 | 0.8 | 147 | 20 | 53 | 45 | 5.8 | 4.14 |  | 0.56 | 84 | 3.6 | 0.37 | 304 | 6 | 0.57 | 6 | 14 | 2516 | 5 | 8.4 | 139 |  | 2132 | 177 | 32 | 143 | 27
013D :833016:00:------:-- | 10:0015:000405 | 10:0015 | 21:0166 | 21:0166:000382 | 21:0166:000382:0001:0001:00 |  | 52.0293 | -62.5468 | NGR lake sediment grab sample | <177 micron (NGR) | 83 | 0112:s__12 | 405 | 2.54 | 266 | 1 | 0.47 | 161 | 27 | 37 | 31 | 5.4 | 6.48 |  | 0.28 | 101 | 2.1 | 0.2 | 1426 | 14 | 0.31 | 3 | 19 | 2040 | 5 | 7.1 | 80 |  | 1079 | 94 | 34 | 184 | 19
013D :833017:00:------:-- | 10:0015:000406 | 10:0015 | 21:0166 | 21:0166:000383 | 21:0166:000383:0001:0001:00 |  | 52.029 | -62.5991 | NGR lake sediment grab sample | <177 micron (NGR) | 83 | 0113:s__13 | 406 | 2.46 | 373 | 0.8 | 0.85 | 79 | 11 | 44 | 14 | 3.7 | 4.65 |  | 0.58 | 48 | 3.4 | 0.43 | 568 | 14 | 0.6 | 6 | 11 | 1368 | 6 | 7.3 | 137 |  | 2177 | 96 | 24 | 86 | 34
013D :833018:00:------:-- | 10:0015:000407 | 10:0015 | 21:0166 | 21:0166:000384 | 21:0166:000384:0001:0001:00 |  | 52.0365 | -62.6739 | NGR lake sediment grab sample | <177 micron (NGR) | 83 | 0114:s__14 | 407 | 2.19 | 336 | 0.6 | 0.89 | 64 | 3 | 27 | 17 | 2.6 | 0.88 |  | 0.58 | 41 | 2.7 | 0.34 | 190 | 1 | 0.57 | 6 | 8 | 1033 | 5 | 5.5 | 134 |  | 1975 | 44 | 14 | 61 | 34
013D :833019:00:------:-- | 10:0015:000408 | 10:0015 | 21:0166 | 21:0166:000385 | 21:0166:000385:0001:0001:00 |  | 52.0377 | -62.732 | NGR lake sediment grab sample | <177 micron (NGR) | 83 | 0115:s__15 | 408 | 2.44 | 346 | 0.7 | 0.58 | 113 | 7 | 38 | 11 | 3.5 | 3.53 |  | 0.58 | 72 | 2.5 | 0.3 | 158 | 2 | 0.59 | 5 | 8 | 404 | 6 | 5.6 | 124 |  | 1656 | 135 | 21 | 56 | 31
013D :833020:00:------:-- | 10:0015:000409 | 10:0015 | 21:0166 | 21:0166:000386 | 21:0166:000386:0001:0001:00 |  | 52.0418 | -62.765 | NGR lake sediment grab sample | <177 micron (NGR) | 83 | 0116:s__16 | 409 | 3.38 | 334 | 1.3 | 0.6 | 192 | 37 | 58 | 43 | 6.4 | 10.51 |  | 0.48 | 89 | 3.7 | 0.39 | 1286 | 6 | 0.53 | 4 | 16 | 2438 | 8 | 9 | 120 |  | 1851 | 164 | 37 | 207 | 32
013D :833022:00:------:-- | 10:0015:000410 | 10:0015 | 21:0166 | 21:0166:000387 | 21:0166:000387:0001:0001:00 |  | 52.0439 | -62.8202 | NGR lake sediment grab sample | <177 micron (NGR) | 84 | 0101:s__01 | 410 | 3.12 | 378 | 1.2 | 0.51 | 191 | 62 | 53 | 28 | 6.7 | 12.08 |  | 0.35 | 107 | 2.9 | 0.28 | 2209 | 6 | 0.39 | 5 | 16 | 2826 | 8 | 8.6 | 98 |  | 1491 | 135 | 39 | 402 | 21
013D :833023:00:------:-- | 10:0015:000411 | 10:0015 | 21:0166 | 21:0166:000388 | 21:0166:000388:0001:0001:00 |  | 52.0475 | -62.8862 | NGR lake sediment grab sample | <177 micron (NGR) | 84 | 0102:s__02 | 411 | 5.44 | 770 | 1.3 | 2.24 | 89 | 21 | 57 | 9 | 5.1 | 3.86 |  | 1.42 | 52 | 6.1 | 1.09 | 800 | 4 | 1.57 | 10 | 16 | 1399 | 10 | 13.6 | 353 |  | 4416 | 80 | 31 | 112 | 79
013D :833024:10:------:-- | 10:0015:000412 | 10:0015 | 21:0166 | 21:0166:000389 | 21:0166:000389:0001:0001:00 |  | 52.0346 | -62.9431 | NGR lake sediment grab sample | <177 micron (NGR) | 84 | 0071:ff__1 | 412 | 1.55 | 288 | 0.3 | 0.55 | 24 | 4 | 26 | 8 | 1.5 | 1.03 |  | 0.4 | 13 | 1.6 | 0.19 | 122 | 2 | 0.4 | 3 | 7 | 444 | 4 | 3.6 | 99 |  | 1155 | 27 | 9 | 69 | 18
013D :833025:20:833024:10 | 10:0015:000413 | 10:0015 | 21:0166 | 21:0166:000389 | 21:0166:000389:0002:0001:00 |  | 52.0346 | -62.9431 | NGR lake sediment grab sample | <177 micron (NGR) | 84 | 0072:ff__1 | 413 | 0.37 | 149 | 0.1 | 0.7 | 8 | 3 | 13 | 8 | 0.8 | 1.19 |  | 0.06 | 5 | 0.3 | 0.07 | 71 | 3 | 0.06 | 1 | 4 | 319 | 1 | 1.1 | 53 |  | 164 | 9 | 5 | 58 | 3
013D :833026:00:------:-- | 10:0015:000414 | 10:0015 | 21:0166 | 21:0166:000390 | 21:0166:000390:0001:0001:00 |  | 52.0208 | -62.9227 | NGR lake sediment grab sample | <177 micron (NGR) | 84 | 0103:s__03 | 414 | 4.98 | 357 | 1.2 | 2.06 | 71 | 32 | 52 | 19 | 4.1 | 4.25 |  | 1.39 | 42 | 5.5 | 0.88 | 564 | 4 | 1.51 | 9 | 17 | 969 | 9 | 11.4 | 413 |  | 4288 | 93 | 26 | 76 | 53
013D :833027:00:------:-- | 10:0015:000415 | 10:0015 | 21:0166 | 21:0166:000391 | 21:0166:000391:0001:0001:00 |  | 52.0135 | -62.9598 | NGR lake sediment grab sample | <177 micron (NGR) | 84 | 0104:s__04 | 415 | 3.17 | 405 | 0.8 | 1.11 | 92 | 11 | 50 | 78 | 4.3 | 1.65 |  | 0.61 | 62 | 3.4 | 0.52 | 368 | 2 | 0.71 | 5 | 22 | 1226 | 7 | 8.6 | 189 |  | 2405 | 69 | 27 | 127 | 33
013D :833028:00:------:-- | 10:0015:000416 | 10:0015 | 21:0166 | 21:0166:000392 | 21:0166:000392:0001:0001:00 |  | 52.0385 | -62.9536 | NGR lake sediment grab sample | <177 micron (NGR) | 84 | 0105:s__05 | 416 | 5.47 | 926 | 1.1 | 1.53 | 57 | 8 | 53 | 4 | 3.3 | 1.86 |  | 1.77 | 34 | 4.8 | 0.82 | 559 | 1 | 1.48 | 13 | 12 | 1671 | 14 | 11.3 | 332 |  | 6069 | 53 | 19 | 41 | 107
013D :833029:00:------:-- | 10:0015:000417 | 10:0015 | 21:0166 | 21:0166:000393 | 21:0166:000393:0001:0001:00 |  | 52.0401 | -63.0002 | NGR lake sediment grab sample | <177 micron (NGR) | 84 | 0106:s__06 | 417 | 1.54 | 199 | 0.3 | 0.57 | 55 | 6 | 33 | 36 | 2.2 | 1.25 |  | 0.22 | 34 | 1.8 | 0.24 | 146 | 1 | 0.27 | 2 | 13 | 555 | 3 | 4.1 | 78 |  | 1071 | 65 | 14 | 63 | 14
013D :833031:00:------:-- | 10:0015:000418 | 10:0015 | 21:0166 | 21:0166:000394 | 21:0166:000394:0001:0001:00 |  | 52.0124 | -63.0112 | NGR lake sediment grab sample | <177 micron (NGR) | 84 | 0107:s__07 | 418 | 4.85 | 691 | 1.1 | 1.86 | 72 | 17 | 65 | 17 | 4.1 | 5.96 |  | 1.22 | 43 | 5.6 | 0.94 | 581 | 2 | 1.35 | 7 | 16 | 1670 | 9 | 12 | 314 |  | 3632 | 115 | 25 | 89 | 53
013D :833032:00:------:-- | 10:0015:000419 | 10:0015 | 21:0166 | 21:0166:000395 | 21:0166:000395:0001:0001:00 |  | 52.0134 | -63.068 | NGR lake sediment grab sample | <177 micron (NGR) | 84 | 0108:s__08 | 419 | 4.28 | 615 | 1.1 | 1.44 | 95 | 19 | 68 | 32 | 4.4 | 7.46 |  | 0.96 | 54 | 5.2 | 0.84 | 760 | 3 | 1.03 | 7 | 18 | 1722 | 10 | 11.9 | 269 |  | 3565 | 133 | 27 | 110 | 51
013D :833033:00:------:-- | 10:0015:000420 | 10:0015 | 21:0166 | 21:0166:000396 | 21:0166:000396:0001:0001:00 |  | 52.0374 | -63.0695 | NGR lake sediment grab sample | <177 micron (NGR) | 84 | 0109:s__09 | 420 | 6.31 | 931 | 1.3 | 2.41 | 52 | 13 | 56 | 7 | 3.4 | 3.75 |  | 1.77 | 31 | 6.3 | 1 | 517 | 1 | 1.97 | 7 | 15 | 939 | 13 | 11.7 | 412 |  | 3146 | 75 | 20 | 69 | 49
013D :833034:00:------:-- | 10:0015:000421 | 10:0015 | 21:0166 | 21:0166:000397 | 21:0166:000397:0001:0001:00 |  | 52.0792 | -63.0813 | NGR lake sediment grab sample | <177 micron (NGR) | 84 | 0110:s__10 | 421 | 5.22 | 661 | 1.2 | 1.92 | 70 | 24 | 66 | 18 | 4.2 | 5.75 |  | 1.29 | 40 | 6.5 | 1.08 | 841 | 3 | 1.42 | 9 | 20 | 965 | 10 | 13.7 | 320 |  | 4499 | 115 | 25 | 97 | 75
013D :833035:00:------:-- | 10:0015:000422 | 10:0015 | 21:0166 | 21:0166:000398 | 21:0166:000398:0001:0001:00 |  | 52.0754 | -63.0296 | NGR lake sediment grab sample | <177 micron (NGR) | 84 | 0111:s__11 | 422 | 1.74 | 283 | 0.4 | 0.87 | 62 | 8 | 33 | 29 | 2.7 | 2.51 |  | 0.23 | 37 | 1.9 | 0.26 | 315 | 6 | 0.25 | 3 | 10 | 1540 | 2 | 4.3 | 102 |  | 886 | 73 | 15 | 84 | 11
013D :833036:00:------:-- | 10:0015:000423 | 10:0015 | 21:0166 | 21:0166:000399 | 21:0166:000399:0001:0001:00 |  | 52.0999 | -63.0223 | NGR lake sediment grab sample | <177 micron (NGR) | 84 | 0112:s__12 | 423 | 2.29 | 299 | 0.5 | 0.98 | 60 | 14 | 33 | 32 | 3.2 | 4.08 |  | 0.51 | 38 | 3.8 | 0.41 | 281 | 16 | 0.58 | 3 | 16 | 457 | 4 | 5.6 | 149 |  | 1448 | 52 | 18 | 81 | 26
013D :833037:00:------:-- | 10:0015:000424 | 10:0015 | 21:0166 | 21:0166:000400 | 21:0166:000400:0001:0001:00 |  | 52.1024 | -63.0952 | NGR lake sediment grab sample | <177 micron (NGR) | 84 | 0113:s__13 | 424 | 6.35 | 857 | 1.3 | 2.7 | 54 | 14 | 52 | 9 | 3.6 | 3.24 |  | 1.67 | 32 | 6.9 | 1.27 | 705 | 1 | 1.94 | 9 | 16 | 1178 | 9 | 13.3 | 460 |  | 4710 | 81 | 24 | 60 | 64
013D :833038:00:------:-- | 10:0015:000425 | 10:0015 | 21:0166 | 21:0166:000401 | 21:0166:000401:0001:0001:00 |  | 52.1307 | -63.0648 | NGR lake sediment grab sample | <177 micron (NGR) | 84 | 0114:s__14 | 425 | 1.79 | 188 | 0.4 | 0.82 | 30 | 11 | 37 | 17 | 1.7 | 2.47 |  | 0.31 | 18 | 2.8 | 0.37 | 249 | 3 | 0.36 | 3 | 10 | 1212 | 3 | 4.3 | 98 |  | 1233 | 85 | 11 | 89 | 17
013D :833039:00:------:-- | 10:0015:000426 | 10:0015 | 21:0166 | 21:0166:000402 | 21:0166:000402:0001:0001:00 |  | 52.1278 | -63.0416 | NGR lake sediment grab sample | <177 micron (NGR) | 84 | 0115:s__15 | 426 | 1.06 | 117 | 0.2 | 0.6 | 23 | 6 | 21 | 15 | 1.2 | 0.75 |  | 0.16 | 14 | 1.8 | 0.2 | 102 | 2 | 0.19 | 2 | 11 | 548 | 2 | 2.6 | 78 |  | 770 | 43 | 8 | 60 | 9
013D :833040:00:------:-- | 10:0015:000427 | 10:0015 | 21:0166 | 21:0166:000403 | 21:0166:000403:0001:0001:00 |  | 52.1567 | -63.0228 | NGR lake sediment grab sample | <177 micron (NGR) | 84 | 0116:s__16 | 427 | 3.56 | 456 | 0.8 | 1.51 | 48 | 10 | 44 | 10 | 3.2 | 2.47 |  | 0.93 | 29 | 4.4 | 0.71 | 421 | 2 | 0.98 | 7 | 14 | 875 | 6 | 8.9 | 209 |  | 3053 | 71 | 20 | 55 | 51
013D :833042:00:------:-- | 10:0015:000428 | 10:0015 | 21:0166 | 21:0166:000404 | 21:0166:000404:0001:0001:00 |  | 52.1668 | -63.0547 | NGR lake sediment grab sample | <177 micron (NGR) | 85 | 0101:s__01 | 428 | 2.8 | 352 | 0.6 | 1.2 | 39 | 9 | 49 | 11 | 2.7 | 2.72 |  | 0.68 | 23 | 3.8 | 0.63 | 362 | 2 | 0.72 | 5 | 14 | 764 | 5 | 8 | 158 |  | 2780 | 83 | 16 | 64 | 44
013D :833044:10:------:-- | 10:0015:000429 | 10:0015 | 21:0166 | 21:0166:000405 | 21:0166:000405:0001:0001:00 |  | 52.0083 | -62.8479 | NGR lake sediment grab sample | <177 micron (NGR) | 85 | 0071:ff__1 | 429 | 3.2 | 416 | 0.8 | 1.2 | 82 | 10 | 41 | 22 | 4.3 | 2.8 |  | 0.69 | 50 | 3.5 | 0.58 | 335 | 2 | 0.72 | 6 | 15 | 1036 | 6 | 8.1 | 193 |  | 2543 | 80 | 24 | 101 | 38
013D :833045:20:833044:10 | 10:0015:000430 | 10:0015 | 21:0166 | 21:0166:000405 | 21:0166:000405:0002:0001:00 |  | 52.0083 | -62.8479 | NGR lake sediment grab sample | <177 micron (NGR) | 85 | 0072:ff__1 | 430 | 5.71 | 836 | 1.4 | 2.19 | 101 | 15 | 68 | 35 | 5.2 | 3.57 |  | 1.62 | 60 | 6.7 | 1.06 | 601 | 1 | 1.71 | 10 | 20 | 1278 | 10 | 13.3 | 366 |  | 4324 | 96 | 32 | 99 | 83
013D :833046:00:------:-- | 10:0015:000431 | 10:0015 | 21:0166 | 21:0166:000406 | 21:0166:000406:0001:0001:00 |  | 52.0198 | -62.8197 | NGR lake sediment grab sample | <177 micron (NGR) | 85 | 0102:s__02 | 431 | 0.96 | 137 | 0.3 | 0.37 | 47 | 3 | 20 | 14 | 1.8 | 0.73 |  | 0.14 | 30 | 1.4 | 0.15 | 67 | 1 | 0.17 | 2 | 8 | 633 | 2 | 2.8 | 50 |  | 813 | 48 | 9 | 44 | 9
013D :833047:00:------:-- | 10:0015:000432 | 10:0015 | 21:0166 | 21:0166:000407 | 21:0166:000407:0001:0001:00 |  | 52.0164 | -62.7543 | NGR lake sediment grab sample | <177 micron (NGR) | 85 | 0103:s__03 | 432 | 4.87 | 832 | 1.5 | 2.02 | 157 | 25 | 52 | 33 | 6.7 | 4.37 |  | 1.3 | 111 | 6.2 | 0.96 | 688 | 6 | 1.47 | 12 | 21 | 1090 | 8 | 13.8 | 399 |  | 5095 | 90 | 43 | 179 | 41
013D :833048:00:------:-- | 10:0015:000433 | 10:0015 | 21:0166 | 21:0166:000408 | 21:0166:000408:0001:0001:00 |  | 52.0094 | -62.7083 | NGR lake sediment grab sample | <177 micron (NGR) | 85 | 0104:s__04 | 433 | 3.87 | 495 | 1.2 | 1.09 | 124 | 27 | 54 | 31 | 5.6 | 6.5 |  | 0.86 | 71 | 4.9 | 0.59 | 533 | 4 | 0.74 | 7 | 16 | 2013 | 7 | 10 | 194 |  | 2632 | 140 | 32 | 141 | 40
013D :833049:00:------:-- | 10:0015:000434 | 10:0015 | 21:0166 | 21:0166:000409 | 21:0166:000409:0001:0001:00 |  | 52.0064 | -62.6389 | NGR lake sediment grab sample | <177 micron (NGR) | 85 | 0105:s__05 | 434 | 3.32 | 464 | 0.8 | 1.04 | 76 | 9 | 38 | 19 | 3.8 | 2.79 |  | 0.82 | 46 | 3.4 | 0.45 | 314 | 2 | 0.78 | 6 | 13 | 900 | 7 | 7.3 | 197 |  | 2138 | 84 | 22 | 99 | 32
013D :833050:00:------:-- | 10:0015:000435 | 10:0015 | 21:0166 | 21:0166:000410 | 21:0166:000410:0001:0001:00 |  | 52.0118 | -62.5812 | NGR lake sediment grab sample | <177 micron (NGR) | 85 | 0106:s__06 | 435 | 4.98 | 749 | 1.4 | 1.63 | 131 | 39 | 62 | 18 | 6.4 | 10.18 |  | 1.38 | 73 | 6.2 | 0.85 | 1513 | 7 | 1.34 | 10 | 15 | 2088 | 11 | 12.6 | 294 |  | 3868 | 157 | 37 | 129 | 68
013D :833051:00:------:-- | 10:0015:000436 | 10:0015 | 21:0166 | 21:0166:000411 | 21:0166:000411:0001:0001:00 |  | 52.013 | -62.5319 | NGR lake sediment grab sample | <177 micron (NGR) | 85 | 0107:s__07 | 436 | 3.57 | 317 | 1.3 | 0.64 | 236 | 31 | 45 | 76 | 8.8 | 6.29 |  | 0.37 | 147 | 2.7 | 0.24 | 1256 | 6 | 0.38 | 5 | 13 | 2753 | 5 | 7.9 | 100 |  | 1718 | 118 | 52 | 126 | 22
013D :833052:00:------:-- | 10:0015:000437 | 10:0015 | 21:0166 | 21:0166:000412 | 21:0166:000412:0001:0001:00 |  | 52.0146 | -62.5171 | NGR lake sediment grab sample | <177 micron (NGR) | 85 | 0108:s__08 | 437 | 1.18 | 145 | 0.3 | 0.35 | 72 | 3 | 17 | 11 | 3 | 0.57 |  | 0.21 | 51 | 1.6 | 0.14 | 92 | 2 | 0.22 | 3 | 8 | 495 | 2 | 3.3 | 58 |  | 871 | 35 | 16 | 31 | 13
013D :833053:00:------:-- | 10:0015:000438 | 10:0015 | 21:0166 | 21:0166:000413 | 21:0166:000413:0001:0001:00 |  | 52.0112 | -62.46 | NGR lake sediment grab sample | <177 micron (NGR) | 85 | 0109:s__09 | 438 | 2.51 | 256 | 1 | 0.42 | 168 | 23 | 33 | 23 | 5.4 | 5.4 |  | 0.26 | 90 | 2.1 | 0.18 | 1337 | 11 | 0.26 | 4 | 21 | 1819 | 4 | 6.5 | 71 |  | 1126 | 102 | 32 | 174 | 17
013D :833054:00:------:-- | 10:0015:000439 | 10:0015 | 21:0166 | 21:0166:000414 | 21:0166:000414:0001:0001:00 |  | 52.0176 | -62.3682 | NGR lake sediment grab sample | <177 micron (NGR) | 85 | 0110:s__10 | 439 | 3.91 | 638 | 1.1 | 1.4 | 117 | 30 | 47 | 18 | 5.1 | 6.75 |  | 1.08 | 63 | 6.8 | 0.77 | 1120 | 3 | 0.97 | 10 | 15 | 1874 | 14 | 10.5 | 249 |  | 3804 | 115 | 30 | 127 | 54
013D :833055:00:------:-- | 10:0015:000440 | 10:0015 | 21:0166 | 21:0166:000415 | 21:0166:000415:0001:0001:00 |  | 52.0104 | -62.3243 | NGR lake sediment grab sample | <177 micron (NGR) | 85 | 0111:s__11 | 440 | 2.19 | 300 | 0.7 | 0.63 | 75 | 3 | 20 | 13 | 3 | 0.86 |  | 0.46 | 46 | 2.1 | 0.23 | 142 | 1 | 0.44 | 5 | 7 | 1748 | 4 | 4.7 | 109 |  | 1590 | 37 | 16 | 36 | 24
013D :833056:00:------:-- | 10:0015:000441 | 10:0015 | 21:0166 | 21:0166:000416 | 21:0166:000416:0001:0001:00 |  | 52.0126 | -62.266 | NGR lake sediment grab sample | <177 micron (NGR) | 85 | 0112:s__12 | 441 | 2.75 | 495 | 0.8 | 0.8 | 91 | 4 | 22 | 16 | 3.8 | 1.3 |  | 0.81 | 56 | 2.5 | 0.33 | 247 | 1 | 0.58 | 8 | 7 | 1436 | 8 | 6.2 | 173 |  | 2884 | 82 | 19 | 31 | 53
013D :833057:00:------:-- | 10:0015:000442 | 10:0015 | 21:0166 | 21:0166:000417 | 21:0166:000417:0001:0001:00 |  | 52.005 | -62.2639 | NGR lake sediment grab sample | <177 micron (NGR) | 85 | 0113:s__13 | 442 | 0.54 | 97 | 0.2 | 0.24 | 24 | 1 | 6 | 7 | 1 | 0.27 |  | 0.08 | 16 | 0.4 | 0.05 | 15 | 1 | 0.08 | 1 | 4 | 434 | 2 | 1.6 | 35 |  | 478 | 17 | 6 | 19 | 5
013D :833058:00:------:-- | 10:0015:000443 | 10:0015 | 21:0166 | 21:0166:000418 | 21:0166:000418:0001:0001:00 |  | 52.0357 | -62.2608 | NGR lake sediment grab sample | <177 micron (NGR) | 85 | 0114:s__14 | 443 | 1.92 | 234 | 0.7 | 0.42 | 91 | 3 | 22 | 20 | 3.3 | 1.1 |  | 0.34 | 56 | 2.3 | 0.19 | 107 | 1 | 0.33 | 5 | 7 | 1456 | 4 | 4.9 | 78 |  | 1635 | 79 | 18 | 39 | 21
013D :833059:00:------:-- | 10:0015:000444 | 10:0015 | 21:0166 | 21:0166:000419 | 21:0166:000419:0001:0001:00 |  | 52.0523 | -62.1398 | NGR lake sediment grab sample | <177 micron (NGR) | 85 | 0115:s__15 | 444 | 1.63 | 250 | 0.6 | 0.5 | 82 | 8 | 15 | 8 | 3.1 | 1.61 |  | 0.41 | 50 | 2.8 | 0.19 | 202 | 2 | 0.37 | 5 | 6 | 784 | 6 | 3.7 | 81 |  | 1352 | 47 | 17 | 50 | 20
013D :833060:00:------:-- | 10:0015:000445 | 10:0015 | 21:0166 | 21:0166:000420 | 21:0166:000420:0001:0001:00 |  | 52.0715 | -62.0841 | NGR lake sediment grab sample | <177 micron (NGR) | 85 | 0116:s__16 | 445 | 1.18 | 175 | 0.4 | 0.38 | 53 | 1 | 17 | 12 | 2.1 | 0.64 |  | 0.25 | 35 | 1.4 | 0.12 | 74 | 1 | 0.25 | 4 | 6 | 762 | 3 | 3.3 | 57 |  | 1177 | 32 | 12 | 23 | 17
013D :833062:10:------:-- | 10:0015:000446 | 10:0015 | 21:0166 | 21:0166:000421 | 21:0166:000421:0001:0001:00 |  | 52.0256 | -62.0706 | NGR lake sediment grab sample | <177 micron (NGR) | 86 | 0071:ff__1 | 446 | 2.88 | 286 | 1.5 | 0.68 | 185 | 7 | 31 | 22 | 6.7 | 2.03 |  | 0.45 | 112 | 2.7 | 0.2 | 272 | 3 | 0.4 | 6 | 8 | 2375 | 5 | 6.5 | 99 |  | 1778 | 109 | 37 | 88 | 21
013D :833063:20:833062:10 | 10:0015:000447 | 10:0015 | 21:0166 | 21:0166:000421 | 21:0166:000421:0002:0001:00 |  | 52.0256 | -62.0706 | NGR lake sediment grab sample | <177 micron (NGR) | 86 | 0072:ff__1 | 447 | 3.5 | 295 | 2.1 | 0.68 | 313 | 33 | 45 | 36 | 8.8 | 6.49 |  | 0.44 | 181 | 2.9 | 0.21 | 469 | 4 | 0.42 | 6 | 16 | 2135 | 6 | 8.7 | 107 |  | 1481 | 99 | 51 | 181 | 25
013D :833064:00:------:-- | 10:0015:000448 | 10:0015 | 21:0166 | 21:0166:000422 | 21:0166:000422:0001:0001:00 |  | 52.0087 | -62.0702 | NGR lake sediment grab sample | <177 micron (NGR) | 86 | 0101:s__01 | 448 | 0.63 | 103 | 0.2 | 0.31 | 36 | 1 | 6 | 5 | 1.5 | 0.26 |  | 0.12 | 24 | 0.6 | 0.06 | 33 | 1 | 0.11 | 2 | 3 | 525 | 2 | 1.8 | 39 |  | 553 | 13 | 9 | 15 | 6
013D :833065:00:------:-- | 10:0015:000449 | 10:0015 | 21:0166 | 21:0166:000423 | 21:0166:000423:0001:0001:00 |  | 52.008 | -62.0161 | NGR lake sediment grab sample | <177 micron (NGR) | 86 | 0102:s__02 | 449 | 3.86 | 598 | 1.9 | 0.87 | 206 | 19 | 35 | 29 | 8.6 | 5.32 |  | 0.98 | 127 | 4.4 | 0.33 | 1308 | 5 | 0.62 | 11 | 8 | 3100 | 10 | 7.9 | 189 |  | 2830 | 124 | 52 | 101 | 41
013D :833066:00:------:-- | 10:0015:000450 | 10:0015 | 21:0166 | 21:0166:000424 | 21:0166:000424:0001:0001:00 |  | 52.0339 | -62.0143 | NGR lake sediment grab sample | <177 micron (NGR) | 86 | 0103:s__03 | 450 | 3.92 | 530 | 2.1 | 0.65 | 322 | 22 | 42 | 39 | 10.2 | 9.36 |  | 0.86 | 160 | 5.9 | 0.29 | 1792 | 12 | 0.75 | 7 | 9 | 3348 | 11 | 8.4 | 174 |  | 2110 | 91 | 62 | 142 | 39
013D :833067:00:------:-- | 10:0015:000451 | 10:0015 | 21:0166 | 21:0166:000425 | 21:0166:000425:0001:0001:00 |  | 52.0666 | -62.029 | NGR lake sediment grab sample | <177 micron (NGR) | 86 | 0104:s__04 | 451 | 2.83 | 328 | 1.3 | 0.56 | 185 | 25 | 33 | 39 | 7 | 5.35 |  | 0.51 | 114 | 3.1 | 0.22 | 658 | 6 | 0.46 | 9 | 8 | 3491 | 7 | 6.1 | 115 |  | 2281 | 163 | 44 | 76 | 27
013D :833068:00:------:-- | 10:0015:000452 | 10:0015 | 21:0166 | 21:0166:000426 | 21:0166:000426:0001:0001:00 |  | 52.136 | -62.0557 | NGR lake sediment grab sample | <177 micron (NGR) | 86 | 0105:s__05 | 452 | 1.8 | 259 | 0.7 | 0.56 | 90 | 4 | 22 | 16 | 3.5 | 1.23 |  | 0.49 | 56 | 3.2 | 0.24 | 140 | 2 | 0.46 | 6 | 8 | 735 | 6 | 4.2 | 101 |  | 1723 | 50 | 20 | 37 | 34
013D :833070:00:------:-- | 10:0015:000453 | 10:0015 | 21:0166 | 21:0166:000427 | 21:0166:000427:0001:0001:00 |  | 52.1768 | -62.037 | NGR lake sediment grab sample | <177 micron (NGR) | 86 | 0106:s__06 | 453 | 2.9 | 481 | 1.1 | 0.92 | 99 | 7 | 31 | 14 | 4 | 1.88 |  | 0.95 | 62 | 3.4 | 0.35 | 254 | 3 | 0.66 | 10 | 8 | 1294 | 8 | 5.4 | 185 |  | 2879 | 69 | 22 | 45 | 55
013D :833071:00:------:-- | 10:0015:000454 | 10:0015 | 21:0166 | 21:0166:000428 | 21:0166:000428:0001:0001:00 |  | 52.1957 | -62.0123 | NGR lake sediment grab sample | <177 micron (NGR) | 86 | 0107:s__07 | 454 | 4.41 | 794 | 1.8 | 1.19 | 90 | 16 | 27 | 20 | 3.8 | 2.42 |  | 1.69 | 55 | 4.4 | 0.36 | 286 | 4 | 1.41 | 10 | 8 | 982 | 13 | 5.5 | 343 |  | 3324 | 52 | 21 | 50 | 52
013D :833072:00:------:-- | 10:0015:000455 | 10:0015 | 21:0166 | 21:0166:000429 | 21:0166:000429:0001:0001:00 |  | 52.238 | -62.0432 | NGR lake sediment grab sample | <177 micron (NGR) | 86 | 0108:s__08 | 455 | 1.5 | 236 | 0.7 | 0.72 | 90 | 8 | 21 | 19 | 3 | 1.24 |  | 0.4 | 60 | 2.9 | 0.2 | 139 | 3 | 0.35 | 5 | 9 | 569 | 4 | 3.8 | 95 |  | 1380 | 41 | 17 | 59 | 24
013D :833073:00:------:-- | 10:0015:000456 | 10:0015 | 21:0166 | 21:0166:000430 | 21:0166:000430:0001:0001:00 |  | 52.2568 | -62.0246 | NGR lake sediment grab sample | <177 micron (NGR) | 86 | 0109:s__09 | 456 | 2.71 | 376 | 1.4 | 0.73 | 89 | 6 | 35 | 16 | 3.5 | 1.6 |  | 0.82 | 56 | 5.4 | 0.35 | 195 | 3 | 0.65 | 8 | 11 | 1229 | 9 | 5.4 | 132 |  | 2333 | 64 | 19 | 73 | 36
013D :833074:00:------:-- | 10:0015:000457 | 10:0015 | 21:0166 | 21:0166:000431 | 21:0166:000431:0001:0001:00 |  | 52.284 | -62.0197 | NGR lake sediment grab sample | <177 micron (NGR) | 86 | 0110:s__10 | 457 | 5.12 | 750 | 1.8 | 1.56 | 86 | 8 | 65 | 10 | 3.9 | 3.29 |  | 1.71 | 53 | 7.2 | 0.69 | 466 | 1 | 1.42 | 11 | 14 | 1087 | 14 | 9.4 | 306 |  | 4474 | 84 | 22 | 50 | 78
013D :833075:00:------:-- | 10:0015:000458 | 10:0015 | 21:0166 | 21:0166:000432 | 21:0166:000432:0001:0001:00 |  | 52.3173 | -62.0198 | NGR lake sediment grab sample | <177 micron (NGR) | 86 | 0111:s__11 | 458 | 5.77 | 829 | 1.6 | 1.47 | 60 | 6 | 56 | 5 | 3 | 2.3 |  | 1.98 | 35 | 6.3 | 0.59 | 433 | 1 | 1.7 | 10 | 12 | 1018 | 14 | 8.2 | 337 |  | 4537 | 63 | 17 | 40 | 64
013D :833076:00:------:-- | 10:0015:000459 | 10:0015 | 21:0166 | 21:0166:000433 | 21:0166:000433:0001:0001:00 |  | 52.3591 | -62.025 | NGR lake sediment grab sample | <177 micron (NGR) | 86 | 0112:s__12 | 459 | 1.97 | 291 | 0.8 | 0.47 | 55 | 3 | 34 | 28 | 2.5 | 0.54 |  | 0.48 | 33 | 2.1 | 0.16 | 95 | 2 | 0.42 | 4 | 16 | 690 | 5 | 5 | 94 |  | 1449 | 38 | 13 | 36 | 24
013D :833077:00:------:-- | 10:0015:000460 | 10:0015 | 21:0166 | 21:0166:000434 | 21:0166:000434:0001:0001:00 |  | 52.4341 | -62.0257 | NGR lake sediment grab sample | <177 micron (NGR) | 86 | 0113:s__13 | 460 | 3.09 | 414 | 1.2 | 0.89 | 75 | 12 | 49 | 16 | 3.6 | 6.91 |  | 0.9 | 42 | 4.3 | 0.38 | 183 | 1 | 0.79 | 6 | 15 | 671 | 9 | 6.3 | 162 |  | 1936 | 61 | 19 | 97 | 48
013D :833078:00:------:-- | 10:0015:000461 | 10:0015 | 21:0166 | 21:0166:000435 | 21:0166:000435:0001:0001:00 |  | 52.4568 | -62.0213 | NGR lake sediment grab sample | <177 micron (NGR) | 86 | 0114:s__14 | 461 | 4.83 | 720 | 1.7 | 1.09 | 85 | 8 | 50 | 16 | 3.7 | 4.27 |  | 1.83 | 50 | 4.8 | 0.42 | 335 | 1 | 1.42 | 9 | 11 | 979 | 14 | 7.2 | 273 |  | 3045 | 72 | 20 | 59 | 72
013D :833079:00:------:-- | 10:0015:000462 | 10:0015 | 21:0166 | 21:0166:000436 | 21:0166:000436:0001:0001:00 |  | 52.5009 | -62.018 | NGR lake sediment grab sample | <177 micron (NGR) | 86 | 0115:s__15 | 462 | 2.49 | 310 | 0.9 | 0.69 | 76 | 8 | 33 | 29 | 3 | 2.72 |  | 0.63 | 46 | 3.8 | 0.3 | 249 | 2 | 0.61 | 5 | 9 | 820 | 7 | 4.9 | 124 |  | 1887 | 79 | 16 | 54 | 43
013D :833080:00:------:-- | 10:0015:000463 | 10:0015 | 21:0166 | 21:0166:000437 | 21:0166:000437:0001:0001:00 |  | 52.5146 | -62.0148 | NGR lake sediment grab sample | <177 micron (NGR) | 86 | 0116:s__16 | 463 | 4.04 | 562 | 1.2 | 1.2 | 80 | 8 | 44 | 15 | 3.7 | 2.72 |  | 1.26 | 48 | 5 | 0.5 | 401 | 2 | 1.19 | 7 | 11 | 704 | 9 | 7.6 | 233 |  | 3110 | 63 | 20 | 47 | 79
013D :833082:00:------:-- | 10:0015:000464 | 10:0015 | 21:0166 | 21:0166:000438 | 21:0166:000438:0001:0001:00 |  | 52.5691 | -62.0055 | NGR lake sediment grab sample | <177 micron (NGR) | 87 | 0101:s__01 | 464 | 5.81 | 884 | 1.8 | 1.36 | 120 | 24 | 71 | 18 | 4.6 | 8.17 |  | 1.94 | 61 | 10.4 | 0.75 | 3208 | 6 | 1.65 | 11 | 18 | 736 | 13 | 11.5 | 310 |  | 3747 | 89 | 26 | 78 | 83
013D :833083:00:------:-- | 10:0015:000465 | 10:0015 | 21:0166 | 21:0166:000439 | 21:0166:000439:0001:0001:00 |  | 52.5767 | -62.0276 | NGR lake sediment grab sample | <177 micron (NGR) | 87 | 0102:s__02 | 465 | 4.18 | 607 | 1.1 | 1.2 | 71 | 7 | 41 | 14 | 3.3 | 1.44 |  | 1.34 | 45 | 6.1 | 0.52 | 307 | 2 | 1.15 | 8 | 13 | 693 | 10 | 7.5 | 229 |  | 2735 | 54 | 19 | 66 | 62
013D :833084:10:------:-- | 10:0015:000466 | 10:0015 | 21:0166 | 21:0166:000440 | 21:0166:000440:0001:0001:00 |  | 52.6145 | -62.0279 | NGR lake sediment grab sample | <177 micron (NGR) | 87 | 0071:ff__1 | 466 | 4.44 | 616 | 1.2 | 1.44 | 93 | 9 | 69 | 11 | 4.4 | 2.58 |  | 1.38 | 54 | 6.5 | 0.71 | 474 | 3 | 1.24 | 10 | 16 | 754 | 10 | 10.6 | 259 |  | 4081 | 75 | 26 | 56 | 104
013D :833085:20:833084:10 | 10:0015:000467 | 10:0015 | 21:0166 | 21:0166:000440 | 21:0166:000440:0002:0001:00 |  | 52.6145 | -62.0279 | NGR lake sediment grab sample | <177 micron (NGR) | 87 | 0072:ff__1 | 467 | 1.4 | 188 | 0.4 | 0.64 | 44 | 4 | 29 | 7 | 2.3 | 0.95 |  | 0.34 | 27 | 2.1 | 0.22 | 131 | 4 | 0.36 | 4 | 8 | 329 | 4 | 4 | 82 |  | 1488 | 40 | 13 | 41 | 30
013D :833086:00:------:-- | 10:0015:000468 | 10:0015 | 21:0166 | 21:0166:000441 | 21:0166:000441:0001:0001:00 |  | 52.9533 | -62.0306 | NGR lake sediment grab sample | <177 micron (NGR) | 87 | 0103:s__03 | 468 | 2.61 | 218 | 1 | 0.45 | 69 | 12 | 85 | 31 | 4 | 3.37 |  | 0.2 | 37 | 2.5 | 0.18 | 252 | 1 | 0.16 | 3 | 17 | 2438 | 3 | 5.5 | 62 |  | 1000 | 69 | 21 | 77 | 10
013D :833087:00:------:-- | 10:0015:000469 | 10:0015 | 21:0166 | 21:0166:000442 | 21:0166:000442:0001:0001:00 |  | 52.9904 | -62.007 | NGR lake sediment grab sample | <177 micron (NGR) | 87 | 0104:s__04 | 469 | 4.07 | 448 | 1.4 | 0.98 | 102 | 14 | 80 | 44 | 5.1 | 4.28 |  | 0.91 | 58 | 8.5 | 0.56 | 371 | 1 | 0.81 | 6 | 24 | 1102 | 7 | 8.4 | 176 |  | 2123 | 67 | 29 | 113 | 45
013D :833088:00:------:-- | 10:0015:000470 | 10:0015 | 21:0166 | 21:0166:000443 | 21:0166:000443:0001:0001:00 |  | 52.9926 | -62.0629 | NGR lake sediment grab sample | <177 micron (NGR) | 87 | 0105:s__05 | 470 | 5.38 | 833 | 1.5 | 1.17 | 80 | 9 | 82 | 12 | 3.6 | 3.4 |  | 1.73 | 46 | 6.8 | 0.58 | 296 | 1 | 1.57 | 6 | 27 | 823 | 14 | 7.1 | 310 |  | 2727 | 58 | 18 | 74 | 45
013D :833090:00:------:-- | 10:0015:000471 | 10:0015 | 21:0166 | 21:0166:000444 | 21:0166:000444:0001:0001:00 |  | 52.9605 | -62.0843 | NGR lake sediment grab sample | <177 micron (NGR) | 87 | 0106:s__06 | 471 | 1.11 | 219 | 0.4 | 0.41 | 24 | 2 | 18 | 13 | 1.5 | 0.37 |  | 0.21 | 13 | 1.6 | 0.13 | 58 | 1 | 0.2 | 2 | 7 | 521 | 4 | 2.7 | 62 |  | 805 | 20 | 7 | 27 | 14
013D :833091:00:------:-- | 10:0015:000472 | 10:0015 | 21:0166 | 21:0166:000445 | 21:0166:000445:0001:0001:00 |  | 52.9775 | -62.1097 | NGR lake sediment grab sample | <177 micron (NGR) | 87 | 0107:s__07 | 472 | 3.19 | 341 | 1 | 0.53 | 64 | 9 | 54 | 16 | 3.5 | 2.08 |  | 0.64 | 34 | 4.4 | 0.32 | 210 | 1 | 0.56 | 5 | 16 | 1138 | 5 | 6.6 | 116 |  | 1515 | 66 | 17 | 70 | 28
013D :833092:00:------:-- | 10:0015:000473 | 10:0015 | 21:0166 | 21:0166:000446 | 21:0166:000446:0001:0001:00 |  | 52.952 | -62.1145 | NGR lake sediment grab sample | <177 micron (NGR) | 87 | 0108:s__08 | 473 | 1.12 | 171 | 0.3 | 0.32 | 30 | 2 | 28 | 14 | 1.8 | 0.67 |  | 0.12 | 16 | 1.5 | 0.11 | 40 | 1 | 0.11 | 2 | 13 | 576 | 2 | 2.9 | 47 |  | 593 | 31 | 9 | 24 | 8
013D :833093:00:------:-- | 10:0015:000474 | 10:0015 | 21:0166 | 21:0166:000447 | 21:0166:000447:0001:0001:00 |  | 52.9458 | -62.147 | NGR lake sediment grab sample | <177 micron (NGR) | 87 | 0109:s__09 | 474 | 3.03 | 280 | 1.3 | 0.4 | 94 | 37 | 71 | 40 | 5.2 | 7.83 |  | 0.28 | 45 | 3 | 0.2 | 1663 | 1 | 0.25 | 4 | 16 | 1750 | 5 | 7.1 | 77 |  | 1035 | 85 | 30 | 114 | 15
013D :833094:00:------:-- | 10:0015:000475 | 10:0015 | 21:0166 | 21:0166:000448 | 21:0166:000448:0001:0001:00 |  | 52.9729 | -62.176 | NGR lake sediment grab sample | <177 micron (NGR) | 87 | 0110:s__10 | 475 | 3.01 | 246 | 1.5 | 0.32 | 102 | 28 | 71 | 140 | 5.5 | 11.06 |  | 0.3 | 52 | 3.8 | 0.21 | 1584 | 1 | 0.28 | 3 | 18 | 2207 | 6 | 8.9 | 71 |  | 1179 | 94 | 33 | 129 | 19
013D :833095:00:------:-- | 10:0015:000476 | 10:0015 | 21:0166 | 21:0166:000449 | 21:0166:000449:0001:0001:00 |  | 52.9692 | -62.1941 | NGR lake sediment grab sample | <177 micron (NGR) | 87 | 0111:s__11 | 476 | 2.16 | 163 | 0.9 | 0.59 | 62 | 6 | 41 | 215 | 3.7 | 1.63 |  | 0.23 | 37 | 2.2 | 0.16 | 109 | 1 | 0.21 | 3 | 14 | 892 | 2 | 5.3 | 87 |  | 846 | 49 | 20 | 67 | 12
013D :833096:00:------:-- | 10:0015:000477 | 10:0015 | 21:0166 | 21:0166:000450 | 21:0166:000450:0001:0001:00 |  | 52.9813 | -62.2952 | NGR lake sediment grab sample | <177 micron (NGR) | 87 | 0112:s__12 | 477 | 2.41 | 309 | 0.7 | 0.74 | 48 | 11 | 42 | 12 | 2.4 | 1.69 |  | 0.55 | 28 | 3.2 | 0.29 | 167 | 1 | 0.56 | 4 | 16 | 850 | 4 | 4.8 | 113 |  | 1550 | 39 | 13 | 45 | 28
013D :833097:00:------:-- | 10:0015:000478 | 10:0015 | 21:0166 | 21:0166:000451 | 21:0166:000451:0001:0001:00 |  | 52.9812 | -62.3448 | NGR lake sediment grab sample | <177 micron (NGR) | 87 | 0113:s__13 | 478 | 5.32 | 683 | 1.8 | 1.2 | 102 | 16 | 89 | 22 | 4.6 | 4.17 |  | 1.46 | 54 | 7.4 | 0.73 | 719 | 1 | 1.24 | 8 | 32 | 1384 | 10 | 10.6 | 246 |  | 2882 | 93 | 25 | 105 | 67
013D :833098:00:------:-- | 10:0015:000479 | 10:0015 | 21:0166 | 21:0166:000452 | 21:0166:000452:0001:0001:00 |  | 52.9754 | -62.3958 | NGR lake sediment grab sample | <177 micron (NGR) | 87 | 0114:s__14 | 479 | 3.19 | 277 | 1.6 | 0.56 | 62 | 22 | 57 | 20 | 3.4 | 5.81 |  | 0.51 | 34 | 3.4 | 0.29 | 629 | 1 | 0.47 | 5 | 14 | 1737 | 6 | 6 | 98 |  | 1568 | 83 | 18 | 84 | 25
013D :833099:00:------:-- | 10:0015:000480 | 10:0015 | 21:0166 | 21:0166:000453 | 21:0166:000453:0001:0001:00 |  | 52.9387 | -62.4454 | NGR lake sediment grab sample | <177 micron (NGR) | 87 | 0115:s__15 | 480 | 3.37 | 389 | 1.3 | 0.76 | 62 | 10 | 52 | 12 | 3.2 | 2.36 |  | 0.75 | 36 | 3.5 | 0.36 | 302 | 1 | 0.66 | 5 | 15 | 1078 | 6 | 6.3 | 144 |  | 1849 | 58 | 17 | 67 | 37
013D :833100:00:------:-- | 10:0015:000481 | 10:0015 | 21:0166 | 21:0166:000454 | 21:0166:000454:0001:0001:00 |  | 52.9721 | -62.4271 | NGR lake sediment grab sample | <177 micron (NGR) | 87 | 0116:s__16 | 481 | 1.63 | 136 | 0.7 | 0.35 | 32 | 3 | 32 | 16 | 1.4 | 0.74 |  | 0.17 | 19 | 1.3 | 0.13 | 86 | 1 | 0.18 | 2 | 9 | 971 | 2 | 3.2 | 46 |  | 744 | 36 | 9 | 30 | 10
013D :833102:00:------:-- | 10:0015:000482 | 10:0015 | 21:0166 | 21:0166:000455 | 21:0166:000455:0001:0001:00 |  | 52.9137 | -62.4412 | NGR lake sediment grab sample | <177 micron (NGR) | 88 | 0101:s__01 | 482 | 2.94 | 243 | 1.5 | 0.49 | 57 | 10 | 52 | 17 | 3.1 | 4.62 |  | 0.41 | 33 | 2.9 | 0.25 | 238 | 1 | 0.41 | 5 | 12 | 1776 | 4 | 5.5 | 86 |  | 1690 | 78 | 16 | 62 | 23
013D :833103:00:------:-- | 10:0015:000483 | 10:0015 | 21:0166 | 21:0166:000456 | 21:0166:000456:0001:0001:00 |  | 52.8742 | -62.4163 | NGR lake sediment grab sample | <177 micron (NGR) | 88 | 0102:s__02 | 483 | 2.94 | 198 | 1.7 | 0.56 | 51 | 9 | 54 | 19 | 2.8 | 3.08 |  | 0.31 | 28 | 2.4 | 0.22 | 220 | 1 | 0.33 | 3 | 11 | 1914 | 3 | 5.1 | 73 |  | 1140 | 76 | 16 | 70 | 18
013D :833104:10:------:-- | 10:0015:000484 | 10:0015 | 21:0166 | 21:0166:000457 | 21:0166:000457:0001:0001:00 |  | 52.8831 | -62.3806 | NGR lake sediment grab sample | <177 micron (NGR) | 88 | 0071:ff__1 | 484 | 5.05 | 642 | 1.9 | 1.19 | 79 | 16 | 69 | 14 | 3.8 | 3.58 |  | 1.32 | 45 | 5.7 | 0.59 | 619 | 1 | 1.22 | 6 | 20 | 1272 | 10 | 8.9 | 243 |  | 2617 | 75 | 22 | 116 | 53
013D :833105:20:833104:10 | 10:0015:000485 | 10:0015 | 21:0166 | 21:0166:000457 | 21:0166:000457:0002:0001:00 |  | 52.8831 | -62.3806 | NGR lake sediment grab sample | <177 micron (NGR) | 88 | 0072:ff__1 | 485 | 5.11 | 651 | 1.9 | 1.21 | 81 | 16 | 71 | 15 | 4.3 | 3.78 |  | 1.35 | 45 | 6.1 | 0.6 | 633 | 1 | 1.22 | 7 | 21 | 1206 | 10 | 9.1 | 247 |  | 2673 | 76 | 22 | 117 | 56
013D :833106:00:------:-- | 10:0015:000486 | 10:0015 | 21:0166 | 21:0166:000458 | 21:0166:000458:0001:0001:00 |  | 52.9165 | -62.3792 | NGR lake sediment grab sample | <177 micron (NGR) | 88 | 0103:s__03 | 486 | 1.12 | 106 | 0.6 | 0.29 | 24 | 3 | 21 | 10 | 1.3 | 0.54 |  | 0.11 | 14 | 1 | 0.09 | 49 | 1 | 0.1 | 2 | 8 | 893 | 1 | 2.4 | 36 |  | 526 | 24 | 7 | 27 | 6
013D :833107:00:------:-- | 10:0015:000487 | 10:0015 | 21:0166 | 21:0166:000459 | 21:0166:000459:0001:0001:00 |  | 52.9472 | -62.3525 | NGR lake sediment grab sample | <177 micron (NGR) | 88 | 0104:s__04 | 487 | 4.62 | 578 | 1.6 | 1.31 | 99 | 18 | 78 | 63 | 5.2 | 4.27 |  | 1.2 | 58 | 5.8 | 0.66 | 635 | 2 | 1.19 | 8 | 25 | 1234 | 9 | 11.4 | 244 |  | 3190 | 90 | 31 | 107 | 62
013D :833108:00:------:-- | 10:0015:000488 | 10:0015 | 21:0166 | 21:0166:000460 | 21:0166:000460:0001:0001:00 |  | 52.9451 | -62.3058 | NGR lake sediment grab sample | <177 micron (NGR) | 88 | 0105:s__05 | 488 | 5.59 | 764 | 1.6 | 1.35 | 98 | 18 | 101 | 20 | 4.4 | 4.54 |  | 1.59 | 55 | 8.5 | 0.87 | 970 | 1 | 1.36 | 9 | 26 | 1582 | 12 | 11.2 | 276 |  | 3752 | 97 | 25 | 81 | 66
013D :833109:00:------:-- | 10:0015:000489 | 10:0015 | 21:0166 | 21:0166:000461 | 21:0166:000461:0001:0001:00 |  | 52.924 | -62.3156 | NGR lake sediment grab sample | <177 micron (NGR) | 88 | 0106:s__06 | 489 | 1.92 | 154 | 0.7 | 0.41 | 35 | 8 | 72 | 8 | 1.8 | 3.29 |  | 0.29 | 21 | 3 | 0.28 | 124 | 1 | 0.3 | 2 | 14 | 1094 | 4 | 3.9 | 60 |  | 1144 | 95 | 10 | 55 | 16
013D :833110:00:------:-- | 10:0015:000490 | 10:0015 | 21:0166 | 21:0166:000462 | 21:0166:000462:0001:0001:00 |  | 52.8728 | -62.3292 | NGR lake sediment grab sample | <177 micron (NGR) | 88 | 0107:s__07 | 490 | 1.54 | 152 | 0.8 | 0.45 | 29 | 5 | 33 | 12 | 1.6 | 0.97 |  | 0.23 | 17 | 1.9 | 0.18 | 110 | 1 | 0.24 | 3 | 10 | 871 | 3 | 3.4 | 60 |  | 978 | 48 | 9 | 41 | 15
013D :833111:00:------:-- | 10:0015:000491 | 10:0015 | 21:0166 | 21:0166:000463 | 21:0166:000463:0001:0001:00 |  | 52.8737 | -62.2605 | NGR lake sediment grab sample | <177 micron (NGR) | 88 | 0108:s__08 | 491 | 0.99 | 133 | 0.4 | 0.5 | 24 | 3 | 33 | 12 | 1.2 | 1.09 |  | 0.11 | 14 | 1.1 | 0.11 | 91 | 1 | 0.11 | 2 | 8 | 1171 | 2 | 2.5 | 46 |  | 674 | 79 | 7 | 34 | 6
013D :833113:00:------:-- | 10:0015:000492 | 10:0015 | 21:0166 | 21:0166:000464 | 21:0166:000464:0001:0001:00 |  | 52.901 | -62.2542 | NGR lake sediment grab sample | <177 micron (NGR) | 88 | 0109:s__09 | 492 | 3.54 | 378 | 1.3 | 0.77 | 58 | 12 | 67 | 14 | 2.8 | 3.1 |  | 0.75 | 33 | 5.1 | 0.48 | 341 | 1 | 0.69 | 5 | 19 | 1203 | 6 | 6.7 | 135 |  | 1860 | 66 | 16 | 78 | 32
013D :833114:00:------:-- | 10:0015:000493 | 10:0015 | 21:0166 | 21:0166:000465 | 21:0166:000465:0001:0001:00 |  | 52.8956 | -62.2413 | NGR lake sediment grab sample | <177 micron (NGR) | 88 | 0110:s__10 | 493 | 5.16 | 614 | 1.8 | 1.18 | 101 | 18 | 98 | 23 | 4.8 | 5.71 |  | 1.28 | 57 | 8 | 0.81 | 572 | 1 | 1.16 | 8 | 27 | 1098 | 9 | 11.5 | 237 |  | 3131 | 100 | 27 | 117 | 59
013D :833115:00:------:-- | 10:0015:000494 | 10:0015 | 21:0166 | 21:0166:000466 | 21:0166:000466:0001:0001:00 |  | 52.8843 | -62.2383 | NGR lake sediment grab sample | <177 micron (NGR) | 88 | 0111:s__11 | 494 | 1.34 | 162 | 0.6 | 0.41 | 47 | 3 | 38 | 11 | 2.7 | 1.18 |  | 0.21 | 31 | 1.9 | 0.17 | 84 | 1 | 0.22 | 3 | 11 | 794 | 3 | 3.7 | 55 |  | 1028 | 61 | 15 | 33 | 13
013D :833116:00:------:-- | 10:0015:000495 | 10:0015 | 21:0166 | 21:0166:000467 | 21:0166:000467:0001:0001:00 |  | 52.8818 | -62.1889 | NGR lake sediment grab sample | <177 micron (NGR) | 88 | 0112:s__12 | 495 | 0.75 | 75 | 0.4 | 0.26 | 20 | 2 | 18 | 18 | 1.3 | 0.41 |  | 0.11 | 14 | 0.9 | 0.08 | 36 | 2 | 0.1 | 1 | 7 | 607 | 2 | 2.1 | 28 |  | 470 | 44 | 7 | 37 | 6
013D :833117:00:------:-- | 10:0015:000496 | 10:0015 | 21:0166 | 21:0166:000468 | 21:0166:000468:0001:0001:00 |  | 52.8454 | -62.1628 | NGR lake sediment grab sample | <177 micron (NGR) | 88 | 0113:s__13 | 496 | 5.72 | 906 | 1.4 | 1.66 | 59 | 8 | 52 | 2 | 3.1 | 2.27 |  | 1.87 | 35 | 6.1 | 0.65 | 408 | 1 | 1.79 | 5 | 13 | 610 | 14 | 8.1 | 358 |  | 2812 | 53 | 17 | 34 | 53
013D :833118:00:------:-- | 10:0015:000497 | 10:0015 | 21:0166 | 21:0166:000469 | 21:0166:000469:0001:0001:00 |  | 52.8356 | -62.1156 | NGR lake sediment grab sample | <177 micron (NGR) | 88 | 0114:s__14 | 497 | 5.53 | 851 | 1.5 | 1.67 | 76 | 12 | 63 | 12 | 4 | 2.39 |  | 1.77 | 48 | 6.9 | 0.75 | 441 | 1 | 1.7 | 6 | 17 | 546 | 14 | 9.6 | 343 |  | 2984 | 66 | 22 | 43 | 68
013D :833119:00:------:-- | 10:0015:000498 | 10:0015 | 21:0166 | 21:0166:000470 | 21:0166:000470:0001:0001:00 |  | 52.8488 | -62.0438 | NGR lake sediment grab sample | <177 micron (NGR) | 88 | 0115:s__15 | 498 | 1.01 | 120 | 0.4 | 0.37 | 26 | 3 | 23 | 22 | 1.2 | 1.44 |  | 0.18 | 16 | 1.6 | 0.13 | 61 | 1 | 0.17 | 2 | 12 | 709 | 3 | 2.6 | 47 |  | 743 | 45 | 7 | 34 | 11
013D :833120:00:------:-- | 10:0015:000499 | 10:0015 | 21:0166 | 21:0166:000471 | 21:0166:000471:0001:0001:00 |  | 52.1757 | -63.1807 | NGR lake sediment grab sample | <177 micron (NGR) | 88 | 0116:s__16 | 499 | 5.92 | 781 | 1.4 | 2.01 | 78 | 25 | 76 | 22 | 4.5 | 7.06 |  | 1.75 | 42 | 8.6 | 1.19 | 1151 | 4 | 1.65 | 10 | 26 | 1107 | 12 | 14.6 | 313 |  | 4925 | 116 | 27 | 86 | 69
013D :833122:00:------:-- | 10:0015:000500 | 10:0015 | 21:0166 | 21:0166:000472 | 21:0166:000472:0001:0001:00 |  | 52.1322 | -63.2349 | NGR lake sediment grab sample | <177 micron (NGR) | 89 | 0101:s__01 | 500 | 2.19 | 296 | 0.5 | 0.88 | 54 | 7 | 33 | 29 | 2.5 | 1.23 |  | 0.49 | 33 | 2.6 | 0.36 | 206 | 2 | 0.56 | 4 | 15 | 508 | 4 | 5.1 | 133 |  | 1525 | 54 | 14 | 68 | 31
013D :833123:10:------:-- | 10:0015:000501 | 10:0015 | 21:0166 | 21:0166:000473 | 21:0166:000473:0001:0001:00 |  | 52.1353 | -63.2841 | NGR lake sediment grab sample | <177 micron (NGR) | 89 | 0071:ff__1 | 501 | 5.73 | 799 | 1.4 | 1.96 | 101 | 29 | 81 | 35 | 4.9 | 5.68 |  | 1.55 | 58 | 8.6 | 1.14 | 786 | 2 | 1.52 | 9 | 30 | 1296 | 10 | 14.2 | 318 |  | 4493 | 110 | 30 | 100 | 74
013D :833124:20:833123:10 | 10:0015:000502 | 10:0015 | 21:0166 | 21:0166:000473 | 21:0166:000473:0002:0001:00 |  | 52.1353 | -63.2841 | NGR lake sediment grab sample | <177 micron (NGR) | 89 | 0072:ff__1 | 502 | 5.92 | 833 | 1.4 | 2.04 | 93 | 25 | 74 | 37 | 4.5 | 4.58 |  | 1.7 | 54 | 9.1 | 1.07 | 768 | 2 | 1.62 | 10 | 30 | 1233 | 11 | 13.8 | 326 |  | 4568 | 100 | 28 | 85 | 77
013D :833126:00:------:-- | 10:0015:000503 | 10:0015 | 21:0166 | 21:0166:000474 | 21:0166:000474:0001:0001:00 |  | 52.1122 | -63.2832 | NGR lake sediment grab sample | <177 micron (NGR) | 89 | 0102:s__02 | 503 | 4.65 | 717 | 1.1 | 1.95 | 52 | 16 | 56 | 22 | 3.1 | 3.07 |  | 1.19 | 31 | 4.9 | 0.78 | 546 | 1 | 1.36 | 7 | 19 | 892 | 8 | 10.4 | 353 |  | 4002 | 83 | 20 | 63 | 44
013D :833127:00:------:-- | 10:0015:000504 | 10:0015 | 21:0166 | 21:0166:000475 | 21:0166:000475:0001:0001:00 |  | 52.0906 | -63.322 | NGR lake sediment grab sample | <177 micron (NGR) | 89 | 0103:s__03 | 504 | 0.99 | 126 | 0.2 | 0.43 | 23 | 3 | 17 | 17 | 0.7 | 0.75 |  | 0.16 | 14 | 1 | 0.14 | 95 | 1 | 0.19 | 1 | 9 | 421 | 2 | 2.5 | 56 |  | 756 | 32 | 7 | 26 | 11
013D :833128:00:------:-- | 10:0015:000505 | 10:0015 | 21:0166 | 21:0166:000476 | 21:0166:000476:0001:0001:00 |  | 52.0671 | -63.3478 | NGR lake sediment grab sample | <177 micron (NGR) | 89 | 0104:s__04 | 505 | 2.23 | 232 | 0.5 | 0.67 | 74 | 11 | 38 | 66 | 3.3 | 1.34 |  | 0.27 | 48 | 1.9 | 0.24 | 234 | 2 | 0.34 | 2 | 20 | 840 | 3 | 4.9 | 92 |  | 1290 | 46 | 18 | 73 | 18
013D :833129:00:------:-- | 10:0015:000506 | 10:0015 | 21:0166 | 21:0166:000477 | 21:0166:000477:0001:0001:00 |  | 52.0695 | -63.4019 | NGR lake sediment grab sample | <177 micron (NGR) | 89 | 0105:s__05 | 506 | 2.97 | 270 | 0.8 | 0.49 | 98 | 23 | 61 | 33 | 3.8 | 9.85 |  | 0.35 | 60 | 3.7 | 0.32 | 712 | 3 | 0.4 | 5 | 14 | 2453 | 7 | 6.1 | 96 |  | 1789 | 155 | 21 | 118 | 17
013D :833130:00:------:-- | 10:0015:000507 | 10:0015 | 21:0166 | 21:0166:000478 | 21:0166:000478:0001:0001:00 |  | 52.0686 | -63.4621 | NGR lake sediment grab sample | <177 micron (NGR) | 89 | 0106:s__06 | 507 | 1.94 | 279 | 0.4 | 0.73 | 65 | 6 | 24 | 47 | 2.5 | 1.4 |  | 0.3 | 42 | 2.3 | 0.23 | 176 | 1 | 0.32 | 3 | 13 | 1917 | 3 | 3.8 | 105 |  | 1202 | 41 | 13 | 61 | 12
013D :833131:00:------:-- | 10:0015:000508 | 10:0015 | 21:0166 | 21:0166:000479 | 21:0166:000479:0001:0001:00 |  | 52.0655 | -63.5062 | NGR lake sediment grab sample | <177 micron (NGR) | 89 | 0107:s__07 | 508 | 2.76 | 277 | 0.7 | 1.45 | 139 | 43 | 42 | 37 | 4.3 | 7.53 |  | 0.33 | 82 | 3.2 | 0.33 | 522 | 8 | 0.4 | 5 | 12 | 2087 | 7 | 5.3 | 185 |  | 1643 | 103 | 24 | 115 | 21
013D :833132:00:------:-- | 10:0015:000509 | 10:0015 | 21:0166 | 21:0166:000480 | 21:0166:000480:0001:0001:00 |  | 52.0614 | -63.5451 | NGR lake sediment grab sample | <177 micron (NGR) | 89 | 0108:s__08 | 509 | 2.56 | 142 | 0.7 | 0.76 | 177 | 49 | 36 | 21 | 4.1 | 7.95 |  | 0.18 | 96 | 2.2 | 0.18 | 406 | 41 | 0.18 | 3 | 14 | 2032 | 5 | 4.3 | 60 |  | 1019 | 113 | 24 | 133 | 11
013D :833133:00:------:-- | 10:0015:000510 | 10:0015 | 21:0166 | 21:0166:000481 | 21:0166:000481:0001:0001:00 |  | 52.0556 | -63.5835 | NGR lake sediment grab sample | <177 micron (NGR) | 89 | 0109:s__09 | 510 | 1.54 | 116 | 0.4 | 0.42 | 113 | 6 | 22 | 14 | 3 | 1.14 |  | 0.09 | 72 | 1 | 0.08 | 130 | 5 | 0.08 | 2 | 12 | 1105 | 3 | 3 | 41 |  | 609 | 43 | 17 | 64 | 6
013D :833134:00:------:-- | 10:0015:000511 | 10:0015 | 21:0166 | 21:0166:000482 | 21:0166:000482:0001:0001:00 |  | 52.0553 | -63.6299 | NGR lake sediment grab sample | <177 micron (NGR) | 89 | 0110:s__10 | 511 | 4.75 | 745 | 1.2 | 1.47 | 122 | 14 | 46 | 17 | 4.1 | 2.93 |  | 1.32 | 73 | 6.2 | 0.63 | 514 | 3 | 1.17 | 9 | 19 | 1136 | 10 | 8.6 | 272 |  | 3229 | 58 | 23 | 86 | 56
013D :833135:00:------:-- | 10:0015:000512 | 10:0015 | 21:0166 | 21:0166:000483 | 21:0166:000483:0001:0001:00 |  | 52.093 | -63.683 | NGR lake sediment grab sample | <177 micron (NGR) | 89 | 0111:s__11 | 512 | 5.54 | 795 | 1.4 | 1.48 | 98 | 20 | 65 | 19 | 3.8 | 4.16 |  | 1.62 | 60 | 12.2 | 0.95 | 649 | 3 | 1.27 | 10 | 26 | 1472 | 11 | 11 | 270 |  | 3683 | 79 | 21 | 108 | 55
013D :833136:00:------:-- | 10:0015:000513 | 10:0015 | 21:0166 | 21:0166:000484 | 21:0166:000484:0001:0001:00 |  | 52.0895 | -63.6565 | NGR lake sediment grab sample | <177 micron (NGR) | 89 | 0112:s__12 | 513 | 1.32 | 147 | 0.7 | 0.5 | 167 | 8 | 17 | 21 | 3.5 | 1.64 |  | 0.14 | 123 | 1.7 | 0.12 | 135 | 6 | 0.14 | 2 | 9 | 1008 | 4 | 3.1 | 53 |  | 740 | 37 | 20 | 80 | 9
013D :833137:00:------:-- | 10:0015:000514 | 10:0015 | 21:0166 | 21:0166:000485 | 21:0166:000485:0001:0001:00 |  | 52.1011 | -63.6106 | NGR lake sediment grab sample | <177 micron (NGR) | 89 | 0113:s__13 | 514 | 2.69 | 294 | 0.7 | 0.9 | 197 | 22 | 39 | 13 | 4.8 | 3.68 |  | 0.3 | 129 | 3.1 | 0.25 | 326 | 3 | 0.33 | 4 | 11 | 2022 | 5 | 4.7 | 111 |  | 1539 | 90 | 26 | 101 | 18
013D :833138:00:------:-- | 10:0015:000515 | 10:0015 | 21:0166 | 21:0166:000486 | 21:0166:000486:0001:0001:00 |  | 52.1067 | -63.5538 | NGR lake sediment grab sample | <177 micron (NGR) | 89 | 0114:s__14 | 515 | 4.89 | 679 | 1.3 | 1.39 | 147 | 45 | 65 | 33 | 5.1 | 7.66 |  | 1.18 | 80 | 5.7 | 0.63 | 1220 | 3 | 1.09 | 10 | 26 | 1796 | 12 | 10.7 | 263 |  | 3956 | 131 | 30 | 130 | 60
013D :833139:00:------:-- | 10:0015:000516 | 10:0015 | 21:0166 | 21:0166:000487 | 21:0166:000487:0001:0001:00 |  | 52.1135 | -63.4761 | NGR lake sediment grab sample | <177 micron (NGR) | 89 | 0115:s__15 | 516 | 3.51 | 294 | 0.9 | 0.76 | 100 | 20 | 51 | 30 | 3.5 | 4.63 |  | 0.44 | 62 | 3.8 | 0.31 | 554 | 6 | 0.48 | 5 | 17 | 2333 | 6 | 6.6 | 109 |  | 1813 | 92 | 22 | 112 | 26
013D :833140:00:------:-- | 10:0015:000517 | 10:0015 | 21:0166 | 21:0166:000488 | 21:0166:000488:0001:0001:00 |  | 52.1024 | -63.4297 | NGR lake sediment grab sample | <177 micron (NGR) | 89 | 0116:s__16 | 517 | 3.42 | 334 | 0.9 | 0.79 | 85 | 42 | 63 | 43 | 3.6 | 11.85 |  | 0.47 | 47 | 3.9 | 0.4 | 751 | 8 | 0.56 | 6 | 18 | 2390 | 7 | 7.1 | 137 |  | 2009 | 151 | 22 | 135 | 28
013D :833142:10:------:-- | 10:0015:000518 | 10:0015 | 21:0166 | 21:0166:000489 | 21:0166:000489:0001:0001:00 |  | 52.1095 | -63.3892 | NGR lake sediment grab sample | <177 micron (NGR) | 90 | 0071:ff__1 | 518 | 4.51 | 335 | 1 | 1.8 | 86 | 50 | 64 | 42 | 3.6 | 6.75 |  | 1.02 | 47 | 6.2 | 0.66 | 782 | 1 | 0.94 | 8 | 22 | 1864 | 8 | 8.8 | 301 |  | 2998 | 114 | 21 | 97 | 45
013D :833143:20:833142:10 | 10:0015:000519 | 10:0015 | 21:0166 | 21:0166:000489 | 21:0166:000489:0002:0001:00 |  | 52.1095 | -63.3892 | NGR lake sediment grab sample | <177 micron (NGR) | 90 | 0072:ff__1 | 519 | 4.63 | 464 | 1 | 1.75 | 87 | 37 | 67 | 41 | 3.5 | 5.98 |  | 1.06 | 47 | 6.3 | 0.68 | 697 | 1 | 0.96 | 8 | 21 | 1924 | 8 | 9 | 293 |  | 3093 | 108 | 21 | 87 | 45
013D :833145:00:------:-- | 10:0015:000520 | 10:0015 | 21:0166 | 21:0166:000490 | 21:0166:000490:0001:0001:00 |  | 52.1355 | -63.337 | NGR lake sediment grab sample | <177 micron (NGR) | 90 | 0101:s__01 | 520 | 0.97 | 125 | 0.2 | 0.5 | 22 | 6 | 13 | 11 | 1.1 | 0.85 |  | 0.17 | 13 | 1.2 | 0.13 | 90 | 1 | 0.19 | 1 | 8 | 500 | 3 | 2.2 | 74 |  | 615 | 21 | 6 | 24 | 8
013D :833146:00:------:-- | 10:0015:000521 | 10:0015 | 21:0166 | 21:0166:000491 | 21:0166:000491:0001:0001:00 |  | 52.1386 | -63.381 | NGR lake sediment grab sample | <177 micron (NGR) | 90 | 0102:s__02 | 521 | 2.14 | 184 | 0.5 | 0.49 | 55 | 18 | 48 | 38 | 2.6 | 4.24 |  | 0.21 | 32 | 2.1 | 0.22 | 372 | 5 | 0.24 | 4 | 20 | 1478 | 4 | 4.8 | 70 |  | 1061 | 75 | 16 | 84 | 14
013D :833147:00:------:-- | 10:0015:000522 | 10:0015 | 21:0166 | 21:0166:000492 | 21:0166:000492:0001:0001:00 |  | 52.1444 | -63.4263 | NGR lake sediment grab sample | <177 micron (NGR) | 90 | 0103:s__03 | 522 | 2.13 | 186 | 0.5 | 0.41 | 62 | 17 | 37 | 30 | 2.8 | 4.39 |  | 0.17 | 37 | 2.1 | 0.17 | 406 | 3 | 0.21 | 2 | 16 | 709 | 3 | 4.5 | 63 |  | 882 | 75 | 17 | 110 | 11
013D :833148:00:------:-- | 10:0015:000523 | 10:0015 | 21:0166 | 21:0166:000493 | 21:0166:000493:0001:0001:00 |  | 52.1361 | -63.5044 | NGR lake sediment grab sample | <177 micron (NGR) | 90 | 0104:s__04 | 523 | 1.81 | 145 | 0.4 | 0.59 | 66 | 10 | 27 | 21 | 1.9 | 2.21 |  | 0.15 | 42 | 1.6 | 0.13 | 142 | 4 | 0.16 | 2 | 13 | 884 | 4 | 2.9 | 65 |  | 790 | 65 | 11 | 73 | 9
013D :833149:00:------:-- | 10:0015:000524 | 10:0015 | 21:0166 | 21:0166:000494 | 21:0166:000494:0001:0001:00 |  | 52.1328 | -63.5224 | NGR lake sediment grab sample | <177 micron (NGR) | 90 | 0105:s__05 | 524 | 3.73 | 472 | 0.9 | 1.28 | 85 | 24 | 49 | 14 | 3.2 | 4.37 |  | 0.83 | 50 | 6.7 | 0.68 | 565 | 3 | 0.82 | 7 | 19 | 1240 | 8 | 8.1 | 204 |  | 3453 | 85 | 19 | 97 | 52
013D :833150:00:------:-- | 10:0015:000525 | 10:0015 | 21:0166 | 21:0166:000495 | 21:0166:000495:0001:0001:00 |  | 52.1483 | -63.5885 | NGR lake sediment grab sample | <177 micron (NGR) | 90 | 0106:s__06 | 525 | 3.72 | 501 | 0.9 | 1.45 | 78 | 10 | 51 | 13 | 3 | 2.11 |  | 1.02 | 46 | 5 | 0.57 | 375 | 1 | 1.02 | 7 | 19 | 725 | 7 | 7.9 | 224 |  | 2925 | 57 | 18 | 72 | 59
013D :833151:00:------:-- | 10:0015:000526 | 10:0015 | 21:0166 | 21:0166:000496 | 21:0166:000496:0001:0001:00 |  | 52.1308 | -63.6607 | NGR lake sediment grab sample | <177 micron (NGR) | 90 | 0107:s__07 | 526 | 1.67 | 144 | 0.5 | 0.45 | 141 | 7 | 22 | 10 | 4.1 | 2.66 |  | 0.16 | 88 | 2.3 | 0.16 | 109 | 1 | 0.17 | 3 | 14 | 776 | 4 | 3.8 | 59 |  | 1024 | 50 | 21 | 110 | 12
013D :833152:00:------:-- | 10:0015:000527 | 10:0015 | 21:0166 | 21:0166:000497 | 21:0166:000497:0001:0001:00 |  | 52.1593 | -63.6436 | NGR lake sediment grab sample | <177 micron (NGR) | 90 | 0108:s__08 | 527 | 3 | 346 | 0.8 | 0.9 | 101 | 13 | 41 | 13 | 3.3 | 3.54 |  | 0.63 | 64 | 3.9 | 0.38 | 378 | 2 | 0.69 | 5 | 13 | 1344 | 7 | 6.1 | 141 |  | 2065 | 60 | 18 | 100 | 35
013D :833153:00:------:-- | 10:0015:000528 | 10:0015 | 21:0166 | 21:0166:000498 | 21:0166:000498:0001:0001:00 |  | 52.1722 | -63.6005 | NGR lake sediment grab sample | <177 micron (NGR) | 90 | 0109:s__09 | 528 | 0.98 | 117 | 0.3 | 0.48 | 47 | 11 | 18 | 9 | 1.7 | 1.28 |  | 0.09 | 41 | 1 | 0.09 | 67 | 3 | 0.11 | 1 | 9 | 397 | 3 | 1.9 | 51 |  | 519 | 32 | 10 | 44 | 6
013D :833154:00:------:-- | 10:0015:000529 | 10:0015 | 21:0166 | 21:0166:000499 | 21:0166:000499:0001:0001:00 |  | 52.2142 | -63.5793 | NGR lake sediment grab sample | <177 micron (NGR) | 90 | 0110:s__10 | 529 | 3.14 | 240 | 0.8 | 0.65 | 64 | 22 | 51 | 26 | 3.2 | 6.37 |  | 0.28 | 38 | 3 | 0.26 | 729 | 4 | 0.35 | 6 | 20 | 2575 | 4 | 5.9 | 85 |  | 1401 | 116 | 21 | 127 | 17
013D :833155:00:------:-- | 10:0015:000530 | 10:0015 | 21:0166 | 21:0166:000500 | 21:0166:000500:0001:0001:00 |  | 52.2004 | -63.5622 | NGR lake sediment grab sample | <177 micron (NGR) | 90 | 0111:s__11 | 530 | 4.32 | 453 | 1 | 1.23 | 69 | 33 | 58 | 15 | 3 | 4.31 |  | 0.82 | 41 | 4.6 | 0.52 | 692 | 3 | 0.89 | 7 | 23 | 2016 | 6 | 7.9 | 190 |  | 2777 | 96 | 20 | 83 | 47
013D :833156:00:------:-- | 10:0015:000531 | 10:0015 | 21:0166 | 21:0166:000501 | 21:0166:000501:0001:0001:00 |  | 52.1677 | -63.5567 | NGR lake sediment grab sample | <177 micron (NGR) | 90 | 0112:s__12 | 531 | 2.83 | 261 | 0.7 | 0.49 | 68 | 34 | 40 | 18 | 2.9 | 6.86 |  | 0.32 | 36 | 3.2 | 0.25 | 1082 | 5 | 0.4 | 3 | 16 | 702 | 5 | 5.1 | 86 |  | 1331 | 93 | 18 | 116 | 23
013D :833157:00:------:-- | 10:0015:000532 | 10:0015 | 21:0166 | 21:0166:000502 | 21:0166:000502:0001:0001:00 |  | 52.1695 | -63.4974 | NGR lake sediment grab sample | <177 micron (NGR) | 90 | 0113:s__13 | 532 | 4.67 | 439 | 1.3 | 1.11 | 126 | 43 | 70 | 77 | 4.9 | 4.82 |  | 0.66 | 69 | 3.9 | 0.42 | 1290 | 14 | 0.6 | 6 | 29 | 2898 | 6 | 8.7 | 173 |  | 2390 | 138 | 30 | 138 | 40
013D :833158:00:------:-- | 10:0015:000533 | 10:0015 | 21:0166 | 21:0166:000503 | 21:0166:000503:0001:0001:00 |  | 52.1604 | -63.4592 | NGR lake sediment grab sample | <177 micron (NGR) | 90 | 0114:s__14 | 533 | 3.88 | 371 | 1.1 | 0.67 | 113 | 82 | 71 | 66 | 4.7 | 11.35 |  | 0.47 | 62 | 3.6 | 0.34 | 1834 | 5 | 0.54 | 5 | 36 | 2766 | 7 | 8.5 | 123 |  | 1757 | 118 | 30 | 164 | 26
013D :833159:00:------:-- | 10:0015:000534 | 10:0015 | 21:0166 | 21:0166:000504 | 21:0166:000504:0001:0001:00 |  | 52.1715 | -63.3879 | NGR lake sediment grab sample | <177 micron (NGR) | 90 | 0115:s__15 | 534 | 1.16 | 149 | 0.2 | 0.52 | 21 | 3 | 17 | 9 | 1.1 | 0.62 |  | 0.23 | 13 | 1.3 | 0.18 | 125 | 1 | 0.29 | 1 | 7 | 512 | 2 | 2.9 | 66 |  | 1137 | 24 | 7 | 30 | 17
013D :833160:00:------:-- | 10:0015:000535 | 10:0015 | 21:0166 | 21:0166:000505 | 21:0166:000505:0001:0001:00 |  | 52.1816 | -63.3523 | NGR lake sediment grab sample | <177 micron (NGR) | 90 | 0116:s__16 | 535 | 4.56 | 595 | 1.2 | 1.01 | 111 | 34 | 69 | 52 | 4.6 | 12.18 |  | 1 | 58 | 6 | 0.61 | 1939 | 4 | 0.99 | 6 | 23 | 2280 | 11 | 10.7 | 205 |  | 2770 | 132 | 28 | 125 | 43
013D :833162:00:------:-- | 10:0015:000536 | 10:0015 | 21:0166 | 21:0166:000506 | 21:0166:000506:0001:0001:00 |  | 52.1634 | -63.2851 | NGR lake sediment grab sample | <177 micron (NGR) | 91 | 0101:s__01 | 536 | 3.29 | 313 | 0.9 | 0.61 | 89 | 15 | 62 | 46 | 3.9 | 7.01 |  | 0.49 | 52 | 4.9 | 0.39 | 622 | 5 | 0.49 | 4 | 18 | 2168 | 7 | 8.2 | 102 |  | 1768 | 100 | 26 | 125 | 23
013D :833163:00:------:-- | 10:0015:000537 | 10:0015 | 21:0166 | 21:0166:000507 | 21:0166:000507:0001:0001:00 |  | 52.1661 | -63.2382 | NGR lake sediment grab sample | <177 micron (NGR) | 91 | 0102:s__02 | 537 | 5.92 | 812 | 1.4 | 1.64 | 93 | 20 | 76 | 37 | 4.5 | 4.37 |  | 1.69 | 53 | 12.5 | 1.04 | 1824 | 3 | 1.42 | 10 | 35 | 1353 | 11 | 13.9 | 274 |  | 4384 | 97 | 28 | 100 | 68
013D :833164:10:------:-- | 10:0015:000538 | 10:0015 | 21:0166 | 21:0166:000508 | 21:0166:000508:0001:0001:00 |  | 52.1435 | -62.9357 | NGR lake sediment grab sample | <177 micron (NGR) | 91 | 0071:ff__1 | 538 | 3.06 | 403 | 0.8 | 0.92 | 113 | 12 | 46 | 21 | 4.9 | 5.26 |  | 0.65 | 65 | 4.1 | 0.44 | 488 | 3 | 0.7 | 6 | 11 | 2055 | 6 | 8.3 | 138 |  | 2132 | 116 | 27 | 193 | 31
013D :833165:20:833164:10 | 10:0015:000539 | 10:0015 | 21:0166 | 21:0166:000508 | 21:0166:000508:0002:0001:00 |  | 52.1435 | -62.9357 | NGR lake sediment grab sample | <177 micron (NGR) | 91 | 0072:ff__1 | 539 | 3.25 | 425 | 0.9 | 0.98 | 119 | 15 | 49 | 21 | 5 | 5.62 |  | 0.71 | 67 | 4.5 | 0.48 | 548 | 4 | 0.7 | 7 | 12 | 2015 | 5 | 8.8 | 150 |  | 2272 | 118 | 28 | 201 | 34
013D :833166:00:------:-- | 10:0015:000540 | 10:0015 | 21:0166 | 21:0166:000509 | 21:0166:000509:0001:0001:00 |  | 52.1062 | -62.9156 | NGR lake sediment grab sample | <177 micron (NGR) | 91 | 0103:s__03 | 540 | 3.1 | 298 | 0.9 | 0.55 | 123 | 35 | 54 | 29 | 5 | 10.71 |  | 0.39 | 61 | 3.2 | 0.29 | 1151 | 14 | 0.45 | 5 | 16 | 2158 | 6 | 8 | 97 |  | 1461 | 150 | 31 | 160 | 21
013D :833167:00:------:-- | 10:0015:000541 | 10:0015 | 21:0166 | 21:0166:000510 | 21:0166:000510:0001:0001:00 |  | 52.0995 | -62.8793 | NGR lake sediment grab sample | <177 micron (NGR) | 91 | 0104:s__04 | 541 | 2.55 | 217 | 0.9 | 0.87 | 190 | 28 | 42 | 41 | 6.1 | 6.31 |  | 0.15 | 107 | 1.8 | 0.22 | 607 | 24 | 0.15 | 4 | 10 | 2512 | 3 | 5.8 | 75 |  | 1025 | 180 | 37 | 130 | 10
013D :833168:00:------:-- | 10:0015:000542 | 10:0015 | 21:0166 | 21:0166:000511 | 21:0166:000511:0001:0001:00 |  | 52.0946 | -62.8267 | NGR lake sediment grab sample | <177 micron (NGR) | 91 | 0105:s__05 | 542 | 1.36 | 184 | 0.3 | 0.53 | 63 | 5 | 23 | 14 | 2.7 | 1.5 |  | 0.21 | 41 | 1.9 | 0.17 | 139 | 3 | 0.23 | 2 | 10 | 1039 | 3 | 3.7 | 67 |  | 928 | 64 | 14 | 85 | 12
013D :833170:00:------:-- | 10:0015:000543 | 10:0015 | 21:0166 | 21:0166:000512 | 21:0166:000512:0001:0001:00 |  | 52.0951 | -62.7482 | NGR lake sediment grab sample | <177 micron (NGR) | 91 | 0106:s__06 | 543 | 2.52 | 204 | 1.1 | 0.53 | 247 | 24 | 41 | 38 | 7.2 | 6.68 |  | 0.09 | 146 | 1.6 | 0.11 | 384 | 14 | 0.08 | 4 | 10 | 3171 | 4 | 5.7 | 56 |  | 767 | 157 | 41 | 193 | 7
013D :833171:00:------:-- | 10:0015:000544 | 10:0015 | 21:0166 | 21:0166:000513 | 21:0166:000513:0001:0001:00 |  | 52.1062 | -62.7103 | NGR lake sediment grab sample | <177 micron (NGR) | 91 | 0107:s__07 | 544 | 1.93 | 197 | 0.6 | 0.72 | 84 | 9 | 33 | 14 | 3.6 | 1.7 |  | 0.28 | 55 | 3.6 | 0.25 | 188 | 5 | 0.31 | 3 | 14 | 752 | 3 | 5.5 | 101 |  | 1282 | 71 | 20 | 88 | 19
013D :833172:00:------:-- | 10:0015:000545 | 10:0015 | 21:0166 | 21:0166:000514 | 21:0166:000514:0001:0001:00 |  | 52.1131 | -62.667 | NGR lake sediment grab sample | <177 micron (NGR) | 91 | 0108:s__08 | 545 | 2.91 | 256 | 1 | 0.46 | 178 | 72 | 47 | 43 | 7.1 | 11.81 |  | 0.23 | 103 | 2.6 | 0.19 | 1824 | 8 | 0.24 | 5 | 20 | 3963 | 6 | 7.4 | 78 |  | 1234 | 150 | 42 | 211 | 15
013D :833173:00:------:-- | 10:0015:000546 | 10:0015 | 21:0166 | 21:0166:000515 | 21:0166:000515:0001:0001:00 |  | 52.1099 | -62.6018 | NGR lake sediment grab sample | <177 micron (NGR) | 91 | 0109:s__09 | 546 | 4.89 | 627 | 1.3 | 1.37 | 105 | 40 | 68 | 22 | 4.9 | 11.17 |  | 1.24 | 54 | 6.5 | 0.69 | 1424 | 6 | 1.12 | 10 | 18 | 2203 | 10 | 11.7 | 231 |  | 3157 | 158 | 31 | 142 | 49
013D :833174:00:------:-- | 10:0015:000547 | 10:0015 | 21:0166 | 21:0166:000516 | 21:0166:000516:0001:0001:00 |  | 52.0953 | -62.541 | NGR lake sediment grab sample | <177 micron (NGR) | 91 | 0110:s__10 | 547 | 1.86 | 196 | 0.7 | 0.47 | 94 | 14 | 29 | 18 | 3.6 | 3.6 |  | 0.25 | 55 | 1.7 | 0.15 | 244 | 6 | 0.26 | 4 | 10 | 1539 | 4 | 4.7 | 69 |  | 1077 | 98 | 20 | 126 | 13
013D :833175:00:------:-- | 10:0015:000548 | 10:0015 | 21:0166 | 21:0166:000517 | 21:0166:000517:0001:0001:00 |  | 52.0965 | -62.5165 | NGR lake sediment grab sample | <177 micron (NGR) | 91 | 0111:s__11 | 548 | 5.87 | 1092 | 1.6 | 2.14 | 104 | 17 | 37 | 11 | 5.3 | 3.16 |  | 1.98 | 59 | 5.7 | 0.78 | 719 | 2 | 1.9 | 15 | 13 | 1196 | 12 | 12.4 | 445 |  | 5129 | 66 | 32 | 82 | 80
013D :833176:00:------:-- | 10:0015:000549 | 10:0015 | 21:0166 | 21:0166:000518 | 21:0166:000518:0001:0001:00 |  | 52.0937 | -62.463 | NGR lake sediment grab sample | <177 micron (NGR) | 91 | 0112:s__12 | 549 | 2.05 | 276 | 0.6 | 0.69 | 84 | 9 | 31 | 19 | 3 | 2.49 |  | 0.41 | 51 | 3.5 | 0.31 | 277 | 3 | 0.45 | 5 | 9 | 1685 | 5 | 5.3 | 102 |  | 1824 | 86 | 17 | 62 | 23
013D :833177:00:------:-- | 10:0015:000550 | 10:0015 | 21:0166 | 21:0166:000519 | 21:0166:000519:0001:0001:00 |  | 52.1097 | -62.3855 | NGR lake sediment grab sample | <177 micron (NGR) | 91 | 0113:s__13 | 550 | 2.93 | 501 | 0.7 | 1.09 | 63 | 6 | 25 | 8 | 3.2 | 1.4 |  | 0.95 | 37 | 3.2 | 0.42 | 368 | 1 | 0.91 | 7 | 10 | 651 | 7 | 6.6 | 195 |  | 2512 | 28 | 17 | 41 | 47
013D :833178:00:------:-- | 10:0015:000551 | 10:0015 | 21:0166 | 21:0166:000520 | 21:0166:000520:0001:0001:00 |  | 52.1041 | -62.3438 | NGR lake sediment grab sample | <177 micron (NGR) | 91 | 0114:s__14 | 551 | 2.42 | 306 | 0.9 | 0.53 | 114 | 15 | 44 | 19 | 5.1 | 8.34 |  | 0.41 | 69 | 2.7 | 0.27 | 425 | 2 | 0.42 | 7 | 14 | 1199 | 5 | 7.7 | 100 |  | 1489 | 79 | 30 | 166 | 24
013D :833179:00:------:-- | 10:0015:000552 | 10:0015 | 21:0166 | 21:0166:000521 | 21:0166:000521:0001:0001:00 |  | 52.1246 | -62.3341 | NGR lake sediment grab sample | <177 micron (NGR) | 91 | 0115:s__15 | 552 | 1.51 | 230 | 0.4 | 0.55 | 51 | 5 | 18 | 11 | 2 | 1.1 |  | 0.35 | 29 | 2.3 | 0.22 | 238 | 2 | 0.38 | 4 | 7 | 731 | 3 | 3.9 | 87 |  | 1402 | 36 | 12 | 43 | 21
013D :833180:00:------:-- | 10:0015:000553 | 10:0015 | 21:0166 | 21:0166:000522 | 21:0166:000522:0001:0001:00 |  | 52.1563 | -62.3533 | NGR lake sediment grab sample | <177 micron (NGR) | 91 | 0116:s__16 | 553 | 2.68 | 342 | 0.8 | 0.77 | 134 | 24 | 38 | 30 | 4.7 | 6.03 |  | 0.47 | 83 | 3.4 | 0.29 | 467 | 4 | 0.47 | 7 | 10 | 2332 | 5 | 6.2 | 117 |  | 1964 | 136 | 27 | 106 | 27
013D :833182:00:------:-- | 10:0015:000554 | 10:0015 | 21:0166 | 21:0166:000523 | 21:0166:000523:0001:0001:00 |  | 52.181 | -62.297 | NGR lake sediment grab sample | <177 micron (NGR) | 92 | 0101:s__01 | 554 | 0.6 | 66 | 0.2 | 0.34 | 57 | 2 | 7 | 14 | 2.2 | 0.18 |  | 0.06 | 56 | 0.7 | 0.05 | 27 | 4 | 0.06 | 1 | 7 | 325 | 2 | 1.5 | 36 |  | 340 | 11 | 12 | 20 | 3
013D :833183:00:------:-- | 10:0015:000555 | 10:0015 | 21:0166 | 21:0166:000524 | 21:0166:000524:0001:0001:00 |  | 52.1859 | -62.3168 | NGR lake sediment grab sample | <177 micron (NGR) | 92 | 0102:s__02 | 555 | 2.74 | 332 | 1.3 | 1.42 | 305 | 42 | 33 | 44 | 8.3 | 4.69 |  | 0.4 | 203 | 3.6 | 0.23 | 569 | 19 | 0.42 | 7 | 11 | 2344 | 6 | 6 | 319 |  | 1673 | 87 | 46 | 71 | 24
013D :833184:00:------:-- | 10:0015:000556 | 10:0015 | 21:0166 | 21:0166:000525 | 21:0166:000525:0001:0001:00 |  | 52.2466 | -62.2147 | NGR lake sediment grab sample | <177 micron (NGR) | 92 | 0103:s__03 | 556 | 1.69 | 221 | 0.7 | 0.5 | 83 | 9 | 26 | 12 | 2.7 | 2.59 |  | 0.38 | 53 | 3.2 | 0.2 | 167 | 3 | 0.34 | 5 | 9 | 816 | 6 | 3.6 | 81 |  | 1542 | 55 | 16 | 51 | 22
013D :833185:10:------:-- | 10:0015:000557 | 10:0015 | 21:0166 | 21:0166:000526 | 21:0166:000526:0001:0001:00 |  | 52.2599 | -62.1808 | NGR lake sediment grab sample | <177 micron (NGR) | 92 | 0071:ff__1 | 557 | 5.82 | 1059 | 2.1 | 1.7 | 96 | 11 | 41 | 11 | 4.6 | 3.19 |  | 2.28 | 55 | 5.5 | 0.51 | 527 | 2 | 1.77 | 16 | 10 | 1232 | 15 | 8.1 | 390 |  | 5293 | 62 | 27 | 50 | 95
013D :833186:20:833185:10 | 10:0015:000558 | 10:0015 | 21:0166 | 21:0166:000526 | 21:0166:000526:0002:0001:00 |  | 52.2599 | -62.1808 | NGR lake sediment grab sample | <177 micron (NGR) | 92 | 0072:ff__1 | 558 | 5.79 | 1049 | 2.2 | 1.73 | 97 | 11 | 44 | 10 | 4.3 | 3.39 |  | 2.23 | 56 | 5.5 | 0.53 | 549 | 2 | 1.78 | 17 | 11 | 1358 | 18 | 8.5 | 388 |  | 5600 | 64 | 28 | 51 | 91
013D :833187:00:------:-- | 10:0015:000559 | 10:0015 | 21:0166 | 21:0166:000527 | 21:0166:000527:0001:0001:00 |  | 52.2231 | -62.1703 | NGR lake sediment grab sample | <177 micron (NGR) | 92 | 0104:s__04 | 559 | 0.92 | 109 | 0.5 | 0.5 | 105 | 3 | 12 | 16 | 3.4 | 0.36 |  | 0.15 | 70 | 1.1 | 0.1 | 56 | 2 | 0.15 | 3 | 7 | 570 | 2 | 2.3 | 56 |  | 719 | 22 | 18 | 31 | 9
013D :833188:00:------:-- | 10:0015:000560 | 10:0015 | 21:0166 | 21:0166:000528 | 21:0166:000528:0001:0001:00 |  | 52.2227 | -62.1254 | NGR lake sediment grab sample | <177 micron (NGR) | 92 | 0105:s__05 | 560 | 3.29 | 429 | 2.2 | 0.64 | 184 | 10 | 27 | 31 | 6 | 1.91 |  | 0.81 | 120 | 2.9 | 0.17 | 246 | 4 | 0.69 | 7 | 10 | 1110 | 8 | 4.9 | 171 |  | 1684 | 56 | 34 | 87 | 23
013D :833189:00:------:-- | 10:0015:000561 | 10:0015 | 21:0166 | 21:0166:000529 | 21:0166:000529:0001:0001:00 |  | 52.2561 | -62.1119 | NGR lake sediment grab sample | <177 micron (NGR) | 92 | 0106:s__06 | 561 | 2.16 | 307 | 1.1 | 0.61 | 119 | 17 | 25 | 20 | 4 | 2.78 |  | 0.53 | 78 | 3.4 | 0.22 | 247 | 4 | 0.46 | 8 | 9 | 1718 | 7 | 4.5 | 116 |  | 2021 | 76 | 21 | 62 | 30
013D :833190:00:------:-- | 10:0015:000562 | 10:0015 | 21:0166 | 21:0166:000530 | 21:0166:000530:0001:0001:00 |  | 52.3251 | -62.1139 | NGR lake sediment grab sample | <177 micron (NGR) | 92 | 0107:s__07 | 562 | 6.03 | 893 | 1.8 | 1.92 | 102 | 13 | 80 | 17 | 4.5 | 3.43 |  | 2.06 | 59 | 8.7 | 0.8 | 608 | 1 | 1.73 | 11 | 19 | 1181 | 14 | 10.9 | 361 |  | 4615 | 86 | 26 | 52 | 105
013D :833191:00:------:-- | 10:0015:000563 | 10:0015 | 21:0166 | 21:0166:000531 | 21:0166:000531:0001:0001:00 |  | 52.3554 | -62.125 | NGR lake sediment grab sample | <177 micron (NGR) | 92 | 0108:s__08 | 563 | 3.56 | 473 | 1.6 | 1 | 103 | 7 | 50 | 13 | 3.8 | 2.33 |  | 1.05 | 62 | 6.1 | 0.48 | 381 | 1 | 0.82 | 9 | 12 | 647 | 10 | 7.4 | 192 |  | 3735 | 84 | 21 | 49 | 57
013D :833192:00:------:-- | 10:0015:000564 | 10:0015 | 21:0166 | 21:0166:000532 | 21:0166:000532:0001:0001:00 |  | 52.4018 | -62.1357 | NGR lake sediment grab sample | <177 micron (NGR) | 92 | 0109:s__09 | 564 | 3.93 | 493 | 3 | 0.96 | 176 | 13 | 51 | 23 | 6 | 4.55 |  | 1.04 | 131 | 4.9 | 0.43 | 441 | 3 | 0.81 | 7 | 12 | 1075 | 9 | 8.2 | 192 |  | 2799 | 79 | 33 | 78 | 42
013D :833194:00:------:-- | 10:0015:000565 | 10:0015 | 21:0166 | 21:0166:000533 | 21:0166:000533:0001:0001:00 |  | 52.4142 | -62.1594 | NGR lake sediment grab sample | <177 micron (NGR) | 92 | 0110:s__10 | 565 | 1.69 | 141 | 1.6 | 0.44 | 135 | 5 | 25 | 36 | 3.8 | 1.59 |  | 0.19 | 90 | 1.6 | 0.11 | 121 | 4 | 0.2 | 3 | 10 | 596 | 4 | 3.3 | 57 |  | 804 | 55 | 18 | 56 | 13
013D :833195:00:------:-- | 10:0015:000566 | 10:0015 | 21:0166 | 21:0166:000534 | 21:0166:000534:0001:0001:00 |  | 52.4325 | -62.1244 | NGR lake sediment grab sample | <177 micron (NGR) | 92 | 0111:s__11 | 566 | 5.7 | 831 | 2.2 | 1.58 | 179 | 18 | 77 | 45 | 6 | 5.75 |  | 1.89 | 98 | 8.6 | 0.68 | 1660 | 3 | 1.53 | 11 | 19 | 1511 | 15 | 11.4 | 333 |  | 4485 | 101 | 35 | 74 | 83
013D :833196:00:------:-- | 10:0015:000567 | 10:0015 | 21:0166 | 21:0166:000535 | 21:0166:000535:0001:0001:00 |  | 52.4682 | -62.1067 | NGR lake sediment grab sample | <177 micron (NGR) | 92 | 0112:s__12 | 567 | 1.01 | 137 | 0.4 | 0.41 | 41 | 2 | 16 | 14 | 1.4 | 0.79 |  | 0.23 | 26 | 1.3 | 0.11 | 101 | 1 | 0.24 | 2 | 6 | 422 | 4 | 2.3 | 58 |  | 810 | 29 | 7 | 23 | 15
013D :833197:00:------:-- | 10:0015:000568 | 10:0015 | 21:0166 | 21:0166:000536 | 21:0166:000536:0001:0001:00 |  | 52.4891 | -62.107 | NGR lake sediment grab sample | <177 micron (NGR) | 92 | 0113:s__13 | 568 | 1.93 | 235 | 0.6 | 0.55 | 59 | 4 | 30 | 22 | 2.3 | 1.64 |  | 0.46 | 35 | 2.7 | 0.21 | 160 | 1 | 0.47 | 3 | 10 | 500 | 5 | 4.2 | 96 |  | 1449 | 49 | 13 | 37 | 28
013D :833198:00:------:-- | 10:0015:000569 | 10:0015 | 21:0166 | 21:0166:000537 | 21:0166:000537:0001:0001:00 |  | 52.5364 | -62.1142 | NGR lake sediment grab sample | <177 micron (NGR) | 92 | 0114:s__14 | 569 | 1.46 | 160 | 0.6 | 0.56 | 72 | 3 | 27 | 32 | 2.7 | 0.75 |  | 0.25 | 43 | 1.9 | 0.13 | 105 | 1 | 0.26 | 3 | 11 | 540 | 5 | 3.8 | 71 |  | 1091 | 47 | 14 | 41 | 16
013D :833199:00:------:-- | 10:0015:000570 | 10:0015 | 21:0166 | 21:0166:000538 | 21:0166:000538:0001:0001:00 |  | 52.5615 | -62.1215 | NGR lake sediment grab sample | <177 micron (NGR) | 92 | 0115:s__15 | 570 | 5.06 | 734 | 1.4 | 1.58 | 95 | 10 | 68 | 13 | 4.3 | 3.89 |  | 1.64 | 55 | 5.8 | 0.59 | 573 | 1 | 1.53 | 9 | 14 | 676 | 13 | 10.6 | 311 |  | 4668 | 78 | 25 | 47 | 84
013D :833200:00:------:-- | 10:0015:000571 | 10:0015 | 21:0166 | 21:0166:000539 | 21:0166:000539:0001:0001:00 |  | 52.5999 | -62.13 | NGR lake sediment grab sample | <177 micron (NGR) | 92 | 0116:s__16 | 571 | 2.77 | 334 | 0.8 | 0.82 | 71 | 7 | 43 | 20 | 3.4 | 1.79 |  | 0.7 | 41 | 4.8 | 0.35 | 302 | 2 | 0.68 | 5 | 12 | 1095 | 5 | 6.6 | 130 |  | 2261 | 71 | 18 | 45 | 42
013D :833202:00:------:-- | 10:0015:000572 | 10:0015 | 21:0166 | 21:0166:000540 | 21:0166:000540:0001:0001:00 |  | 52.5817 | -62.0642 | NGR lake sediment grab sample | <177 micron (NGR) | 93 | 0101:s__01 | 572 | 2.45 | 303 | 0.7 | 0.72 | 59 | 6 | 47 | 14 | 2.5 | 1.72 |  | 0.65 | 36 | 5.4 | 0.35 | 252 | 3 | 0.61 | 5 | 12 | 732 | 5 | 5.9 | 115 |  | 2312 | 68 | 15 | 46 | 41
013D :833203:00:------:-- | 10:0015:000573 | 10:0015 | 21:0166 | 21:0166:000541 | 21:0166:000541:0001:0001:00 |  | 52.6247 | -62.0533 | NGR lake sediment grab sample | <177 micron (NGR) | 93 | 0102:s__02 | 573 | 4 | 504 | 1.1 | 1.07 | 94 | 8 | 58 | 18 | 4.7 | 1.67 |  | 1.11 | 61 | 6.3 | 0.49 | 388 | 2 | 1.02 | 7 | 17 | 1377 | 9 | 9.6 | 201 |  | 3225 | 50 | 28 | 71 | 74
013D :833204:00:------:-- | 10:0015:000574 | 10:0015 | 21:0166 | 21:0166:000542 | 21:0166:000542:0001:0001:00 |  | 52.2036 | -63.0219 | NGR lake sediment grab sample | <177 micron (NGR) | 93 | 0103:s__03 | 574 | 2.31 | 245 | 0.6 | 0.74 | 57 | 13 | 36 | 21 | 2.9 | 4.64 |  | 0.39 | 34 | 3.8 | 0.32 | 244 | 3 | 0.44 | 4 | 13 | 918 | 5 | 5.3 | 93 |  | 1303 | 69 | 17 | 127 | 19
013D :833205:00:------:-- | 10:0015:000575 | 10:0015 | 21:0166 | 21:0166:000543 | 21:0166:000543:0001:0001:00 |  | 52.1984 | -63.0697 | NGR lake sediment grab sample | <177 micron (NGR) | 93 | 0104:s__04 | 575 | 4.55 | 597 | 1.3 | 1.27 | 109 | 23 | 72 | 38 | 5.2 | 9.74 |  | 1.05 | 60 | 5.3 | 0.71 | 1527 | 8 | 1.05 | 6 | 21 | 2389 | 9 | 12.1 | 207 |  | 2884 | 138 | 32 | 158 | 51
013D :833206:10:------:-- | 10:0015:000576 | 10:0015 | 21:0166 | 21:0166:000544 | 21:0166:000544:0001:0001:00 |  | 52.1914 | -63.1291 | NGR lake sediment grab sample | <177 micron (NGR) | 93 | 0071:ff__1 | 576 | 2.14 | 126 | 1.9 | 0.25 | 166 | 16 | 37 | 48 | 6.6 | 11.44 |  | 0.1 | 122 | 1.8 | 0.15 | 137 | 19 | 0.13 | 3 | 16 | 834 | 5 | 6.2 | 42 |  | 573 | 134 | 47 | 168 | 10
013D :833207:20:833206:10 | 10:0015:000577 | 10:0015 | 21:0166 | 21:0166:000544 | 21:0166:000544:0002:0001:00 |  | 52.1914 | -63.1291 | NGR lake sediment grab sample | <177 micron (NGR) | 93 | 0072:ff__1 | 577 | 2.88 | 165 | 2.8 | 0.28 | 251 | 30 | 55 | 80 | 9.6 | 16.91 |  | 0.17 | 182 | 2.9 | 0.23 | 210 | 20 | 0.22 | 5 | 21 | 897 | 7 | 10 | 56 |  | 838 | 198 | 71 | 215 | 19
013D :833208:00:------:-- | 10:0015:000578 | 10:0015 | 21:0166 | 21:0166:000545 | 21:0166:000545:0001:0001:00 |  | 52.1903 | -63.1816 | NGR lake sediment grab sample | <177 micron (NGR) | 93 | 0105:s__05 | 578 | 5.81 | 744 | 1.2 | 2.31 | 70 | 19 | 69 | 13 | 4.4 | 4.39 |  | 1.66 | 39 | 6.8 | 1.08 | 796 | 2 | 1.68 | 9 | 18 | 1152 | 10 | 14.7 | 322 |  | 4758 | 103 | 27 | 67 | 85
013D :833209:00:------:-- | 10:0015:000579 | 10:0015 | 21:0166 | 21:0166:000546 | 21:0166:000546:0001:0001:00 |  | 52.1923 | -63.242 | NGR lake sediment grab sample | <177 micron (NGR) | 93 | 0106:s__06 | 579 | 5.68 | 749 | 1.3 | 2.06 | 57 | 12 | 51 | 9 | 3.6 | 3.21 |  | 1.65 | 33 | 6 | 0.83 | 621 | 2 | 1.66 | 8 | 15 | 761 | 11 | 11.3 | 326 |  | 3618 | 68 | 22 | 53 | 65
013D :833210:00:------:-- | 10:0015:000580 | 10:0015 | 21:0166 | 21:0166:000547 | 21:0166:000547:0001:0001:00 |  | 52.2004 | -63.28 | NGR lake sediment grab sample | <177 micron (NGR) | 93 | 0107:s__07 | 580 | 3.75 | 492 | 0.8 | 1.4 | 46 | 9 | 42 | 8 | 2.8 | 1.87 |  | 1.1 | 27 | 5.1 | 0.62 | 369 | 2 | 1.04 | 6 | 15 | 713 | 7 | 8 | 198 |  | 2626 | 52 | 15 | 56 | 41
013D :833211:00:------:-- | 10:0015:000581 | 10:0015 | 21:0166 | 21:0166:000548 | 21:0166:000548:0001:0001:00 |  | 52.2041 | -63.3195 | NGR lake sediment grab sample | <177 micron (NGR) | 93 | 0108:s__08 | 581 | 4.57 | 574 | 1.1 | 1.23 | 85 | 24 | 67 | 31 | 4.3 | 9.55 |  | 1.13 | 44 | 6.2 | 0.66 | 905 | 3 | 1.06 | 7 | 18 | 1842 | 9 | 10.5 | 218 |  | 2949 | 121 | 24 | 98 | 49
013D :833212:00:------:-- | 10:0015:000582 | 10:0015 | 21:0166 | 21:0166:000549 | 21:0166:000549:0001:0001:00 |  | 52.2057 | -63.405 | NGR lake sediment grab sample | <177 micron (NGR) | 93 | 0109:s__09 | 582 | 3.56 | 304 | 0.9 | 0.68 | 97 | 46 | 64 | 82 | 4.3 | 9.48 |  | 0.41 | 52 | 2.8 | 0.32 | 868 | 2 | 0.49 | 4 | 16 | 3235 | 6 | 7.8 | 116 |  | 1750 | 188 | 26 | 192 | 21
013D :833213:00:------:-- | 10:0015:000583 | 10:0015 | 21:0166 | 21:0166:000550 | 21:0166:000550:0001:0001:00 |  | 52.2008 | -63.4464 | NGR lake sediment grab sample | <177 micron (NGR) | 93 | 0110:s__10 | 583 | 4.64 | 526 | 1.2 | 1.3 | 99 | 38 | 66 | 38 | 4.5 | 6.86 |  | 0.95 | 51 | 5.7 | 0.67 | 1094 | 3 | 0.97 | 8 | 23 | 1821 | 10 | 10.6 | 221 |  | 3287 | 139 | 26 | 138 | 50
013D :833214:00:------:-- | 10:0015:000584 | 10:0015 | 21:0166 | 21:0166:000551 | 21:0166:000551:0001:0001:00 |  | 52.2039 | -63.4965 | NGR lake sediment grab sample | <177 micron (NGR) | 93 | 0111:s__11 | 584 | 0.91 | 101 | 0.2 | 0.4 | 27 | 3 | 15 | 24 | 1.4 | 0.49 |  | 0.1 | 15 | 1.2 | 0.11 | 79 | 1 | 0.11 | 1 | 11 | 622 | 1 | 2.4 | 46 |  | 506 | 30 | 8 | 64 | 6
013D :833215:00:------:-- | 10:0015:000585 | 10:0015 | 21:0166 | 21:0166:000552 | 21:0166:000552:0001:0001:00 |  | 52.2354 | -63.5 | NGR lake sediment grab sample | <177 micron (NGR) | 93 | 0112:s__12 | 585 | 5.51 | 737 | 1.3 | 1.88 | 98 | 28 | 68 | 30 | 4.3 | 5.97 |  | 1.42 | 50 | 6.1 | 0.8 | 1227 | 2 | 1.44 | 8 | 21 | 1960 | 11 | 11.7 | 303 |  | 3981 | 121 | 27 | 101 | 67
013D :833216:00:------:-- | 10:0015:000586 | 10:0015 | 21:0166 | 21:0166:000553 | 21:0166:000553:0001:0001:00 |  | 52.223 | -63.535 | NGR lake sediment grab sample | <177 micron (NGR) | 93 | 0113:s__13 | 586 | 3.83 | 312 | 0.9 | 0.76 | 93 | 20 | 53 | 62 | 4.7 | 3.71 |  | 0.38 | 58 | 3 | 0.29 | 410 | 2 | 0.44 | 4 | 14 | 3316 | 3 | 6.6 | 108 |  | 1732 | 138 | 28 | 136 | 19
013D :833217:00:------:-- | 10:0015:000587 | 10:0015 | 21:0166 | 21:0166:000554 | 21:0166:000554:0001:0001:00 |  | 52.232 | -63.5976 | NGR lake sediment grab sample | <177 micron (NGR) | 93 | 0114:s__14 | 587 | 1.49 | 175 | 0.3 | 0.5 | 39 | 5 | 21 | 17 | 1.6 | 0.92 |  | 0.24 | 23 | 2.3 | 0.19 | 138 | 1 | 0.27 | 3 | 11 | 759 | 4 | 3.6 | 65 |  | 1083 | 48 | 10 | 63 | 16
013D :833219:00:------:-- | 10:0015:000588 | 10:0015 | 21:0166 | 21:0166:000555 | 21:0166:000555:0001:0001:00 |  | 52.2553 | -63.6198 | NGR lake sediment grab sample | <177 micron (NGR) | 93 | 0115:s__15 | 588 | 1.51 | 176 | 0.3 | 0.54 | 38 | 5 | 26 | 15 | 1.9 | 1.49 |  | 0.28 | 23 | 2.1 | 0.24 | 185 | 1 | 0.34 | 2 | 10 | 761 | 4 | 3.7 | 70 |  | 1099 | 39 | 10 | 91 | 18
013D :833220:00:------:-- | 10:0015:000589 | 10:0015 | 21:0166 | 21:0166:000556 | 21:0166:000556:0001:0001:00 |  | 52.2675 | -63.6574 | NGR lake sediment grab sample | <177 micron (NGR) | 93 | 0116:s__16 | 589 | 5.43 | 719 | 1.2 | 1.9 | 86 | 17 | 67 | 20 | 3.9 | 3.75 |  | 1.55 | 49 | 6.6 | 0.8 | 517 | 1 | 1.57 | 8 | 25 | 865 | 10 | 11.1 | 324 |  | 3494 | 78 | 24 | 90 | 72
013D :833222:00:------:-- | 10:0015:000590 | 10:0015 | 21:0166 | 21:0166:000557 | 21:0166:000557:0001:0001:00 |  | 52.2804 | -63.7295 | NGR lake sediment grab sample | <177 micron (NGR) | 94 | 0101:s__01 | 590 | 4.41 | 595 | 1 | 1.7 | 66 | 17 | 49 | 10 | 3.1 | 3.88 |  | 1.22 | 37 | 5.8 | 0.65 | 481 | 1 | 1.27 | 7 | 18 | 647 | 9 | 8.7 | 278 |  | 2954 | 52 | 17 | 58 | 61
013D :833223:10:------:-- | 10:0015:000591 | 10:0015 | 21:0166 | 21:0166:000558 | 21:0166:000558:0001:0001:00 |  | 52.2855 | -63.6421 | NGR lake sediment grab sample | <177 micron (NGR) | 94 | 0071:ff__1 | 591 | 1.62 | 223 | 0.3 | 0.69 | 34 | 4 | 19 | 7 | 1.5 | 1.02 |  | 0.38 | 21 | 1.8 | 0.23 | 171 | 2 | 0.46 | 3 | 7 | 374 | 4 | 3.6 | 100 |  | 1239 | 30 | 9 | 45 | 21
013D :833224:20:833223:10 | 10:0015:000592 | 10:0015 | 21:0166 | 21:0166:000558 | 21:0166:000558:0002:0001:00 |  | 52.2855 | -63.6421 | NGR lake sediment grab sample | <177 micron (NGR) | 94 | 0072:ff__1 | 592 | 0.98 | 130 | 0.2 | 0.43 | 26 | 3 | 13 | 6 | 1 | 0.85 |  | 0.19 | 16 | 1.1 | 0.12 | 90 | 2 | 0.23 | 1 | 5 | 409 | 2 | 2.3 | 55 |  | 746 | 31 | 6 | 43 | 12
013D :833225:00:------:-- | 10:0015:000593 | 10:0015 | 21:0166 | 21:0166:000559 | 21:0166:000559:0001:0001:00 |  | 52.2942 | -63.5742 | NGR lake sediment grab sample | <177 micron (NGR) | 94 | 0102:s__02 | 593 | 1.01 | 111 | 0.2 | 0.55 | 38 | 6 | 14 | 8 | 1.5 | 0.76 |  | 0.17 | 24 | 1.2 | 0.13 | 94 | 2 | 0.2 | 2 | 11 | 434 | 2 | 2.6 | 59 |  | 628 | 25 | 9 | 86 | 10
013D :833226:00:------:-- | 10:0015:000594 | 10:0015 | 21:0166 | 21:0166:000560 | 21:0166:000560:0001:0001:00 |  | 52.3014 | -63.5333 | NGR lake sediment grab sample | <177 micron (NGR) | 94 | 0103:s__03 | 594 | 2.32 | 228 | 0.5 | 0.69 | 55 | 10 | 38 | 18 | 2.6 | 2.57 |  | 0.4 | 33 | 2.8 | 0.34 | 278 | 2 | 0.46 | 4 | 15 | 828 | 4 | 5.1 | 96 |  | 1562 | 55 | 15 | 82 | 22
013D :833227:00:------:-- | 10:0015:000595 | 10:0015 | 21:0166 | 21:0166:000561 | 21:0166:000561:0001:0001:00 |  | 52.2694 | -63.5471 | NGR lake sediment grab sample | <177 micron (NGR) | 94 | 0104:s__04 | 595 | 1.68 | 183 | 0.3 | 0.3 | 36 | 2 | 25 | 72 | 1.5 | 1.01 |  | 0.11 | 20 | 1 | 0.07 | 57 | 1 | 0.11 | 1 | 14 | 1121 | 2 | 3.5 | 50 |  | 661 | 51 | 9 | 116 | 7
013D :833228:00:------:-- | 10:0015:000596 | 10:0015 | 21:0166 | 21:0166:000562 | 21:0166:000562:0001:0001:00 |  | 52.2714 | -63.5113 | NGR lake sediment grab sample | <177 micron (NGR) | 94 | 0105:s__05 | 596 | 3.23 | 252 | 0.8 | 0.66 | 88 | 15 | 56 | 83 | 4.1 | 4.15 |  | 0.35 | 53 | 2.7 | 0.26 | 472 | 3 | 0.4 | 4 | 13 | 2907 | 4 | 6.5 | 99 |  | 1546 | 106 | 25 | 130 | 19
013D :833229:00:------:-- | 10:0015:000597 | 10:0015 | 21:0166 | 21:0166:000563 | 21:0166:000563:0001:0001:00 |  | 52.3015 | -63.5019 | NGR lake sediment grab sample | <177 micron (NGR) | 94 | 0106:s__06 | 597 | 2.78 | 263 | 0.7 | 0.71 | 56 | 15 | 42 | 19 | 2.6 | 4.65 |  | 0.51 | 31 | 3.5 | 0.34 | 349 | 3 | 0.55 | 5 | 14 | 1631 | 5 | 6.1 | 105 |  | 1730 | 77 | 17 | 121 | 26
013D :833230:00:------:-- | 10:0015:000598 | 10:0015 | 21:0166 | 21:0166:000564 | 21:0166:000564:0001:0001:00 |  | 52.2886 | -63.4436 | NGR lake sediment grab sample | <177 micron (NGR) | 94 | 0107:s__07 | 598 | 1.98 | 191 | 0.4 | 0.72 | 48 | 6 | 33 | 20 | 2.3 | 1.59 |  | 0.33 | 27 | 2.2 | 0.24 | 166 | 1 | 0.4 | 3 | 15 | 535 | 4 | 4.8 | 87 |  | 1377 | 60 | 15 | 62 | 20
013D :833232:00:------:-- | 10:0015:000599 | 10:0015 | 21:0166 | 21:0166:000565 | 21:0166:000565:0001:0001:00 |  | 52.2701 | -63.4609 | NGR lake sediment grab sample | <177 micron (NGR) | 94 | 0108:s__08 | 599 | 1.82 | 110 | 0.4 | 0.44 | 66 | 8 | 28 | 40 | 2.7 | 2.21 |  | 0.13 | 43 | 1.5 | 0.13 | 123 | 2 | 0.15 | 2 | 17 | 615 | 1 | 3.7 | 53 |  | 613 | 44 | 18 | 85 | 8
013D :833233:00:------:-- | 10:0015:000600 | 10:0015 | 21:0166 | 21:0166:000566 | 21:0166:000566:0001:0001:00 |  | 52.2272 | -63.4296 | NGR lake sediment grab sample | <177 micron (NGR) | 94 | 0109:s__09 | 600 | 2.43 | 366 | 0.5 | 0.94 | 44 | 6 | 34 | 30 | 1.9 | 1.37 |  | 0.56 | 26 | 2.7 | 0.39 | 257 | 1 | 0.65 | 4 | 10 | 1243 | 5 | 6.1 | 146 |  | 2186 | 54 | 12 | 54 | 33
013D :833234:00:------:-- | 10:0015:000601 | 10:0015 | 21:0166 | 21:0166:000567 | 21:0166:000567:0001:0001:00 |  | 52.2368 | -63.4051 | NGR lake sediment grab sample | <177 micron (NGR) | 94 | 0110:s__10 | 601 | 2.54 | 164 | 0.7 | 0.47 | 72 | 21 | 47 | 43 | 3.2 | 7.67 |  | 0.2 | 41 | 2.7 | 0.23 | 383 | 4 | 0.23 | 3 | 12 | 2430 | 4 | 5.4 | 63 |  | 1197 | 151 | 19 | 147 | 13
013D :833235:00:------:-- | 10:0015:000602 | 10:0015 | 21:0166 | 21:0166:000568 | 21:0166:000568:0001:0001:00 |  | 52.2664 | -63.3849 | NGR lake sediment grab sample | <177 micron (NGR) | 94 | 0111:s__11 | 602 | 0.82 | 73 | 0.1 | 0.34 | 22 | 3 | 18 | 19 | 1.1 | 0.73 |  | 0.08 | 12 | 1 | 0.1 | 77 | 1 | 0.09 | 1 | 12 | 422 | 2 | 2 | 36 |  | 450 | 25 | 6 | 40 | 5
013D :833236:00:------:-- | 10:0015:000603 | 10:0015 | 21:0166 | 21:0166:000569 | 21:0166:000569:0001:0001:00 |  | 52.2615 | -63.3559 | NGR lake sediment grab sample | <177 micron (NGR) | 94 | 0112:s__12 | 603 | 2.43 | 226 | 0.6 | 0.78 | 54 | 10 | 47 | 42 | 2.9 | 2.8 |  | 0.4 | 31 | 2.7 | 0.32 | 237 | 4 | 0.47 | 3 | 19 | 936 | 4 | 6 | 101 |  | 1407 | 81 | 17 | 126 | 23
013D :833237:00:------:-- | 10:0015:000604 | 10:0015 | 21:0166 | 21:0166:000570 | 21:0166:000570:0001:0001:00 |  | 52.2414 | -63.3199 | NGR lake sediment grab sample | <177 micron (NGR) | 94 | 0113:s__13 | 604 | 5.77 | 723 | 1.3 | 1.9 | 68 | 17 | 67 | 16 | 3.9 | 4.58 |  | 1.64 | 38 | 7.9 | 0.89 | 651 | 2 | 1.61 | 9 | 20 | 1337 | 10 | 12.1 | 274 |  | 3703 | 88 | 23 | 74 | 67
013D :833238:00:------:-- | 10:0015:000605 | 10:0015 | 21:0166 | 21:0166:000571 | 21:0166:000571:0001:0001:00 |  | 52.2423 | -63.2947 | NGR lake sediment grab sample | <177 micron (NGR) | 94 | 0114:s__14 | 605 | 5.56 | 688 | 1.3 | 1.41 | 84 | 33 | 78 | 31 | 4.5 | 9.53 |  | 1.5 | 42 | 8.5 | 0.83 | 1635 | 4 | 1.37 | 9 | 26 | 1989 | 10 | 12.6 | 229 |  | 3556 | 133 | 25 | 126 | 61
013D :833239:00:------:-- | 10:0015:000606 | 10:0015 | 21:0166 | 21:0166:000572 | 21:0166:000572:0001:0001:00 |  | 52.2545 | -63.2854 | NGR lake sediment grab sample | <177 micron (NGR) | 94 | 0115:s__15 | 606 | 5.92 | 735 | 1.3 | 2.02 | 65 | 13 | 63 | 11 | 3.7 | 3.1 |  | 1.75 | 37 | 8 | 0.95 | 572 | 1 | 1.7 | 9 | 20 | 893 | 11 | 12.5 | 274 |  | 4021 | 73 | 23 | 65 | 73
013D :833240:00:------:-- | 10:0015:000607 | 10:0015 | 21:0166 | 21:0166:000573 | 21:0166:000573:0001:0001:00 |  | 52.2562 | -63.2272 | NGR lake sediment grab sample | <177 micron (NGR) | 94 | 0116:s__16 | 607 | 4.89 | 571 | 1 | 1.87 | 55 | 13 | 99 | 20 | 3.9 | 4.95 |  | 1.41 | 30 | 6.7 | 0.89 | 670 | 4 | 1.34 | 9 | 19 | 964 | 9 | 12.5 | 238 |  | 4336 | 140 | 26 | 60 | 71
013D :833242:00:------:-- | 10:0015:000608 | 10:0015 | 21:0166 | 21:0166:000574 | 21:0166:000574:0001:0001:00 |  | 52.2375 | -63.212 | NGR lake sediment grab sample | <177 micron (NGR) | 95 | 0101:s__01 | 608 | 2.5 | 272 | 0.5 | 0.85 | 42 | 14 | 51 | 22 | 2.5 | 3.8 |  | 0.53 | 25 | 4 | 0.43 | 264 | 3 | 0.58 | 3 | 19 | 574 | 4 | 6.7 | 105 |  | 1764 | 105 | 15 | 78 | 27
013D :833243:10:------:-- | 10:0015:000609 | 10:0015 | 21:0166 | 21:0166:000575 | 21:0166:000575:0001:0001:00 |  | 52.2406 | -63.1746 | NGR lake sediment grab sample | <177 micron (NGR) | 95 | 0071:ff__1 | 609 | 1.49 | 110 | 0.5 | 0.68 | 38 | 13 | 30 | 52 | 2.8 | 1.64 |  | 0.17 | 35 | 1.8 | 0.22 | 182 | 3 | 0.2 | 1 | 21 | 722 | 2 | 5.7 | 75 |  | 790 | 58 | 19 | 155 | 11
013D :833244:20:833243:10 | 10:0015:000610 | 10:0015 | 21:0166 | 21:0166:000575 | 21:0166:000575:0002:0001:00 |  | 52.2406 | -63.1746 | NGR lake sediment grab sample | <177 micron (NGR) | 95 | 0072:ff__1 | 610 | 1.51 | 118 | 0.5 | 0.64 | 40 | 13 | 30 | 53 | 2.6 | 1.7 |  | 0.18 | 35 | 2 | 0.21 | 173 | 3 | 0.21 | 2 | 20 | 694 | 3 | 5.6 | 70 |  | 818 | 57 | 19 | 143 | 13
013D :833245:00:------:-- | 10:0015:000611 | 10:0015 | 21:0166 | 21:0166:000576 | 21:0166:000576:0001:0001:00 |  | 52.2633 | -63.1663 | NGR lake sediment grab sample | <177 micron (NGR) | 95 | 0102:s__02 | 611 | 3.14 | 351 | 0.7 | 1.14 | 50 | 10 | 44 | 16 | 2.8 | 2.09 |  | 0.72 | 29 | 3.6 | 0.53 | 416 | 2 | 0.72 | 4 | 17 | 940 | 5 | 7.7 | 153 |  | 2114 | 48 | 18 | 68 | 39
013D :833246:00:------:-- | 10:0015:000612 | 10:0015 | 21:0166 | 21:0166:000577 | 21:0166:000577:0001:0001:00 |  | 52.2671 | -63.1322 | NGR lake sediment grab sample | <177 micron (NGR) | 95 | 0103:s__03 | 612 | 5.87 | 693 | 1.3 | 2.11 | 54 | 18 | 71 | 14 | 4.1 | 5.11 |  | 1.67 | 30 | 6.5 | 1.13 | 974 | 2 | 1.71 | 12 | 19 | 879 | 9 | 16.5 | 306 |  | 6071 | 100 | 27 | 82 | 76
013D :833247:00:------:-- | 10:0015:000613 | 10:0015 | 21:0166 | 21:0166:000578 | 21:0166:000578:0001:0001:00 |  | 52.2339 | -63.1091 | NGR lake sediment grab sample | <177 micron (NGR) | 95 | 0104:s__04 | 613 | 3.08 | 204 | 1.6 | 0.41 | 143 | 69 | 46 | 46 | 4 | 9.34 |  | 0.21 | 77 | 1.9 | 0.19 | 1913 | 13 | 0.25 | 3 | 18 | 2420 | 5 | 6.3 | 59 |  | 999 | 127 | 26 | 174 | 14
013D :833248:00:------:-- | 10:0015:000614 | 10:0015 | 21:0166 | 21:0166:000579 | 21:0166:000579:0001:0001:00 |  | 52.2396 | -63.07 | NGR lake sediment grab sample | <177 micron (NGR) | 95 | 0105:s__05 | 614 | 3.35 | 175 | 1.4 | 0.74 | 176 | 16 | 62 | 78 | 7.5 | 7.68 |  | 0.22 | 103 | 2.8 | 0.23 | 557 | 22 | 0.25 | 4 | 15 | 2500 | 4 | 7.8 | 95 |  | 1152 | 155 | 49 | 188 | 16
013D :833249:00:------:-- | 10:0015:000615 | 10:0015 | 21:0166 | 21:0166:000580 | 21:0166:000580:0001:0001:00 |  | 52.2414 | -63.0142 | NGR lake sediment grab sample | <177 micron (NGR) | 95 | 0106:s__06 | 615 | 3.32 | 271 | 0.9 | 0.86 | 80 | 16 | 59 | 44 | 4 | 5.48 |  | 0.55 | 46 | 3.7 | 0.37 | 601 | 5 | 0.59 | 5 | 18 | 1801 | 5 | 8.1 | 117 |  | 1721 | 98 | 27 | 145 | 34
013D :833250:00:------:-- | 10:0015:000616 | 10:0015 | 21:0166 | 21:0166:000581 | 21:0166:000581:0001:0001:00 |  | 52.2405 | -62.9764 | NGR lake sediment grab sample | <177 micron (NGR) | 95 | 0107:s__07 | 616 | 5.94 | 754 | 1.3 | 2.14 | 56 | 24 | 67 | 10 | 3.9 | 6.53 |  | 1.74 | 31 | 7.9 | 1.3 | 1523 | 2 | 1.72 | 13 | 19 | 577 | 10 | 16.9 | 305 |  | 6129 | 108 | 26 | 91 | 83
013D :833251:00:------:-- | 10:0015:000617 | 10:0015 | 21:0166 | 21:0166:000582 | 21:0166:000582:0001:0001:00 |  | 52.2159 | -62.9718 | NGR lake sediment grab sample | <177 micron (NGR) | 95 | 0108:s__08 | 617 | 5.17 | 642 | 1.1 | 1.69 | 58 | 14 | 51 | 12 | 3.7 | 4.9 |  | 1.48 | 34 | 6.2 | 0.71 | 584 | 4 | 1.43 | 7 | 14 | 751 | 9 | 10.7 | 274 |  | 3323 | 80 | 24 | 91 | 61
013D :833253:00:------:-- | 10:0015:000618 | 10:0015 | 21:0166 | 21:0166:000583 | 21:0166:000583:0001:0001:00 |  | 52.1745 | -62.9582 | NGR lake sediment grab sample | <177 micron (NGR) | 95 | 0109:s__09 | 618 | 2.75 | 266 | 0.8 | 0.66 | 75 | 10 | 46 | 20 | 3.7 | 5.24 |  | 0.47 | 45 | 3.3 | 0.35 | 420 | 5 | 0.51 | 5 | 12 | 1180 | 5 | 7.3 | 100 |  | 1770 | 86 | 23 | 158 | 28
013D :833254:00:------:-- | 10:0015:000619 | 10:0015 | 21:0166 | 21:0166:000584 | 21:0166:000584:0001:0001:00 |  | 52.2624 | -62.9756 | NGR lake sediment grab sample | <177 micron (NGR) | 95 | 0110:s__10 | 619 | 4.42 | 517 | 1 | 1.11 | 74 | 23 | 59 | 15 | 4.1 | 7.24 |  | 1.1 | 40 | 5.6 | 0.63 | 1050 | 3 | 1 | 7 | 17 | 662 | 9 | 10.7 | 191 |  | 3019 | 97 | 24 | 71 | 65
013D :833255:00:------:-- | 10:0015:000620 | 10:0015 | 21:0166 | 21:0166:000585 | 21:0166:000585:0001:0001:00 |  | 52.2993 | -62.9759 | NGR lake sediment grab sample | <177 micron (NGR) | 95 | 0111:s__11 | 620 | 4.86 | 623 | 1.1 | 1.67 | 68 | 17 | 54 | 14 | 4 | 4.01 |  | 1.45 | 38 | 5.5 | 0.77 | 577 | 1 | 1.3 | 9 | 18 | 855 | 9 | 11.4 | 240 |  | 3749 | 78 | 27 | 70 | 68
013D :833256:00:------:-- | 10:0015:000621 | 10:0015 | 21:0166 | 21:0166:000586 | 21:0166:000586:0001:0001:00 |  | 52.3349 | -62.9601 | NGR lake sediment grab sample | <177 micron (NGR) | 95 | 0112:s__12 | 621 | 2.49 | 229 | 0.6 | 0.65 | 47 | 13 | 38 | 13 | 2.7 | 4.15 |  | 0.44 | 26 | 3.2 | 0.33 | 483 | 3 | 0.45 | 3 | 14 | 1266 | 6 | 6 | 83 |  | 1515 | 66 | 17 | 85 | 24
013D :833257:00:------:-- | 10:0015:000622 | 10:0015 | 21:0166 | 21:0166:000587 | 21:0166:000587:0001:0001:00 |  | 52.3211 | -62.907 | NGR lake sediment grab sample | <177 micron (NGR) | 95 | 0113:s__13 | 622 | 1.34 | 153 | 0.4 | 0.48 | 39 | 4 | 21 | 10 | 2 | 0.94 |  | 0.25 | 25 | 1.9 | 0.17 | 131 | 1 | 0.27 | 2 | 10 | 417 | 3 | 3.4 | 61 |  | 1057 | 39 | 11 | 47 | 16
013D :833258:00:------:-- | 10:0015:000623 | 10:0015 | 21:0166 | 21:0166:000588 | 21:0166:000588:0001:0001:00 |  | 52.3753 | -62.8985 | NGR lake sediment grab sample | <177 micron (NGR) | 95 | 0114:s__14 | 623 | 1.65 | 161 | 0.5 | 0.64 | 35 | 7 | 46 | 15 | 1.8 | 1.55 |  | 0.31 | 23 | 2.6 | 0.23 | 164 | 5 | 0.3 | 2 | 9 | 1319 | 3 | 4.5 | 64 |  | 1138 | 147 | 13 | 56 | 19
013D :833259:00:------:-- | 10:0015:000624 | 10:0015 | 21:0166 | 21:0166:000589 | 21:0166:000589:0001:0001:00 |  | 52.3796 | -62.8592 | NGR lake sediment grab sample | <177 micron (NGR) | 95 | 0115:s__15 | 624 | 1.97 | 227 | 0.7 | 0.61 | 61 | 7 | 36 | 13 | 2.8 | 2.26 |  | 0.33 | 37 | 3.7 | 0.29 | 210 | 1 | 0.33 | 4 | 12 | 1108 | 3 | 5.2 | 77 |  | 1723 | 76 | 16 | 73 | 22
013D :833260:00:------:-- | 10:0015:000625 | 10:0015 | 21:0166 | 21:0166:000590 | 21:0166:000590:0001:0001:00 |  | 52.3749 | -62.7996 | NGR lake sediment grab sample | <177 micron (NGR) | 95 | 0116:s__16 | 625 | 0.4 | 46 | 0.1 | 0.41 | 14 | 3 | 9 | 4 | 0.8 | 0.19 |  | 0.05 | 10 | 0.5 | 0.07 | 26 | 2 | 0.05 | 1 | 6 | 234 | 1 | 1.3 | 31 |  | 238 | 9 | 5 | 29 | 3
013D :833262:00:------:-- | 10:0015:000626 | 10:0015 | 21:0166 | 21:0166:000591 | 21:0166:000591:0001:0001:00 |  | 52.3711 | -62.7334 | NGR lake sediment grab sample | <177 micron (NGR) | 96 | 0101:s__01 | 626 | 5.36 | 731 | 1.3 | 1.82 | 80 | 15 | 59 | 11 | 4.5 | 3.4 |  | 1.74 | 45 | 7.5 | 0.85 | 707 | 2 | 1.4 | 12 | 16 | 869 | 12 | 13.4 | 260 |  | 5302 | 94 | 29 | 59 | 101
013D :833263:00:------:-- | 10:0015:000627 | 10:0015 | 21:0166 | 21:0166:000592 | 21:0166:000592:0001:0001:00 |  | 52.3744 | -62.6876 | NGR lake sediment grab sample | <177 micron (NGR) | 96 | 0102:s__02 | 627 | 4.22 | 471 | 1.5 | 1.16 | 154 | 13 | 55 | 23 | 6.5 | 3.35 |  | 1.05 | 90 | 5.9 | 0.49 | 661 | 4 | 0.86 | 8 | 18 | 1526 | 7 | 10.3 | 171 |  | 3022 | 87 | 39 | 152 | 65
013D :833264:00:------:-- | 10:0015:000628 | 10:0015 | 21:0166 | 21:0166:000593 | 21:0166:000593:0001:0001:00 |  | 52.359 | -62.627 | NGR lake sediment grab sample | <177 micron (NGR) | 96 | 0103:s__03 | 628 | 4.78 | 759 | 2 | 1.17 | 123 | 23 | 36 | 17 | 4.6 | 4.13 |  | 1.73 | 75 | 5.8 | 0.46 | 453 | 4 | 1.28 | 8 | 14 | 770 | 13 | 7.4 | 252 |  | 2559 | 72 | 28 | 105 | 37
013D :833265:00:------:-- | 10:0015:000629 | 10:0015 | 21:0166 | 21:0166:000594 | 21:0166:000594:0001:0001:00 |  | 52.3577 | -62.5908 | NGR lake sediment grab sample | <177 micron (NGR) | 96 | 0104:s__04 | 629 | 2.92 | 483 | 0.8 | 1.1 | 67 | 6 | 23 | 11 | 2.9 | 1.24 |  | 0.9 | 40 | 3.8 | 0.44 | 349 | 1 | 0.82 | 7 | 8 | 754 | 7 | 6.9 | 201 |  | 2856 | 33 | 16 | 39 | 53
013D :833267:00:------:-- | 10:0015:000630 | 10:0015 | 21:0166 | 21:0166:000595 | 21:0166:000595:0001:0001:00 |  | 52.3664 | -62.5576 | NGR lake sediment grab sample | <177 micron (NGR) | 96 | 0105:s__05 | 630 | 2.13 | 297 | 0.7 | 0.63 | 67 | 9 | 24 | 9 | 2.8 | 2.33 |  | 0.59 | 42 | 3.5 | 0.3 | 261 | 1 | 0.57 | 6 | 8 | 1051 | 8 | 5.3 | 106 |  | 2175 | 54 | 16 | 43 | 41
013D :833268:10:------:-- | 10:0015:000631 | 10:0015 | 21:0166 | 21:0166:000596 | 21:0166:000596:0001:0001:00 |  | 52.3802 | -62.5105 | NGR lake sediment grab sample | <177 micron (NGR) | 96 | 0071:ff__1 | 631 | 3.97 | 483 | 1.2 | 1.1 | 99 | 14 | 53 | 15 | 4.3 | 3.8 |  | 1.08 | 62 | 7.2 | 0.53 | 360 | 2 | 0.88 | 6 | 16 | 1506 | 9 | 9.1 | 167 |  | 2821 | 73 | 26 | 90 | 54
013D :833269:20:833268:10 | 10:0015:000632 | 10:0015 | 21:0166 | 21:0166:000596 | 21:0166:000596:0002:0001:00 |  | 52.3802 | -62.5105 | NGR lake sediment grab sample | <177 micron (NGR) | 96 | 0072:ff__1 | 632 | 4.66 | 595 | 1.4 | 1.34 | 91 | 21 | 59 | 13 | 4.4 | 4.38 |  | 1.41 | 56 | 8.5 | 0.73 | 524 | 2 | 1.1 | 9 | 18 | 945 | 9 | 11.2 | 199 |  | 3837 | 83 | 27 | 95 | 63
013D :833270:00:------:-- | 10:0015:000633 | 10:0015 | 21:0166 | 21:0166:000597 | 21:0166:000597:0001:0001:00 |  | 52.4062 | -62.4968 | NGR lake sediment grab sample | <177 micron (NGR) | 96 | 0106:s__06 | 633 | 1.54 | 203 | 0.5 | 0.57 | 61 | 3 | 21 | 8 | 2.3 | 0.94 |  | 0.38 | 35 | 2.2 | 0.2 | 160 | 1 | 0.37 | 4 | 9 | 625 | 4 | 4.1 | 73 |  | 1430 | 27 | 13 | 54 | 26
013D :833271:00:------:-- | 10:0015:000634 | 10:0015 | 21:0166 | 21:0166:000598 | 21:0166:000598:0001:0001:00 |  | 52.4329 | -62.4849 | NGR lake sediment grab sample | <177 micron (NGR) | 96 | 0107:s__07 | 634 | 5.43 | 742 | 1.4 | 1.68 | 92 | 20 | 77 | 12 | 4.4 | 4.65 |  | 1.76 | 52 | 6.9 | 0.79 | 681 | 2 | 1.46 | 10 | 20 | 963 | 12 | 11.9 | 267 |  | 4499 | 96 | 27 | 66 | 92
013D :833272:00:------:-- | 10:0015:000635 | 10:0015 | 21:0166 | 21:0166:000599 | 21:0166:000599:0001:0001:00 |  | 52.4433 | -62.457 | NGR lake sediment grab sample | <177 micron (NGR) | 96 | 0108:s__08 | 635 | 1.65 | 199 | 0.6 | 0.66 | 49 | 6 | 32 | 5 | 2 | 1.06 |  | 0.41 | 40 | 2.4 | 0.22 | 169 | 3 | 0.41 | 4 | 8 | 469 | 4 | 4 | 83 |  | 1373 | 61 | 14 | 37 | 26
013D :833273:00:------:-- | 10:0015:000636 | 10:0015 | 21:0166 | 21:0166:000600 | 21:0166:000600:0001:0001:00 |  | 52.4736 | -62.3754 | NGR lake sediment grab sample | <177 micron (NGR) | 96 | 0109:s__09 | 636 | 2.58 | 202 | 1.4 | 1.44 | 122 | 29 | 51 | 30 | 4.2 | 8.27 |  | 0.35 | 73 | 3.8 | 0.27 | 353 | 5 | 0.33 | 6 | 12 | 2078 | 7 | 5.3 | 310 |  | 1585 | 114 | 25 | 83 | 22
013D :833274:00:------:-- | 10:0015:000637 | 10:0015 | 21:0166 | 21:0166:000601 | 21:0166:000601:0001:0001:00 |  | 52.4535 | -62.3588 | NGR lake sediment grab sample | <177 micron (NGR) | 96 | 0110:s__10 | 637 | 2.28 | 236 | 1 | 0.72 | 84 | 9 | 38 | 17 | 3.2 | 2.04 |  | 0.45 | 51 | 2.7 | 0.24 | 204 | 4 | 0.44 | 4 | 13 | 509 | 4 | 4.4 | 100 |  | 1472 | 61 | 18 | 61 | 26
013D :833275:00:------:-- | 10:0015:000638 | 10:0015 | 21:0166 | 21:0166:000602 | 21:0166:000602:0001:0001:00 |  | 52.4956 | -62.3633 | NGR lake sediment grab sample | <177 micron (NGR) | 96 | 0111:s__11 | 638 | 1.19 | 150 | 0.3 | 0.42 | 31 | 3 | 22 | 8 | 1.1 | 0.61 |  | 0.28 | 18 | 1.9 | 0.15 | 105 | 1 | 0.29 | 3 | 7 | 299 | 3 | 2.7 | 61 |  | 1166 | 26 | 6 | 23 | 16
013D :833276:00:------:-- | 10:0015:000639 | 10:0015 | 21:0166 | 21:0166:000603 | 21:0166:000603:0001:0001:00 |  | 52.5066 | -62.35 | NGR lake sediment grab sample | <177 micron (NGR) | 96 | 0112:s__12 | 639 | 5.97 | 873 | 1.6 | 1.88 | 75 | 11 | 62 | 9 | 3.9 | 3.17 |  | 2.03 | 44 | 7.1 | 0.73 | 622 | 1 | 1.79 | 10 | 19 | 863 | 12 | 10.1 | 358 |  | 4248 | 68 | 23 | 48 | 92
013D :833277:00:------:-- | 10:0015:000640 | 10:0015 | 21:0166 | 21:0166:000604 | 21:0166:000604:0001:0001:00 |  | 52.5302 | -62.3813 | NGR lake sediment grab sample | <177 micron (NGR) | 96 | 0113:s__13 | 640 | 5.19 | 717 | 1.3 | 1.23 | 77 | 8 | 60 | 15 | 3.6 | 2.19 |  | 1.6 | 44 | 8.3 | 0.58 | 405 | 1 | 1.32 | 8 | 17 | 1346 | 12 | 9.4 | 257 |  | 3306 | 60 | 20 | 56 | 68
013D :833278:00:------:-- | 10:0015:000641 | 10:0015 | 21:0166 | 21:0166:000605 | 21:0166:000605:0001:0001:00 |  | 52.5233 | -62.3195 | NGR lake sediment grab sample | <177 micron (NGR) | 96 | 0114:s__14 | 641 | 2.07 | 271 | 0.7 | 0.62 | 57 | 5 | 31 | 15 | 2.1 | 1.62 |  | 0.51 | 35 | 3.1 | 0.24 | 210 | 2 | 0.51 | 4 | 9 | 753 | 6 | 4.4 | 107 |  | 1927 | 67 | 12 | 41 | 36
013D :833279:00:------:-- | 10:0015:000642 | 10:0015 | 21:0166 | 21:0166:000606 | 21:0166:000606:0001:0001:00 |  | 52.5442 | -62.3155 | NGR lake sediment grab sample | <177 micron (NGR) | 96 | 0115:s__15 | 642 | 1.8 | 197 | 0.6 | 0.48 | 57 | 8 | 36 | 15 | 2.3 | 4.32 |  | 0.37 | 33 | 3.2 | 0.23 | 177 | 2 | 0.39 | 4 | 15 | 961 | 7 | 4.3 | 82 |  | 1405 | 66 | 13 | 63 | 26
013D :833280:00:------:-- | 10:0015:000643 | 10:0015 | 21:0166 | 21:0166:000607 | 21:0166:000607:0001:0001:00 |  | 52.5492 | -62.3681 | NGR lake sediment grab sample | <177 micron (NGR) | 96 | 0116:s__16 | 643 | 5.27 | 752 | 1.4 | 1.47 | 78 | 10 | 56 | 10 | 3.4 | 2.86 |  | 1.7 | 44 | 8 | 0.63 | 478 | 1 | 1.44 | 9 | 17 | 1013 | 12 | 9.3 | 301 |  | 3493 | 69 | 21 | 47 | 79
013D :833282:00:------:-- | 10:0015:000644 | 10:0015 | 21:0166 | 21:0166:000608 | 21:0166:000608:0001:0001:00 |  | 52.5932 | -62.3469 | NGR lake sediment grab sample | <177 micron (NGR) | 97 | 0101:s__01 | 644 | 4.16 | 552 | 1.2 | 1.12 | 72 | 9 | 57 | 18 | 3.2 | 3.55 |  | 1.22 | 42 | 6.2 | 0.49 | 386 | 2 | 1.03 | 7 | 14 | 1132 | 10 | 7.9 | 216 |  | 2716 | 91 | 19 | 52 | 63
013D :833283:00:------:-- | 10:0015:000645 | 10:0015 | 21:0166 | 21:0166:000609 | 21:0166:000609:0001:0001:00 |  | 52.5883 | -62.3683 | NGR lake sediment grab sample | <177 micron (NGR) | 97 | 0102:s__02 | 645 | 5.14 | 735 | 1.4 | 1.45 | 81 | 10 | 59 | 11 | 3.8 | 2.78 |  | 1.67 | 48 | 7.6 | 0.62 | 484 | 2 | 1.44 | 9 | 16 | 1114 | 12 | 9.7 | 283 |  | 3434 | 78 | 22 | 50 | 83
013D :833285:10:------:-- | 10:0015:000646 | 10:0015 | 21:0166 | 21:0166:000610 | 21:0166:000610:0001:0001:00 |  | 52.6028 | -62.4128 | NGR lake sediment grab sample | <177 micron (NGR) | 97 | 0071:ff__1 | 646 | 5.78 | 772 | 1.7 | 1.12 | 124 | 24 | 73 | 36 | 4.2 | 7.19 |  | 1.84 | 63 | 13.6 | 0.8 | 1131 | 2 | 1.39 | 11 | 26 | 1367 | 13 | 11.1 | 253 |  | 3434 | 105 | 23 | 89 | 62
013D :833286:20:833285:10 | 10:0015:000647 | 10:0015 | 21:0166 | 21:0166:000610 | 21:0166:000610:0002:0001:00 |  | 52.6028 | -62.4128 | NGR lake sediment grab sample | <177 micron (NGR) | 97 | 0072:ff__1 | 647 | 5.9 | 790 | 1.8 | 1.14 | 128 | 27 | 74 | 37 | 4.1 | 7.16 |  | 1.87 | 64 | 13.9 | 0.82 | 1175 | 2 | 1.42 | 12 | 26 | 1379 | 12 | 11.2 | 255 |  | 3485 | 105 | 24 | 93 | 63
013D :833287:00:------:-- | 10:0015:000648 | 10:0015 | 21:0166 | 21:0166:000611 | 21:0166:000611:0001:0001:00 |  | 52.6572 | -62.3402 | NGR lake sediment grab sample | <177 micron (NGR) | 97 | 0103:s__03 | 648 | 1.93 | 149 | 0.7 | 0.35 | 46 | 9 | 42 | 35 | 2.2 | 6.83 |  | 0.27 | 24 | 2.5 | 0.19 | 213 | 2 | 0.28 | 3 | 13 | 957 | 5 | 4.8 | 63 |  | 1023 | 56 | 13 | 71 | 21
013D :833288:00:------:-- | 10:0015:000649 | 10:0015 | 21:0166 | 21:0166:000612 | 21:0166:000612:0001:0001:00 |  | 52.6437 | -62.3925 | NGR lake sediment grab sample | <177 micron (NGR) | 97 | 0104:s__04 | 649 | 0.95 | 110 | 0.3 | 0.41 | 25 | 5 | 27 | 9 | 1 | 1.12 |  | 0.15 | 13 | 2.1 | 0.14 | 94 | 1 | 0.15 | 1 | 15 | 536 | 3 | 2.5 | 52 |  | 631 | 31 | 6 | 48 | 9
013D :833289:00:------:-- | 10:0015:000650 | 10:0015 | 21:0166 | 21:0166:000613 | 21:0166:000613:0001:0001:00 |  | 52.6215 | -62.3985 | NGR lake sediment grab sample | <177 micron (NGR) | 97 | 0105:s__05 | 650 | 5.28 | 683 | 1.7 | 1.32 | 83 | 14 | 79 | 21 | 4.2 | 5.41 |  | 1.52 | 46 | 8.3 | 0.64 | 620 | 1 | 1.3 | 9 | 20 | 1350 | 12 | 10.7 | 264 |  | 3702 | 107 | 23 | 73 | 66
013D :833290:00:------:-- | 10:0015:000651 | 10:0015 | 21:0166 | 21:0166:000614 | 21:0166:000614:0001:0001:00 |  | 52.6478 | -62.261 | NGR lake sediment grab sample | <177 micron (NGR) | 97 | 0106:s__06 | 651 | 5.16 | 769 | 1.6 | 1.02 | 86 | 26 | 67 | 16 | 3.6 | 10.66 |  | 1.62 | 46 | 6.1 | 0.42 | 3460 | 1 | 1.48 | 7 | 13 | 610 | 15 | 9.4 | 281 |  | 2982 | 83 | 22 | 67 | 74
013D :833291:00:------:-- | 10:0015:000652 | 10:0015 | 21:0166 | 21:0166:000615 | 21:0166:000615:0001:0001:00 |  | 52.6773 | -62.2278 | NGR lake sediment grab sample | <177 micron (NGR) | 97 | 0107:s__07 | 652 | 2.48 | 302 | 0.8 | 0.75 | 60 | 5 | 34 | 14 | 2.7 | 1.21 |  | 0.6 | 36 | 3.3 | 0.29 | 240 | 1 | 0.63 | 4 | 14 | 714 | 5 | 5.7 | 119 |  | 1717 | 36 | 16 | 52 | 37
013D :833292:00:------:-- | 10:0015:000653 | 10:0015 | 21:0166 | 21:0166:000616 | 21:0166:000616:0001:0001:00 |  | 52.6893 | -62.1683 | NGR lake sediment grab sample | <177 micron (NGR) | 97 | 0108:s__08 | 653 | 4.19 | 559 | 1.2 | 1.13 | 85 | 17 | 67 | 15 | 3.4 | 8.4 |  | 1.2 | 48 | 6.3 | 0.57 | 523 | 2 | 1.15 | 8 | 15 | 838 | 11 | 9.3 | 226 |  | 3424 | 115 | 21 | 74 | 71
013D :833293:00:------:-- | 10:0015:000654 | 10:0015 | 21:0166 | 21:0166:000617 | 21:0166:000617:0001:0001:00 |  | 52.6702 | -62.1386 | NGR lake sediment grab sample | <177 micron (NGR) | 97 | 0109:s__09 | 654 | 4.99 | 657 | 1.5 | 1.43 | 107 | 31 | 71 | 19 | 4.6 | 7.28 |  | 1.46 | 62 | 6 | 0.61 | 630 | 3 | 1.42 | 8 | 17 | 542 | 12 | 10.6 | 271 |  | 3448 | 127 | 27 | 102 | 68
013D :833294:00:------:-- | 10:0015:000655 | 10:0015 | 21:0166 | 21:0166:000618 | 21:0166:000618:0001:0001:00 |  | 52.7161 | -62.1635 | NGR lake sediment grab sample | <177 micron (NGR) | 97 | 0110:s__10 | 655 | 2.28 | 271 | 0.8 | 0.62 | 106 | 6 | 56 | 14 | 3 | 2.5 |  | 0.53 | 67 | 3.1 | 0.26 | 231 | 2 | 0.54 | 4 | 14 | 662 | 6 | 5.8 | 103 |  | 1750 | 62 | 18 | 77 | 35
013D :833295:00:------:-- | 10:0015:000656 | 10:0015 | 21:0166 | 21:0166:000619 | 21:0166:000619:0001:0001:00 |  | 52.7231 | -62.2214 | NGR lake sediment grab sample | <177 micron (NGR) | 97 | 0111:s__11 | 656 | 1.49 | 187 | 0.5 | 0.49 | 47 | 4 | 31 | 10 | 1.9 | 0.99 |  | 0.36 | 28 | 2.7 | 0.22 | 142 | 1 | 0.38 | 3 | 9 | 367 | 4 | 3.9 | 73 |  | 1477 | 42 | 10 | 39 | 22
013D :833296:00:------:-- | 10:0015:000657 | 10:0015 | 21:0166 | 21:0166:000620 | 21:0166:000620:0001:0001:00 |  | 52.7221 | -62.2669 | NGR lake sediment grab sample | <177 micron (NGR) | 97 | 0112:s__12 | 657 | 3.87 | 522 | 1.2 | 0.95 | 84 | 15 | 71 | 15 | 3.4 | 12.68 |  | 1.12 | 46 | 4.8 | 0.44 | 410 | 1 | 1.08 | 7 | 12 | 633 | 11 | 8 | 209 |  | 2341 | 124 | 21 | 75 | 54
013D :833297:00:------:-- | 10:0015:000658 | 10:0015 | 21:0166 | 21:0166:000621 | 21:0166:000621:0001:0001:00 |  | 52.7214 | -62.3298 | NGR lake sediment grab sample | <177 micron (NGR) | 97 | 0113:s__13 | 658 | 1.89 | 191 | 0.6 | 0.52 | 54 | 10 | 39 | 14 | 2.3 | 4.15 |  | 0.33 | 31 | 2.8 | 0.22 | 176 | 1 | 0.37 | 3 | 13 | 442 | 4 | 4.6 | 75 |  | 1152 | 80 | 13 | 74 | 21
013D :833298:00:------:-- | 10:0015:000659 | 10:0015 | 21:0166 | 21:0166:000622 | 21:0166:000622:0001:0001:00 |  | 52.7119 | -62.3909 | NGR lake sediment grab sample | <177 micron (NGR) | 97 | 0114:s__14 | 659 | 4.54 | 606 | 1.3 | 1.19 | 67 | 14 | 57 | 14 | 3.3 | 4.31 |  | 1.32 | 39 | 6.8 | 0.56 | 429 | 2 | 1.21 | 7 | 17 | 875 | 10 | 8.7 | 231 |  | 2755 | 80 | 18 | 73 | 62
013D :833299:00:------:-- | 10:0015:000660 | 10:0015 | 21:0166 | 21:0166:000623 | 21:0166:000623:0001:0001:00 |  | 52.6983 | -62.4437 | NGR lake sediment grab sample | <177 micron (NGR) | 97 | 0115:s__15 | 660 | 1.82 | 243 | 0.6 | 0.58 | 42 | 3 | 29 | 40 | 1.7 | 0.93 |  | 0.47 | 25 | 2.6 | 0.22 | 173 | 1 | 0.48 | 3 | 9 | 577 | 6 | 4.2 | 95 |  | 1520 | 61 | 11 | 45 | 28
013D :833300:00:------:-- | 10:0015:000661 | 10:0015 | 21:0166 | 21:0166:000624 | 21:0166:000624:0001:0001:00 |  | 52.6794 | -62.4798 | NGR lake sediment grab sample | <177 micron (NGR) | 97 | 0116:s__16 | 661 | 1.6 | 183 | 0.5 | 0.54 | 35 | 5 | 31 | 13 | 1.2 | 1.61 |  | 0.35 | 21 | 2.7 | 0.21 | 160 | 2 | 0.37 | 3 | 12 | 683 | 4 | 3.7 | 78 |  | 1217 | 66 | 9 | 49 | 20
013D :833302:00:------:-- | 10:0015:000662 | 10:0015 | 21:0166 | 21:0166:000625 | 21:0166:000625:0001:0001:00 |  | 52.6961 | -62.527 | NGR lake sediment grab sample | <177 micron (NGR) | 98 | 0101:s__01 | 662 | 3.1 | 430 | 1 | 1.09 | 68 | 31 | 45 | 23 | 3.1 | 4.95 |  | 0.85 | 40 | 4.2 | 0.36 | 357 | 2 | 0.76 | 6 | 15 | 1152 | 7 | 6.7 | 171 |  | 2162 | 89 | 18 | 70 | 50
013D :833303:10:------:-- | 10:0015:000663 | 10:0015 | 21:0166 | 21:0166:000626 | 21:0166:000626:0001:0001:00 |  | 52.6601 | -62.55 | NGR lake sediment grab sample | <177 micron (NGR) | 98 | 0071:ff__1 | 663 | 2.7 | 270 | 1 | 0.64 | 79 | 12 | 56 | 31 | 2.7 | 4.35 |  | 0.53 | 47 | 4.3 | 0.3 | 269 | 5 | 0.53 | 6 | 13 | 1383 | 6 | 5.7 | 101 |  | 1916 | 137 | 16 | 85 | 31
013D :833304:20:833303:10 | 10:0015:000664 | 10:0015 | 21:0166 | 21:0166:000626 | 21:0166:000626:0002:0001:00 |  | 52.6601 | -62.55 | NGR lake sediment grab sample | <177 micron (NGR) | 98 | 0072:ff__1 | 664 | 2.45 | 248 | 0.9 | 0.53 | 66 | 10 | 49 | 26 | 2.4 | 3.97 |  | 0.48 | 40 | 4.2 | 0.26 | 212 | 4 | 0.47 | 4 | 12 | 1312 | 5 | 5.1 | 91 |  | 1856 | 118 | 14 | 69 | 27
013D :833305:00:------:-- | 10:0015:000665 | 10:0015 | 21:0166 | 21:0166:000627 | 21:0166:000627:0001:0001:00 |  | 52.6395 | -62.6233 | NGR lake sediment grab sample | <177 micron (NGR) | 98 | 0102:s__02 | 665 | 6 | 835 | 1.5 | 1.68 | 78 | 12 | 70 | 11 | 3.7 | 2.9 |  | 1.98 | 44 | 10.2 | 0.82 | 499 | 2 | 1.7 | 10 | 21 | 987 | 12 | 10.7 | 310 |  | 3583 | 77 | 22 | 56 | 78
013D :833306:00:------:-- | 10:0015:000666 | 10:0015 | 21:0166 | 21:0166:000628 | 21:0166:000628:0001:0001:00 |  | 52.6161 | -62.6303 | NGR lake sediment grab sample | <177 micron (NGR) | 98 | 0103:s__03 | 666 | 1.55 | 196 | 0.4 | 0.58 | 40 | 4 | 25 | 22 | 1.9 | 0.6 |  | 0.37 | 26 | 2.1 | 0.19 | 123 | 3 | 0.4 | 3 | 8 | 611 | 4 | 3.5 | 76 |  | 1282 | 55 | 11 | 51 | 23
013D :833307:00:------:-- | 10:0015:000667 | 10:0015 | 21:0166 | 21:0166:000629 | 21:0166:000629:0001:0001:00 |  | 52.622 | -62.7128 | NGR lake sediment grab sample | <177 micron (NGR) | 98 | 0104:s__04 | 667 | 1.52 | 174 | 0.5 | 0.44 | 46 | 4 | 30 | 11 | 2 | 1.07 |  | 0.28 | 28 | 1.8 | 0.16 | 99 | 2 | 0.31 | 3 | 11 | 589 | 4 | 4 | 64 |  | 1252 | 54 | 11 | 52 | 20
013D :833308:00:------:-- | 10:0015:000668 | 10:0015 | 21:0166 | 21:0166:000630 | 21:0166:000630:0001:0001:00 |  | 52.612 | -62.7404 | NGR lake sediment grab sample | <177 micron (NGR) | 98 | 0105:s__05 | 668 | 1.51 | 157 | 0.4 | 0.5 | 36 | 5 | 28 | 10 | 1.5 | 1.13 |  | 0.26 | 23 | 1.8 | 0.15 | 116 | 2 | 0.28 | 2 | 11 | 507 | 3 | 3.3 | 66 |  | 1105 | 49 | 11 | 54 | 17
013D :833309:00:------:-- | 10:0015:000669 | 10:0015 | 21:0166 | 21:0166:000631 | 21:0166:000631:0001:0001:00 |  | 52.597 | -62.7602 | NGR lake sediment grab sample | <177 micron (NGR) | 98 | 0106:s__06 | 669 | 3.18 | 344 | 1 | 1.38 | 75 | 26 | 61 | 16 | 3.1 | 5 |  | 0.6 | 40 | 4.1 | 0.36 | 601 | 4 | 0.62 | 5 | 13 | 1822 | 6 | 6.4 | 433 |  | 2164 | 113 | 18 | 81 | 36
013D :833310:00:------:-- | 10:0015:000670 | 10:0015 | 21:0166 | 21:0166:000632 | 21:0166:000632:0001:0001:00 |  | 52.5979 | -62.6814 | NGR lake sediment grab sample | <177 micron (NGR) | 98 | 0107:s__07 | 670 | 2.35 | 180 | 0.8 | 0.58 | 57 | 7 | 41 | 14 | 2.4 | 2.05 |  | 0.33 | 33 | 2.5 | 0.22 | 137 | 3 | 0.32 | 3 | 14 | 1265 | 3 | 4.6 | 66 |  | 1121 | 52 | 16 | 72 | 19
013D :833311:00:------:-- | 10:0015:000671 | 10:0015 | 21:0166 | 21:0166:000633 | 21:0166:000633:0001:0001:00 |  | 52.5779 | -62.6361 | NGR lake sediment grab sample | <177 micron (NGR) | 98 | 0108:s__08 | 671 | 2.89 | 329 | 0.8 | 1.02 | 73 | 18 | 55 | 19 | 3.2 | 4.78 |  | 0.68 | 42 | 3.3 | 0.36 | 275 | 18 | 0.7 | 4 | 18 | 991 | 6 | 6.5 | 138 |  | 2005 | 75 | 18 | 72 | 41
013D :833312:00:------:-- | 10:0015:000672 | 10:0015 | 21:0166 | 21:0166:000634 | 21:0166:000634:0001:0001:00 |  | 52.5657 | -62.6746 | NGR lake sediment grab sample | <177 micron (NGR) | 98 | 0109:s__09 | 672 | 4.22 | 472 | 1.3 | 1.06 | 85 | 30 | 76 | 16 | 3.6 | 5.86 |  | 1.02 | 45 | 7.9 | 0.75 | 727 | 4 | 0.84 | 9 | 23 | 1669 | 7 | 10.2 | 183 |  | 3900 | 138 | 21 | 105 | 46
013D :833313:00:------:-- | 10:0015:000673 | 10:0015 | 21:0166 | 21:0166:000635 | 21:0166:000635:0001:0001:00 |  | 52.5591 | -62.7425 | NGR lake sediment grab sample | <177 micron (NGR) | 98 | 0110:s__10 | 673 | 3.56 | 318 | 1.7 | 0.54 | 167 | 61 | 70 | 51 | 6.1 | 9.43 |  | 0.38 | 84 | 3 | 0.23 | 2785 | 4 | 0.39 | 6 | 36 | 2648 | 6 | 8 | 95 |  | 1637 | 114 | 37 | 169 | 26
013D :833314:00:------:-- | 10:0015:000674 | 10:0015 | 21:0166 | 21:0166:000636 | 21:0166:000636:0001:0001:00 |  | 52.5562 | -62.7108 | NGR lake sediment grab sample | <177 micron (NGR) | 98 | 0111:s__11 | 674 | 1.92 | 280 | 0.5 | 0.75 | 35 | 3 | 22 | 8 | 1.3 | 0.56 |  | 0.57 | 20 | 1.8 | 0.24 | 177 | 2 | 0.58 | 3 | 8 | 327 | 5 | 3.6 | 120 |  | 1414 | 24 | 8 | 22 | 34
013D :833316:00:------:-- | 10:0015:000675 | 10:0015 | 21:0166 | 21:0166:000637 | 21:0166:000637:0001:0001:00 |  | 52.5362 | -62.7068 | NGR lake sediment grab sample | <177 micron (NGR) | 98 | 0112:s__12 | 675 | 1.44 | 199 | 0.4 | 0.58 | 39 | 4 | 23 | 11 | 1.6 | 0.7 |  | 0.34 | 26 | 2 | 0.19 | 150 | 1 | 0.36 | 3 | 9 | 520 | 3 | 3.3 | 76 |  | 1220 | 26 | 10 | 48 | 23
013D :833317:00:------:-- | 10:0015:000676 | 10:0015 | 21:0166 | 21:0166:000638 | 21:0166:000638:0001:0001:00 |  | 52.5207 | -62.761 | NGR lake sediment grab sample | <177 micron (NGR) | 98 | 0113:s__13 | 676 | 1.18 | 96 | 0.5 | 0.57 | 60 | 6 | 18 | 28 | 2.4 | 0.97 |  | 0.13 | 35 | 1.2 | 0.11 | 80 | 2 | 0.13 | 2 | 8 | 791 | 3 | 2.7 | 46 |  | 766 | 39 | 14 | 58 | 9
013D :833318:00:------:-- | 10:0015:000677 | 10:0015 | 21:0166 | 21:0166:000639 | 21:0166:000639:0001:0001:00 |  | 52.5018 | -62.7471 | NGR lake sediment grab sample | <177 micron (NGR) | 98 | 0114:s__14 | 677 | 3.74 | 323 | 1.8 | 1.07 | 246 | 53 | 52 | 60 | 8.3 | 7.53 |  | 0.7 | 119 | 4.7 | 0.35 | 1171 | 9 | 0.63 | 7 | 19 | 2313 | 7 | 8.4 | 144 |  | 2026 | 96 | 48 | 166 | 42
013D :833319:00:------:-- | 10:0015:000678 | 10:0015 | 21:0166 | 21:0166:000640 | 21:0166:000640:0001:0001:00 |  | 52.4654 | -62.76 | NGR lake sediment grab sample | <177 micron (NGR) | 98 | 0115:s__15 | 678 | 4.99 | 616 | 1.5 | 1.45 | 98 | 16 | 69 | 19 | 4.9 | 5.1 |  | 1.65 | 58 | 7.8 | 0.73 | 684 | 3 | 1.19 | 12 | 18 | 1247 | 11 | 11.8 | 201 |  | 4391 | 110 | 33 | 79 | 90
013D :833320:00:------:-- | 10:0015:000679 | 10:0015 | 21:0166 | 21:0166:000641 | 21:0166:000641:0001:0001:00 |  | 52.457 | -62.8009 | NGR lake sediment grab sample | <177 micron (NGR) | 98 | 0116:s__16 | 679 | 5.01 | 611 | 1.6 | 1.39 | 140 | 22 | 75 | 29 | 6.4 | 5.46 |  | 1.29 | 94 | 8.9 | 0.8 | 649 | 4 | 1.18 | 9 | 25 | 800 | 9 | 14.3 | 223 |  | 3635 | 99 | 40 | 146 | 79
013D :833322:00:------:-- | 10:0015:000680 | 10:0015 | 21:0166 | 21:0166:000642 | 21:0166:000642:0001:0001:00 |  | 52.4883 | -62.8089 | NGR lake sediment grab sample | <177 micron (NGR) | 99 | 0101:s__01 | 680 | 3.67 | 317 | 1.6 | 0.59 | 157 | 35 | 73 | 32 | 6.3 | 14.85 |  | 0.7 | 93 | 6.5 | 0.42 | 890 | 11 | 0.57 | 7 | 16 | 2801 | 10 | 8.4 | 97 |  | 2098 | 171 | 38 | 154 | 35
013D :833323:00:------:-- | 10:0015:000681 | 10:0015 | 21:0166 | 21:0166:000643 | 21:0166:000643:0001:0001:00 |  | 52.5302 | -62.793 | NGR lake sediment grab sample | <177 micron (NGR) | 99 | 0102:s__02 | 681 | 2.86 | 134 | 1.5 | 0.65 | 171 | 21 | 42 | 47 | 5.7 | 3.51 |  | 0.24 | 83 | 2 | 0.17 | 389 | 10 | 0.25 | 3 | 12 | 2202 | 3 | 6 | 61 |  | 1001 | 61 | 35 | 98 | 16
013D :833324:10:------:-- | 10:0015:000682 | 10:0015 | 21:0166 | 21:0166:000644 | 21:0166:000644:0001:0001:00 |  | 52.5481 | -62.8039 | NGR lake sediment grab sample | <177 micron (NGR) | 99 | 0071:ff__1 | 682 | 1.52 | 103 | 0.8 | 0.39 | 87 | 6 | 24 | 14 | 3.7 | 1.42 |  | 0.17 | 65 | 1.5 | 0.11 | 115 | 2 | 0.16 | 2 | 11 | 680 | 3 | 3.6 | 40 |  | 828 | 43 | 25 | 68 | 13
013D :833326:20:833324:10 | 10:0015:000683 | 10:0015 | 21:0166 | 21:0166:000644 | 21:0166:000644:0002:0001:00 |  | 52.5481 | -62.8039 | NGR lake sediment grab sample | <177 micron (NGR) | 99 | 0072:ff__1 | 683 | 1.53 | 125 | 0.7 | 0.39 | 79 | 5 | 24 | 11 | 3.5 | 1.2 |  | 0.22 | 58 | 1.8 | 0.12 | 112 | 2 | 0.2 | 3 | 11 | 655 | 5 | 3.6 | 47 |  | 911 | 39 | 22 | 74 | 15
013D :833327:00:------:-- | 10:0015:000684 | 10:0015 | 21:0166 | 21:0166:000645 | 21:0166:000645:0001:0001:00 |  | 52.5816 | -62.8257 | NGR lake sediment grab sample | <177 micron (NGR) | 99 | 0103:s__03 | 684 | 1.42 | 144 | 0.4 | 0.42 | 48 | 6 | 24 | 8 | 2 | 1.28 |  | 0.25 | 31 | 1.6 | 0.13 | 136 | 2 | 0.25 | 2 | 8 | 726 | 3 | 3 | 58 |  | 1053 | 63 | 13 | 40 | 15
013D :833328:00:------:-- | 10:0015:000685 | 10:0015 | 21:0166 | 21:0166:000646 | 21:0166:000646:0001:0001:00 |  | 52.6216 | -62.8211 | NGR lake sediment grab sample | <177 micron (NGR) | 99 | 0104:s__04 | 685 | 3.53 | 398 | 1 | 0.93 | 73 | 22 | 77 | 16 | 3.1 | 6.59 |  | 0.81 | 37 | 4.4 | 0.46 | 764 | 3 | 0.68 | 6 | 19 | 1808 | 7 | 8.1 | 152 |  | 2604 | 126 | 18 | 94 | 53
013D :833329:00:------:-- | 10:0015:000686 | 10:0015 | 21:0166 | 21:0166:000647 | 21:0166:000647:0001:0001:00 |  | 52.6366 | -62.8681 | NGR lake sediment grab sample | <177 micron (NGR) | 99 | 0105:s__05 | 686 | 3.07 | 285 | 1.3 | 0.62 | 106 | 14 | 89 | 30 | 4.1 | 10.8 |  | 0.47 | 59 | 4.5 | 0.39 | 893 | 6 | 0.45 | 5 | 21 | 3524 | 6 | 8.3 | 94 |  | 1736 | 120 | 25 | 157 | 29
013D :833330:00:------:-- | 10:0015:000687 | 10:0015 | 21:0166 | 21:0166:000648 | 21:0166:000648:0001:0001:00 |  | 52.6023 | -62.8673 | NGR lake sediment grab sample | <177 micron (NGR) | 99 | 0106:s__06 | 687 | 3.44 | 478 | 0.9 | 1.15 | 65 | 9 | 57 | 9 | 3 | 2.45 |  | 1.06 | 40 | 4.1 | 0.48 | 416 | 2 | 0.86 | 7 | 16 | 492 | 8 | 8.4 | 185 |  | 3392 | 69 | 19 | 54 | 61
013D :833331:00:------:-- | 10:0015:000688 | 10:0015 | 21:0166 | 21:0166:000649 | 21:0166:000649:0001:0001:00 |  | 52.5588 | -62.8572 | NGR lake sediment grab sample | <177 micron (NGR) | 99 | 0107:s__07 | 688 | 4.52 | 650 | 1.2 | 1.28 | 73 | 9 | 51 | 9 | 3.7 | 3.32 |  | 1.57 | 43 | 4.6 | 0.53 | 494 | 3 | 1.16 | 9 | 13 | 648 | 11 | 9.5 | 218 |  | 3988 | 72 | 23 | 50 | 69
013D :833332:00:------:-- | 10:0015:000689 | 10:0015 | 21:0166 | 21:0166:000650 | 21:0166:000650:0001:0001:00 |  | 52.5186 | -62.8539 | NGR lake sediment grab sample | <177 micron (NGR) | 99 | 0108:s__08 | 689 | 2.53 | 260 | 0.9 | 0.66 | 93 | 10 | 37 | 15 | 4 | 2.48 |  | 0.53 | 59 | 3.1 | 0.25 | 263 | 4 | 0.53 | 5 | 9 | 1153 | 5 | 5.1 | 97 |  | 1749 | 88 | 22 | 61 | 32
013D :833333:00:------:-- | 10:0015:000690 | 10:0015 | 21:0166 | 21:0166:000651 | 21:0166:000651:0001:0001:00 |  | 52.4891 | -62.8678 | NGR lake sediment grab sample | <177 micron (NGR) | 99 | 0109:s__09 | 690 | 4.25 | 495 | 1.5 | 1 | 135 | 35 | 79 | 21 | 5.5 | 10.55 |  | 1.19 | 72 | 6.1 | 0.64 | 839 | 4 | 0.95 | 11 | 22 | 1357 | 10 | 12.7 | 165 |  | 4214 | 137 | 35 | 129 | 62
013D :833334:00:------:-- | 10:0015:000691 | 10:0015 | 21:0166 | 21:0166:000652 | 21:0166:000652:0001:0001:00 |  | 52.4591 | -62.8851 | NGR lake sediment grab sample | <177 micron (NGR) | 99 | 0110:s__10 | 691 | 2.07 | 212 | 0.5 | 0.64 | 56 | 7 | 31 | 14 | 2.6 | 1.83 |  | 0.46 | 35 | 3 | 0.27 | 206 | 2 | 0.44 | 4 | 12 | 917 | 4 | 4.8 | 80 |  | 1568 | 48 | 15 | 44 | 28
013D :833335:00:------:-- | 10:0015:000692 | 10:0015 | 21:0166 | 21:0166:000653 | 21:0166:000653:0001:0001:00 |  | 52.4599 | -62.913 | NGR lake sediment grab sample | <177 micron (NGR) | 99 | 0111:s__11 | 692 | 1.08 | 121 | 0.3 | 0.46 | 44 | 4 | 21 | 5 | 1.4 | 1.07 |  | 0.24 | 28 | 1.8 | 0.17 | 97 | 2 | 0.25 | 2 | 9 | 298 | 3 | 2.7 | 52 |  | 803 | 28 | 10 | 39 | 14
013D :833336:00:------:-- | 10:0015:000693 | 10:0015 | 21:0166 | 21:0166:000654 | 21:0166:000654:0001:0001:00 |  | 52.4475 | -62.9796 | NGR lake sediment grab sample | <177 micron (NGR) | 99 | 0112:s__12 | 693 | 4.71 | 639 | 1.1 | 1.42 | 69 | 17 | 58 | 11 | 3.3 | 4.77 |  | 1.48 | 37 | 7 | 0.73 | 710 | 3 | 1.26 | 9 | 16 | 836 | 11 | 11.2 | 241 |  | 4127 | 101 | 21 | 74 | 67
013D :833337:00:------:-- | 10:0015:000694 | 10:0015 | 21:0166 | 21:0166:000655 | 21:0166:000655:0001:0001:00 |  | 52.4984 | -62.9856 | NGR lake sediment grab sample | <177 micron (NGR) | 99 | 0113:s__13 | 694 | 4.84 | 646 | 1.2 | 1.28 | 77 | 22 | 62 | 11 | 3.8 | 9.41 |  | 1.57 | 42 | 6.6 | 0.66 | 3009 | 21 | 1.16 | 10 | 16 | 1284 | 12 | 11.4 | 219 |  | 4051 | 196 | 22 | 77 | 71
013D :833338:00:------:-- | 10:0015:000695 | 10:0015 | 21:0166 | 21:0166:000656 | 21:0166:000656:0001:0001:00 |  | 52.5034 | -62.9312 | NGR lake sediment grab sample | <177 micron (NGR) | 99 | 0114:s__14 | 695 | 5.87 | 820 | 1.4 | 1.8 | 93 | 14 | 72 | 19 | 4.5 | 4.64 |  | 1.98 | 54 | 7.8 | 0.8 | 642 | 2 | 1.67 | 11 | 19 | 860 | 13 | 12.5 | 303 |  | 4288 | 86 | 27 | 55 | 97
013D :833339:00:------:-- | 10:0015:000696 | 10:0015 | 21:0166 | 21:0166:000657 | 21:0166:000657:0001:0001:00 |  | 52.5264 | -62.9139 | NGR lake sediment grab sample | <177 micron (NGR) | 99 | 0115:s__15 | 696 | 1.77 | 152 | 0.8 | 0.38 | 137 | 4 | 29 | 25 | 4.9 | 1.42 |  | 0.28 | 104 | 1.9 | 0.15 | 121 | 3 | 0.27 | 3 | 11 | 1097 | 4 | 4.2 | 50 |  | 1073 | 47 | 28 | 54 | 18
013D :833340:00:------:-- | 10:0015:000697 | 10:0015 | 21:0166 | 21:0166:000658 | 21:0166:000658:0001:0001:00 |  | 52.5244 | -62.9636 | NGR lake sediment grab sample | <177 micron (NGR) | 99 | 0116:s__16 | 697 | 4.76 | 693 | 1.1 | 1.37 | 64 | 9 | 60 | 8 | 3.5 | 3.59 |  | 1.69 | 37 | 5.3 | 0.6 | 479 | 2 | 1.25 | 8 | 16 | 623 | 11 | 9.9 | 226 |  | 3726 | 77 | 19 | 46 | 71
013D :833342:00:------:-- | 10:0015:000698 | 10:0015 | 21:0166 | 21:0166:000659 | 21:0166:000659:0001:0001:00 |  | 52.5561 | -62.8988 | NGR lake sediment grab sample | <177 micron (NGR) | 100 | 0101:s__01 | 698 | 3.23 | 315 | 1.1 | 0.67 | 83 | 19 | 51 | 15 | 4 | 7.07 |  | 0.72 | 44 | 3.6 | 0.34 | 622 | 1 | 0.67 | 6 | 11 | 1324 | 7 | 6.9 | 110 |  | 2227 | 97 | 22 | 71 | 47
013D :833343:10:------:-- | 10:0015:000699 | 10:0015 | 21:0166 | 21:0166:000660 | 21:0166:000660:0001:0001:00 |  | 52.5525 | -62.9843 | NGR lake sediment grab sample | <177 micron (NGR) | 100 | 0071:ff__1 | 699 | 1.01 | 127 | 0.3 | 0.45 | 21 | 3 | 19 | 4 | 0.9 | 0.38 |  | 0.25 | 17 | 1.5 | 0.14 | 111 | 1 | 0.25 | 2 | 5 | 393 | 2 | 2.5 | 49 |  | 966 | 38 | 7 | 26 | 17
013D :833344:20:833343:10 | 10:0015:000700 | 10:0015 | 21:0166 | 21:0166:000660 | 21:0166:000660:0002:0001:00 |  | 52.5525 | -62.9843 | NGR lake sediment grab sample | <177 micron (NGR) | 100 | 0072:ff__1 | 700 | 1.17 | 140 | 0.4 | 0.5 | 22 | 3 | 21 | 4 | 1.3 | 0.4 |  | 0.29 | 18 | 1.7 | 0.16 | 122 | 1 | 0.3 | 2 | 5 | 420 | 3 | 2.8 | 57 |  | 1085 | 40 | 7 | 25 | 20
013D :833345:00:------:-- | 10:0015:000701 | 10:0015 | 21:0166 | 21:0166:000661 | 21:0166:000661:0001:0001:00 |  | 52.5818 | -62.9523 | NGR lake sediment grab sample | <177 micron (NGR) | 100 | 0102:s__02 | 701 | 0.63 | 76 | 0.3 | 0.3 | 43 | 4 | 14 | 12 | 1.9 | 0.14 |  | 0.08 | 27 | 1 | 0.06 | 37 | 2 | 0.07 | 1 | 11 | 270 | 1 | 2.3 | 26 |  | 404 | 22 | 11 | 34 | 6
013D :833346:00:------:-- | 10:0015:000702 | 10:0015 | 21:0166 | 21:0166:000662 | 21:0166:000662:0001:0001:00 |  | 52.6487 | -62.9779 | NGR lake sediment grab sample | <177 micron (NGR) | 100 | 0103:s__03 | 702 | 4.81 | 675 | 1.1 | 1.51 | 77 | 14 | 70 | 12 | 3.5 | 4.51 |  | 1.51 | 43 | 6.9 | 0.67 | 518 | 1 | 1.39 | 9 | 22 | 759 | 11 | 10.5 | 273 |  | 3692 | 72 | 21 | 73 | 81
013D :833347:00:------:-- | 10:0015:000703 | 10:0015 | 21:0166 | 21:0166:000663 | 21:0166:000663:0001:0001:00 |  | 52.6544 | -62.9003 | NGR lake sediment grab sample | <177 micron (NGR) | 100 | 0104:s__04 | 703 | 1.18 | 93 | 0.4 | 0.42 | 38 | 5 | 37 | 7 | 1.4 | 2.05 |  | 0.12 | 22 | 1 | 0.12 | 103 | 1 | 0.14 | 2 | 11 | 383 | 1 | 2.9 | 43 |  | 495 | 63 | 9 | 47 | 8
013D :833348:00:------:-- | 10:0015:000704 | 10:0015 | 21:0166 | 21:0166:000664 | 21:0166:000664:0001:0001:00 |  | 52.6619 | -62.8698 | NGR lake sediment grab sample | <177 micron (NGR) | 100 | 0105:s__05 | 704 | 5.47 | 782 | 1.4 | 1.78 | 91 | 18 | 85 | 10 | 4.2 | 4.61 |  | 1.7 | 51 | 7.3 | 0.88 | 840 | 1 | 1.56 | 11 | 22 | 884 | 14 | 12.9 | 315 |  | 5192 | 91 | 26 | 59 | 104
013D :833349:00:------:-- | 10:0015:000705 | 10:0015 | 21:0166 | 21:0166:000665 | 21:0166:000665:0001:0001:00 |  | 52.6526 | -62.8133 | NGR lake sediment grab sample | <177 micron (NGR) | 100 | 0106:s__06 | 705 | 3.63 | 517 | 0.9 | 1.07 | 65 | 9 | 70 | 11 | 3.1 | 3.75 |  | 1.09 | 36 | 5.4 | 0.52 | 394 | 1 | 0.97 | 7 | 19 | 457 | 9 | 8.8 | 198 |  | 3642 | 70 | 17 | 51 | 57
013D :833350:00:------:-- | 10:0015:000706 | 10:0015 | 21:0166 | 21:0166:000666 | 21:0166:000666:0001:0001:00 |  | 52.6394 | -62.77 | NGR lake sediment grab sample | <177 micron (NGR) | 100 | 0107:s__07 | 706 | 2.8 | 348 | 0.7 | 0.86 | 55 | 9 | 57 | 9 | 2.6 | 2.93 |  | 0.75 | 31 | 3.8 | 0.38 | 288 | 5 | 0.65 | 6 | 16 | 925 | 5 | 6.8 | 138 |  | 2464 | 90 | 15 | 60 | 47
013D :833351:00:------:-- | 10:0015:000707 | 10:0015 | 21:0166 | 21:0166:000667 | 21:0166:000667:0001:0001:00 |  | 52.6494 | -62.705 | NGR lake sediment grab sample | <177 micron (NGR) | 100 | 0108:s__08 | 707 | 3.14 | 237 | 1.5 | 0.53 | 110 | 22 | 52 | 26 | 4.2 | 3.5 |  | 0.35 | 54 | 2.9 | 0.2 | 727 | 11 | 0.36 | 3 | 25 | 1347 | 3 | 7.1 | 75 |  | 1150 | 75 | 26 | 115 | 23
013D :833352:00:------:-- | 10:0015:000708 | 10:0015 | 21:0166 | 21:0166:000668 | 21:0166:000668:0001:0001:00 |  | 52.6932 | -62.6435 | NGR lake sediment grab sample | <177 micron (NGR) | 100 | 0109:s__09 | 708 | 5.67 | 799 | 1.6 | 1.48 | 113 | 11 | 70 | 24 | 4.9 | 3.36 |  | 1.87 | 65 | 9.1 | 0.66 | 619 | 1 | 1.56 | 11 | 17 | 1407 | 12 | 12.3 | 309 |  | 4827 | 96 | 29 | 50 | 90
013D :833353:00:------:-- | 10:0015:000709 | 10:0015 | 21:0166 | 21:0166:000669 | 21:0166:000669:0001:0001:00 |  | 52.6829 | -62.6172 | NGR lake sediment grab sample | <177 micron (NGR) | 100 | 0110:s__10 | 709 | 3.47 | 634 | 1.2 | 0.91 | 88 | 16 | 66 | 15 | 3.8 | 11.89 |  | 1.03 | 48 | 6 | 0.5 | 2807 | 1 | 0.82 | 6 | 14 | 2967 | 11 | 7.9 | 178 |  | 2191 | 118 | 23 | 70 | 56
013D :833354:00:------:-- | 10:0015:000710 | 10:0015 | 21:0166 | 21:0166:000670 | 21:0166:000670:0001:0001:00 |  | 52.7123 | -62.5926 | NGR lake sediment grab sample | <177 micron (NGR) | 100 | 0111:s__11 | 710 | 1.1 | 104 | 0.4 | 0.35 | 44 | 5 | 25 | 13 | 1.5 | 1.43 |  | 0.14 | 25 | 2.4 | 0.12 | 77 | 1 | 0.12 | 1 | 13 | 553 | 2 | 2.8 | 41 |  | 660 | 52 | 9 | 41 | 8
013D :833355:00:------:-- | 10:0015:000711 | 10:0015 | 21:0166 | 21:0166:000671 | 21:0166:000671:0001:0001:00 |  | 52.7249 | -62.5438 | NGR lake sediment grab sample | <177 micron (NGR) | 100 | 0112:s__12 | 711 | 4.57 | 584 | 1.5 | 1.04 | 73 | 14 | 53 | 15 | 3.4 | 5.36 |  | 1.31 | 38 | 5.2 | 0.42 | 632 | 2 | 1.17 | 7 | 13 | 940 | 11 | 8.7 | 229 |  | 3096 | 80 | 20 | 82 | 58
013D :833356:00:------:-- | 10:0015:000712 | 10:0015 | 21:0166 | 21:0166:000672 | 21:0166:000672:0001:0001:00 |  | 52.7233 | -62.4913 | NGR lake sediment grab sample | <177 micron (NGR) | 100 | 0113:s__13 | 712 | 3.26 | 309 | 1.3 | 0.99 | 102 | 29 | 57 | 34 | 4.2 | 8.37 |  | 0.59 | 55 | 4.1 | 0.28 | 868 | 3 | 0.58 | 5 | 14 | 1796 | 7 | 7.2 | 154 |  | 1654 | 111 | 24 | 87 | 33
013D :833357:00:------:-- | 10:0015:000713 | 10:0015 | 21:0166 | 21:0166:000673 | 21:0166:000673:0001:0001:00 |  | 52.7272 | -62.4321 | NGR lake sediment grab sample | <177 micron (NGR) | 100 | 0114:s__14 | 713 | 5.42 | 758 | 1.7 | 1.2 | 92 | 25 | 69 | 18 | 4.3 | 6.68 |  | 1.73 | 51 | 8.5 | 0.64 | 1195 | 1 | 1.48 | 9 | 23 | 1050 | 15 | 10.9 | 273 |  | 3085 | 94 | 23 | 85 | 68
013D :833359:00:------:-- | 10:0015:000714 | 10:0015 | 21:0166 | 21:0166:000674 | 21:0166:000674:0001:0001:00 |  | 52.7092 | -62.0952 | NGR lake sediment grab sample | <177 micron (NGR) | 100 | 0115:s__15 | 714 | 3.21 | 412 | 1 | 0.8 | 87 | 12 | 53 | 13 | 3.5 | 4 |  | 0.88 | 53 | 5.4 | 0.45 | 413 | 4 | 0.7 | 6 | 14 | 859 | 9 | 7.1 | 151 |  | 2522 | 88 | 19 | 74 | 48
013D :833360:00:------:-- | 10:0015:000715 | 10:0015 | 21:0166 | 21:0166:000675 | 21:0166:000675:0001:0001:00 |  | 52.7238 | -62.0905 | NGR lake sediment grab sample | <177 micron (NGR) | 100 | 0116:s__16 | 715 | 2.59 | 306 | 0.7 | 0.7 | 76 | 6 | 41 | 8 | 3 | 1.74 |  | 0.67 | 45 | 4.3 | 0.32 | 232 | 2 | 0.46 | 4 | 13 | 613 | 7 | 5.5 | 120 |  | 2029 | 51 | 17 | 42 | 41
013D :833362:00:------:-- | 10:0015:000716 | 10:0015 | 21:0166 | 21:0166:000676 | 21:0166:000676:0001:0001:00 |  | 52.713 | -62.0301 | NGR lake sediment grab sample | <177 micron (NGR) | 101 | 0101:s__01 | 716 | 1.65 | 148 | 0.6 | 0.26 | 78 | 5 | 39 | 11 | 3.1 | 3.58 |  | 0.24 | 46 | 2.8 | 0.17 | 95 | 2 | 0.26 | 3 | 12 | 573 | 5 | 4 | 47 |  | 1039 | 61 | 20 | 56 | 15
013D :833363:00:------:-- | 10:0015:000717 | 10:0015 | 21:0166 | 21:0166:000677 | 21:0166:000677:0001:0001:00 |  | 52.8585 | -62.2234 | NGR lake sediment grab sample | <177 micron (NGR) | 101 | 0102:s__02 | 717 | 5.52 | 813 | 1.4 | 1.63 | 79 | 17 | 97 | 3 | 3.9 | 4.63 |  | 1.79 | 46 | 6.6 | 0.86 | 747 | 1 | 1.75 | 9 | 24 | 679 | 11 | 12.4 | 331 |  | 5116 | 99 | 21 | 57 | 71
013D :833364:00:------:-- | 10:0015:000718 | 10:0015 | 21:0166 | 21:0166:000678 | 21:0166:000678:0001:0001:00 |  | 52.8546 | -62.2747 | NGR lake sediment grab sample | <177 micron (NGR) | 101 | 0103:s__03 | 718 | 4.17 | 557 | 1.3 | 1.05 | 65 | 18 | 67 | 9 | 3.2 | 4.58 |  | 1.21 | 37 | 5.7 | 0.59 | 520 | 1 | 1.05 | 6 | 17 | 994 | 9 | 9 | 214 |  | 2989 | 106 | 17 | 76 | 61
013D :833365:00:------:-- | 10:0015:000719 | 10:0015 | 21:0166 | 21:0166:000679 | 21:0166:000679:0001:0001:00 |  | 52.8373 | -62.3444 | NGR lake sediment grab sample | <177 micron (NGR) | 101 | 0104:s__04 | 719 | 4.64 | 691 | 1.4 | 1.19 | 56 | 22 | 66 | 17 | 2.4 | 3.57 |  | 1.52 | 32 | 5.6 | 0.54 | 452 | 1 | 1.22 | 5 | 19 | 1360 | 12 | 7.9 | 251 |  | 2867 | 88 | 14 | 64 | 33
013D :833366:00:------:-- | 10:0015:000720 | 10:0015 | 21:0166 | 21:0166:000680 | 21:0166:000680:0001:0001:00 |  | 52.8649 | -62.3922 | NGR lake sediment grab sample | <177 micron (NGR) | 101 | 0105:s__05 | 720 | 2.49 | 142 | 1 | 0.51 | 39 | 8 | 42 | 20 | 2.2 | 1.45 |  | 0.26 | 27 | 1.9 | 0.18 | 136 | 1 | 0.3 | 2 | 20 | 849 | 4 | 4.2 | 63 |  | 1086 | 32 | 13 | 74 | 14
013D :833367:00:------:-- | 10:0015:000721 | 10:0015 | 21:0166 | 21:0166:000681 | 21:0166:000681:0001:0001:00 |  | 52.8612 | -62.4263 | NGR lake sediment grab sample | <177 micron (NGR) | 101 | 0106:s__06 | 721 | 3.55 | 273 | 1.6 | 0.67 | 57 | 30 | 55 | 19 | 3 | 3.9 |  | 0.52 | 31 | 2.7 | 0.3 | 869 | 1 | 0.61 | 3 | 19 | 1722 | 5 | 5.6 | 106 |  | 1422 | 85 | 16 | 95 | 24
013D :833369:00:------:-- | 10:0015:000722 | 10:0015 | 21:0166 | 21:0166:000682 | 21:0166:000682:0001:0001:00 |  | 52.863 | -62.4876 | NGR lake sediment grab sample | <177 micron (NGR) | 101 | 0107:s__07 | 722 | 3.05 | 180 | 1.9 | 0.46 | 76 | 21 | 67 | 35 | 4 | 6.31 |  | 0.16 | 44 | 1.8 | 0.16 | 509 | 1 | 0.17 | 3 | 14 | 2494 | 4 | 6.3 | 56 |  | 1054 | 129 | 23 | 113 | 9
013D :833370:10:------:-- | 10:0015:000723 | 10:0015 | 21:0166 | 21:0166:000683 | 21:0166:000683:0001:0001:00 |  | 52.8899 | -62.5041 | NGR lake sediment grab sample | <177 micron (NGR) | 101 | 0071:ff__1 | 723 | 1.42 | 100 | 0.8 | 0.33 | 33 | 2 | 25 | 10 | 1.8 | 0.32 |  | 0.11 | 21 | 0.7 | 0.07 | 61 | 1 | 0.12 | 1 | 9 | 619 | 2 | 2.5 | 41 |  | 494 | 40 | 11 | 32 | 5
013D :833371:20:833370:10 | 10:0015:000724 | 10:0015 | 21:0166 | 21:0166:000683 | 21:0166:000683:0002:0001:00 |  | 52.8899 | -62.5041 | NGR lake sediment grab sample | <177 micron (NGR) | 101 | 0072:ff__1 | 724 | 1.45 | 103 | 0.8 | 0.33 | 34 | 2 | 26 | 10 | 2 | 0.31 |  | 0.12 | 21 | 0.7 | 0.07 | 57 | 1 | 0.13 | 1 | 10 | 639 | 2 | 2.6 | 42 |  | 505 | 39 | 11 | 31 | 5
013D :833372:00:------:-- | 10:0015:000725 | 10:0015 | 21:0166 | 21:0166:000684 | 21:0166:000684:0001:0001:00 |  | 52.9147 | -62.5117 | NGR lake sediment grab sample | <177 micron (NGR) | 101 | 0108:s__08 | 725 | 4.42 | 377 | 2.2 | 0.53 | 92 | 43 | 72 | 32 | 4.9 | 9.42 |  | 0.69 | 50 | 3.7 | 0.31 | 2024 | 1 | 0.55 | 5 | 21 | 2542 | 8 | 8.4 | 126 |  | 1792 | 93 | 27 | 112 | 32
013D :833373:00:------:-- | 10:0015:000726 | 10:0015 | 21:0166 | 21:0166:000685 | 21:0166:000685:0001:0001:00 |  | 52.9446 | -62.4867 | NGR lake sediment grab sample | <177 micron (NGR) | 101 | 0109:s__09 | 726 | 3.74 | 289 | 1.7 | 0.79 | 94 | 12 | 56 | 64 | 4.7 | 2.69 |  | 0.64 | 57 | 3.7 | 0.34 | 692 | 1 | 0.5 | 5 | 18 | 2701 | 5 | 8.7 | 123 |  | 1649 | 55 | 27 | 90 | 32
013D :833374:00:------:-- | 10:0015:000727 | 10:0015 | 21:0166 | 21:0166:000686 | 21:0166:000686:0001:0001:00 |  | 52.9736 | -62.489 | NGR lake sediment grab sample | <177 micron (NGR) | 101 | 0110:s__10 | 727 | 3.12 | 252 | 1 | 0.53 | 66 | 14 | 61 | 21 | 3.1 | 3.38 |  | 0.47 | 37 | 3.5 | 0.27 | 404 | 1 | 0.49 | 3 | 18 | 1820 | 3 | 5.7 | 87 |  | 1403 | 77 | 18 | 74 | 20
013D :833375:00:------:-- | 10:0015:000728 | 10:0015 | 21:0166 | 21:0166:000687 | 21:0166:000687:0001:0001:00 |  | 52.9751 | -62.5283 | NGR lake sediment grab sample | <177 micron (NGR) | 101 | 0111:s__11 | 728 | 3.89 | 430 | 1.2 | 0.88 | 79 | 11 | 68 | 23 | 3.8 | 3.63 |  | 0.88 | 46 | 4.2 | 0.4 | 463 | 1 | 0.72 | 4 | 16 | 1830 | 7 | 8.2 | 162 |  | 2136 | 73 | 21 | 57 | 41
013D :833376:00:------:-- | 10:0015:000729 | 10:0015 | 21:0166 | 21:0166:000688 | 21:0166:000688:0001:0001:00 |  | 52.9714 | -62.5877 | NGR lake sediment grab sample | <177 micron (NGR) | 101 | 0112:s__12 | 729 | 3.76 | 396 | 1.2 | 0.85 | 70 | 10 | 57 | 15 | 3.3 | 2.79 |  | 0.82 | 42 | 4.6 | 0.38 | 277 | 1 | 0.65 | 4 | 19 | 1133 | 7 | 6.7 | 152 |  | 2001 | 55 | 19 | 69 | 43
013D :833377:00:------:-- | 10:0015:000730 | 10:0015 | 21:0166 | 21:0166:000689 | 21:0166:000689:0001:0001:00 |  | 52.9745 | -62.6513 | NGR lake sediment grab sample | <177 micron (NGR) | 101 | 0113:s__13 | 730 | 5.28 | 251 | 2.6 | 0.49 | 176 | 38 | 102 | 105 | 8 | 10 |  | 0.37 | 95 | 3.1 | 0.28 | 1529 | 1 | 0.41 | 6 | 35 | 4557 | 6 | 10.1 | 86 |  | 1461 | 128 | 44 | 186 | 21
013D :833378:00:------:-- | 10:0015:000731 | 10:0015 | 21:0166 | 21:0166:000690 | 21:0166:000690:0001:0001:00 |  | 52.9828 | -62.7177 | NGR lake sediment grab sample | <177 micron (NGR) | 101 | 0114:s__14 | 731 | 4.87 | 568 | 1.5 | 0.93 | 101 | 21 | 63 | 17 | 4.7 | 4.61 |  | 1.22 | 56 | 5.6 | 0.46 | 733 | 1 | 1.09 | 6 | 18 | 708 | 10 | 9.3 | 218 |  | 2703 | 80 | 26 | 72 | 68
013D :833379:00:------:-- | 10:0015:000732 | 10:0015 | 21:0166 | 21:0166:000691 | 21:0166:000691:0001:0001:00 |  | 52.9845 | -62.7622 | NGR lake sediment grab sample | <177 micron (NGR) | 101 | 0115:s__15 | 732 | 3.74 | 314 | 1.4 | 0.63 | 93 | 18 | 64 | 35 | 4.2 | 5.59 |  | 0.57 | 53 | 3.6 | 0.29 | 373 | 1 | 0.62 | 5 | 16 | 2231 | 6 | 7.2 | 109 |  | 1743 | 104 | 24 | 74 | 29
013D :833380:00:------:-- | 10:0015:000733 | 10:0015 | 21:0166 | 21:0166:000692 | 21:0166:000692:0001:0001:00 |  | 52.979 | -62.7933 | NGR lake sediment grab sample | <177 micron (NGR) | 101 | 0116:s__16 | 733 | 3.93 | 358 | 1.3 | 0.76 | 94 | 11 | 66 | 31 | 4.2 | 3.44 |  | 0.66 | 55 | 4 | 0.33 | 318 | 1 | 0.73 | 5 | 16 | 1986 | 6 | 7.3 | 129 |  | 1973 | 92 | 23 | 66 | 34
013D :833382:10:------:-- | 10:0015:000734 | 10:0015 | 21:0166 | 21:0166:000693 | 21:0166:000693:0001:0001:00 |  | 52.986 | -62.8609 | NGR lake sediment grab sample | <177 micron (NGR) | 102 | 0071:ff__1 | 734 | 2.07 | 269 | 0.5 | 0.56 | 55 | 4 | 29 | 15 | 2.3 | 0.99 |  | 0.46 | 32 | 2.6 | 0.23 | 180 | 1 | 0.53 | 2 | 9 | 953 | 4 | 4.2 | 96 |  | 1391 | 36 | 12 | 29 | 24
013D :833383:20:833382:10 | 10:0015:000735 | 10:0015 | 21:0166 | 21:0166:000693 | 21:0166:000693:0002:0001:00 |  | 52.986 | -62.8609 | NGR lake sediment grab sample | <177 micron (NGR) | 102 | 0072:ff__1 | 735 | 1.94 | 229 | 0.5 | 0.48 | 52 | 3 | 28 | 14 | 2.2 | 0.94 |  | 0.4 | 31 | 2.4 | 0.2 | 132 | 1 | 0.46 | 2 | 9 | 1063 | 3 | 3.9 | 81 |  | 1283 | 32 | 12 | 28 | 22
013D :833384:00:------:-- | 10:0015:000736 | 10:0015 | 21:0166 | 21:0166:000694 | 21:0166:000694:0001:0001:00 |  | 52.9839 | -62.9018 | NGR lake sediment grab sample | <177 micron (NGR) | 102 | 0101:s__01 | 736 | 3.67 | 321 | 1.3 | 0.92 | 148 | 8 | 64 | 67 | 6 | 1.67 |  | 0.47 | 93 | 5 | 0.3 | 266 | 2 | 0.5 | 3 | 16 | 2685 | 4 | 8.6 | 119 |  | 1610 | 57 | 34 | 85 | 24
013D :833385:00:------:-- | 10:0015:000737 | 10:0015 | 21:0166 | 21:0166:000695 | 21:0166:000695:0001:0001:00 |  | 52.9826 | -62.9446 | NGR lake sediment grab sample | <177 micron (NGR) | 102 | 0102:s__02 | 737 | 2.67 | 346 | 0.7 | 0.66 | 64 | 5 | 41 | 11 | 2.7 | 1.84 |  | 0.71 | 38 | 4.8 | 0.35 | 194 | 1 | 0.48 | 5 | 14 | 597 | 5 | 5.8 | 126 |  | 1978 | 66 | 15 | 52 | 39
013D :833386:00:------:-- | 10:0015:000738 | 10:0015 | 21:0166 | 21:0166:000696 | 21:0166:000696:0001:0001:00 |  | 52.987 | -63.0181 | NGR lake sediment grab sample | <177 micron (NGR) | 102 | 0103:s__03 | 738 | 2.54 | 277 | 0.9 | 0.48 | 70 | 6 | 45 | 42 | 3 | 1.74 |  | 0.62 | 43 | 6 | 0.32 | 194 | 1 | 0.54 | 5 | 13 | 1196 | 5 | 6.1 | 91 |  | 2443 | 78 | 16 | 67 | 27
013D :833387:00:------:-- | 10:0015:000739 | 10:0015 | 21:0166 | 21:0166:000697 | 21:0166:000697:0001:0001:00 |  | 52.9536 | -62.9455 | NGR lake sediment grab sample | <177 micron (NGR) | 102 | 0104:s__04 | 739 | 0.76 | 98 | 0.1 | 0.36 | 18 | 1 | 12 | 5 | 0.8 | 0.39 |  | 0.18 | 11 | 1 | 0.09 | 58 | 2 | 0.19 | 1 | 4 | 251 | 2 | 1.7 | 41 |  | 651 | 17 | 5 | 16 | 10
013D :833388:00:------:-- | 10:0015:000740 | 10:0015 | 21:0166 | 21:0166:000698 | 21:0166:000698:0001:0001:00 |  | 52.9611 | -62.8922 | NGR lake sediment grab sample | <177 micron (NGR) | 102 | 0105:s__05 | 740 | 3.61 | 323 | 1.3 | 0.69 | 107 | 10 | 78 | 44 | 5.1 | 3.43 |  | 0.41 | 66 | 3 | 0.27 | 279 | 1 | 0.46 | 4 | 15 | 2783 | 5 | 7.2 | 105 |  | 1784 | 104 | 28 | 68 | 22
013D :833389:00:------:-- | 10:0015:000741 | 10:0015 | 21:0166 | 21:0166:000699 | 21:0166:000699:0001:0001:00 |  | 52.9533 | -62.8603 | NGR lake sediment grab sample | <177 micron (NGR) | 102 | 0106:s__06 | 741 | 2.99 | 244 | 1.1 | 0.89 | 124 | 5 | 45 | 47 | 5.1 | 1.45 |  | 0.31 | 75 | 2.5 | 0.19 | 166 | 1 | 0.36 | 3 | 13 | 3277 | 3 | 6.1 | 100 |  | 1375 | 70 | 26 | 50 | 16
013D :833390:00:------:-- | 10:0015:000742 | 10:0015 | 21:0166 | 21:0166:000700 | 21:0166:000700:0001:0001:00 |  | 52.9484 | -62.7938 | NGR lake sediment grab sample | <177 micron (NGR) | 102 | 0107:s__07 | 742 | 5.3 | 365 | 2.4 | 0.81 | 189 | 29 | 81 | 186 | 9 | 8.42 |  | 0.77 | 117 | 5.2 | 0.39 | 1036 | 1 | 0.69 | 6 | 24 | 3303 | 7 | 13.4 | 147 |  | 2051 | 93 | 50 | 137 | 44
013D :833391:00:------:-- | 10:0015:000743 | 10:0015 | 21:0166 | 21:0166:000701 | 21:0166:000701:0001:0001:00 |  | 52.9619 | -62.7387 | NGR lake sediment grab sample | <177 micron (NGR) | 102 | 0108:s__08 | 743 | 2.82 | 218 | 1.3 | 0.7 | 75 | 24 | 40 | 25 | 3.1 | 3.09 |  | 0.31 | 41 | 2.2 | 0.18 | 609 | 1 | 0.38 | 2 | 16 | 1486 | 4 | 5.3 | 90 |  | 1084 | 57 | 18 | 86 | 18
013D :833392:00:------:-- | 10:0015:000744 | 10:0015 | 21:0166 | 21:0166:000702 | 21:0166:000702:0001:0001:00 |  | 52.9424 | -62.7169 | NGR lake sediment grab sample | <177 micron (NGR) | 102 | 0109:s__09 | 744 | 4.46 | 382 | 2 | 0.72 | 119 | 13 | 75 | 63 | 5.2 | 5.83 |  | 0.76 | 64 | 4.3 | 0.31 | 304 | 1 | 0.62 | 5 | 19 | 2249 | 7 | 10.1 | 144 |  | 2009 | 87 | 31 | 100 | 38
013D :833393:00:------:-- | 10:0015:000745 | 10:0015 | 21:0166 | 21:0166:000703 | 21:0166:000703:0001:0001:00 |  | 52.9409 | -62.6548 | NGR lake sediment grab sample | <177 micron (NGR) | 102 | 0110:s__10 | 745 | 4.02 | 217 | 2.2 | 0.65 | 121 | 49 | 78 | 65 | 5.5 | 10.24 |  | 0.22 | 68 | 2.3 | 0.18 | 1052 | 1 | 0.26 | 5 | 20 | 2999 | 5 | 8.3 | 91 |  | 1084 | 111 | 32 | 130 | 14
013D :833394:00:------:-- | 10:0015:000746 | 10:0015 | 21:0166 | 21:0166:000704 | 21:0166:000704:0001:0001:00 |  | 52.9522 | -62.5717 | NGR lake sediment grab sample | <177 micron (NGR) | 102 | 0111:s__11 | 746 | 3.35 | 258 | 1.5 | 0.53 | 88 | 22 | 67 | 37 | 4.3 | 5.34 |  | 0.37 | 50 | 3.1 | 0.25 | 549 | 1 | 0.42 | 5 | 14 | 2857 | 5 | 6.8 | 84 |  | 1543 | 105 | 24 | 75 | 19
013D :833395:00:------:-- | 10:0015:000747 | 10:0015 | 21:0166 | 21:0166:000705 | 21:0166:000705:0001:0001:00 |  | 52.9486 | -62.5505 | NGR lake sediment grab sample | <177 micron (NGR) | 102 | 0112:s__12 | 747 | 3.42 | 291 | 1.5 | 0.64 | 81 | 10 | 67 | 34 | 4.1 | 3.47 |  | 0.45 | 48 | 3.2 | 0.26 | 251 | 1 | 0.51 | 5 | 14 | 2499 | 5 | 7 | 95 |  | 1706 | 93 | 23 | 68 | 23
013D :833397:00:------:-- | 10:0015:000748 | 10:0015 | 21:0166 | 21:0166:000706 | 21:0166:000706:0001:0001:00 |  | 52.907 | -62.5328 | NGR lake sediment grab sample | <177 micron (NGR) | 102 | 0113:s__13 | 748 | 2.51 | 153 | 1.8 | 0.22 | 48 | 25 | 46 | 21 | 2.4 | 3.85 |  | 0.1 | 25 | 0.7 | 0.07 | 610 | 1 | 0.11 | 2 | 18 | 618 | 3 | 4.6 | 35 |  | 527 | 46 | 14 | 79 | 6
013D :833398:00:------:-- | 10:0015:000749 | 10:0015 | 21:0166 | 21:0166:000707 | 21:0166:000707:0001:0001:00 |  | 52.8777 | -62.5374 | NGR lake sediment grab sample | <177 micron (NGR) | 102 | 0114:s__14 | 749 | 5.38 | 628 | 2.2 | 1.17 | 111 | 33 | 84 | 60 | 5.7 | 7.89 |  | 1.35 | 59 | 6.4 | 0.58 | 4519 | 1 | 1.21 | 7 | 22 | 2283 | 12 | 11.7 | 246 |  | 2941 | 95 | 31 | 92 | 66
013D :833399:00:------:-- | 10:0015:000750 | 10:0015 | 21:0166 | 21:0166:000708 | 21:0166:000708:0001:0001:00 |  | 52.8519 | -62.525 | NGR lake sediment grab sample | <177 micron (NGR) | 102 | 0115:s__15 | 750 | 1.76 | 158 | 0.9 | 0.56 | 42 | 5 | 31 | 16 | 2.1 | 0.58 |  | 0.22 | 27 | 1.8 | 0.14 | 109 | 1 | 0.26 | 1 | 15 | 734 | 2 | 3.5 | 61 |  | 768 | 29 | 13 | 59 | 12
013D :833400:00:------:-- | 10:0015:000751 | 10:0015 | 21:0166 | 21:0166:000709 | 21:0166:000709:0001:0001:00 |  | 52.4896 | -63.4501 | NGR lake sediment grab sample | <177 micron (NGR) | 102 | 0116:s__16 | 751 | 3.16 | 225 | 0.9 | 0.49 | 64 | 15 | 58 | 23 | 4 | 6.23 |  | 0.45 | 36 | 3.3 | 0.27 | 403 | 1 | 0.52 | 4 | 16 | 1530 | 5 | 7.4 | 75 |  | 1494 | 99 | 24 | 91 | 23
013D :833402:00:------:-- | 10:0015:000752 | 10:0015 | 21:0166 | 21:0166:000710 | 21:0166:000710:0001:0001:00 |  | 52.4631 | -63.4457 | NGR lake sediment grab sample | <177 micron (NGR) | 103 | 0101:s__01 | 752 | 1.15 | 84 | 0.2 | 0.52 | 38 | 7 | 20 | 12 | 2.7 | 0.56 |  | 0.14 | 25 | 0.9 | 0.12 | 117 | 1 | 0.17 | 1 | 15 | 364 | 3 | 3.2 | 42 |  | 497 | 23 | 16 | 52 | 9
013D :833403:00:------:-- | 10:0015:000753 | 10:0015 | 21:0166 | 21:0166:000711 | 21:0166:000711:0001:0001:00 |  | 52.4274 | -63.4545 | NGR lake sediment grab sample | <177 micron (NGR) | 103 | 0102:s__02 | 753 | 5.88 | 731 | 1.2 | 1.89 | 50 | 17 | 67 | 4 | 3.7 | 4.5 |  | 1.88 | 30 | 7.6 | 0.99 | 733 | 1 | 1.68 | 9 | 22 | 603 | 12 | 14.6 | 261 |  | 5157 | 86 | 21 | 67 | 58
013D :833404:00:------:-- | 10:0015:000754 | 10:0015 | 21:0166 | 21:0166:000712 | 21:0166:000712:0001:0001:00 |  | 52.3977 | -63.4399 | NGR lake sediment grab sample | <177 micron (NGR) | 103 | 0103:s__03 | 754 | 2.41 | 176 | 1 | 0.23 | 125 | 26 | 41 | 30 | 6.1 | 12.25 |  | 0.22 | 71 | 1.9 | 0.15 | 1911 | 6 | 0.27 | 4 | 17 | 2489 | 9 | 5.8 | 46 |  | 931 | 89 | 38 | 139 | 15
013D :833406:00:------:-- | 10:0015:000755 | 10:0015 | 21:0166 | 21:0166:000713 | 21:0166:000713:0001:0001:00 |  | 52.3708 | -63.4537 | NGR lake sediment grab sample | <177 micron (NGR) | 103 | 0104:s__04 | 755 | 1.04 | 114 | 0.2 | 0.41 | 51 | 3 | 15 | 7 | 1.8 | 0.42 |  | 0.18 | 44 | 1.5 | 0.11 | 79 | 1 | 0.21 | 1 | 10 | 319 | 3 | 2.2 | 40 |  | 517 | 12 | 10 | 33 | 6
013D :833407:00:------:-- | 10:0015:000756 | 10:0015 | 21:0166 | 21:0166:000714 | 21:0166:000714:0001:0001:00 |  | 52.3654 | -63.3981 | NGR lake sediment grab sample | <177 micron (NGR) | 103 | 0105:s__05 | 756 | 4.02 | 478 | 1.1 | 0.9 | 92 | 33 | 69 | 28 | 4.9 | 15.64 |  | 1 | 50 | 5.1 | 0.58 | 2344 | 6 | 1.02 | 7 | 23 | 2930 | 13 | 10.7 | 156 |  | 2581 | 114 | 28 | 133 | 49
013D :833408:00:------:-- | 10:0015:000757 | 10:0015 | 21:0166 | 21:0166:000715 | 21:0166:000715:0001:0001:00 |  | 52.3712 | -63.3406 | NGR lake sediment grab sample | <177 micron (NGR) | 103 | 0106:s__06 | 757 | 3.84 | 370 | 0.8 | 1.01 | 54 | 13 | 58 | 17 | 3.4 | 6.21 |  | 0.86 | 31 | 4.7 | 0.52 | 464 | 1 | 0.76 | 5 | 21 | 1083 | 8 | 9.6 | 146 |  | 2528 | 93 | 19 | 100 | 44
013D :833409:10:------:-- | 10:0015:000758 | 10:0015 | 21:0166 | 21:0166:000716 | 21:0166:000716:0001:0001:00 |  | 52.3667 | -63.2817 | NGR lake sediment grab sample | <177 micron (NGR) | 103 | 0071:ff__1 | 758 | 1.45 | 98 | 0.3 | 0.41 | 30 | 4 | 28 | 16 | 1.7 | 2.14 |  | 0.15 | 18 | 1.3 | 0.13 | 107 | 1 | 0.17 | 2 | 12 | 1625 | 3 | 3.4 | 42 |  | 766 | 54 | 11 | 47 | 9
013D :833410:20:833409:10 | 10:0015:000759 | 10:0015 | 21:0166 | 21:0166:000716 | 21:0166:000716:0002:0001:00 |  | 52.3667 | -63.2817 | NGR lake sediment grab sample | <177 micron (NGR) | 103 | 0072:ff__1 | 759 | 1.45 | 111 | 0.3 | 0.44 | 30 | 4 | 28 | 15 | 1.9 | 1.46 |  | 0.17 | 18 | 1.4 | 0.14 | 110 | 1 | 0.19 | 1 | 12 | 1515 | 2 | 3.4 | 45 |  | 831 | 51 | 10 | 44 | 9
013D :833411:00:------:-- | 10:0015:000760 | 10:0015 | 21:0166 | 21:0166:000717 | 21:0166:000717:0001:0001:00 |  | 52.368 | -63.2317 | NGR lake sediment grab sample | <177 micron (NGR) | 103 | 0107:s__07 | 760 | 3.31 | 312 | 0.9 | 0.98 | 68 | 16 | 53 | 30 | 4.3 | 5.41 |  | 0.75 | 39 | 3.7 | 0.48 | 394 | 1 | 0.69 | 4 | 24 | 940 | 6 | 9.5 | 126 |  | 2293 | 83 | 25 | 112 | 41
013D :833412:00:------:-- | 10:0015:000761 | 10:0015 | 21:0166 | 21:0166:000718 | 21:0166:000718:0001:0001:00 |  | 52.3721 | -63.1703 | NGR lake sediment grab sample | <177 micron (NGR) | 103 | 0108:s__08 | 761 | 5.2 | 641 | 1.1 | 1.75 | 58 | 14 | 60 | 4 | 4.5 | 4.04 |  | 1.88 | 33 | 7.1 | 0.98 | 723 | 1 | 1.42 | 12 | 18 | 599 | 11 | 14.2 | 208 |  | 5453 | 79 | 28 | 56 | 96
013D :833413:00:------:-- | 10:0015:000762 | 10:0015 | 21:0166 | 21:0166:000719 | 21:0166:000719:0001:0001:00 |  | 52.3648 | -63.1289 | NGR lake sediment grab sample | <177 micron (NGR) | 103 | 0109:s__09 | 762 | 2.71 | 359 | 0.5 | 0.94 | 43 | 6 | 34 | 12 | 2.5 | 1.72 |  | 0.76 | 25 | 2.8 | 0.45 | 293 | 1 | 0.63 | 4 | 12 | 670 | 8 | 6.7 | 142 |  | 2383 | 50 | 14 | 35 | 43
013D :833414:00:------:-- | 10:0015:000763 | 10:0015 | 21:0166 | 21:0166:000720 | 21:0166:000720:0001:0001:00 |  | 52.3601 | -63.0591 | NGR lake sediment grab sample | <177 micron (NGR) | 103 | 0110:s__10 | 763 | 1.54 | 151 | 0.3 | 0.69 | 30 | 4 | 25 | 10 | 1.6 | 1.08 |  | 0.31 | 17 | 2.2 | 0.21 | 142 | 1 | 0.38 | 2 | 11 | 514 | 4 | 3.4 | 69 |  | 975 | 41 | 9 | 32 | 16
013D :833415:00:------:-- | 10:0015:000764 | 10:0015 | 21:0166 | 21:0166:000721 | 21:0166:000721:0001:0001:00 |  | 52.3629 | -63.005 | NGR lake sediment grab sample | <177 micron (NGR) | 103 | 0111:s__11 | 764 | 1.32 | 137 | 0.3 | 0.64 | 34 | 8 | 21 | 11 | 1.9 | 0.92 |  | 0.22 | 20 | 1.2 | 0.15 | 90 | 1 | 0.27 | 1 | 11 | 697 | 2 | 2.9 | 85 |  | 779 | 61 | 11 | 45 | 13
013D :833416:00:------:-- | 10:0015:000765 | 10:0015 | 21:0166 | 21:0166:000722 | 21:0166:000722:0001:0001:00 |  | 52.3536 | -62.9654 | NGR lake sediment grab sample | <177 micron (NGR) | 103 | 0112:s__12 | 765 | 3.86 | 498 | 0.8 | 1.31 | 57 | 20 | 46 | 8 | 3.4 | 4.24 |  | 1.12 | 32 | 4.4 | 0.56 | 549 | 2 | 1.02 | 6 | 16 | 826 | 9 | 8.7 | 198 |  | 2873 | 71 | 19 | 81 | 59
013D :833417:00:------:-- | 10:0015:000766 | 10:0015 | 21:0166 | 21:0166:000723 | 21:0166:000723:0001:0001:00 |  | 52.3457 | -63.0385 | NGR lake sediment grab sample | <177 micron (NGR) | 103 | 0113:s__13 | 766 | 4.04 | 492 | 0.9 | 1.13 | 67 | 27 | 56 | 14 | 4 | 7.33 |  | 1.09 | 36 | 4.4 | 0.55 | 1282 | 1 | 0.93 | 6 | 18 | 2010 | 10 | 9.8 | 166 |  | 2650 | 105 | 23 | 100 | 54
013D :833418:00:------:-- | 10:0015:000767 | 10:0015 | 21:0166 | 21:0166:000724 | 21:0166:000724:0001:0001:00 |  | 52.3021 | -63.0312 | NGR lake sediment grab sample | <177 micron (NGR) | 103 | 0114:s__14 | 767 | 4.53 | 560 | 1 | 1.54 | 62 | 14 | 64 | 13 | 3.9 | 4.53 |  | 1.4 | 36 | 5.6 | 0.74 | 551 | 1 | 1.24 | 8 | 22 | 806 | 9 | 11.7 | 212 |  | 3667 | 100 | 24 | 74 | 65
013D :833419:00:------:-- | 10:0015:000768 | 10:0015 | 21:0166 | 21:0166:000725 | 21:0166:000725:0001:0001:00 |  | 52.2756 | -63.0321 | NGR lake sediment grab sample | <177 micron (NGR) | 103 | 0115:s__15 | 768 | 3.17 | 328 | 0.7 | 1.01 | 52 | 11 | 45 | 13 | 3.3 | 3.35 |  | 0.78 | 30 | 3.3 | 0.44 | 430 | 2 | 0.63 | 5 | 14 | 1033 | 6 | 7.4 | 127 |  | 2226 | 87 | 19 | 92 | 40
013D :833420:00:------:-- | 10:0015:000769 | 10:0015 | 21:0166 | 21:0166:000726 | 21:0166:000726:0001:0001:00 |  | 52.2792 | -63.0598 | NGR lake sediment grab sample | <177 micron (NGR) | 103 | 0116:s__16 | 769 | 2.76 | 270 | 0.5 | 0.8 | 54 | 7 | 38 | 14 | 3 | 2.34 |  | 0.58 | 33 | 2.6 | 0.32 | 267 | 1 | 0.65 | 3 | 16 | 824 | 5 | 6.2 | 109 |  | 1707 | 54 | 18 | 62 | 35
013D :833422:10:------:-- | 10:0015:000770 | 10:0015 | 21:0166 | 21:0166:000727 | 21:0166:000727:0001:0001:00 |  | 52.3119 | -63.0602 | NGR lake sediment grab sample | <177 micron (NGR) | 104 | 0071:ff__1 | 770 | 4.28 | 484 | 0.9 | 1.32 | 60 | 21 | 59 | 11 | 3.7 | 5.29 |  | 1.19 | 32 | 4.7 | 0.61 | 700 | 2 | 0.98 | 6 | 17 | 1554 | 8 | 9.6 | 178 |  | 2848 | 111 | 21 | 78 | 56
013D :833423:20:833422:10 | 10:0015:000771 | 10:0015 | 21:0166 | 21:0166:000727 | 21:0166:000727:0002:0001:00 |  | 52.3119 | -63.0602 | NGR lake sediment grab sample | <177 micron (NGR) | 104 | 0072:ff__1 | 771 | 4.34 | 496 | 0.9 | 1.37 | 60 | 22 | 59 | 11 | 3.8 | 5.23 |  | 1.22 | 33 | 4.8 | 0.62 | 716 | 1 | 1.07 | 6 | 17 | 1607 | 8 | 9.8 | 183 |  | 2907 | 109 | 22 | 78 | 58
013D :833424:00:------:-- | 10:0015:000772 | 10:0015 | 21:0166 | 21:0166:000728 | 21:0166:000728:0001:0001:00 |  | 52.3282 | -63.0884 | NGR lake sediment grab sample | <177 micron (NGR) | 104 | 0101:s__01 | 772 | 2.1 | 246 | 0.4 | 0.71 | 33 | 5 | 35 | 11 | 2 | 1.21 |  | 0.56 | 20 | 2.6 | 0.3 | 183 | 1 | 0.62 | 3 | 13 | 632 | 5 | 4.8 | 90 |  | 1566 | 60 | 12 | 34 | 24
013D :833426:00:------:-- | 10:0015:000773 | 10:0015 | 21:0166 | 21:0166:000729 | 21:0166:000729:0001:0001:00 |  | 52.3239 | -63.1342 | NGR lake sediment grab sample | <177 micron (NGR) | 104 | 0102:s__02 | 773 | 0.91 | 73 | 0.1 | 0.39 | 24 | 4 | 15 | 7 | 1.5 | 0.71 |  | 0.12 | 14 | 0.8 | 0.09 | 59 | 1 | 0.13 | 1 | 8 | 452 | 3 | 2 | 35 |  | 530 | 35 | 8 | 23 | 6
013D :833427:00:------:-- | 10:0015:000774 | 10:0015 | 21:0166 | 21:0166:000730 | 21:0166:000730:0001:0001:00 |  | 52.2959 | -63.1301 | NGR lake sediment grab sample | <177 micron (NGR) | 104 | 0103:s__03 | 774 | 4.11 | 439 | 1 | 1.21 | 60 | 14 | 64 | 14 | 3.9 | 6.26 |  | 1.07 | 34 | 4.3 | 0.6 | 613 | 2 | 0.97 | 6 | 18 | 1343 | 8 | 11 | 166 |  | 3001 | 102 | 23 | 99 | 57
013D :833428:00:------:-- | 10:0015:000775 | 10:0015 | 21:0166 | 21:0166:000731 | 21:0166:000731:0001:0001:00 |  | 52.2924 | -63.1671 | NGR lake sediment grab sample | <177 micron (NGR) | 104 | 0104:s__04 | 775 | 2.99 | 239 | 0.7 | 0.73 | 51 | 12 | 51 | 22 | 3.4 | 4.17 |  | 0.5 | 29 | 3.4 | 0.37 | 376 | 1 | 0.62 | 3 | 17 | 1018 | 5 | 7.3 | 87 |  | 1732 | 92 | 20 | 105 | 27
013D :833429:00:------:-- | 10:0015:000776 | 10:0015 | 21:0166 | 21:0166:000732 | 21:0166:000732:0001:0001:00 |  | 52.3354 | -63.1821 | NGR lake sediment grab sample | <177 micron (NGR) | 104 | 0105:s__05 | 776 | 1.28 | 98 | 0.2 | 0.43 | 42 | 6 | 24 | 20 | 2.6 | 0.8 |  | 0.1 | 24 | 1 | 0.09 | 74 | 1 | 0.11 | 1 | 16 | 398 | 1 | 3.2 | 38 |  | 513 | 40 | 15 | 67 | 6
013D :833430:00:------:-- | 10:0015:000777 | 10:0015 | 21:0166 | 21:0166:000733 | 21:0166:000733:0001:0001:00 |  | 52.3332 | -63.2293 | NGR lake sediment grab sample | <177 micron (NGR) | 104 | 0106:s__06 | 777 | 2.48 | 126 | 0.7 | 0.34 | 56 | 15 | 42 | 44 | 3.6 | 3.72 |  | 0.15 | 35 | 1.2 | 0.12 | 512 | 1 | 0.17 | 2 | 11 | 2137 | 3 | 4.9 | 40 |  | 811 | 85 | 21 | 75 | 9
013D :833431:00:------:-- | 10:0015:000778 | 10:0015 | 21:0166 | 21:0166:000734 | 21:0166:000734:0001:0001:00 |  | 52.2965 | -63.2475 | NGR lake sediment grab sample | <177 micron (NGR) | 104 | 0107:s__07 | 778 | 2.64 | 277 | 0.8 | 0.66 | 70 | 18 | 60 | 26 | 3.8 | 11.1 |  | 0.57 | 40 | 3.3 | 0.42 | 326 | 1 | 0.54 | 5 | 18 | 505 | 9 | 8.7 | 110 |  | 2220 | 118 | 24 | 104 | 35
013D :833432:00:------:-- | 10:0015:000779 | 10:0015 | 21:0166 | 21:0166:000735 | 21:0166:000735:0001:0001:00 |  | 52.295 | -63.291 | NGR lake sediment grab sample | <177 micron (NGR) | 104 | 0108:s__08 | 779 | 1.98 | 153 | 0.5 | 0.54 | 45 | 12 | 36 | 24 | 2.5 | 2.75 |  | 0.2 | 24 | 1.4 | 0.16 | 593 | 5 | 0.26 | 1 | 17 | 1137 | 3 | 4.3 | 50 |  | 747 | 80 | 15 | 98 | 11
013D :833433:00:------:-- | 10:0015:000780 | 10:0015 | 21:0166 | 21:0166:000736 | 21:0166:000736:0001:0001:00 |  | 52.3177 | -63.2703 | NGR lake sediment grab sample | <177 micron (NGR) | 104 | 0109:s__09 | 780 | 3.47 | 284 | 0.9 | 0.59 | 74 | 54 | 64 | 46 | 4.2 | 10.99 |  | 0.52 | 40 | 4.3 | 0.4 | 1155 | 1 | 0.63 | 5 | 22 | 2416 | 7 | 8.2 | 93 |  | 1953 | 167 | 24 | 129 | 31
013D :833434:00:------:-- | 10:0015:000781 | 10:0015 | 21:0166 | 21:0166:000737 | 21:0166:000737:0001:0001:00 |  | 52.3271 | -63.3453 | NGR lake sediment grab sample | <177 micron (NGR) | 104 | 0110:s__10 | 781 | 2.2 | 231 | 0.4 | 0.72 | 48 | 8 | 35 | 24 | 2.5 | 2.05 |  | 0.43 | 28 | 2.1 | 0.27 | 204 | 1 | 0.57 | 2 | 17 | 585 | 4 | 5.2 | 96 |  | 1455 | 64 | 15 | 58 | 25
013D :833435:00:------:-- | 10:0015:000782 | 10:0015 | 21:0166 | 21:0166:000738 | 21:0166:000738:0001:0001:00 |  | 52.2956 | -63.3472 | NGR lake sediment grab sample | <177 micron (NGR) | 104 | 0111:s__11 | 782 | 1.39 | 139 | 0.2 | 0.55 | 30 | 6 | 27 | 24 | 1.6 | 1.46 |  | 0.22 | 17 | 1.3 | 0.18 | 145 | 1 | 0.29 | 1 | 13 | 481 | 2 | 3.1 | 58 |  | 859 | 42 | 9 | 53 | 12
013D :833436:00:------:-- | 10:0015:000783 | 10:0015 | 21:0166 | 21:0166:000739 | 21:0166:000739:0001:0001:00 |  | 52.301 | -63.3994 | NGR lake sediment grab sample | <177 micron (NGR) | 104 | 0112:s__12 | 783 | 2.39 | 193 | 0.5 | 0.79 | 56 | 11 | 46 | 42 | 3.1 | 2.79 |  | 0.26 | 32 | 1.9 | 0.24 | 273 | 1 | 0.35 | 3 | 13 | 1975 | 3 | 5.3 | 80 |  | 1289 | 141 | 19 | 91 | 16
013D :833437:00:------:-- | 10:0015:000784 | 10:0015 | 21:0166 | 21:0166:000740 | 21:0166:000740:0001:0001:00 |  | 52.3339 | -63.3889 | NGR lake sediment grab sample | <177 micron (NGR) | 104 | 0113:s__13 | 784 | 2.35 | 263 | 0.4 | 0.77 | 44 | 7 | 33 | 15 | 2.5 | 2.1 |  | 0.55 | 28 | 2.9 | 0.32 | 246 | 1 | 0.66 | 4 | 14 | 645 | 5 | 5.5 | 98 |  | 1756 | 68 | 14 | 61 | 29
013D :833438:00:------:-- | 10:0015:000785 | 10:0015 | 21:0166 | 21:0166:000741 | 21:0166:000741:0001:0001:00 |  | 52.3331 | -63.4624 | NGR lake sediment grab sample | <177 micron (NGR) | 104 | 0114:s__14 | 785 | 0.91 | 112 | 0.1 | 0.43 | 25 | 3 | 18 | 15 | 1.3 | 0.94 |  | 0.15 | 16 | 0.8 | 0.11 | 87 | 1 | 0.18 | 1 | 10 | 538 | 3 | 2.7 | 45 |  | 701 | 39 | 8 | 39 | 9
013D :833439:00:------:-- | 10:0015:000786 | 10:0015 | 21:0166 | 21:0166:000742 | 21:0166:000742:0001:0001:00 |  | 52.3414 | -63.5136 | NGR lake sediment grab sample | <177 micron (NGR) | 104 | 0115:s__15 | 786 | 2.04 | 191 | 0.4 | 0.72 | 34 | 7 | 33 | 10 | 2.1 | 2.31 |  | 0.39 | 21 | 2.6 | 0.29 | 239 | 2 | 0.52 | 3 | 14 | 662 | 4 | 4.7 | 83 |  | 1401 | 55 | 12 | 68 | 22
013D :833440:00:------:-- | 10:0015:000787 | 10:0015 | 21:0166 | 21:0166:000743 | 21:0166:000743:0001:0001:00 |  | 52.3655 | -63.5139 | NGR lake sediment grab sample | <177 micron (NGR) | 104 | 0116:s__16 | 787 | 3.22 | 297 | 0.7 | 0.75 | 50 | 13 | 43 | 12 | 3.2 | 3.95 |  | 0.65 | 30 | 4 | 0.4 | 411 | 2 | 0.55 | 4 | 16 | 1146 | 5 | 6.8 | 109 |  | 1942 | 72 | 17 | 89 | 32
013D :833442:00:------:-- | 10:0015:000788 | 10:0015 | 21:0166 | 21:0166:000744 | 21:0166:000744:0001:0001:00 |  | 52.4017 | -63.4951 | NGR lake sediment grab sample | <177 micron (NGR) | 105 | 0101:s__01 | 788 | 3.18 | 330 | 0.6 | 0.93 | 41 | 8 | 39 | 10 | 2.6 | 2.14 |  | 0.75 | 24 | 3.6 | 0.4 | 257 | 1 | 0.64 | 4 | 17 | 893 | 5 | 6.1 | 127 |  | 1895 | 49 | 14 | 58 | 32
013D :833443:00:------:-- | 10:0015:000789 | 10:0015 | 21:0166 | 21:0166:000745 | 21:0166:000745:0001:0001:00 |  | 52.4282 | -63.488 | NGR lake sediment grab sample | <177 micron (NGR) | 105 | 0102:s__02 | 789 | 2.38 | 150 | 0.6 | 0.43 | 39 | 12 | 38 | 14 | 2.4 | 4.27 |  | 0.3 | 20 | 2.1 | 0.21 | 331 | 1 | 0.38 | 2 | 12 | 1503 | 3 | 5.1 | 56 |  | 1052 | 72 | 14 | 86 | 16
013D :833444:00:------:-- | 10:0015:000790 | 10:0015 | 21:0166 | 21:0166:000746 | 21:0166:000746:0001:0001:00 |  | 52.4641 | -63.5086 | NGR lake sediment grab sample | <177 micron (NGR) | 105 | 0103:s__03 | 790 | 1.26 | 120 | 0.2 | 0.49 | 28 | 4 | 20 | 10 | 1.6 | 0.42 |  | 0.19 | 17 | 1.2 | 0.13 | 80 | 1 | 0.25 | 1 | 14 | 368 | 3 | 3.2 | 55 |  | 670 | 20 | 9 | 35 | 11
013D :833445:00:------:-- | 10:0015:000791 | 10:0015 | 21:0166 | 21:0166:000747 | 21:0166:000747:0001:0001:00 |  | 52.4881 | -63.4994 | NGR lake sediment grab sample | <177 micron (NGR) | 105 | 0104:s__04 | 791 | 3.05 | 219 | 0.8 | 0.65 | 51 | 12 | 49 | 19 | 3.2 | 4.44 |  | 0.45 | 28 | 3.1 | 0.29 | 364 | 1 | 0.53 | 3 | 14 | 1883 | 4 | 6 | 81 |  | 1427 | 81 | 18 | 84 | 22
013D :833446:10:------:-- | 10:0015:000792 | 10:0015 | 21:0166 | 21:0166:000748 | 21:0166:000748:0001:0001:00 |  | 52.5695 | -63.4439 | NGR lake sediment grab sample | <177 micron (NGR) | 105 | 0071:ff__1 | 792 | 1.9 | 168 | 0.4 | 0.49 | 44 | 5 | 26 | 11 | 2.2 | 1.58 |  | 0.29 | 25 | 1.6 | 0.17 | 146 | 1 | 0.36 | 2 | 12 | 604 | 2 | 4 | 63 |  | 1076 | 55 | 13 | 44 | 17
013D :833447:20:833446:10 | 10:0015:000793 | 10:0015 | 21:0166 | 21:0166:000748 | 21:0166:000748:0002:0001:00 |  | 52.5695 | -63.4439 | NGR lake sediment grab sample | <177 micron (NGR) | 105 | 0072:ff__1 | 793 | 1.78 | 163 | 0.4 | 0.48 | 41 | 5 | 24 | 11 | 2.1 | 1.3 |  | 0.27 | 24 | 1.5 | 0.16 | 131 | 1 | 0.33 | 1 | 12 | 495 | 3 | 3.8 | 60 |  | 1027 | 46 | 12 | 44 | 17
013D :833448:00:------:-- | 10:0015:000794 | 10:0015 | 21:0166 | 21:0166:000749 | 21:0166:000749:0001:0001:00 |  | 52.5998 | -63.4645 | NGR lake sediment grab sample | <177 micron (NGR) | 105 | 0105:s__05 | 794 | 4.5 | 536 | 1 | 1.3 | 77 | 16 | 56 | 9 | 4.1 | 3.81 |  | 1.21 | 44 | 4.9 | 0.59 | 525 | 1 | 1.18 | 6 | 18 | 1224 | 9 | 9.6 | 207 |  | 3158 | 73 | 23 | 81 | 72
013D :833449:00:------:-- | 10:0015:000795 | 10:0015 | 21:0166 | 21:0166:000750 | 21:0166:000750:0001:0001:00 |  | 52.634 | -63.4565 | NGR lake sediment grab sample | <177 micron (NGR) | 105 | 0106:s__06 | 795 | 2.38 | 221 | 0.8 | 0.54 | 58 | 4 | 38 | 15 | 3 | 1.56 |  | 0.33 | 32 | 2.1 | 0.19 | 142 | 1 | 0.4 | 2 | 15 | 1199 | 3 | 5.6 | 70 |  | 1266 | 62 | 18 | 42 | 20
013D :833450:00:------:-- | 10:0015:000796 | 10:0015 | 21:0166 | 21:0166:000751 | 21:0166:000751:0001:0001:00 |  | 52.6473 | -63.4039 | NGR lake sediment grab sample | <177 micron (NGR) | 105 | 0107:s__07 | 796 | 1.01 | 103 | 0.3 | 0.38 | 15 | 3 | 27 | 5 | 0.7 | 0.64 |  | 0.22 | 11 | 1.1 | 0.13 | 107 | 1 | 0.25 | 1 | 5 | 982 | 3 | 2 | 39 |  | 627 | 109 | 5 | 29 | 11
013D :833451:00:------:-- | 10:0015:000797 | 10:0015 | 21:0166 | 21:0166:000752 | 21:0166:000752:0001:0001:00 |  | 52.6562 | -63.3534 | NGR lake sediment grab sample | <177 micron (NGR) | 105 | 0108:s__08 | 797 | 1.73 | 152 | 0.6 | 0.49 | 33 | 4 | 37 | 11 | 2 | 1.75 |  | 0.25 | 20 | 1.6 | 0.16 | 327 | 1 | 0.29 | 2 | 11 | 2546 | 3 | 4.6 | 53 |  | 1059 | 83 | 11 | 58 | 15
013D :833452:00:------:-- | 10:0015:000798 | 10:0015 | 21:0166 | 21:0166:000753 | 21:0166:000753:0001:0001:00 |  | 52.6817 | -63.3191 | NGR lake sediment grab sample | <177 micron (NGR) | 105 | 0109:s__09 | 798 | 5.39 | 718 | 1.3 | 1.49 | 85 | 11 | 66 | 5 | 4.2 | 3.17 |  | 1.73 | 49 | 7 | 0.68 | 531 | 1 | 1.6 | 8 | 16 | 839 | 13 | 10.7 | 271 |  | 3787 | 77 | 23 | 53 | 91
013D :833453:00:------:-- | 10:0015:000799 | 10:0015 | 21:0166 | 21:0166:000754 | 21:0166:000754:0001:0001:00 |  | 52.7119 | -63.3043 | NGR lake sediment grab sample | <177 micron (NGR) | 105 | 0110:s__10 | 799 | 5.27 | 684 | 1.4 | 1.48 | 77 | 10 | 60 | 8 | 4 | 3.51 |  | 1.68 | 46 | 6.8 | 0.64 | 448 | 1 | 1.58 | 7 | 17 | 907 | 12 | 9.7 | 263 |  | 2938 | 70 | 22 | 64 | 75
013D :833454:00:------:-- | 10:0015:000800 | 10:0015 | 21:0166 | 21:0166:000755 | 21:0166:000755:0001:0001:00 |  | 52.7576 | -63.2259 | NGR lake sediment grab sample | <177 micron (NGR) | 105 | 0111:s__11 | 800 | 1.73 | 203 | 0.4 | 0.61 | 30 | 9 | 26 | 6 | 1.6 | 2.58 |  | 0.4 | 17 | 2.2 | 0.23 | 174 | 1 | 0.49 | 2 | 13 | 572 | 5 | 3.6 | 84 |  | 961 | 28 | 9 | 66 | 19
013D :833455:00:------:-- | 10:0015:000801 | 10:0015 | 21:0166 | 21:0166:000756 | 21:0166:000756:0001:0001:00 |  | 52.7848 | -63.2243 | NGR lake sediment grab sample | <177 micron (NGR) | 105 | 0112:s__12 | 801 | 2.48 | 216 | 0.7 | 0.59 | 44 | 9 | 54 | 10 | 2.5 | 3.8 |  | 0.42 | 26 | 2.8 | 0.23 | 216 | 1 | 0.49 | 3 | 11 | 2340 | 4 | 4.9 | 84 |  | 1476 | 108 | 14 | 63 | 22
013D :833456:00:------:-- | 10:0015:000802 | 10:0015 | 21:0166 | 21:0166:000757 | 21:0166:000757:0001:0001:00 |  | 52.8141 | -63.1968 | NGR lake sediment grab sample | <177 micron (NGR) | 105 | 0113:s__13 | 802 | 3.5 | 356 | 1 | 0.73 | 59 | 17 | 61 | 15 | 3 | 8.4 |  | 0.8 | 32 | 4.4 | 0.41 | 521 | 1 | 0.63 | 6 | 15 | 2086 | 7 | 7.4 | 134 |  | 2037 | 106 | 17 | 97 | 36
013D :833457:00:------:-- | 10:0015:000803 | 10:0015 | 21:0166 | 21:0166:000758 | 21:0166:000758:0001:0001:00 |  | 52.8241 | -63.1344 | NGR lake sediment grab sample | <177 micron (NGR) | 105 | 0114:s__14 | 803 | 2.39 | 149 | 0.9 | 0.55 | 97 | 36 | 48 | 37 | 3.8 | 6.73 |  | 0.17 | 50 | 1.6 | 0.15 | 382 | 4 | 0.2 | 2 | 20 | 1396 | 4 | 5.5 | 54 |  | 761 | 75 | 22 | 128 | 10
013D :833459:00:------:-- | 10:0015:000804 | 10:0015 | 21:0166 | 21:0166:000759 | 21:0166:000759:0001:0001:00 |  | 52.8467 | -63.1129 | NGR lake sediment grab sample | <177 micron (NGR) | 105 | 0115:s__15 | 804 | 3.93 | 480 | 1 | 0.98 | 68 | 17 | 75 | 15 | 3.3 | 3.58 |  | 1.04 | 38 | 4.6 | 0.51 | 611 | 1 | 0.87 | 6 | 22 | 1185 | 9 | 8.1 | 178 |  | 2737 | 80 | 19 | 71 | 44
013D :833460:00:------:-- | 10:0015:000805 | 10:0015 | 21:0166 | 21:0166:000760 | 21:0166:000760:0001:0001:00 |  | 52.8601 | -63.0638 | NGR lake sediment grab sample | <177 micron (NGR) | 105 | 0116:s__16 | 805 | 4.2 | 561 | 1 | 1.27 | 75 | 10 | 66 | 23 | 3.7 | 2.85 |  | 1.22 | 45 | 5 | 0.56 | 420 | 1 | 1.03 | 7 | 23 | 854 | 9 | 9.5 | 220 |  | 3114 | 73 | 22 | 65 | 59
013D :833462:00:------:-- | 10:0015:000806 | 10:0015 | 21:0166 | 21:0166:000761 | 21:0166:000761:0001:0001:00 |  | 52.8737 | -63.074 | NGR lake sediment grab sample | <177 micron (NGR) | 106 | 0101:s__01 | 806 | 1.3 | 123 | 0.3 | 0.46 | 30 | 5 | 32 | 21 | 1.5 | 1.25 |  | 0.13 | 18 | 0.8 | 0.1 | 101 | 1 | 0.15 | 2 | 11 | 756 | 2 | 2.6 | 46 |  | 629 | 62 | 9 | 42 | 7
013D :833463:00:------:-- | 10:0015:000807 | 10:0015 | 21:0166 | 21:0166:000762 | 21:0166:000762:0001:0001:00 |  | 52.9039 | -63.0783 | NGR lake sediment grab sample | <177 micron (NGR) | 106 | 0102:s__02 | 807 | 5.59 | 809 | 1.4 | 1.63 | 88 | 18 | 73 | 11 | 4.7 | 5.73 |  | 1.81 | 52 | 7 | 0.66 | 1105 | 1 | 1.82 | 10 | 19 | 796 | 14 | 11.9 | 322 |  | 4102 | 95 | 27 | 59 | 90
013D :833464:00:------:-- | 10:0015:000808 | 10:0015 | 21:0166 | 21:0166:000763 | 21:0166:000763:0001:0001:00 |  | 52.9265 | -63.0432 | NGR lake sediment grab sample | <177 micron (NGR) | 106 | 0103:s__03 | 808 | 1.63 | 152 | 0.5 | 0.43 | 51 | 10 | 33 | 20 | 2.1 | 3.83 |  | 0.21 | 29 | 2.4 | 0.15 | 131 | 1 | 0.24 | 2 | 19 | 542 | 3 | 4 | 62 |  | 793 | 65 | 13 | 77 | 13
013D :833465:00:------:-- | 10:0015:000809 | 10:0015 | 21:0166 | 21:0166:000764 | 21:0166:000764:0001:0001:00 |  | 52.8762 | -63.0232 | NGR lake sediment grab sample | <177 micron (NGR) | 106 | 0104:s__04 | 809 | 5.14 | 745 | 1.3 | 1.31 | 75 | 13 | 60 | 7 | 4 | 5.07 |  | 1.69 | 43 | 7.6 | 0.61 | 461 | 1 | 1.51 | 8 | 19 | 866 | 12 | 9.9 | 278 |  | 3160 | 74 | 21 | 66 | 68
013D :833466:00:------:-- | 10:0015:000810 | 10:0015 | 21:0166 | 21:0166:000765 | 21:0166:000765:0001:0001:00 |  | 52.8517 | -63.0343 | NGR lake sediment grab sample | <177 micron (NGR) | 106 | 0105:s__05 | 810 | 1.76 | 236 | 0.4 | 0.65 | 35 | 4 | 33 | 8 | 1.7 | 1.16 |  | 0.49 | 21 | 2.1 | 0.26 | 178 | 1 | 0.58 | 2 | 11 | 442 | 4 | 4 | 94 |  | 1389 | 41 | 9 | 29 | 25
013D :833467:00:------:-- | 10:0015:000811 | 10:0015 | 21:0166 | 21:0166:000766 | 21:0166:000766:0001:0001:00 |  | 52.8383 | -62.9337 | NGR lake sediment grab sample | <177 micron (NGR) | 106 | 0106:s__06 | 811 | 4.9 | 728 | 1.2 | 1.52 | 87 | 13 | 59 | 9 | 4.3 | 3.23 |  | 1.66 | 53 | 7.5 | 0.64 | 513 | 1 | 1.6 | 8 | 18 | 696 | 13 | 10.3 | 302 |  | 3573 | 83 | 25 | 53 | 80
013D :833468:00:------:-- | 10:0015:000812 | 10:0015 | 21:0166 | 21:0166:000767 | 21:0166:000767:0001:0001:00 |  | 52.8895 | -62.9334 | NGR lake sediment grab sample | <177 micron (NGR) | 106 | 0107:s__07 | 812 | 4.15 | 594 | 1.1 | 0.78 | 64 | 12 | 56 | 11 | 3 | 3.53 |  | 1.28 | 38 | 12.1 | 0.53 | 344 | 2 | 0.88 | 9 | 18 | 1172 | 10 | 8.2 | 190 |  | 3350 | 91 | 17 | 91 | 37
013D :833470:10:------:-- | 10:0015:000813 | 10:0015 | 21:0166 | 21:0166:000768 | 21:0166:000768:0001:0001:00 |  | 52.8847 | -62.8563 | NGR lake sediment grab sample | <177 micron (NGR) | 106 | 0071:ff__1 | 813 | 2.96 | 293 | 1.1 | 0.83 | 108 | 14 | 46 | 61 | 4.5 | 2.64 |  | 0.49 | 65 | 3.5 | 0.26 | 201 | 1 | 0.55 | 4 | 13 | 2155 | 4 | 6.7 | 108 |  | 1708 | 115 | 27 | 82 | 26
013D :833471:20:833470:10 | 10:0015:000814 | 10:0015 | 21:0166 | 21:0166:000768 | 21:0166:000768:0002:0001:00 |  | 52.8847 | -62.8563 | NGR lake sediment grab sample | <177 micron (NGR) | 106 | 0072:ff__1 | 814 | 2.54 | 270 | 0.9 | 0.7 | 72 | 8 | 37 | 38 | 3.1 | 1.99 |  | 0.45 | 43 | 3.1 | 0.23 | 167 | 1 | 0.53 | 4 | 11 | 2126 | 4 | 5.2 | 95 |  | 1597 | 89 | 18 | 62 | 23
013D :833472:00:------:-- | 10:0015:000815 | 10:0015 | 21:0166 | 21:0166:000769 | 21:0166:000769:0001:0001:00 |  | 52.9112 | -62.8592 | NGR lake sediment grab sample | <177 micron (NGR) | 106 | 0108:s__08 | 815 | 3.66 | 269 | 1.9 | 0.35 | 104 | 52 | 56 | 53 | 5.2 | 8.95 |  | 0.36 | 56 | 2.9 | 0.18 | 2897 | 1 | 0.41 | 5 | 20 | 2542 | 6 | 7.1 | 70 |  | 1312 | 110 | 30 | 141 | 18
013D :833473:00:------:-- | 10:0015:000816 | 10:0015 | 21:0166 | 21:0166:000770 | 21:0166:000770:0001:0001:00 |  | 52.9133 | -62.8038 | NGR lake sediment grab sample | <177 micron (NGR) | 106 | 0109:s__09 | 816 | 3.15 | 171 | 1.6 | 0.42 | 65 | 12 | 53 | 45 | 3.6 | 4.78 |  | 0.32 | 38 | 2.2 | 0.15 | 319 | 1 | 0.32 | 4 | 11 | 2822 | 4 | 7.2 | 57 |  | 1265 | 87 | 23 | 79 | 13
013D :833474:00:------:-- | 10:0015:000817 | 10:0015 | 21:0166 | 21:0166:000771 | 21:0166:000771:0001:0001:00 |  | 52.9075 | -62.7661 | NGR lake sediment grab sample | <177 micron (NGR) | 106 | 0110:s__10 | 817 | 3.7 | 237 | 1.7 | 0.88 | 72 | 32 | 56 | 41 | 4.3 | 7.06 |  | 0.37 | 41 | 2.5 | 0.19 | 1011 | 1 | 0.43 | 4 | 14 | 2034 | 5 | 6.9 | 99 |  | 1353 | 88 | 24 | 86 | 21
013D :833475:00:------:-- | 10:0015:000818 | 10:0015 | 21:0166 | 21:0166:000772 | 21:0166:000772:0001:0001:00 |  | 52.911 | -62.7 | NGR lake sediment grab sample | <177 micron (NGR) | 106 | 0111:s__11 | 818 | 3.96 | 219 | 1.8 | 0.64 | 92 | 8 | 67 | 70 | 4.6 | 3.24 |  | 0.28 | 59 | 2.3 | 0.17 | 207 | 1 | 0.31 | 4 | 15 | 3927 | 3 | 7.1 | 73 |  | 1451 | 107 | 26 | 76 | 15
013D :833476:00:------:-- | 10:0015:000819 | 10:0015 | 21:0166 | 21:0166:000773 | 21:0166:000773:0001:0001:00 |  | 52.9168 | -62.6572 | NGR lake sediment grab sample | <177 micron (NGR) | 106 | 0112:s__12 | 819 | 3.43 | 171 | 1.7 | 0.46 | 103 | 62 | 61 | 46 | 4.4 | 7.67 |  | 0.28 | 47 | 2.2 | 0.17 | 932 | 1 | 0.33 | 3 | 23 | 2056 | 4 | 6.8 | 66 |  | 955 | 74 | 24 | 132 | 17
013D :833477:00:------:-- | 10:0015:000820 | 10:0015 | 21:0166 | 21:0166:000774 | 21:0166:000774:0001:0001:00 |  | 52.9233 | -62.6128 | NGR lake sediment grab sample | <177 micron (NGR) | 106 | 0113:s__13 | 820 | 1.65 | 140 | 0.7 | 0.4 | 37 | 3 | 26 | 18 | 1.8 | 0.81 |  | 0.16 | 23 | 1.1 | 0.09 | 63 | 1 | 0.18 | 2 | 8 | 1140 | 1 | 2.9 | 52 |  | 668 | 44 | 10 | 38 | 9
013D :833478:00:------:-- | 10:0015:000821 | 10:0015 | 21:0166 | 21:0166:000775 | 21:0166:000775:0001:0001:00 |  | 52.8828 | -62.5848 | NGR lake sediment grab sample | <177 micron (NGR) | 106 | 0114:s__14 | 821 | 3.51 | 206 | 1.7 | 0.72 | 65 | 14 | 70 | 28 | 3.6 | 2.92 |  | 0.23 | 41 | 2 | 0.17 | 316 | 1 | 0.27 | 4 | 13 | 2632 | 3 | 5.8 | 77 |  | 1322 | 99 | 20 | 76 | 13
013D :833479:00:------:-- | 10:0015:000822 | 10:0015 | 21:0166 | 21:0166:000776 | 21:0166:000776:0001:0001:00 |  | 52.8598 | -62.6084 | NGR lake sediment grab sample | <177 micron (NGR) | 106 | 0115:s__15 | 822 | 4.62 | 425 | 1.8 | 0.92 | 88 | 19 | 68 | 42 | 4.4 | 4.75 |  | 0.91 | 50 | 4.5 | 0.37 | 373 | 1 | 0.72 | 5 | 18 | 2283 | 7 | 8.4 | 157 |  | 1965 | 104 | 25 | 91 | 39
013D :833480:00:------:-- | 10:0015:000823 | 10:0015 | 21:0166 | 21:0166:000777 | 21:0166:000777:0001:0001:00 |  | 52.8311 | -62.4912 | NGR lake sediment grab sample | <177 micron (NGR) | 106 | 0116:s__16 | 823 | 2.29 | 175 | 1.1 | 0.38 | 44 | 11 | 48 | 22 | 2.7 | 4.86 |  | 0.3 | 26 | 2.2 | 0.17 | 478 | 1 | 0.35 | 2 | 13 | 2300 | 3 | 5.7 | 64 |  | 978 | 72 | 15 | 83 | 18
013D :833482:00:------:-- | 10:0015:000824 | 10:0015 | 21:0166 | 21:0166:000778 | 21:0166:000778:0001:0001:00 |  | 52.8276 | -62.4398 | NGR lake sediment grab sample | <177 micron (NGR) | 107 | 0101:s__01 | 824 | 1.51 | 114 | 0.6 | 0.3 | 30 | 5 | 29 | 10 | 1.7 | 2.26 |  | 0.18 | 18 | 1.7 | 0.14 | 117 | 1 | 0.21 | 1 | 10 | 739 | 5 | 3 | 44 |  | 817 | 57 | 9 | 33 | 9
013D :833483:00:------:-- | 10:0015:000825 | 10:0015 | 21:0166 | 21:0166:000779 | 21:0166:000779:0001:0001:00 |  | 52.8159 | -62.3584 | NGR lake sediment grab sample | <177 micron (NGR) | 107 | 0102:s__02 | 825 | 2.88 | 394 | 0.7 | 0.87 | 45 | 6 | 42 | 8 | 2.3 | 1.6 |  | 0.81 | 27 | 3.5 | 0.37 | 258 | 1 | 0.67 | 4 | 12 | 879 | 6 | 5.5 | 160 |  | 2078 | 49 | 12 | 36 | 42
013D :833484:00:------:-- | 10:0015:000826 | 10:0015 | 21:0166 | 21:0166:000780 | 21:0166:000780:0001:0001:00 |  | 52.8021 | -62.3158 | NGR lake sediment grab sample | <177 micron (NGR) | 107 | 0103:s__03 | 826 | 5.3 | 812 | 1.2 | 1.66 | 69 | 9 | 63 | 3 | 3.6 | 2.36 |  | 1.77 | 41 | 5.1 | 0.64 | 453 | 1 | 1.77 | 6 | 15 | 767 | 13 | 9 | 332 |  | 3184 | 58 | 19 | 36 | 69
013D :833485:10:------:-- | 10:0015:000827 | 10:0015 | 21:0166 | 21:0166:000781 | 21:0166:000781:0001:0001:00 |  | 52.8159 | -62.2772 | NGR lake sediment grab sample | <177 micron (NGR) | 107 | 0071:ff__1 | 827 | 2.1 | 159 | 0.8 | 0.84 | 37 | 8 | 51 | 17 | 2.3 | 3.98 |  | 0.29 | 22 | 2.3 | 0.21 | 206 | 1 | 0.34 | 2 | 13 | 2397 | 3 | 4.6 | 109 |  | 1028 | 100 | 12 | 84 | 15
013D :833486:20:833485:10 | 10:0015:000828 | 10:0015 | 21:0166 | 21:0166:000781 | 21:0166:000781:0002:0001:00 |  | 52.8159 | -62.2772 | NGR lake sediment grab sample | <177 micron (NGR) | 107 | 0072:ff__1 | 828 | 2.04 | 157 | 0.7 | 0.47 | 38 | 8 | 50 | 16 | 2.2 | 4.11 |  | 0.28 | 22 | 2.3 | 0.2 | 235 | 1 | 0.33 | 2 | 13 | 2229 | 3 | 4.5 | 66 |  | 1012 | 97 | 11 | 77 | 14
013D :833487:00:------:-- | 10:0015:000829 | 10:0015 | 21:0166 | 21:0166:000782 | 21:0166:000782:0001:0001:00 |  | 52.8086 | -62.2341 | NGR lake sediment grab sample | <177 micron (NGR) | 107 | 0104:s__04 | 829 | 1.05 | 132 | 0.3 | 0.69 | 20 | 5 | 25 | 8 | 1 | 2.66 |  | 0.24 | 13 | 1.9 | 0.16 | 50 | 1 | 0.29 | 1 | 11 | 344 | 3 | 2.5 | 77 |  | 815 | 29 | 6 | 30 | 12
013D :833489:00:------:-- | 10:0015:000830 | 10:0015 | 21:0166 | 21:0166:000783 | 21:0166:000783:0001:0001:00 |  | 52.8244 | -62.1701 | NGR lake sediment grab sample | <177 micron (NGR) | 107 | 0105:s__05 | 830 | 2.14 | 249 | 1.3 | 0.5 | 63 | 7 | 51 | 13 | 3.1 | 3.5 |  | 0.47 | 43 | 2.9 | 0.25 | 152 | 2 | 0.53 | 3 | 12 | 1366 | 4 | 5.5 | 90 |  | 1759 | 85 | 18 | 68 | 30
013D :833490:00:------:-- | 10:0015:000831 | 10:0015 | 21:0166 | 21:0166:000784 | 21:0166:000784:0001:0001:00 |  | 52.5212 | -63.5025 | NGR lake sediment grab sample | <177 micron (NGR) | 107 | 0106:s__06 | 831 | 5.32 | 601 | 1.4 | 1.35 | 86 | 27 | 76 | 22 | 5 | 9.23 |  | 1.42 | 46 | 6.6 | 0.71 | 1536 | 1 | 1.37 | 9 | 23 | 1777 | 11 | 12 | 227 |  | 3274 | 133 | 27 | 113 | 69
013D :833491:00:------:-- | 10:0015:000832 | 10:0015 | 21:0166 | 21:0166:000785 | 21:0166:000785:0001:0001:00 |  | 52.5223 | -63.5403 | NGR lake sediment grab sample | <177 micron (NGR) | 107 | 0107:s__07 | 832 | 4.63 | 443 | 1.4 | 0.87 | 98 | 72 | 76 | 42 | 6.9 | 14.32 |  | 1.03 | 53 | 6.3 | 0.5 | 9014 | 4 | 0.86 | 7 | 31 | 2429 | 12 | 10 | 170 |  | 2455 | 157 | 32 | 126 | 51
013D :833492:00:------:-- | 10:0015:000833 | 10:0015 | 21:0166 | 21:0166:000786 | 21:0166:000786:0001:0001:00 |  | 52.5288 | -63.5812 | NGR lake sediment grab sample | <177 micron (NGR) | 107 | 0108:s__08 | 833 | 6.19 | 794 | 1.4 | 2.09 | 74 | 16 | 74 | 10 | 4.7 | 4 |  | 1.95 | 44 | 7.4 | 0.93 | 646 | 1 | 1.81 | 9 | 23 | 1051 | 12 | 12.9 | 324 |  | 4017 | 89 | 26 | 54 | 93
013D :833493:00:------:-- | 10:0015:000834 | 10:0015 | 21:0166 | 21:0166:000787 | 21:0166:000787:0001:0001:00 |  | 52.498 | -63.6044 | NGR lake sediment grab sample | <177 micron (NGR) | 107 | 0109:s__09 | 834 | 3.17 | 166 | 1 | 0.38 | 73 | 25 | 59 | 34 | 3.9 | 8.83 |  | 0.28 | 35 | 2.2 | 0.2 | 700 | 1 | 0.35 | 3 | 19 | 1804 | 5 | 6.7 | 59 |  | 1161 | 125 | 21 | 144 | 18
013D :833494:00:------:-- | 10:0015:000835 | 10:0015 | 21:0166 | 21:0166:000788 | 21:0166:000788:0001:0001:00 |  | 52.4508 | -63.6567 | NGR lake sediment grab sample | <177 micron (NGR) | 107 | 0110:s__10 | 835 | 1.58 | 129 | 0.3 | 0.5 | 33 | 4 | 22 | 19 | 1.9 | 0.99 |  | 0.19 | 20 | 1.1 | 0.14 | 46 | 1 | 0.26 | 1 | 17 | 439 | 2 | 3.1 | 50 |  | 735 | 36 | 10 | 57 | 11
013D :833495:00:------:-- | 10:0015:000836 | 10:0015 | 21:0166 | 21:0166:000789 | 21:0166:000789:0001:0001:00 |  | 52.4521 | -63.7166 | NGR lake sediment grab sample | <177 micron (NGR) | 107 | 0111:s__11 | 836 | 2.54 | 235 | 0.5 | 0.77 | 44 | 7 | 34 | 15 | 2.8 | 1.46 |  | 0.45 | 27 | 2 | 0.26 | 138 | 1 | 0.61 | 2 | 16 | 448 | 3 | 5 | 99 |  | 1379 | 45 | 15 | 83 | 25
013D :833496:00:------:-- | 10:0015:000837 | 10:0015 | 21:0166 | 21:0166:000790 | 21:0166:000790:0001:0001:00 |  | 52.4647 | -63.76 | NGR lake sediment grab sample | <177 micron (NGR) | 107 | 0112:s__12 | 837 | 4.43 | 357 | 1.1 | 0.85 | 71 | 43 | 64 | 26 | 4.8 | 8.11 |  | 0.77 | 39 | 3.7 | 0.41 | 1077 | 1 | 0.72 | 6 | 24 | 1793 | 8 | 8.7 | 135 |  | 2171 | 111 | 25 | 136 | 41
013D :833497:00:------:-- | 10:0015:000838 | 10:0015 | 21:0166 | 21:0166:000791 | 21:0166:000791:0001:0001:00 |  | 52.4485 | -63.8178 | NGR lake sediment grab sample | <177 micron (NGR) | 107 | 0113:s__13 | 838 | 3.64 | 344 | 1 | 0.56 | 79 | 36 | 62 | 37 | 4.6 | 9.03 |  | 0.46 | 43 | 3.2 | 0.28 | 3161 | 1 | 0.6 | 4 | 41 | 2234 | 6 | 8 | 95 |  | 1507 | 109 | 26 | 193 | 27
013D :833498:00:------:-- | 10:0015:000839 | 10:0015 | 21:0166 | 21:0166:000792 | 21:0166:000792:0001:0001:00 |  | 52.4577 | -63.8605 | NGR lake sediment grab sample | <177 micron (NGR) | 107 | 0114:s__14 | 839 | 3.03 | 221 | 0.7 | 0.81 | 53 | 7 | 47 | 22 | 3.2 | 1.84 |  | 0.33 | 32 | 2.1 | 0.21 | 150 | 1 | 0.42 | 3 | 12 | 2211 | 2 | 5.4 | 88 |  | 1479 | 86 | 18 | 92 | 17
013D :833499:00:------:-- | 10:0015:000840 | 10:0015 | 21:0166 | 21:0166:000793 | 21:0166:000793:0001:0001:00 |  | 52.4879 | -63.8526 | NGR lake sediment grab sample | <177 micron (NGR) | 107 | 0115:s__15 | 840 | 4.39 | 360 | 1.2 | 0.84 | 109 | 30 | 79 | 56 | 5.9 | 11.45 |  | 0.76 | 58 | 4.2 | 0.42 | 949 | 1 | 0.84 | 5 | 33 | 3302 | 9 | 10.4 | 146 |  | 2167 | 125 | 34 | 177 | 46
013D :833500:00:------:-- | 10:0015:000841 | 10:0015 | 21:0166 | 21:0166:000794 | 21:0166:000794:0001:0001:00 |  | 52.5086 | -63.8735 | NGR lake sediment grab sample | <177 micron (NGR) | 107 | 0116:s__16 | 841 | 3.77 | 422 | 0.9 | 1.05 | 53 | 10 | 46 | 10 | 2.9 | 2.38 |  | 0.95 | 33 | 4.2 | 0.42 | 319 | 1 | 0.88 | 5 | 14 | 976 | 7 | 7.4 | 174 |  | 2436 | 68 | 17 | 67 | 50
013D :833502:00:------:-- | 10:0015:000842 | 10:0015 | 21:0166 | 21:0166:000795 | 21:0166:000795:0001:0001:00 |  | 52.5109 | -63.8054 | NGR lake sediment grab sample | <177 micron (NGR) | 108 | 0101:s__01 | 842 | 4.42 | 488 | 1 | 1.14 | 49 | 18 | 53 | 13 | 3 | 6.2 |  | 1.2 | 28 | 4.2 | 0.51 | 512 | 1 | 1.04 | 5 | 18 | 1250 | 9 | 8.7 | 175 |  | 2679 | 85 | 17 | 116 | 37
013D :833503:00:------:-- | 10:0015:000843 | 10:0015 | 21:0166 | 21:0166:000796 | 21:0166:000796:0001:0001:00 |  | 52.4976 | -63.8039 | NGR lake sediment grab sample | <177 micron (NGR) | 108 | 0102:s__02 | 843 | 4.26 | 516 | 0.9 | 1.35 | 60 | 14 | 52 | 7 | 3.3 | 2.64 |  | 1.16 | 35 | 5.4 | 0.61 | 419 | 1 | 1.11 | 6 | 18 | 820 | 10 | 9.1 | 210 |  | 3264 | 85 | 17 | 63 | 62
013D :833504:00:------:-- | 10:0015:000844 | 10:0015 | 21:0166 | 21:0166:000797 | 21:0166:000797:0001:0001:00 |  | 52.4967 | -63.7481 | NGR lake sediment grab sample | <177 micron (NGR) | 108 | 0103:s__03 | 844 | 2.28 | 157 | 0.6 | 0.54 | 44 | 10 | 40 | 30 | 2.7 | 3.76 |  | 0.24 | 26 | 1.9 | 0.18 | 168 | 1 | 0.3 | 2 | 13 | 1782 | 3 | 4.9 | 63 |  | 1031 | 114 | 14 | 79 | 15
013D :833506:10:------:-- | 10:0015:000845 | 10:0015 | 21:0166 | 21:0166:000798 | 21:0166:000798:0001:0001:00 |  | 52.4845 | -63.6956 | NGR lake sediment grab sample | <177 micron (NGR) | 108 | 0071:ff__1 | 845 | 2.74 | 149 | 0.7 | 0.41 | 54 | 30 | 46 | 24 | 3.2 | 5.51 |  | 0.26 | 29 | 1.9 | 0.18 | 320 | 1 | 0.33 | 3 | 18 | 1308 | 3 | 5.2 | 57 |  | 1016 | 93 | 17 | 112 | 15
013D :833507:20:833506:10 | 10:0015:000846 | 10:0015 | 21:0166 | 21:0166:000798 | 21:0166:000798:0002:0001:00 |  | 52.4845 | -63.6956 | NGR lake sediment grab sample | <177 micron (NGR) | 108 | 0072:ff__1 | 846 | 2.76 | 161 | 0.7 | 0.42 | 49 | 20 | 44 | 20 | 2.8 | 4.87 |  | 0.29 | 26 | 2 | 0.2 | 335 | 1 | 0.37 | 3 | 16 | 1192 | 3 | 5.2 | 60 |  | 1097 | 87 | 16 | 100 | 17
013D :833508:00:------:-- | 10:0015:000847 | 10:0015 | 21:0166 | 21:0166:000799 | 21:0166:000799:0001:0001:00 |  | 52.4914 | -63.6476 | NGR lake sediment grab sample | <177 micron (NGR) | 108 | 0104:s__04 | 847 | 3.37 | 243 | 0.9 | 0.62 | 65 | 22 | 56 | 33 | 3.8 | 5.43 |  | 0.45 | 36 | 2.9 | 0.28 | 491 | 1 | 0.55 | 4 | 18 | 2211 | 5 | 7.1 | 92 |  | 1659 | 127 | 20 | 95 | 26
013D :833509:00:------:-- | 10:0015:000848 | 10:0015 | 21:0166 | 21:0166:000800 | 21:0166:000800:0001:0001:00 |  | 52.5184 | -63.6525 | NGR lake sediment grab sample | <177 micron (NGR) | 108 | 0105:s__05 | 848 | 2.43 | 181 | 0.6 | 0.49 | 40 | 8 | 37 | 14 | 2.4 | 2.75 |  | 0.33 | 25 | 2.5 | 0.22 | 150 | 1 | 0.4 | 2 | 13 | 1064 | 3 | 4.9 | 67 |  | 1186 | 63 | 15 | 81 | 18
013D :833510:00:------:-- | 10:0015:000849 | 10:0015 | 21:0166 | 21:0166:000801 | 21:0166:000801:0001:0001:00 |  | 52.5186 | -63.7116 | NGR lake sediment grab sample | <177 micron (NGR) | 108 | 0106:s__06 | 849 | 3.83 | 308 | 1.1 | 0.86 | 68 | 23 | 57 | 26 | 4 | 4.71 |  | 0.68 | 35 | 3.7 | 0.4 | 534 | 1 | 0.6 | 4 | 25 | 1262 | 6 | 8.2 | 124 |  | 1927 | 92 | 24 | 136 | 34
013D :833511:00:------:-- | 10:0015:000850 | 10:0015 | 21:0166 | 21:0166:000802 | 21:0166:000802:0001:0001:00 |  | 52.5142 | -63.7593 | NGR lake sediment grab sample | <177 micron (NGR) | 108 | 0107:s__07 | 850 | 3.68 | 267 | 1 | 0.59 | 65 | 42 | 51 | 23 | 3.8 | 6.74 |  | 0.53 | 35 | 3.3 | 0.31 | 910 | 1 | 0.63 | 5 | 25 | 1633 | 6 | 7.2 | 97 |  | 1645 | 92 | 21 | 127 | 30
013D :833512:00:------:-- | 10:0015:000851 | 10:0015 | 21:0166 | 21:0166:000803 | 21:0166:000803:0001:0001:00 |  | 52.5494 | -63.7635 | NGR lake sediment grab sample | <177 micron (NGR) | 108 | 0108:s__08 | 851 | 3.08 | 270 | 0.9 | 0.71 | 48 | 15 | 53 | 27 | 3.2 | 2.91 |  | 0.31 | 32 | 2.6 | 0.22 | 288 | 1 | 0.35 | 3 | 14 | 1912 | 4 | 5.8 | 69 |  | 1175 | 64 | 20 | 93 | 18
013D :833513:00:------:-- | 10:0015:000852 | 10:0015 | 21:0166 | 21:0166:000804 | 21:0166:000804:0001:0001:00 |  | 52.5496 | -63.7098 | NGR lake sediment grab sample | <177 micron (NGR) | 108 | 0109:s__09 | 852 | 1.87 | 226 | 0.4 | 0.54 | 38 | 4 | 28 | 10 | 2.2 | 1.12 |  | 0.36 | 22 | 2.2 | 0.22 | 114 | 1 | 0.46 | 2 | 14 | 604 | 5 | 4.1 | 80 |  | 1220 | 37 | 11 | 44 | 22
013D :833514:00:------:-- | 10:0015:000853 | 10:0015 | 21:0166 | 21:0166:000805 | 21:0166:000805:0001:0001:00 |  | 52.5442 | -63.6616 | NGR lake sediment grab sample | <177 micron (NGR) | 108 | 0110:s__10 | 853 | 3.45 | 216 | 1.2 | 0.6 | 60 | 10 | 48 | 35 | 4 | 3.75 |  | 0.28 | 40 | 2.1 | 0.17 | 310 | 1 | 0.33 | 4 | 12 | 3305 | 4 | 6.3 | 69 |  | 1469 | 107 | 24 | 82 | 16
013D :833515:00:------:-- | 10:0015:000854 | 10:0015 | 21:0166 | 21:0166:000806 | 21:0166:000806:0001:0001:00 |  | 52.5649 | -63.6243 | NGR lake sediment grab sample | <177 micron (NGR) | 108 | 0111:s__11 | 854 | 4.55 | 403 | 1.6 | 0.72 | 106 | 87 | 67 | 29 | 5.4 | 12.06 |  | 0.81 | 47 | 4.2 | 0.42 | 3412 | 1 | 0.76 | 5 | 35 | 2116 | 9 | 9.1 | 139 |  | 2162 | 146 | 29 | 180 | 44
013D :833516:00:------:-- | 10:0015:000855 | 10:0015 | 21:0166 | 21:0166:000807 | 21:0166:000807:0001:0001:00 |  | 52.5442 | -63.5752 | NGR lake sediment grab sample | <177 micron (NGR) | 108 | 0112:s__12 | 855 | 3.6 | 363 | 1 | 0.83 | 62 | 18 | 47 | 12 | 3.7 | 4.13 |  | 0.8 | 34 | 2.9 | 0.37 | 538 | 1 | 0.66 | 4 | 15 | 1065 | 7 | 7.3 | 138 |  | 2111 | 87 | 19 | 86 | 42
013D :833517:00:------:-- | 10:0015:000856 | 10:0015 | 21:0166 | 21:0166:000808 | 21:0166:000808:0001:0001:00 |  | 52.5466 | -63.5099 | NGR lake sediment grab sample | <177 micron (NGR) | 108 | 0113:s__13 | 856 | 1.4 | 177 | 0.3 | 0.39 | 31 | 3 | 21 | 12 | 1.8 | 0.65 |  | 0.19 | 18 | 1.1 | 0.12 | 51 | 1 | 0.23 | 1 | 11 | 481 | 3 | 3 | 47 |  | 799 | 41 | 9 | 31 | 10
013D :833518:00:------:-- | 10:0015:000857 | 10:0015 | 21:0166 | 21:0166:000809 | 21:0166:000809:0001:0001:00 |  | 52.5545 | -63.3726 | NGR lake sediment grab sample | <177 micron (NGR) | 108 | 0114:s__14 | 857 | 5.5 | 734 | 1.2 | 1.7 | 64 | 15 | 69 | 7 | 4.2 | 4.44 |  | 1.75 | 38 | 6 | 0.8 | 593 | 1 | 1.6 | 7 | 18 | 1111 | 12 | 11.9 | 261 |  | 4240 | 98 | 22 | 57 | 82
013D :833519:00:------:-- | 10:0015:000858 | 10:0015 | 21:0166 | 21:0166:000810 | 21:0166:000810:0001:0001:00 |  | 52.5717 | -63.3465 | NGR lake sediment grab sample | <177 micron (NGR) | 108 | 0115:s__15 | 858 | 2.92 | 249 | 0.8 | 0.58 | 47 | 7 | 51 | 18 | 2.8 | 2.93 |  | 0.48 | 29 | 3.6 | 0.28 | 192 | 2 | 0.51 | 3 | 13 | 1984 | 4 | 5.7 | 79 |  | 1759 | 110 | 16 | 82 | 22
013D :833520:00:------:-- | 10:0015:000859 | 10:0015 | 21:0166 | 21:0166:000811 | 21:0166:000811:0001:0001:00 |  | 52.5641 | -63.2928 | NGR lake sediment grab sample | <177 micron (NGR) | 108 | 0116:s__16 | 859 | 2.55 | 314 | 1.2 | 0.89 | 54 | 11 | 53 | 10 | 3.9 | 1.36 |  | 0.71 | 59 | 3.2 | 0.35 | 189 | 2 | 0.52 | 4 | 13 | 497 | 5 | 6.8 | 121 |  | 1835 | 86 | 26 | 67 | 34
013D :833522:00:------:-- | 10:0015:000860 | 10:0015 | 21:0166 | 21:0166:000812 | 21:0166:000812:0001:0001:00 |  | 52.5192 | -63.2925 | NGR lake sediment grab sample | <177 micron (NGR) | 109 | 0101:s__01 | 860 | 1.26 | 83 | 0.3 | 0.45 | 28 | 9 | 22 | 10 | 1.7 | 1.57 |  | 0.13 | 18 | 1.2 | 0.11 | 55 | 1 | 0.15 | 1 | 16 | 498 | 3 | 3 | 39 |  | 502 | 34 | 11 | 94 | 8
013D :833523:10:------:-- | 10:0015:000861 | 10:0015 | 21:0166 | 21:0166:000813 | 21:0166:000813:0001:0001:00 |  | 52.5203 | -63.2404 | NGR lake sediment grab sample | <177 micron (NGR) | 109 | 0071:ff__1 | 861 | 2.08 | 233 | 0.4 | 0.58 | 40 | 9 | 31 | 8 | 2.2 | 3.05 |  | 0.46 | 23 | 2.6 | 0.25 | 263 | 2 | 0.57 | 2 | 10 | 996 | 4 | 4.6 | 85 |  | 1581 | 76 | 11 | 61 | 30
013D :833524:20:833523:10 | 10:0015:000862 | 10:0015 | 21:0166 | 21:0166:000813 | 21:0166:000813:0002:0001:00 |  | 52.5203 | -63.2404 | NGR lake sediment grab sample | <177 micron (NGR) | 109 | 0072:ff__1 | 862 | 2.25 | 251 | 0.5 | 0.66 | 40 | 8 | 32 | 7 | 2.2 | 2.94 |  | 0.55 | 24 | 2.8 | 0.28 | 269 | 2 | 0.64 | 3 | 11 | 909 | 7 | 5 | 96 |  | 1728 | 77 | 12 | 62 | 33
013D :833525:00:------:-- | 10:0015:000863 | 10:0015 | 21:0166 | 21:0166:000814 | 21:0166:000814:0001:0001:00 |  | 52.5543 | -63.2231 | NGR lake sediment grab sample | <177 micron (NGR) | 109 | 0102:s__02 | 863 | 1.1 | 52 | 0.3 | 0.24 | 21 | 7 | 18 | 7 | 1.3 | 3.91 |  | 0.09 | 14 | 0.7 | 0.07 | 63 | 3 | 0.1 | 1 | 6 | 1864 | 2 | 2 | 24 |  | 432 | 103 | 8 | 61 | 5
013D :833526:00:------:-- | 10:0015:000864 | 10:0015 | 21:0166 | 21:0166:000815 | 21:0166:000815:0001:0001:00 |  | 52.5807 | -63.2169 | NGR lake sediment grab sample | <177 micron (NGR) | 109 | 0103:s__03 | 864 | 1.35 | 114 | 0.4 | 0.51 | 24 | 6 | 27 | 7 | 1.3 | 1.2 |  | 0.21 | 16 | 1.5 | 0.15 | 137 | 1 | 0.23 | 1 | 11 | 715 | 3 | 3.2 | 46 |  | 778 | 56 | 9 | 57 | 11
013D :833527:00:------:-- | 10:0015:000865 | 10:0015 | 21:0166 | 21:0166:000816 | 21:0166:000816:0001:0001:00 |  | 52.6236 | -63.2197 | NGR lake sediment grab sample | <177 micron (NGR) | 109 | 0104:s__04 | 865 | 2.73 | 341 | 0.7 | 0.82 | 42 | 8 | 48 | 8 | 2.5 | 2.13 |  | 0.84 | 26 | 4.2 | 0.4 | 299 | 1 | 0.64 | 3 | 12 | 972 | 5 | 6 | 124 |  | 1927 | 74 | 13 | 56 | 39
013D :833528:00:------:-- | 10:0015:000866 | 10:0015 | 21:0166 | 21:0166:000817 | 21:0166:000817:0001:0001:00 |  | 52.6587 | -63.2369 | NGR lake sediment grab sample | <177 micron (NGR) | 109 | 0105:s__05 | 866 | 1.42 | 143 | 0.4 | 0.64 | 32 | 6 | 31 | 7 | 1.9 | 0.82 |  | 0.31 | 21 | 2.1 | 0.2 | 105 | 1 | 0.38 | 2 | 10 | 957 | 3 | 3.9 | 67 |  | 1134 | 53 | 10 | 64 | 18
013D :833529:00:------:-- | 10:0015:000867 | 10:0015 | 21:0166 | 21:0166:000818 | 21:0166:000818:0001:0001:00 |  | 52.6552 | -63.2696 | NGR lake sediment grab sample | <177 micron (NGR) | 109 | 0106:s__06 | 867 | 1.16 | 118 | 0.3 | 0.53 | 20 | 4 | 24 | 4 | 1.2 | 0.75 |  | 0.26 | 13 | 1.8 | 0.2 | 104 | 1 | 0.3 | 1 | 7 | 651 | 3 | 3.1 | 54 |  | 1032 | 42 | 7 | 38 | 16
013D :833530:00:------:-- | 10:0015:000868 | 10:0015 | 21:0166 | 21:0166:000819 | 21:0166:000819:0001:0001:00 |  | 52.6341 | -63.3319 | NGR lake sediment grab sample | <177 micron (NGR) | 109 | 0107:s__07 | 868 | 3.02 | 386 | 0.7 | 0.99 | 44 | 7 | 39 | 6 | 2.6 | 1.85 |  | 0.88 | 27 | 3 | 0.42 | 268 | 1 | 0.71 | 4 | 12 | 1142 | 5 | 6.7 | 144 |  | 2273 | 56 | 14 | 45 | 46
013D :833531:00:------:-- | 10:0015:000869 | 10:0015 | 21:0166 | 21:0166:000820 | 21:0166:000820:0001:0001:00 |  | 52.6154 | -63.2841 | NGR lake sediment grab sample | <177 micron (NGR) | 109 | 0108:s__08 | 869 | 2.06 | 161 | 0.6 | 0.44 | 51 | 5 | 32 | 11 | 2.6 | 2.06 |  | 0.33 | 30 | 1.9 | 0.2 | 118 | 1 | 0.38 | 2 | 11 | 648 | 3 | 4.3 | 60 |  | 1198 | 52 | 15 | 72 | 18
013D :833532:00:------:-- | 10:0015:000870 | 10:0015 | 21:0166 | 21:0166:000821 | 21:0166:000821:0001:0001:00 |  | 52.5841 | -63.2801 | NGR lake sediment grab sample | <177 micron (NGR) | 109 | 0109:s__09 | 870 | 1.81 | 165 | 0.6 | 0.66 | 41 | 8 | 38 | 13 | 2.9 | 1.82 |  | 0.36 | 28 | 2.2 | 0.24 | 143 | 4 | 0.42 | 3 | 11 | 947 | 3 | 5.2 | 64 |  | 1244 | 101 | 18 | 82 | 21
013D :833533:00:------:-- | 10:0015:000871 | 10:0015 | 21:0166 | 21:0166:000822 | 21:0166:000822:0001:0001:00 |  | 52.591 | -63.3628 | NGR lake sediment grab sample | <177 micron (NGR) | 109 | 0110:s__10 | 871 | 3.78 | 425 | 0.9 | 0.91 | 62 | 32 | 49 | 7 | 3.4 | 6.59 |  | 0.95 | 34 | 4.5 | 0.5 | 3111 | 1 | 0.77 | 5 | 15 | 992 | 9 | 8.3 | 153 |  | 2720 | 105 | 19 | 91 | 53
013D :833534:00:------:-- | 10:0015:000872 | 10:0015 | 21:0166 | 21:0166:000823 | 21:0166:000823:0001:0001:00 |  | 52.5871 | -63.3936 | NGR lake sediment grab sample | <177 micron (NGR) | 109 | 0111:s__11 | 872 | 1.82 | 193 | 0.4 | 0.63 | 29 | 4 | 29 | 6 | 1.8 | 1.35 |  | 0.41 | 19 | 2.4 | 0.25 | 176 | 1 | 0.51 | 3 | 11 | 940 | 5 | 4.1 | 85 |  | 1488 | 42 | 9 | 47 | 25
013D :833535:00:------:-- | 10:0015:000873 | 10:0015 | 21:0166 | 21:0166:000824 | 21:0166:000824:0001:0001:00 |  | 52.5322 | -63.4359 | NGR lake sediment grab sample | <177 micron (NGR) | 109 | 0112:s__12 | 873 | 6.02 | 765 | 1.3 | 2.04 | 64 | 16 | 71 | 5 | 4.2 | 3.99 |  | 1.91 | 38 | 7.6 | 0.94 | 670 | 1 | 1.91 | 8 | 22 | 890 | 12 | 12.7 | 308 |  | 3809 | 85 | 23 | 55 | 79
013D :833537:00:------:-- | 10:0015:000874 | 10:0015 | 21:0166 | 21:0166:000825 | 21:0166:000825:0001:0001:00 |  | 52.6691 | -63.1985 | NGR lake sediment grab sample | <177 micron (NGR) | 109 | 0113:s__13 | 874 | 2.04 | 202 | 0.5 | 0.42 | 36 | 13 | 40 | 5 | 2.1 | 4.01 |  | 0.36 | 21 | 2.5 | 0.21 | 247 | 1 | 0.43 | 3 | 11 | 511 | 4 | 4.4 | 70 |  | 1243 | 72 | 11 | 66 | 22
013D :833538:00:------:-- | 10:0015:000875 | 10:0015 | 21:0166 | 21:0166:000826 | 21:0166:000826:0001:0001:00 |  | 52.6899 | -63.1902 | NGR lake sediment grab sample | <177 micron (NGR) | 109 | 0114:s__14 | 875 | 2.09 | 237 | 0.6 | 0.39 | 40 | 22 | 45 | 10 | 2.3 | 10.14 |  | 0.34 | 21 | 2.5 | 0.22 | 197 | 1 | 0.43 | 3 | 17 | 870 | 6 | 4.7 | 80 |  | 991 | 41 | 12 | 139 | 21
013D :833539:00:------:-- | 10:0015:000876 | 10:0015 | 21:0166 | 21:0166:000827 | 21:0166:000827:0001:0001:00 |  | 52.703 | -63.2312 | NGR lake sediment grab sample | <177 micron (NGR) | 109 | 0115:s__15 | 876 | 1.12 | 93 | 0.3 | 0.4 | 27 | 4 | 18 | 7 | 1.5 | 0.98 |  | 0.12 | 16 | 0.9 | 0.09 | 76 | 1 | 0.14 | 1 | 10 | 399 | 1 | 2.4 | 42 |  | 451 | 27 | 8 | 46 | 6
013D :833540:00:------:-- | 10:0015:000877 | 10:0015 | 21:0166 | 21:0166:000828 | 21:0166:000828:0001:0001:00 |  | 52.7246 | -63.1871 | NGR lake sediment grab sample | <177 micron (NGR) | 109 | 0116:s__16 | 877 | 1.13 | 120 | 0.2 | 0.38 | 28 | 2 | 19 | 7 | 1.6 | 0.46 |  | 0.16 | 19 | 1.1 | 0.1 | 38 | 1 | 0.19 | 1 | 10 | 417 | 3 | 2.4 | 49 |  | 738 | 28 | 8 | 27 | 9
013D :833542:00:------:-- | 10:0015:000878 | 10:0015 | 21:0166 | 21:0166:000829 | 21:0166:000829:0001:0001:00 |  | 52.7192 | -63.1118 | NGR lake sediment grab sample | <177 micron (NGR) | 110 | 0101:s__01 | 878 | 4.41 | 590 | 1 | 1.27 | 67 | 17 | 57 | 5 | 3.5 | 4.3 |  | 1.34 | 39 | 5.2 | 0.55 | 481 | 1 | 1.21 | 6 | 16 | 721 | 10 | 8.6 | 235 |  | 3085 | 88 | 18 | 79 | 69
013D :833543:00:------:-- | 10:0015:000879 | 10:0015 | 21:0166 | 21:0166:000830 | 21:0166:000830:0001:0001:00 |  | 52.7352 | -63.0647 | NGR lake sediment grab sample | <177 micron (NGR) | 110 | 0102:s__02 | 879 | 4.25 | 614 | 1 | 1.18 | 54 | 15 | 54 | 6 | 2.9 | 3.67 |  | 1.43 | 31 | 5.2 | 0.5 | 476 | 1 | 1.19 | 6 | 16 | 771 | 11 | 7.3 | 228 |  | 2726 | 74 | 15 | 60 | 48
013D :833544:00:------:-- | 10:0015:000880 | 10:0015 | 21:0166 | 21:0166:000831 | 21:0166:000831:0001:0001:00 |  | 52.7518 | -63.0894 | NGR lake sediment grab sample | <177 micron (NGR) | 110 | 0103:s__03 | 880 | 2.07 | 277 | 0.4 | 0.72 | 35 | 6 | 36 | 7 | 1.9 | 1.61 |  | 0.61 | 21 | 2.5 | 0.25 | 156 | 1 | 0.65 | 3 | 12 | 807 | 6 | 4.4 | 109 |  | 1586 | 41 | 10 | 38 | 19
013D :833545:00:------:-- | 10:0015:000881 | 10:0015 | 21:0166 | 21:0166:000832 | 21:0166:000832:0001:0001:00 |  | 52.7599 | -63.123 | NGR lake sediment grab sample | <177 micron (NGR) | 110 | 0104:s__04 | 881 | 1.21 | 81 | 0.3 | 0.37 | 27 | 6 | 20 | 8 | 1.4 | 0.8 |  | 0.08 | 17 | 0.5 | 0.08 | 63 | 1 | 0.1 | 1 | 8 | 630 | 1 | 2 | 33 |  | 493 | 57 | 8 | 55 | 4
013D :833546:00:------:-- | 10:0015:000882 | 10:0015 | 21:0166 | 21:0166:000833 | 21:0166:000833:0001:0001:00 |  | 52.7828 | -63.079 | NGR lake sediment grab sample | <177 micron (NGR) | 110 | 0105:s__05 | 882 | 3.78 | 230 | 1.3 | 0.47 | 111 | 40 | 73 | 70 | 4.9 | 7.95 |  | 0.32 | 56 | 3.4 | 0.26 | 2042 | 4 | 0.35 | 4 | 35 | 3745 | 4 | 7.4 | 67 |  | 1267 | 124 | 26 | 163 | 18
013D :833547:10:------:-- | 10:0015:000883 | 10:0015 | 21:0166 | 21:0166:000834 | 21:0166:000834:0001:0001:00 |  | 52.7742 | -63.0163 | NGR lake sediment grab sample | <177 micron (NGR) | 110 | 0071:ff__1 | 883 | 2.42 | 250 | 0.6 | 0.86 | 46 | 10 | 49 | 21 | 2.2 | 2.85 |  | 0.47 | 27 | 3.1 | 0.31 | 159 | 1 | 0.55 | 4 | 17 | 1199 | 4 | 5 | 105 |  | 1596 | 89 | 12 | 67 | 24
013D :833548:20:833547:10 | 10:0015:000884 | 10:0015 | 21:0166 | 21:0166:000834 | 21:0166:000834:0002:0001:00 |  | 52.7742 | -63.0163 | NGR lake sediment grab sample | <177 micron (NGR) | 110 | 0072:ff__1 | 884 | 2.44 | 281 | 0.6 | 0.81 | 42 | 9 | 45 | 16 | 2.3 | 2.57 |  | 0.56 | 26 | 3.1 | 0.32 | 176 | 1 | 0.63 | 3 | 16 | 964 | 4 | 5 | 111 |  | 1664 | 74 | 12 | 52 | 28
013D :833549:00:------:-- | 10:0015:000885 | 10:0015 | 21:0166 | 21:0166:000835 | 21:0166:000835:0001:0001:00 |  | 52.7511 | -63.008 | NGR lake sediment grab sample | <177 micron (NGR) | 110 | 0106:s__06 | 885 | 5.59 | 796 | 1.4 | 1.76 | 90 | 16 | 86 | 27 | 4.8 | 4.02 |  | 1.8 | 55 | 6.9 | 0.79 | 639 | 1 | 1.71 | 8 | 29 | 1033 | 13 | 12.4 | 323 |  | 4122 | 97 | 27 | 75 | 91
013D :833550:00:------:-- | 10:0015:000886 | 10:0015 | 21:0166 | 21:0166:000836 | 21:0166:000836:0001:0001:00 |  | 52.7663 | -62.974 | NGR lake sediment grab sample | <177 micron (NGR) | 110 | 0107:s__07 | 886 | 3.18 | 251 | 1 | 0.44 | 71 | 51 | 53 | 47 | 3.9 | 7.01 |  | 0.26 | 39 | 2.1 | 0.17 | 3583 | 1 | 0.3 | 3 | 35 | 1998 | 4 | 6 | 58 |  | 1020 | 80 | 20 | 137 | 16
013D :833551:00:------:-- | 10:0015:000887 | 10:0015 | 21:0166 | 21:0166:000837 | 21:0166:000837:0001:0001:00 |  | 52.7819 | -62.9773 | NGR lake sediment grab sample | <177 micron (NGR) | 110 | 0108:s__08 | 887 | 6.08 | 846 | 1.5 | 1.83 | 106 | 20 | 88 | 35 | 5.4 | 4.67 |  | 1.98 | 62 | 8.8 | 0.88 | 821 | 1 | 1.78 | 10 | 32 | 1602 | 13 | 13.6 | 339 |  | 4472 | 106 | 31 | 78 | 97
013D :833552:00:------:-- | 10:0015:000888 | 10:0015 | 21:0166 | 21:0166:000838 | 21:0166:000838:0001:0001:00 |  | 52.7929 | -62.9132 | NGR lake sediment grab sample | <177 micron (NGR) | 110 | 0109:s__09 | 888 | 2.76 | 305 | 0.8 | 0.76 | 60 | 9 | 62 | 18 | 3.1 | 2.96 |  | 0.57 | 37 | 3.5 | 0.32 | 252 | 1 | 0.62 | 5 | 18 | 1632 | 5 | 6.4 | 115 |  | 1774 | 91 | 18 | 89 | 32
013D :833553:00:------:-- | 10:0015:000889 | 10:0015 | 21:0166 | 21:0166:000839 | 21:0166:000839:0001:0001:00 |  | 52.7641 | -62.9004 | NGR lake sediment grab sample | <177 micron (NGR) | 110 | 0110:s__10 | 889 | 3.01 | 432 | 0.7 | 0.88 | 51 | 9 | 43 | 9 | 2.6 | 1.6 |  | 0.89 | 31 | 4.6 | 0.4 | 248 | 1 | 0.73 | 5 | 14 | 564 | 7 | 6.1 | 165 |  | 2311 | 51 | 13 | 41 | 49
013D :833554:00:------:-- | 10:0015:000890 | 10:0015 | 21:0166 | 21:0166:000840 | 21:0166:000840:0001:0001:00 |  | 52.7521 | -62.8625 | NGR lake sediment grab sample | <177 micron (NGR) | 110 | 0111:s__11 | 890 | 2.69 | 373 | 0.6 | 0.9 | 46 | 6 | 42 | 9 | 2.4 | 1.39 |  | 0.77 | 28 | 3.5 | 0.34 | 213 | 1 | 0.64 | 4 | 13 | 629 | 6 | 5.3 | 150 |  | 1944 | 50 | 13 | 36 | 42
013D :833555:00:------:-- | 10:0015:000891 | 10:0015 | 21:0166 | 21:0166:000841 | 21:0166:000841:0001:0001:00 |  | 52.7808 | -62.843 | NGR lake sediment grab sample | <177 micron (NGR) | 110 | 0112:s__12 | 891 | 1.94 | 240 | 0.6 | 0.56 | 47 | 5 | 34 | 15 | 2.2 | 1.33 |  | 0.36 | 29 | 2.7 | 0.19 | 117 | 2 | 0.42 | 3 | 10 | 1345 | 4 | 4 | 85 |  | 1458 | 85 | 12 | 51 | 20
013D :833556:00:------:-- | 10:0015:000892 | 10:0015 | 21:0166 | 21:0166:000842 | 21:0166:000842:0001:0001:00 |  | 52.775 | -62.817 | NGR lake sediment grab sample | <177 micron (NGR) | 110 | 0113:s__13 | 892 | 4.09 | 575 | 1.1 | 1.01 | 77 | 15 | 52 | 23 | 3.9 | 2.34 |  | 1.29 | 46 | 6 | 0.42 | 346 | 1 | 1.05 | 6 | 17 | 752 | 9 | 8.3 | 217 |  | 3145 | 81 | 21 | 63 | 46
013D :833557:00:------:-- | 10:0015:000893 | 10:0015 | 21:0166 | 21:0166:000843 | 21:0166:000843:0001:0001:00 |  | 52.7558 | -62.8034 | NGR lake sediment grab sample | <177 micron (NGR) | 110 | 0114:s__14 | 893 | 1.29 | 150 | 1.5 | 0.46 | 33 | 3 | 28 | 8 | 1.8 | 0.97 |  | 0.29 | 35 | 2.6 | 0.14 | 102 | 3 | 0.33 | 2 | 6 | 781 | 3 | 2.5 | 62 |  | 953 | 59 | 12 | 44 | 17
013D :833558:00:------:-- | 10:0015:000894 | 10:0015 | 21:0166 | 21:0166:000844 | 21:0166:000844:0001:0001:00 |  | 52.7831 | -62.7427 | NGR lake sediment grab sample | <177 micron (NGR) | 110 | 0115:s__15 | 894 | 2.46 | 231 | 2.3 | 0.29 | 145 | 27 | 48 | 86 | 5.4 | 10.73 |  | 0.14 | 95 | 1.5 | 0.1 | 1358 | 2 | 0.14 | 2 | 19 | 1855 | 6 | 6.9 | 46 |  | 649 | 95 | 32 | 123 | 11
013D :833559:00:------:-- | 10:0015:000895 | 10:0015 | 21:0166 | 21:0166:000845 | 21:0166:000845:0001:0001:00 |  | 52.7867 | -62.6977 | NGR lake sediment grab sample | <177 micron (NGR) | 110 | 0116:s__16 | 895 | 3.22 | 300 | 1.3 | 0.54 | 100 | 28 | 55 | 36 | 4.2 | 8.35 |  | 0.59 | 55 | 4 | 0.26 | 457 | 1 | 0.64 | 5 | 17 | 1368 | 6 | 7.5 | 106 |  | 1622 | 95 | 24 | 109 | 32
013D :833562:00:------:-- | 10:0015:000896 | 10:0015 | 21:0166 | 21:0166:000846 | 21:0166:000846:0001:0001:00 |  | 52.7866 | -62.6296 | NGR lake sediment grab sample | <177 micron (NGR) | 111 | 0101:s__01 | 896 | 3.82 | 372 | 1.2 | 0.74 | 83 | 27 | 58 | 61 | 4.4 | 6.02 |  | 0.78 | 46 | 4.2 | 0.32 | 379 | 1 | 0.58 | 4 | 20 | 1976 | 7 | 7.3 | 136 |  | 1773 | 125 | 22 | 80 | 35
013D :833563:10:------:-- | 10:0015:000897 | 10:0015 | 21:0166 | 21:0166:000847 | 21:0166:000847:0001:0001:00 |  | 52.7803 | -62.5798 | NGR lake sediment grab sample | <177 micron (NGR) | 111 | 0071:ff__1 | 897 | 1.98 | 209 | 0.5 | 0.65 | 42 | 8 | 27 | 19 | 2.2 | 1.31 |  | 0.35 | 25 | 2.5 | 0.2 | 111 | 1 | 0.43 | 2 | 15 | 500 | 3 | 3.7 | 86 |  | 1016 | 44 | 12 | 60 | 17
013D :833564:20:833563:10 | 10:0015:000898 | 10:0015 | 21:0166 | 21:0166:000847 | 21:0166:000847:0002:0001:00 |  | 52.7803 | -62.5798 | NGR lake sediment grab sample | <177 micron (NGR) | 111 | 0072:ff__1 | 898 | 1.9 | 194 | 0.5 | 0.6 | 40 | 7 | 26 | 17 | 2.1 | 1.23 |  | 0.32 | 25 | 2.3 | 0.18 | 127 | 1 | 0.39 | 2 | 14 | 491 | 3 | 3.6 | 78 |  | 951 | 45 | 11 | 51 | 16
013D :833565:00:------:-- | 10:0015:000899 | 10:0015 | 21:0166 | 21:0166:000848 | 21:0166:000848:0001:0001:00 |  | 52.7741 | -62.5516 | NGR lake sediment grab sample | <177 micron (NGR) | 111 | 0102:s__02 | 899 | 4.58 | 583 | 1.3 | 1.1 | 81 | 14 | 54 | 33 | 4.4 | 3.22 |  | 1.3 | 50 | 7.1 | 0.5 | 325 | 1 | 1.13 | 7 | 23 | 886 | 9 | 9.1 | 214 |  | 2647 | 72 | 23 | 76 | 61
013D :833566:00:------:-- | 10:0015:000900 | 10:0015 | 21:0166 | 21:0166:000849 | 21:0166:000849:0001:0001:00 |  | 52.7861 | -62.5086 | NGR lake sediment grab sample | <177 micron (NGR) | 111 | 0103:s__03 | 900 | 1.17 | 109 | 0.3 | 0.34 | 27 | 2 | 25 | 10 | 1.3 | 0.46 |  | 0.19 | 18 | 1.4 | 0.11 | 57 | 1 | 0.23 | 1 | 10 | 641 | 2 | 2.7 | 47 |  | 818 | 47 | 8 | 22 | 11
013D :833568:00:------:-- | 10:0015:000901 | 10:0015 | 21:0166 | 21:0166:000850 | 21:0166:000850:0001:0001:00 |  | 52.7844 | -62.4118 | NGR lake sediment grab sample | <177 micron (NGR) | 111 | 0104:s__04 | 901 | 1.84 | 231 | 0.5 | 0.48 | 31 | 6 | 32 | 9 | 1.7 | 1.9 |  | 0.45 | 19 | 3.2 | 0.28 | 140 | 1 | 0.51 | 2 | 12 | 627 | 5 | 4.1 | 86 |  | 1556 | 59 | 8 | 47 | 26
013D :833569:00:------:-- | 10:0015:000902 | 10:0015 | 21:0166 | 21:0166:000851 | 21:0166:000851:0001:0001:00 |  | 52.7907 | -62.3724 | NGR lake sediment grab sample | <177 micron (NGR) | 111 | 0105:s__05 | 902 | 2.85 | 360 | 0.8 | 0.76 | 45 | 8 | 56 | 11 | 2.3 | 2.62 |  | 0.71 | 28 | 4.5 | 0.4 | 256 | 1 | 0.57 | 4 | 15 | 1457 | 6 | 6.1 | 134 |  | 2163 | 79 | 13 | 60 | 35
013D :833570:00:------:-- | 10:0015:000903 | 10:0015 | 21:0166 | 21:0166:000852 | 21:0166:000852:0001:0001:00 |  | 52.7847 | -62.3439 | NGR lake sediment grab sample | <177 micron (NGR) | 111 | 0106:s__06 | 903 | 1.53 | 36 | 0.7 | 0.17 | 15 | 5 | 33 | 8 | 1 | 7.6 |  | 0.07 | 8 | 0.7 | 0.06 | 1 | 4 | 0.08 | 1 | 7 | 461 | 3 | 1.9 | 27 |  | 282 | 118 | 5 | 98 | 5
013D :833571:00:------:-- | 10:0015:000904 | 10:0015 | 21:0166 | 21:0166:000853 | 21:0166:000853:0001:0001:00 |  | 52.7752 | -62.258 | NGR lake sediment grab sample | <177 micron (NGR) | 111 | 0107:s__07 | 904 | 1.58 | 196 | 0.4 | 0.5 | 34 | 3 | 37 | 8 | 1.7 | 0.79 |  | 0.4 | 22 | 2.5 | 0.22 | 108 | 1 | 0.49 | 2 | 12 | 481 | 4 | 3.9 | 87 |  | 1518 | 45 | 9 | 29 | 24
013D :833572:00:------:-- | 10:0015:000905 | 10:0015 | 21:0166 | 21:0166:000854 | 21:0166:000854:0001:0001:00 |  | 52.7831 | -62.23 | NGR lake sediment grab sample | <177 micron (NGR) | 111 | 0108:s__08 | 905 | 2.7 | 293 | 1 | 0.52 | 66 | 10 | 70 | 14 | 2.9 | 5.88 |  | 0.61 | 44 | 5.5 | 0.38 | 193 | 1 | 0.67 | 6 | 13 | 1504 | 6 | 6.3 | 107 |  | 2489 | 118 | 16 | 87 | 30
013D :833573:00:------:-- | 10:0015:000906 | 10:0015 | 21:0166 | 21:0166:000855 | 21:0166:000855:0001:0001:00 |  | 52.7913 | -62.1576 | NGR lake sediment grab sample | <177 micron (NGR) | 111 | 0109:s__09 | 906 | 1.16 | 135 | 0.3 | 0.46 | 45 | 4 | 25 | 9 | 2 | 0.69 |  | 0.22 | 31 | 1.6 | 0.14 | 59 | 1 | 0.27 | 1 | 10 | 365 | 3 | 3.1 | 59 |  | 807 | 32 | 12 | 58 | 14
013D :833574:00:------:-- | 10:0015:000907 | 10:0015 | 21:0166 | 21:0166:000856 | 21:0166:000856:0001:0001:00 |  | 52.786 | -62.1283 | NGR lake sediment grab sample | <177 micron (NGR) | 111 | 0110:s__10 | 907 | 1.79 | 214 | 0.5 | 0.65 | 50 | 5 | 34 | 8 | 2.4 | 1.1 |  | 0.42 | 32 | 2.5 | 0.23 | 112 | 1 | 0.51 | 2 | 11 | 617 | 3 | 4 | 90 |  | 1198 | 48 | 13 | 48 | 22
013D :833575:00:------:-- | 10:0015:000908 | 10:0015 | 21:0166 | 21:0166:000857 | 21:0166:000857:0001:0001:00 |  | 52.7953 | -62.0484 | NGR lake sediment grab sample | <177 micron (NGR) | 111 | 0111:s__11 | 908 | 2.71 | 307 | 0.9 | 0.62 | 83 | 8 | 58 | 12 | 3.5 | 2.37 |  | 0.6 | 54 | 3.5 | 0.34 | 166 | 1 | 0.7 | 5 | 13 | 208 | 4 | 6.2 | 111 |  | 1830 | 94 | 19 | 57 | 35
013D :833576:00:------:-- | 10:0015:000909 | 10:0015 | 21:0166 | 21:0166:000858 | 21:0166:000858:0001:0001:00 |  | 52.7837 | -62.0234 | NGR lake sediment grab sample | <177 micron (NGR) | 111 | 0112:s__12 | 909 | 2.34 | 247 | 0.9 | 0.52 | 76 | 8 | 54 | 17 | 3.4 | 3.68 |  | 0.54 | 48 | 4.5 | 0.36 | 222 | 1 | 0.59 | 3 | 14 | 966 | 4 | 5.8 | 92 |  | 1717 | 84 | 18 | 63 | 29
013D :823002:00:------:-- | 10:0016:000001 | 10:0016 | 21:0167 | 21:0167:000001 | 21:0167:000001:0001:0001:00 |  | 52.9925 | -63.9692 | NGR lake sediment grab sample | <177 micron (NGR) | 1 | 0101:s__01 | 1
013D :823003:00:------:-- | 10:0016:000002 | 10:0016 | 21:0167 | 21:0167:000002 | 21:0167:000002:0001:0001:00 |  | 52.9739 | -63.9887 | NGR lake sediment grab sample | <177 micron (NGR) | 1 | 0102:s__02 | 2
013D :823004:00:------:-- | 10:0016:000003 | 10:0016 | 21:0167 | 21:0167:000003 | 21:0167:000003:0001:0001:00 |  | 52.9536 | -63.9858 | NGR lake sediment grab sample | <177 micron (NGR) | 1 | 0103:s__03 | 3
013D :823005:00:------:-- | 10:0016:000004 | 10:0016 | 21:0167 | 21:0167:000004 | 21:0167:000004:0001:0001:00 |  | 52.9198 | -63.9806 | NGR lake sediment grab sample | <177 micron (NGR) | 1 | 0104:s__04 | 4
013D :823006:00:------:-- | 10:0016:000005 | 10:0016 | 21:0167 | 21:0167:000005 | 21:0167:000005:0001:0001:00 |  | 52.8839 | -63.972 | NGR lake sediment grab sample | <177 micron (NGR) | 1 | 0105:s__05 | 5
013D :823007:00:------:-- | 10:0016:000006 | 10:0016 | 21:0167 | 21:0167:000006 | 21:0167:000006:0001:0001:00 |  | 52.8557 | -63.9762 | NGR lake sediment grab sample | <177 micron (NGR) | 1 | 0106:s__06 | 6
013D :823008:10:------:-- | 10:0016:000007 | 10:0016 | 21:0167 | 21:0167:000007 | 21:0167:000007:0001:0001:00 |  | 52.8122 | -63.9668 | NGR lake sediment grab sample | <177 micron (NGR) | 1 | 0071:ff__1 | 7
013D :823009:20:823008:10 | 10:0016:000008 | 10:0016 | 21:0167 | 21:0167:000007 | 21:0167:000007:0002:0001:00 |  | 52.8122 | -63.9668 | NGR lake sediment grab sample | <177 micron (NGR) | 1 | 0072:ff__1 | 8
013D :823010:00:------:-- | 10:0016:000009 | 10:0016 | 21:0167 | 21:0167:000008 | 21:0167:000008:0001:0001:00 |  | 52.7719 | -63.9596 | NGR lake sediment grab sample | <177 micron (NGR) | 1 | 0107:s__07 | 9
013D :823011:00:------:-- | 10:0016:000010 | 10:0016 | 21:0167 | 21:0167:000009 | 21:0167:000009:0001:0001:00 |  | 52.743 | -63.953 | NGR lake sediment grab sample | <177 micron (NGR) | 1 | 0108:s__08 | 10
013D :823012:00:------:-- | 10:0016:000011 | 10:0016 | 21:0167 | 21:0167:000010 | 21:0167:000010:0001:0001:00 |  | 52.7625 | -63.9227 | NGR lake sediment grab sample | <177 micron (NGR) | 1 | 0109:s__09 | 11
013D :823013:00:------:-- | 10:0016:000012 | 10:0016 | 21:0167 | 21:0167:000011 | 21:0167:000011:0001:0001:00 |  | 52.7718 | -63.9169 | NGR lake sediment grab sample | <177 micron (NGR) | 1 | 0110:s__10 | 12
013D :823014:00:------:-- | 10:0016:000013 | 10:0016 | 21:0167 | 21:0167:000012 | 21:0167:000012:0001:0001:00 |  | 52.7808 | -63.881 | NGR lake sediment grab sample | <177 micron (NGR) | 1 | 0111:s__11 | 13
013D :823015:00:------:-- | 10:0016:000014 | 10:0016 | 21:0167 | 21:0167:000013 | 21:0167:000013:0001:0001:00 |  | 52.7795 | -63.832 | NGR lake sediment grab sample | <177 micron (NGR) | 1 | 0112:s__12 | 14
013D :823016:00:------:-- | 10:0016:000015 | 10:0016 | 21:0167 | 21:0167:000014 | 21:0167:000014:0001:0001:00 |  | 52.7807 | -63.7582 | NGR lake sediment grab sample | <177 micron (NGR) | 1 | 0113:s__13 | 15
013D :823017:00:------:-- | 10:0016:000016 | 10:0016 | 21:0167 | 21:0167:000015 | 21:0167:000015:0001:0001:00 |  | 52.7742 | -63.5968 | NGR lake sediment grab sample | <177 micron (NGR) | 1 | 0114:s__14 | 16
013D :823018:00:------:-- | 10:0016:000017 | 10:0016 | 21:0167 | 21:0167:000016 | 21:0167:000016:0001:0001:00 |  | 52.7583 | -63.5509 | NGR lake sediment grab sample | <177 micron (NGR) | 1 | 0115:s__15 | 17
013D :823019:00:------:-- | 10:0016:000018 | 10:0016 | 21:0167 | 21:0167:000017 | 21:0167:000017:0001:0001:00 |  | 52.7477 | -63.4834 | NGR lake sediment grab sample | <177 micron (NGR) | 1 | 0116:s__16 | 18
013D :823022:00:------:-- | 10:0016:000019 | 10:0016 | 21:0167 | 21:0167:000018 | 21:0167:000018:0001:0001:00 |  | 52.7205 | -63.4355 | NGR lake sediment grab sample | <177 micron (NGR) | 2 | 0101:s__01 | 19
013D :823023:10:------:-- | 10:0016:000020 | 10:0016 | 21:0167 | 21:0167:000019 | 21:0167:000019:0001:0001:00 |  | 52.7294 | -63.4007 | NGR lake sediment grab sample | <177 micron (NGR) | 2 | 0071:ff__1 | 20
013D :823024:20:823023:10 | 10:0016:000021 | 10:0016 | 21:0167 | 21:0167:000019 | 21:0167:000019:0002:0001:00 |  | 52.7294 | -63.4007 | NGR lake sediment grab sample | <177 micron (NGR) | 2 | 0072:ff__1 | 21
013D :823025:00:------:-- | 10:0016:000022 | 10:0016 | 21:0167 | 21:0167:000020 | 21:0167:000020:0001:0001:00 |  | 52.7165 | -63.35 | NGR lake sediment grab sample | <177 micron (NGR) | 2 | 0102:s__02 | 22
013D :823026:00:------:-- | 10:0016:000023 | 10:0016 | 21:0167 | 21:0167:000021 | 21:0167:000021:0001:0001:00 |  | 52.7597 | -63.2925 | NGR lake sediment grab sample | <177 micron (NGR) | 2 | 0103:s__03 | 23
013D :823027:00:------:-- | 10:0016:000024 | 10:0016 | 21:0167 | 21:0167:000022 | 21:0167:000022:0001:0001:00 |  | 52.7553 | -63.3403 | NGR lake sediment grab sample | <177 micron (NGR) | 2 | 0104:s__04 | 24
013D :823028:00:------:-- | 10:0016:000025 | 10:0016 | 21:0167 | 21:0167:000023 | 21:0167:000023:0001:0001:00 |  | 52.7509 | -63.3789 | NGR lake sediment grab sample | <177 micron (NGR) | 2 | 0105:s__05 | 25
013D :823029:00:------:-- | 10:0016:000026 | 10:0016 | 21:0167 | 21:0167:000024 | 21:0167:000024:0001:0001:00 |  | 52.7852 | -63.5079 | NGR lake sediment grab sample | <177 micron (NGR) | 2 | 0106:s__06 | 26
013D :823030:00:------:-- | 10:0016:000027 | 10:0016 | 21:0167 | 21:0167:000025 | 21:0167:000025:0001:0001:00 |  | 52.7946 | -63.541 | NGR lake sediment grab sample | <177 micron (NGR) | 2 | 0107:s__07 | 27
013D :823031:00:------:-- | 10:0016:000028 | 10:0016 | 21:0167 | 21:0167:000026 | 21:0167:000026:0001:0001:00 |  | 52.8145 | -63.5743 | NGR lake sediment grab sample | <177 micron (NGR) | 2 | 0108:s__08 | 28
013D :823032:00:------:-- | 10:0016:000029 | 10:0016 | 21:0167 | 21:0167:000027 | 21:0167:000027:0001:0001:00 |  | 52.8193 | -63.6636 | NGR lake sediment grab sample | <177 micron (NGR) | 2 | 0109:s__09 | 29
013D :823034:00:------:-- | 10:0016:000030 | 10:0016 | 21:0167 | 21:0167:000028 | 21:0167:000028:0001:0001:00 |  | 52.8196 | -63.6897 | NGR lake sediment grab sample | <177 micron (NGR) | 2 | 0110:s__10 | 30
013D :823035:00:------:-- | 10:0016:000031 | 10:0016 | 21:0167 | 21:0167:000029 | 21:0167:000029:0001:0001:00 |  | 52.809 | -63.815 | NGR lake sediment grab sample | <177 micron (NGR) | 2 | 0111:s__11 | 31
013D :823036:00:------:-- | 10:0016:000032 | 10:0016 | 21:0167 | 21:0167:000030 | 21:0167:000030:0001:0001:00 |  | 52.8276 | -63.8903 | NGR lake sediment grab sample | <177 micron (NGR) | 2 | 0112:s__12 | 32
013D :823037:00:------:-- | 10:0016:000033 | 10:0016 | 21:0167 | 21:0167:000031 | 21:0167:000031:0001:0001:00 |  | 52.8256 | -63.9348 | NGR lake sediment grab sample | <177 micron (NGR) | 2 | 0113:s__13 | 33
013D :823038:00:------:-- | 10:0016:000034 | 10:0016 | 21:0167 | 21:0167:000032 | 21:0167:000032:0001:0001:00 |  | 52.8576 | -63.9344 | NGR lake sediment grab sample | <177 micron (NGR) | 2 | 0114:s__14 | 34
013D :823039:00:------:-- | 10:0016:000035 | 10:0016 | 21:0167 | 21:0167:000033 | 21:0167:000033:0001:0001:00 |  | 52.8859 | -63.9429 | NGR lake sediment grab sample | <177 micron (NGR) | 2 | 0115:s__15 | 35
013D :823040:00:------:-- | 10:0016:000036 | 10:0016 | 21:0167 | 21:0167:000034 | 21:0167:000034:0001:0001:00 |  | 52.9098 | -63.9495 | NGR lake sediment grab sample | <177 micron (NGR) | 2 | 0116:s__16 | 36
013D :823042:00:------:-- | 10:0016:000037 | 10:0016 | 21:0167 | 21:0167:000035 | 21:0167:000035:0001:0001:00 |  | 52.9475 | -63.9282 | NGR lake sediment grab sample | <177 micron (NGR) | 3 | 0101:s__01 | 37
013D :823043:00:------:-- | 10:0016:000038 | 10:0016 | 21:0167 | 21:0167:000036 | 21:0167:000036:0001:0001:00 |  | 52.9755 | -63.9179 | NGR lake sediment grab sample | <177 micron (NGR) | 3 | 0102:s__02 | 38
013D :823044:00:------:-- | 10:0016:000039 | 10:0016 | 21:0167 | 21:0167:000037 | 21:0167:000037:0001:0001:00 |  | 52.9964 | -63.8896 | NGR lake sediment grab sample | <177 micron (NGR) | 3 | 0103:s__03 | 39
013D :823045:00:------:-- | 10:0016:000040 | 10:0016 | 21:0167 | 21:0167:000038 | 21:0167:000038:0001:0001:00 |  | 52.9893 | -63.8879 | NGR lake sediment grab sample | <177 micron (NGR) | 3 | 0104:s__04 | 40
013D :823046:00:------:-- | 10:0016:000041 | 10:0016 | 21:0167 | 21:0167:000039 | 21:0167:000039:0001:0001:00 |  | 52.9488 | -63.8361 | NGR lake sediment grab sample | <177 micron (NGR) | 3 | 0105:s__05 | 41
013D :823048:10:------:-- | 10:0016:000042 | 10:0016 | 21:0167 | 21:0167:000040 | 21:0167:000040:0001:0001:00 |  | 52.9189 | -63.8296 | NGR lake sediment grab sample | <177 micron (NGR) | 3 | 0071:ff__1 | 42
013D :823049:20:823048:10 | 10:0016:000043 | 10:0016 | 21:0167 | 21:0167:000040 | 21:0167:000040:0002:0001:00 |  | 52.9189 | -63.8296 | NGR lake sediment grab sample | <177 micron (NGR) | 3 | 0072:ff__1 | 43
013D :823050:00:------:-- | 10:0016:000044 | 10:0016 | 21:0167 | 21:0167:000041 | 21:0167:000041:0001:0001:00 |  | 52.8918 | -63.8109 | NGR lake sediment grab sample | <177 micron (NGR) | 3 | 0106:s__06 | 44
013D :823051:00:------:-- | 10:0016:000045 | 10:0016 | 21:0167 | 21:0167:000042 | 21:0167:000042:0001:0001:00 |  | 52.8696 | -63.7661 | NGR lake sediment grab sample | <177 micron (NGR) | 3 | 0107:s__07 | 45
013D :823052:00:------:-- | 10:0016:000046 | 10:0016 | 21:0167 | 21:0167:000043 | 21:0167:000043:0001:0001:00 |  | 52.8745 | -63.71 | NGR lake sediment grab sample | <177 micron (NGR) | 3 | 0108:s__08 | 46
013D :823053:00:------:-- | 10:0016:000047 | 10:0016 | 21:0167 | 21:0167:000044 | 21:0167:000044:0001:0001:00 |  | 52.8893 | -63.639 | NGR lake sediment grab sample | <177 micron (NGR) | 3 | 0109:s__09 | 47
013D :823054:00:------:-- | 10:0016:000048 | 10:0016 | 21:0167 | 21:0167:000045 | 21:0167:000045:0001:0001:00 |  | 52.8938 | -63.6142 | NGR lake sediment grab sample | <177 micron (NGR) | 3 | 0110:s__10 | 48
013D :823055:00:------:-- | 10:0016:000049 | 10:0016 | 21:0167 | 21:0167:000046 | 21:0167:000046:0001:0001:00 |  | 52.8751 | -63.5556 | NGR lake sediment grab sample | <177 micron (NGR) | 3 | 0111:s__11 | 49
013D :823056:00:------:-- | 10:0016:000050 | 10:0016 | 21:0167 | 21:0167:000047 | 21:0167:000047:0001:0001:00 |  | 52.8419 | -63.5014 | NGR lake sediment grab sample | <177 micron (NGR) | 3 | 0112:s__12 | 50
013D :823057:00:------:-- | 10:0016:000051 | 10:0016 | 21:0167 | 21:0167:000048 | 21:0167:000048:0001:0001:00 |  | 52.814 | -63.5164 | NGR lake sediment grab sample | <177 micron (NGR) | 3 | 0113:s__13 | 51
013D :823058:00:------:-- | 10:0016:000052 | 10:0016 | 21:0167 | 21:0167:000049 | 21:0167:000049:0001:0001:00 |  | 52.8475 | -63.5721 | NGR lake sediment grab sample | <177 micron (NGR) | 3 | 0114:s__14 | 52
013D :823059:00:------:-- | 10:0016:000053 | 10:0016 | 21:0167 | 21:0167:000050 | 21:0167:000050:0001:0001:00 |  | 52.8623 | -63.5845 | NGR lake sediment grab sample | <177 micron (NGR) | 3 | 0115:s__15 | 53
013D :823060:00:------:-- | 10:0016:000054 | 10:0016 | 21:0167 | 21:0167:000051 | 21:0167:000051:0001:0001:00 |  | 52.8537 | -63.6513 | NGR lake sediment grab sample | <177 micron (NGR) | 3 | 0116:s__16 | 54
013D :823062:00:------:-- | 10:0016:000055 | 10:0016 | 21:0167 | 21:0167:000052 | 21:0167:000052:0001:0001:00 |  | 52.8504 | -63.7172 | NGR lake sediment grab sample | <177 micron (NGR) | 4 | 0101:s__01 | 55
013D :823063:10:------:-- | 10:0016:000056 | 10:0016 | 21:0167 | 21:0167:000053 | 21:0167:000053:0001:0001:00 |  | 52.8448 | -63.7756 | NGR lake sediment grab sample | <177 micron (NGR) | 4 | 0071:ff__1 | 56
013D :823064:20:823063:10 | 10:0016:000057 | 10:0016 | 21:0167 | 21:0167:000053 | 21:0167:000053:0002:0001:00 |  | 52.8448 | -63.7756 | NGR lake sediment grab sample | <177 micron (NGR) | 4 | 0072:ff__1 | 57
013D :823065:00:------:-- | 10:0016:000058 | 10:0016 | 21:0167 | 21:0167:000054 | 21:0167:000054:0001:0001:00 |  | 52.8449 | -63.8102 | NGR lake sediment grab sample | <177 micron (NGR) | 4 | 0102:s__02 | 58
013D :823066:00:------:-- | 10:0016:000059 | 10:0016 | 21:0167 | 21:0167:000055 | 21:0167:000055:0001:0001:00 |  | 52.8586 | -63.8705 | NGR lake sediment grab sample | <177 micron (NGR) | 4 | 0103:s__03 | 59
013D :823067:00:------:-- | 10:0016:000060 | 10:0016 | 21:0167 | 21:0167:000056 | 21:0167:000056:0001:0001:00 |  | 52.8751 | -63.8581 | NGR lake sediment grab sample | <177 micron (NGR) | 4 | 0104:s__04 | 60
013D :823068:00:------:-- | 10:0016:000061 | 10:0016 | 21:0167 | 21:0167:000057 | 21:0167:000057:0001:0001:00 |  | 52.915 | -63.8859 | NGR lake sediment grab sample | <177 micron (NGR) | 4 | 0105:s__05 | 61
013D :823069:00:------:-- | 10:0016:000062 | 10:0016 | 21:0167 | 21:0167:000058 | 21:0167:000058:0001:0001:00 |  | 52.9545 | -63.8703 | NGR lake sediment grab sample | <177 micron (NGR) | 4 | 0106:s__06 | 62
013D :823070:00:------:-- | 10:0016:000063 | 10:0016 | 21:0167 | 21:0167:000059 | 21:0167:000059:0001:0001:00 |  | 52.9824 | -63.8451 | NGR lake sediment grab sample | <177 micron (NGR) | 4 | 0107:s__07 | 63
013D :823072:00:------:-- | 10:0016:000064 | 10:0016 | 21:0167 | 21:0167:000060 | 21:0167:000060:0001:0001:00 |  | 52.9554 | -63.7796 | NGR lake sediment grab sample | <177 micron (NGR) | 4 | 0108:s__08 | 64
013D :823073:00:------:-- | 10:0016:000065 | 10:0016 | 21:0167 | 21:0167:000061 | 21:0167:000061:0001:0001:00 |  | 52.919 | -63.7742 | NGR lake sediment grab sample | <177 micron (NGR) | 4 | 0109:s__09 | 65
013D :823074:00:------:-- | 10:0016:000066 | 10:0016 | 21:0167 | 21:0167:000062 | 21:0167:000062:0001:0001:00 |  | 52.9053 | -63.6945 | NGR lake sediment grab sample | <177 micron (NGR) | 4 | 0110:s__10 | 66
013D :823075:00:------:-- | 10:0016:000067 | 10:0016 | 21:0167 | 21:0167:000063 | 21:0167:000063:0001:0001:00 |  | 52.9098 | -63.6675 | NGR lake sediment grab sample | <177 micron (NGR) | 4 | 0111:s__11 | 67
013D :823076:00:------:-- | 10:0016:000068 | 10:0016 | 21:0167 | 21:0167:000064 | 21:0167:000064:0001:0001:00 |  | 52.9089 | -63.6312 | NGR lake sediment grab sample | <177 micron (NGR) | 4 | 0112:s__12 | 68
013D :823077:00:------:-- | 10:0016:000069 | 10:0016 | 21:0167 | 21:0167:000065 | 21:0167:000065:0001:0001:00 |  | 52.911 | -63.5569 | NGR lake sediment grab sample | <177 micron (NGR) | 4 | 0113:s__13 | 69
013D :823078:00:------:-- | 10:0016:000070 | 10:0016 | 21:0167 | 21:0167:000066 | 21:0167:000066:0001:0001:00 |  | 52.8957 | -63.5197 | NGR lake sediment grab sample | <177 micron (NGR) | 4 | 0114:s__14 | 70
013D :823079:00:------:-- | 10:0016:000071 | 10:0016 | 21:0167 | 21:0167:000067 | 21:0167:000067:0001:0001:00 |  | 52.921 | -63.4933 | NGR lake sediment grab sample | <177 micron (NGR) | 4 | 0115:s__15 | 71
013D :823080:00:------:-- | 10:0016:000072 | 10:0016 | 21:0167 | 21:0167:000068 | 21:0167:000068:0001:0001:00 |  | 52.9394 | -63.5614 | NGR lake sediment grab sample | <177 micron (NGR) | 4 | 0116:s__16 | 72
013D :823082:00:------:-- | 10:0016:000073 | 10:0016 | 21:0167 | 21:0167:000069 | 21:0167:000069:0001:0001:00 |  | 52.9507 | -63.6192 | NGR lake sediment grab sample | <177 micron (NGR) | 5 | 0101:s__01 | 73
013D :823083:00:------:-- | 10:0016:000074 | 10:0016 | 21:0167 | 21:0167:000070 | 21:0167:000070:0001:0001:00 |  | 52.9532 | -63.6501 | NGR lake sediment grab sample | <177 micron (NGR) | 5 | 0102:s__02 | 74
013D :823084:00:------:-- | 10:0016:000075 | 10:0016 | 21:0167 | 21:0167:000071 | 21:0167:000071:0001:0001:00 |  | 52.957 | -63.7146 | NGR lake sediment grab sample | <177 micron (NGR) | 5 | 0103:s__03 | 75
013D :823085:00:------:-- | 10:0016:000076 | 10:0016 | 21:0167 | 21:0167:000072 | 21:0167:000072:0001:0001:00 |  | 52.9675 | -63.7556 | NGR lake sediment grab sample | <177 micron (NGR) | 5 | 0104:s__04 | 76
013D :823086:10:------:-- | 10:0016:000077 | 10:0016 | 21:0167 | 21:0167:000073 | 21:0167:000073:0001:0001:00 |  | 52.9779 | -63.7081 | NGR lake sediment grab sample | <177 micron (NGR) | 5 | 0071:ff__1 | 77
013D :823087:20:823086:10 | 10:0016:000078 | 10:0016 | 21:0167 | 21:0167:000073 | 21:0167:000073:0002:0001:00 |  | 52.9779 | -63.7081 | NGR lake sediment grab sample | <177 micron (NGR) | 5 | 0072:ff__1 | 78
013D :823088:00:------:-- | 10:0016:000079 | 10:0016 | 21:0167 | 21:0167:000074 | 21:0167:000074:0001:0001:00 |  | 52.9827 | -63.6524 | NGR lake sediment grab sample | <177 micron (NGR) | 5 | 0105:s__05 | 79
013D :823089:00:------:-- | 10:0016:000080 | 10:0016 | 21:0167 | 21:0167:000075 | 21:0167:000075:0001:0001:00 |  | 52.9687 | -63.5913 | NGR lake sediment grab sample | <177 micron (NGR) | 5 | 0106:s__06 | 80
013D :823090:00:------:-- | 10:0016:000081 | 10:0016 | 21:0167 | 21:0167:000076 | 21:0167:000076:0001:0001:00 |  | 52.9734 | -63.5464 | NGR lake sediment grab sample | <177 micron (NGR) | 5 | 0107:s__07 | 81
013D :823091:00:------:-- | 10:0016:000082 | 10:0016 | 21:0167 | 21:0167:000077 | 21:0167:000077:0001:0001:00 |  | 52.9756 | -63.5068 | NGR lake sediment grab sample | <177 micron (NGR) | 5 | 0108:s__08 | 82
013D :823092:00:------:-- | 10:0016:000083 | 10:0016 | 21:0167 | 21:0167:000078 | 21:0167:000078:0001:0001:00 |  | 52.9476 | -63.4999 | NGR lake sediment grab sample | <177 micron (NGR) | 5 | 0109:s__09 | 83
013D :823093:00:------:-- | 10:0016:000084 | 10:0016 | 21:0167 | 21:0167:000079 | 21:0167:000079:0001:0001:00 |  | 52.9137 | -63.4579 | NGR lake sediment grab sample | <177 micron (NGR) | 5 | 0110:s__10 | 84
013D :823094:00:------:-- | 10:0016:000085 | 10:0016 | 21:0167 | 21:0167:000080 | 21:0167:000080:0001:0001:00 |  | 52.8867 | -63.456 | NGR lake sediment grab sample | <177 micron (NGR) | 5 | 0111:s__11 | 85
013D :823095:00:------:-- | 10:0016:000086 | 10:0016 | 21:0167 | 21:0167:000081 | 21:0167:000081:0001:0001:00 |  | 52.8517 | -63.452 | NGR lake sediment grab sample | <177 micron (NGR) | 5 | 0112:s__12 | 86
013D :823096:00:------:-- | 10:0016:000087 | 10:0016 | 21:0167 | 21:0167:000082 | 21:0167:000082:0001:0001:00 |  | 52.8166 | -63.4366 | NGR lake sediment grab sample | <177 micron (NGR) | 5 | 0113:s__13 | 87
013D :823098:00:------:-- | 10:0016:000088 | 10:0016 | 21:0167 | 21:0167:000083 | 21:0167:000083:0001:0001:00 |  | 52.7889 | -63.4449 | NGR lake sediment grab sample | <177 micron (NGR) | 5 | 0114:s__14 | 88
013D :823099:00:------:-- | 10:0016:000089 | 10:0016 | 21:0167 | 21:0167:000084 | 21:0167:000084:0001:0001:00 |  | 52.7939 | -63.3964 | NGR lake sediment grab sample | <177 micron (NGR) | 5 | 0115:s__15 | 89
013D :823100:00:------:-- | 10:0016:000090 | 10:0016 | 21:0167 | 21:0167:000085 | 21:0167:000085:0001:0001:00 |  | 52.7815 | -63.3277 | NGR lake sediment grab sample | <177 micron (NGR) | 5 | 0116:s__16 | 90
013D :823102:10:------:-- | 10:0016:000091 | 10:0016 | 21:0167 | 21:0167:000086 | 21:0167:000086:0001:0001:00 |  | 52.78 | -63.2983 | NGR lake sediment grab sample | <177 micron (NGR) | 6 | 0071:ff__1 | 91
013D :823103:20:823102:10 | 10:0016:000092 | 10:0016 | 21:0167 | 21:0167:000086 | 21:0167:000086:0002:0001:00 |  | 52.78 | -63.2983 | NGR lake sediment grab sample | <177 micron (NGR) | 6 | 0072:ff__1 | 92
013D :823104:00:------:-- | 10:0016:000093 | 10:0016 | 21:0167 | 21:0167:000087 | 21:0167:000087:0001:0001:00 |  | 52.8169 | -63.2306 | NGR lake sediment grab sample | <177 micron (NGR) | 6 | 0101:s__01 | 93
013D :823106:00:------:-- | 10:0016:000094 | 10:0016 | 21:0167 | 21:0167:000088 | 21:0167:000088:0001:0001:00 |  | 52.8128 | -63.2683 | NGR lake sediment grab sample | <177 micron (NGR) | 6 | 0102:s__02 | 94
013D :823107:00:------:-- | 10:0016:000095 | 10:0016 | 21:0167 | 21:0167:000089 | 21:0167:000089:0001:0001:00 |  | 52.8089 | -63.3296 | NGR lake sediment grab sample | <177 micron (NGR) | 6 | 0103:s__03 | 95
013D :823108:00:------:-- | 10:0016:000096 | 10:0016 | 21:0167 | 21:0167:000090 | 21:0167:000090:0001:0001:00 |  | 52.8083 | -63.3709 | NGR lake sediment grab sample | <177 micron (NGR) | 6 | 0104:s__04 | 96
013D :823109:00:------:-- | 10:0016:000097 | 10:0016 | 21:0167 | 21:0167:000091 | 21:0167:000091:0001:0001:00 |  | 52.8389 | -63.399 | NGR lake sediment grab sample | <177 micron (NGR) | 6 | 0105:s__05 | 97
013D :823110:00:------:-- | 10:0016:000098 | 10:0016 | 21:0167 | 21:0167:000092 | 21:0167:000092:0001:0001:00 |  | 52.8578 | -63.3303 | NGR lake sediment grab sample | <177 micron (NGR) | 6 | 0106:s__06 | 98
013D :823111:00:------:-- | 10:0016:000099 | 10:0016 | 21:0167 | 21:0167:000093 | 21:0167:000093:0001:0001:00 |  | 52.8501 | -63.2833 | NGR lake sediment grab sample | <177 micron (NGR) | 6 | 0107:s__07 | 99
013D :823112:00:------:-- | 10:0016:000100 | 10:0016 | 21:0167 | 21:0167:000094 | 21:0167:000094:0001:0001:00 |  | 52.836 | -63.1838 | NGR lake sediment grab sample | <177 micron (NGR) | 6 | 0108:s__08 | 100
013D :823113:00:------:-- | 10:0016:000101 | 10:0016 | 21:0167 | 21:0167:000095 | 21:0167:000095:0001:0001:00 |  | 52.892 | -63.1764 | NGR lake sediment grab sample | <177 micron (NGR) | 6 | 0109:s__09 | 101
013D :823114:00:------:-- | 10:0016:000102 | 10:0016 | 21:0167 | 21:0167:000096 | 21:0167:000096:0001:0001:00 |  | 52.8866 | -63.1469 | NGR lake sediment grab sample | <177 micron (NGR) | 6 | 0110:s__10 | 102
013D :823115:00:------:-- | 10:0016:000103 | 10:0016 | 21:0167 | 21:0167:000097 | 21:0167:000097:0001:0001:00 |  | 52.9205 | -63.1469 | NGR lake sediment grab sample | <177 micron (NGR) | 6 | 0111:s__11 | 103
013D :823116:00:------:-- | 10:0016:000104 | 10:0016 | 21:0167 | 21:0167:000098 | 21:0167:000098:0001:0001:00 |  | 52.9506 | -63.1111 | NGR lake sediment grab sample | <177 micron (NGR) | 6 | 0112:s__12 | 104
013D :823117:00:------:-- | 10:0016:000105 | 10:0016 | 21:0167 | 21:0167:000099 | 21:0167:000099:0001:0001:00 |  | 52.9675 | -63.08 | NGR lake sediment grab sample | <177 micron (NGR) | 6 | 0113:s__13 | 105
013D :823118:00:------:-- | 10:0016:000106 | 10:0016 | 21:0167 | 21:0167:000100 | 21:0167:000100:0001:0001:00 |  | 52.988 | -63.1267 | NGR lake sediment grab sample | <177 micron (NGR) | 6 | 0114:s__14 | 106
013D :823119:00:------:-- | 10:0016:000107 | 10:0016 | 21:0167 | 21:0167:000101 | 21:0167:000101:0001:0001:00 |  | 52.9981 | -63.1719 | NGR lake sediment grab sample | <177 micron (NGR) | 6 | 0115:s__15 | 107
013D :823120:00:------:-- | 10:0016:000108 | 10:0016 | 21:0167 | 21:0167:000102 | 21:0167:000102:0001:0001:00 |  | 52.9848 | -63.1739 | NGR lake sediment grab sample | <177 micron (NGR) | 6 | 0116:s__16 | 108
013D :823122:00:------:-- | 10:0016:000109 | 10:0016 | 21:0167 | 21:0167:000103 | 21:0167:000103:0001:0001:00 |  | 52.9498 | -63.1714 | NGR lake sediment grab sample | <177 micron (NGR) | 7 | 0101:s__01 | 109
013D :823123:00:------:-- | 10:0016:000110 | 10:0016 | 21:0167 | 21:0167:000104 | 21:0167:000104:0001:0001:00 |  | 52.927 | -63.1852 | NGR lake sediment grab sample | <177 micron (NGR) | 7 | 0102:s__02 | 110
013D :823124:10:------:-- | 10:0016:000111 | 10:0016 | 21:0167 | 21:0167:000105 | 21:0167:000105:0001:0001:00 |  | 52.9145 | -63.2119 | NGR lake sediment grab sample | <177 micron (NGR) | 7 | 0071:ff__1 | 111
013D :823125:20:823124:10 | 10:0016:000112 | 10:0016 | 21:0167 | 21:0167:000105 | 21:0167:000105:0002:0001:00 |  | 52.9145 | -63.2119 | NGR lake sediment grab sample | <177 micron (NGR) | 7 | 0072:ff__1 | 112
013D :823126:00:------:-- | 10:0016:000113 | 10:0016 | 21:0167 | 21:0167:000106 | 21:0167:000106:0001:0001:00 |  | 52.8934 | -63.2355 | NGR lake sediment grab sample | <177 micron (NGR) | 7 | 0103:s__03 | 113
013D :823127:00:------:-- | 10:0016:000114 | 10:0016 | 21:0167 | 21:0167:000107 | 21:0167:000107:0001:0001:00 |  | 52.88 | -63.3329 | NGR lake sediment grab sample | <177 micron (NGR) | 7 | 0104:s__04 | 114
013D :823128:00:------:-- | 10:0016:000115 | 10:0016 | 21:0167 | 21:0167:000108 | 21:0167:000108:0001:0001:00 |  | 52.8831 | -63.4092 | NGR lake sediment grab sample | <177 micron (NGR) | 7 | 0105:s__05 | 115
013D :823129:00:------:-- | 10:0016:000116 | 10:0016 | 21:0167 | 21:0167:000109 | 21:0167:000109:0001:0001:00 |  | 52.9138 | -63.3825 | NGR lake sediment grab sample | <177 micron (NGR) | 7 | 0106:s__06 | 116
013D :823130:00:------:-- | 10:0016:000117 | 10:0016 | 21:0167 | 21:0167:000110 | 21:0167:000110:0001:0001:00 |  | 52.9326 | -63.4127 | NGR lake sediment grab sample | <177 micron (NGR) | 7 | 0107:s__07 | 117
013D :823131:00:------:-- | 10:0016:000118 | 10:0016 | 21:0167 | 21:0167:000111 | 21:0167:000111:0001:0001:00 |  | 52.937 | -63.4323 | NGR lake sediment grab sample | <177 micron (NGR) | 7 | 0108:s__08 | 118
013D :823132:00:------:-- | 10:0016:000119 | 10:0016 | 21:0167 | 21:0167:000112 | 21:0167:000112:0001:0001:00 |  | 52.9768 | -63.4428 | NGR lake sediment grab sample | <177 micron (NGR) | 7 | 0109:s__09 | 119
013D :823133:00:------:-- | 10:0016:000120 | 10:0016 | 21:0167 | 21:0167:000113 | 21:0167:000113:0001:0001:00 |  | 52.9983 | -63.4449 | NGR lake sediment grab sample | <177 micron (NGR) | 7 | 0110:s__10 | 120
013D :823135:00:------:-- | 10:0016:000121 | 10:0016 | 21:0167 | 21:0167:000114 | 21:0167:000114:0001:0001:00 |  | 52.9983 | -63.4052 | NGR lake sediment grab sample | <177 micron (NGR) | 7 | 0111:s__11 | 121
013D :823136:00:------:-- | 10:0016:000122 | 10:0016 | 21:0167 | 21:0167:000115 | 21:0167:000115:0001:0001:00 |  | 52.9785 | -63.403 | NGR lake sediment grab sample | <177 micron (NGR) | 7 | 0112:s__12 | 122
013D :823137:00:------:-- | 10:0016:000123 | 10:0016 | 21:0167 | 21:0167:000116 | 21:0167:000116:0001:0001:00 |  | 52.9376 | -63.3256 | NGR lake sediment grab sample | <177 micron (NGR) | 7 | 0113:s__13 | 123
013D :823138:00:------:-- | 10:0016:000124 | 10:0016 | 21:0167 | 21:0167:000117 | 21:0167:000117:0001:0001:00 |  | 52.9123 | -63.3295 | NGR lake sediment grab sample | <177 micron (NGR) | 7 | 0114:s__14 | 124
013D :823139:00:------:-- | 10:0016:000125 | 10:0016 | 21:0167 | 21:0167:000118 | 21:0167:000118:0001:0001:00 |  | 52.9175 | -63.2777 | NGR lake sediment grab sample | <177 micron (NGR) | 7 | 0115:s__15 | 125
013D :823140:00:------:-- | 10:0016:000126 | 10:0016 | 21:0167 | 21:0167:000119 | 21:0167:000119:0001:0001:00 |  | 52.935 | -63.2839 | NGR lake sediment grab sample | <177 micron (NGR) | 7 | 0116:s__16 | 126
013D :823142:10:------:-- | 10:0016:000127 | 10:0016 | 21:0167 | 21:0167:000120 | 21:0167:000120:0001:0001:00 |  | 52.9499 | -63.254 | NGR lake sediment grab sample | <177 micron (NGR) | 8 | 0071:ff__1 | 127
013D :823143:20:823142:10 | 10:0016:000128 | 10:0016 | 21:0167 | 21:0167:000120 | 21:0167:000120:0002:0001:00 |  | 52.9499 | -63.254 | NGR lake sediment grab sample | <177 micron (NGR) | 8 | 0072:ff__1 | 128
013D :823144:00:------:-- | 10:0016:000129 | 10:0016 | 21:0167 | 21:0167:000121 | 21:0167:000121:0001:0001:00 |  | 52.9759 | -63.2487 | NGR lake sediment grab sample | <177 micron (NGR) | 8 | 0101:s__01 | 129
013D :823145:00:------:-- | 10:0016:000130 | 10:0016 | 21:0167 | 21:0167:000122 | 21:0167:000122:0001:0001:00 |  | 52.9758 | -63.2896 | NGR lake sediment grab sample | <177 micron (NGR) | 8 | 0102:s__02 | 130
013D :823146:00:------:-- | 10:0016:000131 | 10:0016 | 21:0167 | 21:0167:000123 | 21:0167:000123:0001:0001:00 |  | 52.9783 | -63.3372 | NGR lake sediment grab sample | <177 micron (NGR) | 8 | 0103:s__03 | 131
013D :823147:00:------:-- | 10:0016:000132 | 10:0016 | 21:0167 | 21:0167:000124 | 21:0167:000124:0001:0001:00 |  | 52.9973 | -63.3297 | NGR lake sediment grab sample | <177 micron (NGR) | 8 | 0104:s__04 | 132
013K :831002:00:------:-- | 10:0017:000001 | 10:0017 | 21:0168 | 21:0168:000001 | 21:0168:000001:0001:0001:00 |  | 54.6046 | -60.771 | NGR lake sediment grab sample | <177 micron (NGR) | 1 | 0101:s__01 | 1 | 3.58 | 293 | 1.1 | 1.1 | 65 | 9 | 51 | 136 | 6.1 | 1.96 | 6 | 0.5 | 53 | 7.6 | 0.48 | 409 | 3 | 0.69 | 4 | 29 | 1580 | 9 | 12.7 | 94 |  | 1735 | 55 | 44 | 125 | 56
013K :831003:10:------:-- | 10:0017:000002 | 10:0017 | 21:0168 | 21:0168:000002 | 21:0168:000002:0001:0001:00 |  | 54.6439 | -60.8168 | NGR lake sediment grab sample | <177 micron (NGR) | 1 | 0071:ff__1 | 2 | 1.89 | 283 | 0.6 | 0.77 | 21 | 5 | 20 | 42 | 5.7 | 0.84 | 2 | 0.21 | 75 | 4.5 | 0.19 | 125 | 2 | 0.34 | 2 | 10 | 970 | 4 | 9 | 56 |  | 1100 | 35 | 46 | 70 | 29
013K :831004:20:831003:10 | 10:0017:000003 | 10:0017 | 21:0168 | 21:0168:000002 | 21:0168:000002:0002:0001:00 |  | 54.6439 | -60.8168 | NGR lake sediment grab sample | <177 micron (NGR) | 1 | 0072:ff__1 | 3 | 1.68 | 251 | 0.5 | 0.73 | 26 | 5 | 17 | 24 | 4.2 | 0.81 | 1 | 0.19 | 53 | 4.4 | 0.18 | 123 | 1 | 0.32 | 2 | 10 | 941 | 5 | 6.6 | 53 |  | 1047 | 31 | 33 | 54 | 26
013K :831005:00:------:-- | 10:0017:000004 | 10:0017 | 21:0168 | 21:0168:000003 | 21:0168:000003:0001:0001:00 |  | 54.6403 | -60.7233 | NGR lake sediment grab sample | <177 micron (NGR) | 1 | 0102:s__02 | 4 | 2.65 | 238 | 0.7 | 1.09 | 49 | 11 | 41 | 48 | 3.7 | 1.56 | 6 | 0.43 | 37 | 8.9 | 0.42 | 280 | 1 | 0.52 | 3 | 27 | 769 | 8 | 9.4 | 80 |  | 1491 | 40 | 24 | 106 | 44
013K :831006:00:------:-- | 10:0017:000005 | 10:0017 | 21:0168 | 21:0168:000004 | 21:0168:000004:0001:0001:00 |  | 54.7034 | -60.7405 | NGR lake sediment grab sample | <177 micron (NGR) | 1 | 0103:s__03 | 5 | 2.21 | 242 | 0.6 | 0.9 | 33 | 7 | 48 | 53 | 4.2 | 0.99 | 3 | 0.27 | 60 | 8.2 | 0.33 | 140 | 2 | 0.41 | 2 | 25 | 711 | 14 | 7 | 66 |  | 1231 | 32 | 30 | 86 | 30
013K :831007:00:------:-- | 10:0017:000006 | 10:0017 | 21:0168 | 21:0168:000005 | 21:0168:000005:0001:0001:00 |  | 54.7396 | -60.7213 | NGR lake sediment grab sample | <177 micron (NGR) | 1 | 0104:s__04 | 6 | 5.87 | 615 | 1.2 | 1.72 | 68 | 25 | 84 | 76 | 4.7 | 5.04 | 10 | 1.07 | 58 | 27.8 | 0.75 | 2229 | 2 | 1.26 | 6 | 47 | 1136 | 21 | 15.1 | 157 |  | 3831 | 120 | 34 | 194 | 92
013K :831008:00:------:-- | 10:0017:000007 | 10:0017 | 21:0168 | 21:0168:000006 | 21:0168:000006:0001:0001:00 |  | 54.7652 | -60.7488 | NGR lake sediment grab sample | <177 micron (NGR) | 1 | 0105:s__05 | 7 | 3.71 | 350 | 0.8 | 1.27 | 51 | 12 | 48 | 56 | 4 | 2.23 | 10 | 0.54 | 42 | 12.2 | 0.44 | 351 | 4 | 0.72 | 4 | 28 | 1017 | 14 | 9.2 | 106 |  | 2183 | 63 | 25 | 136 | 53
013K :831009:00:------:-- | 10:0017:000008 | 10:0017 | 21:0168 | 21:0168:000007 | 21:0168:000007:0001:0001:00 |  | 54.8066 | -60.7142 | NGR lake sediment grab sample | <177 micron (NGR) | 1 | 0106:s__06 | 8 | 2.24 | 314 | 0.4 | 0.87 | 36 | 8 | 26 | 15 | 2.6 | 1.64 | 5 | 0.38 | 26 | 5.7 | 0.34 | 228 | 1 | 0.51 | 3 | 14 | 354 | 3 | 6 | 77 |  | 1539 | 89 | 19 | 62 | 39
013K :831010:00:------:-- | 10:0017:000009 | 10:0017 | 21:0168 | 21:0168:000008 | 21:0168:000008:0001:0001:00 |  | 54.8047 | -60.7778 | NGR lake sediment grab sample | <177 micron (NGR) | 1 | 0107:s__07 | 9 | 4.3 | 234 | 1 | 1.12 | 115 | 13 | 43 | 102 | 6.4 | 4.08 | 5 | 0.41 | 66 | 6.1 | 0.33 | 462 | 18 | 0.55 | 3 | 54 | 2860 | 9 | 8.6 | 86 |  | 1533 | 57 | 40 | 136 | 39
013K :831011:00:------:-- | 10:0017:000010 | 10:0017 | 21:0168 | 21:0168:000009 | 21:0168:000009:0001:0001:00 |  | 54.8313 | -60.7994 | NGR lake sediment grab sample | <177 micron (NGR) | 1 | 0108:s__08 | 10 | 6.46 | 463 | 1.3 | 1.88 | 68 | 24 | 51 | 61 | 4.5 | 4.33 | 16 | 1.42 | 38 | 16.1 | 1.05 | 745 | 6 | 1.47 | 7 | 33 | 1442 | 19 | 12 | 202 |  | 3981 | 85 | 25 | 120 | 94
013K :831012:00:------:-- | 10:0017:000011 | 10:0017 | 21:0168 | 21:0168:000010 | 21:0168:000010:0001:0001:00 |  | 54.8649 | -60.7871 | NGR lake sediment grab sample | <177 micron (NGR) | 1 | 0109:s__09 | 11 | 6.75 | 626 | 1.7 | 1.99 | 110 | 13 | 41 | 138 | 5.5 | 3.13 | 14 | 1.58 | 53 | 12.1 | 0.75 | 610 | 3 | 1.88 | 11 | 27 | 1462 | 15 | 12.3 | 244 |  | 3664 | 74 | 36 | 101 | 117
013K :831013:00:------:-- | 10:0017:000012 | 10:0017 | 21:0168 | 21:0168:000011 | 21:0168:000011:0001:0001:00 |  | 54.89 | -60.782 | NGR lake sediment grab sample | <177 micron (NGR) | 1 | 0110:s__10 | 12 | 2.4 | 131 | 0.6 | 0.89 | 59 | 9 | 17 | 49 | 2.8 | 0.92 | 5 | 0.16 | 25 | 3.3 | 0.12 | 158 | 1 | 0.23 | 2 | 23 | 1099 | 7 | 4.6 | 49 |  | 827 | 25 | 15 | 92 | 19
013K :831014:00:------:-- | 10:0017:000013 | 10:0017 | 21:0168 | 21:0168:000012 | 21:0168:000012:0001:0001:00 |  | 54.9237 | -60.7452 | NGR lake sediment grab sample | <177 micron (NGR) | 1 | 0111:s__11 | 13 | 1.62 | 98 | 0.4 | 0.98 | 53 | 8 | 11 | 39 | 2.3 | 0.46 | 2 | 0.12 | 25 | 3.3 | 0.13 | 83 | 3 | 0.19 | 2 | 19 | 424 | 5 | 3.5 | 65 |  | 642 | 16 | 13 | 78 | 14
013K :831015:00:------:-- | 10:0017:000014 | 10:0017 | 21:0168 | 21:0168:000013 | 21:0168:000013:0001:0001:00 |  | 54.9369 | -60.6395 | NGR lake sediment grab sample | <177 micron (NGR) | 1 | 0112:s__12 | 14 | 2.23 | 167 | 0.7 | 0.98 | 77 | 3 | 15 | 25 | 3.3 | 0.73 | 6 | 0.13 | 36 | 3 | 0.1 | 142 | 4 | 0.18 | 3 | 10 | 1514 | 6 | 4.2 | 49 |  | 930 | 30 | 17 | 34 | 15
013K :831016:00:------:-- | 10:0017:000015 | 10:0017 | 21:0168 | 21:0168:000014 | 21:0168:000014:0001:0001:00 |  | 54.9437 | -60.5498 | NGR lake sediment grab sample | <177 micron (NGR) | 1 | 0113:s__13 | 15 | 4.1 | 287 | 0.7 | 1.11 | 41 | 9 | 32 | 14 | 1.9 | 1.61 | 10 | 0.72 | 19 | 8.9 | 0.5 | 305 | 1 | 1.28 | 5 | 21 | 565 | 10 | 6.1 | 142 |  | 2651 | 42 | 11 | 44 | 59
013K :831017:00:------:-- | 10:0017:000016 | 10:0017 | 21:0168 | 21:0168:000015 | 21:0168:000015:0001:0001:00 |  | 54.9409 | -60.519 | NGR lake sediment grab sample | <177 micron (NGR) | 1 | 0114:s__14 | 16 | 3.06 | 119 | 0.8 | 0.58 | 72 | 13 | 25 | 37 | 3.3 | 2.85 | 4 | 0.11 | 31 | 2.2 | 0.11 | 295 | 8 | 0.17 | 2 | 20 | 1139 | 7 | 4.4 | 37 |  | 783 | 42 | 18 | 75 | 14
013K :831018:00:------:-- | 10:0017:000017 | 10:0017 | 21:0168 | 21:0168:000016 | 21:0168:000016:0001:0001:00 |  | 54.9412 | -60.3972 | NGR lake sediment grab sample | <177 micron (NGR) | 1 | 0115:s__15 | 17 | 4.45 | 88 | 1.1 | 0.8 | 143 | 13 | 33 | 72 | 4.5 | 5.82 | 8 | 0.15 | 60 | 4 | 0.16 | 343 | 20 | 0.16 | 3 | 10 | 2795 | 9 | 5.6 | 48 |  | 1349 | 75 | 24 | 122 | 13
013K :831019:00:------:-- | 10:0017:000018 | 10:0017 | 21:0168 | 21:0168:000017 | 21:0168:000017:0001:0001:00 |  | 54.9466 | -60.3603 | NGR lake sediment grab sample | <177 micron (NGR) | 1 | 0116:s__16 | 18 | 3.47 | 155 | 0.6 | 0.88 | 130 | 9 | 18 | 61 | 3.2 | 1.44 | 8 | 0.26 | 72 | 7 | 0.23 | 232 | 9 | 0.28 | 3 | 14 | 1486 | 8 | 4.6 | 60 |  | 1313 | 38 | 17 | 68 | 17
013K :831022:10:------:-- | 10:0017:000019 | 10:0017 | 21:0168 | 21:0168:000018 | 21:0168:000018:0001:0001:00 |  | 54.9914 | -60.3851 | NGR lake sediment grab sample | <177 micron (NGR) | 2 | 0071:ff__1 | 19 | 1.46 | 161 | 0.2 | 0.39 | 34 | 2 | 13 | 19 | 1.2 | 0.43 | 4 | 0.11 | 15 | 2.1 | 0.09 | 56 | 1 | 0.18 | 2 | 10 | 458 | 4 | 2.9 | 37 |  | 741 | 15 | 6 | 30 | 12
013K :831023:20:831022:10 | 10:0017:000020 | 10:0017 | 21:0168 | 21:0168:000018 | 21:0168:000018:0002:0001:00 |  | 54.9914 | -60.3851 | NGR lake sediment grab sample | <177 micron (NGR) | 2 | 0072:ff__1 | 20 | 1.37 | 155 | 0.2 | 0.39 | 34 | 1 | 12 | 16 | 1.2 | 0.41 | 4 | 0.11 | 14 | 1.9 | 0.09 | 54 | 1 | 0.18 | 2 | 9 | 403 | 5 | 2.7 | 37 |  | 701 | 14 | 5 | 40 | 11
013K :831024:00:------:-- | 10:0017:000021 | 10:0017 | 21:0168 | 21:0168:000019 | 21:0168:000019:0001:0001:00 |  | 54.977 | -60.2949 | NGR lake sediment grab sample | <177 micron (NGR) | 2 | 0101:s__01 | 21 | 6.03 | 452 | 1.1 | 1.33 | 72 | 28 | 44 | 18 | 2.4 | 3.52 | 14 | 1.35 | 32 | 21.9 | 0.92 | 1345 | 2 | 1.47 | 7 | 28 | 735 | 20 | 9.6 | 166 |  | 3637 | 72 | 15 | 113 | 78
013K :831025:00:------:-- | 10:0017:000022 | 10:0017 | 21:0168 | 21:0168:000020 | 21:0168:000020:0001:0001:00 |  | 54.9568 | -60.3093 | NGR lake sediment grab sample | <177 micron (NGR) | 2 | 0102:s__02 | 22 | 4.79 | 338 | 0.1 | 1.06 | 65 | 13 | 47 | 20 | 2.7 | 2.31 |  | 0.98 | 35 | 13.9 | 0.84 | 291 | 3 | 1.04 | 6 | 23 | 1887 | 7 | 8.7 | 137 |  | 3098 | 69 | 14 | 82 | 39
013K :831026:00:------:-- | 10:0017:000023 | 10:0017 | 21:0168 | 21:0168:000021 | 21:0168:000021:0001:0001:00 |  | 54.9362 | -60.3247 | NGR lake sediment grab sample | <177 micron (NGR) | 2 | 0103:s__03 | 23 | 6.09 | 456 | 1.1 | 1.1 | 81 | 25 | 45 | 26 | 2.7 | 5.31 | 13 | 1.34 | 40 | 26.6 | 0.94 | 772 | 3 | 1.29 | 7 | 32 | 640 | 12 | 9.6 | 152 |  | 3515 | 70 | 16 | 96 | 68
013K :831027:00:------:-- | 10:0017:000024 | 10:0017 | 21:0168 | 21:0168:000022 | 21:0168:000022:0001:0001:00 |  | 54.8954 | -60.39 | NGR lake sediment grab sample | <177 micron (NGR) | 2 | 0104:s__04 | 24 | 4.26 | 148 | 0.8 | 0.59 | 156 | 22 | 35 | 76 | 5.1 | 5.09 | 10 | 0.21 | 72 | 4.4 | 0.19 | 1502 | 8 | 0.29 | 3 | 14 | 2479 | 9 | 6.4 | 46 |  | 1541 | 61 | 27 | 74 | 16
013K :831028:00:------:-- | 10:0017:000025 | 10:0017 | 21:0168 | 21:0168:000023 | 21:0168:000023:0001:0001:00 |  | 54.8868 | -60.4944 | NGR lake sediment grab sample | <177 micron (NGR) | 2 | 0105:s__05 | 25 | 6.91 | 519 | 1.3 | 1.23 | 71 | 19 | 48 | 24 | 3 | 3.24 | 18 | 1.74 | 31 | 26.2 | 1.16 | 418 | 1 | 1.33 | 8 | 36 | 481 | 15 | 11.6 | 160 |  | 4181 | 85 | 18 | 96 | 87
013K :831029:00:------:-- | 10:0017:000026 | 10:0017 | 21:0168 | 21:0168:000024 | 21:0168:000024:0001:0001:00 |  | 54.8927 | -60.6032 | NGR lake sediment grab sample | <177 micron (NGR) | 2 | 0106:s__06 | 26 | 6.32 | 475 | 0.8 | 1.96 | 36 | 12 | 42 | 9 | 2.3 | 4.03 | 14 | 1.2 | 17 | 12.6 | 0.79 | 477 | 1 | 1.94 | 5 | 20 | 450 | 15 | 9.2 | 229 |  | 5565 | 85 | 14 | 59 | 83
013K :831030:00:------:-- | 10:0017:000027 | 10:0017 | 21:0168 | 21:0168:000025 | 21:0168:000025:0001:0001:00 |  | 54.8956 | -60.6698 | NGR lake sediment grab sample | <177 micron (NGR) | 2 | 0107:s__07 | 27 | 3.22 | 230 | 0.5 | 0.8 | 47 | 7 | 32 | 19 | 2.7 | 1.1 | 8 | 0.41 | 21 | 6.5 | 0.34 | 191 | 1 | 0.62 | 3 | 18 | 1182 | 9 | 6 | 94 |  | 2205 | 50 | 14 | 62 | 39
013K :831031:00:------:-- | 10:0017:000028 | 10:0017 | 21:0168 | 21:0168:000026 | 21:0168:000026:0001:0001:00 |  | 54.8635 | -60.7006 | NGR lake sediment grab sample | <177 micron (NGR) | 2 | 0108:s__08 | 28 | 3.82 | 283 | 0.5 | 0.73 | 39 | 6 | 30 | 19 | 1.9 | 1.21 | 9 | 0.5 | 16 | 6.2 | 0.28 | 213 | 1 | 0.68 | 5 | 15 | 1204 | 10 | 6.2 | 93 |  | 2639 | 41 | 11 | 49 | 42
013K :831032:00:------:-- | 10:0017:000029 | 10:0017 | 21:0168 | 21:0168:000027 | 21:0168:000027:0001:0001:00 |  | 54.8425 | -60.7255 | NGR lake sediment grab sample | <177 micron (NGR) | 2 | 0109:s__09 | 29 | 2.52 | 218 | 0.4 | 0.91 | 24 | 5 | 22 | 8 | 1.3 | 0.97 | 6 | 0.33 | 13 | 7.3 | 0.3 | 169 | 1 | 0.58 | 3 | 8 | 736 | 6 | 4.3 | 91 |  | 1945 | 52 | 10 | 42 | 31
013K :831033:00:------:-- | 10:0017:000030 | 10:0017 | 21:0168 | 21:0168:000028 | 21:0168:000028:0001:0001:00 |  | 54.7726 | -60.6974 | NGR lake sediment grab sample | <177 micron (NGR) | 2 | 0110:s__10 | 30 | 4.39 | 459 | 0.9 | 1.28 | 51 | 14 | 36 | 19 | 4.7 | 2.31 | 11 | 0.83 | 44 | 10.9 | 0.72 | 338 | 1 | 1.08 | 6 | 24 | 575 | 13 | 11 | 153 |  | 3566 | 59 | 31 | 78 | 81
013K :831034:00:------:-- | 10:0017:000031 | 10:0017 | 21:0168 | 21:0168:000029 | 21:0168:000029:0001:0001:00 |  | 54.7654 | -60.6944 | NGR lake sediment grab sample | <177 micron (NGR) | 2 | 0111:s__11 | 31 | 0.89 | 134 | 0.2 | 0.67 | 28 | 4 | 9 | 11 | 1.3 | 0.48 | 1 | 0.08 | 18 | 1.7 | 0.08 | 58 | 1 | 0.14 | 1 | 7 | 311 | 3 | 2.1 | 60 |  | 486 | 12 | 8 | 37 | 11
013K :831035:00:------:-- | 10:0017:000032 | 10:0017 | 21:0168 | 21:0168:000030 | 21:0168:000030:0001:0001:00 |  | 54.7077 | -60.6533 | NGR lake sediment grab sample | <177 micron (NGR) | 2 | 0112:s__12 | 32 | 6.25 | 495 | 1.1 | 1.67 | 72 | 25 | 59 | 41 | 3.6 | 6.24 | 12 | 1.26 | 35 | 16.5 | 1.09 | 1297 | 1 | 1.67 | 7 | 37 | 1070 | 12 | 12.4 | 191 |  | 4402 | 100 | 22 | 95 | 100
013K :831036:00:------:-- | 10:0017:000033 | 10:0017 | 21:0168 | 21:0168:000031 | 21:0168:000031:0001:0001:00 |  | 54.6764 | -60.6941 | NGR lake sediment grab sample | <177 micron (NGR) | 2 | 0113:s__13 | 33 | 4.35 | 373 | 0.9 | 1.33 | 52 | 15 | 44 | 43 | 3.8 | 2.36 | 13 | 0.89 | 38 | 13.8 | 0.74 | 399 | 3 | 1.12 | 5 | 34 | 478 | 15 | 11.6 | 146 |  | 3130 | 55 | 26 | 101 | 80
013K :831037:00:------:-- | 10:0017:000034 | 10:0017 | 21:0168 | 21:0168:000032 | 21:0168:000032:0001:0001:00 |  | 54.6287 | -60.6929 | NGR lake sediment grab sample | <177 micron (NGR) | 2 | 0114:s__14 | 34 | 3.19 | 223 | 0.7 | 1.29 | 41 | 12 | 38 | 70 | 2.5 | 1.73 | 9 | 0.55 | 23 | 10.4 | 0.51 | 269 | 3 | 0.52 | 4 | 36 | 790 | 9 | 8.1 | 97 |  | 1605 | 44 | 15 | 94 | 41
013K :831038:00:------:-- | 10:0017:000035 | 10:0017 | 21:0168 | 21:0168:000033 | 21:0168:000033:0001:0001:00 |  | 54.6035 | -60.7372 | NGR lake sediment grab sample | <177 micron (NGR) | 2 | 0115:s__15 | 35 | 1.43 | 170 | 0.3 | 0.88 | 25 | 6 | 23 | 77 | 2.7 | 0.79 | 9 | 0.27 | 17 | 7.5 | 0.31 | 138 | 5 | 0.27 | 1 | 29 | 335 | 8 | 6.5 | 65 |  | 795 | 18 | 14 | 78 | 25
013K :831039:00:------:-- | 10:0017:000036 | 10:0017 | 21:0168 | 21:0168:000034 | 21:0168:000034:0001:0001:00 |  | 54.604 | -60.683 | NGR lake sediment grab sample | <177 micron (NGR) | 2 | 0116:s__16 | 36 | 5.33 | 305 | 1.5 | 1.44 | 71 | 26 | 60 | 271 | 4.4 | 3.33 | 12 | 1.38 | 53 | 21.6 | 1.07 | 478 | 3 | 1.02 | 7 | 91 | 541 | 16 | 14.6 | 132 |  | 2873 | 78 | 34 | 213 | 78
013K :831042:10:------:-- | 10:0017:000037 | 10:0017 | 21:0168 | 21:0168:000035 | 21:0168:000035:0001:0001:00 |  | 54.6362 | -60.648 | NGR lake sediment grab sample | <177 micron (NGR) | 3 | 0071:ff__1 | 37 | 3.78 | 337 | 0.9 | 1.48 | 52 | 15 | 44 | 58 | 2.9 | 2.67 | 11 | 0.74 | 29 | 14.7 | 0.58 | 395 | 5 | 0.65 | 4 | 34 | 950 | 14 | 9.3 | 109 |  | 2085 | 54 | 19 | 120 | 50
013K :831043:20:831042:10 | 10:0017:000038 | 10:0017 | 21:0168 | 21:0168:000035 | 21:0168:000035:0002:0001:00 |  | 54.6362 | -60.648 | NGR lake sediment grab sample | <177 micron (NGR) | 3 | 0072:ff__1 | 38 | 3.68 | 314 | 0.9 | 1.47 | 54 | 14 | 39 | 55 | 2.9 | 2.37 | 11 | 0.7 | 29 | 14.5 | 0.57 | 389 | 5 | 0.62 | 4 | 32 | 900 | 12 | 8.8 | 102 |  | 1944 | 51 | 18 | 129 | 47
013K :831044:00:------:-- | 10:0017:000039 | 10:0017 | 21:0168 | 21:0168:000036 | 21:0168:000036:0001:0001:00 |  | 54.641 | -60.5854 | NGR lake sediment grab sample | <177 micron (NGR) | 3 | 0101:s__01 | 39 | 0.84 | 138 | 0.2 | 1.04 | 30 | 5 | 13 | 71 | 2.3 | 0.32 | 5 | 0.08 | 15 | 2.8 | 0.12 | 96 | 4 | 0.14 | 1 | 25 | 450 | 6 | 4.2 | 47 |  | 423 | 13 | 11 | 94 | 12
013K :831045:00:------:-- | 10:0017:000040 | 10:0017 | 21:0168 | 21:0168:000037 | 21:0168:000037:0001:0001:00 |  | 54.6709 | -60.5751 | NGR lake sediment grab sample | <177 micron (NGR) | 3 | 0102:s__02 | 40 | 1.02 | 89 | 0.2 | 0.88 | 23 | 5 | 14 | 48 | 1.9 | 0.4 | 3 | 0.09 | 16 | 4 | 0.12 | 77 | 5 | 0.11 | 1 | 22 | 477 | 3 | 4.4 | 35 |  | 499 | 11 | 12 | 60 | 13
013K :831046:00:------:-- | 10:0017:000041 | 10:0017 | 21:0168 | 21:0168:000038 | 21:0168:000038:0001:0001:00 |  | 54.6768 | -60.6202 | NGR lake sediment grab sample | <177 micron (NGR) | 3 | 0103:s__03 | 41 | 7.09 | 626 | 1.5 | 1.33 | 59 | 25 | 78 | 39 | 2.8 | 4.62 | 20 | 1.93 | 29 | 31.7 | 1.64 | 670 | 2 | 1.38 | 8 | 55 | 883 | 19 | 13.4 | 150 |  | 4264 | 99 | 19 | 130 | 95
013K :831047:00:------:-- | 10:0017:000042 | 10:0017 | 21:0168 | 21:0168:000039 | 21:0168:000039:0001:0001:00 |  | 54.7134 | -60.6086 | NGR lake sediment grab sample | <177 micron (NGR) | 3 | 0104:s__04 | 42 | 3.06 | 135 | 0.5 | 1.39 | 51 | 17 | 32 | 60 | 2.5 | 1.61 | 5 | 0.16 | 28 | 5 | 0.2 | 459 | 3 | 0.19 | 2 | 28 | 1523 | 7 | 5.9 | 64 |  | 849 | 35 | 16 | 112 | 19
013K :831048:00:------:-- | 10:0017:000043 | 10:0017 | 21:0168 | 21:0168:000040 | 21:0168:000040:0001:0001:00 |  | 54.7515 | -60.622 | NGR lake sediment grab sample | <177 micron (NGR) | 3 | 0105:s__05 | 43 | 1.97 | 198 | 0.5 | 0.89 | 35 | 6 | 17 | 55 | 4.2 | 1.41 | 6 | 0.16 | 62 | 4.3 | 0.15 | 172 | 5 | 0.24 | 2 | 13 | 1040 | 8 | 6.2 | 52 |  | 806 | 29 | 31 | 144 | 19
013K :831049:00:------:-- | 10:0017:000044 | 10:0017 | 21:0168 | 21:0168:000041 | 21:0168:000041:0001:0001:00 |  | 54.7809 | -60.6053 | NGR lake sediment grab sample | <177 micron (NGR) | 3 | 0106:s__06 | 44 | 2.86 | 304 | 0.6 | 1.14 | 51 | 28 | 25 | 106 | 3.3 | 4.28 | 5 | 0.24 | 36 | 4.1 | 0.27 | 963 | 3 | 0.34 | 2 | 26 | 1199 | 12 | 8.1 | 65 |  | 993 | 35 | 23 | 179 | 26
013K :831050:00:------:-- | 10:0017:000045 | 10:0017 | 21:0168 | 21:0168:000042 | 21:0168:000042:0001:0001:00 |  | 54.7802 | -60.5807 | NGR lake sediment grab sample | <177 micron (NGR) | 3 | 0107:s__07 | 45 | 4.49 | 485 | 0.9 | 1.07 | 58 | 21 | 42 | 46 | 3.1 | 4.07 | 8 | 0.77 | 32 | 12.8 | 0.63 | 1351 | 7 | 0.77 | 5 | 32 | 1152 | 12 | 9 | 116 |  | 2482 | 60 | 20 | 106 | 54
013K :831051:00:------:-- | 10:0017:000046 | 10:0017 | 21:0168 | 21:0168:000043 | 21:0168:000043:0001:0001:00 |  | 54.8047 | -60.5704 | NGR lake sediment grab sample | <177 micron (NGR) | 3 | 0108:s__08 | 46 | 1.99 | 172 | 0.4 | 1.1 | 36 | 10 | 23 | 92 | 2.6 | 0.73 | 2 | 0.17 | 35 | 4.2 | 0.24 | 179 | 2 | 0.23 | 2 | 25 | 712 | 10 | 7.9 | 73 |  | 743 | 20 | 22 | 120 | 19
013K :831052:00:------:-- | 10:0017:000047 | 10:0017 | 21:0168 | 21:0168:000044 | 21:0168:000044:0001:0001:00 |  | 54.8046 | -60.5863 | NGR lake sediment grab sample | <177 micron (NGR) | 3 | 0109:s__09 | 47 | 4.52 | 331 | 1 | 1.38 | 56 | 10 | 35 | 169 | 3.8 | 2.5 | 3 | 0.7 | 42 | 9 | 0.5 | 455 | 3 | 0.87 | 5 | 29 | 1919 | 14 | 11.5 | 126 |  | 2253 | 53 | 33 | 159 | 59
013K :831053:00:------:-- | 10:0017:000048 | 10:0017 | 21:0168 | 21:0168:000045 | 21:0168:000045:0001:0001:00 |  | 54.8192 | -60.5601 | NGR lake sediment grab sample | <177 micron (NGR) | 3 | 0110:s__10 | 48 | 3.34 | 237 | 0.7 | 1.28 | 68 | 16 | 30 | 78 | 4.3 | 2.77 | 8 | 0.22 | 49 | 5.6 | 0.2 | 743 | 29 | 0.27 | 2 | 18 | 1741 | 17 | 8.7 | 82 |  | 1034 | 35 | 26 | 165 | 26
013K :831054:00:------:-- | 10:0017:000049 | 10:0017 | 21:0168 | 21:0168:000046 | 21:0168:000046:0001:0001:00 |  | 54.8402 | -60.6133 | NGR lake sediment grab sample | <177 micron (NGR) | 3 | 0111:s__11 | 49 | 3.97 | 296 | 0.5 | 0.77 | 22 | 5 | 33 | 16 | 0.9 | 1.09 | 7 | 0.74 | 13 | 6.8 | 0.39 | 244 | 1 | 1.01 | 6 | 15 | 652 | 8 | 6.8 | 119 |  | 3901 | 45 | 9 | 43 | 63
013K :831055:00:------:-- | 10:0017:000050 | 10:0017 | 21:0168 | 21:0168:000047 | 21:0168:000047:0001:0001:00 |  | 54.8599 | -60.3797 | NGR lake sediment grab sample | <177 micron (NGR) | 3 | 0112:s__12 | 50 | 2.51 | 149 | 0.5 | 0.63 | 79 | 5 | 22 | 38 | 2.6 | 1.01 | 6 | 0.19 | 45 | 4.3 | 0.2 | 167 | 3 | 0.29 | 2 | 15 | 791 | 5 | 4.4 | 54 |  | 1048 | 34 | 15 | 65 | 17
013K :831056:00:------:-- | 10:0017:000051 | 10:0017 | 21:0168 | 21:0168:000048 | 21:0168:000048:0001:0001:00 |  | 54.8965 | -60.3293 | NGR lake sediment grab sample | <177 micron (NGR) | 3 | 0113:s__13 | 51 | 5.34 | 166 | 1.2 | 0.69 | 190 | 28 | 56 | 119 | 6.9 | 5.54 | 8 | 0.27 | 95 | 6.6 | 0.28 | 1197 | 8 | 0.29 | 3 | 20 | 3559 | 9 | 8.6 | 55 |  | 1707 | 65 | 41 | 117 | 23
013K :831057:00:------:-- | 10:0017:000052 | 10:0017 | 21:0168 | 21:0168:000049 | 21:0168:000049:0001:0001:00 |  | 54.9178 | -60.2792 | NGR lake sediment grab sample | <177 micron (NGR) | 3 | 0114:s__14 | 52 | 5.16 | 199 | 1.5 | 0.9 | 214 | 25 | 62 | 105 | 8.6 | 5.59 | 8 | 0.23 | 112 | 5.8 | 0.24 | 917 | 3 | 0.24 | 3 | 23 | 3437 | 13 | 11.1 | 64 |  | 1436 | 63 | 49 | 121 | 24
013K :831058:00:------:-- | 10:0017:000053 | 10:0017 | 21:0168 | 21:0168:000050 | 21:0168:000050:0001:0001:00 |  | 54.9581 | -60.2717 | NGR lake sediment grab sample | <177 micron (NGR) | 3 | 0115:s__15 | 53 | 4.8 | 169 | 1.2 | 0.73 | 289 | 57 | 39 | 89 | 7.2 | 5.73 | 5 | 0.21 | 125 | 5.7 | 0.2 | 3476 | 8 | 0.23 | 3 | 24 | 3161 | 9 | 7.5 | 54 |  | 1338 | 51 | 39 | 147 | 22
013K :831059:00:------:-- | 10:0017:000054 | 10:0017 | 21:0168 | 21:0168:000051 | 21:0168:000051:0001:0001:00 |  | 54.9882 | -60.1931 | NGR lake sediment grab sample | <177 micron (NGR) | 3 | 0116:s__16 | 54 | 3.97 | 233 | 1.1 | 0.86 | 240 | 59 | 31 | 58 | 7.3 | 12.4 | 11 | 0.18 | 115 | 4.3 | 0.15 | 6244 | 69 | 0.19 | 2 | 18 | 3357 | 12 | 6.2 | 71 |  | 1627 | 81 | 36 | 132 | 19
013K :831063:10:------:-- | 10:0017:000055 | 10:0017 | 21:0168 | 21:0168:000052 | 21:0168:000052:0001:0001:00 |  | 54.9865 | -60.1532 | NGR lake sediment grab sample | <177 micron (NGR) | 4 | 0071:ff__1 | 55 | 3.52 | 218 | 0.9 | 0.54 | 147 | 23 | 33 | 40 | 3.1 | 3.94 | 8 | 0.43 | 68 | 10.5 | 0.4 | 609 | 16 | 0.35 | 3 | 20 | 1282 | 9 | 5.5 | 60 |  | 1463 | 53 | 18 | 100 | 24
013K :831064:20:831063:10 | 10:0017:000056 | 10:0017 | 21:0168 | 21:0168:000052 | 21:0168:000052:0002:0001:00 |  | 54.9865 | -60.1532 | NGR lake sediment grab sample | <177 micron (NGR) | 4 | 0072:ff__1 | 56 | 3.51 | 227 | 0.9 | 0.58 | 126 | 15 | 35 | 40 | 3.1 | 3.02 | 8 | 0.46 | 64 | 11.1 | 0.44 | 445 | 12 | 0.37 | 3 | 20 | 1396 | 10 | 5.5 | 62 |  | 1515 | 53 | 17 | 91 | 25
013K :831065:00:------:-- | 10:0017:000057 | 10:0017 | 21:0168 | 21:0168:000053 | 21:0168:000053:0001:0001:00 |  | 54.9906 | -60.108 | NGR lake sediment grab sample | <177 micron (NGR) | 4 | 0101:s__01 | 57 | 6.16 | 327 | 1.5 | 0.89 | 313 | 49 | 49 | 68 | 6.8 | 7.42 | 15 | 0.84 | 116 | 21.6 | 0.73 | 3297 | 6 | 0.69 | 4 | 27 | 2591 | 16 | 8.5 | 102 |  | 2622 | 81 | 36 | 138 | 42
013K :831066:00:------:-- | 10:0017:000058 | 10:0017 | 21:0168 | 21:0168:000054 | 21:0168:000054:0001:0001:00 |  | 54.9765 | -60.0384 | NGR lake sediment grab sample | <177 micron (NGR) | 4 | 0102:s__02 | 58 | 5.14 | 258 | 1.3 | 0.84 | 236 | 29 | 41 | 52 | 5 | 6.85 | 15 | 0.6 | 107 | 15.8 | 0.53 | 878 | 5 | 0.51 | 4 | 22 | 2709 | 15 | 6.9 | 98 |  | 2118 | 80 | 27 | 124 | 26
013K :831067:00:------:-- | 10:0017:000059 | 10:0017 | 21:0168 | 21:0168:000055 | 21:0168:000055:0001:0001:00 |  | 54.943 | -60.0579 | NGR lake sediment grab sample | <177 micron (NGR) | 4 | 0103:s__03 | 59 | 4.27 | 151 | 1.1 | 0.66 | 189 | 29 | 22 | 41 | 4.9 | 6.16 | 14 | 0.17 | 96 | 4.5 | 0.15 | 1548 | 6 | 0.15 | 3 | 11 | 3458 | 12 | 4.8 | 55 |  | 1403 | 65 | 28 | 106 | 12
013K :831068:00:------:-- | 10:0017:000060 | 10:0017 | 21:0168 | 21:0168:000056 | 21:0168:000056:0001:0001:00 |  | 54.9145 | -60.0551 | NGR lake sediment grab sample | <177 micron (NGR) | 4 | 0104:s__04 | 60 | 4.5 | 237 | 1.2 | 0.58 | 236 | 134 | 24 | 48 | 6.6 | 9.13 | 11 | 0.2 | 108 | 4.6 | 0.15 | 5921 | 20 | 0.2 | 2 | 15 | 3181 | 17 | 5.2 | 54 |  | 1450 | 65 | 35 | 158 | 16
013K :831069:00:------:-- | 10:0017:000061 | 10:0017 | 21:0168 | 21:0168:000057 | 21:0168:000057:0001:0001:00 |  | 54.8753 | -60.0445 | NGR lake sediment grab sample | <177 micron (NGR) | 4 | 0105:s__05 | 61 | 2.69 | 142 | 0.6 | 0.63 | 123 | 6 | 16 | 26 | 3.4 | 1.29 | 8 | 0.17 | 72 | 4.9 | 0.16 | 226 | 4 | 0.24 | 3 | 13 | 1048 | 9 | 3.5 | 60 |  | 910 | 30 | 18 | 73 | 14
013K :831070:00:------:-- | 10:0017:000062 | 10:0017 | 21:0168 | 21:0168:000058 | 21:0168:000058:0001:0001:00 |  | 54.874 | -60.0106 | NGR lake sediment grab sample | <177 micron (NGR) | 4 | 0106:s__06 | 62 | 1.82 | 101 | 0.4 | 0.55 | 79 | 4 | 9 | 29 | 2 | 1.11 | 5 | 0.06 | 39 | 1.8 | 0.06 | 170 | 4 | 0.09 | 1 | 9 | 1122 | 5 | 2.3 | 34 |  | 614 | 31 | 11 | 38 | 6
013K :831071:00:------:-- | 10:0017:000063 | 10:0017 | 21:0168 | 21:0168:000059 | 21:0168:000059:0001:0001:00 |  | 54.8515 | -60.0079 | NGR lake sediment grab sample | <177 micron (NGR) | 4 | 0107:s__07 | 63 | 2.19 | 159 | 0.3 | 0.97 | 52 | 6 | 28 | 56 | 2.1 | 0.95 | 5 | 0.11 | 31 | 3.8 | 0.22 | 160 | 2 | 0.22 | 2 | 20 | 1420 | 7 | 4.5 | 52 |  | 945 | 34 | 12 | 46 | 9
013K :831072:00:------:-- | 10:0017:000064 | 10:0017 | 21:0168 | 21:0168:000060 | 21:0168:000060:0001:0001:00 |  | 54.8454 | -60.0352 | NGR lake sediment grab sample | <177 micron (NGR) | 4 | 0108:s__08 | 64 | 4.35 | 162 | 0.9 | 0.77 | 296 | 51 | 47 | 138 | 7 | 5.71 | 11 | 0.18 | 124 | 6.8 | 0.27 | 1786 | 7 | 0.25 | 3 | 34 | 2765 | 17 | 8.4 | 60 |  | 1382 | 58 | 34 | 188 | 17
013K :831073:00:------:-- | 10:0017:000065 | 10:0017 | 21:0168 | 21:0168:000061 | 21:0168:000061:0001:0001:00 |  | 54.822 | -60.0375 | NGR lake sediment grab sample | <177 micron (NGR) | 4 | 0109:s__09 | 65 | 3.33 | 111 | 0.5 | 0.71 | 149 | 23 | 31 | 186 | 5.8 | 4.44 | 5 | 0.09 | 90 | 3.9 | 0.16 | 1474 | 8 | 0.16 | 2 | 26 | 2458 | 21 | 7.8 | 35 |  | 889 | 45 | 31 | 147 | 13
013K :831074:00:------:-- | 10:0017:000066 | 10:0017 | 21:0168 | 21:0168:000062 | 21:0168:000062:0001:0001:00 |  | 54.8062 | -60.0109 | NGR lake sediment grab sample | <177 micron (NGR) | 4 | 0110:s__10 | 66 | 5.2 | 393 | 1 | 1.55 | 121 | 18 | 55 | 98 | 3.7 | 4.24 | 9 | 0.9 | 59 | 18.6 | 0.79 | 591 | 4 | 0.99 | 6 | 27 | 2851 | 11 | 9.7 | 152 |  | 2729 | 85 | 26 | 123 | 46
013K :831075:00:------:-- | 10:0017:000067 | 10:0017 | 21:0168 | 21:0168:000063 | 21:0168:000063:0001:0001:00 |  | 54.7992 | -60.047 | NGR lake sediment grab sample | <177 micron (NGR) | 4 | 0111:s__11 | 67 | 3.16 | 292 | 0.6 | 1.69 | 92 | 18 | 49 | 130 | 5.3 | 2.1 | 8 | 0.48 | 77 | 10.4 | 0.6 | 375 | 7 | 0.81 | 4 | 39 | 498 | 12 | 11 | 131 |  | 1957 | 57 | 36 | 117 | 34
013K :831076:00:------:-- | 10:0017:000068 | 10:0017 | 21:0168 | 21:0168:000064 | 21:0168:000064:0001:0001:00 |  | 54.7649 | -60.0532 | NGR lake sediment grab sample | <177 micron (NGR) | 4 | 0112:s__12 | 68 | 2.44 | 160 | 0.4 | 1.2 | 88 | 15 | 33 | 78 | 2.9 | 1.58 | 6 | 0.11 | 47 | 3.6 | 0.16 | 325 | 7 | 0.15 | 2 | 18 | 1528 | 6 | 4.2 | 50 |  | 853 | 44 | 17 | 77 | 12
013K :831077:00:------:-- | 10:0017:000069 | 10:0017 | 21:0168 | 21:0168:000065 | 21:0168:000065:0001:0001:00 |  | 54.6818 | -60.02 | NGR lake sediment grab sample | <177 micron (NGR) | 4 | 0113:s__13 | 69 | 4.7 | 157 | 3.1 | 0.79 | 659 | 8 | 55 | 89 | 20.9 | 3.38 | 12 | 0.12 | 410 | 3.5 | 0.1 | 292 | 25 | 0.1 | 5 | 21 | 4272 | 28 | 10.1 | 49 |  | 1202 | 41 | 125 | 114 | 17
013K :831078:00:------:-- | 10:0017:000070 | 10:0017 | 21:0168 | 21:0168:000066 | 21:0168:000066:0001:0001:00 |  | 54.6648 | -60.0263 | NGR lake sediment grab sample | <177 micron (NGR) | 4 | 0114:s__14 | 70 | 5.06 | 278 | 2.1 | 0.76 | 657 | 56 | 56 | 79 | 14.9 | 7.54 | 3 | 0.58 | 265 | 13.4 | 0.34 | 3282 | 8 | 0.46 | 7 | 25 | 2922 | 17 | 8.6 | 74 |  | 1940 | 58 | 93 | 142 | 26
013K :831079:00:------:-- | 10:0017:000071 | 10:0017 | 21:0168 | 21:0168:000067 | 21:0168:000067:0001:0001:00 |  | 54.6143 | -60.0192 | NGR lake sediment grab sample | <177 micron (NGR) | 4 | 0115:s__15 | 71 | 3.56 | 454 | 2.1 | 0.69 | 328 | 46 | 28 | 57 | 12.5 | 9.62 | 8 | 0.19 | 168 | 4.3 | 0.18 | 2251 | 14 | 0.37 | 4 | 10 | 2826 | 15 | 9 | 60 |  | 1423 | 82 | 72 | 182 | 24
013K :831080:00:------:-- | 10:0017:000072 | 10:0017 | 21:0168 | 21:0168:000068 | 21:0168:000068:0001:0001:00 |  | 54.6214 | -60.0562 | NGR lake sediment grab sample | <177 micron (NGR) | 4 | 0116:s__16 | 72 | 3.12 | 359 | 2.5 | 0.74 | 258 | 14 | 22 | 38 | 12.4 | 3.33 | 12 | 0.14 | 121 | 3.4 | 0.16 | 619 | 10 | 0.27 | 4 | 9 | 2187 | 16 | 6.3 | 46 |  | 1156 | 54 | 70 | 124 | 20
013K :831082:10:------:-- | 10:0017:000073 | 10:0017 | 21:0168 | 21:0168:000069 | 21:0168:000069:0001:0001:00 |  | 54.583 | -60.3097 | NGR lake sediment grab sample | <177 micron (NGR) | 5 | 0071:ff__1 | 73 | 2.63 | 187 | 1.2 | 0.34 | 229 | 78 | 24 | 28 | 7.3 | 9.56 | 8 | 0.2 | 93 | 3.7 | 0.11 | 3047 | 5 | 0.14 | 3 | 11 | 2422 | 13 | 5 | 36 |  | 1063 | 54 | 40 | 129 | 17
013K :831083:20:831082:10 | 10:0017:000074 | 10:0017 | 21:0168 | 21:0168:000069 | 21:0168:000069:0002:0001:00 |  | 54.583 | -60.3097 | NGR lake sediment grab sample | <177 micron (NGR) | 5 | 0072:ff__1 | 74 | 3.18 | 183 | 1.4 | 0.52 | 262 | 22 | 27 | 40 | 9.1 | 7.26 | 14 | 0.25 | 113 | 5 | 0.13 | 937 | 3 | 0.17 | 4 | 10 | 2766 | 16 | 6 | 50 |  | 1342 | 70 | 47 | 110 | 21
013K :831084:00:------:-- | 10:0017:000075 | 10:0017 | 21:0168 | 21:0168:000070 | 21:0168:000070:0001:0001:00 |  | 54.5677 | -60.3292 | NGR lake sediment grab sample | <177 micron (NGR) | 5 | 0101:s__01 | 75 | 3.97 | 204 | 1.8 | 0.51 | 388 | 33 | 40 | 53 | 12.7 | 7.18 | 12 | 0.24 | 163 | 5.4 | 0.16 | 1751 | 7 | 0.16 | 6 | 14 | 3475 | 22 | 7 | 47 |  | 1596 | 71 | 67 | 122 | 21
013K :831085:00:------:-- | 10:0017:000076 | 10:0017 | 21:0168 | 21:0168:000071 | 21:0168:000071:0001:0001:00 |  | 54.5678 | -60.3828 | NGR lake sediment grab sample | <177 micron (NGR) | 5 | 0102:s__02 | 76 | 2.98 | 221 | 1.2 | 0.68 | 240 | 7 | 31 | 38 | 7.5 | 1.92 | 8 | 0.18 | 111 | 3.9 | 0.13 | 277 | 5 | 0.19 | 4 | 13 | 3093 | 14 | 5.7 | 56 |  | 1183 | 48 | 40 | 90 | 20
013K :831086:00:------:-- | 10:0017:000077 | 10:0017 | 21:0168 | 21:0168:000072 | 21:0168:000072:0001:0001:00 |  | 54.5624 | -60.4403 | NGR lake sediment grab sample | <177 micron (NGR) | 5 | 0103:s__03 | 77 | 1.88 | 187 | 0.7 | 0.53 | 104 | 3 | 21 | 26 | 4 | 0.6 | 3 | 0.19 | 53 | 5 | 0.16 | 114 | 3 | 0.17 | 3 | 16 | 829 | 6 | 3.7 | 48 |  | 808 | 17 | 22 | 66 | 18
013K :831087:00:------:-- | 10:0017:000078 | 10:0017 | 21:0168 | 21:0168:000073 | 21:0168:000073:0001:0001:00 |  | 54.5905 | -60.4125 | NGR lake sediment grab sample | <177 micron (NGR) | 5 | 0104:s__04 | 78 | 3.24 | 187 | 2.6 | 0.5 | 225 | 23 | 27 | 47 | 12.1 | 4.24 | 6 | 0.3 | 99 | 5.6 | 0.17 | 1250 | 6 | 0.31 | 3 | 14 | 1701 | 19 | 5.4 | 55 |  | 1129 | 33 | 74 | 96 | 28
013K :831088:00:------:-- | 10:0017:000079 | 10:0017 | 21:0168 | 21:0168:000074 | 21:0168:000074:0001:0001:00 |  | 54.6097 | -60.3604 | NGR lake sediment grab sample | <177 micron (NGR) | 5 | 0105:s__05 | 79 | 4.21 | 226 | 2.4 | 0.74 | 382 | 47 | 41 | 61 | 15.3 | 9.14 | 11 | 0.29 | 205 | 6.2 | 0.21 | 2407 | 10 | 0.26 | 5 | 19 | 3555 | 21 | 6.9 | 59 |  | 1623 | 66 | 86 | 134 | 22
013K :831089:00:------:-- | 10:0017:000080 | 10:0017 | 21:0168 | 21:0168:000075 | 21:0168:000075:0001:0001:00 |  | 54.6122 | -60.2898 | NGR lake sediment grab sample | <177 micron (NGR) | 5 | 0106:s__06 | 80 | 1.68 | 123 | 1 | 0.46 | 179 | 4 | 15 | 33 | 6.2 | 0.55 | 4 | 0.07 | 103 | 3 | 0.07 | 61 | 1 | 0.08 | 2 | 18 | 792 | 5 | 3.7 | 38 |  | 416 | 13 | 31 | 76 | 9
013K :831090:00:------:-- | 10:0017:000081 | 10:0017 | 21:0168 | 21:0168:000076 | 21:0168:000076:0001:0001:00 |  | 54.6223 | -60.3096 | NGR lake sediment grab sample | <177 micron (NGR) | 5 | 0107:s__07 | 81 | 3.46 | 248 | 1.7 | 1.04 | 225 | 12 | 57 | 59 | 9.5 | 2.72 | 10 | 0.08 | 123 | 1.9 | 0.09 | 460 | 10 | 0.08 | 3 | 20 | 3279 | 14 | 6.6 | 64 |  | 924 | 56 | 53 | 105 | 12
013K :831091:00:------:-- | 10:0017:000082 | 10:0017 | 21:0168 | 21:0168:000077 | 21:0168:000077:0001:0001:00 |  | 54.6677 | -60.2804 | NGR lake sediment grab sample | <177 micron (NGR) | 5 | 0108:s__08 | 82 | 3.42 | 208 | 0.9 | 1.64 | 182 | 66 | 36 | 79 | 3.8 | 6.8 | 10 | 0.06 | 111 | 1.5 | 0.09 | 420 | 16 | 0.07 | 2 | 20 | 1523 | 10 | 3.9 | 116 |  | 906 | 103 | 26 | 85 | 6
013K :831092:00:------:-- | 10:0017:000083 | 10:0017 | 21:0168 | 21:0168:000078 | 21:0168:000078:0001:0001:00 |  | 54.6844 | -60.2644 | NGR lake sediment grab sample | <177 micron (NGR) | 5 | 0109:s__09 | 83 | 3.49 | 328 | 0.8 | 1.01 | 129 | 16 | 65 | 57 | 3.5 | 4.16 | 11 | 0.05 | 78 | 1.2 | 0.08 | 351 | 10 | 0.06 | 2 | 24 | 2322 | 11 | 4.3 | 84 |  | 1185 | 75 | 21 | 98 | 6
013K :831093:00:------:-- | 10:0017:000084 | 10:0017 | 21:0168 | 21:0168:000079 | 21:0168:000079:0001:0001:00 |  | 54.7165 | -60.2748 | NGR lake sediment grab sample | <177 micron (NGR) | 5 | 0110:s__10 | 84 | 7.28 | 727 | 1.9 | 1.83 | 90 | 19 | 58 | 23 | 3.9 | 4.41 | 22 | 2.15 | 44 | 27 | 1.34 | 688 | 2 | 2.02 | 12 | 33 | 809 | 24 | 12.8 | 261 |  | 5011 | 92 | 23 | 88 | 119
013K :831094:00:------:-- | 10:0017:000085 | 10:0017 | 21:0168 | 21:0168:000080 | 21:0168:000080:0001:0001:00 |  | 54.7436 | -60.3418 | NGR lake sediment grab sample | <177 micron (NGR) | 5 | 0111:s__11 | 85 | 1.15 | 114 | 0.3 | 0.69 | 58 | 2 | 14 | 21 | 1.9 | 0.29 | 5 | 0.06 | 29 | 1.9 | 0.07 | 90 | 4 | 0.08 | 2 | 16 | 441 | 4 | 2.6 | 43 |  | 581 | 13 | 10 | 29 | 8
013K :831095:00:------:-- | 10:0017:000086 | 10:0017 | 21:0168 | 21:0168:000081 | 21:0168:000081:0001:0001:00 |  | 54.7551 | -60.289 | NGR lake sediment grab sample | <177 micron (NGR) | 5 | 0112:s__12 | 86 | 3.44 | 372 | 0.9 | 0.62 | 130 | 118 | 36 | 37 | 3.8 | 6.44 | 6 | 0.4 | 55 | 9.2 | 0.37 | 5222 | 11 | 0.42 | 3 | 19 | 1536 | 12 | 5.8 | 75 |  | 1628 | 63 | 19 | 113 | 28
013K :831096:00:------:-- | 10:0017:000087 | 10:0017 | 21:0168 | 21:0168:000082 | 21:0168:000082:0001:0001:00 |  | 54.7673 | -60.3261 | NGR lake sediment grab sample | <177 micron (NGR) | 5 | 0113:s__13 | 87 | 2.94 | 154 | 0.9 | 0.75 | 131 | 13 | 38 | 69 | 4.8 | 2.56 | 8 | 0.14 | 68 | 3.8 | 0.19 | 350 | 23 | 0.15 | 2 | 17 | 1825 | 9 | 5.7 | 46 |  | 969 | 51 | 25 | 67 | 15
013K :831098:00:------:-- | 10:0017:000088 | 10:0017 | 21:0168 | 21:0168:000083 | 21:0168:000083:0001:0001:00 |  | 54.7668 | -60.3937 | NGR lake sediment grab sample | <177 micron (NGR) | 5 | 0114:s__14 | 88 | 4.36 | 232 | 1.4 | 1.01 | 169 | 62 | 53 | 107 | 8.8 | 4.91 | 11 | 0.24 | 84 | 5.1 | 0.27 | 1596 | 15 | 0.24 | 3 | 23 | 3233 | 14 | 8.6 | 66 |  | 1638 | 77 | 49 | 116 | 24
013K :831099:00:------:-- | 10:0017:000089 | 10:0017 | 21:0168 | 21:0168:000084 | 21:0168:000084:0001:0001:00 |  | 54.772 | -60.4234 | NGR lake sediment grab sample | <177 micron (NGR) | 5 | 0115:s__15 | 89 | 1.71 | 136 | 0.4 | 0.61 | 65 | 5 | 22 | 48 | 2.7 | 1.35 | 5 | 0.1 | 36 | 2.8 | 0.13 | 123 | 3 | 0.1 | 1 | 18 | 1002 | 5 | 3.7 | 38 |  | 680 | 26 | 14 | 56 | 10
013K :831100:00:------:-- | 10:0017:000090 | 10:0017 | 21:0168 | 21:0168:000085 | 21:0168:000085:0001:0001:00 |  | 54.801 | -60.375 | NGR lake sediment grab sample | <177 micron (NGR) | 5 | 0116:s__16 | 90 | 1.85 | 200 | 0.5 | 0.74 | 86 | 5 | 23 | 64 | 3.3 | 0.49 | 5 | 0.14 | 48 | 3.8 | 0.14 | 132 | 3 | 0.17 | 2 | 25 | 777 | 7 | 4.9 | 46 |  | 1008 | 23 | 15 | 54 | 16
013K :831102:10:------:-- | 10:0017:000091 | 10:0017 | 21:0168 | 21:0168:000086 | 21:0168:000086:0001:0001:00 |  | 54.8076 | -60.4371 | NGR lake sediment grab sample | <177 micron (NGR) | 6 | 0071:ff__1 | 91 | 2.04 | 132 | 0.5 | 0.66 | 111 | 12 | 24 | 58 | 3.5 | 1.06 | 4 | 0.07 | 58 | 2.4 | 0.11 | 215 | 3 | 0.1 | 1 | 16 | 1012 | 5 | 3.8 | 37 |  | 628 | 27 | 17 | 63 | 8
013K :831103:20:831102:10 | 10:0017:000092 | 10:0017 | 21:0168 | 21:0168:000086 | 21:0168:000086:0002:0001:00 |  | 54.8076 | -60.4371 | NGR lake sediment grab sample | <177 micron (NGR) | 6 | 0072:ff__1 | 92 | 2 | 126 | 0.4 | 0.75 | 102 | 8 | 24 | 59 | 2.8 | 1.01 | 3 | 0.07 | 59 | 2.4 | 0.11 | 159 | 3 | 0.1 | 2 | 16 | 880 | 5 | 3.8 | 38 |  | 597 | 26 | 17 | 56 | 9
013K :831104:00:------:-- | 10:0017:000093 | 10:0017 | 21:0168 | 21:0168:000087 | 21:0168:000087:0001:0001:00 |  | 54.82 | -60.4324 | NGR lake sediment grab sample | <177 micron (NGR) | 6 | 0101:s__01 | 93 | 4.44 | 289 | 1.1 | 0.87 | 174 | 35 | 46 | 92 | 5.1 | 4.84 | 8 | 0.38 | 78 | 10 | 0.4 | 733 | 10 | 0.46 | 3 | 25 | 2191 | 11 | 8.1 | 80 |  | 1714 | 74 | 29 | 119 | 28
013K :831105:00:------:-- | 10:0017:000094 | 10:0017 | 21:0168 | 21:0168:000088 | 21:0168:000088:0001:0001:00 |  | 54.8367 | -60.3814 | NGR lake sediment grab sample | <177 micron (NGR) | 6 | 0102:s__02 | 94 | 4.49 | 169 | 1.1 | 0.67 | 193 | 64 | 51 | 108 | 7.1 | 10.08 | 12 | 0.2 | 92 | 4.8 | 0.21 | 2280 | 13 | 0.21 | 2 | 25 | 2902 | 13 | 7.5 | 45 |  | 1630 | 76 | 39 | 120 | 18
013K :831106:00:------:-- | 10:0017:000095 | 10:0017 | 21:0168 | 21:0168:000089 | 21:0168:000089:0001:0001:00 |  | 54.8386 | -60.3063 | NGR lake sediment grab sample | <177 micron (NGR) | 6 | 0103:s__03 | 95 | 4.6 | 214 | 1 | 1.48 | 272 | 8 | 47 | 138 | 6.3 | 1.58 | 8 | 0.16 | 139 | 3.4 | 0.17 | 236 | 6 | 0.18 | 5 | 19 | 3291 | 12 | 6.6 | 90 |  | 1636 | 57 | 31 | 77 | 16
013K :831107:00:------:-- | 10:0017:000096 | 10:0017 | 21:0168 | 21:0168:000090 | 21:0168:000090:0001:0001:00 |  | 54.8518 | -60.3073 | NGR lake sediment grab sample | <177 micron (NGR) | 6 | 0104:s__04 | 96 | 4.98 | 255 | 1.2 | 0.63 | 280 | 74 | 49 | 139 | 7.2 | 9.9 | 8 | 0.15 | 135 | 3.4 | 0.17 | 3013 | 8 | 0.15 | 3 | 24 | 2974 | 13 | 7.8 | 41 |  | 1531 | 71 | 38 | 138 | 16
013K :831108:00:------:-- | 10:0017:000097 | 10:0017 | 21:0168 | 21:0168:000091 | 21:0168:000091:0001:0001:00 |  | 54.852 | -60.2779 | NGR lake sediment grab sample | <177 micron (NGR) | 6 | 0105:s__05 | 97 | 2.05 | 191 | 0.4 | 0.88 | 100 | 6 | 17 | 43 | 2.6 | 0.58 | 4 | 0.14 | 59 | 3.2 | 0.14 | 106 | 7 | 0.18 | 2 | 15 | 708 | 6 | 3.7 | 57 |  | 933 | 22 | 14 | 57 | 13
013K :831109:00:------:-- | 10:0017:000098 | 10:0017 | 21:0168 | 21:0168:000092 | 21:0168:000092:0001:0001:00 |  | 54.9043 | -60.279 | NGR lake sediment grab sample | <177 micron (NGR) | 6 | 0106:s__06 | 98 | 4.36 | 172 | 1.5 | 0.84 | 265 | 19 | 44 | 109 | 8.1 | 5.26 | 10 | 0.13 | 147 | 3 | 0.13 | 758 | 8 | 0.13 | 3 | 15 | 3365 | 12 | 8.4 | 58 |  | 1343 | 76 | 42 | 100 | 15
013K :831110:00:------:-- | 10:0017:000099 | 10:0017 | 21:0168 | 21:0168:000093 | 21:0168:000093:0001:0001:00 |  | 54.9321 | -60.1963 | NGR lake sediment grab sample | <177 micron (NGR) | 6 | 0107:s__07 | 99 | 2.59 | 219 | 0.6 | 0.7 | 80 | 5 | 21 | 22 | 2 | 1.09 | 7 | 0.31 | 41 | 6 | 0.25 | 177 | 2 | 0.45 | 3 | 13 | 876 | 7 | 4.4 | 78 |  | 1424 | 39 | 11 | 45 | 26
013K :831111:00:------:-- | 10:0017:000100 | 10:0017 | 21:0168 | 21:0168:000094 | 21:0168:000094:0001:0001:00 |  | 54.9532 | -60.2017 | NGR lake sediment grab sample | <177 micron (NGR) | 6 | 0108:s__08 | 100 | 4.96 | 221 | 1.3 | 0.83 | 216 | 15 | 44 | 75 | 6.4 | 3.22 | 12 | 0.37 | 101 | 8.5 | 0.35 | 608 | 5 | 0.41 | 4 | 18 | 3002 | 14 | 7.8 | 75 |  | 1993 | 70 | 34 | 89 | 27
013K :831112:00:------:-- | 10:0017:000101 | 10:0017 | 21:0168 | 21:0168:000095 | 21:0168:000095:0001:0001:00 |  | 54.9558 | -60.166 | NGR lake sediment grab sample | <177 micron (NGR) | 6 | 0109:s__09 | 101 | 2.53 | 137 | 0.7 | 0.54 | 145 | 7 | 20 | 39 | 3.3 | 0.73 | 5 | 0.11 | 79 | 3.5 | 0.13 | 154 | 1 | 0.1 | 2 | 14 | 989 | 8 | 4.5 | 42 |  | 646 | 27 | 18 | 51 | 11
013K :831113:00:------:-- | 10:0017:000102 | 10:0017 | 21:0168 | 21:0168:000096 | 21:0168:000096:0001:0001:00 |  | 54.9383 | -60.0802 | NGR lake sediment grab sample | <177 micron (NGR) | 6 | 0110:s__10 | 102 | 1.97 | 108 | 0.5 | 0.6 | 78 | 4 | 13 | 23 | 1.7 | 0.87 | 4 | 0.07 | 42 | 2.2 | 0.08 | 110 | 3 | 0.1 | 2 | 10 | 941 | 5 | 2.6 | 40 |  | 650 | 34 | 10 | 35 | 7
013K :831115:00:------:-- | 10:0017:000103 | 10:0017 | 21:0168 | 21:0168:000097 | 21:0168:000097:0001:0001:00 |  | 54.9163 | -60.0891 | NGR lake sediment grab sample | <177 micron (NGR) | 6 | 0111:s__11 | 103 | 6.09 | 117 | 1.3 | 0.66 | 343 | 25 | 42 | 93 | 7.4 | 5.77 | 10 | 0.21 | 172 | 4.9 | 0.17 | 1220 | 4 | 0.2 | 3 | 15 | 3725 | 17 | 8.4 | 46 |  | 1603 | 63 | 40 | 123 | 20
013K :831116:00:------:-- | 10:0017:000104 | 10:0017 | 21:0168 | 21:0168:000098 | 21:0168:000098:0001:0001:00 |  | 54.8821 | -60.1017 | NGR lake sediment grab sample | <177 micron (NGR) | 6 | 0112:s__12 | 104 | 4.03 | 249 | 1 | 1.23 | 214 | 7 | 32 | 70 | 5.8 | 1.99 | 14 | 0.18 | 110 | 4.4 | 0.18 | 219 | 5 | 0.19 | 3 | 15 | 2148 | 13 | 6.6 | 71 |  | 1571 | 65 | 28 | 70 | 17
013K :831117:00:------:-- | 10:0017:000105 | 10:0017 | 21:0168 | 21:0168:000099 | 21:0168:000099:0001:0001:00 |  | 54.8537 | -60.0845 | NGR lake sediment grab sample | <177 micron (NGR) | 6 | 0113:s__13 | 105 | 3.78 | 80 | 1.2 | 0.74 | 302 | 14 | 17 | 35 | 6.1 | 6.42 | 7 | 0.11 | 151 | 3 | 0.09 | 924 | 15 | 0.13 | 2 | 6 | 1807 | 10 | 4.4 | 47 |  | 909 | 46 | 39 | 94 | 10
013K :831118:00:------:-- | 10:0017:000106 | 10:0017 | 21:0168 | 21:0168:000100 | 21:0168:000100:0001:0001:00 |  | 54.8234 | -60.0998 | NGR lake sediment grab sample | <177 micron (NGR) | 6 | 0114:s__14 | 106 | 6.26 | 228 | 1.6 | 0.96 | 379 | 53 | 43 | 109 | 8.9 | 9.95 | 10 | 0.43 | 197 | 8.1 | 0.34 | 2371 | 10 | 0.53 | 4 | 22 | 2952 | 14 | 9.5 | 102 |  | 1988 | 90 | 51 | 176 | 32
013K :831119:00:------:-- | 10:0017:000107 | 10:0017 | 21:0168 | 21:0168:000101 | 21:0168:000101:0001:0001:00 |  | 54.7849 | -60.1008 | NGR lake sediment grab sample | <177 micron (NGR) | 6 | 0115:s__15 | 107 | 0.52 | 91 | 0.1 | 0.52 | 25 | 3 | 13 | 31 | 3.4 | 0.34 | 1 | 0.04 | 28 | 1.2 | 0.05 | 36 | 7 | 0.05 | 1 | 19 | 269 | 3 | 2 | 24 |  | 238 | 12 | 30 | 61 | 4
013K :831120:00:------:-- | 10:0017:000108 | 10:0017 | 21:0168 | 21:0168:000102 | 21:0168:000102:0001:0001:00 |  | 54.7006 | -60.0955 | NGR lake sediment grab sample | <177 micron (NGR) | 6 | 0116:s__16 | 108 | 2.43 | 222 | 1.8 | 0.56 | 222 | 5 | 17 | 18 | 8.4 | 0.98 | 8 | 0.41 | 130 | 10.4 | 0.25 | 148 | 6 | 0.33 | 4 | 14 | 471 | 10 | 4.3 | 64 |  | 1128 | 23 | 38 | 82 | 22
013K :831122:10:------:-- | 10:0017:000109 | 10:0017 | 21:0168 | 21:0168:000103 | 21:0168:000103:0001:0001:00 |  | 54.6592 | -60.0897 | NGR lake sediment grab sample | <177 micron (NGR) | 7 | 0071:ff__1 | 109 | 3.08 | 316 | 1.5 | 0.78 | 194 | 14 | 26 | 20 | 7.1 | 2.19 | 9 | 0.61 | 99 | 11.9 | 0.28 | 438 | 7 | 0.57 | 7 | 15 | 819 | 17 | 6.1 | 91 |  | 1907 | 37 | 42 | 69 | 30
013K :831123:20:831122:10 | 10:0017:000110 | 10:0017 | 21:0168 | 21:0168:000103 | 21:0168:000103:0002:0001:00 |  | 54.6592 | -60.0897 | NGR lake sediment grab sample | <177 micron (NGR) | 7 | 0072:ff__1 | 110 | 3.03 | 306 | 1.5 | 0.8 | 184 | 9 | 27 | 20 | 7.1 | 1.73 | 9 | 0.58 | 96 | 11.9 | 0.27 | 336 | 6 | 0.57 | 7 | 13 | 833 | 14 | 6 | 90 |  | 1860 | 34 | 42 | 62 | 28
013K :831124:00:------:-- | 10:0017:000111 | 10:0017 | 21:0168 | 21:0168:000104 | 21:0168:000104:0001:0001:00 |  | 54.6516 | -60.1325 | NGR lake sediment grab sample | <177 micron (NGR) | 7 | 0101:s__01 | 111 | 4.35 | 468 | 1.7 | 1.58 | 173 | 11 | 51 | 21 | 7.7 | 2.49 | 12 | 1.02 | 95 | 15.1 | 0.69 | 487 | 3 | 1.08 | 10 | 21 | 911 | 17 | 10.2 | 185 |  | 3130 | 57 | 47 | 76 | 55
013K :831125:00:------:-- | 10:0017:000112 | 10:0017 | 21:0168 | 21:0168:000105 | 21:0168:000105:0001:0001:00 |  | 54.4247 | -60.8135 | NGR lake sediment grab sample | <177 micron (NGR) | 7 | 0102:s__02 | 112 | 5.63 | 440 | 2.9 | 1.16 | 156 | 27 | 113 | 110 | 7.6 | 6.03 | 10 | 0.86 | 84 | 13.2 | 0.82 | 3143 | 5 | 0.8 | 5 | 29 | 2980 | 20 | 10.2 | 130 |  | 2389 | 92 | 45 | 112 | 54
013K :831126:00:------:-- | 10:0017:000113 | 10:0017 | 21:0168 | 21:0168:000106 | 21:0168:000106:0001:0001:00 |  | 54.399 | -60.8229 | NGR lake sediment grab sample | <177 micron (NGR) | 7 | 0103:s__03 | 113 | 3.04 | 147 | 8.9 | 0.38 | 409 | 34 | 20 | 42 | 14.2 | 8.2 | 7 | 0.07 | 179 | 1.3 | 0.05 | 2323 | 5 | 0.07 | 1 | 10 | 2552 | 12 | 5.5 | 28 |  | 758 | 41 | 81 | 84 | 19
013K :831127:00:------:-- | 10:0017:000114 | 10:0017 | 21:0168 | 21:0168:000107 | 21:0168:000107:0001:0001:00 |  | 54.3424 | -60.8286 | NGR lake sediment grab sample | <177 micron (NGR) | 7 | 0104:s__04 | 114 | 3.28 | 391 | 2.2 | 0.85 | 273 | 42 | 40 | 43 | 9.4 | 9.06 | 10 | 0.4 | 146 | 7.6 | 0.31 | 1281 | 16 | 0.53 | 4 | 12 | 1720 | 13 | 8 | 125 |  | 1978 | 97 | 62 | 96 | 42
013K :831128:00:------:-- | 10:0017:000115 | 10:0017 | 21:0168 | 21:0168:000108 | 21:0168:000108:0001:0001:00 |  | 54.3272 | -60.8156 | NGR lake sediment grab sample | <177 micron (NGR) | 7 | 0105:s__05 | 115 | 3.3 | 464 | 1.5 | 0.75 | 159 | 36 | 21 | 33 | 6.4 | 6.15 | 8 | 0.61 | 82 | 6.3 | 0.25 | 886 | 17 | 0.65 | 5 | 8 | 2052 | 12 | 6.7 | 136 |  | 1915 | 70 | 42 | 99 | 37
013K :831129:00:------:-- | 10:0017:000116 | 10:0017 | 21:0168 | 21:0168:000109 | 21:0168:000109:0001:0001:00 |  | 54.2862 | -60.8269 | NGR lake sediment grab sample | <177 micron (NGR) | 7 | 0106:s__06 | 116 | 5.16 | 403 | 3.2 | 0.78 | 484 | 42 | 31 | 94 | 15.7 | 10.44 | 10 | 0.74 | 188 | 7.7 | 0.26 | 2479 | 12 | 0.74 | 7 | 21 | 2916 | 15 | 10.6 | 113 |  | 2284 | 83 | 100 | 200 | 59
013K :831130:00:------:-- | 10:0017:000117 | 10:0017 | 21:0168 | 21:0168:000110 | 21:0168:000110:0001:0001:00 |  | 54.2637 | -60.8111 | NGR lake sediment grab sample | <177 micron (NGR) | 7 | 0107:s__07 | 117 | 6.5 | 853 | 2.8 | 1.65 | 208 | 20 | 20 | 30 | 7.4 | 3.17 | 14 | 2.19 | 109 | 13.7 | 0.48 | 820 | 6 | 2.21 | 12 | 16 | 902 | 25 | 10.1 | 268 |  | 3715 | 57 | 48 | 319 | 103
013K :831131:00:------:-- | 10:0017:000118 | 10:0017 | 21:0168 | 21:0168:000111 | 21:0168:000111:0001:0001:00 |  | 54.2354 | -60.8368 | NGR lake sediment grab sample | <177 micron (NGR) | 7 | 0108:s__08 | 118 | 3.6 | 554 | 3.6 | 0.43 | 987 | 62 | 13 | 53 | 24.2 | 10.29 | 4 | 0.88 | 441 | 4.2 | 0.1 | 7331 | 18 | 0.52 | 5 | 17 | 1791 | 41 | 9 | 54 |  | 1055 | 28 | 142 | 562 | 62
013K :831132:00:------:-- | 10:0017:000119 | 10:0017 | 21:0168 | 21:0168:000112 | 21:0168:000112:0001:0001:00 |  | 54.178 | -60.8417 | NGR lake sediment grab sample | <177 micron (NGR) | 7 | 0109:s__09 | 119 | 5.02 | 529 | 2.1 | 1.19 | 315 | 28 | 32 | 31 | 9.1 | 9.61 | 14 | 1.21 | 104 | 9.5 | 0.53 | 2816 | 8 | 1.35 | 8 | 18 | 1791 | 18 | 9.4 | 169 |  | 3244 | 84 | 53 | 128 | 84
013K :831133:00:------:-- | 10:0017:000120 | 10:0017 | 21:0168 | 21:0168:000113 | 21:0168:000113:0001:0001:00 |  | 54.1484 | -60.8382 | NGR lake sediment grab sample | <177 micron (NGR) | 7 | 0110:s__10 | 120 | 1.45 | 138 | 2.2 | 0.45 | 294 | 4 | 8 | 20 | 11 | 0.97 | 3 | 0.04 | 211 | 0.7 | 0.03 | 112 | 7 | 0.05 | 2 | 6 | 593 | 7 | 3.6 | 38 |  | 323 | 17 | 71 | 42 | 11
013K :831135:00:------:-- | 10:0017:000121 | 10:0017 | 21:0168 | 21:0168:000114 | 21:0168:000114:0001:0001:00 |  | 54.1322 | -60.8372 | NGR lake sediment grab sample | <177 micron (NGR) | 7 | 0111:s__11 | 121 | 4.7 | 499 | 1.6 | 1.17 | 163 | 11 | 28 | 18 | 6.5 | 2.96 | 15 | 1.22 | 93 | 11.2 | 0.66 | 412 | 4 | 1.28 | 8 | 18 | 866 | 14 | 8.3 | 171 |  | 2889 | 54 | 40 | 80 | 70
013K :831136:00:------:-- | 10:0017:000122 | 10:0017 | 21:0168 | 21:0168:000115 | 21:0168:000115:0001:0001:00 |  | 54.095 | -60.8119 | NGR lake sediment grab sample | <177 micron (NGR) | 7 | 0112:s__12 | 122 | 3.86 | 390 | 1.7 | 0.94 | 211 | 12 | 25 | 23 | 6.6 | 3.96 | 9 | 0.88 | 84 | 7.4 | 0.38 | 1065 | 5 | 1.02 | 7 | 11 | 1576 | 12 | 7.7 | 145 |  | 2529 | 59 | 41 | 88 | 67
013K :831137:00:------:-- | 10:0017:000123 | 10:0017 | 21:0168 | 21:0168:000116 | 21:0168:000116:0001:0001:00 |  | 54.0738 | -60.8023 | NGR lake sediment grab sample | <177 micron (NGR) | 7 | 0113:s__13 | 123 | 2.62 | 234 | 1.6 | 0.55 | 247 | 16 | 16 | 37 | 9.2 | 4.58 | 8 | 0.31 | 143 | 4.3 | 0.17 | 803 | 10 | 0.35 | 6 | 6 | 2154 | 9 | 5.9 | 76 |  | 1676 | 60 | 59 | 64 | 32
013K :831138:00:------:-- | 10:0017:000124 | 10:0017 | 21:0168 | 21:0168:000117 | 21:0168:000117:0001:0001:00 |  | 54.0226 | -60.8194 | NGR lake sediment grab sample | <177 micron (NGR) | 7 | 0114:s__14 | 124 | 0.82 | 112 | 0.6 | 0.22 | 115 | 3 | 7 | 16 | 4.5 | 0.76 | 6 | 0.07 | 65 | 0.9 | 0.04 | 125 | 2 | 0.09 | 2 | 4 | 979 | 4 | 2.3 | 27 |  | 578 | 29 | 24 | 20 | 11
013K :831139:00:------:-- | 10:0017:000125 | 10:0017 | 21:0168 | 21:0168:000118 | 21:0168:000118:0001:0001:00 |  | 54.0218 | -60.7778 | NGR lake sediment grab sample | <177 micron (NGR) | 7 | 0115:s__15 | 125 | 2.16 | 277 | 0.8 | 0.76 | 105 | 5 | 14 | 22 | 4.1 | 1.51 | 5 | 0.46 | 57 | 3.4 | 0.18 | 227 | 3 | 0.61 | 5 | 8 | 704 | 6 | 4.9 | 120 |  | 1512 | 30 | 27 | 51 | 34
013K :831140:00:------:-- | 10:0017:000126 | 10:0017 | 21:0168 | 21:0168:000119 | 21:0168:000119:0001:0001:00 |  | 54.0308 | -60.7045 | NGR lake sediment grab sample | <177 micron (NGR) | 7 | 0116:s__16 | 126 | 0.84 | 143 | 0.3 | 0.2 | 55 | 2 | 9 | 21 | 2.4 | 0.68 | 4 | 0.09 | 27 | 1.2 | 0.05 | 54 | 2 | 0.1 | 2 | 9 | 518 | 5 | 2.9 | 40 |  | 652 | 23 | 14 | 14 | 12
013K :831142:00:------:-- | 10:0017:000127 | 10:0017 | 21:0168 | 21:0168:000120 | 21:0168:000120:0001:0001:00 |  | 54.0294 | -60.6765 | NGR lake sediment grab sample | <177 micron (NGR) | 8 | 0101:s__01 | 127 | 1.16 | 160 | 0.5 | 0.39 | 96 | 3 | 13 | 19 | 3.3 | 1.14 | 6 | 0.17 | 56 | 1.9 | 0.09 | 123 | 4 | 0.22 | 3 | 8 | 759 | 5 | 3.2 | 62 |  | 872 | 35 | 20 | 46 | 19
013K :831143:00:------:-- | 10:0017:000128 | 10:0017 | 21:0168 | 21:0168:000121 | 21:0168:000121:0001:0001:00 |  | 54.0181 | -60.5349 | NGR lake sediment grab sample | <177 micron (NGR) | 8 | 0102:s__02 | 128 | 1.3 | 164 | 0.8 | 0.28 | 232 | 3 | 21 | 60 | 10 | 0.83 | 6 | 0.11 | 143 | 1.6 | 0.07 | 104 | 2 | 0.11 | 3 | 10 | 2084 | 6 | 4.4 | 42 |  | 754 | 45 | 56 | 43 | 10
013K :831144:00:------:-- | 10:0017:000129 | 10:0017 | 21:0168 | 21:0168:000122 | 21:0168:000122:0001:0001:00 |  | 54.0108 | -60.519 | NGR lake sediment grab sample | <177 micron (NGR) | 8 | 0103:s__03 | 129 | 2.7 | 375 | 0.8 | 0.88 | 85 | 5 | 12 | 16 | 3.2 | 1.26 | 9 | 0.74 | 48 | 4.5 | 0.2 | 337 | 3 | 0.85 | 6 | 6 | 822 | 10 | 5.2 | 177 |  | 1696 | 35 | 20 | 39 | 34
013K :831145:00:------:-- | 10:0017:000130 | 10:0017 | 21:0168 | 21:0168:000123 | 21:0168:000123:0001:0001:00 |  | 54.0236 | -60.4579 | NGR lake sediment grab sample | <177 micron (NGR) | 8 | 0104:s__04 | 130 | 2.82 | 394 | 0.8 | 0.93 | 91 | 4 | 14 | 19 | 3.4 | 1.57 | 8 | 0.78 | 53 | 4.1 | 0.19 | 296 | 4 | 0.87 | 6 | 6 | 1124 | 9 | 5.5 | 189 |  | 1643 | 43 | 22 | 37 | 31
013K :831146:00:------:-- | 10:0017:000131 | 10:0017 | 21:0168 | 21:0168:000124 | 21:0168:000124:0001:0001:00 |  | 54.0234 | -60.41 | NGR lake sediment grab sample | <177 micron (NGR) | 8 | 0105:s__05 | 131 | 0.97 | 138 | 0.3 | 0.35 | 92 | 3 | 10 | 34 | 3.4 | 0.45 | 3 | 0.14 | 59 | 1.7 | 0.06 | 95 | 2 | 0.18 | 3 | 6 | 733 | 3 | 2.7 | 67 |  | 681 | 24 | 19 | 37 | 10
013K :831147:00:------:-- | 10:0017:000132 | 10:0017 | 21:0168 | 21:0168:000125 | 21:0168:000125:0001:0001:00 |  | 54.0252 | -60.3411 | NGR lake sediment grab sample | <177 micron (NGR) | 8 | 0106:s__06 | 132 | 1.26 | 187 | 0.4 | 0.46 | 61 | 3 | 13 | 24 | 2.3 | 0.58 | 6 | 0.27 | 35 | 2.5 | 0.11 | 131 | 2 | 0.33 | 3 | 8 | 655 | 5 | 3.2 | 89 |  | 956 | 25 | 12 | 32 | 17
013K :831148:00:------:-- | 10:0017:000133 | 10:0017 | 21:0168 | 21:0168:000126 | 21:0168:000126:0001:0001:00 |  | 54.0815 | -60.396 | NGR lake sediment grab sample | <177 micron (NGR) | 8 | 0107:s__07 | 133 | 2.42 | 368 | 0.7 | 0.87 | 44 | 3 | 13 | 11 | 1.6 | 0.88 | 5 | 0.75 | 29 | 4.3 | 0.21 | 225 | 2 | 0.82 | 7 | 5 | 487 | 8 | 5.1 | 176 |  | 1743 | 28 | 14 | 35 | 31
013K :831149:10:------:-- | 10:0017:000134 | 10:0017 | 21:0168 | 21:0168:000127 | 21:0168:000127:0001:0001:00 |  | 54.1273 | -60.3914 | NGR lake sediment grab sample | <177 micron (NGR) | 8 | 0071:ff__1 | 134 | 1.16 | 173 | 0.3 | 0.44 | 46 | 3 | 8 | 20 | 1.8 | 0.66 | 4 | 0.27 | 34 | 2.2 | 0.09 | 122 | 3 | 0.31 | 4 | 5 | 520 | 5 | 3 | 76 |  | 1008 | 22 | 13 | 29 | 16
013K :831151:20:831149:10 | 10:0017:000135 | 10:0017 | 21:0168 | 21:0168:000127 | 21:0168:000127:0002:0001:00 |  | 54.1273 | -60.3914 | NGR lake sediment grab sample | <177 micron (NGR) | 8 | 0072:ff__1 | 135 | 1.13 | 166 | 0.3 | 0.43 | 48 | 2 | 8 | 20 | 1.8 | 0.57 | 4 | 0.26 | 32 | 2 | 0.09 | 122 | 3 | 0.3 | 4 | 4 | 511 | 5 | 2.9 | 74 |  | 978 | 20 | 12 | 30 | 16
013K :831152:00:------:-- | 10:0017:000136 | 10:0017 | 21:0168 | 21:0168:000128 | 21:0168:000128:0001:0001:00 |  | 54.1585 | -60.3555 | NGR lake sediment grab sample | <177 micron (NGR) | 8 | 0108:s__08 | 136 | 5.08 | 759 | 1.4 | 1.55 | 72 | 6 | 12 | 14 | 3.2 | 1.8 | 13 | 1.72 | 40 | 8.3 | 0.38 | 399 | 5 | 1.81 | 8 | 7 | 541 | 17 | 7.6 | 285 |  | 2678 | 44 | 22 | 53 | 51
013K :831153:00:------:-- | 10:0017:000137 | 10:0017 | 21:0168 | 21:0168:000129 | 21:0168:000129:0001:0001:00 |  | 54.1905 | -60.3671 | NGR lake sediment grab sample | <177 micron (NGR) | 8 | 0109:s__09 | 137 | 2.1 | 310 | 0.7 | 0.74 | 63 | 4 | 8 | 8 | 2.6 | 1.03 | 8 | 0.61 | 32 | 4.5 | 0.21 | 235 | 3 | 0.69 | 5 | 7 | 394 | 8 | 4.6 | 121 |  | 1691 | 28 | 16 | 44 | 35
013K :831154:00:------:-- | 10:0017:000138 | 10:0017 | 21:0168 | 21:0168:000130 | 21:0168:000130:0001:0001:00 |  | 54.2157 | -60.3021 | NGR lake sediment grab sample | <177 micron (NGR) | 8 | 0110:s__10 | 138 | 3.41 | 335 | 1.5 | 0.94 | 265 | 7 | 21 | 39 | 10.8 | 2.79 | 11 | 0.59 | 135 | 4.1 | 0.16 | 505 | 8 | 0.64 | 7 | 9 | 2218 | 10 | 8.6 | 124 |  | 1969 | 67 | 66 | 76 | 36
013K :831155:00:------:-- | 10:0017:000139 | 10:0017 | 21:0168 | 21:0168:000131 | 21:0168:000131:0001:0001:00 |  | 54.2411 | -60.3137 | NGR lake sediment grab sample | <177 micron (NGR) | 8 | 0111:s__11 | 139 | 4.71 | 621 | 1.5 | 1.31 | 112 | 8 | 13 | 8 | 4.6 | 3.38 | 12 | 1.59 | 55 | 5.9 | 0.25 | 388 | 4 | 1.65 | 8 | 5 | 612 | 17 | 8 | 233 |  | 2626 | 51 | 30 | 52 | 61
013K :831156:00:------:-- | 10:0017:000140 | 10:0017 | 21:0168 | 21:0168:000132 | 21:0168:000132:0001:0001:00 |  | 54.2629 | -60.3054 | NGR lake sediment grab sample | <177 micron (NGR) | 8 | 0112:s__12 | 140 | 0.82 | 129 | 0.3 | 0.41 | 107 | 6 | 4 | 15 | 3.6 | 0.8 | 3 | 0.09 | 55 | 1.8 | 0.06 | 115 | 6 | 0.11 | 1 | 6 | 400 | 2 | 2.9 | 51 |  | 498 | 20 | 22 | 53 | 8
013K :831157:00:------:-- | 10:0017:000141 | 10:0017 | 21:0168 | 21:0168:000133 | 21:0168:000133:0001:0001:00 |  | 54.2973 | -60.3132 | NGR lake sediment grab sample | <177 micron (NGR) | 8 | 0113:s__13 | 141 | 6.4 | 957 | 2.1 | 1.34 | 74 | 4 | 4 | 4 | 3.3 | 1.24 | 16 | 2.61 | 35 | 7.1 | 0.25 | 317 | 2 | 2.57 | 7 | 4 | 466 | 23 | 6.3 | 287 |  | 2201 | 33 | 21 | 37 | 50
013K :831158:00:------:-- | 10:0017:000142 | 10:0017 | 21:0168 | 21:0168:000134 | 21:0168:000134:0001:0001:00 |  | 54.3347 | -60.3071 | NGR lake sediment grab sample | <177 micron (NGR) | 8 | 0114:s__14 | 142 | 1.01 | 185 | 0.5 | 0.34 | 112 | 2 | 5 | 13 | 4.2 | 0.81 | 7 | 0.18 | 65 | 2.8 | 0.09 | 113 | 3 | 0.21 | 2 | 6 | 551 | 3 | 4 | 48 |  | 732 | 23 | 23 | 49 | 14
013K :831159:00:------:-- | 10:0017:000143 | 10:0017 | 21:0168 | 21:0168:000135 | 21:0168:000135:0001:0001:00 |  | 54.361 | -60.3082 | NGR lake sediment grab sample | <177 micron (NGR) | 8 | 0115:s__15 | 143 | 3.07 | 319 | 1.5 | 0.84 | 273 | 13 | 22 | 30 | 9.2 | 3.64 | 8 | 0.61 | 126 | 5.9 | 0.23 | 421 | 12 | 0.61 | 5 | 9 | 1710 | 8 | 7 | 107 |  | 1630 | 62 | 56 | 102 | 33
013K :831160:00:------:-- | 10:0017:000144 | 10:0017 | 21:0168 | 21:0168:000136 | 21:0168:000136:0001:0001:00 |  | 54.4116 | -60.2911 | NGR lake sediment grab sample | <177 micron (NGR) | 8 | 0116:s__16 | 144 | 5.07 | 657 | 2 | 1.14 | 163 | 12 | 27 | 27 | 6 | 3.37 | 14 | 1.6 | 87 | 18 | 0.66 | 651 | 10 | 1.3 | 9 | 15 | 1667 | 16 | 9.6 | 189 |  | 3100 | 65 | 40 | 90 | 63
013K :831162:00:------:-- | 10:0017:000145 | 10:0017 | 21:0168 | 21:0168:000137 | 21:0168:000137:0001:0001:00 |  | 54.4318 | -60.2354 | NGR lake sediment grab sample | <177 micron (NGR) | 9 | 0101:s__01 | 145 | 6.73 | 908 | 2.2 | 2.02 | 118 | 13 | 34 | 16 | 4.8 | 2.8 | 16 | 2.5 | 59 | 19.5 | 0.78 | 952 | 4 | 2.21 | 12 | 17 | 612 | 21 | 11.9 | 322 |  | 3819 | 69 | 31 | 94 | 77
013K :831163:10:------:-- | 10:0017:000146 | 10:0017 | 21:0168 | 21:0168:000138 | 21:0168:000138:0001:0001:00 |  | 54.4499 | -60.1881 | NGR lake sediment grab sample | <177 micron (NGR) | 9 | 0071:ff__1 | 146 | 3.64 | 362 | 1.9 | 0.8 | 391 | 21 | 26 | 42 | 12.3 | 8.68 | 9 | 0.7 | 186 | 10 | 0.33 | 596 | 35 | 0.61 | 5 | 13 | 2435 | 11 | 10.1 | 117 |  | 2029 | 92 | 78 | 112 | 45
013K :831164:20:831163:10 | 10:0017:000147 | 10:0017 | 21:0168 | 21:0168:000138 | 21:0168:000138:0002:0001:00 |  | 54.4499 | -60.1881 | NGR lake sediment grab sample | <177 micron (NGR) | 9 | 0072:ff__1 | 147 | 4.49 | 499 | 2 | 1 | 256 | 11 | 26 | 37 | 10.3 | 3.2 | 9 | 1.17 | 139 | 13.1 | 0.49 | 606 | 17 | 0.98 | 8 | 14 | 2199 | 14 | 10.8 | 160 |  | 2877 | 73 | 65 | 95 | 58
013K :831166:00:------:-- | 10:0017:000148 | 10:0017 | 21:0168 | 21:0168:000139 | 21:0168:000139:0001:0001:00 |  | 54.4728 | -60.184 | NGR lake sediment grab sample | <177 micron (NGR) | 9 | 0102:s__02 | 148 | 1.18 | 164 | 0.5 | 0.42 | 182 | 2 | 10 | 32 | 7.4 | 0.3 | 1 | 0.05 | 90 | 1.7 | 0.05 | 46 | 6 | 0.06 | 2 | 18 | 823 | 5 | 4.3 | 51 |  | 550 | 15 | 42 | 24 | 11
013K :831167:00:------:-- | 10:0017:000149 | 10:0017 | 21:0168 | 21:0168:000140 | 21:0168:000140:0001:0001:00 |  | 54.5042 | -60.1779 | NGR lake sediment grab sample | <177 micron (NGR) | 9 | 0103:s__03 | 149 | 2.23 | 139 | 1.1 | 0.37 | 178 | 10 | 13 | 30 | 6.5 | 2.61 | 6 | 0.12 | 95 | 2.9 | 0.1 | 250 | 38 | 0.1 | 3 | 10 | 1741 | 11 | 4.2 | 31 |  | 725 | 40 | 40 | 62 | 12
013K :831168:00:------:-- | 10:0017:000150 | 10:0017 | 21:0168 | 21:0168:000141 | 21:0168:000141:0001:0001:00 |  | 54.537 | -60.2418 | NGR lake sediment grab sample | <177 micron (NGR) | 9 | 0104:s__04 | 150 | 1.83 | 141 | 1.3 | 0.48 | 135 | 6 | 13 | 22 | 5.5 | 1.46 | 3 | 0.1 | 69 | 2.3 | 0.08 | 175 | 9 | 0.1 | 2 | 9 | 958 | 15 | 3.7 | 36 |  | 510 | 28 | 34 | 38 | 11
013K :831169:00:------:-- | 10:0017:000151 | 10:0017 | 21:0168 | 21:0168:000142 | 21:0168:000142:0001:0001:00 |  | 54.5621 | -60.1765 | NGR lake sediment grab sample | <177 micron (NGR) | 9 | 0105:s__05 | 151 | 2.61 | 324 | 0.9 | 0.62 | 104 | 7 | 23 | 30 | 3.9 | 1.34 | 8 | 0.45 | 53 | 9.9 | 0.29 | 282 | 7 | 0.39 | 5 | 10 | 2814 | 8 | 5 | 81 |  | 1713 | 52 | 23 | 47 | 25
013K :831170:00:------:-- | 10:0017:000152 | 10:0017 | 21:0168 | 21:0168:000143 | 21:0168:000143:0001:0001:00 |  | 54.6066 | -60.1337 | NGR lake sediment grab sample | <177 micron (NGR) | 9 | 0106:s__06 | 152 | 1.55 | 218 | 0.6 | 0.44 | 158 | 3 | 11 | 20 | 5.4 | 0.58 | 6 | 0.15 | 80 | 3 | 0.1 | 104 | 4 | 0.15 | 4 | 14 | 901 | 8 | 3.9 | 45 |  | 813 | 19 | 30 | 46 | 14
013K :831171:00:------:-- | 10:0017:000153 | 10:0017 | 21:0168 | 21:0168:000144 | 21:0168:000144:0001:0001:00 |  | 54.5615 | -60.1346 | NGR lake sediment grab sample | <177 micron (NGR) | 9 | 0107:s__07 | 153 | 2.56 | 200 | 1.1 | 0.54 | 172 | 14 | 15 | 25 | 6.4 | 3.27 | 4 | 0.21 | 96 | 6 | 0.16 | 652 | 23 | 0.17 | 3 | 11 | 1780 | 5 | 5.6 | 48 |  | 850 | 36 | 44 | 99 | 17
013K :831172:00:------:-- | 10:0017:000154 | 10:0017 | 21:0168 | 21:0168:000145 | 21:0168:000145:0001:0001:00 |  | 54.5431 | -60.172 | NGR lake sediment grab sample | <177 micron (NGR) | 9 | 0108:s__08 | 154 | 2.23 | 145 | 1 | 0.46 | 214 | 11 | 13 | 30 | 7.3 | 1.45 | 5 | 0.12 | 128 | 3 | 0.1 | 324 | 20 | 0.1 | 3 | 12 | 1511 | 6 | 5.7 | 40 |  | 620 | 26 | 51 | 81 | 14
013K :831173:00:------:-- | 10:0017:000155 | 10:0017 | 21:0168 | 21:0168:000146 | 21:0168:000146:0001:0001:00 |  | 54.5178 | -60.1327 | NGR lake sediment grab sample | <177 micron (NGR) | 9 | 0109:s__09 | 155 | 6.83 | 744 | 2.3 | 1.58 | 235 | 21 | 41 | 68 | 8.7 | 3.81 | 18 | 2.05 | 128 | 25.4 | 1.06 | 730 | 11 | 1.67 | 11 | 31 | 1156 | 22 | 12.8 | 228 |  | 3895 | 84 | 54 | 146 | 93
013K :831174:00:------:-- | 10:0017:000156 | 10:0017 | 21:0168 | 21:0168:000147 | 21:0168:000147:0001:0001:00 |  | 54.4875 | -60.1222 | NGR lake sediment grab sample | <177 micron (NGR) | 9 | 0110:s__10 | 156 | 1.88 | 128 | 1 | 0.35 | 174 | 5 | 10 | 28 | 6.2 | 1.16 | 1 | 0.08 | 78 | 1.7 | 0.05 | 127 | 13 | 0.1 | 3 | 8 | 1061 | 7 | 4 | 39 |  | 714 | 29 | 36 | 39 | 11
013K :831175:00:------:-- | 10:0017:000157 | 10:0017 | 21:0168 | 21:0168:000148 | 21:0168:000148:0001:0001:00 |  | 54.4728 | -60.1054 | NGR lake sediment grab sample | <177 micron (NGR) | 9 | 0111:s__11 | 157 | 4.36 | 552 | 1.8 | 1.14 | 170 | 14 | 22 | 18 | 5.9 | 3.85 | 8 | 1.45 | 73 | 10.5 | 0.38 | 631 | 16 | 1.3 | 8 | 10 | 945 | 14 | 8.5 | 192 |  | 2517 | 67 | 35 | 101 | 49
013K :831176:00:------:-- | 10:0017:000158 | 10:0017 | 21:0168 | 21:0168:000149 | 21:0168:000149:0001:0001:00 |  | 54.4365 | -60.1321 | NGR lake sediment grab sample | <177 micron (NGR) | 9 | 0112:s__12 | 158 | 3.11 | 393 | 1.1 | 0.84 | 149 | 6 | 14 | 29 | 5.5 | 1.62 | 5 | 0.85 | 71 | 7.8 | 0.28 | 285 | 4 | 0.89 | 8 | 8 | 719 | 11 | 7.2 | 147 |  | 2290 | 48 | 31 | 46 | 44
013K :831177:00:------:-- | 10:0017:000159 | 10:0017 | 21:0168 | 21:0168:000150 | 21:0168:000150:0001:0001:00 |  | 54.4132 | -60.1827 | NGR lake sediment grab sample | <177 micron (NGR) | 9 | 0113:s__13 | 159 | 1.25 | 193 | 0.5 | 0.28 | 125 | 2 | 15 | 22 | 4.3 | 0.54 | 3 | 0.22 | 55 | 3.2 | 0.09 | 87 | 3 | 0.25 | 4 | 7 | 622 | 4 | 3.9 | 51 |  | 910 | 15 | 20 | 21 | 15
013K :831178:00:------:-- | 10:0017:000160 | 10:0017 | 21:0168 | 21:0168:000151 | 21:0168:000151:0001:0001:00 |  | 54.334 | -60.1862 | NGR lake sediment grab sample | <177 micron (NGR) | 9 | 0114:s__14 | 160 | 1.4 | 240 | 0.5 | 0.46 | 144 | 2 | 11 | 17 | 4.6 | 0.78 | 2 | 0.3 | 68 | 3.1 | 0.11 | 126 | 2 | 0.37 | 5 | 6 | 499 | 4 | 5.2 | 77 |  | 1239 | 27 | 26 | 38 | 26
013K :831179:00:------:-- | 10:0017:000161 | 10:0017 | 21:0168 | 21:0168:000152 | 21:0168:000152:0001:0001:00 |  | 54.2727 | -60.1965 | NGR lake sediment grab sample | <177 micron (NGR) | 9 | 0115:s__15 | 161 | 0.78 | 135 | 0.3 | 0.31 | 80 | 1 | 7 | 18 | 3.3 | 0.27 | 1 | 0.11 | 46 | 2 | 0.06 | 55 | 2 | 0.13 | 3 | 7 | 541 | 1 | 3.6 | 46 |  | 702 | 12 | 19 | 15 | 10
013K :831180:00:------:-- | 10:0017:000162 | 10:0017 | 21:0168 | 21:0168:000153 | 21:0168:000153:0001:0001:00 |  | 54.234 | -60.2089 | NGR lake sediment grab sample | <177 micron (NGR) | 9 | 0116:s__16 | 162 | 3.32 | 474 | 1.1 | 1.07 | 136 | 7 | 16 | 16 | 4.9 | 1.58 | 8 | 1.01 | 69 | 5.7 | 0.24 | 276 | 2 | 1.15 | 7 | 9 | 442 | 12 | 6.9 | 191 |  | 1937 | 39 | 31 | 60 | 43
013K :831182:00:------:-- | 10:0017:000163 | 10:0017 | 21:0168 | 21:0168:000154 | 21:0168:000154:0001:0001:00 |  | 54.186 | -60.1882 | NGR lake sediment grab sample | <177 micron (NGR) | 10 | 0101:s__01 | 163 | 4.57 | 666 | 1.6 | 1.33 | 112 | 12 | 23 | 33 | 6.4 | 2.84 | 11 | 1.67 | 59 | 4 | 0.28 | 352 | 7 | 1.61 | 12 | 10 | 665 | 20 | 8.8 | 276 |  | 2382 | 56 | 35 | 81 | 53
013K :831183:00:------:-- | 10:0017:000164 | 10:0017 | 21:0168 | 21:0168:000155 | 21:0168:000155:0001:0001:00 |  | 54.1512 | -60.2293 | NGR lake sediment grab sample | <177 micron (NGR) | 10 | 0102:s__02 | 164 | 4.9 | 725 | 1.6 | 1.26 | 89 | 5 | 16 | 10 | 3.8 | 2.56 | 15 | 1.91 | 43 | 3.4 | 0.23 | 323 | 4 | 1.79 | 9 | 5 | 718 | 20 | 6.8 | 289 |  | 1971 | 46 | 25 | 43 | 40
013K :831184:10:------:-- | 10:0017:000165 | 10:0017 | 21:0168 | 21:0168:000156 | 21:0168:000156:0001:0001:00 |  | 54.1374 | -60.2621 | NGR lake sediment grab sample | <177 micron (NGR) | 10 | 0071:ff__1 | 165 | 2.46 | 362 | 0.8 | 0.79 | 104 | 3 | 15 | 21 | 3.8 | 1.29 | 3 | 0.74 | 59 | 4.7 | 0.22 | 245 | 1 | 0.74 | 7 | 6 | 929 | 8 | 5.7 | 150 |  | 1695 | 38 | 24 | 50 | 30
013K :831185:20:831184:10 | 10:0017:000166 | 10:0017 | 21:0168 | 21:0168:000156 | 21:0168:000156:0002:0001:00 |  | 54.1374 | -60.2621 | NGR lake sediment grab sample | <177 micron (NGR) | 10 | 0072:ff__1 | 166 | 2.17 | 327 | 0.7 | 0.7 | 102 | 3 | 15 | 20 | 3.5 | 1.34 | 2 | 0.64 | 58 | 4.4 | 0.2 | 228 | 2 | 0.64 | 7 | 6 | 901 | 5 | 5.4 | 135 |  | 1601 | 35 | 24 | 46 | 28
013K :831186:00:------:-- | 10:0017:000167 | 10:0017 | 21:0168 | 21:0168:000157 | 21:0168:000157:0001:0001:00 |  | 54.0254 | -60.217 | NGR lake sediment grab sample | <177 micron (NGR) | 10 | 0103:s__03 | 167 | 0.57 | 79 | 0.2 | 0.17 | 29 | 1 | 3 | 16 | 1.1 | 0.22 | 1 | 0.08 | 24 | 1 | 0.04 | 26 | 1 | 0.1 | 2 | 3 | 450 | 1 | 1.7 | 35 |  | 507 | 12 | 8 | 11 | 7
013K :831187:00:------:-- | 10:0017:000168 | 10:0017 | 21:0168 | 21:0168:000158 | 21:0168:000158:0001:0001:00 |  | 54.0007 | -60.2987 | NGR lake sediment grab sample | <177 micron (NGR) | 10 | 0104:s__04 | 168 | 0.57 | 316 | 0.2 | 0.27 | 20 | 1 | 5 | 9 | 1.1 | 0.38 | 1 | 0.1 | 14 | 1 | 0.04 | 53 | 1 | 0.14 | 2 | 3 | 267 | 2 | 1.3 | 49 |  | 489 | 9 | 6 | 12 | 7
013K :831188:00:------:-- | 10:0017:000169 | 10:0017 | 21:0168 | 21:0168:000159 | 21:0168:000159:0001:0001:00 |  | 54.0419 | -60.2852 | NGR lake sediment grab sample | <177 micron (NGR) | 10 | 0105:s__05 | 169 | 4.8 | 716 | 1.2 | 1.67 | 51 | 3 | 14 | 7 | 2.5 | 1.34 | 8 | 1.48 | 28 | 4.5 | 0.28 | 359 | 1 | 1.78 | 9 | 5 | 592 | 13 | 7.6 | 351 |  | 2324 | 39 | 18 | 28 | 56
013K :831189:00:------:-- | 10:0017:000170 | 10:0017 | 21:0168 | 21:0168:000160 | 21:0168:000160:0001:0001:00 |  | 54.0787 | -60.2943 | NGR lake sediment grab sample | <177 micron (NGR) | 10 | 0106:s__06 | 170 | 1.23 | 179 | 0.4 | 0.46 | 56 | 2 | 8 | 11 | 3.2 | 0.5 | 1 | 0.28 | 41 | 2.5 | 0.1 | 107 | 1 | 0.35 | 3 | 5 | 442 | 5 | 2.9 | 86 |  | 870 | 14 | 18 | 21 | 17
013K :831190:00:------:-- | 10:0017:000171 | 10:0017 | 21:0168 | 21:0168:000161 | 21:0168:000161:0001:0001:00 |  | 54.0947 | -60.3238 | NGR lake sediment grab sample | <177 micron (NGR) | 10 | 0107:s__07 | 171 | 6.39 | 956 | 1.7 | 2.18 | 69 | 6 | 15 | 14 | 3.3 | 1.79 | 10 | 2.09 | 37 | 6.7 | 0.37 | 418 | 1 | 2.38 | 10 | 6 | 676 | 19 | 9.6 | 399 |  | 2900 | 48 | 23 | 36 | 69
013K :831191:00:------:-- | 10:0017:000172 | 10:0017 | 21:0168 | 21:0168:000162 | 21:0168:000162:0001:0001:00 |  | 54.1215 | -60.3364 | NGR lake sediment grab sample | <177 micron (NGR) | 10 | 0108:s__08 | 172 | 2.23 | 354 | 0.7 | 0.63 | 145 | 6 | 17 | 27 | 5.4 | 2.4 | 3 | 0.43 | 84 | 3.5 | 0.2 | 270 | 2 | 0.47 | 5 | 8 | 1064 | 7 | 5.3 | 98 |  | 1369 | 42 | 35 | 53 | 22
013K :831192:00:------:-- | 10:0017:000173 | 10:0017 | 21:0168 | 21:0168:000163 | 21:0168:000163:0001:0001:00 |  | 54.1423 | -60.3444 | NGR lake sediment grab sample | <177 micron (NGR) | 10 | 0109:s__09 | 173 | 2.76 | 435 | 0.9 | 0.97 | 48 | 2 | 11 | 15 | 2.3 | 0.77 | 1 | 0.92 | 33 | 2.9 | 0.15 | 216 | 1 | 1.01 | 8 | 4 | 513 | 8 | 5.5 | 180 |  | 1944 | 28 | 18 | 32 | 37
013K :831193:00:------:-- | 10:0017:000174 | 10:0017 | 21:0168 | 21:0168:000164 | 21:0168:000164:0001:0001:00 |  | 54.1834 | -60.3335 | NGR lake sediment grab sample | <177 micron (NGR) | 10 | 0110:s__10 | 174 | 4.69 | 666 | 1.4 | 1.5 | 70 | 5 | 16 | 10 | 3.5 | 1.6 | 11 | 1.68 | 40 | 7.8 | 0.34 | 368 | 2 | 1.69 | 9 | 7 | 579 | 16 | 7.9 | 253 |  | 2629 | 43 | 22 | 36 | 53
013K :831194:00:------:-- | 10:0017:000175 | 10:0017 | 21:0168 | 21:0168:000165 | 21:0168:000165:0001:0001:00 |  | 54.2121 | -60.2504 | NGR lake sediment grab sample | <177 micron (NGR) | 10 | 0111:s__11 | 175 | 6.27 | 844 | 1.8 | 1.94 | 64 | 3 | 13 | 3 | 3.4 | 1.49 | 12 | 2.37 | 32 | 4.5 | 0.26 | 403 | 1 | 2.43 | 11 | 4 | 654 | 22 | 8.9 | 329 |  | 2863 | 41 | 24 | 21 | 68
013K :831195:00:------:-- | 10:0017:000176 | 10:0017 | 21:0168 | 21:0168:000166 | 21:0168:000166:0001:0001:00 |  | 54.2398 | -60.2585 | NGR lake sediment grab sample | <177 micron (NGR) | 10 | 0112:s__12 | 176 | 3.58 | 447 | 1.1 | 1.16 | 110 | 6 | 15 | 15 | 4.4 | 2.16 | 7 | 1.08 | 58 | 6.3 | 0.24 | 327 | 2 | 1.16 | 8 | 8 | 663 | 10 | 6.7 | 169 |  | 2185 | 39 | 29 | 50 | 48
013K :831196:00:------:-- | 10:0017:000177 | 10:0017 | 21:0168 | 21:0168:000167 | 21:0168:000167:0001:0001:00 |  | 54.2691 | -60.2746 | NGR lake sediment grab sample | <177 micron (NGR) | 10 | 0113:s__13 | 177 | 1.44 | 202 | 0.5 | 0.64 | 126 | 8 | 11 | 14 | 5.1 | 1.26 | 3 | 0.32 | 65 | 3 | 0.11 | 157 | 2 | 0.37 | 3 | 8 | 403 | 6 | 4.1 | 76 |  | 904 | 25 | 28 | 47 | 20
013K :831197:00:------:-- | 10:0017:000178 | 10:0017 | 21:0168 | 21:0168:000168 | 21:0168:000168:0001:0001:00 |  | 54.2977 | -60.2358 | NGR lake sediment grab sample | <177 micron (NGR) | 10 | 0114:s__14 | 178 | 0.89 | 135 | 0.3 | 0.35 | 69 | 2 | 6 | 15 | 2.5 | 0.65 | 1 | 0.15 | 35 | 2.3 | 0.07 | 121 | 1 | 0.17 | 2 | 5 | 405 | 3 | 2.8 | 42 |  | 576 | 13 | 14 | 31 | 10
013K :831199:00:------:-- | 10:0017:000179 | 10:0017 | 21:0168 | 21:0168:000169 | 21:0168:000169:0001:0001:00 |  | 54.325 | -60.2533 | NGR lake sediment grab sample | <177 micron (NGR) | 10 | 0115:s__15 | 179 | 2.03 | 304 | 0.8 | 0.64 | 128 | 4 | 11 | 11 | 4.8 | 1.59 | 8 | 0.59 | 66 | 6 | 0.19 | 256 | 3 | 0.61 | 5 | 6 | 592 | 8 | 5.2 | 96 |  | 1516 | 40 | 25 | 49 | 29
013K :831200:00:------:-- | 10:0017:000180 | 10:0017 | 21:0168 | 21:0168:000170 | 21:0168:000170:0001:0001:00 |  | 54.3659 | -60.2443 | NGR lake sediment grab sample | <177 micron (NGR) | 10 | 0116:s__16 | 180 | 2.74 | 348 | 1 | 0.79 | 103 | 7 | 13 | 13 | 3.8 | 3.1 | 5 | 0.85 | 57 | 8.3 | 0.27 | 382 | 4 | 0.81 | 6 | 5 | 981 | 10 | 5.7 | 118 |  | 1878 | 45 | 25 | 52 | 34
013K :831202:10:------:-- | 10:0017:000181 | 10:0017 | 21:0168 | 21:0168:000171 | 21:0168:000171:0001:0001:00 |  | 54.4031 | -60.2653 | NGR lake sediment grab sample | <177 micron (NGR) | 11 | 0071:ff__1 | 181 | 6.69 | 827 | 2.9 | 1.6 | 243 | 18 | 41 | 46 | 10.1 | 3.92 | 20 | 2.15 | 118 | 23.9 | 0.91 | 771 | 12 | 1.77 | 12 | 30 | 1388 | 25 | 13.6 | 246 |  | 4052 | 85 | 59 | 151 | 101
013K :831203:20:831202:10 | 10:0017:000182 | 10:0017 | 21:0168 | 21:0168:000171 | 21:0168:000171:0002:0001:00 |  | 54.4031 | -60.2653 | NGR lake sediment grab sample | <177 micron (NGR) | 11 | 0072:ff__1 | 182 | 5.32 | 640 | 2.8 | 1.09 | 291 | 19 | 31 | 39 | 9.5 | 4.29 | 10 | 1.55 | 136 | 18.9 | 0.62 | 849 | 16 | 1.25 | 9 | 24 | 1483 | 15 | 11.6 | 175 |  | 2993 | 78 | 60 | 167 | 63
013K :831204:00:------:-- | 10:0017:000183 | 10:0017 | 21:0168 | 21:0168:000172 | 21:0168:000172:0001:0001:00 |  | 54.5814 | -60.9618 | NGR lake sediment grab sample | <177 micron (NGR) | 11 | 0101:s__01 | 183 | 2.64 | 144 | 1 | 0.45 | 129 | 14 | 17 | 29 | 4.4 | 2.2 | 1 | 0.11 | 40 | 2.2 | 0.1 | 1076 | 2 | 0.16 | 2 | 10 | 1312 | 7 | 4.4 | 29 |  | 766 | 35 | 25 | 95 | 17
013K :831206:00:------:-- | 10:0017:000184 | 10:0017 | 21:0168 | 21:0168:000173 | 21:0168:000173:0001:0001:00 |  | 54.6062 | -60.985 | NGR lake sediment grab sample | <177 micron (NGR) | 11 | 0102:s__02 | 184 | 3.79 | 389 | 0.8 | 1.37 | 56 | 10 | 30 | 19 | 3.2 | 1.76 | 11 | 0.63 | 42 | 8.9 | 0.43 | 298 | 2 | 1 | 5 | 15 | 599 | 10 | 7.1 | 146 |  | 2403 | 70 | 21 | 67 | 57
013K :831207:00:------:-- | 10:0017:000185 | 10:0017 | 21:0168 | 21:0168:000174 | 21:0168:000174:0001:0001:00 |  | 54.6412 | -60.9551 | NGR lake sediment grab sample | <177 micron (NGR) | 11 | 0103:s__03 | 185 | 1.62 | 143 | 0.3 | 0.78 | 41 | 5 | 26 | 16 | 2.4 | 0.67 | 5 | 0.2 | 25 | 4.1 | 0.14 | 83 | 4 | 0.38 | 2 | 15 | 319 | 5 | 3.6 | 62 |  | 919 | 21 | 13 | 38 | 23
013K :831208:00:------:-- | 10:0017:000186 | 10:0017 | 21:0168 | 21:0168:000175 | 21:0168:000175:0001:0001:00 |  | 54.6707 | -60.9781 | NGR lake sediment grab sample | <177 micron (NGR) | 11 | 0104:s__04 | 186 | 1.75 | 104 | 0.3 | 0.62 | 46 | 6 | 16 | 18 | 2.5 | 1.12 | 4 | 0.07 | 25 | 2.2 | 0.09 | 118 | 6 | 0.11 | 2 | 14 | 651 | 5 | 2.7 | 36 |  | 487 | 27 | 15 | 77 | 10
013K :831209:00:------:-- | 10:0017:000187 | 10:0017 | 21:0168 | 21:0168:000176 | 21:0168:000176:0001:0001:00 |  | 54.7381 | -60.9515 | NGR lake sediment grab sample | <177 micron (NGR) | 11 | 0105:s__05 | 187 | 4.75 | 325 | 1.1 | 1.36 | 124 | 16 | 34 | 39 | 5.9 | 4.16 | 14 | 0.72 | 70 | 9 | 0.39 | 512 | 19 | 1.03 | 4 | 18 | 1782 | 24 | 7.6 | 145 |  | 2202 | 68 | 33 | 116 | 59
013K :831210:00:------:-- | 10:0017:000188 | 10:0017 | 21:0168 | 21:0168:000177 | 21:0168:000177:0001:0001:00 |  | 54.7849 | -60.9678 | NGR lake sediment grab sample | <177 micron (NGR) | 11 | 0106:s__06 | 188 | 1.97 | 114 | 0.5 | 0.55 | 58 | 5 | 13 | 16 | 3 | 0.99 | 5 | 0.15 | 29 | 3.2 | 0.1 | 95 | 9 | 0.23 | 3 | 10 | 506 | 9 | 2.9 | 46 |  | 655 | 28 | 18 | 70 | 15
013K :831211:00:------:-- | 10:0017:000189 | 10:0017 | 21:0168 | 21:0168:000178 | 21:0168:000178:0001:0001:00 |  | 54.8181 | -60.957 | NGR lake sediment grab sample | <177 micron (NGR) | 11 | 0107:s__07 | 189 | 3.01 | 105 | 0.8 | 0.51 | 110 | 21 | 18 | 60 | 4.5 | 4.1 | 6 | 0.09 | 43 | 1.8 | 0.08 | 902 | 13 | 0.13 | 2 | 14 | 2029 | 10 | 4.9 | 29 |  | 707 | 48 | 27 | 116 | 13
013K :831212:00:------:-- | 10:0017:000190 | 10:0017 | 21:0168 | 21:0168:000179 | 21:0168:000179:0001:0001:00 |  | 54.8431 | -60.9441 | NGR lake sediment grab sample | <177 micron (NGR) | 11 | 0108:s__08 | 190 | 5.12 | 290 | 1.3 | 1.66 | 143 | 18 | 45 | 277 | 7.2 | 4.6 | 8 | 0.47 | 84 | 6.8 | 0.31 | 899 | 6 | 0.6 | 5 | 50 | 4439 | 13 | 9.5 | 105 |  | 1735 | 89 | 47 | 159 | 39
013K :831213:00:------:-- | 10:0017:000191 | 10:0017 | 21:0168 | 21:0168:000180 | 21:0168:000180:0001:0001:00 |  | 54.8792 | -60.9328 | NGR lake sediment grab sample | <177 micron (NGR) | 11 | 0109:s__09 | 191 | 2.48 | 174 | 0.5 | 0.69 | 55 | 5 | 16 | 27 | 2.4 | 0.96 | 6 | 0.18 | 29 | 3.2 | 0.14 | 143 | 2 | 0.32 | 2 | 10 | 1059 | 12 | 3.8 | 62 |  | 905 | 34 | 14 | 75 | 19
013K :831214:00:------:-- | 10:0017:000192 | 10:0017 | 21:0168 | 21:0168:000181 | 21:0168:000181:0001:0001:00 |  | 54.9101 | -60.9251 | NGR lake sediment grab sample | <177 micron (NGR) | 11 | 0110:s__10 | 192 | 4.41 | 202 | 0.9 | 0.98 | 124 | 10 | 23 | 47 | 5.6 | 3.33 | 10 | 0.21 | 64 | 4.8 | 0.19 | 314 | 4 | 0.27 | 3 | 14 | 2739 | 11 | 6.7 | 76 |  | 1193 | 62 | 34 | 124 | 20
013K :831215:00:------:-- | 10:0017:000193 | 10:0017 | 21:0168 | 21:0168:000182 | 21:0168:000182:0001:0001:00 |  | 54.9258 | -60.9277 | NGR lake sediment grab sample | <177 micron (NGR) | 11 | 0111:s__11 | 193 | 8.07 | 687 | 1.2 | 2.53 | 80 | 25 | 33 | 29 | 4 | 4.89 | 19 | 1.52 | 36 | 14.4 | 0.89 | 1418 | 1 | 2.1 | 10 | 25 | 1103 | 23 | 12.1 | 310 |  | 4607 | 88 | 24 | 90 | 109
013K :831216:00:------:-- | 10:0017:000194 | 10:0017 | 21:0168 | 21:0168:000183 | 21:0168:000183:0001:0001:00 |  | 54.9708 | -60.9695 | NGR lake sediment grab sample | <177 micron (NGR) | 11 | 0112:s__12 | 194 | 4.91 | 367 | 0.8 | 1.54 | 69 | 22 | 26 | 26 | 3.4 | 4.06 | 16 | 0.65 | 28 | 8.4 | 0.44 | 814 | 5 | 0.96 | 5 | 17 | 1891 | 18 | 7.1 | 165 |  | 2454 | 87 | 18 | 90 | 53
013K :831217:00:------:-- | 10:0017:000195 | 10:0017 | 21:0168 | 21:0168:000184 | 21:0168:000184:0001:0001:00 |  | 54.9865 | -60.9992 | NGR lake sediment grab sample | <177 micron (NGR) | 11 | 0113:s__13 | 195 | 8.57 | 547 | 0.9 | 3.76 | 58 | 15 | 36 | 16 | 2.4 | 3.27 | 20 | 1.32 | 25 | 12.4 | 0.97 | 595 | 1 | 2.41 | 8 | 21 | 602 | 20 | 11.1 | 365 |  | 4124 | 75 | 15 | 59 | 81
013K :831218:00:------:-- | 10:0017:000196 | 10:0017 | 21:0168 | 21:0168:000185 | 21:0168:000185:0001:0001:00 |  | 54.9714 | -61.0271 | NGR lake sediment grab sample | <177 micron (NGR) | 11 | 0114:s__14 | 196 | 7.79 | 609 | 1.1 | 2.77 | 83 | 18 | 45 | 22 | 3.1 | 4.21 | 20 | 1.39 | 40 | 20.3 | 1 | 633 | 5 | 1.88 | 9 | 27 | 1057 | 22 | 10.9 | 295 |  | 3665 | 80 | 18 | 89 | 63
013K :831219:00:------:-- | 10:0017:000197 | 10:0017 | 21:0168 | 21:0168:000186 | 21:0168:000186:0001:0001:00 |  | 54.9849 | -61.0812 | NGR lake sediment grab sample | <177 micron (NGR) | 11 | 0115:s__15 | 197 | 9.34 | 499 | 0.7 | 4.45 | 42 | 13 | 24 | 9 | 1.8 | 2.84 | 19 | 1.04 | 17 | 10.2 | 0.84 | 494 | 3 | 2.43 | 6 | 15 | 454 | 19 | 9.4 | 410 |  | 3843 | 57 | 12 | 53 | 61
013K :831220:00:------:-- | 10:0017:000198 | 10:0017 | 21:0168 | 21:0168:000187 | 21:0168:000187:0001:0001:00 |  | 54.9969 | -61.1262 | NGR lake sediment grab sample | <177 micron (NGR) | 11 | 0116:s__16 | 198 | 8.79 | 591 | 1 | 3.74 | 70 | 17 | 33 | 19 | 2.9 | 3.68 | 20 | 1.27 | 30 | 13.9 | 1.03 | 595 | 3 | 2.26 | 8 | 25 | 697 | 25 | 11.3 | 358 |  | 4209 | 74 | 18 | 76 | 78
013K :831222:10:------:-- | 10:0017:000199 | 10:0017 | 21:0168 | 21:0168:000188 | 21:0168:000188:0001:0001:00 |  | 54.9913 | -61.1685 | NGR lake sediment grab sample | <177 micron (NGR) | 12 | 0071:ff__1 | 199 | 1.63 | 69 | 0.1 | 0.88 | 36 | 5 | 8 | 21 | 1.3 | 0.45 | 5 | 0.08 | 32 | 2.1 | 0.12 | 89 | 4 | 0.21 | 2 | 13 | 352 | 4 | 2.2 | 64 |  | 519 | 17 | 8 | 87 | 8
013K :831223:20:831222:10 | 10:0017:000200 | 10:0017 | 21:0168 | 21:0168:000188 | 21:0168:000188:0002:0001:00 |  | 54.9913 | -61.1685 | NGR lake sediment grab sample | <177 micron (NGR) | 12 | 0072:ff__1 | 200 | 1.55 | 88 | 0.1 | 0.84 | 41 | 6 | 7 | 21 | 1.3 | 0.45 | 5 | 0.08 | 31 | 1.9 | 0.12 | 88 | 3 | 0.19 | 2 | 13 | 365 | 6 | 2.2 | 61 |  | 501 | 17 | 7 | 62 | 7
013K :831224:00:------:-- | 10:0017:000201 | 10:0017 | 21:0168 | 21:0168:000189 | 21:0168:000189:0001:0001:00 |  | 54.9792 | -61.183 | NGR lake sediment grab sample | <177 micron (NGR) | 12 | 0101:s__01 | 201 | 4.27 | 148 | 0.3 | 1.84 | 59 | 11 | 14 | 36 | 1.8 | 2.28 | 10 | 0.19 | 54 | 2.8 | 0.22 | 217 | 8 | 0.6 | 2 | 14 | 565 | 10 | 3.8 | 145 |  | 1061 | 73 | 12 | 109 | 14
013K :831225:00:------:-- | 10:0017:000202 | 10:0017 | 21:0168 | 21:0168:000190 | 21:0168:000190:0001:0001:00 |  | 54.9605 | -61.222 | NGR lake sediment grab sample | <177 micron (NGR) | 12 | 0102:s__02 | 202 | 2.41 | 91 | 0.2 | 1.01 | 21 | 8 | 10 | 24 | 1 | 1.17 | 5 | 0.14 | 15 | 1.7 | 0.14 | 126 | 4 | 0.29 | 2 | 13 | 412 | 6 | 2.5 | 74 |  | 613 | 36 | 6 | 45 | 12
013K :831226:00:------:-- | 10:0017:000203 | 10:0017 | 21:0168 | 21:0168:000191 | 21:0168:000191:0001:0001:00 |  | 54.9616 | -61.3065 | NGR lake sediment grab sample | <177 micron (NGR) | 12 | 0103:s__03 | 203 | 9.38 | 420 | 0.7 | 3.54 | 61 | 32 | 28 | 34 | 3.1 | 5.8 | 18 | 0.81 | 23 | 12.3 | 1.14 | 4113 | 4 | 1.67 | 5 | 41 | 929 | 25 | 8 | 308 |  | 2440 | 62 | 14 | 97 | 36
013K :831227:00:------:-- | 10:0017:000204 | 10:0017 | 21:0168 | 21:0168:000192 | 21:0168:000192:0001:0001:00 |  | 54.9489 | -61.3258 | NGR lake sediment grab sample | <177 micron (NGR) | 12 | 0104:s__04 | 204 | 4.88 | 325 | 0.2 | 1.47 | 37 | 70 | 13 | 90 | 1.8 | 5.63 | 5 | 0.13 | 19 | 2.3 | 0.3 | 3806 | 3 | 0.36 | 1 | 55 | 1232 | 7 | 5 | 152 |  | 646 | 30 | 11 | 128 | 11
013K :831228:00:------:-- | 10:0017:000205 | 10:0017 | 21:0168 | 21:0168:000193 | 21:0168:000193:0001:0001:00 |  | 54.9394 | -61.38 | NGR lake sediment grab sample | <177 micron (NGR) | 12 | 0105:s__05 | 205 | 4.62 | 113 | 0.2 | 1.1 | 30 | 14 | 13 | 32 | 1.5 | 1.84 | 8 | 0.15 | 8 | 2.5 | 0.22 | 202 | 1 | 0.33 | 2 | 24 | 1059 | 9 | 3.9 | 77 |  | 598 | 23 | 10 | 71 | 12
013K :831229:00:------:-- | 10:0017:000206 | 10:0017 | 21:0168 | 21:0168:000194 | 21:0168:000194:0001:0001:00 |  | 54.9443 | -61.4258 | NGR lake sediment grab sample | <177 micron (NGR) | 12 | 0106:s__06 | 206 | 8.93 | 211 | 0.3 | 3.6 | 22 | 21 | 16 | 26 | 1.2 | 3.01 | 17 | 0.33 | 5 | 6.2 | 0.71 | 433 | 2 | 1.31 | 3 | 30 | 972 | 17 | 4.9 | 293 |  | 1403 | 33 | 8 | 63 | 23
013K :831230:00:------:-- | 10:0017:000207 | 10:0017 | 21:0168 | 21:0168:000195 | 21:0168:000195:0001:0001:00 |  | 54.9638 | -61.4631 | NGR lake sediment grab sample | <177 micron (NGR) | 12 | 0107:s__07 | 207 | 4.23 | 97 | 0.2 | 1.3 | 17 | 15 | 9 | 24 | 0.9 | 1.7 | 6 | 0.16 | 10 | 2 | 0.34 | 161 | 1 | 0.46 | 1 | 28 | 720 | 8 | 2.7 | 103 |  | 674 | 20 | 7 | 74 | 13
013K :831231:00:------:-- | 10:0017:000208 | 10:0017 | 21:0168 | 21:0168:000196 | 21:0168:000196:0001:0001:00 |  | 54.9708 | -61.5054 | NGR lake sediment grab sample | <177 micron (NGR) | 12 | 0108:s__08 | 208 | 6.01 | 146 | 0.3 | 1.99 | 20 | 17 | 15 | 23 | 0.7 | 1.46 | 9 | 0.22 | 10 | 3.6 | 0.46 | 244 | 1 | 0.8 | 2 | 33 | 732 | 8 | 3.6 | 166 |  | 922 | 23 | 7 | 71 | 14
013K :831232:00:------:-- | 10:0017:000209 | 10:0017 | 21:0168 | 21:0168:000197 | 21:0168:000197:0001:0001:00 |  | 54.9777 | -61.5825 | NGR lake sediment grab sample | <177 micron (NGR) | 12 | 0109:s__09 | 209 | 7.9 | 248 | 0.4 | 3.24 | 13 | 14 | 24 | 15 | 1 | 1.85 | 13 | 0.45 | 8 | 5.2 | 0.7 | 262 | 1 | 1.46 | 4 | 27 | 427 | 11 | 5.2 | 277 |  | 1620 | 36 | 8 | 61 | 29
013K :831233:00:------:-- | 10:0017:000210 | 10:0017 | 21:0168 | 21:0168:000198 | 21:0168:000198:0001:0001:00 |  | 54.9563 | -61.5807 | NGR lake sediment grab sample | <177 micron (NGR) | 12 | 0110:s__10 | 210 | 5.56 | 188 | 0.4 | 1.61 | 15 | 19 | 24 | 27 | 1.4 | 7.01 | 11 | 0.32 | 10 | 4 | 0.53 | 228 | 2 | 0.76 | 2 | 36 | 632 | 7 | 4.9 | 147 |  | 1230 | 45 | 10 | 66 | 23
013K :831234:00:------:-- | 10:0017:000211 | 10:0017 | 21:0168 | 21:0168:000199 | 21:0168:000199:0001:0001:00 |  | 54.9398 | -61.529 | NGR lake sediment grab sample | <177 micron (NGR) | 12 | 0111:s__11 | 211 | 7.43 | 264 | 0.4 | 2.46 | 17 | 25 | 20 | 22 | 1.1 | 2.99 | 12 | 0.45 | 7 | 4.4 | 0.57 | 577 | 2 | 1.15 | 4 | 28 | 791 | 11 | 4.8 | 227 |  | 1494 | 41 | 7 | 49 | 30
013K :831236:00:------:-- | 10:0017:000212 | 10:0017 | 21:0168 | 21:0168:000200 | 21:0168:000200:0001:0001:00 |  | 54.9233 | -61.4673 | NGR lake sediment grab sample | <177 micron (NGR) | 12 | 0112:s__12 | 212 | 5.1 | 159 | 0.2 | 1.8 | 12 | 26 | 15 | 26 | 0.8 | 4.13 | 6 | 0.18 | 9 | 3.2 | 0.44 | 509 | 3 | 0.66 | 1 | 33 | 580 | 9 | 3.6 | 136 |  | 946 | 37 | 8 | 62 | 15
013K :831237:00:------:-- | 10:0017:000213 | 10:0017 | 21:0168 | 21:0168:000201 | 21:0168:000201:0001:0001:00 |  | 54.9206 | -61.4125 | NGR lake sediment grab sample | <177 micron (NGR) | 12 | 0113:s__13 | 213 | 4.58 | 71 | 0.2 | 0.77 | 15 | 17 | 13 | 34 | 1.4 | 2.16 | 3 | 0.1 | 12 | 2.1 | 0.19 | 746 | 2 | 0.21 | 1 | 15 | 1670 | 8 | 3.9 | 54 |  | 440 | 19 | 10 | 73 | 8
013K :831238:00:------:-- | 10:0017:000214 | 10:0017 | 21:0168 | 21:0168:000202 | 21:0168:000202:0001:0001:00 |  | 54.9256 | -61.3524 | NGR lake sediment grab sample | <177 micron (NGR) | 12 | 0114:s__14 | 214 | 3.11 | 50 | 0.1 | 0.98 | 13 | 10 | 9 | 29 | 1.7 | 1.44 | 4 | 0.06 | 9 | 1.3 | 0.2 | 177 | 1 | 0.21 | 1 | 18 | 571 | 6 | 3.5 | 61 |  | 357 | 16 | 10 | 81 | 6
013K :831239:00:------:-- | 10:0017:000215 | 10:0017 | 21:0168 | 21:0168:000203 | 21:0168:000203:0001:0001:00 |  | 54.9097 | -61.2597 | NGR lake sediment grab sample | <177 micron (NGR) | 12 | 0115:s__15 | 215 | 2.69 | 76 | 0.3 | 1.09 | 45 | 15 | 15 | 21 | 1.1 | 2.15 | 3 | 0.08 | 22 | 3.3 | 0.14 | 216 | 19 | 0.16 | 1 | 11 | 1199 | 4 | 2.4 | 47 |  | 599 | 53 | 9 | 81 | 6
013K :831240:00:------:-- | 10:0017:000216 | 10:0017 | 21:0168 | 21:0168:000204 | 21:0168:000204:0001:0001:00 |  | 54.8739 | -61.2605 | NGR lake sediment grab sample | <177 micron (NGR) | 12 | 0116:s__16 | 216 | 3.02 | 94 | 0.3 | 0.97 | 65 | 10 | 14 | 35 | 2.3 | 1.41 | 3 | 0.07 | 39 | 2.4 | 0.12 | 172 | 7 | 0.12 | 1 | 14 | 1004 | 6 | 2.6 | 46 |  | 663 | 46 | 14 | 83 | 6
013K :831242:10:------:-- | 10:0017:000217 | 10:0017 | 21:0168 | 21:0168:000205 | 21:0168:000205:0001:0001:00 |  | 54.8491 | -61.2781 | NGR lake sediment grab sample | <177 micron (NGR) | 13 | 0071:ff__1 | 217 | 2.16 | 55 | 0.2 | 0.78 | 36 | 12 | 15 | 52 | 1.6 | 0.99 | 2 | 0.07 | 29 | 3.2 | 0.12 | 137 | 11 | 0.16 | 1 | 22 | 602 | 4 | 2.3 | 50 |  | 522 | 44 | 11 | 77 | 7
013K :831243:20:831242:10 | 10:0017:000218 | 10:0017 | 21:0168 | 21:0168:000205 | 21:0168:000205:0002:0001:00 |  | 54.8491 | -61.2781 | NGR lake sediment grab sample | <177 micron (NGR) | 13 | 0072:ff__1 | 218 | 2.17 | 56 | 0.2 | 0.79 | 47 | 13 | 13 | 55 | 2.3 | 1.13 | 6 | 0.07 | 30 | 2 | 0.12 | 151 | 12 | 0.15 | 1 | 22 | 634 | 5 | 2.4 | 52 |  | 535 | 46 | 12 | 99 | 7
013K :831244:00:------:-- | 10:0017:000219 | 10:0017 | 21:0168 | 21:0168:000206 | 21:0168:000206:0001:0001:00 |  | 54.8584 | -61.3269 | NGR lake sediment grab sample | <177 micron (NGR) | 13 | 0101:s__01 | 219 | 3.59 | 144 | 0.4 | 1.14 | 74 | 17 | 20 | 33 | 2.4 | 3.18 | 12 | 0.13 | 36 | 4 | 0.28 | 485 | 11 | 0.36 | 1 | 20 | 889 | 9 | 3.9 | 81 |  | 1054 | 53 | 12 | 136 | 13
013K :831245:00:------:-- | 10:0017:000220 | 10:0017 | 21:0168 | 21:0168:000207 | 21:0168:000207:0001:0001:00 |  | 54.8001 | -61.3555 | NGR lake sediment grab sample | <177 micron (NGR) | 13 | 0102:s__02 | 220 | 4.63 | 314 | 0.6 | 1.74 | 57 | 10 | 21 | 28 | 3.2 | 1.64 | 11 | 0.53 | 30 | 7.7 | 0.45 | 325 | 4 | 0.94 | 4 | 15 | 1110 | 11 | 7 | 176 |  | 1951 | 56 | 21 | 88 | 40
013K :831246:00:------:-- | 10:0017:000221 | 10:0017 | 21:0168 | 21:0168:000208 | 21:0168:000208:0001:0001:00 |  | 54.8496 | -61.381 | NGR lake sediment grab sample | <177 micron (NGR) | 13 | 0103:s__03 | 221 | 6.65 | 267 | 0.5 | 1.97 | 62 | 44 | 22 | 34 | 3.7 | 7.74 | 8 | 0.36 | 27 | 7 | 0.54 | 6999 | 4 | 0.88 | 1 | 20 | 1732 | 14 | 7 | 167 |  | 1864 | 69 | 20 | 112 | 26
013K :831247:00:------:-- | 10:0017:000222 | 10:0017 | 21:0168 | 21:0168:000209 | 21:0168:000209:0001:0001:00 |  | 54.8756 | -61.4765 | NGR lake sediment grab sample | <177 micron (NGR) | 13 | 0104:s__04 | 222 | 7.23 | 163 | 0.3 | 2.23 | 34 | 27 | 14 | 33 | 1.9 | 3.23 | 12 | 0.23 | 10 | 4 | 0.48 | 1406 | 2 | 0.78 | 1 | 38 | 1502 | 15 | 3.8 | 152 |  | 934 | 31 | 12 | 99 | 16
013K :831248:00:------:-- | 10:0017:000223 | 10:0017 | 21:0168 | 21:0168:000210 | 21:0168:000210:0001:0001:00 |  | 54.8747 | -61.5234 | NGR lake sediment grab sample | <177 micron (NGR) | 13 | 0105:s__05 | 223 | 4.42 | 122 | 0.2 | 0.99 | 19 | 27 | 12 | 28 | 2 | 3.73 | 5 | 0.14 | 8 | 2.5 | 0.26 | 1297 | 3 | 0.31 | 1 | 25 | 1396 | 8 | 3.2 | 71 |  | 604 | 32 | 9 | 96 | 12
013K :831249:00:------:-- | 10:0017:000224 | 10:0017 | 21:0168 | 21:0168:000211 | 21:0168:000211:0001:0001:00 |  | 54.8676 | -61.5753 | NGR lake sediment grab sample | <177 micron (NGR) | 13 | 0106:s__06 | 224 | 11.08 | 261 | 0.5 | 4.91 | 11 | 15 | 24 | 14 | 1 | 2.12 | 14 | 0.51 | 8 | 4 | 0.74 | 283 | 1 | 1.64 | 5 | 25 | 455 | 16 | 5.1 | 321 |  | 1686 | 37 | 7 | 47 | 35
013K :831250:00:------:-- | 10:0017:000225 | 10:0017 | 21:0168 | 21:0168:000212 | 21:0168:000212:0001:0001:00 |  | 54.918 | -61.6565 | NGR lake sediment grab sample | <177 micron (NGR) | 13 | 0107:s__07 | 225 | 7.76 | 319 | 0.5 | 2.88 | 21 | 19 | 28 | 20 | 1.6 | 3.14 | 10 | 0.49 | 12 | 5.7 | 0.64 | 1750 | 1 | 1.38 | 3 | 26 | 772 | 14 | 5.8 | 255 |  | 1688 | 47 | 10 | 58 | 31
013K :831251:00:------:-- | 10:0017:000226 | 10:0017 | 21:0168 | 21:0168:000213 | 21:0168:000213:0001:0001:00 |  | 54.9307 | -61.647 | NGR lake sediment grab sample | <177 micron (NGR) | 13 | 0108:s__08 | 226 | 7.46 | 194 | 0.3 | 2.93 | 19 | 28 | 22 | 23 | 1.3 | 5.26 | 13 | 0.32 | 7 | 4.2 | 0.77 | 292 | 1 | 1.24 | 2 | 44 | 440 | 12 | 4.8 | 229 |  | 1317 | 35 | 8 | 63 | 20
013K :831252:00:------:-- | 10:0017:000227 | 10:0017 | 21:0168 | 21:0168:000214 | 21:0168:000214:0001:0001:00 |  | 54.959 | -61.6138 | NGR lake sediment grab sample | <177 micron (NGR) | 13 | 0109:s__09 | 227 | 7.88 | 327 | 0.6 | 2.53 | 27 | 18 | 31 | 20 | 1.7 | 2.46 | 13 | 0.57 | 14 | 5.9 | 0.65 | 412 | 1 | 1.28 | 4 | 26 | 806 | 12 | 6.5 | 228 |  | 1960 | 49 | 11 | 54 | 38
013K :831254:00:------:-- | 10:0017:000228 | 10:0017 | 21:0168 | 21:0168:000215 | 21:0168:000215:0001:0001:00 |  | 54.992 | -61.6101 | NGR lake sediment grab sample | <177 micron (NGR) | 13 | 0110:s__10 | 228 | 8.93 | 407 | 0.5 | 3.64 | 27 | 19 | 33 | 30 | 1.7 | 3.09 | 14 | 0.64 | 14 | 6.1 | 0.9 | 859 | 2 | 1.73 | 4 | 29 | 640 | 18 | 8.3 | 344 |  | 2584 | 58 | 11 | 59 | 33
013K :831255:00:------:-- | 10:0017:000229 | 10:0017 | 21:0168 | 21:0168:000216 | 21:0168:000216:0001:0001:00 |  | 54.9834 | -61.662 | NGR lake sediment grab sample | <177 micron (NGR) | 13 | 0111:s__11 | 229 | 5.36 | 218 | 0.3 | 1.76 | 21 | 12 | 24 | 23 | 2.1 | 1.4 | 5 | 0.24 | 16 | 3.6 | 0.46 | 251 | 1 | 0.7 | 2 | 22 | 627 | 8 | 6.2 | 154 |  | 1394 | 48 | 15 | 75 | 18
013K :831256:00:------:-- | 10:0017:000230 | 10:0017 | 21:0168 | 21:0168:000217 | 21:0168:000217:0001:0001:00 |  | 54.9776 | -61.7152 | NGR lake sediment grab sample | <177 micron (NGR) | 13 | 0112:s__12 | 230 | 5.2 | 182 | 0.3 | 1.4 | 13 | 20 | 21 | 25 | 1.4 | 6.72 | 9 | 0.27 | 9 | 3.2 | 0.37 | 277 | 5 | 0.61 | 1 | 23 | 579 | 8 | 4.5 | 121 |  | 1100 | 56 | 9 | 82 | 18
013K :831257:00:------:-- | 10:0017:000231 | 10:0017 | 21:0168 | 21:0168:000218 | 21:0168:000218:0001:0001:00 |  | 54.9936 | -61.8112 | NGR lake sediment grab sample | <177 micron (NGR) | 13 | 0113:s__13 | 231 | 6.84 | 289 | 0.5 | 1.73 | 36 | 19 | 36 | 31 | 2 | 4.51 | 15 | 0.4 | 12 | 5.2 | 0.54 | 445 | 1 | 0.81 | 3 | 30 | 852 | 14 | 6.2 | 150 |  | 1397 | 60 | 10 | 54 | 27
013K :831258:00:------:-- | 10:0017:000232 | 10:0017 | 21:0168 | 21:0168:000219 | 21:0168:000219:0001:0001:00 |  | 54.9983 | -61.8631 | NGR lake sediment grab sample | <177 micron (NGR) | 13 | 0114:s__14 | 232 | 6.23 | 212 | 0.4 | 2.7 | 25 | 12 | 32 | 20 | 1.2 | 1.53 | 13 | 0.34 | 11 | 4.3 | 0.54 | 210 | 1 | 1.07 | 3 | 22 | 408 | 15 | 4.9 | 221 |  | 1318 | 34 | 7 | 47 | 25
013K :831259:00:------:-- | 10:0017:000233 | 10:0017 | 21:0168 | 21:0168:000220 | 21:0168:000220:0001:0001:00 |  | 54.971 | -61.9192 | NGR lake sediment grab sample | <177 micron (NGR) | 13 | 0115:s__15 | 233 | 7.34 | 442 | 0.6 | 2.83 | 49 | 15 | 40 | 18 | 2.4 | 2.9 | 17 | 0.67 | 23 | 7.3 | 0.79 | 519 | 2 | 1.49 | 5 | 23 | 866 | 18 | 8.5 | 278 |  | 2662 | 74 | 15 | 87 | 50
013K :831260:00:------:-- | 10:0017:000234 | 10:0017 | 21:0168 | 21:0168:000221 | 21:0168:000221:0001:0001:00 |  | 54.9739 | -61.9641 | NGR lake sediment grab sample | <177 micron (NGR) | 13 | 0116:s__16 | 234 | 2.71 | 68 | 0.2 | 0.77 | 32 | 7 | 11 | 20 | 1.6 | 2.18 | 6 | 0.06 | 13 | 1.5 | 0.13 | 183 | 2 | 0.16 | 1 | 10 | 1087 | 6 | 2.5 | 47 |  | 337 | 40 | 9 | 55 | 6
013K :831262:00:------:-- | 10:0017:000235 | 10:0017 | 21:0168 | 21:0168:000222 | 21:0168:000222:0001:0001:00 |  | 54.9373 | -61.9659 | NGR lake sediment grab sample | <177 micron (NGR) | 14 | 0101:s__01 | 235 | 5.48 | 277 | 0.5 | 1.68 | 45 | 14 | 33 | 27 | 2.1 | 2.09 | 13 | 0.39 | 20 | 6.9 | 0.59 | 295 | 1 | 0.8 | 3 | 26 | 847 | 12 | 7.2 | 165 |  | 1747 | 63 | 12 | 69 | 32
013K :831263:10:------:-- | 10:0017:000236 | 10:0017 | 21:0168 | 21:0168:000223 | 21:0168:000223:0001:0001:00 |  | 54.9557 | -61.9174 | NGR lake sediment grab sample | <177 micron (NGR) | 14 | 0071:ff__1 | 236 | 1.68 | 60 | 0.1 | 0.78 | 23 | 5 | 13 | 18 | 1.2 | 0.48 | 3 | 0.08 | 11 | 2.5 | 0.15 | 109 | 1 | 0.2 | 1 | 10 | 514 | 5 | 2.5 | 49 |  | 448 | 37 | 8 | 36 | 9
013K :831264:20:831263:10 | 10:0017:000237 | 10:0017 | 21:0168 | 21:0168:000223 | 21:0168:000223:0002:0001:00 |  | 54.9557 | -61.9174 | NGR lake sediment grab sample | <177 micron (NGR) | 14 | 0072:ff__1 | 237 | 1.65 | 60 | 0.2 | 0.74 | 24 | 6 | 14 | 19 | 1.5 | 0.49 | 6 | 0.08 | 11 | 2.1 | 0.15 | 102 | 1 | 0.19 | 1 | 10 | 516 | 5 | 2.5 | 48 |  | 445 | 42 | 8 | 43 | 9
013K :831265:00:------:-- | 10:0017:000238 | 10:0017 | 21:0168 | 21:0168:000224 | 21:0168:000224:0001:0001:00 |  | 54.96 | -61.8575 | NGR lake sediment grab sample | <177 micron (NGR) | 14 | 0102:s__02 | 238 | 3.68 | 150 | 0.3 | 1.41 | 24 | 11 | 25 | 23 | 1.6 | 1.18 | 9 | 0.2 | 12 | 3.5 | 0.38 | 210 | 2 | 0.55 | 2 | 20 | 482 | 9 | 4.6 | 116 |  | 1017 | 47 | 10 | 71 | 17
013K :831266:00:------:-- | 10:0017:000239 | 10:0017 | 21:0168 | 21:0168:000225 | 21:0168:000225:0001:0001:00 |  | 54.9502 | -61.7971 | NGR lake sediment grab sample | <177 micron (NGR) | 14 | 0103:s__03 | 239 | 4.37 | 186 | 0.3 | 1.44 | 29 | 14 | 23 | 29 | 1.7 | 2.5 | 10 | 0.21 | 13 | 3.4 | 0.37 | 451 | 2 | 0.48 | 1 | 27 | 1884 | 8 | 4.1 | 111 |  | 963 | 89 | 10 | 72 | 16
013K :831267:00:------:-- | 10:0017:000240 | 10:0017 | 21:0168 | 21:0168:000226 | 21:0168:000226:0001:0001:00 |  | 54.9613 | -61.7247 | NGR lake sediment grab sample | <177 micron (NGR) | 14 | 0104:s__04 | 240 | 5.99 | 179 | 0.3 | 1.24 | 30 | 17 | 24 | 41 | 1.9 | 2.47 | 9 | 0.24 | 14 | 3.6 | 0.37 | 862 | 1 | 0.55 | 2 | 30 | 1646 | 10 | 4.6 | 118 |  | 1083 | 44 | 11 | 88 | 16
013K :831268:00:------:-- | 10:0017:000241 | 10:0017 | 21:0168 | 21:0168:000227 | 21:0168:000227:0001:0001:00 |  | 54.9367 | -61.6965 | NGR lake sediment grab sample | <177 micron (NGR) | 14 | 0105:s__05 | 241 | 4.02 | 112 | 0.2 | 1.34 | 26 | 9 | 26 | 23 | 1.8 | 1.67 | 10 | 0.15 | 10 | 2.9 | 0.3 | 139 | 2 | 0.45 | 1 | 19 | 670 | 8 | 3.5 | 100 |  | 708 | 64 | 8 | 54 | 11
013K :831269:00:------:-- | 10:0017:000242 | 10:0017 | 21:0168 | 21:0168:000228 | 21:0168:000228:0001:0001:00 |  | 54.9233 | -61.7032 | NGR lake sediment grab sample | <177 micron (NGR) | 14 | 0106:s__06 | 242 | 8.32 | 306 | 0.5 | 2.4 | 32 | 12 | 26 | 21 | 1.6 | 2.06 | 15 | 0.51 | 14 | 6.4 | 0.58 | 311 | 1 | 1.23 | 3 | 24 | 739 | 16 | 5.5 | 233 |  | 1626 | 51 | 10 | 57 | 33
013K :831270:00:------:-- | 10:0017:000243 | 10:0017 | 21:0168 | 21:0168:000229 | 21:0168:000229:0001:0001:00 |  | 54.9105 | -61.7893 | NGR lake sediment grab sample | <177 micron (NGR) | 14 | 0107:s__07 | 243 | 7.24 | 354 | 0.6 | 2.39 | 43 | 10 | 27 | 13 | 1.8 | 1.88 | 15 | 0.64 | 17 | 6.8 | 0.62 | 338 | 1 | 1.3 | 5 | 18 | 590 | 15 | 6.5 | 240 |  | 2235 | 51 | 11 | 57 | 48
013K :831272:00:------:-- | 10:0017:000244 | 10:0017 | 21:0168 | 21:0168:000230 | 21:0168:000230:0001:0001:00 |  | 54.9188 | -61.8234 | NGR lake sediment grab sample | <177 micron (NGR) | 14 | 0108:s__08 | 244 | 2 | 114 | 0.2 | 0.77 | 30 | 5 | 11 | 11 | 1.9 | 0.59 | 6 | 0.1 | 14 | 2.2 | 0.15 | 78 | 2 | 0.2 | 1 | 8 | 749 | 4 | 2.5 | 53 |  | 457 | 74 | 10 | 37 | 9
013K :831273:00:------:-- | 10:0017:000245 | 10:0017 | 21:0168 | 21:0168:000231 | 21:0168:000231:0001:0001:00 |  | 54.905 | -61.8763 | NGR lake sediment grab sample | <177 micron (NGR) | 14 | 0109:s__09 | 245 | 7.83 | 478 | 0.7 | 3 | 46 | 13 | 33 | 12 | 2.1 | 2.45 | 16 | 0.81 | 21 | 8.6 | 0.76 | 461 | 2 | 1.83 | 5 | 19 | 596 | 17 | 8 | 318 |  | 2781 | 63 | 13 | 85 | 51
013K :831274:00:------:-- | 10:0017:000246 | 10:0017 | 21:0168 | 21:0168:000232 | 21:0168:000232:0001:0001:00 |  | 54.911 | -61.9819 | NGR lake sediment grab sample | <177 micron (NGR) | 14 | 0110:s__10 | 246 | 3.16 | 117 | 0.3 | 0.8 | 36 | 17 | 24 | 22 | 2 | 3.08 | 6 | 0.15 | 18 | 3.3 | 0.25 | 408 | 2 | 0.28 | 1 | 14 | 1068 | 7 | 5.2 | 66 |  | 773 | 71 | 13 | 87 | 14
013K :831275:00:------:-- | 10:0017:000247 | 10:0017 | 21:0168 | 21:0168:000233 | 21:0168:000233:0001:0001:00 |  | 54.8848 | -61.8855 | NGR lake sediment grab sample | <177 micron (NGR) | 14 | 0111:s__11 | 247 | 7.57 | 476 | 0.7 | 2.64 | 53 | 13 | 35 | 13 | 2.3 | 2.51 | 15 | 0.8 | 23 | 9.2 | 0.77 | 516 | 1 | 1.78 | 5 | 20 | 626 | 16 | 8.2 | 299 |  | 2830 | 72 | 14 | 91 | 52
013K :831276:00:------:-- | 10:0017:000248 | 10:0017 | 21:0168 | 21:0168:000234 | 21:0168:000234:0001:0001:00 |  | 54.8999 | -61.8496 | NGR lake sediment grab sample | <177 micron (NGR) | 14 | 0112:s__12 | 248 | 2 | 61 | 0.2 | 0.71 | 29 | 9 | 17 | 16 | 1.6 | 1.63 | 2 | 0.09 | 14 | 2.8 | 0.17 | 377 | 2 | 0.18 | 1 | 8 | 791 | 5 | 3.6 | 55 |  | 496 | 54 | 11 | 75 | 10
013K :831277:00:------:-- | 10:0017:000249 | 10:0017 | 21:0168 | 21:0168:000235 | 21:0168:000235:0001:0001:00 |  | 54.8883 | -61.7879 | NGR lake sediment grab sample | <177 micron (NGR) | 14 | 0113:s__13 | 249 | 2.61 | 88 | 0.3 | 0.67 | 33 | 7 | 14 | 15 | 2.2 | 1.39 | 4 | 0.12 | 18 | 2.9 | 0.17 | 205 | 2 | 0.24 | 1 | 9 | 703 | 6 | 3.4 | 56 |  | 604 | 51 | 14 | 47 | 13
013K :831278:00:------:-- | 10:0017:000250 | 10:0017 | 21:0168 | 21:0168:000236 | 21:0168:000236:0001:0001:00 |  | 54.8798 | -61.7616 | NGR lake sediment grab sample | <177 micron (NGR) | 14 | 0114:s__14 | 250 | 4.41 | 212 | 0.4 | 1.58 | 31 | 9 | 17 | 13 | 1.8 | 1.06 | 10 | 0.37 | 15 | 4.9 | 0.36 | 234 | 1 | 0.81 | 3 | 13 | 417 | 10 | 4.5 | 161 |  | 1309 | 43 | 11 | 54 | 28
013K :831279:00:------:-- | 10:0017:000251 | 10:0017 | 21:0168 | 21:0168:000237 | 21:0168:000237:0001:0001:00 |  | 54.8839 | -61.6649 | NGR lake sediment grab sample | <177 micron (NGR) | 14 | 0115:s__15 | 251 | 4.32 | 223 | 0.3 | 1.08 | 25 | 12 | 21 | 15 | 1.7 | 2.64 | 8 | 0.25 | 13 | 4.2 | 0.29 | 1435 | 1 | 0.45 | 2 | 15 | 1315 | 8 | 4 | 98 |  | 907 | 65 | 11 | 73 | 19
013K :831280:00:------:-- | 10:0017:000252 | 10:0017 | 21:0168 | 21:0168:000238 | 21:0168:000238:0001:0001:00 |  | 54.8465 | -61.6677 | NGR lake sediment grab sample | <177 micron (NGR) | 14 | 0116:s__16 | 252 | 4.41 | 224 | 0.4 | 1.35 | 47 | 9 | 21 | 16 | 3 | 1.32 | 8 | 0.32 | 27 | 4.2 | 0.36 | 211 | 2 | 0.65 | 3 | 15 | 753 | 10 | 5.7 | 131 |  | 1707 | 40 | 19 | 79 | 30
013K :831282:10:------:-- | 10:0017:000253 | 10:0017 | 21:0168 | 21:0168:000239 | 21:0168:000239:0001:0001:00 |  | 54.8518 | -61.6242 | NGR lake sediment grab sample | <177 micron (NGR) | 15 | 0071:ff__1 | 253 | 4.99 | 172 | 0.4 | 1.39 | 36 | 9 | 12 | 16 | 2.1 | 1.47 | 12 | 0.31 | 14 | 3.8 | 0.27 | 175 | 2 | 0.57 | 2 | 13 | 511 | 13 | 3.8 | 121 |  | 996 | 31 | 10 | 64 | 25
013K :831284:20:831282:10 | 10:0017:000254 | 10:0017 | 21:0168 | 21:0168:000239 | 21:0168:000239:0002:0001:00 |  | 54.8518 | -61.6242 | NGR lake sediment grab sample | <177 micron (NGR) | 15 | 0072:ff__1 | 254 | 5.32 | 183 | 0.4 | 1.37 | 36 | 9 | 13 | 16 | 1.6 | 1.46 | 11 | 0.34 | 14 | 4.4 | 0.29 | 178 | 1 | 0.6 | 3 | 13 | 509 | 9 | 4 | 125 |  | 1066 | 33 | 10 | 60 | 24
013K :831285:00:------:-- | 10:0017:000255 | 10:0017 | 21:0168 | 21:0168:000240 | 21:0168:000240:0001:0001:00 |  | 54.8415 | -61.5919 | NGR lake sediment grab sample | <177 micron (NGR) | 15 | 0101:s__01 | 255 | 3.7 | 128 | 0.2 | 1.25 | 45 | 11 | 13 | 16 | 2.5 | 1.05 | 6 | 0.16 | 25 | 2.9 | 0.26 | 144 | 1 | 0.4 | 1 | 18 | 400 | 8 | 3.7 | 104 |  | 678 | 20 | 15 | 55 | 14
013K :831286:00:------:-- | 10:0017:000256 | 10:0017 | 21:0168 | 21:0168:000241 | 21:0168:000241:0001:0001:00 |  | 54.8341 | -61.5311 | NGR lake sediment grab sample | <177 micron (NGR) | 15 | 0102:s__02 | 256 | 4.35 | 120 | 0.3 | 1.06 | 24 | 7 | 11 | 16 | 1.8 | 0.99 | 8 | 0.19 | 12 | 3.7 | 0.22 | 295 | 1 | 0.39 | 2 | 13 | 967 | 9 | 3.1 | 91 |  | 815 | 37 | 11 | 50 | 17
013K :831287:00:------:-- | 10:0017:000257 | 10:0017 | 21:0168 | 21:0168:000242 | 21:0168:000242:0001:0001:00 |  | 54.8444 | -61.4348 | NGR lake sediment grab sample | <177 micron (NGR) | 15 | 0103:s__03 | 257 | 4.15 | 67 | 0.1 | 0.82 | 8 | 5 | 7 | 29 | 0.7 | 0.37 | 4 | 0.07 | 2 | 1.4 | 0.1 | 153 | 1 | 0.2 | 1 | 10 | 1040 | 5 | 1.6 | 51 |  | 402 | 26 | 6 | 52 | 5
013K :831288:00:------:-- | 10:0017:000258 | 10:0017 | 21:0168 | 21:0168:000243 | 21:0168:000243:0001:0001:00 |  | 54.5722 | -61.0113 | NGR lake sediment grab sample | <177 micron (NGR) | 15 | 0104:s__04 | 258 | 5.47 | 390 | 1.5 | 1.24 | 147 | 13 | 28 | 51 | 6.7 | 2.78 | 14 | 1.03 | 70 | 12.2 | 0.59 | 834 | 2 | 1.24 | 6 | 24 | 1563 | 13 | 8.7 | 127 |  | 2947 | 59 | 38 | 102 | 80
013K :831289:00:------:-- | 10:0017:000259 | 10:0017 | 21:0168 | 21:0168:000244 | 21:0168:000244:0001:0001:00 |  | 54.6596 | -61.0296 | NGR lake sediment grab sample | <177 micron (NGR) | 15 | 0105:s__05 | 259 | 2.19 | 131 | 0.4 | 0.78 | 59 | 4 | 14 | 29 | 2.4 | 0.76 | 7 | 0.12 | 20 | 2.1 | 0.1 | 127 | 3 | 0.19 | 1 | 10 | 1599 | 9 | 2.7 | 45 |  | 759 | 33 | 13 | 114 | 13
013K :831290:00:------:-- | 10:0017:000260 | 10:0017 | 21:0168 | 21:0168:000245 | 21:0168:000245:0001:0001:00 |  | 54.6831 | -61.0031 | NGR lake sediment grab sample | <177 micron (NGR) | 15 | 0106:s__06 | 260 | 2.82 | 200 | 0.6 | 0.82 | 71 | 18 | 18 | 33 | 2.9 | 2.65 | 5 | 0.17 | 30 | 3.2 | 0.13 | 662 | 8 | 0.28 | 1 | 12 | 919 | 8 | 4.2 | 52 |  | 869 | 51 | 17 | 162 | 19
013K :831291:00:------:-- | 10:0017:000261 | 10:0017 | 21:0168 | 21:0168:000246 | 21:0168:000246:0001:0001:00 |  | 54.7024 | -61.0005 | NGR lake sediment grab sample | <177 micron (NGR) | 15 | 0107:s__07 | 261 | 2.89 | 170 | 0.6 | 0.76 | 54 | 9 | 16 | 24 | 2.5 | 1.15 | 5 | 0.22 | 21 | 3.3 | 0.14 | 271 | 6 | 0.39 | 2 | 11 | 665 | 9 | 3.8 | 63 |  | 988 | 40 | 15 | 138 | 22
013K :831292:00:------:-- | 10:0017:000262 | 10:0017 | 21:0168 | 21:0168:000247 | 21:0168:000247:0001:0001:00 |  | 54.7394 | -60.9967 | NGR lake sediment grab sample | <177 micron (NGR) | 15 | 0108:s__08 | 262 | 3.08 | 212 | 0.6 | 0.92 | 68 | 6 | 24 | 22 | 3 | 1.12 | 4 | 0.4 | 41 | 7.3 | 0.25 | 205 | 2 | 0.61 | 3 | 13 | 860 | 7 | 4.5 | 86 |  | 1358 | 29 | 20 | 104 | 29
013K :831293:00:------:-- | 10:0017:000263 | 10:0017 | 21:0168 | 21:0168:000248 | 21:0168:000248:0001:0001:00 |  | 54.7809 | -61.0005 | NGR lake sediment grab sample | <177 micron (NGR) | 15 | 0109:s__09 | 263 | 2.45 | 100 | 0.7 | 0.58 | 62 | 11 | 20 | 26 | 3.1 | 2.87 | 4 | 0.07 | 26 | 1.8 | 0.07 | 301 | 51 | 0.1 | 1 | 9 | 1433 | 10 | 3.6 | 31 |  | 528 | 41 | 20 | 112 | 8
013K :831294:00:------:-- | 10:0017:000264 | 10:0017 | 21:0168 | 21:0168:000249 | 21:0168:000249:0001:0001:00 |  | 54.8 | -60.9982 | NGR lake sediment grab sample | <177 micron (NGR) | 15 | 0110:s__10 | 264 | 4.49 | 160 | 1 | 0.71 | 114 | 19 | 31 | 38 | 6.1 | 4.93 | 10 | 0.19 | 51 | 3.8 | 0.13 | 895 | 12 | 0.24 | 2 | 13 | 3018 | 20 | 6.4 | 52 |  | 1265 | 68 | 35 | 163 | 19
013K :831295:00:------:-- | 10:0017:000265 | 10:0017 | 21:0168 | 21:0168:000250 | 21:0168:000250:0001:0001:00 |  | 54.8382 | -61.0159 | NGR lake sediment grab sample | <177 micron (NGR) | 15 | 0111:s__11 | 265 | 4.09 | 337 | 0.8 | 1.21 | 228 | 40 | 35 | 33 | 5.8 | 8.07 | 6 | 0.48 | 125 | 10.7 | 0.47 | 2159 | 14 | 0.73 | 2 | 22 | 1374 | 6 | 9.3 | 106 |  | 1807 | 94 | 39 | 127 | 42
013K :831296:00:------:-- | 10:0017:000266 | 10:0017 | 21:0168 | 21:0168:000251 | 21:0168:000251:0001:0001:00 |  | 54.8843 | -60.9885 | NGR lake sediment grab sample | <177 micron (NGR) | 15 | 0112:s__12 | 266 | 5.42 | 193 | 0.8 | 0.8 | 112 | 33 | 25 | 61 | 6.6 | 6.71 | 8 | 0.19 | 56 | 4.1 | 0.16 | 1858 | 4 | 0.25 | 2 | 13 | 3163 | 8 | 7.6 | 57 |  | 1264 | 79 | 41 | 175 | 19
013K :831297:00:------:-- | 10:0017:000267 | 10:0017 | 21:0168 | 21:0168:000252 | 21:0168:000252:0001:0001:00 |  | 54.9173 | -60.9892 | NGR lake sediment grab sample | <177 micron (NGR) | 15 | 0113:s__13 | 267 | 3.68 | 149 | 0.5 | 0.81 | 64 | 13 | 16 | 30 | 3.4 | 2.17 | 9 | 0.16 | 22 | 3 | 0.14 | 498 | 5 | 0.25 | 1 | 15 | 2360 | 10 | 4.3 | 63 |  | 984 | 75 | 18 | 83 | 15
013K :831298:00:------:-- | 10:0017:000268 | 10:0017 | 21:0168 | 21:0168:000253 | 21:0168:000253:0001:0001:00 |  | 54.9251 | -60.9845 | NGR lake sediment grab sample | <177 micron (NGR) | 15 | 0114:s__14 | 268 | 5.34 | 328 | 0.6 | 2.21 | 55 | 9 | 23 | 24 | 2.7 | 1.48 | 6 | 0.65 | 28 | 5.7 | 0.41 | 323 | 2 | 1.35 | 5 | 12 | 797 | 8 | 6.8 | 223 |  | 2367 | 45 | 20 | 94 | 55
013K :831299:00:------:-- | 10:0017:000269 | 10:0017 | 21:0168 | 21:0168:000254 | 21:0168:000254:0001:0001:00 |  | 54.9507 | -61.06 | NGR lake sediment grab sample | <177 micron (NGR) | 15 | 0115:s__15 | 269 | 3.06 | 124 | 0.4 | 1.04 | 51 | 3 | 11 | 30 | 1.9 | 0.6 | 5 | 0.13 | 28 | 3 | 0.1 | 88 | 4 | 0.17 | 2 | 10 | 707 | 8 | 2.9 | 55 |  | 696 | 21 | 11 | 93 | 12
013K :831300:00:------:-- | 10:0017:000270 | 10:0017 | 21:0168 | 21:0168:000255 | 21:0168:000255:0001:0001:00 |  | 54.9345 | -61.1337 | NGR lake sediment grab sample | <177 micron (NGR) | 15 | 0116:s__16 | 270 | 3.15 | 133 | 0.4 | 0.99 | 69 | 10 | 11 | 21 | 3.1 | 2.57 | 18 | 0.16 | 39 | 3.1 | 0.18 | 289 | 38 | 0.35 | 1 | 9 | 1147 | 14 | 3.2 | 81 |  | 945 | 43 | 10 | 79 | 17
013K :831302:10:------:-- | 10:0017:000271 | 10:0017 | 21:0168 | 21:0168:000256 | 21:0168:000256:0001:0001:00 |  | 54.9425 | -61.1848 | NGR lake sediment grab sample | <177 micron (NGR) | 16 | 0071:ff__1 | 271 | 1.38 | 77 | 0.1 | 0.7 | 45 | 3 | 12 | 16 | 1.6 | 0.43 | 3 | 0.07 | 29 | 2.4 | 0.12 | 69 | 4 | 0.18 | 1 | 8 | 355 | 3 | 2.2 | 51 |  | 517 | 12 | 8 | 89 | 7
013K :831303:20:831302:10 | 10:0017:000272 | 10:0017 | 21:0168 | 21:0168:000256 | 21:0168:000256:0002:0001:00 |  | 54.9425 | -61.1848 | NGR lake sediment grab sample | <177 micron (NGR) | 16 | 0072:ff__1 | 272 | 1.37 | 76 | 0.2 | 0.7 | 43 | 4 | 10 | 16 | 1.4 | 0.48 | 4 | 0.07 | 29 | 2.3 | 0.13 | 73 | 5 | 0.18 | 1 | 8 | 345 | 4 | 2.3 | 51 |  | 529 | 13 | 8 | 102 | 7
013K :831304:00:------:-- | 10:0017:000273 | 10:0017 | 21:0168 | 21:0168:000257 | 21:0168:000257:0001:0001:00 |  | 54.9259 | -61.231 | NGR lake sediment grab sample | <177 micron (NGR) | 16 | 0101:s__01 | 273 | 3.15 | 141 | 0.4 | 1.53 | 68 | 24 | 12 | 31 | 2.2 | 2.59 | 6 | 0.15 | 54 | 5.8 | 0.16 | 114 | 15 | 0.27 | 2 | 7 | 1083 | 7 | 3.1 | 100 |  | 800 | 35 | 13 | 134 | 12
013K :831305:00:------:-- | 10:0017:000274 | 10:0017 | 21:0168 | 21:0168:000258 | 21:0168:000258:0001:0001:00 |  | 54.9099 | -61.2242 | NGR lake sediment grab sample | <177 micron (NGR) | 16 | 0102:s__02 | 274 | 3.79 | 189 | 0.4 | 1.55 | 57 | 10 | 17 | 27 | 2.2 | 1.7 | 9 | 0.23 | 36 | 5.2 | 0.29 | 384 | 4 | 0.56 | 2 | 10 | 952 | 11 | 4.5 | 120 |  | 1355 | 47 | 13 | 140 | 22
013K :831306:00:------:-- | 10:0017:000275 | 10:0017 | 21:0168 | 21:0168:000259 | 21:0168:000259:0001:0001:00 |  | 54.9016 | -61.1539 | NGR lake sediment grab sample | <177 micron (NGR) | 16 | 0103:s__03 | 275 | 4.41 | 221 | 0.5 | 1.42 | 67 | 9 | 14 | 28 | 3.1 | 1.46 | 13 | 0.28 | 41 | 4.5 | 0.28 | 237 | 3 | 0.61 | 2 | 11 | 677 | 16 | 5 | 122 |  | 1540 | 42 | 13 | 71 | 26
013K :831307:00:------:-- | 10:0017:000276 | 10:0017 | 21:0168 | 21:0168:000260 | 21:0168:000260:0001:0001:00 |  | 54.9098 | -61.1216 | NGR lake sediment grab sample | <177 micron (NGR) | 16 | 0104:s__04 | 276 | 6.42 | 282 | 0.6 | 2.65 | 54 | 16 | 31 | 32 | 2.2 | 4.25 | 14 | 0.44 | 33 | 8.1 | 0.54 | 1128 | 15 | 1.16 | 3 | 13 | 1367 | 14 | 7.2 | 218 |  | 2772 | 126 | 16 | 119 | 43
013K :831308:00:------:-- | 10:0017:000277 | 10:0017 | 21:0168 | 21:0168:000261 | 21:0168:000261:0001:0001:00 |  | 54.9219 | -61.0608 | NGR lake sediment grab sample | <177 micron (NGR) | 16 | 0105:s__05 | 277 | 4.62 | 219 | 0.6 | 1.18 | 71 | 30 | 22 | 65 | 3.6 | 6.33 | 10 | 0.27 | 37 | 4.8 | 0.25 | 1099 | 16 | 0.46 | 2 | 17 | 2302 | 13 | 5.1 | 89 |  | 1379 | 101 | 22 | 201 | 25
013K :831310:00:------:-- | 10:0017:000278 | 10:0017 | 21:0168 | 21:0168:000262 | 21:0168:000262:0001:0001:00 |  | 54.8699 | -61.0468 | NGR lake sediment grab sample | <177 micron (NGR) | 16 | 0106:s__06 | 278 | 4.79 | 172 | 0.6 | 1.13 | 80 | 49 | 16 | 29 | 4.3 | 11.38 | 10 | 0.18 | 33 | 3.7 | 0.21 | 2658 | 9 | 0.31 | 1 | 12 | 3093 | 11 | 5.6 | 88 |  | 1321 | 111 | 25 | 161 | 18
013K :831311:00:------:-- | 10:0017:000279 | 10:0017 | 21:0168 | 21:0168:000263 | 21:0168:000263:0001:0001:00 |  | 54.8715 | -61.0892 | NGR lake sediment grab sample | <177 micron (NGR) | 16 | 0107:s__07 | 279 | 3.03 | 162 | 0.4 | 1.03 | 43 | 26 | 12 | 14 | 2.1 | 7.49 | 9 | 0.24 | 15 | 4.2 | 0.25 | 333 | 16 | 0.44 | 1 | 11 | 1021 | 9 | 4.4 | 94 |  | 1329 | 86 | 13 | 100 | 25
013K :831312:00:------:-- | 10:0017:000280 | 10:0017 | 21:0168 | 21:0168:000264 | 21:0168:000264:0001:0001:00 |  | 54.8799 | -61.1659 | NGR lake sediment grab sample | <177 micron (NGR) | 16 | 0108:s__08 | 280 | 4.88 | 219 | 0.5 | 1.61 | 64 | 13 | 26 | 39 | 3.3 | 2.86 | 13 | 0.32 | 42 | 6 | 0.4 | 538 | 8 | 0.68 | 3 | 12 | 1348 | 12 | 6.3 | 133 |  | 2118 | 93 | 19 | 145 | 32
013K :831313:00:------:-- | 10:0017:000281 | 10:0017 | 21:0168 | 21:0168:000265 | 21:0168:000265:0001:0001:00 |  | 54.8862 | -61.2149 | NGR lake sediment grab sample | <177 micron (NGR) | 16 | 0109:s__09 | 281 | 0.67 | 42 | 0.1 | 0.68 | 43 | 3 | 7 | 28 | 1.3 | 0.33 | 1 | 0.03 | 32 | 2.7 | 0.06 | 46 | 10 | 0.07 | 1 | 8 | 354 | 5 | 2.2 | 37 |  | 292 | 11 | 8 | 79 | 5
013K :831314:00:------:-- | 10:0017:000282 | 10:0017 | 21:0168 | 21:0168:000266 | 21:0168:000266:0001:0001:00 |  | 54.859 | -61.2347 | NGR lake sediment grab sample | <177 micron (NGR) | 16 | 0110:s__10 | 282 | 3.6 | 220 | 0.3 | 1.69 | 35 | 9 | 15 | 10 | 1.4 | 1.33 | 8 | 0.31 | 25 | 4.5 | 0.3 | 192 | 4 | 0.82 | 2 | 8 | 326 | 11 | 4.3 | 159 |  | 1446 | 35 | 10 | 61 | 21
013K :831315:00:------:-- | 10:0017:000283 | 10:0017 | 21:0168 | 21:0168:000267 | 21:0168:000267:0001:0001:00 |  | 54.85 | -61.1647 | NGR lake sediment grab sample | <177 micron (NGR) | 16 | 0111:s__11 | 283 | 1.85 | 47 | 0.3 | 0.51 | 33 | 8 | 7 | 14 | 2.2 | 1.21 | 6 | 0.04 | 13 | 1 | 0.06 | 149 | 4 | 0.08 | 1 | 7 | 854 | 5 | 2.2 | 31 |  | 351 | 36 | 10 | 103 | 6
013K :831316:00:------:-- | 10:0017:000284 | 10:0017 | 21:0168 | 21:0168:000268 | 21:0168:000268:0001:0001:00 |  | 54.8353 | -61.129 | NGR lake sediment grab sample | <177 micron (NGR) | 16 | 0112:s__12 | 284 | 3.31 | 194 | 0.5 | 1.1 | 83 | 9 | 14 | 47 | 4.9 | 1.36 | 6 | 0.23 | 51 | 3.8 | 0.21 | 263 | 2 | 0.43 | 2 | 13 | 736 | 6 | 6.1 | 97 |  | 1124 | 41 | 32 | 96 | 24
013K :831317:00:------:-- | 10:0017:000285 | 10:0017 | 21:0168 | 21:0168:000269 | 21:0168:000269:0001:0001:00 |  | 54.8426 | -61.085 | NGR lake sediment grab sample | <177 micron (NGR) | 16 | 0113:s__13 | 285 | 3.83 | 149 | 0.5 | 1 | 66 | 11 | 18 | 33 | 4 | 2.37 | 7 | 0.12 | 37 | 3 | 0.14 | 446 | 11 | 0.19 | 1 | 7 | 2364 | 9 | 4.7 | 67 |  | 946 | 84 | 25 | 121 | 13
013K :831318:00:------:-- | 10:0017:000286 | 10:0017 | 21:0168 | 21:0168:000270 | 21:0168:000270:0001:0001:00 |  | 54.8179 | -61.0598 | NGR lake sediment grab sample | <177 micron (NGR) | 16 | 0114:s__14 | 286 | 2.81 | 167 | 0.7 | 0.74 | 84 | 12 | 17 | 24 | 4.1 | 1.83 | 9 | 0.17 | 38 | 4.2 | 0.15 | 297 | 26 | 0.23 | 1 | 9 | 1574 | 10 | 4.4 | 60 |  | 937 | 56 | 22 | 92 | 18
013K :831319:00:------:-- | 10:0017:000287 | 10:0017 | 21:0168 | 21:0168:000271 | 21:0168:000271:0001:0001:00 |  | 54.7884 | -61.0624 | NGR lake sediment grab sample | <177 micron (NGR) | 16 | 0115:s__15 | 287 | 5.61 | 189 | 1.3 | 0.79 | 168 | 29 | 36 | 66 | 8.2 | 7.97 | 15 | 0.32 | 77 | 5.1 | 0.23 | 850 | 37 | 0.48 | 2 | 10 | 3291 | 21 | 7.7 | 75 |  | 1891 | 101 | 50 | 171 | 30
013K :831320:00:------:-- | 10:0017:000288 | 10:0017 | 21:0168 | 21:0168:000272 | 21:0168:000272:0001:0001:00 |  | 54.7711 | -61.133 | NGR lake sediment grab sample | <177 micron (NGR) | 16 | 0116:s__16 | 288 | 6.48 | 503 | 1.1 | 2.32 | 114 | 32 | 42 | 49 | 5.8 | 6.17 | 7 | 0.91 | 64 | 20.2 | 0.91 | 4780 | 21 | 1.45 | 5 | 19 | 1669 | 19 | 12.7 | 208 |  | 4164 | 98 | 34 | 136 | 69
013K :831322:00:------:-- | 10:0017:000289 | 10:0017 | 21:0168 | 21:0168:000273 | 21:0168:000273:0001:0001:00 |  | 54.8265 | -61.1372 | NGR lake sediment grab sample | <177 micron (NGR) | 17 | 0101:s__01 | 289 | 4.04 | 208 | 0.5 | 1.26 | 66 | 57 | 18 | 33 | 4 | 9.48 | 9 | 0.16 | 35 | 4 | 0.19 | 2675 | 49 | 0.25 | 1 | 12 | 3612 | 10 | 5.3 | 73 |  | 1150 | 112 | 25 | 200 | 17
013K :831323:10:------:-- | 10:0017:000290 | 10:0017 | 21:0168 | 21:0168:000274 | 21:0168:000274:0001:0001:00 |  | 54.822 | -61.1491 | NGR lake sediment grab sample | <177 micron (NGR) | 17 | 0071:ff__1 | 290 | 3.43 | 914 | 0.4 | 0.69 | 54 | 66 | 15 | 25 | 5.5 | 10.83 | 1 | 0.17 | 27 | 3.8 | 0.19 | 22604 | 16 | 0.27 | 1 | 13 | 2740 | 13 | 4.8 | 68 |  | 1117 | 86 | 18 | 217 | 18
013K :831324:20:831323:10 | 10:0017:000291 | 10:0017 | 21:0168 | 21:0168:000274 | 21:0168:000274:0002:0001:00 |  | 54.822 | -61.1491 | NGR lake sediment grab sample | <177 micron (NGR) | 17 | 0072:ff__1 | 291 | 3.55 | 535 | 0.4 | 0.79 | 60 | 72 | 21 | 30 | 3.8 | 9.18 | 1 | 0.15 | 28 | 3.6 | 0.17 | 15571 | 21 | 0.24 | 1 | 19 | 2790 | 8 | 4.9 | 65 |  | 1002 | 92 | 20 | 212 | 16
013K :831325:00:------:-- | 10:0017:000292 | 10:0017 | 21:0168 | 21:0168:000275 | 21:0168:000275:0001:0001:00 |  | 54.7788 | -61.1763 | NGR lake sediment grab sample | <177 micron (NGR) | 17 | 0102:s__02 | 292 | 6.51 | 515 | 1.1 | 2.33 | 114 | 27 | 37 | 73 | 5.3 | 4.93 | 10 | 1.1 | 67 | 19 | 0.86 | 2151 | 5 | 1.56 | 6 | 24 | 1302 | 15 | 13.2 | 229 |  | 3879 | 91 | 37 | 114 | 76
013K :831326:00:------:-- | 10:0017:000293 | 10:0017 | 21:0168 | 21:0168:000276 | 21:0168:000276:0001:0001:00 |  | 54.7889 | -61.2485 | NGR lake sediment grab sample | <177 micron (NGR) | 17 | 0103:s__03 | 293 | 3.25 | 168 | 0.4 | 0.78 | 55 | 3 | 18 | 34 | 2.1 | 0.81 | 8 | 0.11 | 29 | 2.6 | 0.12 | 136 | 2 | 0.15 | 2 | 11 | 1909 | 8 | 4 | 56 |  | 1018 | 47 | 12 | 78 | 10
013K :831327:00:------:-- | 10:0017:000294 | 10:0017 | 21:0168 | 21:0168:000277 | 21:0168:000277:0001:0001:00 |  | 54.7993 | -61.2335 | NGR lake sediment grab sample | <177 micron (NGR) | 17 | 0104:s__04 | 294 | 7.4 | 453 | 0.9 | 2.82 | 63 | 33 | 33 | 33 | 3.5 | 4.32 | 14 | 0.93 | 34 | 9.7 | 0.8 | 775 | 5 | 1.62 | 6 | 23 | 1866 | 19 | 10.2 | 274 |  | 3461 | 112 | 22 | 123 | 68
013K :831328:00:------:-- | 10:0017:000295 | 10:0017 | 21:0168 | 21:0168:000278 | 21:0168:000278:0001:0001:00 |  | 54.7987 | -61.2602 | NGR lake sediment grab sample | <177 micron (NGR) | 17 | 0105:s__05 | 295 | 6.63 | 384 | 0.6 | 2.72 | 37 | 27 | 26 | 11 | 1.9 | 6.93 | 12 | 0.71 | 20 | 8.3 | 0.67 | 1503 | 3 | 1.57 | 4 | 14 | 746 | 13 | 8.7 | 264 |  | 3452 | 85 | 14 | 99 | 62
013K :831329:00:------:-- | 10:0017:000296 | 10:0017 | 21:0168 | 21:0168:000279 | 21:0168:000279:0001:0001:00 |  | 54.7435 | -61.3268 | NGR lake sediment grab sample | <177 micron (NGR) | 17 | 0106:s__06 | 296 | 5.85 | 319 | 0.7 | 1.69 | 80 | 36 | 26 | 42 | 4.4 | 6.18 | 8 | 0.48 | 41 | 9.6 | 0.61 | 2546 | 4 | 0.78 | 3 | 22 | 2346 | 11 | 10.4 | 144 |  | 2432 | 103 | 29 | 149 | 35
013K :831331:00:------:-- | 10:0017:000297 | 10:0017 | 21:0168 | 21:0168:000280 | 21:0168:000280:0001:0001:00 |  | 54.7124 | -61.3586 | NGR lake sediment grab sample | <177 micron (NGR) | 17 | 0107:s__07 | 297 | 5.71 | 118 | 0.4 | 1.18 | 81 | 16 | 18 | 83 | 5.7 | 5.25 | 6 | 0.12 | 46 | 3.2 | 0.25 | 421 | 6 | 0.2 | 1 | 15 | 4452 | 9 | 13.1 | 70 |  | 910 | 110 | 40 | 136 | 13
013K :831332:00:------:-- | 10:0017:000298 | 10:0017 | 21:0168 | 21:0168:000281 | 21:0168:000281:0001:0001:00 |  | 54.7017 | -61.3966 | NGR lake sediment grab sample | <177 micron (NGR) | 17 | 0108:s__08 | 298 | 3.13 | 101 | 0.3 | 0.8 | 46 | 8 | 11 | 40 | 2.9 | 1.02 | 1 | 0.1 | 24 | 2.8 | 0.21 | 151 | 1 | 0.22 | 1 | 14 | 1312 | 4 | 7.3 | 60 |  | 780 | 49 | 21 | 85 | 11
013K :831333:00:------:-- | 10:0017:000299 | 10:0017 | 21:0168 | 21:0168:000282 | 21:0168:000282:0001:0001:00 |  | 54.7096 | -61.3939 | NGR lake sediment grab sample | <177 micron (NGR) | 17 | 0109:s__09 | 299 | 5.77 | 132 | 0.4 | 1.06 | 60 | 24 | 20 | 70 | 4.7 | 4.71 | 7 | 0.14 | 32 | 3.8 | 0.27 | 508 | 4 | 0.25 | 1 | 17 | 3820 | 9 | 12.6 | 73 |  | 941 | 83 | 34 | 143 | 14
013K :831334:00:------:-- | 10:0017:000300 | 10:0017 | 21:0168 | 21:0168:000283 | 21:0168:000283:0001:0001:00 |  | 54.7335 | -61.4417 | NGR lake sediment grab sample | <177 micron (NGR) | 17 | 0110:s__10 | 300 | 8.05 | 274 | 0.5 | 3.09 | 41 | 18 | 18 | 17 | 1.9 | 2.5 | 16 | 0.49 | 17 | 6.1 | 0.63 | 512 | 3 | 1.41 | 3 | 18 | 916 | 21 | 7.1 | 272 |  | 2226 | 53 | 12 | 77 | 38
013K :831335:00:------:-- | 10:0017:000301 | 10:0017 | 21:0168 | 21:0168:000284 | 21:0168:000284:0001:0001:00 |  | 54.7261 | -61.4978 | NGR lake sediment grab sample | <177 micron (NGR) | 17 | 0111:s__11 | 301 | 5.71 | 215 | 0.4 | 1.75 | 39 | 19 | 18 | 21 | 1.9 | 2.59 | 7 | 0.33 | 20 | 4.4 | 0.4 | 769 | 1 | 0.81 | 3 | 15 | 1191 | 10 | 5.6 | 163 |  | 1477 | 53 | 13 | 94 | 27
013K :831336:00:------:-- | 10:0017:000302 | 10:0017 | 21:0168 | 21:0168:000285 | 21:0168:000285:0001:0001:00 |  | 54.7148 | -61.582 | NGR lake sediment grab sample | <177 micron (NGR) | 17 | 0112:s__12 | 302 | 6.09 | 269 | 0.5 | 1.33 | 60 | 42 | 23 | 31 | 3.3 | 6.6 | 7 | 0.3 | 28 | 5.4 | 0.35 | 4076 | 3 | 0.57 | 2 | 20 | 2485 | 14 | 7 | 114 |  | 1313 | 70 | 19 | 138 | 25
013K :831337:00:------:-- | 10:0017:000303 | 10:0017 | 21:0168 | 21:0168:000286 | 21:0168:000286:0001:0001:00 |  | 54.7217 | -61.6373 | NGR lake sediment grab sample | <177 micron (NGR) | 17 | 0113:s__13 | 303 | 3.74 | 334 | 0.5 | 1.33 | 69 | 13 | 23 | 48 | 3.8 | 1.41 | 7 | 0.54 | 33 | 7.2 | 0.42 | 301 | 1 | 0.78 | 4 | 25 | 671 | 9 | 8.6 | 152 |  | 1626 | 39 | 24 | 76 | 41
013K :831338:00:------:-- | 10:0017:000304 | 10:0017 | 21:0168 | 21:0168:000287 | 21:0168:000287:0001:0001:00 |  | 54.7318 | -61.7109 | NGR lake sediment grab sample | <177 micron (NGR) | 17 | 0114:s__14 | 304 | 4.59 | 278 | 0.6 | 1.41 | 56 | 12 | 28 | 15 | 2.9 | 2.93 | 9 | 0.43 | 27 | 6 | 0.42 | 623 | 3 | 0.84 | 3 | 14 | 818 | 12 | 6.8 | 156 |  | 1815 | 74 | 18 | 100 | 38
013K :831339:00:------:-- | 10:0017:000305 | 10:0017 | 21:0168 | 21:0168:000288 | 21:0168:000288:0001:0001:00 |  | 54.7009 | -61.6676 | NGR lake sediment grab sample | <177 micron (NGR) | 17 | 0115:s__15 | 305 | 4.25 | 263 | 0.6 | 1 | 67 | 17 | 23 | 22 | 3.2 | 3.37 | 7 | 0.4 | 34 | 7.4 | 0.39 | 572 | 2 | 0.55 | 3 | 19 | 1521 | 9 | 6.1 | 110 |  | 1615 | 59 | 20 | 99 | 33
013K :831340:00:------:-- | 10:0017:000306 | 10:0017 | 21:0168 | 21:0168:000289 | 21:0168:000289:0001:0001:00 |  | 54.6838 | -61.6335 | NGR lake sediment grab sample | <177 micron (NGR) | 17 | 0116:s__16 | 306 | 3.72 | 552 | 0.5 | 0.84 | 81 | 56 | 16 | 20 | 3.8 | 7.12 | 1 | 0.3 | 38 | 6.6 | 0.32 | 10587 | 2 | 0.47 | 2 | 22 | 1238 | 10 | 6 | 97 |  | 1377 | 56 | 20 | 136 | 29
013K :831342:00:------:-- | 10:0017:000307 | 10:0017 | 21:0168 | 21:0168:000290 | 21:0168:000290:0001:0001:00 |  | 54.6896 | -61.5864 | NGR lake sediment grab sample | <177 micron (NGR) | 18 | 0101:s__01 | 307 | 6.56 | 404 | 0.7 | 1.68 | 60 | 31 | 33 | 24 | 3.4 | 7.51 | 8 | 0.7 | 27 | 8.4 | 0.58 | 6501 | 1 | 1.11 | 3 | 19 | 2134 | 16 | 8 | 191 |  | 2334 | 73 | 19 | 116 | 49
013K :831343:10:------:-- | 10:0017:000308 | 10:0017 | 21:0168 | 21:0168:000291 | 21:0168:000291:0001:0001:00 |  | 54.6806 | -61.5264 | NGR lake sediment grab sample | <177 micron (NGR) | 18 | 0071:ff__1 | 308 | 1.58 | 74 | 0.2 | 0.73 | 32 | 4 | 6 | 21 | 1.3 | 0.28 | 2 | 0.05 | 13 | 1.5 | 0.07 | 92 | 2 | 0.09 | 1 | 14 | 408 | 3 | 2.4 | 42 |  | 347 | 9 | 8 | 49 | 7
013K :831344:20:831343:10 | 10:0017:000309 | 10:0017 | 21:0168 | 21:0168:000291 | 21:0168:000291:0002:0001:00 |  | 54.6806 | -61.5264 | NGR lake sediment grab sample | <177 micron (NGR) | 18 | 0072:ff__1 | 309 | 1.53 | 80 | 0.2 | 0.76 | 38 | 5 | 5 | 23 | 1.5 | 0.29 | 2 | 0.04 | 15 | 1.4 | 0.07 | 111 | 1 | 0.08 | 1 | 15 | 431 | 4 | 2.5 | 41 |  | 337 | 9 | 8 | 48 | 7
013K :831345:00:------:-- | 10:0017:000310 | 10:0017 | 21:0168 | 21:0168:000292 | 21:0168:000292:0001:0001:00 |  | 54.6841 | -61.4638 | NGR lake sediment grab sample | <177 micron (NGR) | 18 | 0102:s__02 | 310 | 8.07 | 342 | 0.6 | 3.24 | 43 | 30 | 26 | 17 | 2.2 | 3.87 | 9 | 0.7 | 19 | 7.5 | 0.88 | 4500 | 1 | 1.72 | 4 | 18 | 676 | 14 | 8.8 | 291 |  | 2785 | 67 | 13 | 80 | 49
013K :831346:00:------:-- | 10:0017:000311 | 10:0017 | 21:0168 | 21:0168:000293 | 21:0168:000293:0001:0001:00 |  | 54.6613 | -61.4861 | NGR lake sediment grab sample | <177 micron (NGR) | 18 | 0103:s__03 | 311 | 5.27 | 151 | 0.4 | 0.9 | 54 | 11 | 13 | 46 | 4.1 | 4.01 | 7 | 0.13 | 30 | 2.6 | 0.19 | 402 | 1 | 0.2 | 1 | 11 | 3253 | 10 | 7.1 | 70 |  | 838 | 63 | 28 | 92 | 13
013K :831347:00:------:-- | 10:0017:000312 | 10:0017 | 21:0168 | 21:0168:000294 | 21:0168:000294:0001:0001:00 |  | 54.6121 | -61.4693 | NGR lake sediment grab sample | <177 micron (NGR) | 18 | 0104:s__04 | 312 | 6.73 | 450 | 0.8 | 2.4 | 50 | 16 | 29 | 12 | 2.4 | 3.11 | 13 | 1 | 25 | 10.6 | 0.66 | 559 | 3 | 1.86 | 6 | 17 | 601 | 17 | 8.4 | 282 |  | 3903 | 64 | 17 | 86 | 89
013K :831348:00:------:-- | 10:0017:000313 | 10:0017 | 21:0168 | 21:0168:000295 | 21:0168:000295:0001:0001:00 |  | 54.6002 | -61.3992 | NGR lake sediment grab sample | <177 micron (NGR) | 18 | 0105:s__05 | 313 | 2.29 | 368 | 1.2 | 0.61 | 141 | 6 | 12 | 17 | 8 | 0.69 | 1 | 0.08 | 81 | 2 | 0.07 | 84 | 6 | 0.14 | 1 | 11 | 581 | 7 | 4 | 47 |  | 527 | 28 | 59 | 83 | 15
013K :831349:00:------:-- | 10:0017:000314 | 10:0017 | 21:0168 | 21:0168:000296 | 21:0168:000296:0001:0001:00 |  | 54.6334 | -61.3966 | NGR lake sediment grab sample | <177 micron (NGR) | 18 | 0106:s__06 | 314 | 5.13 | 217 | 1 | 0.72 | 157 | 38 | 20 | 45 | 8.9 | 10.31 | 2 | 0.19 | 68 | 3.3 | 0.14 | 5009 | 5 | 0.27 | 1 | 13 | 2762 | 10 | 8.3 | 61 |  | 1161 | 68 | 58 | 171 | 21
013K :831350:00:------:-- | 10:0017:000315 | 10:0017 | 21:0168 | 21:0168:000297 | 21:0168:000297:0001:0001:00 |  | 54.6571 | -61.4159 | NGR lake sediment grab sample | <177 micron (NGR) | 18 | 0107:s__07 | 315 | 3.04 | 124 | 0.3 | 0.56 | 48 | 8 | 9 | 25 | 2.9 | 2.38 | 5 | 0.12 | 22 | 2.6 | 0.14 | 288 | 2 | 0.19 | 1 | 7 | 1515 | 8 | 4.6 | 47 |  | 761 | 41 | 17 | 69 | 14
013K :831351:00:------:-- | 10:0017:000316 | 10:0017 | 21:0168 | 21:0168:000298 | 21:0168:000298:0001:0001:00 |  | 54.675 | -61.3704 | NGR lake sediment grab sample | <177 micron (NGR) | 18 | 0108:s__08 | 316 | 9.17 | 292 | 0.5 | 4.38 | 34 | 27 | 16 | 19 | 1.9 | 3.52 | 17 | 0.55 | 17 | 7.8 | 1.02 | 642 | 1 | 1.91 | 4 | 23 | 929 | 19 | 9.5 | 338 |  | 3983 | 71 | 13 | 99 | 39
013K :831353:00:------:-- | 10:0017:000317 | 10:0017 | 21:0168 | 21:0168:000299 | 21:0168:000299:0001:0001:00 |  | 54.6532 | -61.3687 | NGR lake sediment grab sample | <177 micron (NGR) | 18 | 0109:s__09 | 317 | 3.72 | 320 | 1.3 | 0.84 | 162 | 10 | 17 | 25 | 9.1 | 2.81 | 7 | 0.14 | 83 | 3.2 | 0.11 | 424 | 16 | 0.2 | 2 | 9 | 1776 | 11 | 5.2 | 59 |  | 1061 | 52 | 60 | 101 | 18
013K :831354:00:------:-- | 10:0017:000318 | 10:0017 | 21:0168 | 21:0168:000300 | 21:0168:000300:0001:0001:00 |  | 54.6242 | -61.3743 | NGR lake sediment grab sample | <177 micron (NGR) | 18 | 0110:s__10 | 318 | 3.35 | 237 | 1.2 | 1.46 | 147 | 13 | 12 | 18 | 8.2 | 1.97 | 6 | 0.22 | 80 | 9.3 | 0.16 | 143 | 23 | 0.37 | 3 | 14 | 876 | 9 | 4.4 | 100 |  | 1174 | 22 | 60 | 97 | 27
013K :831355:00:------:-- | 10:0017:000319 | 10:0017 | 21:0168 | 21:0168:000301 | 21:0168:000301:0001:0001:00 |  | 54.5522 | -61.3487 | NGR lake sediment grab sample | <177 micron (NGR) | 18 | 0111:s__11 | 319 | 6.13 | 579 | 1.3 | 1.65 | 86 | 20 | 36 | 32 | 4.3 | 5.01 | 14 | 1.16 | 40 | 16.2 | 0.91 | 813 | 2 | 1.3 | 7 | 28 | 1382 | 12 | 11.4 | 201 |  | 3709 | 185 | 30 | 105 | 74
013K :831356:00:------:-- | 10:0017:000320 | 10:0017 | 21:0168 | 21:0168:000302 | 21:0168:000302:0001:0001:00 |  | 54.5958 | -61.2751 | NGR lake sediment grab sample | <177 micron (NGR) | 18 | 0112:s__12 | 320 | 6.07 | 487 | 1.5 | 1.58 | 109 | 16 | 37 | 47 | 5.1 | 2.28 | 18 | 0.87 | 51 | 15.7 | 0.63 | 421 | 5 | 1.28 | 7 | 33 | 2042 | 21 | 9 | 185 |  | 3885 | 78 | 33 | 125 | 84
013K :831357:00:------:-- | 10:0017:000321 | 10:0017 | 21:0168 | 21:0168:000303 | 21:0168:000303:0001:0001:00 |  | 54.6283 | -61.2868 | NGR lake sediment grab sample | <177 micron (NGR) | 18 | 0113:s__13 | 321 | 5.15 | 337 | 1.6 | 1.13 | 145 | 27 | 23 | 19 | 7.4 | 5.36 | 7 | 0.52 | 69 | 5 | 0.25 | 948 | 14 | 0.74 | 4 | 11 | 1268 | 13 | 6.5 | 120 |  | 2233 | 66 | 48 | 121 | 55
013K :831358:00:------:-- | 10:0017:000322 | 10:0017 | 21:0168 | 21:0168:000304 | 21:0168:000304:0001:0001:00 |  | 54.6545 | -61.2867 | NGR lake sediment grab sample | <177 micron (NGR) | 18 | 0114:s__14 | 322 | 5.73 | 454 | 1.7 | 1.16 | 259 | 48 | 61 | 51 | 12.6 | 14.07 | 7 | 0.74 | 106 | 13.7 | 0.55 | 5906 | 19 | 0.82 | 4 | 27 | 2723 | 14 | 10 | 138 |  | 2536 | 126 | 80 | 170 | 58
013K :831359:00:------:-- | 10:0017:000323 | 10:0017 | 21:0168 | 21:0168:000305 | 21:0168:000305:0001:0001:00 |  | 54.6391 | -61.2561 | NGR lake sediment grab sample | <177 micron (NGR) | 18 | 0115:s__15 | 323 | 3.57 | 369 | 1.1 | 0.84 | 155 | 11 | 30 | 105 | 7.4 | 1.84 | 6 | 0.17 | 87 | 3.8 | 0.15 | 345 | 11 | 0.26 | 3 | 42 | 2352 | 11 | 5.7 | 62 |  | 1122 | 88 | 48 | 139 | 22
013K :831360:00:------:-- | 10:0017:000324 | 10:0017 | 21:0168 | 21:0168:000306 | 21:0168:000306:0001:0001:00 |  | 54.6194 | -61.2546 | NGR lake sediment grab sample | <177 micron (NGR) | 18 | 0116:s__16 | 324 | 3.32 | 410 | 0.8 | 1.24 | 78 | 10 | 20 | 25 | 3.4 | 1.13 | 6 | 0.55 | 44 | 6.7 | 0.31 | 255 | 6 | 0.86 | 5 | 26 | 552 | 11 | 5.4 | 138 |  | 2148 | 47 | 23 | 73 | 58
013K :831362:10:------:-- | 10:0017:000325 | 10:0017 | 21:0168 | 21:0168:000307 | 21:0168:000307:0001:0001:00 |  | 54.582 | -61.2347 | NGR lake sediment grab sample | <177 micron (NGR) | 19 | 0071:ff__1 | 325 | 6.51 | 584 | 1.1 | 1.75 | 79 | 20 | 42 | 38 | 3.8 | 3.64 | 20 | 1.27 | 37 | 16.2 | 0.97 | 663 | 2 | 1.6 | 7 | 29 | 893 | 18 | 12.4 | 228 |  | 4352 | 96 | 25 | 85 | 90
013K :831363:20:831362:10 | 10:0017:000326 | 10:0017 | 21:0168 | 21:0168:000307 | 21:0168:000307:0002:0001:00 |  | 54.582 | -61.2347 | NGR lake sediment grab sample | <177 micron (NGR) | 19 | 0072:ff__1 | 326 | 6.61 | 578 | 1.1 | 1.76 | 78 | 19 | 43 | 36 | 3.6 | 3.68 | 18 | 1.27 | 37 | 16.2 | 0.98 | 672 | 2 | 1.6 | 7 | 29 | 959 | 17 | 12.3 | 228 |  | 4424 | 96 | 24 | 82 | 85
013K :831364:00:------:-- | 10:0017:000327 | 10:0017 | 21:0168 | 21:0168:000308 | 21:0168:000308:0001:0001:00 |  | 54.5569 | -61.2187 | NGR lake sediment grab sample | <177 micron (NGR) | 19 | 0101:s__01 | 327 | 2.85 | 239 | 0.6 | 0.87 | 56 | 11 | 18 | 57 | 3.7 | 2.86 | 6 | 0.25 | 34 | 4.8 | 0.22 | 771 | 13 | 0.41 | 2 | 14 | 1213 | 6 | 6.3 | 69 |  | 1177 | 82 | 24 | 117 | 29
013K :831365:00:------:-- | 10:0017:000328 | 10:0017 | 21:0168 | 21:0168:000309 | 21:0168:000309:0001:0001:00 |  | 54.5336 | -61.1885 | NGR lake sediment grab sample | <177 micron (NGR) | 19 | 0102:s__02 | 328 | 4.02 | 379 | 1.1 | 1.24 | 63 | 12 | 31 | 67 | 5.3 | 2.07 | 10 | 1.11 | 50 | 11.5 | 0.68 | 274 | 2 | 1.11 | 5 | 23 | 566 | 10 | 12.8 | 98 |  | 3265 | 80 | 39 | 84 | 91
013K :831366:00:------:-- | 10:0017:000329 | 10:0017 | 21:0168 | 21:0168:000310 | 21:0168:000310:0001:0001:00 |  | 54.5347 | -61.1353 | NGR lake sediment grab sample | <177 micron (NGR) | 19 | 0103:s__03 | 329 | 4.29 | 414 | 1.3 | 1.55 | 99 | 12 | 35 | 74 | 7.4 | 2.17 | 11 | 0.86 | 80 | 11.6 | 0.56 | 269 | 4 | 1 | 5 | 25 | 838 | 13 | 12.6 | 126 |  | 2690 | 70 | 51 | 127 | 83
013K :831367:00:------:-- | 10:0017:000330 | 10:0017 | 21:0168 | 21:0168:000311 | 21:0168:000311:0001:0001:00 |  | 54.5323 | -61.077 | NGR lake sediment grab sample | <177 micron (NGR) | 19 | 0104:s__04 | 330 | 3.02 | 250 | 0.8 | 1.27 | 80 | 7 | 12 | 29 | 4 | 1.22 | 10 | 0.16 | 33 | 3.6 | 0.16 | 230 | 1 | 0.24 | 2 | 16 | 1160 | 12 | 4.5 | 73 |  | 904 | 30 | 19 | 91 | 23
013K :831368:00:------:-- | 10:0017:000331 | 10:0017 | 21:0168 | 21:0168:000312 | 21:0168:000312:0001:0001:00 |  | 54.5294 | -61.0298 | NGR lake sediment grab sample | <177 micron (NGR) | 19 | 0105:s__05 | 331 | 3.61 | 973 | 1.7 | 0.98 | 158 | 56 | 18 | 65 | 14.1 | 6.86 | 1 | 0.2 | 89 | 4.9 | 0.2 | 35045 | 14 | 0.23 | 2 | 32 | 2578 | 11 | 9.7 | 52 |  | 993 | 58 | 63 | 229 | 37
013K :831369:00:------:-- | 10:0017:000332 | 10:0017 | 21:0168 | 21:0168:000313 | 21:0168:000313:0001:0001:00 |  | 54.4198 | -61.0579 | NGR lake sediment grab sample | <177 micron (NGR) | 19 | 0106:s__06 | 332 | 3.4 | 276 | 1.1 | 1.01 | 84 | 11 | 163 | 70 | 5.4 | 1.71 | 9 | 0.19 | 49 | 7.1 | 0.83 | 852 | 3 | 0.22 | 1 | 63 | 2041 | 12 | 7.8 | 98 |  | 896 | 49 | 28 | 74 | 31
013K :831370:00:------:-- | 10:0017:000333 | 10:0017 | 21:0168 | 21:0168:000314 | 21:0168:000314:0001:0001:00 |  | 54.399 | -61.0548 | NGR lake sediment grab sample | <177 micron (NGR) | 19 | 0107:s__07 | 333 | 3.68 | 176 | 1.5 | 1.17 | 104 | 9 | 52 | 72 | 4.8 | 1.63 | 4 | 0.13 | 51 | 2.8 | 0.14 | 612 | 1 | 0.16 | 2 | 16 | 1813 | 7 | 5.6 | 78 |  | 824 | 72 | 30 | 100 | 22
013K :831372:00:------:-- | 10:0017:000334 | 10:0017 | 21:0168 | 21:0168:000315 | 21:0168:000315:0001:0001:00 |  | 54.3556 | -61.0702 | NGR lake sediment grab sample | <177 micron (NGR) | 19 | 0108:s__08 | 334 | 6.94 | 480 | 3.5 | 1.47 | 247 | 17 | 46 | 66 | 8.7 | 4.54 | 15 | 1.28 | 103 | 13.2 | 0.65 | 854 | 4 | 1.45 | 8 | 27 | 2657 | 24 | 11.4 | 191 |  | 3351 | 80 | 52 | 133 | 91
013K :831373:00:------:-- | 10:0017:000335 | 10:0017 | 21:0168 | 21:0168:000316 | 21:0168:000316:0001:0001:00 |  | 54.3186 | -61.0608 | NGR lake sediment grab sample | <177 micron (NGR) | 19 | 0109:s__09 | 335 | 1.78 | 198 | 1 | 0.48 | 100 | 3 | 11 | 23 | 4.3 | 0.3 | 3 | 0.09 | 49 | 0.5 | 0.07 | 83 | 1 | 0.12 | 2 | 16 | 801 | 6 | 4.2 | 39 |  | 581 | 11 | 24 | 45 | 18
013K :831374:00:------:-- | 10:0017:000336 | 10:0017 | 21:0168 | 21:0168:000317 | 21:0168:000317:0001:0001:00 |  | 54.2918 | -61.0865 | NGR lake sediment grab sample | <177 micron (NGR) | 19 | 0110:s__10 | 336 | 0.78 | 134 | 0.7 | 0.52 | 48 | 3 | 14 | 61 | 7.4 | 0.25 | 2 | 0.08 | 78 | 2.2 | 0.08 | 43 | 3 | 0.11 | 1 | 14 | 219 | 2 | 6.8 | 33 |  | 379 | 9 | 57 | 45 | 17
013K :831375:00:------:-- | 10:0017:000337 | 10:0017 | 21:0168 | 21:0168:000318 | 21:0168:000318:0001:0001:00 |  | 54.2649 | -61.1061 | NGR lake sediment grab sample | <177 micron (NGR) | 19 | 0111:s__11 | 337 | 2.22 | 142 | 2.3 | 0.53 | 137 | 9 | 18 | 36 | 7.2 | 1.99 | 8 | 0.12 | 63 | 2.3 | 0.11 | 251 | 6 | 0.19 | 2 | 12 | 1525 | 9 | 4.9 | 40 |  | 863 | 41 | 39 | 66 | 29
013K :831376:00:------:-- | 10:0017:000338 | 10:0017 | 21:0168 | 21:0168:000319 | 21:0168:000319:0001:0001:00 |  | 54.2428 | -61.1073 | NGR lake sediment grab sample | <177 micron (NGR) | 19 | 0112:s__12 | 338 | 4.91 | 390 | 5.9 | 1.11 | 390 | 20 | 39 | 102 | 16 | 6.27 | 8 | 0.37 | 194 | 6.3 | 0.27 | 1016 | 19 | 0.46 | 5 | 23 | 3191 | 14 | 11.8 | 85 |  | 1696 | 66 | 103 | 192 | 71
013K :831377:00:------:-- | 10:0017:000339 | 10:0017 | 21:0168 | 21:0168:000320 | 21:0168:000320:0001:0001:00 |  | 54.1999 | -61.1087 | NGR lake sediment grab sample | <177 micron (NGR) | 19 | 0113:s__13 | 339 | 3.72 | 387 | 2.7 | 0.97 | 177 | 17 | 19 | 40 | 7.4 | 3.3 | 8 | 0.5 | 78 | 5.4 | 0.25 | 649 | 5 | 0.79 | 5 | 11 | 1323 | 11 | 6.8 | 113 |  | 2348 | 56 | 47 | 105 | 64
013K :831378:00:------:-- | 10:0017:000340 | 10:0017 | 21:0168 | 21:0168:000321 | 21:0168:000321:0001:0001:00 |  | 54.166 | -61.075 | NGR lake sediment grab sample | <177 micron (NGR) | 19 | 0114:s__14 | 340 | 4.29 | 293 | 4.7 | 0.74 | 181 | 26 | 28 | 39 | 10.1 | 10.44 | 11 | 0.39 | 87 | 4.4 | 0.21 | 1834 | 7 | 0.54 | 5 | 14 | 2139 | 10 | 7.1 | 91 |  | 2330 | 98 | 65 | 107 | 58
013K :831379:00:------:-- | 10:0017:000341 | 10:0017 | 21:0168 | 21:0168:000322 | 21:0168:000322:0001:0001:00 |  | 54.1307 | -61.1011 | NGR lake sediment grab sample | <177 micron (NGR) | 19 | 0115:s__15 | 341 | 3.14 | 459 | 1.3 | 0.76 | 89 | 10 | 20 | 24 | 4.5 | 3.52 | 7 | 0.6 | 41 | 7.7 | 0.49 | 486 | 1 | 0.74 | 5 | 13 | 1603 | 6 | 6.6 | 99 |  | 2628 | 66 | 28 | 77 | 58
013K :831380:00:------:-- | 10:0017:000342 | 10:0017 | 21:0168 | 21:0168:000323 | 21:0168:000323:0001:0001:00 |  | 54.0917 | -61.1077 | NGR lake sediment grab sample | <177 micron (NGR) | 19 | 0116:s__16 | 342 | 2.03 | 381 | 0.8 | 0.61 | 76 | 5 | 9 | 25 | 3.2 | 1.13 | 3 | 0.34 | 36 | 6.5 | 0.27 | 217 | 1 | 0.43 | 4 | 14 | 793 | 5 | 5.3 | 64 |  | 2018 | 36 | 22 | 61 | 37
013K :831382:00:------:-- | 10:0017:000343 | 10:0017 | 21:0168 | 21:0168:000324 | 21:0168:000324:0001:0001:00 |  | 54.0948 | -61.1437 | NGR lake sediment grab sample | <177 micron (NGR) | 20 | 0101:s__01 | 343 | 1.69 | 290 | 0.5 | 0.7 | 48 | 12 | 16 | 27 | 2.3 | 2.54 | 3 | 0.17 | 28 | 4 | 0.62 | 393 | 1 | 0.24 | 3 | 18 | 631 | 3 | 4.7 | 47 |  | 2363 | 54 | 17 | 73 | 23
013K :831383:00:------:-- | 10:0017:000344 | 10:0017 | 21:0168 | 21:0168:000325 | 21:0168:000325:0001:0001:00 |  | 54.0694 | -61.2175 | NGR lake sediment grab sample | <177 micron (NGR) | 20 | 0102:s__02 | 344 | 1.12 | 231 | 0.5 | 0.46 | 49 | 4 | 5 | 40 | 2.3 | 0.61 | 7 | 0.17 | 21 | 2.8 | 0.15 | 122 | 1 | 0.21 | 2 | 9 | 543 | 5 | 2.6 | 83 |  | 827 | 17 | 10 | 32 | 22
013K :831384:00:------:-- | 10:0017:000345 | 10:0017 | 21:0168 | 21:0168:000326 | 21:0168:000326:0001:0001:00 |  | 54.0879 | -61.2283 | NGR lake sediment grab sample | <177 micron (NGR) | 20 | 0103:s__03 | 345 | 2.37 | 477 | 1.6 | 0.58 | 97 | 9 | 15 | 21 | 5.4 | 3.04 | 11 | 0.33 | 42 | 3.9 | 0.17 | 237 | 5 | 0.4 | 4 | 9 | 1998 | 9 | 3.9 | 99 |  | 1637 | 59 | 29 | 45 | 41
013K :831385:10:------:-- | 10:0017:000346 | 10:0017 | 21:0168 | 21:0168:000327 | 21:0168:000327:0001:0001:00 |  | 54.0969 | -61.2549 | NGR lake sediment grab sample | <177 micron (NGR) | 20 | 0071:ff__1 | 346 | 2.43 | 466 | 1.4 | 0.8 | 110 | 4 | 18 | 38 | 4.8 | 1.71 | 6 | 0.21 | 52 | 3.7 | 0.2 | 201 | 1 | 0.28 | 5 | 9 | 2151 | 6 | 4.7 | 121 |  | 1666 | 61 | 32 | 70 | 42
013K :831386:20:831385:10 | 10:0017:000347 | 10:0017 | 21:0168 | 21:0168:000327 | 21:0168:000327:0002:0001:00 |  | 54.0969 | -61.2549 | NGR lake sediment grab sample | <177 micron (NGR) | 20 | 0072:ff__1 | 347 | 2.28 | 397 | 1.3 | 0.73 | 96 | 4 | 18 | 36 | 4.5 | 1.46 | 4 | 0.23 | 49 | 3.9 | 0.21 | 194 | 2 | 0.3 | 5 | 10 | 2061 | 6 | 4.6 | 126 |  | 1685 | 53 | 29 | 76 | 42
013K :831387:00:------:-- | 10:0017:000348 | 10:0017 | 21:0168 | 21:0168:000328 | 21:0168:000328:0001:0001:00 |  | 54.0527 | -61.3317 | NGR lake sediment grab sample | <177 micron (NGR) | 20 | 0104:s__04 | 348 | 1.26 | 122 | 0.9 | 0.55 | 67 | 3 | 2 | 20 | 3.4 | 0.66 | 5 | 0.15 | 32 | 2.9 | 0.09 | 87 | 2 | 0.2 | 3 | 7 | 957 | 4 | 2.5 | 68 |  | 729 | 30 | 20 | 54 | 25
013K :831388:00:------:-- | 10:0017:000349 | 10:0017 | 21:0168 | 21:0168:000329 | 21:0168:000329:0001:0001:00 |  | 54.026 | -61.3426 | NGR lake sediment grab sample | <177 micron (NGR) | 20 | 0105:s__05 | 349 | 2.82 | 284 | 1.6 | 0.86 | 139 | 36 | 19 | 36 | 5.7 | 3.46 | 6 | 0.39 | 64 | 6.3 | 0.23 | 1313 | 14 | 0.49 | 5 | 8 | 1750 | 9 | 4.9 | 141 |  | 1635 | 90 | 37 | 93 | 52
013K :831389:00:------:-- | 10:0017:000350 | 10:0017 | 21:0168 | 21:0168:000330 | 21:0168:000330:0001:0001:00 |  | 54.0057 | -61.3325 | NGR lake sediment grab sample | <177 micron (NGR) | 20 | 0106:s__06 | 350 | 1.35 | 162 | 0.5 | 0.44 | 33 | 2 | 2 | 25 | 1.3 | 0.45 | 4 | 0.26 | 18 | 3 | 0.12 | 97 | 1 | 0.37 | 4 | 3 | 539 | 4 | 2.8 | 81 |  | 1064 | 21 | 9 | 28 | 30
013K :831390:00:------:-- | 10:0017:000351 | 10:0017 | 21:0168 | 21:0168:000331 | 21:0168:000331:0001:0001:00 |  | 54.0124 | -61.3653 | NGR lake sediment grab sample | <177 micron (NGR) | 20 | 0107:s__07 | 351 | 1.31 | 143 | 0.7 | 0.54 | 67 | 1 | 10 | 37 | 2.6 | 0.67 | 4 | 0.15 | 36 | 2.6 | 0.09 | 74 | 1 | 0.21 | 4 | 4 | 1616 | 4 | 2.9 | 91 |  | 957 | 31 | 17 | 25 | 24
013K :831391:00:------:-- | 10:0017:000352 | 10:0017 | 21:0168 | 21:0168:000332 | 21:0168:000332:0001:0001:00 |  | 54.0353 | -61.381 | NGR lake sediment grab sample | <177 micron (NGR) | 20 | 0108:s__08 | 352 | 2 | 171 | 1.5 | 0.78 | 141 | 8 | 11 | 34 | 6.3 | 1.91 | 5 | 0.21 | 66 | 3.5 | 0.13 | 251 | 14 | 0.27 | 5 | 7 | 1961 | 5 | 3.5 | 92 |  | 1104 | 88 | 41 | 68 | 41
013K :831392:00:------:-- | 10:0017:000353 | 10:0017 | 21:0168 | 21:0168:000333 | 21:0168:000333:0001:0001:00 |  | 54.1073 | -61.2955 | NGR lake sediment grab sample | <177 micron (NGR) | 20 | 0109:s__09 | 353 | 3.08 | 305 | 2.6 | 0.68 | 146 | 25 | 28 | 44 | 6.9 | 5.18 | 9 | 0.43 | 64 | 3.9 | 0.21 | 606 | 4 | 0.49 | 7 | 10 | 2142 | 13 | 5.8 | 104 |  | 2033 | 85 | 40 | 66 | 63
013K :831393:00:------:-- | 10:0017:000354 | 10:0017 | 21:0168 | 21:0168:000334 | 21:0168:000334:0001:0001:00 |  | 54.1223 | -61.3015 | NGR lake sediment grab sample | <177 micron (NGR) | 20 | 0110:s__10 | 354 | 3.92 | 503 | 1.7 | 1.16 | 87 | 8 | 14 | 21 | 3.8 | 2.15 | 10 | 1.03 | 42 | 6.9 | 0.38 | 386 | 1 | 1.15 | 7 | 10 | 1321 | 9 | 6.9 | 174 |  | 3059 | 64 | 26 | 40 | 99
013K :831394:00:------:-- | 10:0017:000355 | 10:0017 | 21:0168 | 21:0168:000335 | 21:0168:000335:0001:0001:00 |  | 54.1416 | -61.3507 | NGR lake sediment grab sample | <177 micron (NGR) | 20 | 0111:s__11 | 355 | 2.9 | 344 | 2.3 | 0.84 | 126 | 6 | 15 | 51 | 6.5 | 1.31 | 5 | 0.63 | 60 | 5.3 | 0.19 | 226 | 1 | 0.78 | 6 | 10 | 586 | 5 | 5 | 115 |  | 1527 | 35 | 44 | 95 | 84
013K :831395:00:------:-- | 10:0017:000356 | 10:0017 | 21:0168 | 21:0168:000336 | 21:0168:000336:0001:0001:00 |  | 54.1424 | -61.2808 | NGR lake sediment grab sample | <177 micron (NGR) | 20 | 0112:s__12 | 356 | 2.73 | 226 | 1.6 | 0.74 | 97 | 7 | 18 | 43 | 4.8 | 1.68 | 6 | 0.39 | 44 | 4.4 | 0.25 | 268 | 1 | 0.56 | 4 | 11 | 993 | 7 | 5 | 76 |  | 1658 | 46 | 28 | 52 | 54
013K :831396:00:------:-- | 10:0017:000357 | 10:0017 | 21:0168 | 21:0168:000337 | 21:0168:000337:0001:0001:00 |  | 54.1203 | -61.1963 | NGR lake sediment grab sample | <177 micron (NGR) | 20 | 0113:s__13 | 357 | 4.14 | 287 | 2.8 | 1.05 | 139 | 27 | 25 | 39 | 6.1 | 4.85 | 7 | 0.45 | 59 | 5 | 0.43 | 763 | 8 | 0.78 | 4 | 16 | 1128 | 15 | 7.1 | 106 |  | 2442 | 80 | 39 | 119 | 56
013K :831397:00:------:-- | 10:0017:000358 | 10:0017 | 21:0168 | 21:0168:000338 | 21:0168:000338:0001:0001:00 |  | 54.1539 | -61.1939 | NGR lake sediment grab sample | <177 micron (NGR) | 20 | 0114:s__14 | 358 | 3.46 | 280 | 1.1 | 1.21 | 67 | 12 | 22 | 35 | 3.3 | 2.31 | 6 | 0.52 | 34 | 5.1 | 0.54 | 363 | 2 | 1.04 | 6 | 15 | 762 | 5 | 7.1 | 114 |  | 3032 | 56 | 22 | 58 | 54
013K :831398:00:------:-- | 10:0017:000359 | 10:0017 | 21:0168 | 21:0168:000339 | 21:0168:000339:0001:0001:00 |  | 54.1416 | -61.1437 | NGR lake sediment grab sample | <177 micron (NGR) | 20 | 0115:s__15 | 359 | 2.94 | 283 | 1.7 | 0.69 | 126 | 8 | 20 | 39 | 5.7 | 2.56 | 4 | 0.32 | 64 | 4.4 | 0.19 | 343 | 1 | 0.47 | 5 | 10 | 2115 | 10 | 4.9 | 75 |  | 1600 | 50 | 37 | 70 | 41
013K :831400:00:------:-- | 10:0017:000360 | 10:0017 | 21:0168 | 21:0168:000340 | 21:0168:000340:0001:0001:00 |  | 54.1646 | -61.1293 | NGR lake sediment grab sample | <177 micron (NGR) | 20 | 0116:s__16 | 360 | 5.81 | 413 | 5.5 | 1.12 | 245 | 30 | 38 | 107 | 12.3 | 8.24 | 8 | 0.64 | 108 | 8.3 | 0.36 | 1198 | 6 | 0.9 | 6 | 23 | 2481 | 15 | 9.1 | 119 |  | 2400 | 79 | 82 | 136 | 79
013K :831402:10:------:-- | 10:0017:000361 | 10:0017 | 21:0168 | 21:0168:000341 | 21:0168:000341:0001:0001:00 |  | 54.1873 | -61.1343 | NGR lake sediment grab sample | <177 micron (NGR) | 21 | 0071:ff__1 | 361 | 4.6 | 355 | 3.5 | 0.98 | 222 | 32 | 21 | 71 | 9.2 | 5.07 | 9 | 0.6 | 97 | 5.9 | 0.34 | 1170 | 8 | 0.8 | 5 | 16 | 1440 | 19 | 7.5 | 102 |  | 2323 | 70 | 56 | 134 | 68
013K :831403:20:831402:10 | 10:0017:000362 | 10:0017 | 21:0168 | 21:0168:000341 | 21:0168:000341:0002:0001:00 |  | 54.1873 | -61.1343 | NGR lake sediment grab sample | <177 micron (NGR) | 21 | 0072:ff__1 | 362 | 4.8 | 402 | 3.1 | 1.16 | 173 | 23 | 19 | 53 | 6.7 | 4.42 | 6 | 0.89 | 75 | 5.8 | 0.32 | 1004 | 6 | 1.15 | 7 | 13 | 1263 | 13 | 7.8 | 137 |  | 2677 | 66 | 45 | 126 | 77
013K :831404:00:------:-- | 10:0017:000363 | 10:0017 | 21:0168 | 21:0168:000342 | 21:0168:000342:0001:0001:00 |  | 54.2268 | -61.1635 | NGR lake sediment grab sample | <177 micron (NGR) | 21 | 0101:s__01 | 363 | 1.99 | 313 | 1.2 | 0.7 | 80 | 5 | 12 | 24 | 3.1 | 0.82 | 3 | 0.22 | 43 | 3.4 | 0.13 | 172 | 1 | 0.31 | 4 | 9 | 1215 | 9 | 3.5 | 62 |  | 1186 | 24 | 20 | 39 | 31
013K :831405:00:------:-- | 10:0017:000364 | 10:0017 | 21:0168 | 21:0168:000343 | 21:0168:000343:0001:0001:00 |  | 54.2714 | -61.1218 | NGR lake sediment grab sample | <177 micron (NGR) | 21 | 0102:s__02 | 364 | 1.01 | 124 | 0.7 | 0.63 | 65 | 5 | 12 | 21 | 4.4 | 0.41 | 2 | 0.09 | 41 | 2.2 | 0.09 | 62 | 1 | 0.16 | 2 | 14 | 478 | 2 | 4.4 | 40 |  | 585 | 14 | 32 | 48 | 25
013K :831406:00:------:-- | 10:0017:000365 | 10:0017 | 21:0168 | 21:0168:000344 | 21:0168:000344:0001:0001:00 |  | 54.3002 | -61.1547 | NGR lake sediment grab sample | <177 micron (NGR) | 21 | 0103:s__03 | 365 | 1.2 | 188 | 0.6 | 0.79 | 48 | 6 | 16 | 20 | 2.7 | 0.77 | 6 | 0.17 | 18 | 4 | 0.23 | 172 | 2 | 0.29 | 1 | 11 | 456 | 6 | 3.5 | 44 |  | 912 | 30 | 16 | 46 | 26
013K :831407:00:------:-- | 10:0017:000366 | 10:0017 | 21:0168 | 21:0168:000345 | 21:0168:000345:0001:0001:00 |  | 54.3311 | -61.1338 | NGR lake sediment grab sample | <177 micron (NGR) | 21 | 0104:s__04 | 366 | 5.11 | 342 | 3.9 | 1.2 | 256 | 12 | 36 | 60 | 11.1 | 5.92 | 10 | 0.64 | 130 | 8.6 | 0.39 | 1000 | 7 | 0.74 | 6 | 16 | 3841 | 15 | 9.4 | 125 |  | 2260 | 66 | 69 | 113 | 59
013K :831408:00:------:-- | 10:0017:000367 | 10:0017 | 21:0168 | 21:0168:000346 | 21:0168:000346:0001:0001:00 |  | 54.3603 | -61.1411 | NGR lake sediment grab sample | <177 micron (NGR) | 21 | 0105:s__05 | 367 | 5.59 | 482 | 2.7 | 0.83 | 258 | 40 | 39 | 77 | 10.8 | 7.23 | 1 | 0.42 | 143 | 6.6 | 0.27 | 6470 | 9 | 0.48 | 4 | 45 | 3647 | 14 | 10.6 | 89 |  | 1829 | 67 | 66 | 207 | 49
013K :831409:00:------:-- | 10:0017:000368 | 10:0017 | 21:0168 | 21:0168:000347 | 21:0168:000347:0001:0001:00 |  | 54.3918 | -61.1579 | NGR lake sediment grab sample | <177 micron (NGR) | 21 | 0106:s__06 | 368 | 5.85 | 555 | 1.9 | 1.86 | 109 | 14 | 66 | 69 | 6.5 | 3.08 | 15 | 1.38 | 70 | 13.1 | 0.93 | 502 | 4 | 1.66 | 9 | 34 | 957 | 22 | 12.4 | 231 |  | 4229 | 86 | 41 | 77 | 126
013K :831410:00:------:-- | 10:0017:000369 | 10:0017 | 21:0168 | 21:0168:000348 | 21:0168:000348:0001:0001:00 |  | 54.4087 | -61.1184 | NGR lake sediment grab sample | <177 micron (NGR) | 21 | 0107:s__07 | 369 | 3.53 | 261 | 1.3 | 1.36 | 104 | 21 | 222 | 58 | 6.3 | 2.67 | 6 | 0.34 | 57 | 7.3 | 1 | 547 | 1 | 0.43 | 4 | 93 | 921 | 7 | 8.5 | 109 |  | 1346 | 44 | 40 | 95 | 48
013K :831411:00:------:-- | 10:0017:000370 | 10:0017 | 21:0168 | 21:0168:000349 | 21:0168:000349:0001:0001:00 |  | 54.3887 | -61.1807 | NGR lake sediment grab sample | <177 micron (NGR) | 21 | 0108:s__08 | 370 | 3.75 | 301 | 1.6 | 1.05 | 115 | 11 | 42 | 48 | 6.4 | 2.62 | 6 | 0.47 | 76 | 6.5 | 0.39 | 583 | 4 | 0.56 | 5 | 22 | 1672 | 8 | 8 | 96 |  | 1795 | 56 | 41 | 100 | 52
013K :831412:00:------:-- | 10:0017:000371 | 10:0017 | 21:0168 | 21:0168:000350 | 21:0168:000350:0001:0001:00 |  | 54.3456 | -61.1736 | NGR lake sediment grab sample | <177 micron (NGR) | 21 | 0109:s__09 | 371 | 3.44 | 222 | 1.8 | 0.72 | 157 | 15 | 28 | 48 | 7.4 | 3.65 | 6 | 0.23 | 92 | 4.3 | 0.17 | 1224 | 6 | 0.3 | 3 | 19 | 2547 | 10 | 7.1 | 65 |  | 1097 | 48 | 45 | 121 | 32
013K :831413:00:------:-- | 10:0017:000372 | 10:0017 | 21:0168 | 21:0168:000351 | 21:0168:000351:0001:0001:00 |  | 54.3351 | -61.1903 | NGR lake sediment grab sample | <177 micron (NGR) | 21 | 0110:s__10 | 372 | 3.45 | 321 | 1.8 | 1.03 | 133 | 11 | 31 | 28 | 7.3 | 1.82 | 5 | 0.6 | 98 | 7.8 | 0.33 | 431 | 1 | 0.85 | 6 | 16 | 726 | 10 | 9.3 | 123 |  | 2097 | 45 | 49 | 105 | 62
013K :831414:00:------:-- | 10:0017:000373 | 10:0017 | 21:0168 | 21:0168:000352 | 21:0168:000352:0001:0001:00 |  | 54.2825 | -61.2013 | NGR lake sediment grab sample | <177 micron (NGR) | 21 | 0111:s__11 | 373 | 1.27 | 494 | 0.8 | 0.88 | 32 | 7 | 15 | 81 | 4 | 0.74 | 1 | 0.15 | 26 | 3.2 | 0.17 | 147 | 1 | 0.28 | 2 | 14 | 776 | 1 | 6.2 | 52 |  | 1011 | 27 | 32 | 76 | 26
013K :831415:00:------:-- | 10:0017:000374 | 10:0017 | 21:0168 | 21:0168:000353 | 21:0168:000353:0001:0001:00 |  | 54.264 | -61.2182 | NGR lake sediment grab sample | <177 micron (NGR) | 21 | 0112:s__12 | 374 | 4.68 | 673 | 2.9 | 1.28 | 176 | 30 | 29 | 133 | 10.1 | 5.01 | 6 | 0.58 | 94 | 7.4 | 0.44 | 1963 | 6 | 0.87 | 6 | 22 | 2490 | 13 | 9 | 128 |  | 2648 | 83 | 67 | 162 | 76
013K :831416:00:------:-- | 10:0017:000375 | 10:0017 | 21:0168 | 21:0168:000354 | 21:0168:000354:0001:0001:00 |  | 54.2272 | -61.183 | NGR lake sediment grab sample | <177 micron (NGR) | 21 | 0113:s__13 | 375 | 3.46 | 281 | 3 | 1.18 | 152 | 16 | 26 | 70 | 8.9 | 4.96 | 9 | 0.36 | 78 | 5 | 0.3 | 522 | 8 | 0.52 | 6 | 14 | 2184 | 10 | 5.9 | 114 |  | 2279 | 68 | 53 | 110 | 52
013K :831417:00:------:-- | 10:0017:000376 | 10:0017 | 21:0168 | 21:0168:000355 | 21:0168:000355:0001:0001:00 |  | 54.1877 | -61.2042 | NGR lake sediment grab sample | <177 micron (NGR) | 21 | 0114:s__14 | 376 | 3.11 | 412 | 3.9 | 0.89 | 221 | 10 | 21 | 63 | 9.5 | 3.02 | 4 | 0.19 | 120 | 3.2 | 0.16 | 597 | 7 | 0.27 | 5 | 12 | 2316 | 8 | 6 | 71 |  | 1336 | 47 | 58 | 94 | 40
013K :831418:00:------:-- | 10:0017:000377 | 10:0017 | 21:0168 | 21:0168:000356 | 21:0168:000356:0001:0001:00 |  | 54.1601 | -61.2333 | NGR lake sediment grab sample | <177 micron (NGR) | 21 | 0115:s__15 | 377 | 3.28 | 293 | 1.8 | 1.21 | 136 | 12 | 20 | 75 | 7.7 | 1.88 | 6 | 0.3 | 68 | 4.6 | 0.39 | 318 | 1 | 0.75 | 5 | 22 | 746 | 5 | 7 | 115 |  | 2330 | 48 | 43 | 87 | 47
013K :831419:00:------:-- | 10:0017:000378 | 10:0017 | 21:0168 | 21:0168:000357 | 21:0168:000357:0001:0001:00 |  | 54.1682 | -61.3139 | NGR lake sediment grab sample | <177 micron (NGR) | 21 | 0116:s__16 | 378 | 3.62 | 378 | 1.8 | 1.07 | 86 | 11 | 24 | 32 | 4.7 | 2.23 | 7 | 0.7 | 44 | 8.1 | 0.52 | 475 | 1 | 0.97 | 9 | 14 | 823 | 8 | 6.8 | 139 |  | 3267 | 61 | 29 | 69 | 82
013K :831422:10:------:-- | 10:0017:000379 | 10:0017 | 21:0168 | 21:0168:000358 | 21:0168:000358:0001:0001:00 |  | 54.1621 | -61.3568 | NGR lake sediment grab sample | <177 micron (NGR) | 22 | 0071:ff__1 | 379 | 3.02 | 327 | 2.6 | 1.1 | 146 | 11 | 18 | 52 | 7.8 | 2.69 | 6 | 0.4 | 69 | 6.1 | 0.25 | 378 | 2 | 0.53 | 7 | 12 | 1557 | 6 | 5.1 | 106 |  | 1766 | 56 | 45 | 94 | 63
013K :831423:20:831422:10 | 10:0017:000380 | 10:0017 | 21:0168 | 21:0168:000358 | 21:0168:000358:0002:0001:00 |  | 54.1621 | -61.3568 | NGR lake sediment grab sample | <177 micron (NGR) | 22 | 0072:ff__1 | 380 | 2.84 | 300 | 2.4 | 0.9 | 121 | 9 | 17 | 47 | 6.6 | 2.15 | 5 | 0.38 | 60 | 5.5 | 0.25 | 339 | 2 | 0.51 | 6 | 11 | 1392 | 7 | 4.7 | 94 |  | 1669 | 53 | 38 | 71 | 59
013K :831424:00:------:-- | 10:0017:000381 | 10:0017 | 21:0168 | 21:0168:000359 | 21:0168:000359:0001:0001:00 |  | 54.1648 | -61.4219 | NGR lake sediment grab sample | <177 micron (NGR) | 22 | 0101:s__01 | 381 | 4.36 | 719 | 6.7 | 1.43 | 381 | 53 | 22 | 99 | 18.4 | 6.31 | 6 | 0.43 | 173 | 7.9 | 0.22 | 2789 | 13 | 0.55 | 8 | 17 | 1687 | 14 | 6.8 | 120 |  | 1561 | 65 | 107 | 218 | 104
013K :831425:00:------:-- | 10:0017:000382 | 10:0017 | 21:0168 | 21:0168:000360 | 21:0168:000360:0001:0001:00 |  | 54.1673 | -61.4815 | NGR lake sediment grab sample | <177 micron (NGR) | 22 | 0102:s__02 | 382 | 2.58 | 193 | 4.1 | 0.89 | 209 | 34 | 12 | 35 | 7.8 | 3.02 | 3 | 0.28 | 77 | 6.2 | 0.14 | 378 | 18 | 0.34 | 6 | 7 | 1615 | 11 | 3.3 | 78 |  | 1032 | 66 | 44 | 151 | 51
013K :831426:00:------:-- | 10:0017:000383 | 10:0017 | 21:0168 | 21:0168:000361 | 21:0168:000361:0001:0001:00 |  | 54.1709 | -61.5159 | NGR lake sediment grab sample | <177 micron (NGR) | 22 | 0103:s__03 | 383 | 5.35 | 590 | 2.4 | 1.68 | 133 | 17 | 28 | 36 | 6.2 | 2.98 | 15 | 1.49 | 59 | 14.9 | 0.58 | 453 | 13 | 1.57 | 11 | 17 | 738 | 19 | 8.7 | 252 |  | 3446 | 65 | 39 | 111 | 144
013K :831427:00:------:-- | 10:0017:000384 | 10:0017 | 21:0168 | 21:0168:000362 | 21:0168:000362:0001:0001:00 |  | 54.1367 | -61.4821 | NGR lake sediment grab sample | <177 micron (NGR) | 22 | 0104:s__04 | 384 | 1.63 | 136 | 2.4 | 0.39 | 131 | 4 | 12 | 20 | 6.3 | 1.22 | 2 | 0.09 | 65 | 1.9 | 0.06 | 141 | 5 | 0.11 | 3 | 7 | 916 | 7 | 2.7 | 60 |  | 571 | 38 | 39 | 44 | 23
013K :831428:00:------:-- | 10:0017:000385 | 10:0017 | 21:0168 | 21:0168:000363 | 21:0168:000363:0001:0001:00 |  | 54.1126 | -61.5601 | NGR lake sediment grab sample | <177 micron (NGR) | 22 | 0105:s__05 | 385 | 2.59 | 241 | 2.3 | 0.83 | 199 | 17 | 19 | 55 | 9.6 | 3.16 | 10 | 0.2 | 85 | 3.9 | 0.14 | 705 | 13 | 0.24 | 5 | 10 | 2483 | 12 | 4.4 | 97 |  | 1294 | 70 | 52 | 90 | 38
013K :831429:00:------:-- | 10:0017:000386 | 10:0017 | 21:0168 | 21:0168:000364 | 21:0168:000364:0001:0001:00 |  | 54.0823 | -61.5323 | NGR lake sediment grab sample | <177 micron (NGR) | 22 | 0106:s__06 | 386 | 3.1 | 346 | 1.9 | 0.93 | 161 | 7 | 22 | 32 | 8.4 | 1.67 | 7 | 0.67 | 72 | 6.7 | 0.22 | 265 | 4 | 0.79 | 6 | 13 | 679 | 10 | 5.4 | 162 |  | 1654 | 50 | 53 | 148 | 85
013K :831430:00:------:-- | 10:0017:000387 | 10:0017 | 21:0168 | 21:0168:000365 | 21:0168:000365:0001:0001:00 |  | 54.055 | -61.4786 | NGR lake sediment grab sample | <177 micron (NGR) | 22 | 0107:s__07 | 387 | 2.29 | 171 | 2.5 | 0.75 | 177 | 15 | 23 | 44 | 10.5 | 7.31 | 7 | 0.23 | 91 | 3.3 | 0.12 | 205 | 9 | 0.29 | 3 | 16 | 884 | 5 | 4.6 | 86 |  | 903 | 59 | 73 | 181 | 71
013K :831431:00:------:-- | 10:0017:000388 | 10:0017 | 21:0168 | 21:0168:000366 | 21:0168:000366:0001:0001:00 |  | 54.0267 | -61.4349 | NGR lake sediment grab sample | <177 micron (NGR) | 22 | 0108:s__08 | 388 | 1.56 | 170 | 1.1 | 0.82 | 111 | 8 | 13 | 25 | 5.9 | 1.45 | 4 | 0.24 | 53 | 5.6 | 0.12 | 113 | 14 | 0.32 | 4 | 10 | 657 | 4 | 2.9 | 136 |  | 895 | 27 | 33 | 69 | 37
013K :831432:00:------:-- | 10:0017:000389 | 10:0017 | 21:0168 | 21:0168:000367 | 21:0168:000367:0001:0001:00 |  | 54.0325 | -61.47 | NGR lake sediment grab sample | <177 micron (NGR) | 22 | 0109:s__09 | 389 | 1.89 | 252 | 0.8 | 1.06 | 63 | 6 | 11 | 19 | 3.2 | 1.35 | 5 | 0.43 | 32 | 7.8 | 0.16 | 143 | 5 | 0.53 | 5 | 6 | 454 | 6 | 3.3 | 143 |  | 1151 | 22 | 19 | 42 | 45
013K :831433:00:------:-- | 10:0017:000390 | 10:0017 | 21:0168 | 21:0168:000368 | 21:0168:000368:0001:0001:00 |  | 54.039 | -61.524 | NGR lake sediment grab sample | <177 micron (NGR) | 22 | 0110:s__10 | 390 | 4.8 | 605 | 2 | 1.28 | 108 | 15 | 24 | 10 | 4.8 | 4.52 | 11 | 1.52 | 47 | 10.3 | 0.37 | 2067 | 3 | 1.59 | 10 | 8 | 652 | 18 | 7.3 | 261 |  | 2782 | 60 | 30 | 52 | 118
013K :831434:00:------:-- | 10:0017:000391 | 10:0017 | 21:0168 | 21:0168:000369 | 21:0168:000369:0001:0001:00 |  | 54.0689 | -61.5889 | NGR lake sediment grab sample | <177 micron (NGR) | 22 | 0111:s__11 | 391 | 3.45 | 405 | 2.2 | 1.04 | 229 | 9 | 27 | 59 | 11.1 | 1.63 | 9 | 0.78 | 104 | 6 | 0.28 | 283 | 4 | 0.89 | 7 | 18 | 692 | 14 | 6.6 | 175 |  | 1983 | 53 | 70 | 94 | 105
013K :831435:00:------:-- | 10:0017:000392 | 10:0017 | 21:0168 | 21:0168:000370 | 21:0168:000370:0001:0001:00 |  | 54.106 | -61.588 | NGR lake sediment grab sample | <177 micron (NGR) | 22 | 0112:s__12 | 392 | 2.05 | 242 | 1.5 | 0.72 | 107 | 3 | 14 | 18 | 5.5 | 0.9 | 5 | 0.39 | 47 | 4.9 | 0.13 | 187 | 2 | 0.5 | 5 | 7 | 654 | 7 | 3.6 | 112 |  | 1196 | 30 | 31 | 53 | 60
013K :831436:00:------:-- | 10:0017:000393 | 10:0017 | 21:0168 | 21:0168:000371 | 21:0168:000371:0001:0001:00 |  | 54.1315 | -61.5808 | NGR lake sediment grab sample | <177 micron (NGR) | 22 | 0113:s__13 | 393 | 2.42 | 265 | 1.5 | 0.89 | 97 | 5 | 23 | 28 | 4.4 | 0.98 | 7 | 0.44 | 45 | 7.3 | 0.26 | 246 | 5 | 0.55 | 6 | 8 | 1260 | 10 | 4.8 | 140 |  | 1536 | 49 | 27 | 59 | 51
013K :831437:00:------:-- | 10:0017:000394 | 10:0017 | 21:0168 | 21:0168:000372 | 21:0168:000372:0001:0001:00 |  | 54.1801 | -61.5628 | NGR lake sediment grab sample | <177 micron (NGR) | 22 | 0114:s__14 | 394 | 1.29 | 179 | 0.8 | 0.45 | 48 | 2 | 7 | 19 | 1.9 | 0.45 | 1 | 0.21 | 24 | 3.3 | 0.1 | 102 | 2 | 0.28 | 3 | 4 | 855 | 5 | 2.3 | 75 |  | 873 | 16 | 13 | 25 | 27
013K :831439:00:------:-- | 10:0017:000395 | 10:0017 | 21:0168 | 21:0168:000373 | 21:0168:000373:0001:0001:00 |  | 54.1897 | -61.5433 | NGR lake sediment grab sample | <177 micron (NGR) | 22 | 0115:s__15 | 395 | 1.49 | 265 | 0.9 | 0.42 | 45 | 2 | 8 | 13 | 2 | 0.46 | 4 | 0.31 | 18 | 3.9 | 0.12 | 136 | 1 | 0.37 | 4 | 4 | 710 | 6 | 2.6 | 77 |  | 985 | 20 | 11 | 24 | 39
013K :831440:00:------:-- | 10:0017:000396 | 10:0017 | 21:0168 | 21:0168:000374 | 21:0168:000374:0001:0001:00 |  | 54.1972 | -61.5022 | NGR lake sediment grab sample | <177 micron (NGR) | 22 | 0116:s__16 | 396 | 5 | 479 | 4.9 | 1.57 | 280 | 22 | 22 | 90 | 13 | 2.4 | 10 | 0.63 | 135 | 10.3 | 0.29 | 763 | 5 | 0.7 | 11 | 11 | 2540 | 20 | 7.4 | 153 |  | 2597 | 70 | 78 | 110 | 86
013K :831442:00:------:-- | 10:0017:000397 | 10:0017 | 21:0168 | 21:0168:000375 | 21:0168:000375:0001:0001:00 |  | 54.1993 | -61.4243 | NGR lake sediment grab sample | <177 micron (NGR) | 23 | 0101:s__01 | 397 | 4.2 | 424 | 4.9 | 1.02 | 373 | 99 | 23 | 108 | 17.4 | 10 | 8 | 0.17 | 157 | 3.2 | 0.11 | 4318 | 14 | 0.17 | 6 | 33 | 2992 | 14 | 6.4 | 87 |  | 1267 | 67 | 99 | 184 | 56
013K :831443:10:------:-- | 10:0017:000398 | 10:0017 | 21:0168 | 21:0168:000376 | 21:0168:000376:0001:0001:00 |  | 54.1974 | -61.3458 | NGR lake sediment grab sample | <177 micron (NGR) | 23 | 0071:ff__1 | 398 | 2.13 | 287 | 1.6 | 0.68 | 114 | 6 | 12 | 39 | 5.8 | 1.16 | 4 | 0.19 | 53 | 3.7 | 0.23 | 202 | 7 | 0.27 | 5 | 12 | 1103 | 7 | 3.6 | 57 |  | 1239 | 34 | 31 | 41 | 35
013K :831444:20:831443:10 | 10:0017:000399 | 10:0017 | 21:0168 | 21:0168:000376 | 21:0168:000376:0002:0001:00 |  | 54.1974 | -61.3458 | NGR lake sediment grab sample | <177 micron (NGR) | 23 | 0072:ff__1 | 399 | 2.09 | 290 | 1.5 | 0.73 | 107 | 6 | 14 | 37 | 5.3 | 1.25 | 2 | 0.18 | 52 | 3.5 | 0.23 | 194 | 1 | 0.26 | 4 | 11 | 1263 | 3 | 3.4 | 60 |  | 1215 | 34 | 31 | 43 | 33
013K :831445:00:------:-- | 10:0017:000400 | 10:0017 | 21:0168 | 21:0168:000377 | 21:0168:000377:0001:0001:00 |  | 54.1839 | -61.3158 | NGR lake sediment grab sample | <177 micron (NGR) | 23 | 0102:s__02 | 400 | 5.08 | 470 | 5.2 | 1.06 | 273 | 30 | 27 | 61 | 14.9 | 7.13 | 11 | 0.73 | 125 | 8.5 | 0.34 | 1574 | 5 | 0.88 | 9 | 14 | 1856 | 16 | 7.8 | 141 |  | 2497 | 78 | 92 | 175 | 113
013K :831446:00:------:-- | 10:0017:000401 | 10:0017 | 21:0168 | 21:0168:000378 | 21:0168:000378:0001:0001:00 |  | 54.2046 | -61.2779 | NGR lake sediment grab sample | <177 micron (NGR) | 23 | 0103:s__03 | 401 | 6.6 | 338 | 6 | 0.78 | 468 | 49 | 34 | 283 | 24.6 | 9.71 | 11 | 0.32 | 212 | 4.6 | 0.2 | 665 | 6 | 0.34 | 7 | 27 | 4103 | 19 | 9.4 | 79 |  | 1829 | 82 | 146 | 184 | 82
013K :831447:00:------:-- | 10:0017:000402 | 10:0017 | 21:0168 | 21:0168:000379 | 21:0168:000379:0001:0001:00 |  | 54.241 | -61.2354 | NGR lake sediment grab sample | <177 micron (NGR) | 23 | 0104:s__04 | 402 | 5.72 | 500 | 3.6 | 1.24 | 233 | 30 | 36 | 285 | 16 | 5.18 | 8 | 0.76 | 129 | 9.3 | 0.5 | 1728 | 8 | 0.91 | 7 | 31 | 2771 | 12 | 11.7 | 135 |  | 2734 | 70 | 106 | 166 | 99
013K :831448:00:------:-- | 10:0017:000403 | 10:0017 | 21:0168 | 21:0168:000380 | 21:0168:000380:0001:0001:00 |  | 54.2588 | -61.2358 | NGR lake sediment grab sample | <177 micron (NGR) | 23 | 0105:s__05 | 403 | 4.69 | 938 | 2.4 | 1.17 | 124 | 73 | 24 | 91 | 7.3 | 6.48 | 6 | 0.81 | 67 | 10.3 | 0.47 | 3623 | 6 | 1.08 | 8 | 24 | 1551 | 15 | 8.5 | 144 |  | 3064 | 67 | 45 | 122 | 92
013K :831449:00:------:-- | 10:0017:000404 | 10:0017 | 21:0168 | 21:0168:000381 | 21:0168:000381:0001:0001:00 |  | 54.2975 | -61.2454 | NGR lake sediment grab sample | <177 micron (NGR) | 23 | 0106:s__06 | 404 | 5.46 | 516 | 1.4 | 1.62 | 59 | 17 | 28 | 58 | 4 | 3.55 | 13 | 1.14 | 34 | 12.6 | 0.92 | 556 | 3 | 1.49 | 9 | 22 | 1459 | 17 | 11.1 | 169 |  | 5196 | 88 | 26 | 70 | 102
013K :831450:00:------:-- | 10:0017:000405 | 10:0017 | 21:0168 | 21:0168:000382 | 21:0168:000382:0001:0001:00 |  | 54.3326 | -61.2391 | NGR lake sediment grab sample | <177 micron (NGR) | 23 | 0107:s__07 | 405 | 6.09 | 567 | 1.7 | 2.12 | 86 | 17 | 40 | 20 | 4.6 | 3.33 | 16 | 1.44 | 43 | 12.6 | 0.85 | 567 | 1 | 2.07 | 10 | 25 | 738 | 18 | 11.3 | 237 |  | 5258 | 83 | 29 | 82 | 140
013K :831451:00:------:-- | 10:0017:000406 | 10:0017 | 21:0168 | 21:0168:000383 | 21:0168:000383:0001:0001:00 |  | 54.364 | -61.2301 | NGR lake sediment grab sample | <177 micron (NGR) | 23 | 0108:s__08 | 406 | 4.43 | 408 | 1.3 | 1.64 | 69 | 13 | 32 | 62 | 5 | 2.35 | 14 | 1.15 | 38 | 11.3 | 0.74 | 416 | 1 | 1.47 | 8 | 23 | 761 | 15 | 10.4 | 158 |  | 3656 | 62 | 31 | 62 | 98
013K :831452:00:------:-- | 10:0017:000407 | 10:0017 | 21:0168 | 21:0168:000384 | 21:0168:000384:0001:0001:00 |  | 54.3939 | -61.2444 | NGR lake sediment grab sample | <177 micron (NGR) | 23 | 0109:s__09 | 407 | 5.74 | 601 | 2 | 1.66 | 95 | 15 | 52 | 130 | 7.6 | 3.53 | 8 | 1.21 | 72 | 12.7 | 0.75 | 1241 | 3 | 1.4 | 9 | 26 | 2096 | 12 | 13.3 | 189 |  | 3554 | 87 | 54 | 110 | 112
013K :831453:00:------:-- | 10:0017:000408 | 10:0017 | 21:0168 | 21:0168:000385 | 21:0168:000385:0001:0001:00 |  | 54.5123 | -60.8533 | NGR lake sediment grab sample | <177 micron (NGR) | 23 | 0110:s__10 | 408 | 3.4 | 424 | 1.2 | 1.38 | 67 | 11 | 33 | 84 | 6 | 2.15 | 4 | 0.31 | 51 | 7.7 | 0.31 | 681 | 7 | 0.28 | 3 | 29 | 1959 | 9 | 11.2 | 106 |  | 1064 | 40 | 41 | 154 | 38
013K :831454:00:------:-- | 10:0017:000409 | 10:0017 | 21:0168 | 21:0168:000386 | 21:0168:000386:0001:0001:00 |  | 54.5156 | -60.796 | NGR lake sediment grab sample | <177 micron (NGR) | 23 | 0111:s__11 | 409 | 5.6 | 463 | 1.7 | 1.36 | 105 | 14 | 81 | 60 | 6.5 | 3.97 | 14 | 1.21 | 50 | 14.3 | 0.9 | 491 | 2 | 1.19 | 8 | 43 | 1740 | 18 | 12.8 | 155 |  | 3173 | 74 | 38 | 124 | 94
013K :831455:00:------:-- | 10:0017:000410 | 10:0017 | 21:0168 | 21:0168:000387 | 21:0168:000387:0001:0001:00 |  | 54.5298 | -60.7902 | NGR lake sediment grab sample | <177 micron (NGR) | 23 | 0112:s__12 | 410 | 5.04 | 437 | 1.5 | 1.02 | 89 | 22 | 44 | 70 | 6.4 | 6.83 | 1 | 0.43 | 47 | 8.7 | 0.33 | 4892 | 5 | 0.43 | 3 | 31 | 3429 | 11 | 9 | 101 |  | 1546 | 44 | 40 | 164 | 40
013K :831457:00:------:-- | 10:0017:000411 | 10:0017 | 21:0168 | 21:0168:000388 | 21:0168:000388:0001:0001:00 |  | 54.5508 | -60.8616 | NGR lake sediment grab sample | <177 micron (NGR) | 23 | 0113:s__13 | 411 | 6.46 | 512 | 1.4 | 1.43 | 83 | 16 | 54 | 29 | 3.8 | 2.97 | 16 | 1.51 | 46 | 20 | 1.01 | 513 | 4 | 2.04 | 8 | 30 | 698 | 17 | 10.8 | 189 |  | 3988 | 74 | 23 | 131 | 92
013K :831458:00:------:-- | 10:0017:000412 | 10:0017 | 21:0168 | 21:0168:000389 | 21:0168:000389:0001:0001:00 |  | 54.5309 | -60.8978 | NGR lake sediment grab sample | <177 micron (NGR) | 23 | 0114:s__14 | 412 | 5 | 411 | 1.4 | 1.58 | 78 | 19 | 65 | 168 | 6.4 | 4.4 | 14 | 0.91 | 54 | 14.3 | 0.8 | 928 | 7 | 1.17 | 6 | 61 | 1828 | 15 | 15.5 | 135 |  | 3080 | 69 | 38 | 189 | 76
013K :831459:00:------:-- | 10:0017:000413 | 10:0017 | 21:0168 | 21:0168:000390 | 21:0168:000390:0001:0001:00 |  | 54.5561 | -60.9037 | NGR lake sediment grab sample | <177 micron (NGR) | 23 | 0115:s__15 | 413 | 3.35 | 220 | 1.2 | 0.6 | 113 | 11 | 25 | 70 | 6.4 | 2.58 | 4 | 0.19 | 76 | 4.6 | 0.18 | 488 | 2 | 0.17 | 2 | 15 | 2661 | 7 | 6.6 | 34 |  | 775 | 38 | 38 | 85 | 21
013K :831460:00:------:-- | 10:0017:000414 | 10:0017 | 21:0168 | 21:0168:000391 | 21:0168:000391:0001:0001:00 |  | 54.5481 | -60.9608 | NGR lake sediment grab sample | <177 micron (NGR) | 23 | 0116:s__16 | 414 | 5.98 | 388 | 2 | 1.28 | 195 | 23 | 41 | 115 | 9.1 | 5.86 | 12 | 0.72 | 99 | 10.8 | 0.48 | 2115 | 8 | 0.88 | 6 | 25 | 3988 | 25 | 10.2 | 120 |  | 2503 | 74 | 56 | 178 | 64
013K :831462:00:------:-- | 10:0017:000415 | 10:0017 | 21:0168 | 21:0168:000392 | 21:0168:000392:0001:0001:00 |  | 54.5485 | -61.0197 | NGR lake sediment grab sample | <177 micron (NGR) | 24 | 0101:s__01 | 415 | 4.81 | 398 | 1.6 | 1.15 | 162 | 58 | 32 | 54 | 6.6 | 4.49 | 9 | 0.27 | 74 | 5.6 | 0.2 | 1940 | 6 | 0.35 | 3 | 17 | 3418 | 16 | 6.7 | 70 |  | 1618 | 78 | 39 | 163 | 30
013K :831463:10:------:-- | 10:0017:000416 | 10:0017 | 21:0168 | 21:0168:000393 | 21:0168:000393:0001:0001:00 |  | 54.5561 | -61.0703 | NGR lake sediment grab sample | <177 micron (NGR) | 24 | 0071:ff__1 | 416 | 4.13 | 309 | 1.3 | 0.97 | 112 | 17 | 25 | 44 | 7 | 3.9 | 7 | 0.39 | 73 | 6.7 | 0.27 | 1547 | 6 | 0.59 | 3 | 30 | 1497 | 12 | 8.2 | 76 |  | 1593 | 50 | 44 | 214 | 44
013K :831464:20:831463:10 | 10:0017:000417 | 10:0017 | 21:0168 | 21:0168:000393 | 21:0168:000393:0002:0001:00 |  | 54.5561 | -61.0703 | NGR lake sediment grab sample | <177 micron (NGR) | 24 | 0072:ff__1 | 417 | 4.24 | 314 | 1.3 | 0.98 | 119 | 18 | 26 | 45 | 7.4 | 3.85 | 8 | 0.41 | 74 | 6.8 | 0.28 | 1517 | 3 | 0.58 | 3 | 32 | 1556 | 16 | 8.3 | 79 |  | 1620 | 51 | 45 | 216 | 45
013K :831466:00:------:-- | 10:0017:000418 | 10:0017 | 21:0168 | 21:0168:000394 | 21:0168:000394:0001:0001:00 |  | 54.5613 | -61.1354 | NGR lake sediment grab sample | <177 micron (NGR) | 24 | 0102:s__02 | 418 | 1.32 | 160 | 0.3 | 1.03 | 48 | 7 | 13 | 23 | 2.9 | 0.64 | 3 | 0.1 | 29 | 3.3 | 0.1 | 56 | 5 | 0.19 | 2 | 10 | 643 | 6 | 3.5 | 46 |  | 547 | 22 | 16 | 47 | 15
013K :831467:00:------:-- | 10:0017:000419 | 10:0017 | 21:0168 | 21:0168:000395 | 21:0168:000395:0001:0001:00 |  | 54.5629 | -61.1731 | NGR lake sediment grab sample | <177 micron (NGR) | 24 | 0103:s__03 | 419 | 2.49 | 348 | 0.7 | 0.86 | 56 | 12 | 25 | 100 | 4.5 | 3.25 | 3 | 0.13 | 49 | 3.3 | 0.14 | 1376 | 34 | 0.21 | 1 | 12 | 1346 | 4 | 7.2 | 52 |  | 794 | 60 | 32 | 113 | 22
013K :831468:00:------:-- | 10:0017:000420 | 10:0017 | 21:0168 | 21:0168:000396 | 21:0168:000396:0001:0001:00 |  | 54.5665 | -61.1059 | NGR lake sediment grab sample | <177 micron (NGR) | 24 | 0104:s__04 | 420 | 2.6 | 222 | 0.6 | 1.06 | 69 | 6 | 15 | 25 | 3.4 | 1.14 | 5 | 0.26 | 33 | 3.6 | 0.15 | 196 | 6 | 0.45 | 3 | 11 | 648 | 10 | 3.9 | 84 |  | 959 | 50 | 21 | 77 | 22
013K :831469:00:------:-- | 10:0017:000421 | 10:0017 | 21:0168 | 21:0168:000397 | 21:0168:000397:0001:0001:00 |  | 54.5768 | -61.0851 | NGR lake sediment grab sample | <177 micron (NGR) | 24 | 0105:s__05 | 421 | 5.28 | 447 | 1.5 | 1.69 | 145 | 18 | 35 | 87 | 10.2 | 6.32 | 8 | 0.38 | 106 | 9.2 | 0.34 | 780 | 7 | 0.53 | 3 | 20 | 3805 | 13 | 11.3 | 107 |  | 1766 | 78 | 67 | 142 | 44
013K :831470:00:------:-- | 10:0017:000422 | 10:0017 | 21:0168 | 21:0168:000398 | 21:0168:000398:0001:0001:00 |  | 54.6231 | -61.0978 | NGR lake sediment grab sample | <177 micron (NGR) | 24 | 0106:s__06 | 422 | 3.55 | 287 | 0.6 | 1.3 | 74 | 13 | 23 | 24 | 4 | 2.2 | 10 | 0.32 | 38 | 4.6 | 0.26 | 517 | 12 | 0.61 | 3 | 18 | 968 | 9 | 5.5 | 127 |  | 1826 | 61 | 25 | 73 | 42
013K :831471:00:------:-- | 10:0017:000423 | 10:0017 | 21:0168 | 21:0168:000399 | 21:0168:000399:0001:0001:00 |  | 54.6276 | -61.1356 | NGR lake sediment grab sample | <177 micron (NGR) | 24 | 0107:s__07 | 423 | 3.45 | 146 | 0.8 | 0.57 | 158 | 18 | 26 | 48 | 5.7 | 3.2 | 5 | 0.16 | 61 | 3.1 | 0.13 | 1974 | 3 | 0.28 | 2 | 16 | 2227 | 8 | 5.7 | 50 |  | 1007 | 49 | 37 | 121 | 23
013K :831472:00:------:-- | 10:0017:000424 | 10:0017 | 21:0168 | 21:0168:000400 | 21:0168:000400:0001:0001:00 |  | 54.6218 | -61.188 | NGR lake sediment grab sample | <177 micron (NGR) | 24 | 0108:s__08 | 424 | 2.59 | 207 | 0.5 | 1.12 | 52 | 5 | 29 | 34 | 3.2 | 0.87 | 5 | 0.19 | 31 | 4.7 | 0.21 | 227 | 6 | 0.37 | 3 | 12 | 1427 | 6 | 4.5 | 78 |  | 1082 | 45 | 20 | 79 | 23
013K :831473:00:------:-- | 10:0017:000425 | 10:0017 | 21:0168 | 21:0168:000401 | 21:0168:000401:0001:0001:00 |  | 54.651 | -61.2025 | NGR lake sediment grab sample | <177 micron (NGR) | 24 | 0109:s__09 | 425 | 3.92 | 291 | 1.2 | 0.75 | 208 | 22 | 31 | 65 | 11.1 | 6.38 | 7 | 0.2 | 120 | 4.7 | 0.18 | 1707 | 5 | 0.23 | 2 | 14 | 2539 | 9 | 8.4 | 61 |  | 1115 | 90 | 73 | 152 | 26
013K :831474:00:------:-- | 10:0017:000426 | 10:0017 | 21:0168 | 21:0168:000402 | 21:0168:000402:0001:0001:00 |  | 54.6382 | -61.1232 | NGR lake sediment grab sample | <177 micron (NGR) | 24 | 0110:s__10 | 426 | 5.41 | 479 | 1.2 | 1.62 | 119 | 10 | 36 | 73 | 6.1 | 3.1 | 12 | 1 | 69 | 8.3 | 0.53 | 659 | 5 | 1.3 | 8 | 17 | 2000 | 14 | 9.8 | 209 |  | 3048 | 80 | 43 | 101 | 89
013K :831475:00:------:-- | 10:0017:000427 | 10:0017 | 21:0168 | 21:0168:000403 | 21:0168:000403:0001:0001:00 |  | 54.6389 | -61.0839 | NGR lake sediment grab sample | <177 micron (NGR) | 24 | 0111:s__11 | 427 | 4.77 | 293 | 1 | 1.3 | 107 | 16 | 27 | 21 | 4.7 | 2.27 | 14 | 0.5 | 46 | 6.8 | 0.31 | 512 | 3 | 0.8 | 4 | 16 | 1195 | 14 | 6 | 135 |  | 2179 | 62 | 25 | 127 | 50
013K :831476:00:------:-- | 10:0017:000428 | 10:0017 | 21:0168 | 21:0168:000404 | 21:0168:000404:0001:0001:00 |  | 54.6686 | -61.0637 | NGR lake sediment grab sample | <177 micron (NGR) | 24 | 0112:s__12 | 428 | 4.6 | 152 | 1 | 0.8 | 149 | 32 | 27 | 62 | 6.2 | 7.12 | 10 | 0.13 | 71 | 3.2 | 0.13 | 1675 | 6 | 0.2 | 2 | 16 | 2733 | 15 | 5.6 | 51 |  | 1276 | 82 | 39 | 200 | 18
013K :831477:00:------:-- | 10:0017:000429 | 10:0017 | 21:0168 | 21:0168:000405 | 21:0168:000405:0001:0001:00 |  | 54.6815 | -61.1035 | NGR lake sediment grab sample | <177 micron (NGR) | 24 | 0113:s__13 | 429 | 3.18 | 226 | 0.7 | 0.92 | 89 | 8 | 25 | 25 | 3.4 | 1.6 | 6 | 0.33 | 49 | 6.1 | 0.23 | 329 | 7 | 0.55 | 3 | 12 | 1261 | 7 | 4.9 | 89 |  | 1383 | 55 | 23 | 70 | 33
013K :831478:00:------:-- | 10:0017:000430 | 10:0017 | 21:0168 | 21:0168:000406 | 21:0168:000406:0001:0001:00 |  | 54.6759 | -61.1671 | NGR lake sediment grab sample | <177 micron (NGR) | 24 | 0114:s__14 | 430 | 2.93 | 247 | 0.8 | 0.92 | 112 | 9 | 29 | 27 | 4.5 | 2.93 | 9 | 0.18 | 55 | 3.7 | 0.16 | 314 | 5 | 0.24 | 3 | 10 | 2421 | 8 | 4.4 | 70 |  | 1242 | 66 | 29 | 75 | 19
013K :831479:00:------:-- | 10:0017:000431 | 10:0017 | 21:0168 | 21:0168:000407 | 21:0168:000407:0001:0001:00 |  | 54.6763 | -61.259 | NGR lake sediment grab sample | <177 micron (NGR) | 24 | 0115:s__15 | 431 | 3.21 | 482 | 1 | 0.74 | 116 | 49 | 35 | 36 | 7.8 | 7.75 | 3 | 0.29 | 83 | 5.9 | 0.24 | 2946 | 29 | 0.36 | 2 | 22 | 2475 | 3 | 9.1 | 69 |  | 1257 | 100 | 54 | 152 | 25
013K :831480:00:------:-- | 10:0017:000432 | 10:0017 | 21:0168 | 21:0168:000408 | 21:0168:000408:0001:0001:00 |  | 54.6799 | -61.2949 | NGR lake sediment grab sample | <177 micron (NGR) | 24 | 0116:s__16 | 432 | 6.68 | 634 | 1.1 | 2.59 | 93 | 41 | 26 | 27 | 5.5 | 6.6 | 19 | 1.06 | 44 | 12.4 | 0.98 | 1515 | 2 | 1.51 | 7 | 19 | 1783 | 17 | 16.1 | 224 |  | 7293 | 133 | 34 | 156 | 80
013K :831483:00:------:-- | 10:0017:000433 | 10:0017 | 21:0168 | 21:0168:000409 | 21:0168:000409:0001:0001:00 |  | 54.7092 | -61.2834 | NGR lake sediment grab sample | <177 micron (NGR) | 25 | 0101:s__01 | 433 | 6.5 | 444 | 0.9 | 1.43 | 95 | 60 | 30 | 40 | 5.2 | 8.52 | 9 | 0.67 | 42 | 10.7 | 0.65 | 6332 | 4 | 0.99 | 3 | 21 | 2476 | 16 | 11.2 | 168 |  | 3256 | 116 | 34 | 157 | 54
013K :831484:10:------:-- | 10:0017:000434 | 10:0017 | 21:0168 | 21:0168:000410 | 21:0168:000410:0001:0001:00 |  | 54.7116 | -61.2364 | NGR lake sediment grab sample | <177 micron (NGR) | 25 | 0071:ff__1 | 434 | 2.34 | 152 | 0.6 | 0.64 | 80 | 5 | 19 | 18 | 4 | 1.01 | 4 | 0.1 | 40 | 2.7 | 0.12 | 137 | 4 | 0.17 | 2 | 10 | 965 | 5 | 4.6 | 43 |  | 691 | 33 | 24 | 47 | 12
013K :831485:20:831484:10 | 10:0017:000435 | 10:0017 | 21:0168 | 21:0168:000410 | 21:0168:000410:0002:0001:00 |  | 54.7116 | -61.2364 | NGR lake sediment grab sample | <177 micron (NGR) | 25 | 0072:ff__1 | 435 | 2.26 | 150 | 0.6 | 0.52 | 88 | 4 | 16 | 18 | 4.4 | 1.02 | 4 | 0.1 | 43 | 2.4 | 0.1 | 129 | 2 | 0.14 | 2 | 11 | 816 | 7 | 4.6 | 36 |  | 638 | 31 | 25 | 49 | 11
013K :831486:00:------:-- | 10:0017:000436 | 10:0017 | 21:0168 | 21:0168:000411 | 21:0168:000411:0001:0001:00 |  | 54.7056 | -61.2022 | NGR lake sediment grab sample | <177 micron (NGR) | 25 | 0102:s__02 | 436 | 3.11 | 186 | 0.8 | 0.69 | 150 | 27 | 24 | 33 | 6.7 | 7.95 | 8 | 0.14 | 66 | 2.3 | 0.13 | 852 | 9 | 0.19 | 2 | 12 | 2382 | 8 | 6.5 | 49 |  | 1086 | 112 | 41 | 117 | 17
013K :831487:00:------:-- | 10:0017:000437 | 10:0017 | 21:0168 | 21:0168:000412 | 21:0168:000412:0001:0001:00 |  | 54.708 | -61.1269 | NGR lake sediment grab sample | <177 micron (NGR) | 25 | 0103:s__03 | 437 | 3.85 | 334 | 0.9 | 0.99 | 100 | 19 | 51 | 20 | 4.6 | 4.28 | 9 | 0.65 | 53 | 8.8 | 0.47 | 705 | 7 | 0.86 | 5 | 21 | 846 | 12 | 7.1 | 107 |  | 2296 | 74 | 29 | 105 | 52
013K :831488:00:------:-- | 10:0017:000438 | 10:0017 | 21:0168 | 21:0168:000413 | 21:0168:000413:0001:0001:00 |  | 54.7273 | -61.0793 | NGR lake sediment grab sample | <177 micron (NGR) | 25 | 0104:s__04 | 438 | 7.16 | 645 | 1.4 | 1.95 | 135 | 23 | 56 | 44 | 6.2 | 4.91 | 18 | 1.6 | 66 | 17.3 | 0.89 | 2048 | 2 | 2 | 9 | 27 | 1340 | 24 | 11.3 | 250 |  | 4371 | 83 | 37 | 100 | 112
013K :831489:00:------:-- | 10:0017:000439 | 10:0017 | 21:0168 | 21:0168:000414 | 21:0168:000414:0001:0001:00 |  | 54.737 | -61.1189 | NGR lake sediment grab sample | <177 micron (NGR) | 25 | 0105:s__05 | 439 | 3.57 | 117 | 0.9 | 0.49 | 116 | 33 | 25 | 51 | 4.1 | 7.28 | 6 | 0.08 | 54 | 1.9 | 0.08 | 877 | 9 | 0.11 | 1 | 17 | 1364 | 10 | 4.6 | 32 |  | 713 | 67 | 25 | 129 | 12
013K :831490:00:------:-- | 10:0017:000440 | 10:0017 | 21:0168 | 21:0168:000415 | 21:0168:000415:0001:0001:00 |  | 54.7333 | -61.1598 | NGR lake sediment grab sample | <177 micron (NGR) | 25 | 0106:s__06 | 440 | 3.7 | 152 | 1.1 | 0.78 | 155 | 17 | 21 | 45 | 5.8 | 2.63 | 5 | 0.06 | 103 | 1.5 | 0.06 | 903 | 2 | 0.08 | 1 | 9 | 1776 | 13 | 5.3 | 34 |  | 611 | 38 | 35 | 134 | 11
013K :831491:00:------:-- | 10:0017:000441 | 10:0017 | 21:0168 | 21:0168:000416 | 21:0168:000416:0001:0001:00 |  | 54.7428 | -61.2333 | NGR lake sediment grab sample | <177 micron (NGR) | 25 | 0107:s__07 | 441 | 3.06 | 144 | 0.6 | 0.72 | 83 | 26 | 24 | 52 | 3.5 | 3.77 | 7 | 0.12 | 41 | 4.1 | 0.17 | 555 | 21 | 0.17 | 1 | 13 | 1890 | 7 | 5.2 | 44 |  | 1028 | 67 | 21 | 81 | 14
013K :831492:00:------:-- | 10:0017:000442 | 10:0017 | 21:0168 | 21:0168:000417 | 21:0168:000417:0001:0001:00 |  | 54.7405 | -61.294 | NGR lake sediment grab sample | <177 micron (NGR) | 25 | 0108:s__08 | 442 | 5.97 | 431 | 0.9 | 1.76 | 107 | 29 | 32 | 47 | 5.5 | 4.36 | 11 | 0.8 | 53 | 11.4 | 0.71 | 822 | 4 | 1.04 | 6 | 24 | 2057 | 14 | 12 | 178 |  | 2970 | 89 | 38 | 137 | 58
013K :831493:00:------:-- | 10:0017:000443 | 10:0017 | 21:0168 | 21:0168:000418 | 21:0168:000418:0001:0001:00 |  | 54.781 | -61.3156 | NGR lake sediment grab sample | <177 micron (NGR) | 25 | 0109:s__09 | 443 | 5.95 | 287 | 0.6 | 1.09 | 80 | 76 | 18 | 42 | 4.9 | 13.7 | 1 | 0.35 | 40 | 7.1 | 0.39 | 11263 | 4 | 0.56 | 1 | 17 | 2390 | 12 | 7.6 | 109 |  | 1700 | 83 | 31 | 140 | 25
013K :831494:00:------:-- | 10:0017:000444 | 10:0017 | 21:0168 | 21:0168:000419 | 21:0168:000419:0001:0001:00 |  | 54.8072 | -61.528 | NGR lake sediment grab sample | <177 micron (NGR) | 25 | 0110:s__10 | 444 | 8.1 | 255 | 0.5 | 2.18 | 45 | 23 | 18 | 27 | 2.8 | 3.29 | 13 | 0.41 | 20 | 5.9 | 0.43 | 1489 | 4 | 0.89 | 3 | 17 | 2211 | 18 | 5.5 | 180 |  | 1559 | 51 | 16 | 112 | 30
013K :831495:00:------:-- | 10:0017:000445 | 10:0017 | 21:0168 | 21:0168:000420 | 21:0168:000420:0001:0001:00 |  | 54.8119 | -61.5883 | NGR lake sediment grab sample | <177 micron (NGR) | 25 | 0111:s__11 | 445 | 10.02 | 445 | 0.6 | 4.37 | 31 | 14 | 27 | 11 | 1.5 | 2.53 | 16 | 0.82 | 13 | 6.9 | 0.8 | 433 | 1 | 2.26 | 6 | 20 | 492 | 16 | 7.3 | 404 |  | 3183 | 50 | 10 | 55 | 47
013K :831496:00:------:-- | 10:0017:000446 | 10:0017 | 21:0168 | 21:0168:000421 | 21:0168:000421:0001:0001:00 |  | 54.8145 | -61.6224 | NGR lake sediment grab sample | <177 micron (NGR) | 25 | 0112:s__12 | 446 | 4.22 | 200 | 0.4 | 1.34 | 39 | 9 | 22 | 19 | 3.2 | 1.26 | 7 | 0.28 | 26 | 4.5 | 0.33 | 244 | 1 | 0.56 | 2 | 13 | 945 | 9 | 6 | 127 |  | 1236 | 68 | 22 | 75 | 25
013K :831497:00:------:-- | 10:0017:000447 | 10:0017 | 21:0168 | 21:0168:000422 | 21:0168:000422:0001:0001:00 |  | 54.8225 | -61.6935 | NGR lake sediment grab sample | <177 micron (NGR) | 25 | 0113:s__13 | 447 | 2.71 | 150 | 0.3 | 0.9 | 39 | 10 | 20 | 16 | 2.4 | 1.07 | 6 | 0.23 | 19 | 3.6 | 0.29 | 179 | 1 | 0.44 | 2 | 12 | 788 | 9 | 5.9 | 99 |  | 1000 | 34 | 15 | 57 | 20
013K :831498:00:------:-- | 10:0017:000448 | 10:0017 | 21:0168 | 21:0168:000423 | 21:0168:000423:0001:0001:00 |  | 54.8338 | -61.7412 | NGR lake sediment grab sample | <177 micron (NGR) | 25 | 0114:s__14 | 448 | 4.53 | 193 | 0.6 | 1.13 | 38 | 9 | 18 | 16 | 3.7 | 1.75 | 6 | 0.27 | 24 | 3.4 | 0.28 | 313 | 2 | 0.56 | 2 | 9 | 1267 | 7 | 6.1 | 119 |  | 1155 | 45 | 24 | 65 | 24
013K :831499:00:------:-- | 10:0017:000449 | 10:0017 | 21:0168 | 21:0168:000424 | 21:0168:000424:0001:0001:00 |  | 54.851 | -61.7164 | NGR lake sediment grab sample | <177 micron (NGR) | 25 | 0115:s__15 | 449 | 3.3 | 149 | 0.3 | 0.94 | 26 | 7 | 19 | 13 | 1.6 | 0.92 | 5 | 0.22 | 14 | 3.4 | 0.26 | 369 | 1 | 0.47 | 2 | 9 | 1380 | 7 | 3.8 | 94 |  | 972 | 31 | 11 | 79 | 19
013K :831500:00:------:-- | 10:0017:000450 | 10:0017 | 21:0168 | 21:0168:000425 | 21:0168:000425:0001:0001:00 |  | 54.8612 | -61.784 | NGR lake sediment grab sample | <177 micron (NGR) | 25 | 0116:s__16 | 450 | 8.81 | 438 | 0.6 | 3.16 | 38 | 17 | 34 | 14 | 1.9 | 2.76 | 16 | 0.72 | 18 | 7.8 | 0.77 | 753 | 1 | 1.8 | 5 | 17 | 707 | 19 | 8.1 | 339 |  | 2854 | 60 | 12 | 96 | 49
013K :831502:10:------:-- | 10:0017:000451 | 10:0017 | 21:0168 | 21:0168:000426 | 21:0168:000426:0001:0001:00 |  | 54.8511 | -61.8712 | NGR lake sediment grab sample | <177 micron (NGR) | 26 | 0071:ff__1 | 451 | 3.12 | 142 | 0.3 | 0.82 | 34 | 7 | 17 | 13 | 2.1 | 1.74 | 5 | 0.21 | 16 | 4.1 | 0.25 | 199 | 1 | 0.39 | 2 | 10 | 789 | 8 | 4.5 | 78 |  | 997 | 68 | 13 | 50 | 21
013K :831503:20:831502:10 | 10:0017:000452 | 10:0017 | 21:0168 | 21:0168:000426 | 21:0168:000426:0002:0001:00 |  | 54.8511 | -61.8712 | NGR lake sediment grab sample | <177 micron (NGR) | 26 | 0072:ff__1 | 452 | 3.11 | 142 | 0.3 | 0.88 | 31 | 7 | 15 | 14 | 2 | 1.68 | 7 | 0.21 | 17 | 4.6 | 0.25 | 195 | 1 | 0.41 | 2 | 11 | 759 | 8 | 4.5 | 79 |  | 993 | 69 | 12 | 54 | 21
013K :831504:00:------:-- | 10:0017:000453 | 10:0017 | 21:0168 | 21:0168:000427 | 21:0168:000427:0001:0001:00 |  | 54.8651 | -61.9133 | NGR lake sediment grab sample | <177 micron (NGR) | 26 | 0101:s__01 | 453 | 7.77 | 468 | 0.7 | 2.96 | 50 | 16 | 38 | 17 | 2.1 | 3.07 | 17 | 0.74 | 25 | 8.4 | 0.88 | 536 | 1 | 1.71 | 5 | 23 | 676 | 21 | 9.4 | 298 |  | 3095 | 81 | 14 | 90 | 59
013K :831505:00:------:-- | 10:0017:000454 | 10:0017 | 21:0168 | 21:0168:000428 | 21:0168:000428:0001:0001:00 |  | 54.884 | -61.9634 | NGR lake sediment grab sample | <177 micron (NGR) | 26 | 0102:s__02 | 454 | 5.29 | 361 | 0.6 | 1.78 | 50 | 14 | 36 | 19 | 2.9 | 2.64 | 15 | 0.58 | 24 | 6.7 | 0.61 | 432 | 4 | 1.06 | 4 | 20 | 1031 | 16 | 8.9 | 192 |  | 2019 | 107 | 17 | 87 | 41
013K :831506:00:------:-- | 10:0017:000455 | 10:0017 | 21:0168 | 21:0168:000429 | 21:0168:000429:0001:0001:00 |  | 54.854 | -61.993 | NGR lake sediment grab sample | <177 micron (NGR) | 26 | 0103:s__03 | 455 | 3.2 | 152 | 0.4 | 0.65 | 45 | 14 | 21 | 22 | 3.1 | 3.76 | 6 | 0.13 | 29 | 3.2 | 0.23 | 460 | 3 | 0.22 | 1 | 12 | 1347 | 7 | 6.2 | 49 |  | 739 | 100 | 20 | 94 | 13
013K :831507:00:------:-- | 10:0017:000456 | 10:0017 | 21:0168 | 21:0168:000430 | 21:0168:000430:0001:0001:00 |  | 54.8541 | -61.9798 | NGR lake sediment grab sample | <177 micron (NGR) | 26 | 0104:s__04 | 456 | 3.98 | 494 | 0.4 | 0.82 | 64 | 40 | 26 | 28 | 4.2 | 5.37 | 1 | 0.23 | 36 | 5.6 | 0.34 | 8234 | 3 | 0.37 | 2 | 24 | 2428 | 8 | 7.7 | 77 |  | 1115 | 95 | 24 | 147 | 21
013K :831508:00:------:-- | 10:0017:000457 | 10:0017 | 21:0168 | 21:0168:000431 | 21:0168:000431:0001:0001:00 |  | 54.7844 | -61.9849 | NGR lake sediment grab sample | <177 micron (NGR) | 26 | 0105:s__05 | 457 | 3.61 | 295 | 0.5 | 0.94 | 51 | 10 | 29 | 20 | 3.1 | 3.57 | 7 | 0.35 | 31 | 6.9 | 0.43 | 476 | 3 | 0.5 | 3 | 18 | 1483 | 5 | 7.8 | 89 |  | 1550 | 87 | 21 | 101 | 32
013K :831509:00:------:-- | 10:0017:000458 | 10:0017 | 21:0168 | 21:0168:000432 | 21:0168:000432:0001:0001:00 |  | 54.7646 | -61.9497 | NGR lake sediment grab sample | <177 micron (NGR) | 26 | 0106:s__06 | 458 | 3.56 | 193 | 0.4 | 0.93 | 33 | 12 | 25 | 13 | 1.8 | 5.2 | 8 | 0.29 | 17 | 4.8 | 0.34 | 234 | 1 | 0.52 | 2 | 13 | 607 | 9 | 5.2 | 98 |  | 1328 | 69 | 12 | 78 | 28
013K :831510:00:------:-- | 10:0017:000459 | 10:0017 | 21:0168 | 21:0168:000433 | 21:0168:000433:0001:0001:00 |  | 54.7236 | -61.9544 | NGR lake sediment grab sample | <177 micron (NGR) | 26 | 0107:s__07 | 459 | 5.44 | 360 | 0.6 | 2 | 48 | 13 | 40 | 17 | 2.1 | 2.74 | 13 | 0.66 | 23 | 8 | 0.7 | 503 | 1 | 1.24 | 6 | 19 | 1052 | 13 | 8.3 | 215 |  | 2847 | 82 | 15 | 84 | 62
013K :831511:00:------:-- | 10:0017:000460 | 10:0017 | 21:0168 | 21:0168:000434 | 21:0168:000434:0001:0001:00 |  | 54.7078 | -61.9961 | NGR lake sediment grab sample | <177 micron (NGR) | 26 | 0108:s__08 | 460 | 2 | 128 | 0.2 | 0.75 | 42 | 9 | 15 | 17 | 2.6 | 0.69 | 4 | 0.15 | 28 | 4.5 | 0.19 | 149 | 1 | 0.23 | 2 | 13 | 625 | 4 | 4.3 | 55 |  | 727 | 33 | 16 | 48 | 15
013K :831512:00:------:-- | 10:0017:000461 | 10:0017 | 21:0168 | 21:0168:000435 | 21:0168:000435:0001:0001:00 |  | 54.7029 | -61.9514 | NGR lake sediment grab sample | <177 micron (NGR) | 26 | 0109:s__09 | 461 | 1.17 | 67 | 0.2 | 0.67 | 29 | 11 | 10 | 12 | 1.8 | 0.64 | 2 | 0.08 | 17 | 2.2 | 0.11 | 111 | 1 | 0.16 | 1 | 9 | 503 | 3 | 3.1 | 52 |  | 421 | 33 | 12 | 58 | 9
013K :831513:00:------:-- | 10:0017:000462 | 10:0017 | 21:0168 | 21:0168:000436 | 21:0168:000436:0001:0001:00 |  | 54.6666 | -61.9799 | NGR lake sediment grab sample | <177 micron (NGR) | 26 | 0110:s__10 | 462 | 3.66 | 245 | 0.5 | 1.23 | 48 | 10 | 25 | 16 | 2.8 | 1.57 | 8 | 0.38 | 34 | 7.8 | 0.41 | 277 | 1 | 0.65 | 3 | 16 | 693 | 9 | 7 | 120 |  | 1580 | 63 | 18 | 95 | 37
013K :831514:00:------:-- | 10:0017:000463 | 10:0017 | 21:0168 | 21:0168:000437 | 21:0168:000437:0001:0001:00 |  | 54.6463 | -61.9357 | NGR lake sediment grab sample | <177 micron (NGR) | 26 | 0111:s__11 | 463 | 3.09 | 209 | 0.5 | 0.81 | 51 | 10 | 22 | 22 | 2.4 | 1.99 | 7 | 0.28 | 21 | 7.8 | 0.3 | 564 | 2 | 0.42 | 2 | 14 | 1261 | 9 | 6 | 74 |  | 1338 | 49 | 15 | 72 | 27
013K :831515:00:------:-- | 10:0017:000464 | 10:0017 | 21:0168 | 21:0168:000438 | 21:0168:000438:0001:0001:00 |  | 54.6899 | -61.8834 | NGR lake sediment grab sample | <177 micron (NGR) | 26 | 0112:s__12 | 464 | 2.66 | 344 | 0.4 | 0.84 | 47 | 10 | 20 | 23 | 2.8 | 1.24 | 6 | 0.32 | 26 | 9.3 | 0.32 | 232 | 2 | 0.39 | 2 | 16 | 474 | 6 | 6.4 | 72 |  | 1146 | 51 | 20 | 62 | 27
013K :831517:00:------:-- | 10:0017:000465 | 10:0017 | 21:0168 | 21:0168:000439 | 21:0168:000439:0001:0001:00 |  | 54.7138 | -61.889 | NGR lake sediment grab sample | <177 micron (NGR) | 26 | 0113:s__13 | 465 | 3.7 | 283 | 0.5 | 1.42 | 38 | 14 | 34 | 10 | 2 | 2.58 | 8 | 0.4 | 21 | 6.4 | 0.44 | 597 | 1 | 0.81 | 3 | 12 | 1329 | 10 | 6 | 137 |  | 1777 | 87 | 14 | 125 | 38
013K :831518:00:------:-- | 10:0017:000466 | 10:0017 | 21:0168 | 21:0168:000440 | 21:0168:000440:0001:0001:00 |  | 54.7622 | -61.8937 | NGR lake sediment grab sample | <177 micron (NGR) | 26 | 0114:s__14 | 466 | 2.93 | 194 | 0.3 | 0.81 | 28 | 7 | 33 | 15 | 1.8 | 1.99 | 8 | 0.21 | 15 | 4.7 | 0.27 | 643 | 1 | 0.33 | 2 | 11 | 2895 | 7 | 4.8 | 68 |  | 953 | 106 | 12 | 78 | 18
013K :831519:00:------:-- | 10:0017:000467 | 10:0017 | 21:0168 | 21:0168:000441 | 21:0168:000441:0001:0001:00 |  | 54.798 | -61.8922 | NGR lake sediment grab sample | <177 micron (NGR) | 26 | 0115:s__15 | 467 | 5.38 | 435 | 0.6 | 1.8 | 52 | 13 | 36 | 29 | 3.1 | 2.17 | 9 | 0.63 | 30 | 7.5 | 0.67 | 497 | 1 | 0.95 | 4 | 22 | 1550 | 11 | 9.6 | 187 |  | 1990 | 76 | 23 | 103 | 47
013K :831520:00:------:-- | 10:0017:000468 | 10:0017 | 21:0168 | 21:0168:000442 | 21:0168:000442:0001:0001:00 |  | 54.8225 | -61.8933 | NGR lake sediment grab sample | <177 micron (NGR) | 26 | 0116:s__16 | 468 | 1.8 | 117 | 0.2 | 0.81 | 23 | 8 | 15 | 14 | 1.6 | 0.63 | 2 | 0.14 | 17 | 3 | 0.19 | 96 | 1 | 0.26 | 2 | 14 | 542 | 3 | 4.2 | 74 |  | 686 | 29 | 12 | 49 | 16
013K :831522:00:------:-- | 10:0017:000469 | 10:0017 | 21:0168 | 21:0168:000443 | 21:0168:000443:0001:0001:00 |  | 54.8288 | -61.8738 | NGR lake sediment grab sample | <177 micron (NGR) | 27 | 0101:s__01 | 469 | 2.76 | 146 | 0.3 | 0.87 | 28 | 7 | 20 | 15 | 1.7 | 1.72 | 5 | 0.14 | 16 | 3.1 | 0.22 | 378 | 1 | 0.26 | 1 | 10 | 2276 | 8 | 4.4 | 66 |  | 706 | 73 | 12 | 66 | 14
013K :831524:10:------:-- | 10:0017:000470 | 10:0017 | 21:0168 | 21:0168:000444 | 21:0168:000444:0001:0001:00 |  | 54.7999 | -61.8349 | NGR lake sediment grab sample | <177 micron (NGR) | 27 | 0071:ff__1 | 470 | 2.67 | 150 | 0.3 | 0.9 | 34 | 8 | 21 | 12 | 2.4 | 0.97 | 9 | 0.23 | 17 | 4.4 | 0.3 | 175 | 1 | 0.41 | 2 | 13 | 863 | 7 | 5.4 | 83 |  | 1017 | 33 | 13 | 70 | 22
013K :831525:20:831524:10 | 10:0017:000471 | 10:0017 | 21:0168 | 21:0168:000444 | 21:0168:000444:0002:0001:00 |  | 54.7999 | -61.8349 | NGR lake sediment grab sample | <177 micron (NGR) | 27 | 0072:ff__1 | 471 | 2.37 | 129 | 0.3 | 0.88 | 27 | 7 | 17 | 11 | 1.8 | 0.84 | 6 | 0.2 | 17 | 3.5 | 0.27 | 161 | 1 | 0.36 | 2 | 10 | 847 | 7 | 4.9 | 79 |  | 894 | 29 | 13 | 58 | 20
013K :831526:00:------:-- | 10:0017:000472 | 10:0017 | 21:0168 | 21:0168:000445 | 21:0168:000445:0001:0001:00 |  | 54.8212 | -61.7967 | NGR lake sediment grab sample | <177 micron (NGR) | 27 | 0102:s__02 | 472 | 3.59 | 231 | 0.4 | 1.36 | 36 | 9 | 18 | 18 | 3.1 | 1.07 | 7 | 0.31 | 26 | 4.3 | 0.31 | 244 | 1 | 0.71 | 2 | 11 | 917 | 9 | 7.8 | 134 |  | 1063 | 47 | 24 | 79 | 24
013K :831527:00:------:-- | 10:0017:000473 | 10:0017 | 21:0168 | 21:0168:000446 | 21:0168:000446:0001:0001:00 |  | 54.7965 | -61.768 | NGR lake sediment grab sample | <177 micron (NGR) | 27 | 0103:s__03 | 473 | 3.99 | 394 | 0.4 | 1.02 | 40 | 25 | 22 | 16 | 2.9 | 6.88 | 2 | 0.33 | 21 | 5.9 | 0.35 | 6206 | 2 | 0.57 | 2 | 13 | 2659 | 7 | 6.8 | 107 |  | 1209 | 60 | 16 | 93 | 25
013K :831528:00:------:-- | 10:0017:000474 | 10:0017 | 21:0168 | 21:0168:000447 | 21:0168:000447:0001:0001:00 |  | 54.7852 | -61.7174 | NGR lake sediment grab sample | <177 micron (NGR) | 27 | 0104:s__04 | 474 | 4.63 | 225 | 0.5 | 0.9 | 60 | 17 | 17 | 28 | 4.6 | 3.29 | 7 | 0.27 | 35 | 5.4 | 0.28 | 1133 | 1 | 0.49 | 2 | 12 | 3676 | 8 | 10.5 | 95 |  | 1180 | 56 | 30 | 107 | 21
013K :831529:00:------:-- | 10:0017:000475 | 10:0017 | 21:0168 | 21:0168:000448 | 21:0168:000448:0001:0001:00 |  | 54.7973 | -61.6658 | NGR lake sediment grab sample | <177 micron (NGR) | 27 | 0105:s__05 | 475 | 5.24 | 262 | 0.4 | 1.3 | 34 | 11 | 22 | 20 | 2.3 | 2.04 | 11 | 0.34 | 22 | 5.3 | 0.36 | 334 | 2 | 0.65 | 3 | 15 | 1548 | 10 | 7.1 | 126 |  | 1379 | 70 | 16 | 82 | 23
013K :831530:00:------:-- | 10:0017:000476 | 10:0017 | 21:0168 | 21:0168:000449 | 21:0168:000449:0001:0001:00 |  | 54.7889 | -61.6216 | NGR lake sediment grab sample | <177 micron (NGR) | 27 | 0106:s__06 | 476 | 9.59 | 445 | 0.6 | 3.73 | 31 | 14 | 22 | 10 | 1.5 | 2.52 | 19 | 0.79 | 17 | 7.8 | 0.75 | 395 | 1 | 2.04 | 5 | 16 | 665 | 18 | 8.4 | 358 |  | 3178 | 52 | 11 | 72 | 49
013K :831531:00:------:-- | 10:0017:000477 | 10:0017 | 21:0168 | 21:0168:000450 | 21:0168:000450:0001:0001:00 |  | 54.7771 | -61.551 | NGR lake sediment grab sample | <177 micron (NGR) | 27 | 0107:s__07 | 477 | 5.58 | 144 | 0.4 | 1.03 | 45 | 10 | 10 | 23 | 2.2 | 1.36 | 11 | 0.17 | 18 | 2.5 | 0.19 | 271 | 1 | 0.33 | 2 | 12 | 1618 | 12 | 4.7 | 78 |  | 790 | 39 | 12 | 66 | 15
013K :831532:00:------:-- | 10:0017:000478 | 10:0017 | 21:0168 | 21:0168:000451 | 21:0168:000451:0001:0001:00 |  | 54.7894 | -61.5068 | NGR lake sediment grab sample | <177 micron (NGR) | 27 | 0108:s__08 | 478 | 6.07 | 170 | 0.4 | 1.35 | 40 | 10 | 12 | 31 | 2 | 2.93 | 12 | 0.29 | 19 | 3.8 | 0.27 | 353 | 3 | 0.58 | 2 | 14 | 2592 | 13 | 5.3 | 115 |  | 1090 | 63 | 13 | 78 | 21
013K :831533:00:------:-- | 10:0017:000479 | 10:0017 | 21:0168 | 21:0168:000452 | 21:0168:000452:0001:0001:00 |  | 54.7788 | -61.4549 | NGR lake sediment grab sample | <177 micron (NGR) | 27 | 0109:s__09 | 479 | 5.96 | 204 | 0.5 | 1.08 | 54 | 24 | 16 | 26 | 2.7 | 3.43 | 12 | 0.29 | 23 | 4.8 | 0.3 | 1853 | 3 | 0.51 | 2 | 16 | 2434 | 16 | 5.2 | 107 |  | 1349 | 58 | 13 | 101 | 25
013K :831534:00:------:-- | 10:0017:000480 | 10:0017 | 21:0168 | 21:0168:000453 | 21:0168:000453:0001:0001:00 |  | 54.7921 | -61.3819 | NGR lake sediment grab sample | <177 micron (NGR) | 27 | 0110:s__10 | 480 | 7.67 | 304 | 0.6 | 2.63 | 54 | 33 | 23 | 32 | 3 | 3.76 | 15 | 0.5 | 26 | 6.5 | 0.65 | 902 | 2 | 1.19 | 4 | 23 | 1819 | 14 | 10.1 | 236 |  | 2643 | 127 | 19 | 97 | 39
013K :831535:00:------:-- | 10:0017:000481 | 10:0017 | 21:0168 | 21:0168:000454 | 21:0168:000454:0001:0001:00 |  | 54.4888 | -61.0801 | NGR lake sediment grab sample | <177 micron (NGR) | 27 | 0111:s__11 | 481 | 3.26 | 623 | 1.5 | 1.07 | 89 | 15 | 51 | 235 | 16.4 | 1.72 | 11 | 0.42 | 161 | 10.9 | 0.43 | 448 | 7 | 0.28 | 3 | 53 | 707 | 15 | 21.5 | 57 |  | 1133 | 51 | 122 | 196 | 81
013K :831536:00:------:-- | 10:0017:000482 | 10:0017 | 21:0168 | 21:0168:000455 | 21:0168:000455:0001:0001:00 |  | 54.4795 | -61.1194 | NGR lake sediment grab sample | <177 micron (NGR) | 27 | 0112:s__12 | 482 | 4.05 | 504 | 1.4 | 0.89 | 91 | 22 | 41 | 101 | 8.2 | 5.41 | 5 | 0.58 | 66 | 11.8 | 0.45 | 4784 | 10 | 0.49 | 4 | 28 | 2951 | 12 | 11.6 | 78 |  | 1719 | 56 | 60 | 195 | 55
013K :831537:00:------:-- | 10:0017:000483 | 10:0017 | 21:0168 | 21:0168:000456 | 21:0168:000456:0001:0001:00 |  | 54.4757 | -61.1996 | NGR lake sediment grab sample | <177 micron (NGR) | 27 | 0113:s__13 | 483 | 3.47 | 619 | 1.3 | 1.38 | 81 | 8 | 35 | 72 | 8.4 | 1.67 | 5 | 0.41 | 102 | 7.4 | 0.33 | 555 | 2 | 0.48 | 4 | 17 | 2445 | 23 | 13.7 | 120 |  | 1491 | 57 | 61 | 142 | 50
013K :831538:00:------:-- | 10:0017:000484 | 10:0017 | 21:0168 | 21:0168:000457 | 21:0168:000457:0001:0001:00 |  | 54.485 | -61.2698 | NGR lake sediment grab sample | <177 micron (NGR) | 27 | 0114:s__14 | 484 | 2.56 | 381 | 0.8 | 1.23 | 41 | 8 | 28 | 56 | 3.8 | 1.41 | 10 | 0.65 | 36 | 6.5 | 0.42 | 214 | 3 | 0.81 | 4 | 12 | 521 | 10 | 7.1 | 108 |  | 2191 | 55 | 25 | 60 | 66
013K :831539:00:------:-- | 10:0017:000485 | 10:0017 | 21:0168 | 21:0168:000458 | 21:0168:000458:0001:0001:00 |  | 54.4895 | -61.3141 | NGR lake sediment grab sample | <177 micron (NGR) | 27 | 0115:s__15 | 485 | 3.43 | 388 | 1.1 | 1.2 | 69 | 13 | 36 | 38 | 4.9 | 2.03 | 6 | 0.6 | 42 | 8.2 | 0.46 | 395 | 4 | 0.74 | 5 | 21 | 830 | 8 | 9 | 104 |  | 2312 | 133 | 37 | 121 | 63
013K :831540:00:------:-- | 10:0017:000486 | 10:0017 | 21:0168 | 21:0168:000459 | 21:0168:000459:0001:0001:00 |  | 54.4823 | -61.3417 | NGR lake sediment grab sample | <177 micron (NGR) | 27 | 0116:s__16 | 486 | 3.44 | 523 | 1.3 | 1.13 | 90 | 14 | 37 | 65 | 6.4 | 3.68 | 6 | 0.4 | 54 | 6.7 | 0.36 | 603 | 3 | 0.44 | 4 | 23 | 1988 | 9 | 9.5 | 93 |  | 1496 | 174 | 47 | 154 | 45
013K :831542:10:------:-- | 10:0017:000487 | 10:0017 | 21:0168 | 21:0168:000460 | 21:0168:000460:0001:0001:00 |  | 54.4834 | -61.4073 | NGR lake sediment grab sample | <177 micron (NGR) | 28 | 0071:ff__1 | 487 | 0.67 | 208 | 0.3 | 0.85 | 15 | 3 | 20 | 35 | 2.7 | 0.48 | 3 | 0.1 | 12 | 1.7 | 0.11 | 68 | 8 | 0.14 | 2 | 5 | 284 | 3 | 4.1 | 57 |  | 416 | 298 | 23 | 57 | 15
013K :831543:20:831542:10 | 10:0017:000488 | 10:0017 | 21:0168 | 21:0168:000460 | 21:0168:000460:0002:0001:00 |  | 54.4834 | -61.4073 | NGR lake sediment grab sample | <177 micron (NGR) | 28 | 0072:ff__1 | 488 | 0.68 | 219 | 0.3 | 0.89 | 16 | 3 | 22 | 39 | 2.8 | 0.52 | 4 | 0.1 | 14 | 1.8 | 0.12 | 75 | 9 | 0.14 | 1 | 6 | 302 | 2 | 4.4 | 60 |  | 441 | 417 | 25 | 70 | 16
013K :831545:00:------:-- | 10:0017:000489 | 10:0017 | 21:0168 | 21:0168:000461 | 21:0168:000461:0001:0001:00 |  | 54.4788 | -61.4494 | NGR lake sediment grab sample | <177 micron (NGR) | 28 | 0101:s__01 | 489 | 1.8 | 346 | 0.5 | 0.97 | 29 | 4 | 24 | 26 | 2.5 | 1.09 | 5 | 0.36 | 18 | 5.8 | 0.28 | 135 | 4 | 0.47 | 3 | 8 | 265 | 6 | 6.3 | 166 |  | 1290 | 81 | 21 | 64 | 35
013K :831546:00:------:-- | 10:0017:000490 | 10:0017 | 21:0168 | 21:0168:000462 | 21:0168:000462:0001:0001:00 |  | 54.4934 | -61.5228 | NGR lake sediment grab sample | <177 micron (NGR) | 28 | 0102:s__02 | 490 | 6.68 | 562 | 1.4 | 1.64 | 107 | 19 | 43 | 83 | 6.1 | 4.65 | 12 | 1.25 | 55 | 16.6 | 0.72 | 1401 | 3 | 1.49 | 8 | 24 | 2243 | 15 | 12.6 | 207 |  | 3626 | 86 | 42 | 108 | 95
013K :831547:00:------:-- | 10:0017:000491 | 10:0017 | 21:0168 | 21:0168:000463 | 21:0168:000463:0001:0001:00 |  | 54.4985 | -61.5753 | NGR lake sediment grab sample | <177 micron (NGR) | 28 | 0103:s__03 | 491 | 4.73 | 416 | 1 | 1.13 | 84 | 14 | 30 | 39 | 4.4 | 3.5 | 10 | 0.68 | 44 | 10.6 | 0.45 | 681 | 3 | 0.8 | 5 | 16 | 2048 | 11 | 8.1 | 131 |  | 2472 | 74 | 28 | 98 | 55
013K :831548:00:------:-- | 10:0017:000492 | 10:0017 | 21:0168 | 21:0168:000464 | 21:0168:000464:0001:0001:00 |  | 54.4918 | -61.6574 | NGR lake sediment grab sample | <177 micron (NGR) | 28 | 0104:s__04 | 492 | 5.97 | 1070 | 1.2 | 1.16 | 134 | 58 | 32 | 53 | 7.2 | 9.96 | 1 | 0.67 | 48 | 8.2 | 0.41 | 16117 | 13 | 0.85 | 4 | 52 | 2629 | 12 | 9.3 | 144 |  | 2528 | 85 | 35 | 253 | 60
013K :831549:00:------:-- | 10:0017:000493 | 10:0017 | 21:0168 | 21:0168:000465 | 21:0168:000465:0001:0001:00 |  | 54.49 | -61.709 | NGR lake sediment grab sample | <177 micron (NGR) | 28 | 0105:s__05 | 493 | 4.81 | 459 | 1.1 | 1.29 | 80 | 12 | 28 | 54 | 5.3 | 2.5 | 8 | 0.49 | 45 | 7.3 | 0.33 | 606 | 4 | 0.55 | 4 | 16 | 3667 | 11 | 7.3 | 123 |  | 2053 | 62 | 35 | 98 | 41
013K :831550:00:------:-- | 10:0017:000494 | 10:0017 | 21:0168 | 21:0168:000466 | 21:0168:000466:0001:0001:00 |  | 54.492 | -61.7607 | NGR lake sediment grab sample | <177 micron (NGR) | 28 | 0106:s__06 | 494 | 6.5 | 703 | 1.5 | 1.71 | 120 | 27 | 39 | 99 | 6.4 | 5.95 | 10 | 1.27 | 60 | 15.9 | 0.71 | 4335 | 12 | 1.44 | 8 | 27 | 2344 | 18 | 12.4 | 249 |  | 3762 | 79 | 40 | 112 | 106
013K :831551:00:------:-- | 10:0017:000495 | 10:0017 | 21:0168 | 21:0168:000467 | 21:0168:000467:0001:0001:00 |  | 54.474 | -61.7665 | NGR lake sediment grab sample | <177 micron (NGR) | 28 | 0107:s__07 | 495 | 6.49 | 633 | 1.3 | 1.71 | 93 | 18 | 40 | 48 | 4.5 | 4.2 | 15 | 1.53 | 42 | 13.2 | 0.75 | 1597 | 2 | 1.77 | 9 | 21 | 1303 | 17 | 11.8 | 258 |  | 4480 | 81 | 29 | 75 | 122
013K :831552:00:------:-- | 10:0017:000496 | 10:0017 | 21:0168 | 21:0168:000468 | 21:0168:000468:0001:0001:00 |  | 54.4729 | -61.9227 | NGR lake sediment grab sample | <177 micron (NGR) | 28 | 0108:s__08 | 496 | 3.97 | 385 | 1.1 | 0.92 | 94 | 13 | 23 | 53 | 4.6 | 4.22 | 9 | 0.59 | 46 | 7.8 | 0.36 | 578 | 4 | 0.71 | 4 | 21 | 1448 | 12 | 9 | 118 |  | 2066 | 62 | 30 | 99 | 55
013K :831553:00:------:-- | 10:0017:000497 | 10:0017 | 21:0168 | 21:0168:000469 | 21:0168:000469:0001:0001:00 |  | 54.4719 | -61.9812 | NGR lake sediment grab sample | <177 micron (NGR) | 28 | 0109:s__09 | 497 | 5.51 | 550 | 1.2 | 1.26 | 84 | 22 | 33 | 54 | 4.7 | 4.89 | 7 | 1.06 | 42 | 12.1 | 0.7 | 2348 | 2 | 1.1 | 6 | 24 | 1829 | 12 | 10.1 | 162 |  | 3052 | 71 | 31 | 112 | 72
013K :831554:00:------:-- | 10:0017:000498 | 10:0017 | 21:0168 | 21:0168:000470 | 21:0168:000470:0001:0001:00 |  | 54.4277 | -61.9683 | NGR lake sediment grab sample | <177 micron (NGR) | 28 | 0110:s__10 | 498 | 1.88 | 176 | 0.4 | 0.56 | 41 | 6 | 11 | 50 | 3.5 | 0.61 | 5 | 0.18 | 26 | 2.7 | 0.16 | 124 | 2 | 0.23 | 2 | 19 | 537 | 6 | 4.1 | 49 |  | 739 | 20 | 21 | 55 | 19
013K :831555:00:------:-- | 10:0017:000499 | 10:0017 | 21:0168 | 21:0168:000471 | 21:0168:000471:0001:0001:00 |  | 54.4275 | -61.9227 | NGR lake sediment grab sample | <177 micron (NGR) | 28 | 0111:s__11 | 499 | 5.22 | 576 | 1.1 | 1.35 | 104 | 25 | 36 | 61 | 4.6 | 4.52 | 11 | 0.96 | 46 | 8.1 | 0.47 | 1798 | 7 | 1.16 | 7 | 30 | 2226 | 17 | 9.3 | 177 |  | 2808 | 90 | 30 | 104 | 79
013K :831556:00:------:-- | 10:0017:000500 | 10:0017 | 21:0168 | 21:0168:000472 | 21:0168:000472:0001:0001:00 |  | 54.3894 | -61.931 | NGR lake sediment grab sample | <177 micron (NGR) | 28 | 0112:s__12 | 500 | 4.74 | 610 | 1.5 | 1.13 | 95 | 12 | 30 | 55 | 5.1 | 3.05 | 11 | 1.04 | 58 | 12.4 | 0.53 | 487 | 5 | 0.95 | 8 | 20 | 1429 | 11 | 8.5 | 149 |  | 2686 | 74 | 35 | 87 | 69
013K :831557:00:------:-- | 10:0017:000501 | 10:0017 | 21:0168 | 21:0168:000473 | 21:0168:000473:0001:0001:00 |  | 54.3605 | -61.9078 | NGR lake sediment grab sample | <177 micron (NGR) | 28 | 0113:s__13 | 501 | 3.93 | 486 | 3.7 | 1.01 | 197 | 24 | 26 | 58 | 12 | 11.05 | 11 | 0.6 | 94 | 8.7 | 0.36 | 1332 | 24 | 0.51 | 6 | 21 | 1834 | 14 | 8.2 | 105 |  | 1718 | 62 | 76 | 213 | 85
013K :831558:00:------:-- | 10:0017:000502 | 10:0017 | 21:0168 | 21:0168:000474 | 21:0168:000474:0001:0001:00 |  | 54.3349 | -61.9118 | NGR lake sediment grab sample | <177 micron (NGR) | 28 | 0114:s__14 | 502 | 5.25 | 434 | 3.2 | 1.67 | 151 | 22 | 32 | 68 | 9 | 5.39 | 13 | 1.31 | 78 | 16.1 | 0.64 | 1382 | 8 | 1.13 | 10 | 21 | 1734 | 17 | 10.1 | 231 |  | 3197 | 111 | 60 | 108 | 106
013K :831559:00:------:-- | 10:0017:000503 | 10:0017 | 21:0168 | 21:0168:000475 | 21:0168:000475:0001:0001:00 |  | 54.3614 | -61.964 | NGR lake sediment grab sample | <177 micron (NGR) | 28 | 0115:s__15 | 503 | 6.57 | 751 | 2.7 | 1.41 | 153 | 24 | 44 | 100 | 8.5 | 5.03 | 15 | 1.91 | 76 | 23.6 | 1.01 | 1877 | 5 | 1.43 | 11 | 35 | 2213 | 21 | 12.8 | 201 |  | 3723 | 95 | 57 | 160 | 111
013K :831560:00:------:-- | 10:0017:000504 | 10:0017 | 21:0168 | 21:0168:000476 | 21:0168:000476:0001:0001:00 |  | 54.402 | -61.962 | NGR lake sediment grab sample | <177 micron (NGR) | 28 | 0116:s__16 | 504 | 6.32 | 708 | 1.5 | 1.93 | 82 | 12 | 33 | 18 | 3.6 | 3.49 | 15 | 1.89 | 39 | 12 | 0.76 | 825 | 2 | 2.18 | 11 | 15 | 816 | 20 | 10.1 | 298 |  | 4629 | 75 | 24 | 53 | 151
013K :831562:00:------:-- | 10:0017:000505 | 10:0017 | 21:0168 | 21:0168:000477 | 21:0168:000477:0001:0001:00 |  | 54.322 | -61.9748 | NGR lake sediment grab sample | <177 micron (NGR) | 29 | 0101:s__01 | 505 | 6.13 | 844 | 8.3 | 1.36 | 190 | 19 | 37 | 38 | 12.2 | 5.82 | 10 | 1.71 | 97 | 17.3 | 0.79 | 4544 | 11 | 1.56 | 12 | 22 | 1549 | 24 | 11.2 | 223 |  | 3940 | 83 | 80 | 290 | 118
013K :831563:00:------:-- | 10:0017:000506 | 10:0017 | 21:0168 | 21:0168:000478 | 21:0168:000478:0001:0001:00 |  | 54.4266 | -61.1729 | NGR lake sediment grab sample | <177 micron (NGR) | 29 | 0102:s__02 | 506 | 5.85 | 677 | 1.7 | 1.46 | 94 | 17 | 109 | 102 | 6.9 | 3.72 | 15 | 1.47 | 71 | 19.7 | 1.19 | 1542 | 4 | 1.41 | 8 | 72 | 1697 | 21 | 13.3 | 187 |  | 3466 | 76 | 47 | 221 | 99
013K :831564:00:------:-- | 10:0017:000507 | 10:0017 | 21:0168 | 21:0168:000479 | 21:0168:000479:0001:0001:00 |  | 54.4189 | -61.2549 | NGR lake sediment grab sample | <177 micron (NGR) | 29 | 0103:s__03 | 507 | 3.53 | 450 | 0.9 | 1.44 | 68 | 13 | 31 | 72 | 3.7 | 2.44 | 10 | 0.82 | 55 | 9.3 | 0.53 | 665 | 11 | 0.99 | 6 | 131 | 785 | 15 | 7.7 | 153 |  | 2312 | 43 | 25 | 295 | 68
013K :831565:10:------:-- | 10:0017:000508 | 10:0017 | 21:0168 | 21:0168:000480 | 21:0168:000480:0001:0001:00 |  | 54.4129 | -61.3972 | NGR lake sediment grab sample | <177 micron (NGR) | 29 | 0071:ff__1 | 508 | 6.03 | 583 | 1.4 | 1.91 | 97 | 23 | 31 | 27 | 4.5 | 3.75 | 17 | 1.33 | 41 | 11.3 | 0.67 | 466 | 3 | 1.59 | 8 | 22 | 1540 | 22 | 8.2 | 233 |  | 3770 | 67 | 26 | 84 | 95
013K :831566:20:831565:10 | 10:0017:000509 | 10:0017 | 21:0168 | 21:0168:000480 | 21:0168:000480:0002:0001:00 |  | 54.4129 | -61.3972 | NGR lake sediment grab sample | <177 micron (NGR) | 29 | 0072:ff__1 | 509 | 4.87 | 407 | 1.2 | 1.66 | 75 | 17 | 24 | 29 | 3.8 | 3.44 | 10 | 0.74 | 36 | 8.1 | 0.43 | 342 | 4 | 0.96 | 6 | 18 | 1950 | 9 | 6.1 | 165 |  | 2564 | 54 | 25 | 84 | 65
013K :831567:00:------:-- | 10:0017:000510 | 10:0017 | 21:0168 | 21:0168:000481 | 21:0168:000481:0001:0001:00 |  | 54.3814 | -61.4741 | NGR lake sediment grab sample | <177 micron (NGR) | 29 | 0104:s__04 | 510 | 3.51 | 301 | 0.9 | 0.71 | 83 | 22 | 21 | 105 | 5.4 | 4.2 | 4 | 0.27 | 43 | 3.9 | 0.19 | 1877 | 24 | 0.37 | 3 | 32 | 2359 | 12 | 5.9 | 71 |  | 1230 | 49 | 38 | 130 | 34
013K :831568:00:------:-- | 10:0017:000511 | 10:0017 | 21:0168 | 21:0168:000482 | 21:0168:000482:0001:0001:00 |  | 54.3718 | -61.4689 | NGR lake sediment grab sample | <177 micron (NGR) | 29 | 0105:s__05 | 511 | 6.59 | 667 | 1.3 | 2.15 | 91 | 11 | 30 | 35 | 4.2 | 2.49 | 22 | 1.82 | 38 | 9.7 | 0.76 | 450 | 10 | 2.35 | 10 | 19 | 744 | 25 | 9.6 | 318 |  | 4958 | 72 | 23 | 45 | 151
013K :831569:00:------:-- | 10:0017:000512 | 10:0017 | 21:0168 | 21:0168:000483 | 21:0168:000483:0001:0001:00 |  | 54.3406 | -61.4956 | NGR lake sediment grab sample | <177 micron (NGR) | 29 | 0106:s__06 | 512 | 4.78 | 832 | 1.7 | 1.32 | 84 | 13 | 33 | 68 | 6.9 | 3.64 | 6 | 1.08 | 49 | 12.4 | 0.64 | 5464 | 10 | 1.12 | 7 | 22 | 1681 | 17 | 11.7 | 161 |  | 2997 | 72 | 46 | 117 | 96
013K :831571:00:------:-- | 10:0017:000513 | 10:0017 | 21:0168 | 21:0168:000484 | 21:0168:000484:0001:0001:00 |  | 54.318 | -61.5178 | NGR lake sediment grab sample | <177 micron (NGR) | 29 | 0107:s__07 | 513 | 2.73 | 252 | 0.8 | 1.16 | 41 | 7 | 21 | 49 | 3.6 | 1.61 | 7 | 0.67 | 23 | 7.3 | 0.42 | 244 | 7 | 0.71 | 4 | 13 | 481 | 9 | 7.2 | 110 |  | 1783 | 37 | 23 | 52 | 53
013K :831572:00:------:-- | 10:0017:000514 | 10:0017 | 21:0168 | 21:0168:000485 | 21:0168:000485:0001:0001:00 |  | 54.322 | -61.5836 | NGR lake sediment grab sample | <177 micron (NGR) | 29 | 0108:s__08 | 514 | 3.36 | 184 | 1.6 | 2.43 | 87 | 14 | 58 | 82 | 9.1 | 3.06 | 6 | 0.71 | 63 | 12.2 | 0.56 | 3761 | 28 | 0.6 | 6 | 18 | 1381 | 16 | 12.3 | 370 |  | 1824 | 188 | 78 | 146 | 76
013K :831573:00:------:-- | 10:0017:000515 | 10:0017 | 21:0168 | 21:0168:000486 | 21:0168:000486:0001:0001:00 |  | 54.2997 | -61.6258 | NGR lake sediment grab sample | <177 micron (NGR) | 29 | 0109:s__09 | 515 | 6.88 | 794 | 2.3 | 1.86 | 123 | 24 | 40 | 77 | 7.1 | 4.44 | 15 | 1.69 | 58 | 19 | 0.82 | 2802 | 4 | 1.94 | 10 | 25 | 1263 | 24 | 12.9 | 253 |  | 4541 | 96 | 46 | 109 | 147
013K :831574:00:------:-- | 10:0017:000516 | 10:0017 | 21:0168 | 21:0168:000487 | 21:0168:000487:0001:0001:00 |  | 54.2967 | -61.7078 | NGR lake sediment grab sample | <177 micron (NGR) | 29 | 0110:s__10 | 516 | 4.3 | 247 | 5.2 | 0.32 | 340 | 4 | 29 | 83 | 25.6 | 0.83 | 10 | 0.34 | 180 | 6.4 | 0.17 | 158 | 2 | 0.29 | 8 | 17 | 3897 | 24 | 9.1 | 51 |  | 1383 | 47 | 140 | 92 | 77
013K :831575:00:------:-- | 10:0017:000517 | 10:0017 | 21:0168 | 21:0168:000488 | 21:0168:000488:0001:0001:00 |  | 54.2552 | -61.7724 | NGR lake sediment grab sample | <177 micron (NGR) | 29 | 0111:s__11 | 517 | 4.64 | 811 | 6.4 | 1.02 | 275 | 53 | 18 | 53 | 14.5 | 11.3 | 3 | 0.64 | 127 | 10.2 | 0.26 | 7147 | 7 | 0.73 | 9 | 11 | 2807 | 17 | 9.8 | 107 |  | 2467 | 77 | 86 | 162 | 96
013K :831576:00:------:-- | 10:0017:000518 | 10:0017 | 21:0168 | 21:0168:000489 | 21:0168:000489:0001:0001:00 |  | 54.2271 | -61.7786 | NGR lake sediment grab sample | <177 micron (NGR) | 29 | 0112:s__12 | 518 | 2.54 | 309 | 1.3 | 1.31 | 85 | 4 | 14 | 23 | 3.6 | 1.09 | 7 | 0.46 | 40 | 6.7 | 0.18 | 230 | 1 | 0.58 | 6 | 7 | 1587 | 10 | 4.3 | 141 |  | 1615 | 35 | 23 | 51 | 59
013K :831577:00:------:-- | 10:0017:000519 | 10:0017 | 21:0168 | 21:0168:000490 | 21:0168:000490:0001:0001:00 |  | 54.2223 | -61.8213 | NGR lake sediment grab sample | <177 micron (NGR) | 29 | 0113:s__13 | 519 | 3.09 | 347 | 2.5 | 0.72 | 132 | 8 | 16 | 25 | 5.7 | 2.61 | 7 | 0.56 | 64 | 5.5 | 0.19 | 413 | 4 | 0.69 | 7 | 6 | 1619 | 13 | 5.2 | 129 |  | 1890 | 63 | 37 | 74 | 70
013K :831578:00:------:-- | 10:0017:000520 | 10:0017 | 21:0168 | 21:0168:000491 | 21:0168:000491:0001:0001:00 |  | 54.2067 | -61.8241 | NGR lake sediment grab sample | <177 micron (NGR) | 29 | 0114:s__14 | 520 | 2.68 | 274 | 3.8 | 0.56 | 188 | 10 | 17 | 40 | 9.5 | 3.74 | 7 | 0.3 | 93 | 4.5 | 0.15 | 498 | 6 | 0.37 | 6 | 7 | 2614 | 15 | 4.7 | 85 |  | 1415 | 73 | 59 | 98 | 49
013K :831579:00:------:-- | 10:0017:000521 | 10:0017 | 21:0168 | 21:0168:000492 | 21:0168:000492:0001:0001:00 |  | 54.1588 | -61.79 | NGR lake sediment grab sample | <177 micron (NGR) | 29 | 0115:s__15 | 521 | 3.71 | 317 | 5 | 0.72 | 278 | 20 | 28 | 40 | 15.4 | 8.09 | 8 | 0.6 | 132 | 5.2 | 0.19 | 633 | 6 | 0.64 | 8 | 10 | 2244 | 17 | 7 | 125 |  | 1809 | 94 | 102 | 159 | 88
013K :831580:00:------:-- | 10:0017:000522 | 10:0017 | 21:0168 | 21:0168:000493 | 21:0168:000493:0001:0001:00 |  | 54.1334 | -61.8042 | NGR lake sediment grab sample | <177 micron (NGR) | 29 | 0116:s__16 | 522 | 2.86 | 212 | 3.9 | 0.6 | 235 | 14 | 26 | 40 | 12.7 | 4.43 | 13 | 0.3 | 122 | 4.8 | 0.14 | 576 | 11 | 0.34 | 6 | 9 | 2502 | 15 | 4.9 | 77 |  | 1424 | 103 | 85 | 136 | 51
013K :831582:00:------:-- | 10:0017:000523 | 10:0017 | 21:0168 | 21:0168:000494 | 21:0168:000494:0001:0001:00 |  | 54.0977 | -61.8233 | NGR lake sediment grab sample | <177 micron (NGR) | 30 | 0101:s__01 | 523 | 0.89 | 137 | 0.8 | 0.43 | 80 | 2 | 8 | 20 | 4.3 | 0.32 | 3 | 0.11 | 39 | 1.6 | 0.06 | 70 | 1 | 0.13 | 3 | 10 | 450 | 5 | 2.5 | 49 |  | 528 | 14 | 25 | 32 | 24
013K :831583:10:------:-- | 10:0017:000524 | 10:0017 | 21:0168 | 21:0168:000495 | 21:0168:000495:0001:0001:00 |  | 54.0826 | -61.8655 | NGR lake sediment grab sample | <177 micron (NGR) | 30 | 0071:ff__1 | 524 | 2.33 | 228 | 1.7 | 0.56 | 146 | 4 | 17 | 26 | 6.7 | 2.4 | 4 | 0.33 | 79 | 3.1 | 0.12 | 177 | 1 | 0.37 | 5 | 10 | 1514 | 9 | 4.6 | 83 |  | 1201 | 53 | 48 | 54 | 48
013K :831584:20:831583:10 | 10:0017:000525 | 10:0017 | 21:0168 | 21:0168:000495 | 21:0168:000495:0002:0001:00 |  | 54.0826 | -61.8655 | NGR lake sediment grab sample | <177 micron (NGR) | 30 | 0072:ff__1 | 525 | 2.38 | 225 | 1.5 | 0.56 | 141 | 4 | 18 | 24 | 6.2 | 2.15 | 7 | 0.34 | 67 | 3.4 | 0.11 | 183 | 1 | 0.42 | 4 | 10 | 1472 | 8 | 4.3 | 80 |  | 1165 | 51 | 40 | 48 | 46
013K :831585:00:------:-- | 10:0017:000526 | 10:0017 | 21:0168 | 21:0168:000496 | 21:0168:000496:0001:0001:00 |  | 54.078 | -61.9262 | NGR lake sediment grab sample | <177 micron (NGR) | 30 | 0102:s__02 | 526 | 1.86 | 215 | 1.1 | 0.57 | 91 | 3 | 14 | 22 | 3.7 | 0.72 | 7 | 0.34 | 40 | 4.5 | 0.12 | 152 | 1 | 0.44 | 5 | 7 | 818 | 7 | 3.5 | 78 |  | 1103 | 35 | 23 | 38 | 41
013K :831586:00:------:-- | 10:0017:000527 | 10:0017 | 21:0168 | 21:0168:000497 | 21:0168:000497:0001:0001:00 |  | 54.2003 | -61.9378 | NGR lake sediment grab sample | <177 micron (NGR) | 30 | 0103:s__03 | 527 | 3.67 | 269 | 6.2 | 0.5 | 355 | 37 | 22 | 48 | 17.2 | 10.89 | 8 | 0.26 | 152 | 4.2 | 0.11 | 2731 | 9 | 0.32 | 5 | 9 | 3122 | 18 | 5.6 | 63 |  | 1313 | 82 | 101 | 209 | 55
013K :831587:00:------:-- | 10:0017:000528 | 10:0017 | 21:0168 | 21:0168:000498 | 21:0168:000498:0001:0001:00 |  | 54.1644 | -61.9498 | NGR lake sediment grab sample | <177 micron (NGR) | 30 | 0104:s__04 | 528 | 3.68 | 428 | 2.4 | 0.97 | 151 | 5 | 15 | 19 | 8.5 | 1.25 | 5 | 1.04 | 71 | 7.1 | 0.21 | 261 | 2 | 1.13 | 8 | 8 | 465 | 8 | 5.3 | 177 |  | 1750 | 35 | 58 | 97 | 98
013K :831588:00:------:-- | 10:0017:000529 | 10:0017 | 21:0168 | 21:0168:000499 | 21:0168:000499:0001:0001:00 |  | 54.143 | -61.964 | NGR lake sediment grab sample | <177 micron (NGR) | 30 | 0105:s__05 | 529 | 3.33 | 180 | 3 | 0.49 | 205 | 9 | 23 | 81 | 10.6 | 3.53 | 8 | 0.18 | 88 | 2.6 | 0.09 | 305 | 3 | 0.22 | 5 | 11 | 3178 | 11 | 5.1 | 55 |  | 1242 | 90 | 63 | 71 | 43
013K :831589:00:------:-- | 10:0017:000530 | 10:0017 | 21:0168 | 21:0168:000500 | 21:0168:000500:0001:0001:00 |  | 54.1051 | -61.9537 | NGR lake sediment grab sample | <177 micron (NGR) | 30 | 0106:s__06 | 530 | 2 | 227 | 1.6 | 0.6 | 118 | 4 | 17 | 23 | 6.7 | 1.08 | 4 | 0.34 | 62 | 5.3 | 0.16 | 165 | 1 | 0.42 | 5 | 10 | 625 | 4 | 3.9 | 90 |  | 1122 | 37 | 42 | 71 | 55
013K :831590:00:------:-- | 10:0017:000531 | 10:0017 | 21:0168 | 21:0168:000501 | 21:0168:000501:0001:0001:00 |  | 54.1116 | -61.9039 | NGR lake sediment grab sample | <177 micron (NGR) | 30 | 0107:s__07 | 531 | 3.69 | 349 | 3.3 | 0.88 | 181 | 11 | 23 | 26 | 8.6 | 4.25 | 10 | 0.8 | 79 | 7.7 | 0.23 | 430 | 6 | 0.93 | 7 | 9 | 961 | 11 | 6.1 | 146 |  | 1788 | 63 | 58 | 102 | 89
013K :831591:00:------:-- | 10:0017:000532 | 10:0017 | 21:0168 | 21:0168:000502 | 21:0168:000502:0001:0001:00 |  | 54.1229 | -61.8876 | NGR lake sediment grab sample | <177 micron (NGR) | 30 | 0108:s__08 | 532 | 1.8 | 133 | 3.4 | 0.41 | 196 | 3 | 14 | 44 | 11.2 | 1.08 | 4 | 0.09 | 115 | 1.9 | 0.05 | 85 | 3 | 0.11 | 2 | 10 | 1232 | 7 | 2.9 | 44 |  | 454 | 29 | 76 | 54 | 24
013K :831592:00:------:-- | 10:0017:000533 | 10:0017 | 21:0168 | 21:0168:000503 | 21:0168:000503:0001:0001:00 |  | 54.1403 | -61.8433 | NGR lake sediment grab sample | <177 micron (NGR) | 30 | 0109:s__09 | 533 | 1.83 | 219 | 1.3 | 0.53 | 99 | 3 | 13 | 15 | 5.3 | 1.35 | 4 | 0.27 | 49 | 3.2 | 0.1 | 128 | 1 | 0.36 | 4 | 10 | 740 | 6 | 3.2 | 76 |  | 958 | 34 | 34 | 39 | 41
013K :831594:00:------:-- | 10:0017:000534 | 10:0017 | 21:0168 | 21:0168:000504 | 21:0168:000504:0001:0001:00 |  | 54.1425 | -61.9147 | NGR lake sediment grab sample | <177 micron (NGR) | 30 | 0110:s__10 | 534 | 3.09 | 172 | 3.9 | 0.54 | 211 | 9 | 26 | 43 | 12 | 7.49 | 8 | 0.21 | 99 | 3.3 | 0.1 | 263 | 7 | 0.29 | 4 | 9 | 2415 | 8 | 5.2 | 60 |  | 1001 | 72 | 83 | 110 | 53
013K :831595:00:------:-- | 10:0017:000535 | 10:0017 | 21:0168 | 21:0168:000505 | 21:0168:000505:0001:0001:00 |  | 54.1588 | -61.927 | NGR lake sediment grab sample | <177 micron (NGR) | 30 | 0111:s__11 | 535 | 1.97 | 171 | 2.2 | 0.62 | 130 | 3 | 14 | 21 | 7.6 | 0.85 | 5 | 0.25 | 59 | 3.7 | 0.11 | 139 | 3 | 0.38 | 5 | 8 | 898 | 9 | 3.3 | 70 |  | 950 | 31 | 48 | 53 | 45
013K :831596:00:------:-- | 10:0017:000536 | 10:0017 | 21:0168 | 21:0168:000506 | 21:0168:000506:0001:0001:00 |  | 54.1653 | -61.8928 | NGR lake sediment grab sample | <177 micron (NGR) | 30 | 0112:s__12 | 536 | 4.51 | 224 | 7.4 | 0.65 | 439 | 28 | 29 | 56 | 22.6 | 10.59 | 13 | 0.39 | 162 | 4.8 | 0.15 | 1428 | 10 | 0.48 | 7 | 10 | 2930 | 19 | 6.4 | 83 |  | 1546 | 95 | 138 | 235 | 86
013K :831597:00:------:-- | 10:0017:000537 | 10:0017 | 21:0168 | 21:0168:000507 | 21:0168:000507:0001:0001:00 |  | 54.2136 | -61.8681 | NGR lake sediment grab sample | <177 micron (NGR) | 30 | 0113:s__13 | 537 | 3.01 | 232 | 4.6 | 0.53 | 230 | 10 | 18 | 38 | 11 | 4.23 | 6 | 0.28 | 100 | 3.8 | 0.11 | 454 | 7 | 0.39 | 6 | 6 | 2389 | 17 | 4.7 | 70 |  | 1244 | 65 | 66 | 115 | 54
013K :831598:00:------:-- | 10:0017:000538 | 10:0017 | 21:0168 | 21:0168:000508 | 21:0168:000508:0001:0001:00 |  | 54.2361 | -61.8578 | NGR lake sediment grab sample | <177 micron (NGR) | 30 | 0114:s__14 | 538 | 2.36 | 281 | 1.5 | 0.69 | 96 | 2 | 15 | 18 | 4.4 | 1.2 | 3 | 0.44 | 46 | 5.9 | 0.18 | 215 | 1 | 0.54 | 6 | 8 | 1225 | 6 | 4 | 96 |  | 1410 | 34 | 29 | 53 | 58
013K :831599:00:------:-- | 10:0017:000539 | 10:0017 | 21:0168 | 21:0168:000509 | 21:0168:000509:0001:0001:00 |  | 54.2597 | -61.8558 | NGR lake sediment grab sample | <177 micron (NGR) | 30 | 0115:s__15 | 539 | 3.79 | 544 | 6.9 | 0.92 | 167 | 15 | 23 | 38 | 7.9 | 3.05 | 6 | 0.74 | 80 | 13.6 | 0.32 | 613 | 5 | 0.82 | 16 | 11 | 1553 | 14 | 6.2 | 119 |  | 2461 | 59 | 51 | 109 | 96
013K :831600:00:------:-- | 10:0017:000540 | 10:0017 | 21:0168 | 21:0168:000510 | 21:0168:000510:0001:0001:00 |  | 54.2635 | -61.8007 | NGR lake sediment grab sample | <177 micron (NGR) | 30 | 0116:s__16 | 540 | 4.58 | 411 | 2.1 | 1.12 | 158 | 21 | 29 | 88 | 6.8 | 3.61 | 9 | 0.84 | 64 | 6.9 | 0.39 | 1384 | 6 | 1 | 7 | 24 | 2145 | 15 | 8.5 | 152 |  | 2611 | 55 | 42 | 132 | 87
013K :831602:10:------:-- | 10:0017:000541 | 10:0017 | 21:0168 | 21:0168:000511 | 21:0168:000511:0001:0001:00 |  | 54.2965 | -61.7529 | NGR lake sediment grab sample | <177 micron (NGR) | 31 | 0071:ff__1 | 541 | 4.55 | 809 | 4.9 | 1.15 | 184 | 8 | 38 | 42 | 17.7 | 2.51 | 7 | 1 | 116 | 17 | 0.51 | 391 | 4 | 0.78 | 10 | 15 | 2225 | 17 | 9.1 | 130 |  | 2363 | 145 | 118 | 155 | 105
013K :831603:20:831602:10 | 10:0017:000542 | 10:0017 | 21:0168 | 21:0168:000511 | 21:0168:000511:0002:0001:00 |  | 54.2965 | -61.7529 | NGR lake sediment grab sample | <177 micron (NGR) | 31 | 0072:ff__1 | 542 | 4.53 | 745 | 4.2 | 1.1 | 160 | 10 | 36 | 36 | 15.1 | 2.23 | 13 | 0.94 | 96 | 16.5 | 0.47 | 383 | 6 | 0.77 | 9 | 16 | 2029 | 22 | 8.6 | 120 |  | 2212 | 127 | 99 | 139 | 96
013K :831604:00:------:-- | 10:0017:000543 | 10:0017 | 21:0168 | 21:0168:000512 | 21:0168:000512:0001:0001:00 |  | 54.2966 | -61.7926 | NGR lake sediment grab sample | <177 micron (NGR) | 31 | 0101:s__01 | 543 | 5.55 | 788 | 6.5 | 1.03 | 351 | 30 | 33 | 45 | 19.3 | 6.14 | 5 | 0.66 | 128 | 12.9 | 0.33 | 4196 | 6 | 0.64 | 9 | 15 | 3008 | 23 | 8.3 | 97 |  | 2061 | 194 | 124 | 205 | 101
013K :831605:00:------:-- | 10:0017:000544 | 10:0017 | 21:0168 | 21:0168:000513 | 21:0168:000513:0001:0001:00 |  | 54.2993 | -61.844 | NGR lake sediment grab sample | <177 micron (NGR) | 31 | 0102:s__02 | 544 | 4.97 | 347 | 3.4 | 0.99 | 202 | 10 | 32 | 44 | 12.7 | 3.01 | 8 | 0.42 | 95 | 6.3 | 0.24 | 706 | 1 | 0.49 | 7 | 15 | 2663 | 13 | 9.5 | 90 |  | 1816 | 57 | 79 | 111 | 73
013K :831606:00:------:-- | 10:0017:000545 | 10:0017 | 21:0168 | 21:0168:000514 | 21:0168:000514:0001:0001:00 |  | 54.2763 | -61.8935 | NGR lake sediment grab sample | <177 micron (NGR) | 31 | 0103:s__03 | 545 | 4.94 | 563 | 17.7 | 2.09 | 382 | 58 | 28 | 44 | 20 | 11.87 | 6 | 1.07 | 178 | 16.6 | 0.43 | 6335 | 18 | 0.97 | 15 | 17 | 3312 | 24 | 8.5 | 342 |  | 2542 | 88 | 132 | 410 | 122
013K :833002:00:------:-- | 10:0017:000546 | 10:0017 | 21:0168 | 21:0168:000515 | 21:0168:000515:0001:0001:00 |  | 54.5819 | -60.9067 | NGR lake sediment grab sample | <177 micron (NGR) | 32 | 0101:s__01 | 546 | 5.01 | 268 | 1.3 | 1 | 144 | 30 | 36 | 57 | 6.4 | 8.91 | 10 | 0.28 | 67 | 4.9 | 0.23 | 1236 | 12 | 0.36 | 2 | 18 | 3765 | 15 | 7.4 | 70 |  | 1543 | 66 | 37 | 221 | 33
013K :833003:10:------:-- | 10:0017:000547 | 10:0017 | 21:0168 | 21:0168:000516 | 21:0168:000516:0001:0001:00 |  | 54.604 | -60.8923 | NGR lake sediment grab sample | <177 micron (NGR) | 32 | 0071:ff__1 | 547 | 6.9 | 585 | 1.2 | 2.5 | 74 | 15 | 35 | 30 | 3.4 | 3.23 | 19 | 1.45 | 32 | 10.8 | 0.88 | 574 | 4 | 2.25 | 9 | 27 | 691 | 18 | 10.9 | 306 |  | 5286 | 82 | 23 | 66 | 140
013K :833004:20:833003:10 | 10:0017:000548 | 10:0017 | 21:0168 | 21:0168:000516 | 21:0168:000516:0002:0001:00 |  | 54.604 | -60.8923 | NGR lake sediment grab sample | <177 micron (NGR) | 32 | 0072:ff__1 | 548 | 3.06 | 444 | 0.9 | 0.73 | 76 | 26 | 20 | 49 | 4.5 | 6.57 | 5 | 0.19 | 44 | 3.2 | 0.18 | 2769 | 12 | 0.29 | 1 | 28 | 1306 | 11 | 7.8 | 58 |  | 1020 | 48 | 28 | 138 | 27
013K :833005:00:------:-- | 10:0017:000549 | 10:0017 | 21:0168 | 21:0168:000517 | 21:0168:000517:0001:0001:00 |  | 54.6367 | -60.896 | NGR lake sediment grab sample | <177 micron (NGR) | 32 | 0102:s__02 | 549 | 0.81 | 294 | 0.2 | 0.7 | 19 | 4 | 18 | 18 | 2.2 | 0.36 | 6 | 0.1 | 23 | 1.9 | 0.13 | 84 | 2 | 0.15 | 1 | 6 | 369 | 5 | 3 | 38 |  | 584 | 46 | 21 | 46 | 12
013K :833006:00:------:-- | 10:0017:000550 | 10:0017 | 21:0168 | 21:0168:000518 | 21:0168:000518:0001:0001:00 |  | 54.6807 | -60.911 | NGR lake sediment grab sample | <177 micron (NGR) | 32 | 0103:s__03 | 550 | 2.94 | 315 | 0.8 | 1.14 | 71 | 9 | 25 | 42 | 4.1 | 2.14 | 9 | 0.3 | 51 | 5.8 | 0.24 | 295 | 6 | 0.5 | 3 | 11 | 1164 | 14 | 5.8 | 88 |  | 1492 | 67 | 26 | 96 | 35
013K :833007:00:------:-- | 10:0017:000551 | 10:0017 | 21:0168 | 21:0168:000519 | 21:0168:000519:0001:0001:00 |  | 54.7125 | -60.9 | NGR lake sediment grab sample | <177 micron (NGR) | 32 | 0104:s__04 | 551 | 5.86 | 488 | 1 | 1.67 | 59 | 12 | 38 | 19 | 2.8 | 2.41 | 18 | 1.33 | 29 | 12.6 | 0.73 | 453 | 1 | 1.94 | 7 | 21 | 671 | 17 | 7.9 | 226 |  | 3785 | 61 | 17 | 69 | 85
013K :833008:00:------:-- | 10:0017:000552 | 10:0017 | 21:0168 | 21:0168:000520 | 21:0168:000520:0001:0001:00 |  | 54.7549 | -60.9133 | NGR lake sediment grab sample | <177 micron (NGR) | 32 | 0105:s__05 | 552 | 3.77 | 347 | 0.7 | 1.31 | 54 | 9 | 22 | 47 | 3.2 | 1.5 | 11 | 0.76 | 30 | 7.1 | 0.4 | 278 | 5 | 1.21 | 4 | 24 | 418 | 15 | 6.8 | 161 |  | 2323 | 47 | 21 | 65 | 66
013K :833009:00:------:-- | 10:0017:000553 | 10:0017 | 21:0168 | 21:0168:000521 | 21:0168:000521:0001:0001:00 |  | 54.7806 | -60.9174 | NGR lake sediment grab sample | <177 micron (NGR) | 32 | 0106:s__06 | 553 | 3.36 | 149 | 0.9 | 1.22 | 90 | 25 | 38 | 52 | 4.5 | 4.71 | 8 | 0.1 | 56 | 2.7 | 0.11 | 459 | 8 | 0.14 | 2 | 14 | 1974 | 15 | 4.5 | 54 |  | 760 | 82 | 27 | 143 | 12
013K :833010:00:------:-- | 10:0017:000554 | 10:0017 | 21:0168 | 21:0168:000522 | 21:0168:000522:0001:0001:00 |  | 54.8186 | -60.8744 | NGR lake sediment grab sample | <177 micron (NGR) | 32 | 0107:s__07 | 554 | 5.18 | 449 | 1.1 | 1.28 | 87 | 41 | 33 | 33 | 3.7 | 4.64 | 13 | 0.93 | 44 | 12.2 | 0.57 | 1216 | 20 | 1.31 | 5 | 31 | 1115 | 18 | 7.5 | 163 |  | 2833 | 72 | 23 | 152 | 64
013K :833012:00:------:-- | 10:0017:000555 | 10:0017 | 21:0168 | 21:0168:000523 | 21:0168:000523:0001:0001:00 |  | 54.8459 | -60.868 | NGR lake sediment grab sample | <177 micron (NGR) | 32 | 0108:s__08 | 555 | 2.08 | 116 | 0.7 | 0.48 | 83 | 6 | 15 | 16 | 4.1 | 1.33 | 6 | 0.1 | 38 | 2.4 | 0.09 | 159 | 6 | 0.13 | 2 | 12 | 780 | 9 | 3.8 | 40 |  | 720 | 42 | 23 | 54 | 15
013K :833013:00:------:-- | 10:0017:000556 | 10:0017 | 21:0168 | 21:0168:000524 | 21:0168:000524:0001:0001:00 |  | 54.8845 | -60.8765 | NGR lake sediment grab sample | <177 micron (NGR) | 32 | 0109:s__09 | 556 | 2.39 | 157 | 0.6 | 0.88 | 53 | 8 | 23 | 86 | 3.2 | 1.61 | 5 | 0.16 | 56 | 3.6 | 0.19 | 222 | 3 | 0.24 | 2 | 20 | 1163 | 8 | 4.8 | 52 |  | 896 | 32 | 19 | 65 | 17
013K :833014:00:------:-- | 10:0017:000557 | 10:0017 | 21:0168 | 21:0168:000525 | 21:0168:000525:0001:0001:00 |  | 54.8947 | -60.8976 | NGR lake sediment grab sample | <177 micron (NGR) | 32 | 0110:s__10 | 557 | 3.66 | 134 | 1.3 | 0.51 | 153 | 16 | 17 | 40 | 4.9 | 2.92 | 5 | 0.12 | 88 | 1.9 | 0.09 | 573 | 10 | 0.21 | 2 | 16 | 862 | 9 | 5 | 48 |  | 691 | 62 | 28 | 139 | 13
013K :833015:00:------:-- | 10:0017:000558 | 10:0017 | 21:0168 | 21:0168:000526 | 21:0168:000526:0001:0001:00 |  | 54.9305 | -60.8965 | NGR lake sediment grab sample | <177 micron (NGR) | 32 | 0111:s__11 | 558 | 1.55 | 174 | 0.3 | 0.82 | 57 | 7 | 14 | 18 | 2.4 | 1.06 | 7 | 0.08 | 28 | 2.2 | 0.09 | 116 | 9 | 0.12 | 1 | 10 | 1091 | 6 | 2.8 | 58 |  | 553 | 53 | 13 | 51 | 9
013K :833016:00:------:-- | 10:0017:000559 | 10:0017 | 21:0168 | 21:0168:000527 | 21:0168:000527:0001:0001:00 |  | 54.965 | -60.8865 | NGR lake sediment grab sample | <177 micron (NGR) | 32 | 0112:s__12 | 559 | 5.29 | 239 | 1 | 1.66 | 136 | 52 | 17 | 32 | 4.3 | 5.96 | 9 | 0.37 | 51 | 5.4 | 0.25 | 712 | 5 | 0.56 | 3 | 16 | 2239 | 13 | 6 | 160 |  | 1499 | 97 | 27 | 164 | 28
013K :833017:00:------:-- | 10:0017:000560 | 10:0017 | 21:0168 | 21:0168:000528 | 21:0168:000528:0001:0001:00 |  | 54.9651 | -60.8049 | NGR lake sediment grab sample | <177 micron (NGR) | 32 | 0113:s__13 | 560 | 4.2 | 156 | 0.9 | 0.55 | 107 | 37 | 21 | 34 | 4.8 | 11.65 | 10 | 0.16 | 50 | 3.1 | 0.12 | 3441 | 10 | 0.2 | 1 | 14 | 2635 | 14 | 4.9 | 53 |  | 1247 | 71 | 27 | 106 | 15
013K :833018:00:------:-- | 10:0017:000561 | 10:0017 | 21:0168 | 21:0168:000529 | 21:0168:000529:0001:0001:00 |  | 54.9765 | -60.7845 | NGR lake sediment grab sample | <177 micron (NGR) | 32 | 0114:s__14 | 561 | 4.08 | 95 | 1 | 0.32 | 116 | 8 | 22 | 29 | 4.3 | 3.93 | 9 | 0.14 | 48 | 2.5 | 0.1 | 281 | 7 | 0.19 | 2 | 10 | 1406 | 12 | 5.1 | 38 |  | 1095 | 64 | 23 | 71 | 15
013K :833019:00:------:-- | 10:0017:000562 | 10:0017 | 21:0168 | 21:0168:000530 | 21:0168:000530:0001:0001:00 |  | 54.9967 | -60.7192 | NGR lake sediment grab sample | <177 micron (NGR) | 32 | 0115:s__15 | 562 | 4.49 | 255 | 0.9 | 0.89 | 104 | 66 | 31 | 42 | 4.5 | 8.41 | 12 | 0.42 | 46 | 5.2 | 0.27 | 2756 | 6 | 0.66 | 3 | 17 | 2498 | 12 | 5.9 | 102 |  | 1889 | 76 | 27 | 120 | 32
013K :833020:00:------:-- | 10:0017:000563 | 10:0017 | 21:0168 | 21:0168:000531 | 21:0168:000531:0001:0001:00 |  | 54.9856 | -60.6538 | NGR lake sediment grab sample | <177 micron (NGR) | 32 | 0116:s__16 | 563 | 2.02 | 155 | 0.5 | 0.65 | 61 | 3 | 11 | 23 | 2.5 | 0.65 | 8 | 0.11 | 30 | 2.6 | 0.1 | 119 | 1 | 0.17 | 3 | 11 | 1925 | 9 | 3.7 | 47 |  | 1071 | 37 | 14 | 25 | 12
013K :833022:00:------:-- | 10:0017:000564 | 10:0017 | 21:0168 | 21:0168:000532 | 21:0168:000532:0001:0001:00 |  | 54.9967 | -60.6056 | NGR lake sediment grab sample | <177 micron (NGR) | 33 | 0101:s__01 | 564 | 2.85 | 134 | 0.6 | 0.63 | 65 | 6 | 13 | 19 | 3 | 0.98 | 8 | 0.15 | 29 | 4.6 | 0.17 | 148 | 3 | 0.2 | 3 | 12 | 1287 | 8 | 3.2 | 60 |  | 975 | 32 | 17 | 41 | 12
013K :833023:00:------:-- | 10:0017:000565 | 10:0017 | 21:0168 | 21:0168:000533 | 21:0168:000533:0001:0001:00 |  | 54.9954 | -60.5612 | NGR lake sediment grab sample | <177 micron (NGR) | 33 | 0102:s__02 | 565 | 7.35 | 546 | 1.5 | 1.42 | 85 | 25 | 46 | 31 | 4 | 4.69 | 20 | 1.72 | 41 | 26.2 | 1.22 | 596 | 2 | 1.53 | 9 | 39 | 1616 | 26 | 11.2 | 193 |  | 4742 | 101 | 24 | 111 | 92
013K :833024:00:------:-- | 10:0017:000566 | 10:0017 | 21:0168 | 21:0168:000534 | 21:0168:000534:0001:0001:00 |  | 54.9933 | -60.4821 | NGR lake sediment grab sample | <177 micron (NGR) | 33 | 0103:s__03 | 566 | 5.85 | 177 | 1.5 | 0.85 | 238 | 31 | 46 | 101 | 11.7 | 13.32 | 17 | 0.24 | 125 | 3.1 | 0.2 | 1395 | 10 | 0.28 | 3 | 29 | 3432 | 17 | 8.3 | 62 |  | 2587 | 96 | 62 | 140 | 26
013K :833025:00:------:-- | 10:0017:000567 | 10:0017 | 21:0168 | 21:0168:000535 | 21:0168:000535:0001:0001:00 |  | 54.9923 | -60.433 | NGR lake sediment grab sample | <177 micron (NGR) | 33 | 0104:s__04 | 567 | 4.59 | 158 | 1.2 | 0.55 | 140 | 92 | 56 | 89 | 6.1 | 9.23 | 6 | 0.12 | 64 | 2 | 0.13 | 2755 | 4 | 0.15 | 2 | 71 | 2168 | 11 | 7.5 | 38 |  | 1194 | 53 | 34 | 143 | 17
013K :833026:00:------:-- | 10:0017:000568 | 10:0017 | 21:0168 | 21:0168:000536 | 21:0168:000536:0001:0001:00 |  | 54.9727 | -60.4531 | NGR lake sediment grab sample | <177 micron (NGR) | 33 | 0105:s__05 | 568 | 3.49 | 223 | 0.8 | 1.04 | 79 | 11 | 33 | 39 | 3.4 | 2.75 | 11 | 0.25 | 38 | 3.3 | 0.24 | 324 | 4 | 0.38 | 4 | 19 | 2474 | 14 | 5.6 | 82 |  | 1884 | 69 | 19 | 68 | 27
013K :833027:00:------:-- | 10:0017:000569 | 10:0017 | 21:0168 | 21:0168:000537 | 21:0168:000537:0001:0001:00 |  | 54.972 | -60.5134 | NGR lake sediment grab sample | <177 micron (NGR) | 33 | 0106:s__06 | 569 | 6.4 | 516 | 1.6 | 1.59 | 136 | 23 | 44 | 57 | 6.2 | 5.46 | 15 | 1.23 | 63 | 9.5 | 0.64 | 1034 | 3 | 1.49 | 10 | 33 | 1629 | 23 | 10.5 | 208 |  | 3585 | 78 | 37 | 88 | 94
013K :833028:00:------:-- | 10:0017:000570 | 10:0017 | 21:0168 | 21:0168:000538 | 21:0168:000538:0001:0001:00 |  | 54.9799 | -60.5827 | NGR lake sediment grab sample | <177 micron (NGR) | 33 | 0107:s__07 | 570 | 4.54 | 184 | 1.3 | 0.96 | 112 | 9 | 19 | 37 | 5.7 | 3.67 | 16 | 0.18 | 54 | 2.6 | 0.13 | 730 | 4 | 0.21 | 4 | 13 | 3252 | 15 | 5.8 | 70 |  | 1724 | 64 | 32 | 67 | 19
013K :833029:10:------:-- | 10:0017:000571 | 10:0017 | 21:0168 | 21:0168:000539 | 21:0168:000539:0001:0001:00 |  | 54.9782 | -60.641 | NGR lake sediment grab sample | <177 micron (NGR) | 33 | 0071:ff__1 | 571 | 2.05 | 174 | 0.4 | 0.59 | 33 | 3 | 10 | 14 | 1.3 | 0.58 | 6 | 0.26 | 17 | 5.2 | 0.18 | 114 | 2 | 0.4 | 3 | 13 | 802 | 8 | 3 | 66 |  | 1225 | 22 | 9 | 30 | 22
013K :833030:20:833029:10 | 10:0017:000572 | 10:0017 | 21:0168 | 21:0168:000539 | 21:0168:000539:0002:0001:00 |  | 54.9782 | -60.641 | NGR lake sediment grab sample | <177 micron (NGR) | 33 | 0072:ff__1 | 572 | 1.89 | 155 | 0.4 | 0.57 | 42 | 3 | 10 | 15 | 1.5 | 0.5 | 6 | 0.23 | 18 | 5.2 | 0.15 | 114 | 3 | 0.36 | 3 | 12 | 542 | 8 | 3 | 59 |  | 1142 | 22 | 9 | 28 | 20
013K :833031:00:------:-- | 10:0017:000573 | 10:0017 | 21:0168 | 21:0168:000540 | 21:0168:000540:0001:0001:00 |  | 54.9549 | -60.7319 | NGR lake sediment grab sample | <177 micron (NGR) | 33 | 0108:s__08 | 573 | 7.81 | 571 | 1.3 | 2.36 | 80 | 22 | 73 | 54 | 3.4 | 4.46 | 19 | 1.74 | 41 | 29.4 | 1.47 | 618 | 3 | 2.28 | 9 | 46 | 987 | 28 | 13 | 269 |  | 4418 | 90 | 22 | 102 | 90
013K :833032:00:------:-- | 10:0017:000574 | 10:0017 | 21:0168 | 21:0168:000541 | 21:0168:000541:0001:0001:00 |  | 54.9445 | -60.7836 | NGR lake sediment grab sample | <177 micron (NGR) | 33 | 0109:s__09 | 574 | 4.95 | 196 | 1.5 | 0.78 | 164 | 34 | 22 | 53 | 7.9 | 8.34 | 10 | 0.22 | 80 | 3 | 0.15 | 2278 | 11 | 0.27 | 3 | 32 | 2702 | 13 | 6.7 | 74 |  | 1447 | 89 | 47 | 93 | 21
013K :833033:00:------:-- | 10:0017:000575 | 10:0017 | 21:0168 | 21:0168:000542 | 21:0168:000542:0001:0001:00 |  | 54.9336 | -60.8359 | NGR lake sediment grab sample | <177 micron (NGR) | 33 | 0110:s__10 | 575 | 5.6 | 336 | 1.4 | 1.12 | 181 | 9 | 32 | 54 | 6.7 | 1.73 | 12 | 0.73 | 90 | 8.3 | 0.37 | 298 | 3 | 1.01 | 6 | 20 | 1358 | 20 | 8.6 | 158 |  | 2285 | 67 | 41 | 98 | 56
013K :833034:00:------:-- | 10:0017:000576 | 10:0017 | 21:0168 | 21:0168:000543 | 21:0168:000543:0001:0001:00 |  | 54.9165 | -60.857 | NGR lake sediment grab sample | <177 micron (NGR) | 33 | 0111:s__11 | 576 | 2.33 | 87 | 0.8 | 0.52 | 94 | 4 | 8 | 21 | 3.7 | 1.2 | 5 | 0.08 | 75 | 2 | 0.06 | 64 | 6 | 0.12 | 2 | 12 | 676 | 9 | 3 | 44 |  | 523 | 26 | 24 | 49 | 11
013K :833035:00:------:-- | 10:0017:000577 | 10:0017 | 21:0168 | 21:0168:000544 | 21:0168:000544:0001:0001:00 |  | 54.8803 | -60.8163 | NGR lake sediment grab sample | <177 micron (NGR) | 33 | 0112:s__12 | 577 | 2.98 | 175 | 0.7 | 0.85 | 76 | 11 | 19 | 30 | 3.2 | 1.25 | 7 | 0.36 | 44 | 11.7 | 0.34 | 207 | 3 | 0.46 | 3 | 23 | 717 | 6 | 4.6 | 82 |  | 1299 | 27 | 20 | 68 | 26
013K :833036:00:------:-- | 10:0017:000578 | 10:0017 | 21:0168 | 21:0168:000545 | 21:0168:000545:0001:0001:00 |  | 54.8506 | -60.8496 | NGR lake sediment grab sample | <177 micron (NGR) | 33 | 0113:s__13 | 578 | 6.5 | 491 | 1.4 | 1.48 | 127 | 33 | 51 | 61 | 6 | 5.74 | 20 | 1.19 | 58 | 18.4 | 0.76 | 1307 | 10 | 1.5 | 6 | 27 | 2155 | 25 | 9.8 | 191 |  | 3516 | 79 | 35 | 138 | 76
013K :833037:00:------:-- | 10:0017:000579 | 10:0017 | 21:0168 | 21:0168:000546 | 21:0168:000546:0001:0001:00 |  | 54.8099 | -60.821 | NGR lake sediment grab sample | <177 micron (NGR) | 33 | 0114:s__14 | 579 | 3.82 | 355 | 0.8 | 1.12 | 86 | 30 | 36 | 145 | 5.6 | 5.21 | 1 | 0.27 | 45 | 5.6 | 0.24 | 14234 | 20 | 0.4 | 2 | 45 | 2708 | 12 | 8.7 | 70 |  | 1227 | 41 | 32 | 183 | 30
013K :833038:00:------:-- | 10:0017:000580 | 10:0017 | 21:0168 | 21:0168:000547 | 21:0168:000547:0001:0001:00 |  | 54.7752 | -60.8462 | NGR lake sediment grab sample | <177 micron (NGR) | 33 | 0115:s__15 | 580 | 3.78 | 223 | 0.9 | 0.88 | 79 | 18 | 58 | 83 | 4.4 | 3.78 | 6 | 0.35 | 38 | 6.8 | 0.32 | 1457 | 15 | 0.46 | 3 | 139 | 2872 | 10 | 8.3 | 69 |  | 1442 | 46 | 27 | 166 | 35
013K :833040:00:------:-- | 10:0017:000581 | 10:0017 | 21:0168 | 21:0168:000548 | 21:0168:000548:0001:0001:00 |  | 54.7375 | -60.7678 | NGR lake sediment grab sample | <177 micron (NGR) | 33 | 0116:s__16 | 581 | 2.43 | 133 | 0.5 | 0.7 | 60 | 8 | 12 | 18 | 2.1 | 3.1 | 4 | 0.08 | 34 | 1.7 | 0.08 | 189 | 4 | 0.13 | 1 | 10 | 768 | 3 | 3.2 | 44 |  | 650 | 42 | 14 | 59 | 12
013K :833042:00:------:-- | 10:0017:000582 | 10:0017 | 21:0168 | 21:0168:000549 | 21:0168:000549:0001:0001:00 |  | 54.6954 | -60.7803 | NGR lake sediment grab sample | <177 micron (NGR) | 34 | 0101:s__01 | 582 | 5.92 | 422 | 1 | 1.82 | 84 | 20 | 35 | 54 | 3.7 | 3.67 | 14 | 0.9 | 44 | 11.3 | 0.57 | 1281 | 7 | 1.37 | 6 | 23 | 1940 | 22 | 8.9 | 215 |  | 3567 | 76 | 25 | 197 | 77
013K :833043:00:------:-- | 10:0017:000583 | 10:0017 | 21:0168 | 21:0168:000550 | 21:0168:000550:0001:0001:00 |  | 54.6625 | -60.8086 | NGR lake sediment grab sample | <177 micron (NGR) | 34 | 0102:s__02 | 583 | 3.77 | 256 | 0.8 | 1.15 | 64 | 11 | 38 | 74 | 3.2 | 1.77 | 7 | 0.43 | 39 | 8.6 | 0.35 | 273 | 6 | 0.69 | 4 | 29 | 924 | 10 | 8 | 103 |  | 2127 | 47 | 22 | 186 | 47
013K :833044:00:------:-- | 10:0017:000584 | 10:0017 | 21:0168 | 21:0168:000551 | 21:0168:000551:0001:0001:00 |  | 54.6391 | -60.8624 | NGR lake sediment grab sample | <177 micron (NGR) | 34 | 0103:s__03 | 584 | 3.44 | 382 | 0.6 | 1.4 | 18 | 5 | 25 | 27 | 5.8 | 1.3 | 6 | 0.61 | 88 | 7.3 | 0.39 | 239 | 2 | 1.04 | 5 | 7 | 223 | 6 | 10 | 161 |  | 2746 | 31 | 55 | 40 | 57
013K :833045:00:------:-- | 10:0017:000585 | 10:0017 | 21:0168 | 21:0168:000552 | 21:0168:000552:0001:0001:00 |  | 54.6086 | -60.8358 | NGR lake sediment grab sample | <177 micron (NGR) | 34 | 0104:s__04 | 585 | 4.93 | 437 | 1.2 | 1.79 | 89 | 16 | 47 | 119 | 4.9 | 2.68 | 14 | 0.88 | 46 | 11 | 0.59 | 508 | 4 | 1.19 | 6 | 37 | 1140 | 13 | 11.3 | 184 |  | 3114 | 74 | 31 | 138 | 83
013K :833046:00:------:-- | 10:0017:000586 | 10:0017 | 21:0168 | 21:0168:000553 | 21:0168:000553:0001:0001:00 |  | 54.5527 | -60.0103 | NGR lake sediment grab sample | <177 micron (NGR) | 34 | 0105:s__05 | 586 | 7.63 | 1097 | 2.7 | 1.27 | 178 | 25 | 38 | 32 | 4.9 | 5.82 | 21 | 3 | 74 | 52.3 | 1.56 | 1453 | 5 | 1.84 | 12 | 25 | 1129 | 25 | 11.1 | 210 |  | 5078 | 95 | 33 | 165 | 72
013K :833047:10:------:-- | 10:0017:000587 | 10:0017 | 21:0168 | 21:0168:000554 | 21:0168:000554:0001:0001:00 |  | 54.525 | -60.0126 | NGR lake sediment grab sample | <177 micron (NGR) | 34 | 0071:ff__1 | 587 | 6.98 | 905 | 2.3 | 1.36 | 113 | 17 | 44 | 19 | 3.5 | 4.05 | 15 | 2.51 | 58 | 35.8 | 1.29 | 795 | 2 | 1.89 | 12 | 23 | 954 | 18 | 10.5 | 224 |  | 4400 | 79 | 27 | 114 | 74
013K :833048:20:833047:10 | 10:0017:000588 | 10:0017 | 21:0168 | 21:0168:000554 | 21:0168:000554:0002:0001:00 |  | 54.525 | -60.0126 | NGR lake sediment grab sample | <177 micron (NGR) | 34 | 0072:ff__1 | 588 | 7.23 | 928 | 2.3 | 1.43 | 110 | 17 | 46 | 21 | 3.6 | 3.94 | 15 | 2.61 | 55 | 35.6 | 1.3 | 808 | 3 | 2.01 | 12 | 21 | 849 | 15 | 10.6 | 236 |  | 4513 | 80 | 26 | 115 | 77
013K :833049:00:------:-- | 10:0017:000589 | 10:0017 | 21:0168 | 21:0168:000555 | 21:0168:000555:0001:0001:00 |  | 54.485 | -60.0245 | NGR lake sediment grab sample | <177 micron (NGR) | 34 | 0106:s__06 | 589 | 1.66 | 221 | 0.6 | 0.47 | 100 | 3 | 9 | 12 | 3.5 | 0.77 | 5 | 0.35 | 71 | 5.7 | 0.17 | 150 | 5 | 0.39 | 4 | 7 | 509 | 5 | 4.3 | 67 |  | 1081 | 24 | 24 | 31 | 18
013K :833050:00:------:-- | 10:0017:000590 | 10:0017 | 21:0168 | 21:0168:000556 | 21:0168:000556:0001:0001:00 |  | 54.4531 | -60.0187 | NGR lake sediment grab sample | <177 micron (NGR) | 34 | 0107:s__07 | 590 | 4.12 | 367 | 1.7 | 0.99 | 182 | 30 | 25 | 26 | 6.7 | 9.89 | 10 | 0.84 | 93 | 8.5 | 0.32 | 1210 | 11 | 0.88 | 7 | 10 | 2008 | 12 | 8.9 | 137 |  | 2370 | 112 | 45 | 117 | 44
013K :833051:00:------:-- | 10:0017:000591 | 10:0017 | 21:0168 | 21:0168:000557 | 21:0168:000557:0001:0001:00 |  | 54.446 | -60.0415 | NGR lake sediment grab sample | <177 micron (NGR) | 34 | 0108:s__08 | 591 | 1.6 | 203 | 0.5 | 0.53 | 64 | 4 | 9 | 13 | 2.1 | 1.23 | 4 | 0.34 | 31 | 5.6 | 0.18 | 175 | 2 | 0.41 | 4 | 6 | 430 | 5 | 3.9 | 72 |  | 1121 | 32 | 15 | 38 | 21
013K :833052:00:------:-- | 10:0017:000592 | 10:0017 | 21:0168 | 21:0168:000558 | 21:0168:000558:0001:0001:00 |  | 54.4006 | -60.0029 | NGR lake sediment grab sample | <177 micron (NGR) | 34 | 0109:s__09 | 592 | 5.1 | 611 | 1.7 | 1.44 | 107 | 9 | 14 | 8 | 4.4 | 7 | 12 | 1.83 | 55 | 8.5 | 0.36 | 552 | 6 | 1.79 | 11 | 5 | 704 | 15 | 9.2 | 233 |  | 2989 | 75 | 31 | 63 | 68
013K :833053:00:------:-- | 10:0017:000593 | 10:0017 | 21:0168 | 21:0168:000559 | 21:0168:000559:0001:0001:00 |  | 54.359 | -60.0402 | NGR lake sediment grab sample | <177 micron (NGR) | 34 | 0110:s__10 | 593 | 4.29 | 517 | 1.3 | 1.43 | 140 | 11 | 24 | 28 | 5 | 2.55 | 9 | 1.34 | 72 | 11.5 | 0.45 | 414 | 4 | 1.43 | 9 | 16 | 841 | 12 | 9.9 | 198 |  | 2752 | 51 | 36 | 72 | 70
013K :833054:00:------:-- | 10:0017:000594 | 10:0017 | 21:0168 | 21:0168:000560 | 21:0168:000560:0001:0001:00 |  | 54.3311 | -60.0852 | NGR lake sediment grab sample | <177 micron (NGR) | 34 | 0111:s__11 | 594 | 3.55 | 452 | 1.1 | 0.94 | 75 | 4 | 11 | 14 | 3.2 | 1.03 | 9 | 1.26 | 37 | 4.8 | 0.19 | 262 | 3 | 1.24 | 6 | 6 | 509 | 11 | 5.6 | 156 |  | 1610 | 40 | 20 | 49 | 28
013K :833055:00:------:-- | 10:0017:000595 | 10:0017 | 21:0168 | 21:0168:000561 | 21:0168:000561:0001:0001:00 |  | 54.2823 | -60.1008 | NGR lake sediment grab sample | <177 micron (NGR) | 34 | 0112:s__12 | 595 | 1.05 | 121 | 0.3 | 0.38 | 88 | 2 | 8 | 13 | 2.8 | 0.67 | 4 | 0.14 | 42 | 3.2 | 0.08 | 103 | 2 | 0.17 | 3 | 6 | 541 | 5 | 3.2 | 43 |  | 762 | 18 | 16 | 25 | 12
013K :833056:00:------:-- | 10:0017:000596 | 10:0017 | 21:0168 | 21:0168:000562 | 21:0168:000562:0001:0001:00 |  | 54.2559 | -60.1085 | NGR lake sediment grab sample | <177 micron (NGR) | 34 | 0113:s__13 | 596 | 5.9 | 832 | 1.8 | 1.33 | 65 | 5 | 10 | 9 | 2.4 | 2.43 | 11 | 2.34 | 33 | 6 | 0.25 | 369 | 1 | 2.2 | 9 | 3 | 674 | 14 | 6 | 294 |  | 1944 | 46 | 20 | 43 | 41
013K :833058:00:------:-- | 10:0017:000597 | 10:0017 | 21:0168 | 21:0168:000563 | 21:0168:000563:0001:0001:00 |  | 54.1976 | -60.1102 | NGR lake sediment grab sample | <177 micron (NGR) | 34 | 0114:s__14 | 597 | 1.06 | 124 | 0.3 | 0.39 | 83 | 1 | 9 | 18 | 2.5 | 0.61 | 3 | 0.17 | 39 | 2.4 | 0.08 | 104 | 2 | 0.22 | 3 | 4 | 508 | 4 | 3.1 | 52 |  | 670 | 20 | 16 | 26 | 12
013K :833059:00:------:-- | 10:0017:000598 | 10:0017 | 21:0168 | 21:0168:000564 | 21:0168:000564:0001:0001:00 |  | 54.1906 | -60.016 | NGR lake sediment grab sample | <177 micron (NGR) | 34 | 0115:s__15 | 598 | 4.18 | 585 | 1.2 | 1.29 | 67 | 3 | 11 | 10 | 2.8 | 1.33 | 6 | 1.41 | 34 | 5.2 | 0.26 | 302 | 4 | 1.51 | 8 | 5 | 591 | 12 | 6.5 | 252 |  | 2006 | 38 | 18 | 34 | 45
013K :833060:00:------:-- | 10:0017:000599 | 10:0017 | 21:0168 | 21:0168:000565 | 21:0168:000565:0001:0001:00 |  | 54.1393 | -60.041 | NGR lake sediment grab sample | <177 micron (NGR) | 34 | 0116:s__16 | 599 | 6.82 | 901 | 2 | 2.14 | 128 | 10 | 24 | 42 | 5.5 | 2.85 | 15 | 2.39 | 63 | 11 | 0.57 | 577 | 4 | 2.4 | 14 | 18 | 1142 | 26 | 12.2 | 381 |  | 4053 | 73 | 33 | 57 | 96
013K :833062:00:------:-- | 10:0017:000600 | 10:0017 | 21:0168 | 21:0168:000566 | 21:0168:000566:0001:0001:00 |  | 54.1081 | -60.0631 | NGR lake sediment grab sample | <177 micron (NGR) | 35 | 0101:s__01 | 600 | 5.11 | 691 | 1.3 | 1.63 | 87 | 5 | 19 | 12 | 3.8 | 1.87 | 11 | 1.62 | 45 | 6.6 | 0.34 | 367 | 1 | 1.82 | 8 | 6 | 761 | 17 | 8.4 | 317 |  | 2464 | 52 | 22 | 42 | 51
013K :833063:00:------:-- | 10:0017:000601 | 10:0017 | 21:0168 | 21:0168:000567 | 21:0168:000567:0001:0001:00 |  | 54.0732 | -60.0635 | NGR lake sediment grab sample | <177 micron (NGR) | 35 | 0102:s__02 | 601 | 1.26 | 175 | 0.4 | 0.45 | 54 | 1 | 6 | 12 | 2.2 | 0.42 | 3 | 0.28 | 30 | 2.4 | 0.08 | 92 | 1 | 0.38 | 3 | 4 | 375 | 4 | 2.8 | 84 |  | 829 | 16 | 11 | 21 | 15
013K :833064:00:------:-- | 10:0017:000602 | 10:0017 | 21:0168 | 21:0168:000568 | 21:0168:000568:0001:0001:00 |  | 54.0619 | -60.0228 | NGR lake sediment grab sample | <177 micron (NGR) | 35 | 0103:s__03 | 602 | 6.37 | 901 | 1.6 | 2.03 | 74 | 4 | 18 | 12 | 3.4 | 2.02 | 13 | 2.07 | 37 | 5.7 | 0.34 | 454 | 3 | 2.36 | 10 | 14 | 648 | 20 | 9.4 | 439 |  | 2677 | 52 | 22 | 29 | 70
013K :833065:00:------:-- | 10:0017:000603 | 10:0017 | 21:0168 | 21:0168:000569 | 21:0168:000569:0001:0001:00 |  | 54.0134 | -60.046 | NGR lake sediment grab sample | <177 micron (NGR) | 35 | 0104:s__04 | 603 | 0.74 | 103 | 0.2 | 0.31 | 52 | 1 | 6 | 11 | 2.2 | 0.56 | 3 | 0.12 | 28 | 0.5 | 0.04 | 77 | 2 | 0.17 | 2 | 3 | 334 | 5 | 2.3 | 51 |  | 498 | 11 | 8 | 14 | 9
013K :833066:10:------:-- | 10:0017:000604 | 10:0017 | 21:0168 | 21:0168:000570 | 21:0168:000570:0001:0001:00 |  | 54.039 | -60.1182 | NGR lake sediment grab sample | <177 micron (NGR) | 35 | 0071:ff__1 | 604 | 0.76 | 76 | 0.3 | 0.24 | 78 | 1 | 8 | 24 | 2.5 | 0.67 | 1 | 0.07 | 43 | 1 | 0.05 | 48 | 3 | 0.08 | 2 | 4 | 883 | 3 | 2.1 | 35 |  | 564 | 30 | 12 | 18 | 5
013K :833067:20:833066:10 | 10:0017:000605 | 10:0017 | 21:0168 | 21:0168:000570 | 21:0168:000570:0002:0001:00 |  | 54.039 | -60.1182 | NGR lake sediment grab sample | <177 micron (NGR) | 35 | 0072:ff__1 | 605 | 0.81 | 82 | 0.3 | 0.26 | 85 | 1 | 8 | 25 | 2.5 | 0.72 | 1 | 0.08 | 47 | 1 | 0.05 | 44 | 3 | 0.1 | 2 | 3 | 935 | 3 | 2.2 | 35 |  | 598 | 33 | 13 | 20 | 6
013K :833068:00:------:-- | 10:0017:000606 | 10:0017 | 21:0168 | 21:0168:000571 | 21:0168:000571:0001:0001:00 |  | 54.0869 | -60.0818 | NGR lake sediment grab sample | <177 micron (NGR) | 35 | 0105:s__05 | 606 | 1.3 | 146 | 0.7 | 0.48 | 104 | 3 | 8 | 16 | 4.8 | 0.53 | 1 | 0.2 | 83 | 2 | 0.08 | 99 | 1 | 0.25 | 3 | 3 | 590 | 5 | 3.2 | 80 |  | 608 | 19 | 27 | 45 | 11
013K :833069:00:------:-- | 10:0017:000607 | 10:0017 | 21:0168 | 21:0168:000572 | 21:0168:000572:0001:0001:00 |  | 54.1227 | -60.1503 | NGR lake sediment grab sample | <177 micron (NGR) | 35 | 0106:s__06 | 607 | 4.52 | 623 | 1.3 | 1.31 | 133 | 6 | 20 | 14 | 5 | 2.77 | 11 | 1.53 | 76 | 3.7 | 0.25 | 322 | 3 | 1.56 | 7 | 5 | 619 | 16 | 7 | 293 |  | 1828 | 61 | 35 | 50 | 38
013K :833070:00:------:-- | 10:0017:000608 | 10:0017 | 21:0168 | 21:0168:000573 | 21:0168:000573:0001:0001:00 |  | 54.147 | -60.1189 | NGR lake sediment grab sample | <177 micron (NGR) | 35 | 0107:s__07 | 608 | 4.38 | 575 | 1.3 | 1.37 | 142 | 5 | 17 | 27 | 5.6 | 1.51 | 8 | 1.38 | 78 | 5.1 | 0.28 | 313 | 3 | 1.46 | 8 | 7 | 756 | 13 | 7.6 | 265 |  | 2052 | 45 | 35 | 58 | 44
013K :833071:00:------:-- | 10:0017:000609 | 10:0017 | 21:0168 | 21:0168:000574 | 21:0168:000574:0001:0001:00 |  | 54.1507 | -60.1467 | NGR lake sediment grab sample | <177 micron (NGR) | 35 | 0108:s__08 | 609 | 1.53 | 182 | 0.5 | 0.54 | 125 | 3 | 15 | 17 | 4.6 | 1.05 | 5 | 0.28 | 65 | 2.8 | 0.11 | 122 | 4 | 0.34 | 4 | 7 | 570 | 6 | 4.2 | 76 |  | 1043 | 32 | 25 | 47 | 19
013K :833072:00:------:-- | 10:0017:000610 | 10:0017 | 21:0168 | 21:0168:000575 | 21:0168:000575:0001:0001:00 |  | 54.1909 | -60.169 | NGR lake sediment grab sample | <177 micron (NGR) | 35 | 0109:s__09 | 610 | 2.22 | 302 | 0.6 | 0.77 | 79 | 3 | 14 | 19 | 3.2 | 1.46 | 9 | 0.58 | 44 | 3.9 | 0.22 | 224 | 3 | 0.66 | 5 | 8 | 622 | 9 | 5.3 | 128 |  | 1768 | 38 | 20 | 43 | 35
013K :833073:00:------:-- | 10:0017:000611 | 10:0017 | 21:0168 | 21:0168:000576 | 21:0168:000576:0001:0001:00 |  | 54.2142 | -60.1717 | NGR lake sediment grab sample | <177 micron (NGR) | 35 | 0110:s__10 | 611 | 6.24 | 842 | 1.8 | 1.71 | 84 | 12 | 17 | 10 | 3.7 | 2.63 | 15 | 2.18 | 42 | 7.2 | 0.41 | 406 | 3 | 2.31 | 9 | 8 | 647 | 21 | 9 | 322 |  | 2649 | 50 | 25 | 48 | 63
013K :833074:00:------:-- | 10:0017:000612 | 10:0017 | 21:0168 | 21:0168:000577 | 21:0168:000577:0001:0001:00 |  | 54.242 | -60.165 | NGR lake sediment grab sample | <177 micron (NGR) | 35 | 0111:s__11 | 612 | 0.96 | 128 | 0.3 | 0.37 | 117 | 3 | 9 | 20 | 4.3 | 1.17 | 9 | 0.13 | 61 | 1.9 | 0.08 | 91 | 2 | 0.16 | 2 | 8 | 638 | 7 | 3.5 | 48 |  | 649 | 43 | 22 | 50 | 12
013K :833076:00:------:-- | 10:0017:000613 | 10:0017 | 21:0168 | 21:0168:000578 | 21:0168:000578:0001:0001:00 |  | 54.2705 | -60.1412 | NGR lake sediment grab sample | <177 micron (NGR) | 35 | 0112:s__12 | 613 | 1.68 | 189 | 0.6 | 0.55 | 130 | 3 | 12 | 17 | 4.7 | 0.99 | 6 | 0.3 | 69 | 3.4 | 0.12 | 141 | 4 | 0.35 | 4 | 10 | 989 | 8 | 4.6 | 71 |  | 1084 | 40 | 27 | 48 | 19
013K :833077:00:------:-- | 10:0017:000614 | 10:0017 | 21:0168 | 21:0168:000579 | 21:0168:000579:0001:0001:00 |  | 54.3019 | -60.1583 | NGR lake sediment grab sample | <177 micron (NGR) | 35 | 0113:s__13 | 614 | 1.18 | 164 | 0.4 | 0.4 | 73 | 2 | 10 | 19 | 2.2 | 1.06 | 1 | 0.24 | 40 | 3.3 | 0.13 | 141 | 3 | 0.27 | 2 | 9 | 460 | 4 | 3.5 | 54 |  | 843 | 35 | 16 | 42 | 15
013K :833078:00:------:-- | 10:0017:000615 | 10:0017 | 21:0168 | 21:0168:000580 | 21:0168:000580:0001:0001:00 |  | 54.3516 | -60.1369 | NGR lake sediment grab sample | <177 micron (NGR) | 35 | 0114:s__14 | 615 | 4.48 | 617 | 2 | 1.1 | 299 | 8 | 13 | 14 | 9.8 | 2.47 | 14 | 1.8 | 149 | 6.2 | 0.27 | 336 | 14 | 1.57 | 8 | 7 | 533 | 19 | 8.7 | 206 |  | 1985 | 72 | 62 | 57 | 55
013K :833079:00:------:-- | 10:0017:000616 | 10:0017 | 21:0168 | 21:0168:000581 | 21:0168:000581:0001:0001:00 |  | 54.4016 | -60.145 | NGR lake sediment grab sample | <177 micron (NGR) | 35 | 0115:s__15 | 616 | 1.68 | 246 | 0.5 | 0.58 | 112 | 5 | 17 | 23 | 4 | 1.27 | 11 | 0.3 | 52 | 4.2 | 0.25 | 192 | 2 | 0.36 | 3 | 10 | 801 | 7 | 5 | 77 |  | 1285 | 39 | 20 | 60 | 24
013K :833080:00:------:-- | 10:0017:000617 | 10:0017 | 21:0168 | 21:0168:000582 | 21:0168:000582:0001:0001:00 |  | 54.4096 | -60.0674 | NGR lake sediment grab sample | <177 micron (NGR) | 35 | 0116:s__16 | 617 | 1.53 | 233 | 0.4 | 0.51 | 73 | 5 | 16 | 16 | 2.5 | 1.51 | 2 | 0.29 | 40 | 6.5 | 0.25 | 194 | 1 | 0.3 | 4 | 10 | 661 | 3 | 4.3 | 66 |  | 1234 | 29 | 18 | 52 | 19
013K :833082:00:------:-- | 10:0017:000618 | 10:0017 | 21:0168 | 21:0168:000583 | 21:0168:000583:0001:0001:00 |  | 54.4237 | -60.0616 | NGR lake sediment grab sample | <177 micron (NGR) | 36 | 0101:s__01 | 618 | 3.04 | 357 | 0.9 | 0.97 | 118 | 6 | 18 | 20 | 4 | 2.15 | 11 | 0.74 | 61 | 5.6 | 0.29 | 271 | 4 | 0.87 | 5 | 12 | 664 | 10 | 6.4 | 139 |  | 1841 | 53 | 27 | 88 | 33
013K :833083:00:------:-- | 10:0017:000619 | 10:0017 | 21:0168 | 21:0168:000584 | 21:0168:000584:0001:0001:00 |  | 54.4668 | -60.0599 | NGR lake sediment grab sample | <177 micron (NGR) | 36 | 0102:s__02 | 619 | 5.73 | 672 | 1.8 | 1.52 | 141 | 40 | 14 | 13 | 5.5 | 6.17 | 1 | 1.92 | 56 | 11.7 | 0.38 | 3697 | 17 | 2.01 | 10 | 8 | 507 | 18 | 8.6 | 230 |  | 2657 | 66 | 31 | 72 | 51
013K :833084:00:------:-- | 10:0017:000620 | 10:0017 | 21:0168 | 21:0168:000585 | 21:0168:000585:0001:0001:00 |  | 54.5024 | -60.0812 | NGR lake sediment grab sample | <177 micron (NGR) | 36 | 0103:s__03 | 620 | 5.51 | 656 | 1.8 | 1.01 | 135 | 13 | 29 | 23 | 4.4 | 3.31 | 12 | 1.75 | 76 | 25.8 | 0.91 | 739 | 10 | 1.29 | 10 | 16 | 1861 | 18 | 8.7 | 166 |  | 3446 | 70 | 34 | 99 | 52
013K :833085:00:------:-- | 10:0017:000621 | 10:0017 | 21:0168 | 21:0168:000586 | 21:0168:000586:0001:0001:00 |  | 54.5383 | -60.0917 | NGR lake sediment grab sample | <177 micron (NGR) | 36 | 0104:s__04 | 621 | 4.63 | 465 | 2 | 0.76 | 245 | 21 | 32 | 41 | 8.1 | 5.77 | 7 | 1.14 | 139 | 16.4 | 0.57 | 640 | 18 | 0.86 | 6 | 18 | 1919 | 14 | 9 | 123 |  | 2361 | 61 | 58 | 143 | 45
013K :833086:00:------:-- | 10:0017:000622 | 10:0017 | 21:0168 | 21:0168:000587 | 21:0168:000587:0001:0001:00 |  | 54.5631 | -60.095 | NGR lake sediment grab sample | <177 micron (NGR) | 36 | 0105:s__05 | 622 | 3.05 | 184 | 1.7 | 0.34 | 312 | 12 | 27 | 57 | 10.5 | 3.92 | 7 | 0.21 | 150 | 4.3 | 0.15 | 483 | 17 | 0.15 | 2 | 10 | 2226 | 10 | 6.1 | 40 |  | 972 | 54 | 65 | 121 | 19
013K :833088:00:------:-- | 10:0017:000623 | 10:0017 | 21:0168 | 21:0168:000588 | 21:0168:000588:0001:0001:00 |  | 54.609 | -60.1717 | NGR lake sediment grab sample | <177 micron (NGR) | 36 | 0106:s__06 | 623 | 2.32 | 182 | 1.1 | 0.63 | 249 | 4 | 22 | 28 | 7.3 | 1.25 | 6 | 0.11 | 115 | 2.8 | 0.09 | 204 | 4 | 0.11 | 4 | 14 | 2347 | 16 | 4.8 | 51 |  | 995 | 33 | 38 | 54 | 15
013K :833089:10:------:-- | 10:0017:000624 | 10:0017 | 21:0168 | 21:0168:000589 | 21:0168:000589:0001:0001:00 |  | 54.6153 | -60.1268 | NGR lake sediment grab sample | <177 micron (NGR) | 36 | 0071:ff__1 | 624 | 1.76 | 202 | 0.8 | 0.47 | 189 | 3 | 17 | 20 | 6.1 | 0.75 | 6 | 0.17 | 92 | 3.6 | 0.12 | 143 | 2 | 0.16 | 4 | 13 | 1257 | 10 | 4.2 | 50 |  | 1016 | 25 | 34 | 41 | 16
013K :833090:20:833089:10 | 10:0017:000625 | 10:0017 | 21:0168 | 21:0168:000589 | 21:0168:000589:0002:0001:00 |  | 54.6153 | -60.1268 | NGR lake sediment grab sample | <177 micron (NGR) | 36 | 0072:ff__1 | 625 | 2.05 | 197 | 1 | 0.45 | 212 | 4 | 17 | 24 | 6.9 | 0.87 | 8 | 0.19 | 100 | 3.6 | 0.13 | 172 | 3 | 0.18 | 4 | 12 | 1302 | 12 | 4.5 | 49 |  | 1097 | 32 | 37 | 53 | 18
013K :833091:00:------:-- | 10:0017:000626 | 10:0017 | 21:0168 | 21:0168:000590 | 21:0168:000590:0001:0001:00 |  | 54.6296 | -60.1584 | NGR lake sediment grab sample | <177 micron (NGR) | 36 | 0107:s__07 | 626 | 3.57 | 189 | 2.2 | 0.49 | 470 | 24 | 31 | 41 | 13.8 | 6.66 | 12 | 0.21 | 207 | 4.5 | 0.13 | 1040 | 10 | 0.17 | 5 | 9 | 3436 | 34 | 6.6 | 47 |  | 1449 | 74 | 79 | 112 | 20
013K :833092:00:------:-- | 10:0017:000627 | 10:0017 | 21:0168 | 21:0168:000591 | 21:0168:000591:0001:0001:00 |  | 54.6695 | -60.1764 | NGR lake sediment grab sample | <177 micron (NGR) | 36 | 0108:s__08 | 627 | 1.99 | 90 | 2.3 | 0.47 | 748 | 4 | 10 | 42 | 17.9 | 0.37 | 3 | 0.09 | 518 | 2.4 | 0.08 | 52 | 9 | 0.09 | 2 | 16 | 691 | 12 | 6 | 35 |  | 471 | 9 | 85 | 80 | 11
013K :833093:00:------:-- | 10:0017:000628 | 10:0017 | 21:0168 | 21:0168:000592 | 21:0168:000592:0001:0001:00 |  | 54.6908 | -60.1604 | NGR lake sediment grab sample | <177 micron (NGR) | 36 | 0109:s__09 | 628 | 4.91 | 162 | 26.1 | 0.82 | 691 | 10 | 27 | 88 | 70.4 | 3.69 | 7 | 0.11 | 624 | 2.7 | 0.1 | 446 | 36 | 0.09 | 3 | 32 | 2043 | 17 | 7.2 | 47 |  | 709 | 26 | 407 | 223 | 16
013K :833094:00:------:-- | 10:0017:000629 | 10:0017 | 21:0168 | 21:0168:000593 | 21:0168:000593:0001:0001:00 |  | 54.7381 | -60.1689 | NGR lake sediment grab sample | <177 micron (NGR) | 36 | 0110:s__10 | 629 | 7.44 | 744 | 1.9 | 1.93 | 98 | 18 | 54 | 20 | 3.9 | 4.51 | 22 | 2.22 | 43 | 24 | 1.32 | 903 | 1 | 2.22 | 11 | 27 | 838 | 26 | 12.1 | 275 |  | 5157 | 89 | 24 | 81 | 120
013K :833095:00:------:-- | 10:0017:000630 | 10:0017 | 21:0168 | 21:0168:000594 | 21:0168:000594:0001:0001:00 |  | 54.7711 | -60.1656 | NGR lake sediment grab sample | <177 micron (NGR) | 36 | 0111:s__11 | 630 | 2.96 | 121 | 0.8 | 0.73 | 126 | 10 | 32 | 91 | 3.2 | 2.27 | 8 | 0.1 | 63 | 3 | 0.11 | 266 | 1 | 0.12 | 2 | 13 | 1906 | 11 | 4.3 | 48 |  | 1037 | 53 | 17 | 61 | 10
013K :833096:00:------:-- | 10:0017:000631 | 10:0017 | 21:0168 | 21:0168:000595 | 21:0168:000595:0001:0001:00 |  | 54.7941 | -60.1585 | NGR lake sediment grab sample | <177 micron (NGR) | 36 | 0112:s__12 | 631 | 3.94 | 217 | 1 | 0.96 | 190 | 36 | 29 | 68 | 6 | 6.92 | 12 | 0.16 | 94 | 3.5 | 0.15 | 1885 | 24 | 0.18 | 3 | 14 | 2705 | 12 | 5.1 | 67 |  | 1368 | 62 | 38 | 114 | 12
013K :833097:00:------:-- | 10:0017:000632 | 10:0017 | 21:0168 | 21:0168:000596 | 21:0168:000596:0001:0001:00 |  | 54.8144 | -60.1451 | NGR lake sediment grab sample | <177 micron (NGR) | 36 | 0113:s__13 | 632 | 4.94 | 133 | 1.3 | 0.61 | 312 | 50 | 40 | 75 | 7.8 | 10.73 | 15 | 0.16 | 132 | 3.8 | 0.17 | 2415 | 8 | 0.15 | 3 | 13 | 3617 | 16 | 6.1 | 45 |  | 1747 | 76 | 44 | 102 | 14
013K :833098:00:------:-- | 10:0017:000633 | 10:0017 | 21:0168 | 21:0168:000597 | 21:0168:000597:0001:0001:00 |  | 54.8449 | -60.1739 | NGR lake sediment grab sample | <177 micron (NGR) | 36 | 0114:s__14 | 633 | 6.83 | 514 | 1.5 | 1.56 | 226 | 27 | 60 | 70 | 6.1 | 6.79 | 21 | 1.28 | 109 | 19 | 0.99 | 1616 | 4 | 1.49 | 8 | 26 | 1686 | 22 | 11.3 | 191 |  | 3413 | 87 | 33 | 97 | 74
013K :833099:00:------:-- | 10:0017:000634 | 10:0017 | 21:0168 | 21:0168:000598 | 21:0168:000598:0001:0001:00 |  | 54.8822 | -60.1736 | NGR lake sediment grab sample | <177 micron (NGR) | 36 | 0115:s__15 | 634 | 5 | 164 | 1.2 | 0.86 | 209 | 24 | 38 | 93 | 6.1 | 5.09 | 13 | 0.2 | 107 | 4.2 | 0.2 | 1464 | 1 | 0.18 | 3 | 13 | 2976 | 14 | 6.3 | 66 |  | 1635 | 54 | 33 | 90 | 16
013K :833100:00:------:-- | 10:0017:000635 | 10:0017 | 21:0168 | 21:0168:000599 | 21:0168:000599:0001:0001:00 |  | 54.9193 | -60.1775 | NGR lake sediment grab sample | <177 micron (NGR) | 36 | 0116:s__16 | 635 | 3.95 | 146 | 0.9 | 0.39 | 172 | 51 | 29 | 41 | 3.4 | 9.29 | 10 | 0.15 | 75 | 2.6 | 0.11 | 1301 | 5 | 0.16 | 1 | 13 | 2299 | 9 | 5.3 | 49 |  | 1367 | 52 | 20 | 103 | 14
013K :833102:10:------:-- | 10:0017:000636 | 10:0017 | 21:0168 | 21:0168:000600 | 21:0168:000600:0001:0001:00 |  | 54.9008 | -60.199 | NGR lake sediment grab sample | <177 micron (NGR) | 37 | 0071:ff__1 | 636 | 2.77 | 180 | 0.8 | 0.59 | 170 | 6 | 23 | 46 | 3.8 | 0.85 | 5 | 0.14 | 83 | 4.6 | 0.17 | 132 | 6 | 0.13 | 3 | 19 | 1128 | 8 | 4.4 | 50 |  | 1009 | 41 | 19 | 58 | 12
013K :833103:20:833102:10 | 10:0017:000637 | 10:0017 | 21:0168 | 21:0168:000600 | 21:0168:000600:0002:0001:00 |  | 54.9008 | -60.199 | NGR lake sediment grab sample | <177 micron (NGR) | 37 | 0072:ff__1 | 637 | 2.43 | 170 | 0.7 | 0.69 | 133 | 5 | 21 | 45 | 3 | 0.71 | 7 | 0.16 | 64 | 5.4 | 0.18 | 126 | 2 | 0.15 | 3 | 16 | 1065 | 9 | 4.1 | 53 |  | 1024 | 33 | 15 | 42 | 13
013K :833104:00:------:-- | 10:0017:000638 | 10:0017 | 21:0168 | 21:0168:000601 | 21:0168:000601:0001:0001:00 |  | 54.8728 | -60.2155 | NGR lake sediment grab sample | <177 micron (NGR) | 37 | 0101:s__01 | 638 | 6.8 | 624 | 1.4 | 1.92 | 174 | 39 | 62 | 64 | 4.4 | 5.33 | 17 | 1.51 | 83 | 17.8 | 1.12 | 1257 | 8 | 1.8 | 8 | 31 | 1481 | 20 | 11.8 | 242 |  | 3513 | 88 | 29 | 105 | 77
013K :833105:00:------:-- | 10:0017:000639 | 10:0017 | 21:0168 | 21:0168:000602 | 21:0168:000602:0001:0001:00 |  | 54.8371 | -60.227 | NGR lake sediment grab sample | <177 micron (NGR) | 37 | 0102:s__02 | 639 | 4.43 | 139 | 1.2 | 0.72 | 258 | 50 | 37 | 58 | 7.3 | 9.3 | 12 | 0.11 | 128 | 2.9 | 0.11 | 3214 | 18 | 0.1 | 3 | 14 | 3187 | 12 | 6.2 | 45 |  | 1676 | 79 | 42 | 101 | 12
013K :833106:00:------:-- | 10:0017:000640 | 10:0017 | 21:0168 | 21:0168:000603 | 21:0168:000603:0001:0001:00 |  | 54.8275 | -60.2686 | NGR lake sediment grab sample | <177 micron (NGR) | 37 | 0103:s__03 | 640 | 3.52 | 172 | 0.9 | 1.25 | 168 | 9 | 34 | 59 | 5.4 | 2.02 | 15 | 0.14 | 88 | 3.2 | 0.15 | 359 | 5 | 0.13 | 4 | 15 | 2671 | 13 | 5.7 | 68 |  | 1479 | 54 | 26 | 53 | 12
013K :833107:00:------:-- | 10:0017:000641 | 10:0017 | 21:0168 | 21:0168:000604 | 21:0168:000604:0001:0001:00 |  | 54.8098 | -60.2859 | NGR lake sediment grab sample | <177 micron (NGR) | 37 | 0104:s__04 | 641 | 3.6 | 114 | 1 | 0.6 | 179 | 24 | 31 | 55 | 3.9 | 2.78 | 6 | 0.07 | 81 | 1.8 | 0.09 | 389 | 8 | 0.08 | 2 | 15 | 1138 | 10 | 4.8 | 36 |  | 881 | 53 | 22 | 84 | 10
013K :833108:00:------:-- | 10:0017:000642 | 10:0017 | 21:0168 | 21:0168:000605 | 21:0168:000605:0001:0001:00 |  | 54.7968 | -60.2199 | NGR lake sediment grab sample | <177 micron (NGR) | 37 | 0105:s__05 | 642 | 2.57 | 157 | 0.7 | 0.5 | 84 | 7 | 13 | 15 | 1.8 | 1.79 | 5 | 0.2 | 43 | 3.1 | 0.12 | 374 | 4 | 0.27 | 3 | 6 | 1234 | 7 | 2.9 | 56 |  | 1138 | 37 | 12 | 43 | 18
013K :833109:00:------:-- | 10:0017:000643 | 10:0017 | 21:0168 | 21:0168:000606 | 21:0168:000606:0001:0001:00 |  | 54.7597 | -60.2141 | NGR lake sediment grab sample | <177 micron (NGR) | 37 | 0106:s__06 | 643 | 3.39 | 306 | 0.8 | 0.37 | 187 | 58 | 24 | 53 | 4.4 | 5.77 | 1 | 0.11 | 68 | 3 | 0.09 | 12351 | 10 | 0.12 | 1 | 30 | 1913 | 14 | 4.3 | 33 |  | 905 | 40 | 21 | 153 | 11
013K :833110:00:------:-- | 10:0017:000644 | 10:0017 | 21:0168 | 21:0168:000607 | 21:0168:000607:0001:0001:00 |  | 54.7136 | -60.2319 | NGR lake sediment grab sample | <177 micron (NGR) | 37 | 0107:s__07 | 644 | 7.52 | 759 | 1.9 | 1.89 | 94 | 19 | 49 | 19 | 3.5 | 4.45 | 18 | 2.33 | 41 | 26.5 | 1.39 | 994 | 2 | 2.16 | 11 | 28 | 837 | 22 | 12.1 | 274 |  | 5083 | 89 | 23 | 85 | 118
013K :833111:00:------:-- | 10:0017:000645 | 10:0017 | 21:0168 | 21:0168:000608 | 21:0168:000608:0001:0001:00 |  | 54.6913 | -60.2547 | NGR lake sediment grab sample | <177 micron (NGR) | 37 | 0108:s__08 | 645 | 4.39 | 116 | 1.4 | 0.39 | 233 | 66 | 74 | 117 | 5 | 11.3 | 8 | 0.06 | 121 | 1.3 | 0.1 | 1522 | 15 | 0.07 | 2 | 29 | 3308 | 11 | 5.9 | 40 |  | 1139 | 78 | 31 | 117 | 11
013K :833112:00:------:-- | 10:0017:000646 | 10:0017 | 21:0168 | 21:0168:000609 | 21:0168:000609:0001:0001:00 |  | 54.6666 | -60.2362 | NGR lake sediment grab sample | <177 micron (NGR) | 37 | 0109:s__09 | 646 | 3.87 | 220 | 3.9 | 0.95 | 548 | 15 | 39 | 51 | 20.7 | 3.51 | 12 | 0.15 | 257 | 5.8 | 0.19 | 558 | 13 | 0.15 | 5 | 16 | 3567 | 24 | 6.3 | 67 |  | 1361 | 54 | 123 | 132 | 14
013K :833113:00:------:-- | 10:0017:000647 | 10:0017 | 21:0168 | 21:0168:000610 | 21:0168:000610:0001:0001:00 |  | 54.6276 | -60.258 | NGR lake sediment grab sample | <177 micron (NGR) | 37 | 0110:s__10 | 647 | 2.52 | 122 | 2.7 | 0.53 | 741 | 11 | 25 | 87 | 28.4 | 1.37 | 8 | 0.07 | 445 | 2.5 | 0.09 | 107 | 9 | 0.07 | 3 | 32 | 715 | 12 | 8.8 | 44 |  | 583 | 33 | 143 | 152 | 39
013K :833114:00:------:-- | 10:0017:000648 | 10:0017 | 21:0168 | 21:0168:000611 | 21:0168:000611:0001:0001:00 |  | 54.5976 | -60.2355 | NGR lake sediment grab sample | <177 micron (NGR) | 37 | 0111:s__11 | 648 | 3.45 | 223 | 1.5 | 0.5 | 282 | 33 | 39 | 64 | 10.4 | 9.32 | 19 | 0.27 | 123 | 4.1 | 0.15 | 1390 | 4 | 0.2 | 6 | 14 | 3695 | 24 | 7.3 | 53 |  | 1894 | 86 | 52 | 112 | 25
013K :833115:00:------:-- | 10:0017:000649 | 10:0017 | 21:0168 | 21:0168:000612 | 21:0168:000612:0001:0001:00 |  | 54.5663 | -60.2228 | NGR lake sediment grab sample | <177 micron (NGR) | 37 | 0112:s__12 | 649 | 6.07 | 634 | 2.5 | 1.47 | 224 | 16 | 40 | 43 | 8 | 3.75 | 15 | 1.7 | 98 | 18.6 | 0.64 | 760 | 9 | 1.58 | 11 | 17 | 1583 | 21 | 10.3 | 216 |  | 3399 | 67 | 55 | 105 | 88
013K :833117:00:------:-- | 10:0017:000650 | 10:0017 | 21:0168 | 21:0168:000613 | 21:0168:000613:0001:0001:00 |  | 54.5325 | -60.2753 | NGR lake sediment grab sample | <177 micron (NGR) | 37 | 0113:s__13 | 650 | 6.37 | 703 | 2.8 | 1.57 | 210 | 15 | 35 | 42 | 8.3 | 2.99 | 20 | 1.97 | 104 | 23 | 0.86 | 638 | 17 | 1.65 | 10 | 20 | 809 | 27 | 10.4 | 225 |  | 3625 | 73 | 51 | 117 | 86
013K :833118:00:------:-- | 10:0017:000651 | 10:0017 | 21:0168 | 21:0168:000614 | 21:0168:000614:0001:0001:00 |  | 54.5455 | -60.3512 | NGR lake sediment grab sample | <177 micron (NGR) | 37 | 0114:s__14 | 651 | 1.69 | 138 | 0.9 | 0.95 | 193 | 5 | 16 | 23 | 6.8 | 0.6 | 6 | 0.14 | 90 | 3.6 | 0.1 | 200 | 3 | 0.14 | 4 | 14 | 831 | 13 | 4.8 | 64 |  | 808 | 21 | 39 | 51 | 16
013K :833119:00:------:-- | 10:0017:000652 | 10:0017 | 21:0168 | 21:0168:000615 | 21:0168:000615:0001:0001:00 |  | 54.5346 | -60.4252 | NGR lake sediment grab sample | <177 micron (NGR) | 37 | 0115:s__15 | 652 | 2.03 | 235 | 1.1 | 0.74 | 240 | 6 | 28 | 43 | 7.5 | 0.81 | 7 | 0.14 | 106 | 5 | 0.17 | 229 | 1 | 0.12 | 4 | 23 | 1185 | 10 | 4.7 | 66 |  | 920 | 27 | 38 | 55 | 21
013K :833120:00:------:-- | 10:0017:000653 | 10:0017 | 21:0168 | 21:0168:000616 | 21:0168:000616:0001:0001:00 |  | 54.5272 | -60.4693 | NGR lake sediment grab sample | <177 micron (NGR) | 37 | 0116:s__16 | 653 | 1.39 | 184 | 0.5 | 0.43 | 47 | 3 | 26 | 20 | 2 | 0.54 | 7 | 0.19 | 25 | 4.8 | 0.19 | 141 | 1 | 0.23 | 3 | 11 | 1018 | 9 | 3.3 | 55 |  | 993 | 21 | 12 | 23 | 18
013K :833122:00:------:-- | 10:0017:000654 | 10:0017 | 21:0168 | 21:0168:000617 | 21:0168:000617:0001:0001:00 |  | 54.5422 | -60.497 | NGR lake sediment grab sample | <177 micron (NGR) | 38 | 0101:s__01 | 654 | 1.87 | 182 | 0.9 | 0.65 | 110 | 3 | 26 | 33 | 3.8 | 0.61 | 10 | 0.16 | 52 | 3.8 | 0.15 | 164 | 3 | 0.19 | 4 | 12 | 2384 | 16 | 4 | 53 |  | 1042 | 30 | 19 | 35 | 21
013K :833123:00:------:-- | 10:0017:000655 | 10:0017 | 21:0168 | 21:0168:000618 | 21:0168:000618:0001:0001:00 |  | 54.5494 | -60.566 | NGR lake sediment grab sample | <177 micron (NGR) | 38 | 0102:s__02 | 655 | 5.85 | 602 | 2 | 1.41 | 139 | 27 | 94 | 25 | 5 | 4.53 | 16 | 1.61 | 64 | 18.9 | 0.99 | 1840 | 7 | 1.68 | 9 | 33 | 774 | 25 | 11.3 | 238 |  | 3909 | 79 | 31 | 101 | 104
013K :833124:00:------:-- | 10:0017:000656 | 10:0017 | 21:0168 | 21:0168:000619 | 21:0168:000619:0001:0001:00 |  | 54.5277 | -60.6183 | NGR lake sediment grab sample | <177 micron (NGR) | 38 | 0103:s__03 | 656 | 5.24 | 514 | 1.6 | 1.16 | 136 | 41 | 59 | 64 | 6.6 | 9.15 | 11 | 0.9 | 66 | 11.8 | 0.6 | 6706 | 31 | 0.77 | 5 | 28 | 2081 | 48 | 9.1 | 133 |  | 2570 | 83 | 35 | 193 | 62
013K :833125:00:------:-- | 10:0017:000657 | 10:0017 | 21:0168 | 21:0168:000620 | 21:0168:000620:0001:0001:00 |  | 54.5468 | -60.6648 | NGR lake sediment grab sample | <177 micron (NGR) | 38 | 0104:s__04 | 657 | 6.68 | 744 | 1.7 | 1.37 | 76 | 23 | 65 | 50 | 3.5 | 4.92 | 18 | 1.82 | 37 | 27.6 | 1.15 | 978 | 5 | 1.25 | 10 | 39 | 1087 | 20 | 11.6 | 175 |  | 3757 | 86 | 22 | 123 | 88
013K :833126:10:------:-- | 10:0017:000658 | 10:0017 | 21:0168 | 21:0168:000621 | 21:0168:000621:0001:0001:00 |  | 54.5501 | -60.7236 | NGR lake sediment grab sample | <177 micron (NGR) | 38 | 0071:ff__1 | 658 | 2.85 | 337 | 1 | 1.09 | 72 | 9 | 50 | 49 | 4.3 | 1.38 | 8 | 0.35 | 44 | 6.4 | 0.37 | 320 | 2 | 0.44 | 4 | 28 | 834 | 13 | 7.5 | 101 |  | 1351 | 36 | 27 | 89 | 39
013K :833127:20:833126:10 | 10:0017:000659 | 10:0017 | 21:0168 | 21:0168:000621 | 21:0168:000621:0002:0001:00 |  | 54.5501 | -60.7236 | NGR lake sediment grab sample | <177 micron (NGR) | 38 | 0072:ff__1 | 659 | 2.74 | 339 | 1 | 1.08 | 75 | 9 | 48 | 52 | 4.5 | 1.29 | 9 | 0.34 | 44 | 6.5 | 0.37 | 351 | 3 | 0.43 | 4 | 29 | 844 | 14 | 7.4 | 102 |  | 1343 | 34 | 26 | 87 | 38
013K :833128:00:------:-- | 10:0017:000660 | 10:0017 | 21:0168 | 21:0168:000622 | 21:0168:000622:0001:0001:00 |  | 54.5919 | -60.7131 | NGR lake sediment grab sample | <177 micron (NGR) | 38 | 0105:s__05 | 660 | 7.2 | 656 | 1.7 | 1.95 | 81 | 23 | 73 | 46 | 3.9 | 4.64 | 22 | 1.89 | 39 | 21.2 | 1.51 | 639 | 9 | 2.13 | 11 | 48 | 699 | 24 | 14.1 | 234 |  | 5748 | 109 | 26 | 92 | 132
013K :833129:00:------:-- | 10:0017:000661 | 10:0017 | 21:0168 | 21:0168:000623 | 21:0168:000623:0001:0001:00 |  | 54.5868 | -60.7796 | NGR lake sediment grab sample | <177 micron (NGR) | 38 | 0106:s__06 | 661 | 3.41 | 848 | 1 | 1.63 | 54 | 17 | 59 | 44 | 4.9 | 3.61 | 8 | 0.49 | 43 | 11.5 | 0.46 | 1833 | 5 | 0.67 | 5 | 31 | 742 | 11 | 11.8 | 144 |  | 1841 | 53 | 33 | 135 | 56
013K :833131:00:------:-- | 10:0017:000662 | 10:0017 | 21:0168 | 21:0168:000624 | 21:0168:000624:0001:0001:00 |  | 54.573 | -60.8572 | NGR lake sediment grab sample | <177 micron (NGR) | 38 | 0107:s__07 | 662 | 2.47 | 246 | 0.8 | 0.8 | 53 | 9 | 37 | 36 | 3.9 | 1.07 | 8 | 0.39 | 37 | 7.8 | 0.41 | 246 | 2 | 0.41 | 4 | 25 | 785 | 9 | 6.4 | 60 |  | 1528 | 34 | 25 | 74 | 39
013K :833132:00:------:-- | 10:0017:000663 | 10:0017 | 21:0168 | 21:0168:000625 | 21:0168:000625:0001:0001:00 |  | 54.4873 | -60.2258 | NGR lake sediment grab sample | <177 micron (NGR) | 38 | 0108:s__08 | 663 | 2.42 | 100 | 0.5 | 0.41 | 82 | 20 | 19 | 52 | 4.1 | 3.97 | 5 | 0.07 | 50 | 1.8 | 0.13 | 262 | 13 | 0.09 | 1 | 22 | 1712 | 6 | 4.1 | 26 |  | 548 | 37 | 28 | 79 | 8
013K :833133:00:------:-- | 10:0017:000664 | 10:0017 | 21:0168 | 21:0168:000626 | 21:0168:000626:0001:0001:00 |  | 54.4692 | -60.2508 | NGR lake sediment grab sample | <177 micron (NGR) | 38 | 0109:s__09 | 664 | 1.97 | 101 | 0.7 | 0.37 | 143 | 17 | 12 | 36 | 5.6 | 2.33 | 6 | 0.06 | 75 | 1.3 | 0.07 | 250 | 13 | 0.08 | 1 | 19 | 1078 | 7 | 4.1 | 29 |  | 480 | 38 | 35 | 80 | 8
013K :833134:00:------:-- | 10:0017:000665 | 10:0017 | 21:0168 | 21:0168:000627 | 21:0168:000627:0001:0001:00 |  | 54.437 | -60.306 | NGR lake sediment grab sample | <177 micron (NGR) | 38 | 0110:s__10 | 665 | 6.28 | 698 | 2 | 1.54 | 154 | 11 | 40 | 36 | 6.8 | 3.15 | 12 | 2.03 | 87 | 23.5 | 0.85 | 658 | 5 | 1.77 | 11 | 19 | 1611 | 18 | 13 | 232 |  | 3614 | 74 | 45 | 89 | 94
013K :833135:00:------:-- | 10:0017:000666 | 10:0017 | 21:0168 | 21:0168:000628 | 21:0168:000628:0001:0001:00 |  | 54.393 | -60.3564 | NGR lake sediment grab sample | <177 micron (NGR) | 38 | 0111:s__11 | 666 | 1.74 | 206 | 0.8 | 0.54 | 126 | 3 | 12 | 18 | 5.4 | 0.58 | 5 | 0.3 | 68 | 6.1 | 0.15 | 128 | 3 | 0.33 | 3 | 11 | 617 | 9 | 4.4 | 68 |  | 976 | 17 | 28 | 51 | 19
013K :833136:00:------:-- | 10:0017:000667 | 10:0017 | 21:0168 | 21:0168:000629 | 21:0168:000629:0001:0001:00 |  | 54.375 | -60.3695 | NGR lake sediment grab sample | <177 micron (NGR) | 38 | 0112:s__12 | 667 | 4.81 | 545 | 1.6 | 1.29 | 129 | 7 | 19 | 15 | 4.8 | 2.22 | 11 | 1.58 | 63 | 11.5 | 0.35 | 406 | 8 | 1.56 | 8 | 9 | 943 | 16 | 8 | 182 |  | 2495 | 51 | 31 | 81 | 49
013K :833137:00:------:-- | 10:0017:000668 | 10:0017 | 21:0168 | 21:0168:000630 | 21:0168:000630:0001:0001:00 |  | 54.3436 | -60.3715 | NGR lake sediment grab sample | <177 micron (NGR) | 38 | 0113:s__13 | 668 | 1.45 | 177 | 0.7 | 0.46 | 144 | 3 | 8 | 20 | 5.4 | 0.89 | 4 | 0.21 | 84 | 3.1 | 0.1 | 121 | 6 | 0.25 | 3 | 8 | 784 | 4 | 4.3 | 53 |  | 869 | 27 | 31 | 78 | 17
013K :833138:00:------:-- | 10:0017:000669 | 10:0017 | 21:0168 | 21:0168:000631 | 21:0168:000631:0001:0001:00 |  | 54.324 | -60.3836 | NGR lake sediment grab sample | <177 micron (NGR) | 38 | 0114:s__14 | 669 | 1.49 | 155 | 1.2 | 0.42 | 276 | 8 | 7 | 25 | 12.8 | 1.97 | 4 | 0.21 | 219 | 3.2 | 0.08 | 119 | 29 | 0.23 | 2 | 10 | 560 | 6 | 5.8 | 53 |  | 692 | 31 | 79 | 90 | 17
013K :833139:00:------:-- | 10:0017:000670 | 10:0017 | 21:0168 | 21:0168:000632 | 21:0168:000632:0001:0001:00 |  | 54.2894 | -60.3796 | NGR lake sediment grab sample | <177 micron (NGR) | 38 | 0115:s__15 | 670 | 1.4 | 185 | 0.6 | 0.49 | 124 | 2 | 9 | 28 | 4.2 | 0.63 | 7 | 0.23 | 61 | 4 | 0.11 | 125 | 3 | 0.27 | 3 | 6 | 863 | 7 | 4.6 | 52 |  | 886 | 35 | 22 | 82 | 15
013K :833140:00:------:-- | 10:0017:000671 | 10:0017 | 21:0168 | 21:0168:000633 | 21:0168:000633:0001:0001:00 |  | 54.2752 | -60.4354 | NGR lake sediment grab sample | <177 micron (NGR) | 38 | 0116:s__16 | 671 | 1.95 | 267 | 0.7 | 0.64 | 90 | 3 | 10 | 16 | 3 | 1.46 | 2 | 0.51 | 54 | 5.3 | 0.16 | 203 | 1 | 0.55 | 5 | 5 | 528 | 4 | 4.8 | 83 |  | 1329 | 32 | 22 | 60 | 27
013K :833142:00:------:-- | 10:0017:000672 | 10:0017 | 21:0168 | 21:0168:000634 | 21:0168:000634:0001:0001:00 |  | 54.2887 | -60.4823 | NGR lake sediment grab sample | <177 micron (NGR) | 39 | 0101:s__01 | 672 | 1.42 | 169 | 0.4 | 0.37 | 79 | 1 | 8 | 11 | 2 | 0.85 | 1 | 0.33 | 42 | 3 | 0.1 | 100 | 1 | 0.38 | 3 | 2 | 406 | 3 | 3.5 | 54 |  | 1006 | 23 | 16 | 17 | 20
013K :833143:00:------:-- | 10:0017:000673 | 10:0017 | 21:0168 | 21:0168:000635 | 21:0168:000635:0001:0001:00 |  | 54.2561 | -60.4671 | NGR lake sediment grab sample | <177 micron (NGR) | 39 | 0102:s__02 | 673 | 4.67 | 602 | 1.5 | 1.16 | 96 | 8 | 15 | 9 | 3.6 | 2.59 | 12 | 1.8 | 48 | 9.1 | 0.35 | 431 | 2 | 1.62 | 8 | 7 | 573 | 18 | 8 | 205 |  | 2725 | 54 | 23 | 54 | 53
013K :833144:00:------:-- | 10:0017:000674 | 10:0017 | 21:0168 | 21:0168:000636 | 21:0168:000636:0001:0001:00 |  | 54.2393 | -60.4434 | NGR lake sediment grab sample | <177 micron (NGR) | 39 | 0103:s__03 | 674 | 5.17 | 589 | 1.6 | 1.54 | 137 | 41 | 13 | 9 | 5.4 | 5.58 | 11 | 1.55 | 62 | 9 | 0.37 | 1816 | 7 | 1.57 | 9 | 7 | 621 | 13 | 9.2 | 218 |  | 3077 | 70 | 32 | 94 | 56
013K :833145:00:------:-- | 10:0017:000675 | 10:0017 | 21:0168 | 21:0168:000637 | 21:0168:000637:0001:0001:00 |  | 54.2395 | -60.3705 | NGR lake sediment grab sample | <177 micron (NGR) | 39 | 0104:s__04 | 675 | 4.38 | 530 | 1.3 | 1.09 | 119 | 25 | 11 | 10 | 4.3 | 4.31 | 8 | 1.45 | 59 | 6.4 | 0.24 | 2072 | 2 | 1.39 | 6 | 7 | 531 | 13 | 7.1 | 178 |  | 2074 | 47 | 29 | 70 | 42
013K :833146:00:------:-- | 10:0017:000676 | 10:0017 | 21:0168 | 21:0168:000638 | 21:0168:000638:0001:0001:00 |  | 54.2098 | -60.3982 | NGR lake sediment grab sample | <177 micron (NGR) | 39 | 0105:s__05 | 676 | 3.07 | 432 | 0.9 | 1.04 | 66 | 4 | 10 | 7 | 2.9 | 0.99 | 9 | 1.14 | 30 | 4.6 | 0.24 | 254 | 2 | 1.09 | 5 | 8 | 309 | 14 | 5.3 | 162 |  | 1760 | 27 | 16 | 37 | 41
013K :833148:00:------:-- | 10:0017:000677 | 10:0017 | 21:0168 | 21:0168:000639 | 21:0168:000639:0001:0001:00 |  | 54.2056 | -60.4119 | NGR lake sediment grab sample | <177 micron (NGR) | 39 | 0106:s__06 | 677 | 4.02 | 488 | 1.2 | 1.12 | 139 | 7 | 17 | 15 | 5 | 1.78 | 14 | 1.3 | 68 | 10.6 | 0.34 | 330 | 4 | 1.29 | 7 | 10 | 542 | 12 | 7 | 170 |  | 2129 | 38 | 35 | 75 | 47
013K :833149:00:------:-- | 10:0017:000678 | 10:0017 | 21:0168 | 21:0168:000640 | 21:0168:000640:0001:0001:00 |  | 54.2074 | -60.4758 | NGR lake sediment grab sample | <177 micron (NGR) | 39 | 0107:s__07 | 678 | 3.32 | 433 | 1.1 | 0.97 | 91 | 9 | 11 | 11 | 3.6 | 1.77 | 11 | 1.11 | 50 | 9.3 | 0.26 | 250 | 5 | 1.1 | 5 | 7 | 420 | 14 | 5.5 | 145 |  | 1728 | 29 | 24 | 51 | 35
013K :833150:00:------:-- | 10:0017:000679 | 10:0017 | 21:0168 | 21:0168:000641 | 21:0168:000641:0001:0001:00 |  | 54.1912 | -60.5876 | NGR lake sediment grab sample | <177 micron (NGR) | 39 | 0108:s__08 | 679 | 3.86 | 517 | 1.1 | 1.04 | 62 | 2 | 10 | 5 | 2.6 | 0.97 | 10 | 1.36 | 33 | 6.9 | 0.2 | 287 | 1 | 1.49 | 8 | 4 | 476 | 18 | 6.4 | 192 |  | 2470 | 29 | 18 | 26 | 52
013K :833151:10:------:-- | 10:0017:000680 | 10:0017 | 21:0168 | 21:0168:000642 | 21:0168:000642:0001:0001:00 |  | 54.1523 | -60.6151 | NGR lake sediment grab sample | <177 micron (NGR) | 39 | 0071:ff__1 | 680 | 3.71 | 479 | 1.7 | 0.8 | 273 | 11 | 22 | 24 | 9.8 | 4.55 | 10 | 0.99 | 159 | 10.6 | 0.37 | 579 | 6 | 0.9 | 6 | 10 | 1352 | 12 | 9.3 | 136 |  | 2192 | 58 | 62 | 113 | 44
013K :833152:20:833151:10 | 10:0017:000681 | 10:0017 | 21:0168 | 21:0168:000642 | 21:0168:000642:0002:0001:00 |  | 54.1523 | -60.6151 | NGR lake sediment grab sample | <177 micron (NGR) | 39 | 0072:ff__1 | 681 | 3.7 | 461 | 1.7 | 0.78 | 264 | 9 | 17 | 23 | 9.2 | 4.62 | 8 | 0.95 | 153 | 10.9 | 0.35 | 559 | 7 | 0.88 | 6 | 10 | 1280 | 11 | 9 | 131 |  | 2139 | 63 | 59 | 109 | 42
013K :833153:00:------:-- | 10:0017:000682 | 10:0017 | 21:0168 | 21:0168:000643 | 21:0168:000643:0001:0001:00 |  | 54.1325 | -60.5495 | NGR lake sediment grab sample | <177 micron (NGR) | 39 | 0109:s__09 | 682 | 0.56 | 183 | 0.2 | 0.45 | 8 | 1 | 4 | 15 | 0.6 | 0.25 | 4 | 0.08 | 6 | 0.5 | 0.03 | 109 | 4 | 0.09 | 2 | 4 | 682 | 4 | 2 | 56 |  | 533 | 14 | 6 | 83 | 6
013K :833154:00:------:-- | 10:0017:000683 | 10:0017 | 21:0168 | 21:0168:000644 | 21:0168:000644:0001:0001:00 |  | 54.133 | -60.4733 | NGR lake sediment grab sample | <177 micron (NGR) | 39 | 0110:s__10 | 683 | 2.15 | 270 | 0.6 | 0.69 | 93 | 3 | 15 | 35 | 3.4 | 0.7 | 9 | 0.52 | 49 | 4.3 | 0.18 | 176 | 4 | 0.56 | 6 | 6 | 808 | 8 | 5.1 | 110 |  | 1596 | 32 | 22 | 57 | 30
013K :833155:00:------:-- | 10:0017:000684 | 10:0017 | 21:0168 | 21:0168:000645 | 21:0168:000645:0001:0001:00 |  | 54.0925 | -60.4837 | NGR lake sediment grab sample | <177 micron (NGR) | 39 | 0111:s__11 | 684 | 6.43 | 921 | 1.7 | 2.09 | 61 | 4 | 10 | 6 | 3 | 1.52 | 22 | 2.31 | 30 | 5 | 0.33 | 413 | 1 | 2.38 | 10 | 5 | 435 | 24 | 9.4 | 447 |  | 2439 | 42 | 19 | 26 | 65
013K :833156:00:------:-- | 10:0017:000685 | 10:0017 | 21:0168 | 21:0168:000646 | 21:0168:000646:0001:0001:00 |  | 54.083 | -60.4111 | NGR lake sediment grab sample | <177 micron (NGR) | 39 | 0112:s__12 | 685 | 5.39 | 740 | 1.3 | 1.51 | 82 | 4 | 15 | 13 | 3.6 | 1.46 | 21 | 1.77 | 38 | 7 | 0.29 | 324 | 3 | 1.88 | 8 | 5 | 474 | 21 | 7.8 | 311 |  | 2192 | 45 | 21 | 29 | 49
013K :833157:00:------:-- | 10:0017:000686 | 10:0017 | 21:0168 | 21:0168:000647 | 21:0168:000647:0001:0001:00 |  | 54.0539 | -60.3901 | NGR lake sediment grab sample | <177 micron (NGR) | 39 | 0113:s__13 | 686 | 3.18 | 418 | 0.8 | 1.06 | 93 | 4 | 14 | 18 | 3.1 | 1.63 | 10 | 0.86 | 50 | 4.1 | 0.19 | 280 | 4 | 1.03 | 6 | 6 | 714 | 12 | 5.4 | 192 |  | 1632 | 33 | 23 | 54 | 39
013K :833158:00:------:-- | 10:0017:000687 | 10:0017 | 21:0168 | 21:0168:000648 | 21:0168:000648:0001:0001:00 |  | 54.0577 | -60.4234 | NGR lake sediment grab sample | <177 micron (NGR) | 39 | 0114:s__14 | 687 | 4.4 | 579 | 1.1 | 1.37 | 112 | 4 | 10 | 22 | 3.8 | 1.72 | 12 | 1.31 | 58 | 5 | 0.24 | 318 | 4 | 1.45 | 7 | 6 | 861 | 15 | 6.7 | 258 |  | 1916 | 42 | 26 | 41 | 42
013K :833159:00:------:-- | 10:0017:000688 | 10:0017 | 21:0168 | 21:0168:000649 | 21:0168:000649:0001:0001:00 |  | 54.0502 | -60.4937 | NGR lake sediment grab sample | <177 micron (NGR) | 39 | 0115:s__15 | 688 | 2.95 | 350 | 0.8 | 0.75 | 94 | 6 | 14 | 22 | 3.2 | 1.85 | 11 | 0.74 | 52 | 6.2 | 0.24 | 347 | 6 | 0.74 | 5 | 5 | 1502 | 8 | 4.8 | 140 |  | 1636 | 56 | 23 | 56 | 27
013K :833160:00:------:-- | 10:0017:000689 | 10:0017 | 21:0168 | 21:0168:000650 | 21:0168:000650:0001:0001:00 |  | 54.0611 | -60.5226 | NGR lake sediment grab sample | <177 micron (NGR) | 39 | 0116:s__16 | 689 | 2.16 | 312 | 0.6 | 0.74 | 50 | 4 | 11 | 19 | 1.6 | 0.96 | 5 | 0.55 | 27 | 4.4 | 0.19 | 210 | 1 | 0.7 | 5 | 6 | 572 | 9 | 4 | 142 |  | 1503 | 27 | 12 | 33 | 26
013K :833162:10:------:-- | 10:0017:000690 | 10:0017 | 21:0168 | 21:0168:000651 | 21:0168:000651:0001:0001:00 |  | 54.0941 | -60.5628 | NGR lake sediment grab sample | <177 micron (NGR) | 40 | 0071:ff__1 | 690 | 2.48 | 308 | 1.3 | 0.84 | 256 | 14 | 18 | 49 | 10.4 | 3.27 | 6 | 0.54 | 147 | 5 | 0.22 | 300 | 8 | 0.65 | 5 | 11 | 609 | 8 | 7.2 | 128 |  | 1474 | 51 | 69 | 79 | 41
013K :833163:20:833162:10 | 10:0017:000691 | 10:0017 | 21:0168 | 21:0168:000651 | 21:0168:000651:0002:0001:00 |  | 54.0941 | -60.5628 | NGR lake sediment grab sample | <177 micron (NGR) | 40 | 0072:ff__1 | 691 | 1.96 | 257 | 0.9 | 0.68 | 189 | 8 | 17 | 29 | 6.8 | 1.9 | 5 | 0.43 | 112 | 3.9 | 0.16 | 218 | 6 | 0.51 | 5 | 8 | 570 | 9 | 5.3 | 106 |  | 1254 | 43 | 44 | 79 | 29
013K :833164:00:------:-- | 10:0017:000692 | 10:0017 | 21:0168 | 21:0168:000652 | 21:0168:000652:0001:0001:00 |  | 54.1212 | -60.6585 | NGR lake sediment grab sample | <177 micron (NGR) | 40 | 0101:s__01 | 692 | 6.11 | 885 | 1.9 | 1.66 | 80 | 5 | 11 | 7 | 4.1 | 1.61 | 21 | 2.4 | 35 | 7.1 | 0.35 | 403 | 4 | 2.37 | 9 | 6 | 602 | 32 | 8.3 | 324 |  | 2825 | 43 | 22 | 26 | 62
013K :833165:00:------:-- | 10:0017:000693 | 10:0017 | 21:0168 | 21:0168:000653 | 21:0168:000653:0001:0001:00 |  | 54.1648 | -60.6502 | NGR lake sediment grab sample | <177 micron (NGR) | 40 | 0102:s__02 | 693 | 4.12 | 545 | 2.1 | 0.76 | 371 | 32 | 17 | 29 | 14 | 13.36 | 9 | 0.91 | 212 | 9.2 | 0.33 | 3074 | 14 | 0.84 | 6 | 8 | 2285 | 13 | 9.8 | 130 |  | 2409 | 79 | 87 | 151 | 43
013K :833166:00:------:-- | 10:0017:000694 | 10:0017 | 21:0168 | 21:0168:000654 | 21:0168:000654:0001:0001:00 |  | 54.1881 | -60.6511 | NGR lake sediment grab sample | <177 micron (NGR) | 40 | 0103:s__03 | 694 | 1.61 | 218 | 0.6 | 0.51 | 86 | 4 | 11 | 25 | 3.3 | 1.16 | 5 | 0.27 | 53 | 3.8 | 0.14 | 185 | 4 | 0.35 | 4 | 6 | 1328 | 6 | 3.6 | 70 |  | 1280 | 31 | 22 | 43 | 19
013K :833167:00:------:-- | 10:0017:000695 | 10:0017 | 21:0168 | 21:0168:000655 | 21:0168:000655:0001:0001:00 |  | 54.2261 | -60.6549 | NGR lake sediment grab sample | <177 micron (NGR) | 40 | 0104:s__04 | 695 | 5.55 | 589 | 2 | 1.37 | 147 | 28 | 17 | 12 | 4.8 | 4.83 | 11 | 1.9 | 63 | 8.5 | 0.37 | 1180 | 5 | 1.84 | 11 | 9 | 1098 | 16 | 9 | 212 |  | 3475 | 68 | 35 | 94 | 70
013K :833168:00:------:-- | 10:0017:000696 | 10:0017 | 21:0168 | 21:0168:000656 | 21:0168:000656:0001:0001:00 |  | 54.2901 | -60.6449 | NGR lake sediment grab sample | <177 micron (NGR) | 40 | 0105:s__05 | 696 | 5.22 | 601 | 1.7 | 1.38 | 112 | 19 | 19 | 10 | 3.9 | 3.59 | 10 | 1.72 | 55 | 8.1 | 0.36 | 894 | 7 | 1.78 | 10 | 7 | 906 | 17 | 8.5 | 213 |  | 3498 | 70 | 29 | 73 | 62
013K :833169:00:------:-- | 10:0017:000697 | 10:0017 | 21:0168 | 21:0168:000657 | 21:0168:000657:0001:0001:00 |  | 54.3232 | -60.6053 | NGR lake sediment grab sample | <177 micron (NGR) | 40 | 0106:s__06 | 697 | 1.2 | 182 | 0.4 | 0.38 | 65 | 3 | 8 | 12 | 2.6 | 0.54 | 7 | 0.26 | 32 | 4.1 | 0.11 | 132 | 2 | 0.3 | 3 | 9 | 434 | 9 | 2.9 | 52 |  | 794 | 14 | 14 | 21 | 14
013K :833171:00:------:-- | 10:0017:000698 | 10:0017 | 21:0168 | 21:0168:000658 | 21:0168:000658:0001:0001:00 |  | 54.317 | -60.5056 | NGR lake sediment grab sample | <177 micron (NGR) | 40 | 0107:s__07 | 698 | 0.89 | 112 | 0.4 | 0.25 | 58 | 2 | 7 | 20 | 2.1 | 0.39 | 3 | 0.1 | 35 | 2.1 | 0.08 | 87 | 3 | 0.12 | 2 | 4 | 913 | 5 | 2.6 | 32 |  | 661 | 29 | 14 | 32 | 8
013K :833172:00:------:-- | 10:0017:000699 | 10:0017 | 21:0168 | 21:0168:000659 | 21:0168:000659:0001:0001:00 |  | 54.3277 | -60.4706 | NGR lake sediment grab sample | <177 micron (NGR) | 40 | 0108:s__08 | 699 | 5.12 | 647 | 1.6 | 1.33 | 114 | 7 | 14 | 15 | 4.7 | 2.32 | 19 | 1.93 | 61 | 5.5 | 0.25 | 386 | 9 | 1.75 | 9 | 6 | 662 | 19 | 8.1 | 232 |  | 2318 | 43 | 31 | 56 | 51
013K :833173:00:------:-- | 10:0017:000700 | 10:0017 | 21:0168 | 21:0168:000660 | 21:0168:000660:0001:0001:00 |  | 54.3131 | -60.4268 | NGR lake sediment grab sample | <177 micron (NGR) | 40 | 0109:s__09 | 700 | 3.66 | 459 | 1.2 | 0.84 | 164 | 5 | 12 | 16 | 5.8 | 1.83 | 11 | 1.15 | 82 | 9.4 | 0.24 | 301 | 6 | 1.12 | 7 | 6 | 389 | 11 | 7.1 | 139 |  | 2206 | 51 | 35 | 38 | 47
013K :833174:00:------:-- | 10:0017:000701 | 10:0017 | 21:0168 | 21:0168:000661 | 21:0168:000661:0001:0001:00 |  | 54.3397 | -60.4318 | NGR lake sediment grab sample | <177 micron (NGR) | 40 | 0110:s__10 | 701 | 2.49 | 321 | 0.7 | 0.81 | 74 | 4 | 11 | 12 | 2.7 | 1.18 | 8 | 0.69 | 38 | 5.7 | 0.19 | 254 | 6 | 0.78 | 5 | 5 | 501 | 9 | 5 | 118 |  | 1741 | 33 | 17 | 51 | 34
013K :833175:00:------:-- | 10:0017:000702 | 10:0017 | 21:0168 | 21:0168:000662 | 21:0168:000662:0001:0001:00 |  | 54.3799 | -60.388 | NGR lake sediment grab sample | <177 micron (NGR) | 40 | 0111:s__11 | 702 | 3.38 | 327 | 1.5 | 0.75 | 195 | 11 | 18 | 22 | 7.2 | 3.36 | 12 | 0.74 | 91 | 8 | 0.25 | 390 | 19 | 0.73 | 5 | 10 | 1117 | 13 | 6.4 | 102 |  | 1617 | 51 | 41 | 96 | 30
013K :833176:00:------:-- | 10:0017:000703 | 10:0017 | 21:0168 | 21:0168:000663 | 21:0168:000663:0001:0001:00 |  | 54.4848 | -60.2793 | NGR lake sediment grab sample | <177 micron (NGR) | 40 | 0112:s__12 | 703 | 6.69 | 784 | 2 | 2.01 | 125 | 18 | 62 | 19 | 4.3 | 4.29 | 13 | 2.46 | 60 | 23.9 | 1.05 | 1807 | 5 | 2.01 | 11 | 19 | 1151 | 18 | 12 | 277 |  | 3734 | 78 | 29 | 68 | 88
013K :833177:00:------:-- | 10:0017:000704 | 10:0017 | 21:0168 | 21:0168:000664 | 21:0168:000664:0001:0001:00 |  | 54.5113 | -60.293 | NGR lake sediment grab sample | <177 micron (NGR) | 40 | 0113:s__13 | 704 | 3.86 | 459 | 1.6 | 0.65 | 149 | 13 | 29 | 30 | 5.5 | 3.32 | 14 | 1.02 | 81 | 17.9 | 0.61 | 511 | 14 | 0.69 | 7 | 17 | 1963 | 19 | 6.9 | 99 |  | 2220 | 65 | 34 | 99 | 37
013K :833178:00:------:-- | 10:0017:000705 | 10:0017 | 21:0168 | 21:0168:000665 | 21:0168:000665:0001:0001:00 |  | 54.4989 | -60.3481 | NGR lake sediment grab sample | <177 micron (NGR) | 40 | 0114:s__14 | 705 | 4.51 | 511 | 1.5 | 1.03 | 133 | 17 | 34 | 25 | 4.7 | 3.47 | 13 | 1.26 | 66 | 23.7 | 0.67 | 508 | 8 | 0.92 | 6 | 23 | 1008 | 14 | 7.2 | 126 |  | 2264 | 55 | 30 | 100 | 44
013K :833179:00:------:-- | 10:0017:000706 | 10:0017 | 21:0168 | 21:0168:000666 | 21:0168:000666:0001:0001:00 |  | 54.5 | -60.4052 | NGR lake sediment grab sample | <177 micron (NGR) | 40 | 0115:s__15 | 706 | 5.43 | 470 | 2.5 | 0.98 | 259 | 16 | 43 | 42 | 8.2 | 3.26 | 11 | 1.21 | 117 | 19.3 | 0.63 | 586 | 16 | 1.1 | 7 | 26 | 1457 | 13 | 10.4 | 136 |  | 2477 | 69 | 52 | 145 | 62
013K :833180:00:------:-- | 10:0017:000707 | 10:0017 | 21:0168 | 21:0168:000667 | 21:0168:000667:0001:0001:00 |  | 54.4897 | -60.3995 | NGR lake sediment grab sample | <177 micron (NGR) | 40 | 0116:s__16 | 707 | 1.58 | 141 | 0.5 | 0.45 | 108 | 4 | 14 | 17 | 4.2 | 0.53 | 5 | 0.12 | 47 | 2.3 | 0.09 | 120 | 3 | 0.12 | 3 | 10 | 1195 | 8 | 3.6 | 41 |  | 864 | 33 | 21 | 22 | 11
013K :833182:00:------:-- | 10:0017:000708 | 10:0017 | 21:0168 | 21:0168:000668 | 21:0168:000668:0001:0001:00 |  | 54.456 | -60.3778 | NGR lake sediment grab sample | <177 micron (NGR) | 41 | 0101:s__01 | 708 | 3.66 | 462 | 1.2 | 1.14 | 89 | 7 | 29 | 9 | 3.4 | 2.07 | 7 | 1.16 | 56 | 13 | 0.43 | 453 | 8 | 1.11 | 9 | 9 | 537 | 11 | 7.3 | 173 |  | 2633 | 47 | 25 | 34 | 56
013K :833183:00:------:-- | 10:0017:000709 | 10:0017 | 21:0168 | 21:0168:000669 | 21:0168:000669:0001:0001:00 |  | 54.4226 | -60.4473 | NGR lake sediment grab sample | <177 micron (NGR) | 41 | 0102:s__02 | 709 | 2.49 | 262 | 2.3 | 0.53 | 286 | 17 | 15 | 26 | 10.4 | 2.47 | 4 | 0.37 | 188 | 6.8 | 0.16 | 214 | 27 | 0.39 | 4 | 9 | 453 | 10 | 6.7 | 71 |  | 1070 | 44 | 71 | 100 | 31
013K :833184:00:------:-- | 10:0017:000710 | 10:0017 | 21:0168 | 21:0168:000670 | 21:0168:000670:0001:0001:00 |  | 54.3977 | -60.4123 | NGR lake sediment grab sample | <177 micron (NGR) | 41 | 0103:s__03 | 710 | 2.73 | 356 | 1.2 | 0.78 | 105 | 4 | 11 | 15 | 5.1 | 1.08 | 5 | 0.68 | 69 | 8.6 | 0.23 | 210 | 5 | 0.75 | 5 | 8 | 545 | 5 | 5.2 | 118 |  | 1773 | 38 | 31 | 35 | 36
013K :833185:00:------:-- | 10:0017:000711 | 10:0017 | 21:0168 | 21:0168:000671 | 21:0168:000671:0001:0001:00 |  | 54.3548 | -60.4474 | NGR lake sediment grab sample | <177 micron (NGR) | 41 | 0104:s__04 | 711 | 2.87 | 178 | 1.3 | 0.49 | 269 | 9 | 23 | 49 | 8.9 | 2.59 | 5 | 0.18 | 134 | 2.6 | 0.09 | 267 | 30 | 0.19 | 5 | 9 | 3000 | 9 | 7 | 50 |  | 1317 | 78 | 54 | 67 | 17
013K :833186:00:------:-- | 10:0017:000712 | 10:0017 | 21:0168 | 21:0168:000672 | 21:0168:000672:0001:0001:00 |  | 54.3547 | -60.5187 | NGR lake sediment grab sample | <177 micron (NGR) | 41 | 0105:s__05 | 712 | 7.28 | 949 | 2.2 | 1.86 | 111 | 13 | 25 | 17 | 4.1 | 3.7 | 14 | 2.83 | 52 | 20.8 | 0.72 | 1685 | 6 | 2.53 | 14 | 12 | 1002 | 24 | 11.2 | 296 |  | 4557 | 71 | 29 | 68 | 91
013K :833187:00:------:-- | 10:0017:000713 | 10:0017 | 21:0168 | 21:0168:000673 | 21:0168:000673:0001:0001:00 |  | 54.3527 | -60.5738 | NGR lake sediment grab sample | <177 micron (NGR) | 41 | 0106:s__06 | 713 | 5.24 | 545 | 1.9 | 1.01 | 190 | 26 | 27 | 35 | 7 | 5.67 | 11 | 1.41 | 91 | 14.5 | 0.45 | 1207 | 16 | 1.18 | 9 | 17 | 1905 | 17 | 9.2 | 157 |  | 2888 | 77 | 47 | 115 | 56
013K :833188:00:------:-- | 10:0017:000714 | 10:0017 | 21:0168 | 21:0168:000674 | 21:0168:000674:0001:0001:00 |  | 54.3577 | -60.6576 | NGR lake sediment grab sample | <177 micron (NGR) | 41 | 0107:s__07 | 714 | 4.49 | 525 | 1.9 | 0.86 | 219 | 18 | 25 | 39 | 7.9 | 4.52 | 13 | 1.13 | 105 | 12.5 | 0.39 | 756 | 9 | 0.95 | 7 | 11 | 2226 | 19 | 8.4 | 140 |  | 2523 | 65 | 50 | 103 | 46
013K :833189:00:------:-- | 10:0017:000715 | 10:0017 | 21:0168 | 21:0168:000675 | 21:0168:000675:0001:0001:00 |  | 54.3585 | -60.7002 | NGR lake sediment grab sample | <177 micron (NGR) | 41 | 0108:s__08 | 715 | 6.97 | 1002 | 2.7 | 1.46 | 185 | 22 | 27 | 49 | 6.4 | 3.93 | 12 | 2.36 | 88 | 24.8 | 0.71 | 994 | 10 | 1.98 | 12 | 19 | 1280 | 21 | 10.7 | 256 |  | 3705 | 75 | 46 | 139 | 91
013K :833190:00:------:-- | 10:0017:000716 | 10:0017 | 21:0168 | 21:0168:000676 | 21:0168:000676:0001:0001:00 |  | 54.3298 | -60.6561 | NGR lake sediment grab sample | <177 micron (NGR) | 41 | 0109:s__09 | 716 | 3 | 400 | 1 | 0.76 | 61 | 3 | 10 | 9 | 2.5 | 1.18 | 8 | 1.03 | 35 | 7.8 | 0.21 | 263 | 3 | 1.04 | 8 | 7 | 409 | 15 | 5 | 127 |  | 2151 | 28 | 18 | 27 | 38
013K :833191:00:------:-- | 10:0017:000717 | 10:0017 | 21:0168 | 21:0168:000677 | 21:0168:000677:0001:0001:00 |  | 54.3165 | -60.6975 | NGR lake sediment grab sample | <177 micron (NGR) | 41 | 0110:s__10 | 717 | 3.67 | 422 | 1.5 | 0.64 | 186 | 40 | 18 | 25 | 6.7 | 5.34 | 8 | 0.89 | 94 | 7.9 | 0.24 | 1517 | 9 | 0.82 | 7 | 10 | 1883 | 15 | 6.7 | 105 |  | 2133 | 59 | 45 | 89 | 35
013K :833192:10:------:-- | 10:0017:000718 | 10:0017 | 21:0168 | 21:0168:000678 | 21:0168:000678:0001:0001:00 |  | 54.2665 | -60.6971 | NGR lake sediment grab sample | <177 micron (NGR) | 41 | 0071:ff__1 | 718 | 1.19 | 279 | 0.8 | 0.51 | 215 | 2 | 8 | 27 | 7.2 | 1 | 8 | 0.08 | 130 | 2 | 0.07 | 150 | 4 | 0.08 | 3 | 9 | 1837 | 9 | 5.1 | 54 |  | 705 | 33 | 40 | 42 | 12
013K :833193:20:833192:10 | 10:0017:000719 | 10:0017 | 21:0168 | 21:0168:000678 | 21:0168:000678:0002:0001:00 |  | 54.2665 | -60.6971 | NGR lake sediment grab sample | <177 micron (NGR) | 41 | 0072:ff__1 | 719 | 0.98 | 212 | 0.6 | 0.37 | 153 | 2 | 11 | 21 | 4.9 | 0.75 | 4 | 0.06 | 95 | 1.7 | 0.05 | 112 | 2 | 0.08 | 3 | 7 | 1223 | 7 | 3.9 | 38 |  | 552 | 24 | 31 | 36 | 10
013K :833195:00:------:-- | 10:0017:000720 | 10:0017 | 21:0168 | 21:0168:000679 | 21:0168:000679:0001:0001:00 |  | 54.1745 | -60.711 | NGR lake sediment grab sample | <177 micron (NGR) | 41 | 0111:s__11 | 720 | 3.24 | 325 | 2.7 | 0.5 | 641 | 59 | 16 | 40 | 26.9 | 13.01 | 10 | 0.25 | 362 | 3.6 | 0.12 | 4915 | 26 | 0.24 | 4 | 9 | 3169 | 18 | 8.7 | 70 |  | 1334 | 57 | 162 | 120 | 25
013K :833196:00:------:-- | 10:0017:000721 | 10:0017 | 21:0168 | 21:0168:000680 | 21:0168:000680:0001:0001:00 |  | 54.1509 | -60.7023 | NGR lake sediment grab sample | <177 micron (NGR) | 41 | 0112:s__12 | 721 | 2.07 | 185 | 1.2 | 0.39 | 246 | 8 | 13 | 35 | 7.8 | 3.2 | 6 | 0.19 | 147 | 2.6 | 0.1 | 294 | 3 | 0.22 | 3 | 8 | 1677 | 7 | 5.7 | 52 |  | 1099 | 40 | 52 | 73 | 18
013K :833197:00:------:-- | 10:0017:000722 | 10:0017 | 21:0168 | 21:0168:000681 | 21:0168:000681:0001:0001:00 |  | 54.1344 | -60.6845 | NGR lake sediment grab sample | <177 micron (NGR) | 41 | 0113:s__13 | 722 | 3.42 | 260 | 2 | 0.47 | 485 | 29 | 19 | 38 | 17.6 | 12.24 | 10 | 0.37 | 276 | 5.3 | 0.18 | 2344 | 8 | 0.35 | 4 | 8 | 3028 | 11 | 8.8 | 68 |  | 1675 | 80 | 110 | 128 | 26
013K :833198:00:------:-- | 10:0017:000723 | 10:0017 | 21:0168 | 21:0168:000682 | 21:0168:000682:0001:0001:00 |  | 54.0781 | -60.6931 | NGR lake sediment grab sample | <177 micron (NGR) | 41 | 0114:s__14 | 723 | 1.13 | 141 | 0.4 | 0.48 | 82 | 7 | 64 | 15 | 3.2 | 0.82 | 7 | 0.13 | 45 | 7.1 | 0.43 | 206 | 3 | 0.22 | 3 | 27 | 631 | 11 | 3.2 | 80 |  | 945 | 26 | 17 | 32 | 14
013K :833199:00:------:-- | 10:0017:000724 | 10:0017 | 21:0168 | 21:0168:000683 | 21:0168:000683:0001:0001:00 |  | 54.0765 | -60.6513 | NGR lake sediment grab sample | <177 micron (NGR) | 41 | 0115:s__15 | 724 | 2.62 | 344 | 0.8 | 0.86 | 56 | 4 | 14 | 19 | 2 | 1.21 | 5 | 0.71 | 35 | 6.9 | 0.25 | 282 | 3 | 0.85 | 8 | 6 | 493 | 9 | 5.1 | 156 |  | 2070 | 29 | 16 | 39 | 36
013K :833200:00:------:-- | 10:0017:000725 | 10:0017 | 21:0168 | 21:0168:000684 | 21:0168:000684:0001:0001:00 |  | 54.0857 | -60.6205 | NGR lake sediment grab sample | <177 micron (NGR) | 41 | 0116:s__16 | 725 | 1.89 | 205 | 0.8 | 0.6 | 198 | 6 | 16 | 35 | 5.2 | 1.47 | 4 | 0.28 | 93 | 3.2 | 0.13 | 233 | 1 | 0.35 | 4 | 9 | 1151 | 7 | 4.4 | 84 |  | 1057 | 36 | 34 | 50 | 18
013K :833202:00:------:-- | 10:0017:000726 | 10:0017 | 21:0168 | 21:0168:000685 | 21:0168:000685:0001:0001:00 |  | 54.0588 | -60.6153 | NGR lake sediment grab sample | <177 micron (NGR) | 42 | 0101:s__01 | 726 | 6.12 | 906 | 1.6 | 1.83 | 59 | 8 | 15 | 7 | 2.7 | 2.95 | 15 | 1.97 | 30 | 4.2 | 0.27 | 483 | 8 | 2.23 | 9 | 4 | 679 | 20 | 8.1 | 410 |  | 2290 | 52 | 18 | 41 | 46
013K :833203:10:------:-- | 10:0017:000727 | 10:0017 | 21:0168 | 21:0168:000686 | 21:0168:000686:0001:0001:00 |  | 54.0497 | -60.6489 | NGR lake sediment grab sample | <177 micron (NGR) | 42 | 0071:ff__1 | 727 | 1.16 | 161 | 0.4 | 0.41 | 71 | 2 | 11 | 17 | 2.4 | 0.65 | 4 | 0.23 | 38 | 2.6 | 0.1 | 114 | 7 | 0.29 | 3 | 5 | 526 | 6 | 2.7 | 71 |  | 897 | 17 | 12 | 26 | 18
013K :833204:20:833203:10 | 10:0017:000728 | 10:0017 | 21:0168 | 21:0168:000686 | 21:0168:000686:0002:0001:00 |  | 54.0497 | -60.6489 | NGR lake sediment grab sample | <177 micron (NGR) | 42 | 0072:ff__1 | 728 | 1.12 | 156 | 0.4 | 0.4 | 79 | 2 | 9 | 19 | 2.3 | 0.75 | 3 | 0.21 | 41 | 2.3 | 0.1 | 125 | 2 | 0.27 | 3 | 5 | 480 | 4 | 2.7 | 66 |  | 869 | 18 | 14 | 27 | 18
013K :833205:00:------:-- | 10:0017:000729 | 10:0017 | 21:0168 | 21:0168:000687 | 21:0168:000687:0001:0001:00 |  | 54.063 | -60.7753 | NGR lake sediment grab sample | <177 micron (NGR) | 42 | 0102:s__02 | 729 | 4.24 | 452 | 1.6 | 1.21 | 158 | 10 | 20 | 15 | 5.9 | 3.17 | 8 | 1.05 | 79 | 9.3 | 0.36 | 608 | 4 | 1.18 | 8 | 9 | 851 | 13 | 8.1 | 200 |  | 2665 | 56 | 38 | 75 | 65
013K :833206:00:------:-- | 10:0017:000730 | 10:0017 | 21:0168 | 21:0168:000688 | 21:0168:000688:0001:0001:00 |  | 54.0996 | -60.7402 | NGR lake sediment grab sample | <177 micron (NGR) | 42 | 0103:s__03 | 730 | 1.87 | 167 | 0.8 | 0.79 | 239 | 9 | 16 | 47 | 8.5 | 2.26 | 7 | 0.15 | 120 | 3.6 | 0.18 | 400 | 6 | 0.19 | 2 | 11 | 1640 | 11 | 4.9 | 81 |  | 855 | 37 | 47 | 64 | 16
013K :833207:00:------:-- | 10:0017:000731 | 10:0017 | 21:0168 | 21:0168:000689 | 21:0168:000689:0001:0001:00 |  | 54.1208 | -60.7406 | NGR lake sediment grab sample | <177 micron (NGR) | 42 | 0104:s__04 | 731 | 1.09 | 144 | 0.4 | 0.34 | 61 | 1 | 6 | 17 | 1.9 | 0.45 | 1 | 0.18 | 32 | 2 | 0.06 | 77 | 2 | 0.23 | 4 | 4 | 539 | 3 | 2.9 | 47 |  | 868 | 13 | 14 | 18 | 17
013K :833209:00:------:-- | 10:0017:000732 | 10:0017 | 21:0168 | 21:0168:000690 | 21:0168:000690:0001:0001:00 |  | 54.1409 | -60.737 | NGR lake sediment grab sample | <177 micron (NGR) | 42 | 0105:s__05 | 732 | 1.24 | 177 | 0.4 | 0.53 | 43 | 2 | 12 | 13 | 1.9 | 0.45 | 6 | 0.23 | 19 | 2.1 | 0.1 | 118 | 2 | 0.31 | 3 | 4 | 788 | 7 | 3.4 | 76 |  | 1094 | 13 | 9 | 17 | 17
013K :833210:00:------:-- | 10:0017:000733 | 10:0017 | 21:0168 | 21:0168:000691 | 21:0168:000691:0001:0001:00 |  | 54.1881 | -60.7608 | NGR lake sediment grab sample | <177 micron (NGR) | 42 | 0106:s__06 | 733 | 4.47 | 458 | 2 | 0.96 | 276 | 25 | 26 | 25 | 8.3 | 8.36 | 10 | 0.99 | 105 | 9 | 0.49 | 1612 | 9 | 1.06 | 8 | 14 | 1562 | 18 | 9.2 | 155 |  | 3164 | 75 | 53 | 112 | 71
013K :833211:00:------:-- | 10:0017:000734 | 10:0017 | 21:0168 | 21:0168:000692 | 21:0168:000692:0001:0001:00 |  | 54.2677 | -60.7689 | NGR lake sediment grab sample | <177 micron (NGR) | 42 | 0107:s__07 | 734 | 6.66 | 761 | 2.1 | 1.4 | 188 | 28 | 40 | 46 | 6.8 | 3.91 | 15 | 2 | 93 | 22.1 | 1.02 | 849 | 5 | 1.68 | 11 | 31 | 969 | 20 | 12.4 | 208 |  | 3966 | 80 | 46 | 186 | 93
013K :833212:00:------:-- | 10:0017:000735 | 10:0017 | 21:0168 | 21:0168:000693 | 21:0168:000693:0001:0001:00 |  | 54.2915 | -60.7487 | NGR lake sediment grab sample | <177 micron (NGR) | 42 | 0108:s__08 | 735 | 7.08 | 777 | 2.5 | 1.52 | 225 | 32 | 26 | 64 | 7.5 | 5.9 | 12 | 2.21 | 86 | 21.5 | 0.72 | 2764 | 9 | 2.07 | 12 | 21 | 1630 | 23 | 11.6 | 236 |  | 3880 | 79 | 48 | 135 | 100
013K :833213:00:------:-- | 10:0017:000736 | 10:0017 | 21:0168 | 21:0168:000694 | 21:0168:000694:0001:0001:00 |  | 54.3149 | -60.7585 | NGR lake sediment grab sample | <177 micron (NGR) | 42 | 0109:s__09 | 736 | 4.29 | 443 | 2.1 | 0.63 | 288 | 39 | 20 | 39 | 10.6 | 8.31 | 12 | 0.88 | 123 | 9.8 | 0.25 | 2439 | 24 | 0.8 | 6 | 12 | 2503 | 17 | 8.2 | 109 |  | 1968 | 65 | 67 | 122 | 46
013K :833214:00:------:-- | 10:0017:000737 | 10:0017 | 21:0168 | 21:0168:000695 | 21:0168:000695:0001:0001:00 |  | 54.3427 | -60.7699 | NGR lake sediment grab sample | <177 micron (NGR) | 42 | 0110:s__10 | 737 | 3.77 | 550 | 1.4 | 0.85 | 131 | 18 | 28 | 24 | 4.5 | 6.36 | 9 | 0.92 | 73 | 10 | 0.3 | 564 | 13 | 0.91 | 6 | 9 | 1958 | 12 | 6.5 | 144 |  | 2186 | 66 | 31 | 81 | 42
013K :833215:00:------:-- | 10:0017:000738 | 10:0017 | 21:0168 | 21:0168:000696 | 21:0168:000696:0001:0001:00 |  | 54.3757 | -60.7696 | NGR lake sediment grab sample | <177 micron (NGR) | 42 | 0111:s__11 | 738 | 5.12 | 450 | 1.8 | 1.47 | 129 | 17 | 33 | 25 | 5 | 3.77 | 8 | 1.13 | 63 | 10.7 | 0.6 | 758 | 5 | 1.42 | 9 | 16 | 1281 | 14 | 9.1 | 181 |  | 3642 | 73 | 34 | 86 | 95
013K :833216:00:------:-- | 10:0017:000739 | 10:0017 | 21:0168 | 21:0168:000697 | 21:0168:000697:0001:0001:00 |  | 54.4078 | -60.7654 | NGR lake sediment grab sample | <177 micron (NGR) | 42 | 0112:s__12 | 739 | 3 | 252 | 1.2 | 0.83 | 84 | 9 | 80 | 101 | 4.4 | 2.18 | 6 | 0.17 | 43 | 5.2 | 0.34 | 506 | 3 | 0.25 | 3 | 15 | 2948 | 11 | 6.8 | 71 |  | 1243 | 57 | 25 | 56 | 29
013K :833217:00:------:-- | 10:0017:000740 | 10:0017 | 21:0168 | 21:0168:000698 | 21:0168:000698:0001:0001:00 |  | 54.8276 | -61.4357 | NGR lake sediment grab sample | <177 micron (NGR) | 42 | 0113:s__13 | 740 | 5.87 | 143 | 0.3 | 1.6 | 29 | 32 | 21 | 40 | 1.7 | 3 | 5 | 0.2 | 15 | 2.9 | 0.34 | 1102 | 2 | 0.57 | 2 | 25 | 1884 | 9 | 6 | 118 |  | 946 | 65 | 13 | 100 | 15
013K :833218:00:------:-- | 10:0017:000741 | 10:0017 | 21:0168 | 21:0168:000699 | 21:0168:000699:0001:0001:00 |  | 54.4897 | -60.856 | NGR lake sediment grab sample | <177 micron (NGR) | 42 | 0114:s__14 | 741 | 4.6 | 815 | 1.6 | 1.07 | 120 | 32 | 101 | 91 | 7.9 | 6.35 | 1 | 0.55 | 65 | 9.5 | 0.52 | 9089 | 8 | 0.58 | 5 | 79 | 2897 | 13 | 11.2 | 118 |  | 1919 | 56 | 51 | 215 | 63
013K :833219:00:------:-- | 10:0017:000742 | 10:0017 | 21:0168 | 21:0168:000700 | 21:0168:000700:0001:0001:00 |  | 54.4601 | -60.8527 | NGR lake sediment grab sample | <177 micron (NGR) | 42 | 0115:s__15 | 742 | 4.68 | 516 | 1.6 | 1.29 | 94 | 13 | 115 | 41 | 4.4 | 2.79 | 8 | 1.06 | 52 | 11.6 | 0.99 | 618 | 3 | 1.16 | 8 | 48 | 1060 | 13 | 9.8 | 163 |  | 2618 | 66 | 30 | 89 | 83
013K :833220:00:------:-- | 10:0017:000743 | 10:0017 | 21:0168 | 21:0168:000701 | 21:0168:000701:0001:0001:00 |  | 54.4181 | -60.8645 | NGR lake sediment grab sample | <177 micron (NGR) | 42 | 0116:s__16 | 743 | 7.04 | 580 | 2.1 | 1.72 | 144 | 21 | 123 | 49 | 6 | 4.04 | 19 | 1.66 | 54 | 22.3 | 1.73 | 721 | 3 | 1.74 | 10 | 59 | 1898 | 24 | 13.1 | 222 |  | 4314 | 98 | 33 | 94 | 115
013K :833223:00:------:-- | 10:0017:000744 | 10:0017 | 21:0168 | 21:0168:000702 | 21:0168:000702:0001:0001:00 |  | 54.3997 | -60.8623 | NGR lake sediment grab sample | <177 micron (NGR) | 43 | 0101:s__01 | 744 | 5.86 | 567 | 2 | 1.59 | 117 | 12 | 53 | 23 | 4.8 | 2.91 | 12 | 1.54 | 63 | 15.7 | 0.94 | 537 | 3 | 1.79 | 10 | 20 | 1022 | 16 | 11.5 | 241 |  | 3906 | 69 | 32 | 68 | 115
013K :833224:00:------:-- | 10:0017:000745 | 10:0017 | 21:0168 | 21:0168:000703 | 21:0168:000703:0001:0001:00 |  | 54.345 | -60.8661 | NGR lake sediment grab sample | <177 micron (NGR) | 43 | 0102:s__02 | 745 | 5.24 | 486 | 2.1 | 1.09 | 172 | 13 | 36 | 38 | 6.5 | 3.66 | 11 | 0.96 | 79 | 12.2 | 0.56 | 655 | 4 | 0.98 | 8 | 16 | 2408 | 23 | 8.5 | 146 |  | 2722 | 62 | 38 | 102 | 64
013K :833225:10:------:-- | 10:0017:000746 | 10:0017 | 21:0168 | 21:0168:000704 | 21:0168:000704:0001:0001:00 |  | 54.3251 | -60.863 | NGR lake sediment grab sample | <177 micron (NGR) | 43 | 0071:ff__1 | 746 | 5.79 | 577 | 2.3 | 1.72 | 193 | 24 | 44 | 37 | 6.8 | 4.75 | 12 | 1.4 | 98 | 21.9 | 0.79 | 1080 | 4 | 1.74 | 10 | 24 | 1151 | 17 | 11.8 | 225 |  | 4652 | 101 | 47 | 123 | 87
013K :833226:20:833225:10 | 10:0017:000747 | 10:0017 | 21:0168 | 21:0168:000704 | 21:0168:000704:0002:0001:00 |  | 54.3251 | -60.863 | NGR lake sediment grab sample | <177 micron (NGR) | 43 | 0072:ff__1 | 747 | 3.69 | 486 | 2.2 | 0.9 | 296 | 38 | 42 | 60 | 10.1 | 6.03 | 7 | 0.38 | 150 | 8.2 | 0.3 | 2199 | 19 | 0.45 | 4 | 21 | 2119 | 15 | 9 | 83 |  | 1791 | 101 | 65 | 151 | 47
013K :833227:00:------:-- | 10:0017:000748 | 10:0017 | 21:0168 | 21:0168:000705 | 21:0168:000705:0001:0001:00 |  | 54.28 | -60.8861 | NGR lake sediment grab sample | <177 micron (NGR) | 43 | 0103:s__03 | 748 | 4.53 | 578 | 2.3 | 1.3 | 209 | 11 | 27 | 37 | 8.6 | 3.51 | 13 | 0.98 | 115 | 10 | 0.46 | 499 | 6 | 1.17 | 7 | 15 | 1166 | 21 | 9.1 | 183 |  | 3018 | 64 | 53 | 119 | 80
013K :833228:00:------:-- | 10:0017:000749 | 10:0017 | 21:0168 | 21:0168:000706 | 21:0168:000706:0001:0001:00 |  | 54.2541 | -60.8785 | NGR lake sediment grab sample | <177 micron (NGR) | 43 | 0104:s__04 | 749 | 5.32 | 475 | 2.9 | 1.09 | 342 | 19 | 25 | 54 | 11.5 | 4.42 | 10 | 1.07 | 144 | 9.4 | 0.37 | 941 | 9 | 1.14 | 9 | 15 | 2092 | 14 | 10.3 | 160 |  | 2824 | 78 | 78 | 148 | 83
013K :833229:00:------:-- | 10:0017:000750 | 10:0017 | 21:0168 | 21:0168:000707 | 21:0168:000707:0001:0001:00 |  | 54.2329 | -60.8723 | NGR lake sediment grab sample | <177 micron (NGR) | 43 | 0105:s__05 | 750 | 2.04 | 128 | 1.3 | 0.45 | 285 | 3 | 9 | 20 | 11.4 | 0.9 | 4 | 0.38 | 173 | 2 | 0.06 | 191 | 5 | 0.34 | 6 | 8 | 719 | 11 | 3.9 | 42 |  | 667 | 16 | 68 | 48 | 29
013K :833230:00:------:-- | 10:0017:000751 | 10:0017 | 21:0168 | 21:0168:000708 | 21:0168:000708:0001:0001:00 |  | 54.1935 | -60.8878 | NGR lake sediment grab sample | <177 micron (NGR) | 43 | 0106:s__06 | 751 | 2.25 | 188 | 1.3 | 0.46 | 261 | 3 | 8 | 44 | 9.9 | 1.24 | 5 | 0.65 | 170 | 3.2 | 0.09 | 155 | 6 | 0.49 | 8 | 7 | 1528 | 11 | 4.2 | 49 |  | 1069 | 24 | 65 | 50 | 34
013K :833231:00:------:-- | 10:0017:000752 | 10:0017 | 21:0168 | 21:0168:000709 | 21:0168:000709:0001:0001:00 |  | 54.155 | -60.9645 | NGR lake sediment grab sample | <177 micron (NGR) | 43 | 0107:s__07 | 752 | 2.93 | 215 | 2.1 | 0.47 | 343 | 37 | 17 | 27 | 12.2 | 6.12 | 4 | 0.23 | 182 | 3.1 | 0.11 | 1904 | 22 | 0.3 | 4 | 8 | 2569 | 12 | 5.4 | 56 |  | 1452 | 63 | 75 | 90 | 28
013K :833232:00:------:-- | 10:0017:000753 | 10:0017 | 21:0168 | 21:0168:000710 | 21:0168:000710:0001:0001:00 |  | 54.1333 | -60.8864 | NGR lake sediment grab sample | <177 micron (NGR) | 43 | 0108:s__08 | 753 | 1.16 | 128 | 0.7 | 0.34 | 94 | 2 | 8 | 22 | 4.2 | 0.54 | 7 | 0.13 | 49 | 2.7 | 0.07 | 89 | 4 | 0.18 | 3 | 7 | 984 | 7 | 3 | 41 |  | 858 | 17 | 22 | 31 | 18
013K :833233:00:------:-- | 10:0017:000754 | 10:0017 | 21:0168 | 21:0168:000711 | 21:0168:000711:0001:0001:00 |  | 54.1062 | -60.8541 | NGR lake sediment grab sample | <177 micron (NGR) | 43 | 0109:s__09 | 754 | 3.1 | 271 | 2.6 | 0.67 | 355 | 11 | 20 | 40 | 12.8 | 3.54 | 6 | 0.58 | 188 | 5.6 | 0.21 | 285 | 8 | 0.61 | 6 | 10 | 1309 | 11 | 7 | 107 |  | 1711 | 51 | 82 | 100 | 58
013K :833234:00:------:-- | 10:0017:000755 | 10:0017 | 21:0168 | 21:0168:000712 | 21:0168:000712:0001:0001:00 |  | 54.0626 | -60.886 | NGR lake sediment grab sample | <177 micron (NGR) | 43 | 0110:s__10 | 755 | 1.3 | 157 | 1 | 0.47 | 153 | 3 | 12 | 34 | 5.4 | 0.5 | 5 | 0.08 | 86 | 1.1 | 0.06 | 83 | 3 | 0.12 | 3 | 10 | 774 | 7 | 3.3 | 55 |  | 750 | 23 | 30 | 35 | 19
013K :833235:00:------:-- | 10:0017:000756 | 10:0017 | 21:0168 | 21:0168:000713 | 21:0168:000713:0001:0001:00 |  | 54.0358 | -60.8692 | NGR lake sediment grab sample | <177 micron (NGR) | 43 | 0111:s__11 | 756 | 2.09 | 213 | 1.3 | 0.5 | 194 | 4 | 19 | 39 | 7.8 | 1.67 | 6 | 0.18 | 98 | 2.3 | 0.09 | 267 | 4 | 0.25 | 6 | 8 | 2272 | 9 | 5.2 | 64 |  | 1521 | 57 | 47 | 50 | 25
013K :833236:00:------:-- | 10:0017:000757 | 10:0017 | 21:0168 | 21:0168:000714 | 21:0168:000714:0001:0001:00 |  | 54.042 | -60.913 | NGR lake sediment grab sample | <177 micron (NGR) | 43 | 0112:s__12 | 757 | 3.89 | 302 | 2.1 | 0.88 | 194 | 13 | 25 | 39 | 8.5 | 3.99 | 6 | 0.48 | 102 | 4.8 | 0.21 | 556 | 5 | 0.64 | 8 | 9 | 2686 | 9 | 6.9 | 124 |  | 2458 | 79 | 56 | 78 | 45
013K :833237:00:------:-- | 10:0017:000758 | 10:0017 | 21:0168 | 21:0168:000715 | 21:0168:000715:0001:0001:00 |  | 54.073 | -60.9457 | NGR lake sediment grab sample | <177 micron (NGR) | 43 | 0113:s__13 | 758 | 5.89 | 591 | 2.6 | 1.78 | 164 | 35 | 28 | 27 | 7.4 | 6.14 | 13 | 1.44 | 81 | 10.4 | 0.66 | 1348 | 4 | 1.74 | 11 | 15 | 1750 | 17 | 10.6 | 266 |  | 4666 | 91 | 49 | 86 | 100
013K :833238:00:------:-- | 10:0017:000759 | 10:0017 | 21:0168 | 21:0168:000716 | 21:0168:000716:0001:0001:00 |  | 54.093 | -60.9211 | NGR lake sediment grab sample | <177 micron (NGR) | 43 | 0114:s__14 | 759 | 1.27 | 176 | 0.4 | 0.42 | 25 | 1 | 4 | 10 | 1.1 | 0.34 | 2 | 0.24 | 13 | 1.3 | 0.07 | 83 | 1 | 0.37 | 4 | 4 | 363 | 5 | 2.6 | 80 |  | 1203 | 12 | 7 | 17 | 30
013K :833239:00:------:-- | 10:0017:000760 | 10:0017 | 21:0168 | 21:0168:000717 | 21:0168:000717:0001:0001:00 |  | 54.1233 | -60.9167 | NGR lake sediment grab sample | <177 micron (NGR) | 43 | 0115:s__15 | 760 | 3 | 253 | 2 | 0.94 | 269 | 15 | 19 | 40 | 9.5 | 4.26 | 8 | 0.33 | 125 | 3.8 | 0.16 | 843 | 12 | 0.41 | 5 | 8 | 2117 | 13 | 5.8 | 99 |  | 1614 | 53 | 62 | 79 | 36
013K :833240:00:------:-- | 10:0017:000761 | 10:0017 | 21:0168 | 21:0168:000718 | 21:0168:000718:0001:0001:00 |  | 54.169 | -60.9179 | NGR lake sediment grab sample | <177 micron (NGR) | 43 | 0116:s__16 | 761 | 5.3 | 571 | 2.4 | 1.25 | 248 | 26 | 32 | 31 | 7.2 | 8.78 | 11 | 1.17 | 90 | 10.3 | 0.6 | 1692 | 10 | 1.44 | 9 | 21 | 1673 | 16 | 9.2 | 184 |  | 3602 | 83 | 47 | 151 | 95
013K :833242:10:------:-- | 10:0017:000762 | 10:0017 | 21:0168 | 21:0168:000719 | 21:0168:000719:0001:0001:00 |  | 54.2011 | -60.915 | NGR lake sediment grab sample | <177 micron (NGR) | 44 | 0071:ff__1 | 762 | 3.78 | 379 | 2.1 | 0.59 | 238 | 7 | 9 | 20 | 9.6 | 3.36 | 9 | 1.14 | 134 | 7.1 | 0.21 | 533 | 12 | 0.97 | 7 | 8 | 1022 | 18 | 6.2 | 80 |  | 1760 | 28 | 59 | 134 | 65
013K :833243:20:833242:10 | 10:0017:000763 | 10:0017 | 21:0168 | 21:0168:000719 | 21:0168:000719:0002:0001:00 |  | 54.2011 | -60.915 | NGR lake sediment grab sample | <177 micron (NGR) | 44 | 0072:ff__1 | 763 | 4.18 | 471 | 2.4 | 0.68 | 264 | 8 | 9 | 21 | 10 | 3.98 | 7 | 1.36 | 140 | 6.9 | 0.24 | 634 | 13 | 1.06 | 8 | 8 | 932 | 20 | 6.8 | 92 |  | 1998 | 33 | 62 | 161 | 72
013K :833244:00:------:-- | 10:0017:000764 | 10:0017 | 21:0168 | 21:0168:000720 | 21:0168:000720:0001:0001:00 |  | 54.2215 | -60.9104 | NGR lake sediment grab sample | <177 micron (NGR) | 44 | 0101:s__01 | 764 | 4.35 | 369 | 2.3 | 0.89 | 205 | 15 | 19 | 28 | 7.6 | 3.96 | 4 | 0.88 | 89 | 6.9 | 0.33 | 829 | 4 | 0.94 | 7 | 12 | 1192 | 11 | 6.9 | 115 |  | 2346 | 52 | 50 | 126 | 61
013K :833245:00:------:-- | 10:0017:000765 | 10:0017 | 21:0168 | 21:0168:000721 | 21:0168:000721:0001:0001:00 |  | 54.2449 | -60.9331 | NGR lake sediment grab sample | <177 micron (NGR) | 44 | 0102:s__02 | 765 | 3.33 | 396 | 1.4 | 0.77 | 150 | 6 | 32 | 79 | 5.7 | 2.01 | 3 | 0.31 | 78 | 4.6 | 0.21 | 323 | 12 | 0.42 | 7 | 9 | 3603 | 4 | 6.4 | 86 |  | 2103 | 83 | 35 | 81 | 32
013K :833246:00:------:-- | 10:0017:000766 | 10:0017 | 21:0168 | 21:0168:000722 | 21:0168:000722:0001:0001:00 |  | 54.2871 | -60.936 | NGR lake sediment grab sample | <177 micron (NGR) | 44 | 0103:s__03 | 766 | 2.67 | 276 | 1.3 | 0.68 | 126 | 15 | 26 | 38 | 6.2 | 3.9 | 9 | 0.33 | 72 | 5.9 | 0.36 | 359 | 9 | 0.43 | 4 | 18 | 1019 | 7 | 6.2 | 71 |  | 1806 | 75 | 36 | 123 | 43
013K :833247:00:------:-- | 10:0017:000767 | 10:0017 | 21:0168 | 21:0168:000723 | 21:0168:000723:0001:0001:00 |  | 54.3148 | -60.9247 | NGR lake sediment grab sample | <177 micron (NGR) | 44 | 0104:s__04 | 767 | 3.43 | 338 | 1.6 | 0.59 | 146 | 9 | 26 | 72 | 6.1 | 2.06 | 2 | 0.31 | 78 | 6.6 | 0.25 | 403 | 4 | 0.38 | 5 | 10 | 2888 | 16 | 6.8 | 70 |  | 1817 | 54 | 42 | 111 | 39
013K :833248:00:------:-- | 10:0017:000768 | 10:0017 | 21:0168 | 21:0168:000724 | 21:0168:000724:0001:0001:00 |  | 54.3542 | -60.9149 | NGR lake sediment grab sample | <177 micron (NGR) | 44 | 0105:s__05 | 768 | 5.74 | 188 | 3.4 | 0.71 | 321 | 28 | 39 | 125 | 12.8 | 13.9 | 11 | 0.17 | 136 | 3 | 0.14 | 1484 | 7 | 0.17 | 4 | 13 | 4482 | 27 | 8.5 | 63 |  | 1758 | 102 | 72 | 170 | 36
013K :833249:00:------:-- | 10:0017:000769 | 10:0017 | 21:0168 | 21:0168:000725 | 21:0168:000725:0001:0001:00 |  | 54.3797 | -60.9104 | NGR lake sediment grab sample | <177 micron (NGR) | 44 | 0106:s__06 | 769 | 6 | 503 | 2.3 | 1.34 | 116 | 15 | 61 | 39 | 5.5 | 4.53 | 10 | 1.38 | 63 | 16 | 0.97 | 794 | 3 | 1.42 | 8 | 24 | 2252 | 12 | 10.4 | 194 |  | 3394 | 72 | 35 | 97 | 92
013K :833250:00:------:-- | 10:0017:000770 | 10:0017 | 21:0168 | 21:0168:000726 | 21:0168:000726:0001:0001:00 |  | 54.4133 | -60.909 | NGR lake sediment grab sample | <177 micron (NGR) | 44 | 0107:s__07 | 770 | 4.94 | 352 | 1.9 | 0.9 | 126 | 29 | 68 | 54 | 6.4 | 7.38 | 5 | 0.65 | 64 | 8.3 | 0.57 | 2488 | 4 | 0.69 | 5 | 27 | 2306 | 10 | 9.2 | 117 |  | 2117 | 67 | 38 | 123 | 57
013K :833251:00:------:-- | 10:0017:000771 | 10:0017 | 21:0168 | 21:0168:000727 | 21:0168:000727:0001:0001:00 |  | 54.4494 | -60.9096 | NGR lake sediment grab sample | <177 micron (NGR) | 44 | 0108:s__08 | 771 | 2.8 | 445 | 1.1 | 1.11 | 58 | 6 | 61 | 98 | 4.4 | 1.05 | 1 | 0.12 | 44 | 3.1 | 0.16 | 441 | 2 | 0.13 | 3 | 17 | 2018 | 4 | 6.1 | 135 |  | 611 | 30 | 30 | 100 | 21
013K :833252:00:------:-- | 10:0017:000772 | 10:0017 | 21:0168 | 21:0168:000728 | 21:0168:000728:0001:0001:00 |  | 54.4786 | -60.9114 | NGR lake sediment grab sample | <177 micron (NGR) | 44 | 0109:s__09 | 772 | 2.99 | 354 | 1.2 | 0.93 | 95 | 14 | 47 | 87 | 6 | 2.41 | 1 | 0.15 | 55 | 3.9 | 0.2 | 919 | 6 | 0.15 | 3 | 32 | 1835 | 6 | 8.6 | 123 |  | 763 | 32 | 41 | 234 | 28
013K :833253:00:------:-- | 10:0017:000773 | 10:0017 | 21:0168 | 21:0168:000729 | 21:0168:000729:0001:0001:00 |  | 54.4561 | -60.9671 | NGR lake sediment grab sample | <177 micron (NGR) | 44 | 0110:s__10 | 773 | 3.75 | 397 | 1.2 | 1.14 | 53 | 14 | 117 | 126 | 5.2 | 4.41 | 1 | 0.28 | 46 | 6.4 | 0.45 | 1204 | 10 | 0.27 | 4 | 45 | 2634 | 7 | 9.1 | 91 |  | 1166 | 51 | 39 | 170 | 36
013K :833254:00:------:-- | 10:0017:000774 | 10:0017 | 21:0168 | 21:0168:000730 | 21:0168:000730:0001:0001:00 |  | 54.4042 | -60.9663 | NGR lake sediment grab sample | <177 micron (NGR) | 44 | 0111:s__11 | 774 | 3.14 | 164 | 1.3 | 0.55 | 98 | 12 | 33 | 37 | 5 | 2.71 | 1 | 0.14 | 52 | 2.9 | 0.14 | 478 | 2 | 0.17 | 3 | 13 | 2092 | 3 | 4.9 | 52 |  | 949 | 37 | 33 | 65 | 22
013K :833255:00:------:-- | 10:0017:000775 | 10:0017 | 21:0168 | 21:0168:000731 | 21:0168:000731:0001:0001:00 |  | 54.3822 | -60.9718 | NGR lake sediment grab sample | <177 micron (NGR) | 44 | 0112:s__12 | 775 | 1.57 | 69 | 1.9 | 0.71 | 137 | 10 | 30 | 150 | 7.7 | 0.85 | 2 | 0.03 | 111 | 0.9 | 0.05 | 125 | 6 | 0.05 | 2 | 13 | 559 | 4 | 8.1 | 46 |  | 311 | 31 | 52 | 109 | 32
013K :833257:00:------:-- | 10:0017:000776 | 10:0017 | 21:0168 | 21:0168:000732 | 21:0168:000732:0001:0001:00 |  | 54.3504 | -60.9735 | NGR lake sediment grab sample | <177 micron (NGR) | 44 | 0113:s__13 | 776 | 5.32 | 298 | 2.9 | 0.79 | 255 | 42 | 37 | 80 | 11.6 | 7.4 | 8 | 0.22 | 133 | 4.1 | 0.17 | 1488 | 6 | 0.2 | 5 | 16 | 4518 | 16 | 8.5 | 69 |  | 1643 | 77 | 69 | 182 | 35
013K :833258:00:------:-- | 10:0017:000777 | 10:0017 | 21:0168 | 21:0168:000733 | 21:0168:000733:0001:0001:00 |  | 54.322 | -60.9567 | NGR lake sediment grab sample | <177 micron (NGR) | 44 | 0114:s__14 | 777 | 3.84 | 276 | 2.2 | 0.76 | 184 | 11 | 29 | 42 | 7.6 | 2.42 | 8 | 0.46 | 89 | 5.9 | 0.26 | 543 | 12 | 0.51 | 6 | 13 | 2623 | 16 | 6.8 | 90 |  | 1858 | 54 | 43 | 81 | 44
013K :833259:00:------:-- | 10:0017:000778 | 10:0017 | 21:0168 | 21:0168:000734 | 21:0168:000734:0001:0001:00 |  | 54.3009 | -60.9605 | NGR lake sediment grab sample | <177 micron (NGR) | 44 | 0115:s__15 | 778 | 1.86 | 203 | 1 | 0.8 | 130 | 12 | 18 | 67 | 7.3 | 0.88 | 1 | 0.17 | 120 | 3.9 | 0.18 | 163 | 4 | 0.26 | 4 | 17 | 690 | 7 | 6.6 | 61 |  | 1042 | 22 | 55 | 129 | 29
013K :833260:00:------:-- | 10:0017:000779 | 10:0017 | 21:0168 | 21:0168:000735 | 21:0168:000735:0001:0001:00 |  | 54.2632 | -60.9598 | NGR lake sediment grab sample | <177 micron (NGR) | 44 | 0116:s__16 | 779 | 4.72 | 371 | 3.5 | 1.06 | 291 | 17 | 37 | 80 | 10.2 | 4.17 | 5 | 0.8 | 166 | 8.4 | 0.42 | 915 | 11 | 0.92 | 8 | 18 | 2866 | 25 | 10.9 | 138 |  | 2762 | 72 | 69 | 168 | 84
013K :833262:10:------:-- | 10:0017:000780 | 10:0017 | 21:0168 | 21:0168:000736 | 21:0168:000736:0001:0001:00 |  | 54.2224 | -60.9641 | NGR lake sediment grab sample | <177 micron (NGR) | 45 | 0071:ff__1 | 780 | 1.91 | 275 | 0.7 | 0.63 | 57 | 4 | 19 | 30 | 2.3 | 0.93 | 1 | 0.35 | 31 | 5.5 | 0.24 | 178 | 4 | 0.47 | 5 | 7 | 680 | 4 | 4.2 | 90 |  | 1421 | 29 | 17 | 57 | 34
013K :833263:20:833262:10 | 10:0017:000781 | 10:0017 | 21:0168 | 21:0168:000736 | 21:0168:000736:0002:0001:00 |  | 54.2224 | -60.9641 | NGR lake sediment grab sample | <177 micron (NGR) | 45 | 0072:ff__1 | 781 | 2.26 | 345 | 1 | 0.81 | 126 | 6 | 17 | 39 | 4.7 | 1.45 | 2 | 0.36 | 62 | 5.2 | 0.27 | 242 | 1 | 0.49 | 5 | 11 | 811 | 4 | 4.8 | 107 |  | 1615 | 34 | 29 | 64 | 42
013K :833264:00:------:-- | 10:0017:000782 | 10:0017 | 21:0168 | 21:0168:000737 | 21:0168:000737:0001:0001:00 |  | 54.2003 | -60.9873 | NGR lake sediment grab sample | <177 micron (NGR) | 45 | 0101:s__01 | 782 | 4.49 | 436 | 3.4 | 1.02 | 209 | 13 | 24 | 21 | 9.5 | 4.14 | 8 | 0.92 | 101 | 7.3 | 0.42 | 564 | 9 | 1.11 | 9 | 13 | 1135 | 16 | 7.8 | 163 |  | 3261 | 60 | 60 | 104 | 81
013K :833265:00:------:-- | 10:0017:000783 | 10:0017 | 21:0168 | 21:0168:000738 | 21:0168:000738:0001:0001:00 |  | 54.1733 | -60.961 | NGR lake sediment grab sample | <177 micron (NGR) | 45 | 0102:s__02 | 783 | 4.53 | 419 | 3 | 0.96 | 236 | 22 | 23 | 28 | 8.2 | 5.03 | 4 | 0.87 | 99 | 7.4 | 0.36 | 1198 | 8 | 1.02 | 8 | 14 | 1279 | 13 | 7.7 | 138 |  | 2823 | 67 | 54 | 157 | 74
013K :833266:00:------:-- | 10:0017:000784 | 10:0017 | 21:0168 | 21:0168:000739 | 21:0168:000739:0001:0001:00 |  | 54.135 | -60.9818 | NGR lake sediment grab sample | <177 micron (NGR) | 45 | 0103:s__03 | 784 | 1.08 | 152 | 0.8 | 0.38 | 67 | 1 | 5 | 16 | 2.9 | 0.45 | 1 | 0.14 | 38 | 2.3 | 0.08 | 73 | 1 | 0.2 | 4 | 5 | 967 | 2 | 3 | 49 |  | 1027 | 16 | 18 | 26 | 22
013K :833267:00:------:-- | 10:0017:000785 | 10:0017 | 21:0168 | 21:0168:000740 | 21:0168:000740:0001:0001:00 |  | 54.1091 | -60.984 | NGR lake sediment grab sample | <177 micron (NGR) | 45 | 0104:s__04 | 785 | 2.21 | 253 | 1.4 | 0.6 | 125 | 6 | 15 | 22 | 5.2 | 2.44 | 1 | 0.36 | 71 | 4.7 | 0.2 | 270 | 2 | 0.44 | 6 | 6 | 1675 | 6 | 4.7 | 100 |  | 1896 | 50 | 38 | 58 | 39
013K :833268:00:------:-- | 10:0017:000786 | 10:0017 | 21:0168 | 21:0168:000741 | 21:0168:000741:0001:0001:00 |  | 54.0791 | -60.987 | NGR lake sediment grab sample | <177 micron (NGR) | 45 | 0105:s__05 | 786 | 1.51 | 174 | 0.9 | 0.39 | 89 | 4 | 11 | 29 | 3.5 | 1.64 | 1 | 0.15 | 51 | 2.5 | 0.14 | 131 | 2 | 0.21 | 5 | 5 | 1737 | 1 | 3.4 | 62 |  | 1459 | 57 | 25 | 51 | 22
013K :833269:00:------:-- | 10:0017:000787 | 10:0017 | 21:0168 | 21:0168:000742 | 21:0168:000742:0001:0001:00 |  | 54.0189 | -61.001 | NGR lake sediment grab sample | <177 micron (NGR) | 45 | 0106:s__06 | 787 | 4.23 | 499 | 1.7 | 1.48 | 135 | 14 | 23 | 22 | 6.2 | 3.68 | 15 | 0.86 | 71 | 9.2 | 0.51 | 558 | 5 | 1.23 | 10 | 11 | 1305 | 16 | 10.1 | 255 |  | 4350 | 80 | 37 | 72 | 75
013K :833270:00:------:-- | 10:0017:000788 | 10:0017 | 21:0168 | 21:0168:000743 | 21:0168:000743:0001:0001:00 |  | 54.0311 | -61.1408 | NGR lake sediment grab sample | <177 micron (NGR) | 45 | 0107:s__07 | 788 | 2.43 | 421 | 1.4 | 0.63 | 125 | 12 | 21 | 208 | 4.6 | 2.33 | 2 | 0.24 | 66 | 4.3 | 0.27 | 355 | 1 | 0.29 | 5 | 11 | 2452 | 5 | 5.6 | 74 |  | 2171 | 84 | 29 | 65 | 35
013K :833271:00:------:-- | 10:0017:000789 | 10:0017 | 21:0168 | 21:0168:000744 | 21:0168:000744:0001:0001:00 |  | 54.054 | -61.0825 | NGR lake sediment grab sample | <177 micron (NGR) | 45 | 0108:s__08 | 789 | 3.84 | 408 | 2.6 | 0.97 | 198 | 21 | 24 | 31 | 8.4 | 5.59 | 7 | 0.64 | 95 | 5.9 | 0.45 | 735 | 4 | 0.82 | 7 | 14 | 1375 | 14 | 8.1 | 155 |  | 3254 | 78 | 53 | 102 | 77
013K :833272:00:------:-- | 10:0017:000790 | 10:0017 | 21:0168 | 21:0168:000745 | 21:0168:000745:0001:0001:00 |  | 54.0732 | -61.0456 | NGR lake sediment grab sample | <177 micron (NGR) | 45 | 0109:s__09 | 790 | 2.57 | 840 | 1.7 | 1.05 | 238 | 18 | 17 | 34 | 9.6 | 10.25 | 7 | 0.1 | 123 | 1.8 | 0.07 | 950 | 4 | 0.1 | 5 | 6 | 4270 | 9 | 4.4 | 126 |  | 1862 | 133 | 63 | 121 | 19
013K :833273:00:------:-- | 10:0017:000791 | 10:0017 | 21:0168 | 21:0168:000746 | 21:0168:000746:0001:0001:00 |  | 54.0919 | -61.0522 | NGR lake sediment grab sample | <177 micron (NGR) | 45 | 0110:s__10 | 791 | 2.81 | 251 | 1.8 | 0.58 | 160 | 7 | 21 | 31 | 7.2 | 2.33 | 3 | 0.34 | 73 | 3.9 | 0.18 | 280 | 4 | 0.42 | 5 | 9 | 1759 | 6 | 5.4 | 86 |  | 1770 | 56 | 47 | 73 | 44
013K :833274:00:------:-- | 10:0017:000792 | 10:0017 | 21:0168 | 21:0168:000747 | 21:0168:000747:0001:0001:00 |  | 54.0953 | -61.0804 | NGR lake sediment grab sample | <177 micron (NGR) | 45 | 0111:s__11 | 792 | 4.01 | 320 | 3.1 | 0.88 | 211 | 12 | 30 | 55 | 11 | 5.52 | 4 | 0.58 | 104 | 5.3 | 0.29 | 322 | 3 | 0.73 | 6 | 16 | 1199 | 4 | 8.2 | 124 |  | 1997 | 65 | 77 | 138 | 85
013K :833275:00:------:-- | 10:0017:000793 | 10:0017 | 21:0168 | 21:0168:000748 | 21:0168:000748:0001:0001:00 |  | 54.1195 | -61.0348 | NGR lake sediment grab sample | <177 micron (NGR) | 45 | 0112:s__12 | 793 | 2.05 | 263 | 1 | 0.59 | 106 | 3 | 10 | 12 | 4.6 | 0.94 | 4 | 0.35 | 49 | 4.3 | 0.17 | 174 | 3 | 0.51 | 5 | 8 | 719 | 6 | 4.4 | 86 |  | 1525 | 28 | 27 | 45 | 42
013K :833276:00:------:-- | 10:0017:000794 | 10:0017 | 21:0168 | 21:0168:000749 | 21:0168:000749:0001:0001:00 |  | 54.1468 | -61.0486 | NGR lake sediment grab sample | <177 micron (NGR) | 45 | 0113:s__13 | 794 | 1.54 | 302 | 1.1 | 0.46 | 161 | 3 | 8 | 20 | 5.6 | 0.94 | 1 | 0.18 | 84 | 3.3 | 0.12 | 149 | 3 | 0.23 | 4 | 8 | 814 | 1 | 3.6 | 65 |  | 970 | 31 | 39 | 51 | 24
013K :833278:00:------:-- | 10:0017:000795 | 10:0017 | 21:0168 | 21:0168:000750 | 21:0168:000750:0001:0001:00 |  | 54.1824 | -61.0298 | NGR lake sediment grab sample | <177 micron (NGR) | 45 | 0114:s__14 | 795 | 2.31 | 235 | 2.5 | 0.61 | 135 | 4 | 15 | 21 | 7.3 | 1.5 | 3 | 0.31 | 71 | 4.6 | 0.18 | 221 | 7 | 0.4 | 5 | 7 | 1686 | 11 | 4.4 | 129 |  | 1616 | 40 | 48 | 58 | 34
013K :833279:00:------:-- | 10:0017:000796 | 10:0017 | 21:0168 | 21:0168:000751 | 21:0168:000751:0001:0001:00 |  | 54.2267 | -61.0307 | NGR lake sediment grab sample | <177 micron (NGR) | 45 | 0115:s__15 | 796 | 4.52 | 591 | 2.1 | 1.05 | 130 | 24 | 28 | 37 | 6 | 6.44 | 2 | 0.92 | 73 | 9.3 | 0.55 | 2739 | 7 | 1.1 | 7 | 19 | 1549 | 12 | 9.1 | 143 |  | 2871 | 74 | 41 | 119 | 74
013K :833280:00:------:-- | 10:0017:000797 | 10:0017 | 21:0168 | 21:0168:000752 | 21:0168:000752:0001:0001:00 |  | 54.2625 | -61.0429 | NGR lake sediment grab sample | <177 micron (NGR) | 45 | 0116:s__16 | 797 | 1.54 | 223 | 1.8 | 0.41 | 108 | 5 | 6 | 20 | 5.9 | 2.45 | 4 | 0.12 | 56 | 2.3 | 0.1 | 148 | 3 | 0.16 | 2 | 10 | 1079 | 6 | 3.7 | 37 |  | 724 | 29 | 39 | 91 | 18
013K :833282:00:------:-- | 10:0017:000798 | 10:0017 | 21:0168 | 21:0168:000753 | 21:0168:000753:0001:0001:00 |  | 54.2848 | -61.0434 | NGR lake sediment grab sample | <177 micron (NGR) | 46 | 0101:s__01 | 798 | 1.68 | 224 | 1.8 | 0.76 | 12 | 7 | 20 | 77 | 10.6 | 0.89 | 1 | 0.27 | 93 | 4.5 | 0.28 | 183 | 2 | 0.43 | 3 | 16 | 417 | 4 | 11.1 | 69 |  | 1331 | 33 | 105 | 51 | 33
013K :833283:10:------:-- | 10:0017:000799 | 10:0017 | 21:0168 | 21:0168:000754 | 21:0168:000754:0001:0001:00 |  | 54.3271 | -61.0326 | NGR lake sediment grab sample | <177 micron (NGR) | 46 | 0071:ff__1 | 799 | 3.16 | 118 | 2.2 | 0.52 | 135 | 9 | 26 | 37 | 6.3 | 2.15 | 2 | 0.15 | 71 | 3.2 | 0.12 | 313 | 7 | 0.17 | 3 | 13 | 1851 | 10 | 5.2 | 43 |  | 865 | 42 | 38 | 72 | 24
013K :833284:20:833283:10 | 10:0017:000800 | 10:0017 | 21:0168 | 21:0168:000754 | 21:0168:000754:0002:0001:00 |  | 54.3271 | -61.0326 | NGR lake sediment grab sample | <177 micron (NGR) | 46 | 0072:ff__1 | 800 | 3.24 | 121 | 2.3 | 0.55 | 142 | 11 | 25 | 37 | 6.5 | 2.24 | 2 | 0.15 | 74 | 3.2 | 0.1 | 431 | 1 | 0.17 | 3 | 13 | 1845 | 7 | 5.3 | 44 |  | 875 | 43 | 40 | 76 | 24
013K :833285:00:------:-- | 10:0017:000801 | 10:0017 | 21:0168 | 21:0168:000755 | 21:0168:000755:0001:0001:00 |  | 54.3629 | -61.0488 | NGR lake sediment grab sample | <177 micron (NGR) | 46 | 0102:s__02 | 801 | 5.96 | 851 | 4.4 | 1.31 | 292 | 109 | 57 | 56 | 9.4 | 8.11 | 1 | 0.49 | 118 | 31.5 | 0.28 | 35539 | 38 | 0.54 | 4 | 35 | 3210 | 20 | 10 | 160 |  | 1859 | 153 | 57 | 176 | 52
013K :833286:00:------:-- | 10:0017:000802 | 10:0017 | 21:0168 | 21:0168:000756 | 21:0168:000756:0001:0001:00 |  | 54.3781 | -61.0135 | NGR lake sediment grab sample | <177 micron (NGR) | 46 | 0103:s__03 | 802 | 6.23 | 416 | 3 | 1.04 | 192 | 22 | 70 | 89 | 7.9 | 5.09 | 7 | 0.89 | 104 | 13.8 | 0.68 | 2907 | 4 | 0.96 | 6 | 38 | 2748 | 10 | 11.5 | 127 |  | 2568 | 69 | 51 | 135 | 80
013K :833287:00:------:-- | 10:0017:000803 | 10:0017 | 21:0168 | 21:0168:000757 | 21:0168:000757:0001:0001:00 |  | 54.4282 | -61.0145 | NGR lake sediment grab sample | <177 micron (NGR) | 46 | 0104:s__04 | 803 | 2.71 | 411 | 1.4 | 0.94 | 67 | 7 | 107 | 91 | 7.5 | 1.22 | 1 | 0.26 | 70 | 5.7 | 0.35 | 438 | 3 | 0.27 | 3 | 26 | 1650 | 7 | 10.3 | 132 |  | 946 | 40 | 54 | 100 | 42
013K :833288:00:------:-- | 10:0017:000804 | 10:0017 | 21:0168 | 21:0168:000758 | 21:0168:000758:0001:0001:00 |  | 54.515 | -60.7299 | NGR lake sediment grab sample | <177 micron (NGR) | 46 | 0105:s__05 | 804 | 3.91 | 434 | 1.2 | 1.08 | 114 | 14 | 32 | 48 | 5.4 | 3.92 | 7 | 0.23 | 62 | 4.5 | 0.2 | 1010 | 29 | 0.25 | 3 | 14 | 2680 | 12 | 6.4 | 158 |  | 1247 | 54 | 33 | 95 | 28
013K :833289:00:------:-- | 10:0017:000805 | 10:0017 | 21:0168 | 21:0168:000759 | 21:0168:000759:0001:0001:00 |  | 54.5231 | -60.6675 | NGR lake sediment grab sample | <177 micron (NGR) | 46 | 0106:s__06 | 805 | 4.81 | 580 | 1.9 | 0.73 | 161 | 102 | 47 | 51 | 6.4 | 13.93 | 3 | 0.38 | 56 | 5.4 | 0.26 | 10171 | 74 | 0.36 | 3 | 30 | 3224 | 27 | 6.6 | 75 |  | 1859 | 86 | 43 | 180 | 35
013K :833290:00:------:-- | 10:0017:000806 | 10:0017 | 21:0168 | 21:0168:000760 | 21:0168:000760:0001:0001:00 |  | 54.5133 | -60.6415 | NGR lake sediment grab sample | <177 micron (NGR) | 46 | 0107:s__07 | 806 | 1.66 | 247 | 0.5 | 0.79 | 40 | 3 | 17 | 29 | 1.8 | 0.62 | 1 | 0.26 | 20 | 4.2 | 0.16 | 149 | 2 | 0.32 | 3 | 15 | 826 | 6 | 3.7 | 132 |  | 1082 | 17 | 11 | 29 | 27
013K :833291:00:------:-- | 10:0017:000807 | 10:0017 | 21:0168 | 21:0168:000761 | 21:0168:000761:0001:0001:00 |  | 54.4857 | -60.6288 | NGR lake sediment grab sample | <177 micron (NGR) | 46 | 0108:s__08 | 807 | 3.65 | 293 | 1.4 | 0.98 | 149 | 15 | 75 | 87 | 5.7 | 3.18 | 2 | 0.22 | 79 | 4.4 | 0.25 | 1094 | 4 | 0.24 | 4 | 18 | 2649 | 11 | 6.8 | 121 |  | 1369 | 68 | 37 | 76 | 31
013K :833292:00:------:-- | 10:0017:000808 | 10:0017 | 21:0168 | 21:0168:000762 | 21:0168:000762:0001:0001:00 |  | 54.5166 | -60.5032 | NGR lake sediment grab sample | <177 micron (NGR) | 46 | 0109:s__09 | 808 | 2.39 | 253 | 1 | 0.74 | 74 | 10 | 34 | 19 | 2.9 | 1.5 | 4 | 0.38 | 40 | 7.1 | 0.32 | 337 | 3 | 0.47 | 4 | 12 | 1586 | 10 | 4.9 | 96 |  | 1495 | 41 | 18 | 39 | 33
013K :833293:00:------:-- | 10:0017:000809 | 10:0017 | 21:0168 | 21:0168:000763 | 21:0168:000763:0001:0001:00 |  | 54.513 | -60.4593 | NGR lake sediment grab sample | <177 micron (NGR) | 46 | 0110:s__10 | 809 | 6.03 | 698 | 2 | 1.47 | 130 | 14 | 53 | 22 | 4.7 | 3.32 | 12 | 1.86 | 58 | 22.1 | 0.96 | 653 | 1 | 1.68 | 10 | 23 | 996 | 17 | 10.9 | 235 |  | 4007 | 75 | 32 | 89 | 91
013K :833294:00:------:-- | 10:0017:000810 | 10:0017 | 21:0168 | 21:0168:000764 | 21:0168:000764:0001:0001:00 |  | 54.483 | -60.5111 | NGR lake sediment grab sample | <177 micron (NGR) | 46 | 0111:s__11 | 810 | 6.1 | 641 | 2.5 | 1.67 | 261 | 11 | 36 | 38 | 11.1 | 2.92 | 11 | 1.82 | 155 | 12.3 | 0.49 | 568 | 10 | 1.75 | 12 | 15 | 859 | 16 | 13.5 | 279 |  | 3576 | 73 | 74 | 94 | 102
013K :833295:00:------:-- | 10:0017:000811 | 10:0017 | 21:0168 | 21:0168:000765 | 21:0168:000765:0001:0001:00 |  | 54.45 | -60.4705 | NGR lake sediment grab sample | <177 micron (NGR) | 46 | 0112:s__12 | 811 | 3.45 | 362 | 2.7 | 0.31 | 644 | 114 | 22 | 82 | 16.2 | 6.44 | 2 | 0.14 | 435 | 3.2 | 0.09 | 5131 | 29 | 0.13 | 3 | 41 | 2655 | 11 | 9.7 | 34 |  | 729 | 37 | 106 | 152 | 22
013K :833296:00:------:-- | 10:0017:000812 | 10:0017 | 21:0168 | 21:0168:000766 | 21:0168:000766:0001:0001:00 |  | 54.4509 | -60.5404 | NGR lake sediment grab sample | <177 micron (NGR) | 46 | 0113:s__13 | 812 | 4.95 | 495 | 2.5 | 1.12 | 194 | 24 | 48 | 29 | 7.7 | 4.53 | 7 | 1.16 | 130 | 13.7 | 0.56 | 923 | 13 | 1.14 | 8 | 21 | 1288 | 13 | 9.7 | 164 |  | 2740 | 64 | 53 | 98 | 69
013K :833297:00:------:-- | 10:0017:000813 | 10:0017 | 21:0168 | 21:0168:000767 | 21:0168:000767:0001:0001:00 |  | 54.3978 | -60.5361 | NGR lake sediment grab sample | <177 micron (NGR) | 46 | 0114:s__14 | 813 | 1.73 | 250 | 0.7 | 0.45 | 163 | 9 | 12 | 34 | 4.5 | 1.62 | 1 | 0.23 | 90 | 5.2 | 0.15 | 165 | 8 | 0.24 | 3 | 11 | 964 | 4 | 3.9 | 60 |  | 928 | 28 | 30 | 44 | 20
013K :833299:00:------:-- | 10:0017:000814 | 10:0017 | 21:0168 | 21:0168:000768 | 21:0168:000768:0001:0001:00 |  | 54.3876 | -60.5051 | NGR lake sediment grab sample | <177 micron (NGR) | 46 | 0115:s__15 | 814 | 1.56 | 172 | 0.7 | 0.45 | 154 | 16 | 14 | 30 | 4.7 | 2.09 | 1 | 0.04 | 75 | 0.9 | 0.06 | 233 | 14 | 0.04 | 2 | 10 | 497 | 2 | 2.9 | 36 |  | 435 | 38 | 30 | 92 | 7
013K :833300:00:------:-- | 10:0017:000815 | 10:0017 | 21:0168 | 21:0168:000769 | 21:0168:000769:0001:0001:00 |  | 54.3909 | -60.5647 | NGR lake sediment grab sample | <177 micron (NGR) | 46 | 0116:s__16 | 815 | 1.51 | 284 | 0.6 | 0.44 | 130 | 6 | 16 | 28 | 3.8 | 1.04 | 3 | 0.26 | 75 | 4.1 | 0.14 | 155 | 7 | 0.29 | 3 | 9 | 572 | 6 | 3.8 | 79 |  | 1018 | 31 | 23 | 25 | 20
013K :833302:00:------:-- | 10:0017:000816 | 10:0017 | 21:0168 | 21:0168:000770 | 21:0168:000770:0001:0001:00 |  | 54.3798 | -60.6496 | NGR lake sediment grab sample | <177 micron (NGR) | 47 | 0101:s__01 | 816 | 2.95 | 378 | 1.2 | 0.6 | 141 | 9 | 17 | 26 | 5.3 | 2.57 | 6 | 0.67 | 77 | 7.9 | 0.25 | 391 | 7 | 0.59 | 6 | 7 | 1835 | 8 | 5.6 | 106 |  | 1920 | 45 | 36 | 55 | 30
013K :833303:00:------:-- | 10:0017:000817 | 10:0017 | 21:0168 | 21:0168:000771 | 21:0168:000771:0001:0001:00 |  | 54.4208 | -60.6672 | NGR lake sediment grab sample | <177 micron (NGR) | 47 | 0102:s__02 | 817 | 6.88 | 852 | 2.2 | 1.57 | 128 | 35 | 36 | 23 | 4.8 | 4.49 | 13 | 2.2 | 66 | 20.1 | 0.89 | 609 | 4 | 2 | 12 | 21 | 900 | 19 | 10.9 | 248 |  | 4269 | 75 | 31 | 80 | 96
013K :833304:10:------:-- | 10:0017:000818 | 10:0017 | 21:0168 | 21:0168:000772 | 21:0168:000772:0001:0001:00 |  | 54.4201 | -60.6361 | NGR lake sediment grab sample | <177 micron (NGR) | 47 | 0071:ff__1 | 818 | 2.2 | 226 | 2.2 | 0.7 | 413 | 15 | 16 | 82 | 16.1 | 1.6 | 2 | 0.17 | 226 | 4.9 | 0.1 | 104 | 1 | 0.16 | 4 | 19 | 655 | 8 | 9 | 70 |  | 684 | 14 | 96 | 83 | 40
013K :833305:20:833304:10 | 10:0017:000819 | 10:0017 | 21:0168 | 21:0168:000772 | 21:0168:000772:0002:0001:00 |  | 54.4201 | -60.6361 | NGR lake sediment grab sample | <177 micron (NGR) | 47 | 0072:ff__1 | 819 | 1.36 | 171 | 0.7 | 0.33 | 155 | 1 | 9 | 15 | 5.2 | 0.4 | 2 | 0.12 | 79 | 2.5 | 0.06 | 56 | 1 | 0.13 | 3 | 8 | 680 | 7 | 3.4 | 43 |  | 679 | 9 | 30 | 17 | 15
013K :833306:00:------:-- | 10:0017:000820 | 10:0017 | 21:0168 | 21:0168:000773 | 21:0168:000773:0001:0001:00 |  | 54.4218 | -60.5971 | NGR lake sediment grab sample | <177 micron (NGR) | 47 | 0103:s__03 | 820 | 6.48 | 723 | 4.5 | 1.18 | 254 | 16 | 25 | 39 | 10.4 | 2.97 | 12 | 2.18 | 130 | 14.3 | 0.47 | 1037 | 21 | 1.9 | 12 | 14 | 906 | 20 | 10.4 | 199 |  | 2845 | 55 | 72 | 150 | 89
013K :833307:00:------:-- | 10:0017:000821 | 10:0017 | 21:0168 | 21:0168:000774 | 21:0168:000774:0001:0001:00 |  | 54.4563 | -60.6542 | NGR lake sediment grab sample | <177 micron (NGR) | 47 | 0104:s__04 | 821 | 6.96 | 513 | 2.3 | 2 | 243 | 142 | 42 | 85 | 9.2 | 9.7 | 10 | 0.51 | 104 | 25.6 | 0.36 | 4169 | 11 | 0.52 | 5 | 25 | 3029 | 15 | 10.1 | 136 |  | 2194 | 252 | 55 | 182 | 48
013K :833308:00:------:-- | 10:0017:000822 | 10:0017 | 21:0168 | 21:0168:000775 | 21:0168:000775:0001:0001:00 |  | 54.4686 | -60.6721 | NGR lake sediment grab sample | <177 micron (NGR) | 47 | 0105:s__05 | 822 | 4.11 | 410 | 1.2 | 1.09 | 97 | 26 | 181 | 93 | 4.5 | 4.02 | 7 | 0.33 | 50 | 10.5 | 1.02 | 1562 | 4 | 0.43 | 4 | 57 | 3057 | 12 | 7.7 | 344 |  | 1983 | 77 | 28 | 67 | 36
013K :833309:00:------:-- | 10:0017:000823 | 10:0017 | 21:0168 | 21:0168:000776 | 21:0168:000776:0001:0001:00 |  | 54.4489 | -60.7083 | NGR lake sediment grab sample | <177 micron (NGR) | 47 | 0106:s__06 | 823 | 2.78 | 157 | 1.3 | 0.94 | 139 | 7 | 49 | 69 | 5.7 | 2.41 | 1 | 0.1 | 73 | 2.5 | 0.12 | 467 | 4 | 0.12 | 2 | 9 | 1835 | 9 | 6.1 | 61 |  | 715 | 55 | 37 | 63 | 24
013K :833310:00:------:-- | 10:0017:000824 | 10:0017 | 21:0168 | 21:0168:000777 | 21:0168:000777:0001:0001:00 |  | 54.4681 | -60.7291 | NGR lake sediment grab sample | <177 micron (NGR) | 47 | 0107:s__07 | 824 | 4.1 | 220 | 1.5 | 0.81 | 127 | 12 | 41 | 47 | 6.7 | 2.68 | 10 | 0.21 | 58 | 4.1 | 0.2 | 840 | 4 | 0.22 | 4 | 16 | 2933 | 11 | 6.7 | 69 |  | 1464 | 44 | 36 | 58 | 29
013K :833311:00:------:-- | 10:0017:000825 | 10:0017 | 21:0168 | 21:0168:000778 | 21:0168:000778:0001:0001:00 |  | 54.4383 | -60.7634 | NGR lake sediment grab sample | <177 micron (NGR) | 47 | 0108:s__08 | 825 | 5.31 | 626 | 2.1 | 1.14 | 209 | 54 | 72 | 224 | 7.9 | 7.7 | 3 | 0.28 | 95 | 5.3 | 0.3 | 5940 | 13 | 0.32 | 3 | 26 | 4437 | 13 | 8.9 | 118 |  | 1664 | 99 | 53 | 162 | 50
013K :833312:00:------:-- | 10:0017:000826 | 10:0017 | 21:0168 | 21:0168:000779 | 21:0168:000779:0001:0001:00 |  | 54.4589 | -60.8134 | NGR lake sediment grab sample | <177 micron (NGR) | 47 | 0109:s__09 | 826 | 4.94 | 488 | 2.6 | 1.37 | 208 | 17 | 68 | 61 | 7.7 | 2.42 | 7 | 1.03 | 111 | 11.4 | 0.74 | 580 | 4 | 1.18 | 7 | 30 | 889 | 15 | 11.8 | 229 |  | 2608 | 64 | 51 | 125 | 87
013K :833313:00:------:-- | 10:0017:000827 | 10:0017 | 21:0168 | 21:0168:000780 | 21:0168:000780:0001:0001:00 |  | 54.4839 | -60.8041 | NGR lake sediment grab sample | <177 micron (NGR) | 47 | 0110:s__10 | 827 | 1.73 | 256 | 0.5 | 0.91 | 62 | 7 | 24 | 30 | 3.9 | 0.54 | 3 | 0.16 | 39 | 3.2 | 0.15 | 153 | 5 | 0.23 | 3 | 16 | 568 | 4 | 5.3 | 84 |  | 784 | 16 | 22 | 46 | 25
013K :833314:00:------:-- | 10:0017:000828 | 10:0017 | 21:0168 | 21:0168:000781 | 21:0168:000781:0001:0001:00 |  | 54.3883 | -61.2807 | NGR lake sediment grab sample | <177 micron (NGR) | 47 | 0111:s__11 | 828 | 3.84 | 365 | 1.3 | 1.29 | 67 | 15 | 35 | 75 | 5.7 | 2.48 | 6 | 0.78 | 43 | 11 | 0.73 | 621 | 1 | 0.93 | 6 | 27 | 1465 | 9 | 11.2 | 115 |  | 2829 | 63 | 42 | 109 | 82
013K :833316:00:------:-- | 10:0017:000829 | 10:0017 | 21:0168 | 21:0168:000782 | 21:0168:000782:0001:0001:00 |  | 54.367 | -61.3202 | NGR lake sediment grab sample | <177 micron (NGR) | 47 | 0112:s__12 | 829 | 1.79 | 203 | 0.5 | 0.9 | 33 | 9 | 21 | 47 | 3.3 | 0.77 | 1 | 0.16 | 22 | 3.4 | 0.17 | 193 | 2 | 0.22 | 2 | 17 | 1072 | 4 | 4.7 | 79 |  | 788 | 61 | 23 | 76 | 22
013K :833317:00:------:-- | 10:0017:000830 | 10:0017 | 21:0168 | 21:0168:000783 | 21:0168:000783:0001:0001:00 |  | 54.342 | -61.3005 | NGR lake sediment grab sample | <177 micron (NGR) | 47 | 0113:s__13 | 830 | 6.1 | 570 | 1.6 | 2.12 | 71 | 16 | 39 | 16 | 4 | 3.12 | 14 | 1.53 | 36 | 11.3 | 0.76 | 563 | 2 | 2.12 | 9 | 21 | 641 | 19 | 11.2 | 250 |  | 5018 | 74 | 25 | 88 | 113
013K :833318:00:------:-- | 10:0017:000831 | 10:0017 | 21:0168 | 21:0168:000784 | 21:0168:000784:0001:0001:00 |  | 54.3028 | -61.3153 | NGR lake sediment grab sample | <177 micron (NGR) | 47 | 0114:s__14 | 831 | 4.74 | 518 | 1.1 | 1.72 | 47 | 14 | 39 | 27 | 2.6 | 3.17 | 12 | 1.17 | 21 | 8.9 | 0.79 | 440 | 1 | 1.54 | 8 | 24 | 808 | 17 | 9.2 | 183 |  | 4377 | 74 | 17 | 57 | 101
013K :833319:00:------:-- | 10:0017:000832 | 10:0017 | 21:0168 | 21:0168:000785 | 21:0168:000785:0001:0001:00 |  | 54.3301 | -61.3399 | NGR lake sediment grab sample | <177 micron (NGR) | 47 | 0115:s__15 | 832 | 5.13 | 663 | 1.3 | 1.63 | 72 | 14 | 28 | 25 | 3.9 | 3.1 | 10 | 1.15 | 37 | 10 | 0.53 | 539 | 6 | 1.45 | 9 | 15 | 1479 | 13 | 8.4 | 211 |  | 3698 | 64 | 25 | 60 | 89
013K :833320:00:------:-- | 10:0017:000833 | 10:0017 | 21:0168 | 21:0168:000786 | 21:0168:000786:0001:0001:00 |  | 54.3674 | -61.3459 | NGR lake sediment grab sample | <177 micron (NGR) | 47 | 0116:s__16 | 833 | 0.69 | 99 | 0.2 | 0.57 | 18 | 4 | 14 | 20 | 2.1 | 0.38 | 2 | 0.04 | 8 | 1.5 | 0.06 | 46 | 1 | 0.06 | 1 | 10 | 380 | 3 | 3 | 26 |  | 332 | 20 | 10 | 43 | 10
013K :833322:00:------:-- | 10:0017:000834 | 10:0017 | 21:0168 | 21:0168:000787 | 21:0168:000787:0001:0001:00 |  | 54.3938 | -61.3513 | NGR lake sediment grab sample | <177 micron (NGR) | 48 | 0101:s__01 | 834 | 4.23 | 418 | 1.3 | 1.17 | 57 | 14 | 37 | 54 | 4.3 | 3.66 | 7 | 0.84 | 38 | 10 | 0.47 | 806 | 4 | 1 | 6 | 19 | 2120 | 10 | 9.6 | 144 |  | 2716 | 70 | 30 | 118 | 68
013K :833323:00:------:-- | 10:0017:000835 | 10:0017 | 21:0168 | 21:0168:000788 | 21:0168:000788:0001:0001:00 |  | 54.2743 | -61.2994 | NGR lake sediment grab sample | <177 micron (NGR) | 48 | 0102:s__02 | 835 | 5.84 | 509 | 2.4 | 1.14 | 163 | 46 | 27 | 58 | 7.5 | 7.03 | 9 | 1.05 | 77 | 17.4 | 0.83 | 3955 | 6 | 1.26 | 8 | 20 | 2178 | 28 | 9.9 | 142 |  | 3379 | 72 | 48 | 173 | 100
013K :833324:00:------:-- | 10:0017:000836 | 10:0017 | 21:0168 | 21:0168:000789 | 21:0168:000789:0001:0001:00 |  | 54.2416 | -61.3067 | NGR lake sediment grab sample | <177 micron (NGR) | 48 | 0103:s__03 | 836 | 4.61 | 326 | 3.1 | 0.83 | 270 | 27 | 28 | 111 | 12.8 | 4.76 | 9 | 0.66 | 96 | 9.7 | 0.36 | 3130 | 4 | 0.75 | 6 | 20 | 1990 | 15 | 8.1 | 108 |  | 2100 | 54 | 79 | 136 | 82
013K :833326:00:------:-- | 10:0017:000837 | 10:0017 | 21:0168 | 21:0168:000790 | 21:0168:000790:0001:0001:00 |  | 54.2296 | -61.3642 | NGR lake sediment grab sample | <177 micron (NGR) | 48 | 0104:s__04 | 837 | 3.27 | 250 | 2.6 | 0.66 | 173 | 56 | 20 | 60 | 8.3 | 4.86 | 4 | 0.21 | 73 | 4 | 0.14 | 792 | 4 | 0.26 | 4 | 16 | 1431 | 10 | 5.8 | 60 |  | 1061 | 44 | 51 | 104 | 39
013K :833327:00:------:-- | 10:0017:000838 | 10:0017 | 21:0168 | 21:0168:000791 | 21:0168:000791:0001:0001:00 |  | 54.2389 | -61.4064 | NGR lake sediment grab sample | <177 micron (NGR) | 48 | 0105:s__05 | 838 | 7.19 | 733 | 2.1 | 2.17 | 117 | 23 | 43 | 45 | 6 | 4.06 | 21 | 1.89 | 52 | 18.3 | 0.95 | 1128 | 2 | 2.23 | 12 | 27 | 1051 | 28 | 11.8 | 304 |  | 5032 | 101 | 36 | 94 | 149
013K :833328:00:------:-- | 10:0017:000839 | 10:0017 | 21:0168 | 21:0168:000792 | 21:0168:000792:0001:0001:00 |  | 54.2204 | -61.551 | NGR lake sediment grab sample | <177 micron (NGR) | 48 | 0106:s__06 | 839 | 6.81 | 708 | 2.6 | 1.8 | 154 | 20 | 35 | 58 | 7.9 | 3.11 | 16 | 1.88 | 67 | 18.3 | 0.73 | 577 | 4 | 2.03 | 13 | 18 | 1370 | 20 | 10.4 | 266 |  | 3860 | 75 | 48 | 95 | 148
013K :833329:10:------:-- | 10:0017:000840 | 10:0017 | 21:0168 | 21:0168:000793 | 21:0168:000793:0001:0001:00 |  | 54.2235 | -61.4839 | NGR lake sediment grab sample | <177 micron (NGR) | 48 | 0071:ff__1 | 840 | 2.41 | 244 | 1.7 | 0.57 | 121 | 13 | 11 | 27 | 5 | 1.53 | 5 | 0.29 | 50 | 5.4 | 0.15 | 452 | 10 | 0.4 | 4 | 7 | 907 | 9 | 3.7 | 64 |  | 1167 | 37 | 29 | 85 | 38
013K :833330:20:833329:10 | 10:0017:000841 | 10:0017 | 21:0168 | 21:0168:000793 | 21:0168:000793:0002:0001:00 |  | 54.2235 | -61.4839 | NGR lake sediment grab sample | <177 micron (NGR) | 48 | 0072:ff__1 | 841 | 2.79 | 315 | 2 | 0.63 | 150 | 21 | 14 | 33 | 5.7 | 2.56 | 4 | 0.36 | 63 | 6.3 | 0.18 | 998 | 5 | 0.46 | 5 | 8 | 1291 | 9 | 4.5 | 75 |  | 1376 | 44 | 35 | 95 | 46
013K :833331:00:------:-- | 10:0017:000842 | 10:0017 | 21:0168 | 21:0168:000794 | 21:0168:000794:0001:0001:00 |  | 54.2246 | -61.5884 | NGR lake sediment grab sample | <177 micron (NGR) | 48 | 0107:s__07 | 842 | 5.08 | 329 | 3.4 | 1.01 | 320 | 33 | 22 | 186 | 13.6 | 5.01 | 5 | 0.23 | 164 | 5.3 | 0.17 | 1490 | 18 | 0.23 | 5 | 20 | 3759 | 16 | 8.1 | 56 |  | 1248 | 56 | 82 | 213 | 47
013K :833332:00:------:-- | 10:0017:000843 | 10:0017 | 21:0168 | 21:0168:000795 | 21:0168:000795:0001:0001:00 |  | 54.2093 | -61.5891 | NGR lake sediment grab sample | <177 micron (NGR) | 48 | 0108:s__08 | 843 | 4.13 | 484 | 1.6 | 1.05 | 98 | 11 | 18 | 16 | 4.2 | 2.12 | 9 | 1.04 | 46 | 8.5 | 0.44 | 473 | 1 | 1.19 | 9 | 11 | 807 | 17 | 7 | 180 |  | 3130 | 46 | 26 | 71 | 96
013K :833333:00:------:-- | 10:0017:000844 | 10:0017 | 21:0168 | 21:0168:000796 | 21:0168:000796:0001:0001:00 |  | 54.1613 | -61.6432 | NGR lake sediment grab sample | <177 micron (NGR) | 48 | 0109:s__09 | 844 | 1.37 | 145 | 2.3 | 0.46 | 141 | 3 | 11 | 33 | 7.3 | 0.84 | 3 | 0.11 | 71 | 1.8 | 0.07 | 71 | 2 | 0.16 | 3 | 11 | 863 | 7 | 2.9 | 52 |  | 623 | 22 | 42 | 59 | 27
013K :833334:00:------:-- | 10:0017:000845 | 10:0017 | 21:0168 | 21:0168:000797 | 21:0168:000797:0001:0001:00 |  | 54.128 | -61.6236 | NGR lake sediment grab sample | <177 micron (NGR) | 48 | 0110:s__10 | 845 | 3.86 | 252 | 4.9 | 0.86 | 339 | 29 | 33 | 62 | 17.4 | 7.67 | 11 | 0.48 | 140 | 5.5 | 0.18 | 1423 | 10 | 0.56 | 8 | 13 | 2494 | 17 | 6.3 | 105 |  | 1884 | 76 | 106 | 178 | 90
013K :833335:00:------:-- | 10:0017:000846 | 10:0017 | 21:0168 | 21:0168:000798 | 21:0168:000798:0001:0001:00 |  | 54.1076 | -61.6354 | NGR lake sediment grab sample | <177 micron (NGR) | 48 | 0111:s__11 | 846 | 2.97 | 122 | 4.9 | 0.82 | 310 | 43 | 28 | 46 | 15.1 | 8.07 | 6 | 0.19 | 115 | 2.8 | 0.09 | 558 | 19 | 0.24 | 5 | 9 | 1873 | 11 | 4.5 | 88 |  | 1012 | 91 | 96 | 193 | 64
013K :833336:00:------:-- | 10:0017:000847 | 10:0017 | 21:0168 | 21:0168:000799 | 21:0168:000799:0001:0001:00 |  | 54.0825 | -61.6284 | NGR lake sediment grab sample | <177 micron (NGR) | 48 | 0112:s__12 | 847 | 3.03 | 237 | 2.7 | 0.82 | 202 | 5 | 25 | 40 | 11.7 | 2.49 | 10 | 0.32 | 103 | 3.9 | 0.13 | 330 | 5 | 0.41 | 8 | 7 | 3131 | 11 | 4.8 | 96 |  | 1718 | 93 | 73 | 83 | 47
013K :833337:00:------:-- | 10:0017:000848 | 10:0017 | 21:0168 | 21:0168:000800 | 21:0168:000800:0001:0001:00 |  | 54.0535 | -61.5827 | NGR lake sediment grab sample | <177 micron (NGR) | 48 | 0113:s__13 | 848 | 2.17 | 267 | 0.9 | 0.74 | 65 | 4 | 14 | 14 | 3.5 | 1.33 | 6 | 0.44 | 33 | 6.4 | 0.23 | 189 | 1 | 0.58 | 5 | 8 | 543 | 8 | 4 | 127 |  | 1292 | 30 | 22 | 54 | 49
013K :833338:00:------:-- | 10:0017:000849 | 10:0017 | 21:0168 | 21:0168:000801 | 21:0168:000801:0001:0001:00 |  | 54.0135 | -61.5839 | NGR lake sediment grab sample | <177 micron (NGR) | 48 | 0114:s__14 | 849 | 2.75 | 311 | 1.3 | 0.86 | 97 | 4 | 19 | 17 | 4.7 | 1.26 | 7 | 0.68 | 48 | 5.6 | 0.17 | 225 | 5 | 0.79 | 6 | 9 | 788 | 9 | 4.6 | 133 |  | 1460 | 35 | 27 | 55 | 56
013K :833339:00:------:-- | 10:0017:000850 | 10:0017 | 21:0168 | 21:0168:000802 | 21:0168:000802:0001:0001:00 |  | 54.036 | -61.642 | NGR lake sediment grab sample | <177 micron (NGR) | 48 | 0115:s__15 | 850 | 5.68 | 702 | 2.2 | 1.57 | 97 | 6 | 31 | 10 | 4.7 | 2.7 | 14 | 1.89 | 50 | 11.4 | 0.48 | 468 | 1 | 2.02 | 14 | 9 | 925 | 18 | 8.8 | 302 |  | 3605 | 60 | 29 | 53 | 133
013K :833340:00:------:-- | 10:0017:000851 | 10:0017 | 21:0168 | 21:0168:000803 | 21:0168:000803:0001:0001:00 |  | 54.0032 | -61.729 | NGR lake sediment grab sample | <177 micron (NGR) | 48 | 0116:s__16 | 851 | 1.24 | 137 | 0.7 | 0.5 | 61 | 1 | 8 | 15 | 2.8 | 0.32 | 4 | 0.2 | 37 | 2.3 | 0.07 | 72 | 1 | 0.28 | 3 | 6 | 602 | 5 | 2.5 | 64 |  | 807 | 14 | 17 | 24 | 26
013K :833342:00:------:-- | 10:0017:000852 | 10:0017 | 21:0168 | 21:0168:000804 | 21:0168:000804:0001:0001:00 |  | 54.0155 | -61.7577 | NGR lake sediment grab sample | <177 micron (NGR) | 49 | 0101:s__01 | 852 | 1.59 | 169 | 0.8 | 0.42 | 65 | 1 | 9 | 12 | 2.8 | 0.52 | 6 | 0.3 | 35 | 3.1 | 0.09 | 101 | 1 | 0.4 | 5 | 4 | 591 | 6 | 2.7 | 67 |  | 1071 | 18 | 19 | 13 | 34
013K :833343:00:------:-- | 10:0017:000853 | 10:0017 | 21:0168 | 21:0168:000805 | 21:0168:000805:0001:0001:00 |  | 54.0387 | -61.7922 | NGR lake sediment grab sample | <177 micron (NGR) | 49 | 0102:s__02 | 853 | 4.09 | 239 | 2.8 | 1.07 | 283 | 9 | 29 | 67 | 11.8 | 3.99 | 10 | 0.38 | 131 | 4.3 | 0.14 | 469 | 3 | 0.46 | 9 | 9 | 3261 | 13 | 6.2 | 89 |  | 1882 | 69 | 72 | 91 | 48
013K :833344:00:------:-- | 10:0017:000854 | 10:0017 | 21:0168 | 21:0168:000806 | 21:0168:000806:0001:0001:00 |  | 54.0435 | -61.7421 | NGR lake sediment grab sample | <177 micron (NGR) | 49 | 0103:s__03 | 854 | 3.16 | 209 | 2.4 | 0.75 | 226 | 17 | 27 | 52 | 10.2 | 3.5 | 9 | 0.25 | 115 | 3 | 0.1 | 439 | 4 | 0.31 | 7 | 11 | 3124 | 10 | 5 | 67 |  | 1418 | 67 | 67 | 79 | 36
013K :833345:00:------:-- | 10:0017:000855 | 10:0017 | 21:0168 | 21:0168:000807 | 21:0168:000807:0001:0001:00 |  | 54.038 | -61.7087 | NGR lake sediment grab sample | <177 micron (NGR) | 49 | 0104:s__04 | 855 | 1.4 | 135 | 1 | 0.52 | 104 | 5 | 10 | 23 | 4.6 | 0.79 | 4 | 0.23 | 50 | 3.2 | 0.08 | 83 | 1 | 0.3 | 3 | 7 | 516 | 6 | 2.8 | 57 |  | 735 | 16 | 28 | 35 | 29
013K :833346:00:------:-- | 10:0017:000856 | 10:0017 | 21:0168 | 21:0168:000808 | 21:0168:000808:0001:0001:00 |  | 54.0681 | -61.7049 | NGR lake sediment grab sample | <177 micron (NGR) | 49 | 0105:s__05 | 856 | 1.8 | 189 | 0.9 | 0.55 | 82 | 5 | 13 | 13 | 3.7 | 1.04 | 4 | 0.35 | 36 | 5 | 0.14 | 153 | 1 | 0.46 | 5 | 7 | 538 | 6 | 3.2 | 88 |  | 1064 | 20 | 23 | 42 | 44
013K :833348:10:------:-- | 10:0017:000857 | 10:0017 | 21:0168 | 21:0168:000809 | 21:0168:000809:0001:0001:00 |  | 54.105 | -61.7165 | NGR lake sediment grab sample | <177 micron (NGR) | 49 | 0071:ff__1 | 857 | 3.16 | 349 | 1.1 | 0.99 | 74 | 4 | 18 | 15 | 3.4 | 1.48 | 9 | 0.82 | 33 | 6.4 | 0.26 | 268 | 1 | 1.03 | 7 | 8 | 746 | 11 | 5.7 | 193 |  | 1961 | 38 | 22 | 44 | 77
013K :833349:20:833348:10 | 10:0017:000858 | 10:0017 | 21:0168 | 21:0168:000809 | 21:0168:000809:0002:0001:00 |  | 54.105 | -61.7165 | NGR lake sediment grab sample | <177 micron (NGR) | 49 | 0072:ff__1 | 858 | 1.99 | 214 | 1 | 0.64 | 79 | 3 | 16 | 24 | 4 | 1.08 | 6 | 0.38 | 37 | 4.2 | 0.17 | 171 | 1 | 0.5 | 5 | 7 | 808 | 7 | 4 | 104 |  | 1304 | 38 | 25 | 49 | 51
013K :833350:00:------:-- | 10:0017:000859 | 10:0017 | 21:0168 | 21:0168:000810 | 21:0168:000810:0001:0001:00 |  | 54.1233 | -61.6765 | NGR lake sediment grab sample | <177 micron (NGR) | 49 | 0106:s__06 | 859 | 2.1 | 239 | 0.9 | 0.69 | 46 | 3 | 11 | 11 | 2.7 | 0.77 | 6 | 0.54 | 25 | 3.6 | 0.12 | 180 | 2 | 0.7 | 5 | 4 | 425 | 11 | 3.2 | 114 |  | 1234 | 27 | 17 | 24 | 47
013K :833351:00:------:-- | 10:0017:000860 | 10:0017 | 21:0168 | 21:0168:000811 | 21:0168:000811:0001:0001:00 |  | 54.206 | -61.6699 | NGR lake sediment grab sample | <177 micron (NGR) | 49 | 0107:s__07 | 860 | 3.85 | 442 | 1.7 | 1.05 | 77 | 3 | 17 | 13 | 3.6 | 1.37 | 10 | 1.17 | 36 | 7.2 | 0.27 | 294 | 1 | 1.36 | 10 | 6 | 606 | 15 | 5.9 | 204 |  | 2525 | 34 | 23 | 47 | 105
013K :833352:00:------:-- | 10:0017:000861 | 10:0017 | 21:0168 | 21:0168:000812 | 21:0168:000812:0001:0001:00 |  | 54.2264 | -61.6383 | NGR lake sediment grab sample | <177 micron (NGR) | 49 | 0108:s__08 | 861 | 2.75 | 239 | 2.3 | 0.5 | 245 | 39 | 18 | 41 | 7.5 | 5.3 | 7 | 0.22 | 95 | 3.4 | 0.12 | 1265 | 8 | 0.3 | 5 | 10 | 2112 | 15 | 6 | 54 |  | 1171 | 43 | 44 | 169 | 38
013K :833353:00:------:-- | 10:0017:000862 | 10:0017 | 21:0168 | 21:0168:000813 | 21:0168:000813:0001:0001:00 |  | 54.2673 | -61.6093 | NGR lake sediment grab sample | <177 micron (NGR) | 49 | 0109:s__09 | 862 | 3.32 | 382 | 1.8 | 1.48 | 80 | 9 | 31 | 45 | 6.5 | 2.11 | 7 | 0.72 | 51 | 8.4 | 0.43 | 4140 | 5 | 0.71 | 6 | 15 | 1330 | 12 | 9.6 | 145 |  | 1966 | 61 | 49 | 91 | 87
013K :833354:00:------:-- | 10:0017:000863 | 10:0017 | 21:0168 | 21:0168:000814 | 21:0168:000814:0001:0001:00 |  | 54.2741 | -61.5341 | NGR lake sediment grab sample | <177 micron (NGR) | 49 | 0110:s__10 | 863 | 6.39 | 687 | 2.1 | 1.7 | 98 | 14 | 46 | 84 | 5.8 | 3.68 | 18 | 1.88 | 50 | 14.8 | 0.98 | 460 | 3 | 1.95 | 13 | 25 | 784 | 20 | 12.9 | 241 |  | 4759 | 84 | 39 | 84 | 164
013K :833355:00:------:-- | 10:0017:000864 | 10:0017 | 21:0168 | 21:0168:000815 | 21:0168:000815:0001:0001:00 |  | 54.2748 | -61.4783 | NGR lake sediment grab sample | <177 micron (NGR) | 49 | 0111:s__11 | 864 | 6.42 | 669 | 1.7 | 1.77 | 92 | 16 | 36 | 20 | 4.5 | 4.63 | 11 | 1.75 | 44 | 15.8 | 0.89 | 2843 | 3 | 1.99 | 11 | 19 | 1070 | 21 | 10.7 | 248 |  | 4627 | 83 | 27 | 72 | 113
013K :833356:00:------:-- | 10:0017:000865 | 10:0017 | 21:0168 | 21:0168:000816 | 21:0168:000816:0001:0001:00 |  | 54.2783 | -61.4214 | NGR lake sediment grab sample | <177 micron (NGR) | 49 | 0112:s__12 | 865 | 3.16 | 251 | 2.5 | 0.63 | 138 | 31 | 23 | 34 | 6.5 | 3.68 | 4 | 0.29 | 56 | 5.5 | 0.18 | 1411 | 9 | 0.38 | 4 | 11 | 1313 | 9 | 5.2 | 64 |  | 1142 | 44 | 39 | 96 | 40
013K :833357:00:------:-- | 10:0017:000866 | 10:0017 | 21:0168 | 21:0168:000817 | 21:0168:000817:0001:0001:00 |  | 54.2745 | -61.3864 | NGR lake sediment grab sample | <177 micron (NGR) | 49 | 0113:s__13 | 866 | 3.03 | 270 | 1.6 | 0.82 | 79 | 10 | 19 | 37 | 4.9 | 2.43 | 3 | 0.28 | 39 | 5.9 | 0.25 | 552 | 12 | 0.45 | 3 | 12 | 1606 | 11 | 5.5 | 56 |  | 1107 | 44 | 32 | 87 | 35
013K :833358:00:------:-- | 10:0017:000867 | 10:0017 | 21:0168 | 21:0168:000818 | 21:0168:000818:0001:0001:00 |  | 54.2861 | -61.3745 | NGR lake sediment grab sample | <177 micron (NGR) | 49 | 0114:s__14 | 867 | 3.44 | 348 | 2 | 1.18 | 129 | 13 | 19 | 73 | 8.7 | 3.05 | 7 | 0.22 | 75 | 4.1 | 0.2 | 364 | 11 | 0.29 | 4 | 14 | 2576 | 13 | 6.4 | 66 |  | 1242 | 50 | 54 | 99 | 33
013K :833359:00:------:-- | 10:0017:000868 | 10:0017 | 21:0168 | 21:0168:000819 | 21:0168:000819:0001:0001:00 |  | 54.7763 | -61.3686 | NGR lake sediment grab sample | <177 micron (NGR) | 49 | 0115:s__15 | 868 | 6.66 | 221 | 0.5 | 2.39 | 35 | 18 | 19 | 28 | 2.5 | 4.17 | 9 | 0.36 | 21 | 5.7 | 0.55 | 408 | 3 | 1 | 2 | 18 | 1790 | 17 | 7.4 | 189 |  | 1889 | 78 | 16 | 98 | 26
013K :833360:00:------:-- | 10:0017:000869 | 10:0017 | 21:0168 | 21:0168:000820 | 21:0168:000820:0001:0001:00 |  | 54.7561 | -61.3935 | NGR lake sediment grab sample | <177 micron (NGR) | 49 | 0116:s__16 | 869 | 3.06 | 72 | 0.2 | 0.76 | 16 | 12 | 15 | 28 | 1.7 | 2 | 5 | 0.07 | 8 | 2 | 0.17 | 297 | 1 | 0.17 | 1 | 9 | 1263 | 7 | 5.5 | 50 |  | 606 | 55 | 11 | 71 | 7
013K :833362:00:------:-- | 10:0017:000870 | 10:0017 | 21:0168 | 21:0168:000821 | 21:0168:000821:0001:0001:00 |  | 54.747 | -61.4437 | NGR lake sediment grab sample | <177 micron (NGR) | 50 | 0101:s__01 | 870 | 7.91 | 379 | 0.7 | 2.88 | 53 | 16 | 18 | 16 | 2.2 | 2.83 | 15 | 0.76 | 19 | 8.1 | 0.71 | 429 | 3 | 1.61 | 5 | 19 | 882 | 18 | 7.9 | 290 |  | 2823 | 62 | 13 | 76 | 55
013K :833363:00:------:-- | 10:0017:000871 | 10:0017 | 21:0168 | 21:0168:000822 | 21:0168:000822:0001:0001:00 |  | 54.7482 | -61.5303 | NGR lake sediment grab sample | <177 micron (NGR) | 50 | 0102:s__02 | 871 | 6.06 | 298 | 0.6 | 0.96 | 87 | 32 | 28 | 45 | 4.4 | 6.53 | 7 | 0.32 | 47 | 6 | 0.32 | 5826 | 2 | 0.46 | 3 | 29 | 4756 | 12 | 7.3 | 89 |  | 1307 | 69 | 30 | 211 | 24
013K :833364:00:------:-- | 10:0017:000872 | 10:0017 | 21:0168 | 21:0168:000823 | 21:0168:000823:0001:0001:00 |  | 54.7515 | -61.5853 | NGR lake sediment grab sample | <177 micron (NGR) | 50 | 0103:s__03 | 872 | 7.06 | 164 | 0.5 | 1.17 | 75 | 42 | 22 | 44 | 4.7 | 5.34 | 9 | 0.25 | 37 | 4 | 0.27 | 3920 | 1 | 0.51 | 2 | 16 | 3556 | 12 | 8.2 | 96 |  | 1122 | 59 | 31 | 183 | 20
013K :833365:00:------:-- | 10:0017:000873 | 10:0017 | 21:0168 | 21:0168:000824 | 21:0168:000824:0001:0001:00 |  | 54.758 | -61.643 | NGR lake sediment grab sample | <177 micron (NGR) | 50 | 0104:s__04 | 873 | 3.5 | 124 | 0.3 | 0.95 | 40 | 4 | 13 | 22 | 3 | 0.65 | 5 | 0.15 | 23 | 2.2 | 0.16 | 148 | 1 | 0.41 | 1 | 10 | 1465 | 6 | 5.4 | 85 |  | 646 | 29 | 19 | 78 | 12
013K :833367:00:------:-- | 10:0017:000874 | 10:0017 | 21:0168 | 21:0168:000825 | 21:0168:000825:0001:0001:00 |  | 54.7554 | -61.6857 | NGR lake sediment grab sample | <177 micron (NGR) | 50 | 0105:s__05 | 874 | 3.82 | 257 | 0.4 | 0.72 | 53 | 68 | 19 | 18 | 3 | 6.24 | 4 | 0.23 | 26 | 3.7 | 0.23 | 5856 | 4 | 0.41 | 2 | 11 | 2300 | 8 | 7.6 | 77 |  | 1079 | 47 | 21 | 128 | 19
013K :833368:00:------:-- | 10:0017:000875 | 10:0017 | 21:0168 | 21:0168:000826 | 21:0168:000826:0001:0001:00 |  | 54.7639 | -61.728 | NGR lake sediment grab sample | <177 micron (NGR) | 50 | 0106:s__06 | 875 | 4.31 | 211 | 0.5 | 0.99 | 55 | 9 | 20 | 16 | 4 | 2.58 | 9 | 0.3 | 32 | 4.7 | 0.27 | 406 | 2 | 0.6 | 3 | 11 | 1982 | 8 | 6.6 | 100 |  | 1210 | 47 | 24 | 124 | 26
013K :833369:00:------:-- | 10:0017:000876 | 10:0017 | 21:0168 | 21:0168:000827 | 21:0168:000827:0001:0001:00 |  | 54.7597 | -61.7722 | NGR lake sediment grab sample | <177 micron (NGR) | 50 | 0107:s__07 | 876 | 3.66 | 198 | 0.5 | 0.85 | 41 | 16 | 24 | 14 | 2.9 | 4.34 | 8 | 0.27 | 24 | 4.8 | 0.28 | 393 | 2 | 0.47 | 3 | 11 | 1377 | 8 | 5.5 | 77 |  | 1138 | 58 | 17 | 119 | 24
013K :833370:10:------:-- | 10:0017:000877 | 10:0017 | 21:0168 | 21:0168:000828 | 21:0168:000828:0001:0001:00 |  | 54.7578 | -61.8256 | NGR lake sediment grab sample | <177 micron (NGR) | 50 | 0071:ff__1 | 877 | 1.97 | 101 | 0.3 | 0.76 | 43 | 7 | 22 | 1 | 3.9 | 0.68 | 1 | 0.16 | 30 | 3.3 | 0.21 | 1 | 1 | 0.3 | 1 | 11 | 704 | 5 | 5.8 | 61 |  | 800 | 33 | 23 | 100 | 13
013K :833371:20:833370:10 | 10:0017:000878 | 10:0017 | 21:0168 | 21:0168:000828 | 21:0168:000828:0002:0001:00 |  | 54.7578 | -61.8256 | NGR lake sediment grab sample | <177 micron (NGR) | 50 | 0072:ff__1 | 878 | 1.95 | 95 | 0.3 | 0.75 | 29 | 7 | 23 | 12 | 3.5 | 0.65 | 4 | 0.15 | 25 | 3.2 | 0.19 | 131 | 1 | 0.3 | 2 | 10 | 728 | 4 | 5.4 | 59 |  | 752 | 31 | 22 | 80 | 17
013K :833372:00:------:-- | 10:0017:000879 | 10:0017 | 21:0168 | 21:0168:000829 | 21:0168:000829:0001:0001:00 |  | 54.7325 | -61.8358 | NGR lake sediment grab sample | <177 micron (NGR) | 50 | 0108:s__08 | 879 | 1.3 | 74 | 0.2 | 0.61 | 36 | 6 | 15 | 15 | 3.3 | 0.39 | 3 | 0.08 | 24 | 2.1 | 0.1 | 83 | 1 | 0.12 | 1 | 11 | 699 | 3 | 4.6 | 35 |  | 412 | 14 | 20 | 71 | 11
013K :833373:00:------:-- | 10:0017:000880 | 10:0017 | 21:0168 | 21:0168:000830 | 21:0168:000830:0001:0001:00 |  | 54.7283 | -61.8013 | NGR lake sediment grab sample | <177 micron (NGR) | 50 | 0109:s__09 | 880 | 2.69 | 152 | 0.3 | 1.13 | 24 | 6 | 18 | 8 | 1.8 | 0.84 | 5 | 0.24 | 10 | 2.9 | 0.23 | 180 | 1 | 0.63 | 2 | 9 | 723 | 5 | 4.1 | 109 |  | 1040 | 24 | 11 | 61 | 20
013K :833374:00:------:-- | 10:0017:000881 | 10:0017 | 21:0168 | 21:0168:000831 | 21:0168:000831:0001:0001:00 |  | 54.7222 | -61.7529 | NGR lake sediment grab sample | <177 micron (NGR) | 50 | 0110:s__10 | 881 | 2.08 | 109 | 0.3 | 0.61 | 38 | 7 | 20 | 10 | 2.8 | 1.25 | 4 | 0.12 | 21 | 3.2 | 0.14 | 180 | 1 | 0.23 | 1 | 10 | 692 | 4 | 4.1 | 48 |  | 623 | 41 | 17 | 109 | 14
013K :833375:00:------:-- | 10:0017:000882 | 10:0017 | 21:0168 | 21:0168:000832 | 21:0168:000832:0001:0001:00 |  | 54.6935 | -61.7216 | NGR lake sediment grab sample | <177 micron (NGR) | 50 | 0111:s__11 | 882 | 5.64 | 408 | 0.8 | 1.5 | 90 | 15 | 35 | 29 | 4.1 | 4.24 | 13 | 0.74 | 41 | 11.8 | 0.52 | 581 | 4 | 1.02 | 5 | 20 | 2100 | 12 | 7.6 | 180 |  | 2338 | 80 | 24 | 129 | 51
013K :833376:00:------:-- | 10:0017:000883 | 10:0017 | 21:0168 | 21:0168:000833 | 21:0168:000833:0001:0001:00 |  | 54.6863 | -61.7761 | NGR lake sediment grab sample | <177 micron (NGR) | 50 | 0112:s__12 | 883 | 3.62 | 267 | 0.5 | 0.96 | 43 | 19 | 32 | 15 | 2.5 | 4.92 | 9 | 0.37 | 23 | 7.4 | 0.37 | 875 | 2 | 0.62 | 3 | 15 | 1321 | 7 | 6.1 | 99 |  | 1642 | 77 | 17 | 105 | 34
013K :833377:00:------:-- | 10:0017:000884 | 10:0017 | 21:0168 | 21:0168:000834 | 21:0168:000834:0001:0001:00 |  | 54.7031 | -61.8264 | NGR lake sediment grab sample | <177 micron (NGR) | 50 | 0113:s__13 | 884 | 6.68 | 379 | 0.7 | 2.52 | 36 | 9 | 31 | 11 | 2.2 | 1.95 | 13 | 0.84 | 18 | 7.6 | 0.52 | 407 | 1 | 1.83 | 5 | 14 | 1029 | 12 | 6.5 | 299 |  | 2232 | 55 | 14 | 71 | 35
013K :833378:00:------:-- | 10:0017:000885 | 10:0017 | 21:0168 | 21:0168:000835 | 21:0168:000835:0001:0001:00 |  | 54.6738 | -61.8542 | NGR lake sediment grab sample | <177 micron (NGR) | 50 | 0114:s__14 | 885 | 4.26 | 283 | 0.7 | 0.97 | 51 | 18 | 45 | 19 | 3.1 | 3.34 | 10 | 0.55 | 24 | 11.5 | 0.47 | 603 | 1 | 0.63 | 4 | 20 | 1721 | 9 | 7.3 | 99 |  | 2143 | 146 | 19 | 122 | 44
013K :833379:00:------:-- | 10:0017:000886 | 10:0017 | 21:0168 | 21:0168:000836 | 21:0168:000836:0001:0001:00 |  | 54.6104 | -61.8472 | NGR lake sediment grab sample | <177 micron (NGR) | 50 | 0115:s__15 | 886 | 5.2 | 521 | 0.8 | 1.27 | 94 | 34 | 39 | 40 | 4.5 | 6.08 | 10 | 0.53 | 41 | 10.7 | 0.41 | 2355 | 3 | 0.81 | 4 | 23 | 2180 | 11 | 8.5 | 125 |  | 2324 | 98 | 29 | 138 | 53
013K :833380:00:------:-- | 10:0017:000887 | 10:0017 | 21:0168 | 21:0168:000837 | 21:0168:000837:0001:0001:00 |  | 54.6175 | -61.9157 | NGR lake sediment grab sample | <177 micron (NGR) | 50 | 0116:s__16 | 887 | 4.81 | 238 | 0.8 | 0.99 | 114 | 25 | 36 | 37 | 5.5 | 8.49 | 10 | 0.25 | 55 | 5.5 | 0.22 | 1765 | 4 | 0.47 | 3 | 14 | 2671 | 9 | 8 | 94 |  | 1425 | 89 | 37 | 136 | 31
013K :833382:00:------:-- | 10:0017:000888 | 10:0017 | 21:0168 | 21:0168:000838 | 21:0168:000838:0001:0001:00 |  | 54.5896 | -61.9811 | NGR lake sediment grab sample | <177 micron (NGR) | 51 | 0101:s__01 | 888 | 5.09 | 490 | 1 | 1.75 | 58 | 14 | 42 | 52 | 4.8 | 2.73 | 13 | 0.91 | 30 | 10.2 | 0.67 | 453 | 2 | 1.46 | 7 | 25 | 496 | 11 | 12.5 | 207 |  | 4162 | 87 | 37 | 89 | 99
013K :833383:00:------:-- | 10:0017:000889 | 10:0017 | 21:0168 | 21:0168:000839 | 21:0168:000839:0001:0001:00 |  | 54.5818 | -61.9118 | NGR lake sediment grab sample | <177 micron (NGR) | 51 | 0102:s__02 | 889 | 7.06 | 717 | 1.3 | 1.92 | 87 | 22 | 50 | 33 | 3.5 | 5.8 | 18 | 1.5 | 40 | 18.2 | 0.95 | 2992 | 2 | 1.87 | 9 | 31 | 1669 | 20 | 11.8 | 270 |  | 4789 | 124 | 23 | 99 | 102
013K :833385:00:------:-- | 10:0017:000890 | 10:0017 | 21:0168 | 21:0168:000840 | 21:0168:000840:0001:0001:00 |  | 54.5772 | -61.8729 | NGR lake sediment grab sample | <177 micron (NGR) | 51 | 0103:s__03 | 890 | 7.18 | 549 | 1.1 | 2.21 | 52 | 16 | 52 | 30 | 3 | 3.64 | 17 | 1.33 | 27 | 14.3 | 0.91 | 635 | 2 | 1.91 | 9 | 29 | 719 | 16 | 11.1 | 274 |  | 5413 | 105 | 18 | 68 | 107
013K :833386:10:------:-- | 10:0017:000891 | 10:0017 | 21:0168 | 21:0168:000841 | 21:0168:000841:0001:0001:00 |  | 54.5518 | -61.8815 | NGR lake sediment grab sample | <177 micron (NGR) | 51 | 0071:ff__1 | 891 | 4.48 | 401 | 1.1 | 1.31 | 77 | 12 | 31 | 36 | 4.5 | 2.35 | 11 | 0.66 | 45 | 10.1 | 0.4 | 393 | 2 | 0.96 | 6 | 20 | 801 | 12 | 8.9 | 165 |  | 2791 | 57 | 29 | 114 | 75
013K :833387:20:833386:10 | 10:0017:000892 | 10:0017 | 21:0168 | 21:0168:000841 | 21:0168:000841:0002:0001:00 |  | 54.5518 | -61.8815 | NGR lake sediment grab sample | <177 micron (NGR) | 51 | 0072:ff__1 | 892 | 4.69 | 415 | 1.1 | 1.36 | 77 | 13 | 32 | 37 | 4.6 | 2.4 | 11 | 0.7 | 45 | 10.1 | 0.41 | 431 | 3 | 1.01 | 6 | 19 | 936 | 13 | 9 | 172 |  | 2960 | 58 | 28 | 110 | 79
013K :833388:00:------:-- | 10:0017:000893 | 10:0017 | 21:0168 | 21:0168:000842 | 21:0168:000842:0001:0001:00 |  | 54.5542 | -61.8554 | NGR lake sediment grab sample | <177 micron (NGR) | 51 | 0104:s__04 | 893 | 3.72 | 376 | 0.7 | 1.45 | 47 | 12 | 36 | 154 | 4.6 | 1.96 | 10 | 0.65 | 31 | 7.1 | 0.45 | 332 | 2 | 0.95 | 6 | 26 | 530 | 10 | 11.5 | 156 |  | 2708 | 50 | 31 | 105 | 81
013K :833389:00:------:-- | 10:0017:000894 | 10:0017 | 21:0168 | 21:0168:000843 | 21:0168:000843:0001:0001:00 |  | 54.5524 | -61.8227 | NGR lake sediment grab sample | <177 micron (NGR) | 51 | 0105:s__05 | 894 | 1.94 | 229 | 0.5 | 0.73 | 30 | 9 | 25 | 39 | 3.2 | 1.47 | 4 | 0.13 | 21 | 2.9 | 0.12 | 162 | 3 | 0.21 | 2 | 12 | 589 | 4 | 7.1 | 46 |  | 780 | 57 | 25 | 93 | 23
013K :833390:00:------:-- | 10:0017:000895 | 10:0017 | 21:0168 | 21:0168:000844 | 21:0168:000844:0001:0001:00 |  | 54.5322 | -61.8177 | NGR lake sediment grab sample | <177 micron (NGR) | 51 | 0106:s__06 | 895 | 3.33 | 242 | 1 | 0.83 | 53 | 10 | 26 | 101 | 5.1 | 3.76 | 6 | 0.25 | 43 | 4 | 0.18 | 559 | 7 | 0.37 | 3 | 14 | 1057 | 8 | 10.5 | 75 |  | 1185 | 60 | 36 | 130 | 37
013K :833391:00:------:-- | 10:0017:000896 | 10:0017 | 21:0168 | 21:0168:000845 | 21:0168:000845:0001:0001:00 |  | 54.5185 | -61.8514 | NGR lake sediment grab sample | <177 micron (NGR) | 51 | 0107:s__07 | 896 | 6.48 | 674 | 1.3 | 1.89 | 87 | 13 | 46 | 36 | 3.7 | 3.41 | 17 | 1.7 | 40 | 14.3 | 0.72 | 678 | 1 | 2.03 | 11 | 23 | 1053 | 17 | 10.9 | 293 |  | 4351 | 73 | 25 | 73 | 116
013K :833392:00:------:-- | 10:0017:000897 | 10:0017 | 21:0168 | 21:0168:000846 | 21:0168:000846:0001:0001:00 |  | 54.5288 | -61.9142 | NGR lake sediment grab sample | <177 micron (NGR) | 51 | 0108:s__08 | 897 | 7.18 | 696 | 1.4 | 2.39 | 94 | 17 | 51 | 45 | 4.5 | 4.01 | 18 | 1.62 | 41 | 15.8 | 0.82 | 1091 | 1 | 2.16 | 12 | 25 | 1112 | 19 | 12.7 | 344 |  | 5126 | 84 | 28 | 74 | 140
013K :833393:00:------:-- | 10:0017:000898 | 10:0017 | 21:0168 | 21:0168:000847 | 21:0168:000847:0001:0001:00 |  | 54.528 | -61.9536 | NGR lake sediment grab sample | <177 micron (NGR) | 51 | 0109:s__09 | 898 | 3.86 | 172 | 0.9 | 0.58 | 109 | 25 | 28 | 43 | 4.4 | 6.16 | 6 | 0.14 | 39 | 2.7 | 0.11 | 658 | 2 | 0.2 | 2 | 15 | 1721 | 8 | 6.5 | 58 |  | 879 | 45 | 27 | 133 | 22
013K :833394:00:------:-- | 10:0017:000899 | 10:0017 | 21:0168 | 21:0168:000848 | 21:0168:000848:0001:0001:00 |  | 54.5107 | -61.9676 | NGR lake sediment grab sample | <177 micron (NGR) | 51 | 0110:s__10 | 899 | 2.53 | 212 | 0.6 | 0.52 | 64 | 15 | 21 | 29 | 3.3 | 4.52 | 5 | 0.15 | 28 | 3 | 0.12 | 814 | 7 | 0.2 | 2 | 13 | 1481 | 6 | 5.3 | 51 |  | 788 | 33 | 22 | 104 | 20
013K :833395:00:------:-- | 10:0017:000900 | 10:0017 | 21:0168 | 21:0168:000849 | 21:0168:000849:0001:0001:00 |  | 54.4972 | -61.9253 | NGR lake sediment grab sample | <177 micron (NGR) | 51 | 0111:s__11 | 900 | 3.89 | 312 | 0.8 | 0.77 | 74 | 23 | 30 | 50 | 3.6 | 3.65 | 7 | 0.36 | 32 | 6.4 | 0.25 | 1677 | 4 | 0.45 | 3 | 19 | 2182 | 8 | 7.6 | 91 |  | 1596 | 39 | 26 | 130 | 39
013K :833396:00:------:-- | 10:0017:000901 | 10:0017 | 21:0168 | 21:0168:000850 | 21:0168:000850:0001:0001:00 |  | 54.5026 | -61.8346 | NGR lake sediment grab sample | <177 micron (NGR) | 51 | 0112:s__12 | 901 | 3.33 | 254 | 0.7 | 0.74 | 46 | 9 | 25 | 32 | 2.9 | 1.91 | 7 | 0.34 | 22 | 6.1 | 0.24 | 367 | 2 | 0.38 | 3 | 14 | 1784 | 8 | 5.4 | 81 |  | 1394 | 40 | 18 | 118 | 32
013K :833397:00:------:-- | 10:0017:000902 | 10:0017 | 21:0168 | 21:0168:000851 | 21:0168:000851:0001:0001:00 |  | 54.4667 | -61.8444 | NGR lake sediment grab sample | <177 micron (NGR) | 51 | 0113:s__13 | 902 | 4.55 | 488 | 1.1 | 1.09 | 76 | 15 | 35 | 65 | 4.2 | 2.4 | 10 | 0.56 | 37 | 8.8 | 0.33 | 508 | 3 | 0.56 | 5 | 19 | 2558 | 11 | 7.5 | 123 |  | 1978 | 68 | 26 | 114 | 37
013K :833398:00:------:-- | 10:0017:000903 | 10:0017 | 21:0168 | 21:0168:000852 | 21:0168:000852:0001:0001:00 |  | 54.4318 | -61.8663 | NGR lake sediment grab sample | <177 micron (NGR) | 51 | 0114:s__14 | 903 | 6.48 | 643 | 1.3 | 2.1 | 78 | 16 | 51 | 39 | 4 | 3.36 | 17 | 1.72 | 39 | 14 | 0.98 | 551 | 2 | 2.01 | 12 | 30 | 703 | 18 | 12.9 | 264 |  | 5563 | 86 | 27 | 91 | 127
013K :833399:00:------:-- | 10:0017:000904 | 10:0017 | 21:0168 | 21:0168:000853 | 21:0168:000853:0001:0001:00 |  | 54.3795 | -61.8617 | NGR lake sediment grab sample | <177 micron (NGR) | 51 | 0115:s__15 | 904 | 5.33 | 626 | 2.2 | 1.54 | 156 | 16 | 40 | 46 | 6.9 | 3.42 | 13 | 1.38 | 61 | 10.3 | 0.49 | 1056 | 4 | 1.57 | 11 | 19 | 1404 | 15 | 10.2 | 241 |  | 3885 | 74 | 46 | 101 | 135
013K :833400:00:------:-- | 10:0017:000905 | 10:0017 | 21:0168 | 21:0168:000854 | 21:0168:000854:0001:0001:00 |  | 54.3468 | -61.8554 | NGR lake sediment grab sample | <177 micron (NGR) | 51 | 0116:s__16 | 905 | 5.27 | 493 | 6.2 | 1.05 | 304 | 30 | 40 | 73 | 18.4 | 7.29 | 16 | 1.01 | 125 | 14.2 | 0.47 | 875 | 42 | 0.93 | 12 | 22 | 2513 | 26 | 9.8 | 150 |  | 2935 | 79 | 113 | 227 | 142
013K :833402:00:------:-- | 10:0017:000906 | 10:0017 | 21:0168 | 21:0168:000855 | 21:0168:000855:0001:0001:00 |  | 54.3521 | -61.8184 | NGR lake sediment grab sample | <177 micron (NGR) | 52 | 0101:s__01 | 906 | 3.34 | 920 | 4.3 | 0.71 | 259 | 45 | 26 | 64 | 13.2 | 7.04 | 5 | 0.39 | 94 | 7.8 | 0.28 | 7695 | 15 | 0.34 | 5 | 43 | 1947 | 15 | 7.4 | 82 |  | 1272 | 63 | 88 | 269 | 91
013K :833403:10:------:-- | 10:0017:000907 | 10:0017 | 21:0168 | 21:0168:000856 | 21:0168:000856:0001:0001:00 |  | 54.399 | -61.7959 | NGR lake sediment grab sample | <177 micron (NGR) | 52 | 0071:ff__1 | 907 | 5.49 | 616 | 1.3 | 1.63 | 78 | 11 | 45 | 14 | 3.5 | 3.28 | 14 | 1.48 | 37 | 11.5 | 0.6 | 462 | 1 | 1.76 | 10 | 16 | 975 | 16 | 9 | 260 |  | 4064 | 72 | 23 | 59 | 120
013K :833404:20:833403:10 | 10:0017:000908 | 10:0017 | 21:0168 | 21:0168:000856 | 21:0168:000856:0002:0001:00 |  | 54.399 | -61.7959 | NGR lake sediment grab sample | <177 micron (NGR) | 52 | 0072:ff__1 | 908 | 5.53 | 626 | 1.3 | 1.71 | 75 | 10 | 38 | 13 | 3.6 | 2.91 | 14 | 1.51 | 36 | 10.8 | 0.59 | 454 | 1 | 1.82 | 10 | 15 | 789 | 15 | 9.1 | 271 |  | 4022 | 68 | 23 | 57 | 121
013K :833405:00:------:-- | 10:0017:000909 | 10:0017 | 21:0168 | 21:0168:000857 | 21:0168:000857:0001:0001:00 |  | 54.4289 | -61.7935 | NGR lake sediment grab sample | <177 micron (NGR) | 52 | 0102:s__02 | 909 | 6.44 | 592 | 1.3 | 1.93 | 85 | 12 | 43 | 23 | 3.7 | 2.96 | 16 | 1.51 | 34 | 11.8 | 0.63 | 745 | 4 | 2.06 | 13 | 23 | 864 | 15 | 10.3 | 269 |  | 4433 | 70 | 24 | 79 | 103
013K :833406:00:------:-- | 10:0017:000910 | 10:0017 | 21:0168 | 21:0168:000858 | 21:0168:000858:0001:0001:00 |  | 54.4716 | -61.8066 | NGR lake sediment grab sample | <177 micron (NGR) | 52 | 0103:s__03 | 910 | 3.89 | 470 | 1.1 | 0.8 | 100 | 25 | 34 | 67 | 4 | 4.41 | 6 | 0.49 | 46 | 9 | 0.3 | 5190 | 6 | 0.62 | 5 | 23 | 1974 | 9 | 8.6 | 111 |  | 1960 | 51 | 34 | 110 | 51
013K :833407:00:------:-- | 10:0017:000911 | 10:0017 | 21:0168 | 21:0168:000859 | 21:0168:000859:0001:0001:00 |  | 54.5025 | -61.8102 | NGR lake sediment grab sample | <177 micron (NGR) | 52 | 0104:s__04 | 911 | 2.37 | 162 | 0.6 | 0.67 | 60 | 9 | 18 | 45 | 2.9 | 2.41 | 5 | 0.1 | 30 | 2.2 | 0.09 | 161 | 1 | 0.14 | 2 | 15 | 873 | 5 | 3.8 | 47 |  | 688 | 37 | 19 | 83 | 14
013K :833408:00:------:-- | 10:0017:000912 | 10:0017 | 21:0168 | 21:0168:000860 | 21:0168:000860:0001:0001:00 |  | 54.5213 | -61.7411 | NGR lake sediment grab sample | <177 micron (NGR) | 52 | 0105:s__05 | 912 | 6.22 | 566 | 1.4 | 2.1 | 94 | 13 | 47 | 91 | 5.9 | 2.88 | 14 | 1.11 | 60 | 12.7 | 0.7 | 490 | 1 | 1.67 | 8 | 27 | 1364 | 16 | 11.9 | 268 |  | 4229 | 76 | 43 | 90 | 112
013K :833409:00:------:-- | 10:0017:000913 | 10:0017 | 21:0168 | 21:0168:000861 | 21:0168:000861:0001:0001:00 |  | 54.5529 | -61.748 | NGR lake sediment grab sample | <177 micron (NGR) | 52 | 0106:s__06 | 913 | 7.38 | 672 | 1.3 | 2.01 | 61 | 17 | 53 | 21 | 3.4 | 3.73 | 18 | 1.52 | 30 | 15.9 | 0.95 | 530 | 1 | 2.16 | 10 | 29 | 746 | 17 | 12.2 | 264 |  | 5556 | 84 | 22 | 73 | 118
013K :833410:00:------:-- | 10:0017:000914 | 10:0017 | 21:0168 | 21:0168:000862 | 21:0168:000862:0001:0001:00 |  | 54.5796 | -61.7714 | NGR lake sediment grab sample | <177 micron (NGR) | 52 | 0107:s__07 | 914 | 7.32 | 669 | 1.2 | 2.19 | 52 | 15 | 45 | 21 | 2.7 | 2.67 | 18 | 1.39 | 24 | 15.2 | 0.82 | 446 | 1 | 2.23 | 10 | 25 | 781 | 16 | 10.3 | 316 |  | 4557 | 71 | 17 | 68 | 108
013K :833411:00:------:-- | 10:0017:000915 | 10:0017 | 21:0168 | 21:0168:000863 | 21:0168:000863:0001:0001:00 |  | 54.6015 | -61.7361 | NGR lake sediment grab sample | <177 micron (NGR) | 52 | 0108:s__08 | 915 | 7.44 | 563 | 1 | 2.56 | 39 | 12 | 44 | 11 | 2.3 | 3.33 | 17 | 1.35 | 18 | 11.3 | 0.73 | 518 | 1 | 2.29 | 9 | 20 | 778 | 16 | 9.4 | 324 |  | 4750 | 90 | 15 | 50 | 103
013K :833412:00:------:-- | 10:0017:000916 | 10:0017 | 21:0168 | 21:0168:000864 | 21:0168:000864:0001:0001:00 |  | 54.6234 | -61.802 | NGR lake sediment grab sample | <177 micron (NGR) | 52 | 0109:s__09 | 916 | 6.85 | 539 | 1.2 | 1.76 | 66 | 17 | 46 | 27 | 3.6 | 3.4 | 18 | 1.41 | 33 | 16 | 0.93 | 470 | 1 | 1.78 | 10 | 30 | 703 | 16 | 11.7 | 226 |  | 4774 | 76 | 21 | 74 | 103
013K :833413:00:------:-- | 10:0017:000917 | 10:0017 | 21:0168 | 21:0168:000865 | 21:0168:000865:0001:0001:00 |  | 54.671 | -61.7839 | NGR lake sediment grab sample | <177 micron (NGR) | 52 | 0110:s__10 | 917 | 3.71 | 199 | 0.6 | 0.71 | 104 | 18 | 26 | 25 | 4.1 | 6.98 | 10 | 0.2 | 42 | 4.7 | 0.19 | 741 | 4 | 0.32 | 2 | 12 | 2469 | 6 | 5.6 | 74 |  | 1057 | 69 | 25 | 115 | 24
013K :833414:00:------:-- | 10:0017:000918 | 10:0017 | 21:0168 | 21:0168:000866 | 21:0168:000866:0001:0001:00 |  | 54.6645 | -61.7257 | NGR lake sediment grab sample | <177 micron (NGR) | 52 | 0111:s__11 | 918 | 4.65 | 355 | 0.7 | 1.3 | 75 | 28 | 27 | 17 | 3 | 3.6 | 11 | 0.46 | 33 | 6.3 | 0.34 | 942 | 1 | 0.8 | 5 | 14 | 1542 | 10 | 6.1 | 160 |  | 2093 | 59 | 18 | 87 | 44
013K :833415:00:------:-- | 10:0017:000919 | 10:0017 | 21:0168 | 21:0168:000867 | 21:0168:000867:0001:0001:00 |  | 54.662 | -61.6726 | NGR lake sediment grab sample | <177 micron (NGR) | 52 | 0112:s__12 | 919 | 2.59 | 186 | 0.4 | 0.61 | 74 | 9 | 21 | 22 | 3.1 | 2.19 | 4 | 0.16 | 32 | 4.2 | 0.16 | 325 | 1 | 0.23 | 1 | 13 | 1391 | 6 | 3.9 | 64 |  | 835 | 38 | 18 | 68 | 19
013K :833417:00:------:-- | 10:0017:000920 | 10:0017 | 21:0168 | 21:0168:000868 | 21:0168:000868:0001:0001:00 |  | 54.6563 | -61.648 | NGR lake sediment grab sample | <177 micron (NGR) | 52 | 0113:s__13 | 920 | 5.78 | 354 | 0.8 | 1.5 | 94 | 30 | 34 | 23 | 3.6 | 6.89 | 13 | 0.57 | 39 | 9.1 | 0.42 | 1072 | 2 | 0.99 | 5 | 17 | 2158 | 12 | 7.3 | 194 |  | 2567 | 78 | 22 | 119 | 53
013K :833418:00:------:-- | 10:0017:000921 | 10:0017 | 21:0168 | 21:0168:000869 | 21:0168:000869:0001:0001:00 |  | 54.6568 | -61.5926 | NGR lake sediment grab sample | <177 micron (NGR) | 52 | 0114:s__14 | 921 | 5.62 | 438 | 0.8 | 1.72 | 69 | 27 | 33 | 19 | 2.6 | 4.34 | 14 | 0.7 | 30 | 9.2 | 0.54 | 1596 | 1 | 1.2 | 6 | 19 | 1109 | 10 | 7.9 | 216 |  | 2845 | 63 | 18 | 99 | 61
013K :833419:00:------:-- | 10:0017:000922 | 10:0017 | 21:0168 | 21:0168:000870 | 21:0168:000870:0001:0001:00 |  | 54.651 | -61.533 | NGR lake sediment grab sample | <177 micron (NGR) | 52 | 0115:s__15 | 922 | 6.35 | 414 | 0.8 | 1.86 | 60 | 30 | 33 | 20 | 2.9 | 5.86 | 13 | 0.75 | 28 | 8.7 | 0.53 | 1635 | 2 | 1.31 | 6 | 20 | 1268 | 13 | 8.7 | 225 |  | 2997 | 73 | 20 | 102 | 68
013K :833420:00:------:-- | 10:0017:000923 | 10:0017 | 21:0168 | 21:0168:000871 | 21:0168:000871:0001:0001:00 |  | 54.6305 | -61.5327 | NGR lake sediment grab sample | <177 micron (NGR) | 52 | 0116:s__16 | 923 | 6.44 | 474 | 0.9 | 1.83 | 86 | 23 | 37 | 26 | 4.1 | 3.9 | 14 | 0.88 | 38 | 11.4 | 0.59 | 1028 | 2 | 1.31 | 7 | 26 | 1897 | 14 | 10.2 | 224 |  | 3639 | 78 | 25 | 129 | 69
013K :833422:00:------:-- | 10:0017:000924 | 10:0017 | 21:0168 | 21:0168:000872 | 21:0168:000872:0001:0001:00 |  | 54.6192 | -61.5677 | NGR lake sediment grab sample | <177 micron (NGR) | 53 | 0101:s__01 | 924 | 3.24 | 147 | 0.3 | 0.82 | 37 | 19 | 18 | 16 | 2.1 | 2.21 | 5 | 0.18 | 17 | 3.3 | 0.19 | 252 | 2 | 0.35 | 2 | 14 | 889 | 6 | 3.8 | 74 |  | 1066 | 43 | 13 | 54 | 24
013K :833423:00:------:-- | 10:0017:000925 | 10:0017 | 21:0168 | 21:0168:000873 | 21:0168:000873:0001:0001:00 |  | 54.6384 | -61.6313 | NGR lake sediment grab sample | <177 micron (NGR) | 53 | 0102:s__02 | 925 | 4.89 | 233 | 0.6 | 1.02 | 124 | 20 | 29 | 54 | 5.3 | 3.06 | 6 | 0.21 | 56 | 3.7 | 0.2 | 819 | 2 | 0.31 | 3 | 21 | 3514 | 9 | 7.9 | 82 |  | 1149 | 66 | 33 | 95 | 23
013K :833424:00:------:-- | 10:0017:000926 | 10:0017 | 21:0168 | 21:0168:000874 | 21:0168:000874:0001:0001:00 |  | 54.5944 | -61.7064 | NGR lake sediment grab sample | <177 micron (NGR) | 53 | 0103:s__03 | 926 | 7.29 | 658 | 1.2 | 2.14 | 73 | 20 | 47 | 23 | 3.4 | 4.83 | 19 | 1.47 | 33 | 15.1 | 0.98 | 1359 | 1 | 2.05 | 9 | 29 | 1072 | 16 | 11.4 | 288 |  | 4909 | 94 | 21 | 79 | 103
013K :833425:00:------:-- | 10:0017:000927 | 10:0017 | 21:0168 | 21:0168:000875 | 21:0168:000875:0001:0001:00 |  | 54.5589 | -61.6727 | NGR lake sediment grab sample | <177 micron (NGR) | 53 | 0104:s__04 | 927 | 6.32 | 545 | 1.1 | 1.99 | 61 | 16 | 44 | 22 | 3.3 | 3.25 | 15 | 1.31 | 30 | 14.6 | 0.83 | 423 | 2 | 1.8 | 8 | 26 | 643 | 15 | 10.3 | 266 |  | 4389 | 78 | 20 | 68 | 103
013K :833426:00:------:-- | 10:0017:000928 | 10:0017 | 21:0168 | 21:0168:000876 | 21:0168:000876:0001:0001:00 |  | 54.5226 | -61.6895 | NGR lake sediment grab sample | <177 micron (NGR) | 53 | 0105:s__05 | 928 | 5.2 | 444 | 1.2 | 1.5 | 93 | 20 | 38 | 55 | 4.8 | 5.08 | 11 | 0.69 | 44 | 12.4 | 0.46 | 1393 | 5 | 0.93 | 6 | 23 | 2307 | 13 | 9.1 | 188 |  | 2981 | 68 | 31 | 121 | 73
013K :833427:00:------:-- | 10:0017:000929 | 10:0017 | 21:0168 | 21:0168:000877 | 21:0168:000877:0001:0001:00 |  | 54.5091 | -61.6181 | NGR lake sediment grab sample | <177 micron (NGR) | 53 | 0106:s__06 | 929 | 2.43 | 194 | 0.5 | 0.72 | 52 | 5 | 21 | 31 | 2.9 | 1.04 | 4 | 0.21 | 24 | 3.9 | 0.17 | 188 | 1 | 0.32 | 2 | 12 | 1255 | 4 | 4.1 | 81 |  | 1065 | 29 | 17 | 58 | 26
013K :833428:00:------:-- | 10:0017:000930 | 10:0017 | 21:0168 | 21:0168:000878 | 21:0168:000878:0001:0001:00 |  | 54.5236 | -61.5749 | NGR lake sediment grab sample | <177 micron (NGR) | 53 | 0107:s__07 | 930 | 7.57 | 677 | 1.5 | 1.96 | 81 | 23 | 57 | 30 | 4 | 5.03 | 20 | 1.88 | 39 | 20.9 | 1.3 | 1014 | 1 | 2.06 | 11 | 38 | 878 | 21 | 13.4 | 268 |  | 5724 | 99 | 24 | 87 | 111
013K :833429:10:------:-- | 10:0017:000931 | 10:0017 | 21:0168 | 21:0168:000879 | 21:0168:000879:0001:0001:00 |  | 54.5203 | -61.5463 | NGR lake sediment grab sample | <177 micron (NGR) | 53 | 0071:ff__1 | 931 | 2.64 | 468 | 1.2 | 0.71 | 78 | 13 | 27 | 25 | 4.7 | 4.5 | 5 | 0.26 | 41 | 5.2 | 0.19 | 485 | 8 | 0.39 | 2 | 15 | 1529 | 6 | 5.4 | 83 |  | 1207 | 59 | 36 | 89 | 35
013K :833430:20:833429:10 | 10:0017:000932 | 10:0017 | 21:0168 | 21:0168:000879 | 21:0168:000879:0002:0001:00 |  | 54.5203 | -61.5463 | NGR lake sediment grab sample | <177 micron (NGR) | 53 | 0072:ff__1 | 932 | 2.69 | 275 | 0.7 | 0.64 | 58 | 10 | 23 | 20 | 2.8 | 2.13 | 5 | 0.28 | 27 | 5.4 | 0.2 | 577 | 3 | 0.42 | 2 | 12 | 1572 | 5 | 4.4 | 74 |  | 1253 | 37 | 19 | 69 | 32
013K :833431:00:------:-- | 10:0017:000933 | 10:0017 | 21:0168 | 21:0168:000880 | 21:0168:000880:0001:0001:00 |  | 54.5493 | -61.6189 | NGR lake sediment grab sample | <177 micron (NGR) | 53 | 0108:s__08 | 933 | 7.29 | 769 | 1.3 | 1.97 | 78 | 22 | 53 | 32 | 3.5 | 4.94 | 18 | 1.62 | 34 | 16.8 | 1.13 | 1893 | 1 | 1.99 | 10 | 35 | 1118 | 16 | 12.6 | 253 |  | 5452 | 99 | 23 | 74 | 110
013K :833432:00:------:-- | 10:0017:000934 | 10:0017 | 21:0168 | 21:0168:000881 | 21:0168:000881:0001:0001:00 |  | 54.5602 | -61.5748 | NGR lake sediment grab sample | <177 micron (NGR) | 53 | 0109:s__09 | 934 | 7.73 | 590 | 1.3 | 2.05 | 70 | 19 | 52 | 36 | 3.7 | 3.83 | 19 | 1.66 | 31 | 15.3 | 1.06 | 556 | 1 | 2.15 | 10 | 34 | 832 | 18 | 12.5 | 268 |  | 5312 | 92 | 23 | 66 | 117
013K :833434:00:------:-- | 10:0017:000935 | 10:0017 | 21:0168 | 21:0168:000882 | 21:0168:000882:0001:0001:00 |  | 54.5925 | -61.5638 | NGR lake sediment grab sample | <177 micron (NGR) | 53 | 0110:s__10 | 935 | 4.57 | 349 | 0.3 | 1.22 | 94 | 20 | 34 | 21 | 6.5 | 6.06 |  | 0.34 | 47 | 4.8 | 0.31 | 892 | 7 | 0.54 | 2 | 14 | 1525 | 1 | 9.4 | 112 |  | 1576 | 89 | 38 | 113 | 28
013K :833435:00:------:-- | 10:0017:000936 | 10:0017 | 21:0168 | 21:0168:000883 | 21:0168:000883:0001:0001:00 |  | 54.59 | -61.4993 | NGR lake sediment grab sample | <177 micron (NGR) | 53 | 0111:s__11 | 936 | 1.1 | 165 | 0.2 | 0.71 | 27 | 6 | 10 | 9 | 1.7 | 0.6 | 1 | 0.06 | 11 | 1.8 | 0.07 | 80 | 5 | 0.11 | 1 | 7 | 333 | 5 | 2.4 | 38 |  | 346 | 16 | 12 | 51 | 9
013K :833436:00:------:-- | 10:0017:000937 | 10:0017 | 21:0168 | 21:0168:000884 | 21:0168:000884:0001:0001:00 |  | 54.5969 | -61.4356 | NGR lake sediment grab sample | <177 micron (NGR) | 53 | 0112:s__12 | 937 | 1 | 224 | 0.6 | 0.71 | 96 | 5 | 12 | 14 | 5.9 | 0.42 | 1 | 0.06 | 68 | 2.5 | 0.08 | 44 | 9 | 0.12 | 1 | 7 | 382 | 1 | 2.7 | 52 |  | 402 | 13 | 42 | 48 | 10
013K :833437:00:------:-- | 10:0017:000938 | 10:0017 | 21:0168 | 21:0168:000885 | 21:0168:000885:0001:0001:00 |  | 54.5502 | -61.4729 | NGR lake sediment grab sample | <177 micron (NGR) | 53 | 0113:s__13 | 938 | 7.48 | 661 | 1.4 | 2.02 | 86 | 22 | 42 | 27 | 3.8 | 4.32 | 17 | 1.88 | 35 | 19 | 1.29 | 939 | 8 | 2.04 | 10 | 30 | 784 | 25 | 13.2 | 280 |  | 5108 | 101 | 23 | 76 | 103
013K :833438:00:------:-- | 10:0017:000939 | 10:0017 | 21:0168 | 21:0168:000886 | 21:0168:000886:0001:0001:00 |  | 54.5477 | -61.5015 | NGR lake sediment grab sample | <177 micron (NGR) | 53 | 0114:s__14 | 939 | 8.03 | 632 | 1.5 | 2.38 | 90 | 24 | 47 | 35 | 4.3 | 4.63 | 18 | 1.96 | 36 | 21.3 | 1.5 | 959 | 3 | 2.08 | 11 | 35 | 793 | 25 | 13.7 | 269 |  | 5523 | 100 | 25 | 77 | 115
013K :833439:00:------:-- | 10:0017:000940 | 10:0017 | 21:0168 | 21:0168:000887 | 21:0168:000887:0001:0001:00 |  | 54.5108 | -61.3861 | NGR lake sediment grab sample | <177 micron (NGR) | 53 | 0115:s__15 | 940 | 4.05 | 418 | 0.9 | 1.38 | 70 | 10 | 28 | 45 | 4.9 | 3.17 | 7 | 0.48 | 40 | 9.3 | 0.36 | 558 | 10 | 0.54 | 4 | 14 | 2521 | 11 | 8.3 | 96 |  | 1662 | 74 | 33 | 95 | 38
013K :833440:00:------:-- | 10:0017:000941 | 10:0017 | 21:0168 | 21:0168:000888 | 21:0168:000888:0001:0001:00 |  | 54.5171 | -61.3601 | NGR lake sediment grab sample | <177 micron (NGR) | 53 | 0116:s__16 | 941 | 2.02 | 182 | 0.5 | 0.62 | 48 | 8 | 14 | 21 | 2.8 | 0.86 | 1 | 0.13 | 19 | 3 | 0.13 | 310 | 4 | 0.19 | 2 | 9 | 708 | 8 | 4.1 | 43 |  | 684 | 30 | 17 | 48 | 17
013K :833442:10:------:-- | 10:0017:000942 | 10:0017 | 21:0168 | 21:0168:000889 | 21:0168:000889:0001:0001:00 |  | 54.5133 | -61.3141 | NGR lake sediment grab sample | <177 micron (NGR) | 54 | 0071:ff__1 | 942 | 3.05 | 328 | 0.8 | 1.26 | 69 | 9 | 27 | 48 | 5.3 | 1.39 | 8 | 0.38 | 44 | 7.2 | 0.33 | 185 | 1 | 0.48 | 4 | 16 | 826 | 10 | 9.1 | 86 |  | 1511 | 107 | 36 | 81 | 42
013K :833443:20:833442:10 | 10:0017:000943 | 10:0017 | 21:0168 | 21:0168:000889 | 21:0168:000889:0002:0001:00 |  | 54.5133 | -61.3141 | NGR lake sediment grab sample | <177 micron (NGR) | 54 | 0072:ff__1 | 943 | 3.04 | 305 | 0.8 | 1.15 | 64 | 7 | 22 | 48 | 4.8 | 1.42 | 6 | 0.36 | 41 | 6.7 | 0.3 | 237 | 6 | 0.47 | 4 | 14 | 872 | 6 | 8.7 | 89 |  | 1461 | 109 | 35 | 81 | 42
013K :833444:00:------:-- | 10:0017:000944 | 10:0017 | 21:0168 | 21:0168:000890 | 21:0168:000890:0001:0001:00 |  | 54.5175 | -61.2348 | NGR lake sediment grab sample | <177 micron (NGR) | 54 | 0101:s__01 | 944 | 3.48 | 443 | 0.9 | 1.46 | 41 | 8 | 28 | 111 | 4.7 | 1.88 | 8 | 0.68 | 58 | 10.8 | 0.46 | 351 | 1 | 0.87 | 5 | 14 | 1813 | 7 | 11.9 | 135 |  | 2304 | 69 | 39 | 116 | 68
013K :833445:00:------:-- | 10:0017:000945 | 10:0017 | 21:0168 | 21:0168:000891 | 21:0168:000891:0001:0001:00 |  | 54.3099 | -61.9186 | NGR lake sediment grab sample | <177 micron (NGR) | 54 | 0102:s__02 | 945 | 5.93 | 735 | 2.3 | 1.69 | 137 | 11 | 39 | 40 | 7 | 3.5 | 13 | 1.68 | 60 | 13.5 | 0.6 | 2426 | 3 | 1.87 | 12 | 19 | 1232 | 16 | 10.5 | 257 |  | 4162 | 91 | 50 | 84 | 156
013K :833446:00:------:-- | 10:0017:000946 | 10:0017 | 21:0168 | 21:0168:000892 | 21:0168:000892:0001:0001:00 |  | 54.2497 | -61.9707 | NGR lake sediment grab sample | <177 micron (NGR) | 54 | 0103:s__03 | 946 | 6.05 | 644 | 4.4 | 1.66 | 199 | 21 | 44 | 37 | 8.1 | 4.45 | 14 | 1.73 | 73 | 17.4 | 0.57 | 1560 | 4 | 1.8 | 15 | 17 | 1342 | 17 | 9.2 | 271 |  | 4112 | 77 | 49 | 118 | 162
013K :833447:00:------:-- | 10:0017:000947 | 10:0017 | 21:0168 | 21:0168:000893 | 21:0168:000893:0001:0001:00 |  | 54.2649 | -61.9653 | NGR lake sediment grab sample | <177 micron (NGR) | 54 | 0104:s__04 | 947 | 5.86 | 661 | 19.2 | 1.46 | 367 | 29 | 31 | 38 | 12.1 | 6.07 | 15 | 1.79 | 123 | 27.4 | 0.45 | 4264 | 7 | 1.96 | 32 | 16 | 1238 | 25 | 8.7 | 238 |  | 4088 | 69 | 79 | 413 | 194
013K :833448:00:------:-- | 10:0017:000948 | 10:0017 | 21:0168 | 21:0168:000894 | 21:0168:000894:0001:0001:00 |  | 54.244 | -61.9223 | NGR lake sediment grab sample | <177 micron (NGR) | 54 | 0105:s__05 | 948 | 3.36 | 233 | 6.3 | 1.58 | 285 | 23 | 24 | 26 | 14.2 | 4.93 | 10 | 0.48 | 118 | 8 | 0.18 | 661 | 8 | 0.5 | 10 | 8 | 2539 | 18 | 4.7 | 213 |  | 1671 | 82 | 87 | 147 | 67
013K :833450:00:------:-- | 10:0017:000949 | 10:0017 | 21:0168 | 21:0168:000895 | 21:0168:000895:0001:0001:00 |  | 54.2048 | -61.9745 | NGR lake sediment grab sample | <177 micron (NGR) | 54 | 0106:s__06 | 949 | 3.35 | 307 | 6.3 | 0.74 | 273 | 27 | 24 | 22 | 12.8 | 4.91 | 9 | 0.52 | 114 | 5.8 | 0.15 | 869 | 7 | 0.59 | 10 | 9 | 2184 | 15 | 5.1 | 107 |  | 1669 | 61 | 75 | 151 | 79
013K :833451:00:------:-- | 10:0017:000950 | 10:0017 | 21:0168 | 21:0168:000896 | 21:0168:000896:0001:0001:00 |  | 54.0057 | -61.9729 | NGR lake sediment grab sample | <177 micron (NGR) | 54 | 0107:s__07 | 950 | 3.94 | 243 | 1.7 | 0.79 | 198 | 34 | 29 | 41 | 8.3 | 8.24 | 10 | 0.33 | 80 | 3.5 | 0.13 | 728 | 1 | 0.35 | 7 | 11 | 2417 | 9 | 5.7 | 110 |  | 1488 | 73 | 49 | 110 | 33
013K :833452:00:------:-- | 10:0017:000951 | 10:0017 | 21:0168 | 21:0168:000897 | 21:0168:000897:0001:0001:00 |  | 54.0274 | -61.955 | NGR lake sediment grab sample | <177 micron (NGR) | 54 | 0108:s__08 | 951 | 3.44 | 218 | 1.8 | 0.65 | 250 | 6 | 28 | 70 | 11.2 | 1.77 | 8 | 0.17 | 118 | 2.3 | 0.09 | 249 | 1 | 0.19 | 8 | 9 | 2864 | 9 | 6.1 | 70 |  | 1498 | 81 | 62 | 59 | 27
013K :833453:00:------:-- | 10:0017:000952 | 10:0017 | 21:0168 | 21:0168:000898 | 21:0168:000898:0001:0001:00 |  | 54.0583 | -61.9052 | NGR lake sediment grab sample | <177 micron (NGR) | 54 | 0109:s__09 | 952 | 1.52 | 157 | 0.8 | 0.44 | 68 | 2 | 11 | 15 | 3.4 | 0.46 | 3 | 0.26 | 32 | 3.1 | 0.08 | 88 | 2 | 0.33 | 5 | 6 | 500 | 6 | 2.6 | 68 |  | 1071 | 26 | 19 | 19 | 30
013K :833454:00:------:-- | 10:0017:000953 | 10:0017 | 21:0168 | 21:0168:000899 | 21:0168:000899:0001:0001:00 |  | 54.0475 | -61.8469 | NGR lake sediment grab sample | <177 micron (NGR) | 54 | 0110:s__10 | 953 | 1.55 | 64 | 2.7 | 0.2 | 116 | 4 | 13 | 29 | 7.3 | 1.46 | 4 | 0.08 | 67 | 1.3 | 0.04 | 120 | 6 | 0.1 | 2 | 5 | 1452 | 4 | 2.6 | 25 |  | 516 | 38 | 49 | 43 | 17
013K :833455:00:------:-- | 10:0017:000954 | 10:0017 | 21:0168 | 21:0168:000900 | 21:0168:000900:0001:0001:00 |  | 54.0791 | -61.8024 | NGR lake sediment grab sample | <177 micron (NGR) | 54 | 0111:s__11 | 954 | 2.27 | 226 | 1.6 | 1.43 | 145 | 12 | 19 | 27 | 7 | 4.15 | 7 | 0.36 | 71 | 5.4 | 0.12 | 249 | 2 | 0.44 | 6 | 8 | 2324 | 7 | 4 | 98 |  | 1273 | 49 | 43 | 69 | 48
013K :833456:00:------:-- | 10:0017:000955 | 10:0017 | 21:0168 | 21:0168:000901 | 21:0168:000901:0001:0001:00 |  | 54.0897 | -61.7462 | NGR lake sediment grab sample | <177 micron (NGR) | 54 | 0112:s__12 | 955 | 5.37 | 689 | 2.1 | 1.53 | 86 | 7 | 19 | 6 | 4.5 | 1.63 | 13 | 1.94 | 38 | 8.9 | 0.29 | 355 | 1 | 2.04 | 11 | 7 | 615 | 16 | 6.9 | 293 |  | 2785 | 34 | 25 | 42 | 126
013K :833457:00:------:-- | 10:0017:000956 | 10:0017 | 21:0168 | 21:0168:000902 | 21:0168:000902:0001:0001:00 |  | 54.115 | -61.7351 | NGR lake sediment grab sample | <177 micron (NGR) | 54 | 0113:s__13 | 956 | 3.15 | 253 | 2.7 | 0.82 | 188 | 14 | 27 | 22 | 10.3 | 4.58 | 8 | 0.49 | 78 | 4.6 | 0.15 | 543 | 11 | 0.54 | 7 | 8 | 1759 | 9 | 4.7 | 120 |  | 1278 | 57 | 65 | 131 | 71
013K :833458:00:------:-- | 10:0017:000957 | 10:0017 | 21:0168 | 21:0168:000903 | 21:0168:000903:0001:0001:00 |  | 54.152 | -61.7666 | NGR lake sediment grab sample | <177 micron (NGR) | 54 | 0114:s__14 | 957 | 3.21 | 216 | 4.4 | 0.58 | 348 | 45 | 31 | 49 | 18.1 | 11.49 | 11 | 0.3 | 151 | 3.6 | 0.13 | 1439 | 16 | 0.35 | 5 | 13 | 2756 | 27 | 5.6 | 76 |  | 1434 | 93 | 113 | 200 | 64
013K :833459:00:------:-- | 10:0017:000958 | 10:0017 | 21:0168 | 21:0168:000904 | 21:0168:000904:0001:0001:00 |  | 54.1597 | -61.7753 | NGR lake sediment grab sample | <177 micron (NGR) | 54 | 0115:s__15 | 958 | 1.59 | 117 | 3.1 | 0.77 | 113 | 11 | 11 | 21 | 7.5 | 0.96 | 2 | 0.1 | 65 | 2.4 | 0.07 | 147 | 7 | 0.13 | 2 | 7 | 1278 | 5 | 2.5 | 50 |  | 549 | 26 | 52 | 91 | 21
013K :833460:00:------:-- | 10:0017:000959 | 10:0017 | 21:0168 | 21:0168:000905 | 21:0168:000905:0001:0001:00 |  | 54.2022 | -61.7372 | NGR lake sediment grab sample | <177 micron (NGR) | 54 | 0116:s__16 | 959 | 2.83 | 316 | 1.8 | 0.71 | 100 | 4 | 17 | 18 | 4.8 | 1.26 | 9 | 0.68 | 45 | 6.4 | 0.18 | 227 | 2 | 0.8 | 9 | 7 | 880 | 10 | 4.4 | 130 |  | 1890 | 38 | 27 | 51 | 77
013K :833462:00:------:-- | 10:0017:000960 | 10:0017 | 21:0168 | 21:0168:000906 | 21:0168:000906:0001:0001:00 |  | 54.2101 | -61.7048 | NGR lake sediment grab sample | <177 micron (NGR) | 55 | 0101:s__01 | 960 | 3.94 | 337 | 2.7 | 0.84 | 152 | 13 | 23 | 27 | 6.9 | 3.55 | 10 | 0.81 | 68 | 6.3 | 0.2 | 473 | 2 | 0.91 | 10 | 7 | 1362 | 14 | 5.7 | 148 |  | 2155 | 62 | 41 | 104 | 82
013K :833463:00:------:-- | 10:0017:000961 | 10:0017 | 21:0168 | 21:0168:000907 | 21:0168:000907:0001:0001:00 |  | 54.2409 | -61.6921 | NGR lake sediment grab sample | <177 micron (NGR) | 55 | 0102:s__02 | 961 | 3.52 | 372 | 2.2 | 0.9 | 188 | 10 | 22 | 36 | 7.5 | 1.77 | 7 | 0.6 | 94 | 7.4 | 0.25 | 322 | 4 | 0.61 | 7 | 13 | 1375 | 12 | 6.4 | 106 |  | 1746 | 47 | 43 | 100 | 62
013K :833464:00:------:-- | 10:0017:000962 | 10:0017 | 21:0168 | 21:0168:000908 | 21:0168:000908:0001:0001:00 |  | 54.2722 | -61.6915 | NGR lake sediment grab sample | <177 micron (NGR) | 55 | 0103:s__03 | 962 | 4.13 | 367 | 2 | 1.26 | 104 | 12 | 33 | 36 | 8.5 | 3.91 | 9 | 0.8 | 68 | 14 | 0.5 | 336 | 5 | 0.92 | 8 | 23 | 591 | 12 | 9.9 | 130 |  | 2782 | 76 | 55 | 85 | 107
013K :833465:00:------:-- | 10:0017:000963 | 10:0017 | 21:0168 | 21:0168:000909 | 21:0168:000909:0001:0001:00 |  | 54.2811 | -61.641 | NGR lake sediment grab sample | <177 micron (NGR) | 55 | 0104:s__04 | 963 | 4.41 | 268 | 5.1 | 0.84 | 204 | 14 | 37 | 70 | 13.3 | 3.67 | 9 | 0.39 | 117 | 7 | 0.33 | 852 | 7 | 0.35 | 7 | 18 | 2354 | 12 | 9 | 64 |  | 1623 | 80 | 81 | 147 | 66
013K :833466:00:------:-- | 10:0017:000964 | 10:0017 | 21:0168 | 21:0168:000910 | 21:0168:000910:0001:0001:00 |  | 54.2862 | -61.5916 | NGR lake sediment grab sample | <177 micron (NGR) | 55 | 0105:s__05 | 964 | 5.55 | 537 | 2.7 | 1.44 | 117 | 12 | 39 | 51 | 6.3 | 3.5 | 12 | 1.61 | 56 | 12.6 | 0.61 | 1776 | 2 | 1.68 | 12 | 20 | 1171 | 15 | 11.1 | 210 |  | 4172 | 69 | 41 | 70 | 146
013K :833467:10:------:-- | 10:0017:000965 | 10:0017 | 21:0168 | 21:0168:000911 | 21:0168:000911:0001:0001:00 |  | 54.3015 | -61.5536 | NGR lake sediment grab sample | <177 micron (NGR) | 55 | 0071:ff__1 | 965 | 2.57 | 753 | 1.9 | 1.07 | 101 | 16 | 23 | 66 | 6.5 | 2.29 | 1 | 0.33 | 74 | 5.5 | 0.25 | 6685 | 7 | 0.37 | 5 | 17 | 1348 | 8 | 7.7 | 90 |  | 1296 | 75 | 53 | 111 | 52
013K :833468:20:833467:10 | 10:0017:000966 | 10:0017 | 21:0168 | 21:0168:000911 | 21:0168:000911:0002:0001:00 |  | 54.3015 | -61.5536 | NGR lake sediment grab sample | <177 micron (NGR) | 55 | 0072:ff__1 | 966 | 2.19 | 1544 | 1.6 | 1.05 | 93 | 20 | 16 | 71 | 0.1 | 3.6 | 1 | 0.29 | 72 | 5 | 0.21 | 57997 | 6 | 0.32 | 4 | 19 | 1505 | 12 | 7 | 78 |  | 1066 | 64 | 51 | 114 | 46
013K :833469:00:------:-- | 10:0017:000967 | 10:0017 | 21:0168 | 21:0168:000912 | 21:0168:000912:0001:0001:00 |  | 54.3009 | -61.4694 | NGR lake sediment grab sample | <177 micron (NGR) | 55 | 0106:s__06 | 967 | 6.22 | 754 | 1.5 | 6.95 | 80 | 14 | 43 | 57 | 4 | 3.21 | 15 | 1.73 | 38 | 13.9 | 0.94 | 517 | 4 | 1.83 | 13 | 25 | 648 | 15 | 11.1 | 392 |  | 4515 | 77 | 25 | 61 | 131
013K :833470:00:------:-- | 10:0017:000968 | 10:0017 | 21:0168 | 21:0168:000913 | 21:0168:000913:0001:0001:00 |  | 54.3231 | -61.405 | NGR lake sediment grab sample | <177 micron (NGR) | 55 | 0107:s__07 | 968 | 6.5 | 622 | 1.4 | 1.84 | 55 | 16 | 41 | 18 | 2.7 | 3.18 | 15 | 1.77 | 31 | 13.2 | 0.91 | 451 | 4 | 2.05 | 9 | 26 | 551 | 17 | 10.4 | 236 |  | 4225 | 75 | 20 | 56 | 87
013K :833471:00:------:-- | 10:0017:000969 | 10:0017 | 21:0168 | 21:0168:000914 | 21:0168:000914:0001:0001:00 |  | 54.3701 | -61.4033 | NGR lake sediment grab sample | <177 micron (NGR) | 55 | 0108:s__08 | 969 | 3.44 | 404 | 0.9 | 0.86 | 69 | 9 | 28 | 50 | 4 | 2.25 | 10 | 0.31 | 32 | 3.9 | 0.22 | 350 | 1 | 0.38 | 4 | 12 | 2802 | 8 | 5.7 | 86 |  | 1860 | 73 | 23 | 48 | 29
013K :833472:00:------:-- | 10:0017:000970 | 10:0017 | 21:0168 | 21:0168:000915 | 21:0168:000915:0001:0001:00 |  | 54.3981 | -61.421 | NGR lake sediment grab sample | <177 micron (NGR) | 55 | 0109:s__09 | 970 | 4.87 | 443 | 1 | 0.93 | 89 | 53 | 30 | 60 | 5.1 | 10.4 | 7 | 0.5 | 36 | 4.8 | 0.29 | 7394 | 1 | 0.62 | 4 | 25 | 3111 | 14 | 7.1 | 107 |  | 2244 | 84 | 32 | 135 | 48
013K :833474:00:------:-- | 10:0017:000971 | 10:0017 | 21:0168 | 21:0168:000916 | 21:0168:000916:0001:0001:00 |  | 54.4191 | -61.3385 | NGR lake sediment grab sample | <177 micron (NGR) | 55 | 0110:s__10 | 971 | 4.75 | 549 | 1.4 | 1.27 | 72 | 13 | 34 | 72 | 4.9 | 3.09 | 13 | 1.2 | 46 | 13.7 | 0.64 | 1042 | 6 | 1.23 | 7 | 25 | 1740 | 18 | 11.4 | 179 |  | 3082 | 68 | 35 | 111 | 84
013K :833475:00:------:-- | 10:0017:000972 | 10:0017 | 21:0168 | 21:0168:000917 | 21:0168:000917:0001:0001:00 |  | 54.4191 | -61.2958 | NGR lake sediment grab sample | <177 micron (NGR) | 55 | 0111:s__11 | 972 | 2.51 | 180 | 0.8 | 1.11 | 60 | 14 | 47 | 60 | 4.5 | 2.25 | 7 | 0.18 | 46 | 8.3 | 0.3 | 373 | 8 | 0.23 | 3 | 39 | 1397 | 13 | 8.1 | 60 |  | 1047 | 36 | 30 | 207 | 27
013K :833476:00:------:-- | 10:0017:000973 | 10:0017 | 21:0168 | 21:0168:000918 | 21:0168:000918:0001:0001:00 |  | 54.3335 | -61.7997 | NGR lake sediment grab sample | <177 micron (NGR) | 55 | 0112:s__12 | 973 | 6.4 | 716 | 2.1 | 1.4 | 98 | 14 | 44 | 19 | 4.7 | 3.35 | 16 | 1.94 | 46 | 19.1 | 0.88 | 475 | 1 | 1.73 | 12 | 23 | 760 | 17 | 11.3 | 234 |  | 4339 | 75 | 29 | 102 | 109
013K :833477:00:------:-- | 10:0017:000974 | 10:0017 | 21:0168 | 21:0168:000919 | 21:0168:000919:0001:0001:00 |  | 54.3492 | -61.7423 | NGR lake sediment grab sample | <177 micron (NGR) | 55 | 0113:s__13 | 974 | 2.8 | 690 | 3.6 | 1.05 | 223 | 79 | 26 | 30 | 16.2 | 12.48 | 1 | 0.27 | 97 | 5.8 | 0.2 | 25736 | 55 | 0.2 | 4 | 20 | 1799 | 16 | 5.4 | 147 |  | 902 | 113 | 74 | 211 | 61
013K :833478:00:------:-- | 10:0017:000975 | 10:0017 | 21:0168 | 21:0168:000920 | 21:0168:000920:0001:0001:00 |  | 54.3635 | -61.736 | NGR lake sediment grab sample | <177 micron (NGR) | 55 | 0114:s__14 | 975 | 2.49 | 131 | 3.1 | 0.41 | 184 | 16 | 18 | 37 | 8.9 | 1.72 | 4 | 0.14 | 66 | 2.9 | 0.1 | 388 | 8 | 0.15 | 3 | 17 | 735 | 12 | 3.8 | 28 |  | 782 | 35 | 45 | 151 | 43
013K :833479:00:------:-- | 10:0017:000976 | 10:0017 | 21:0168 | 21:0168:000921 | 21:0168:000921:0001:0001:00 |  | 54.394 | -61.7347 | NGR lake sediment grab sample | <177 micron (NGR) | 55 | 0115:s__15 | 976 | 6.49 | 702 | 1.5 | 1.91 | 84 | 11 | 44 | 15 | 4.2 | 3.6 | 16 | 1.86 | 42 | 12.4 | 0.83 | 678 | 1 | 2.22 | 11 | 18 | 919 | 21 | 10.3 | 293 |  | 4917 | 74 | 23 | 50 | 144
013K :833480:00:------:-- | 10:0017:000977 | 10:0017 | 21:0168 | 21:0168:000922 | 21:0168:000922:0001:0001:00 |  | 54.4322 | -61.7452 | NGR lake sediment grab sample | <177 micron (NGR) | 55 | 0116:s__16 | 977 | 5.3 | 450 | 1 | 1.39 | 63 | 13 | 26 | 15 | 3.3 | 2.53 | 10 | 1.15 | 30 | 6.8 | 0.45 | 536 | 8 | 1.47 | 6 | 20 | 843 | 13 | 6.9 | 190 |  | 2940 | 45 | 19 | 66 | 78
013K :833482:00:------:-- | 10:0017:000978 | 10:0017 | 21:0168 | 21:0168:000923 | 21:0168:000923:0001:0001:00 |  | 54.4663 | -61.691 | NGR lake sediment grab sample | <177 micron (NGR) | 56 | 0101:s__01 | 978 | 4.75 | 371 | 1 | 1.04 | 71 | 46 | 27 | 32 | 4.3 | 5.38 | 8 | 0.67 | 31 | 5.4 | 0.32 | 2414 | 3 | 0.84 | 4 | 16 | 1690 | 13 | 6.9 | 122 |  | 2185 | 51 | 24 | 103 | 57
013K :833483:00:------:-- | 10:0017:000979 | 10:0017 | 21:0168 | 21:0168:000924 | 21:0168:000924:0001:0001:00 |  | 54.4307 | -61.6885 | NGR lake sediment grab sample | <177 micron (NGR) | 56 | 0102:s__02 | 979 | 4.81 | 1269 | 1.3 | 0.91 | 104 | 44 | 27 | 45 | 6 | 6.57 | 4 | 0.56 | 53 | 5.7 | 0.29 | 6233 | 38 | 0.7 | 4 | 32 | 2110 | 13 | 7.6 | 104 |  | 1997 | 55 | 37 | 156 | 55
013K :833484:00:------:-- | 10:0017:000980 | 10:0017 | 21:0168 | 21:0168:000925 | 21:0168:000925:0001:0001:00 |  | 54.4129 | -61.6886 | NGR lake sediment grab sample | <177 micron (NGR) | 56 | 0103:s__03 | 980 | 7.23 | 611 | 1.4 | 1.98 | 79 | 14 | 42 | 34 | 4.3 | 3.13 | 17 | 1.75 | 38 | 13.7 | 0.91 | 457 | 1 | 2.17 | 10 | 29 | 1107 | 18 | 11.3 | 269 |  | 5096 | 73 | 24 | 65 | 144
013K :833485:00:------:-- | 10:0017:000981 | 10:0017 | 21:0168 | 21:0168:000926 | 21:0168:000926:0001:0001:00 |  | 54.3714 | -61.696 | NGR lake sediment grab sample | <177 micron (NGR) | 56 | 0104:s__04 | 981 | 6.67 | 604 | 2.1 | 1.67 | 115 | 16 | 41 | 55 | 7.1 | 4.12 | 16 | 1.54 | 57 | 14.9 | 0.82 | 916 | 5 | 1.72 | 10 | 27 | 1704 | 20 | 11.5 | 240 |  | 4210 | 76 | 44 | 105 | 137
013K :833486:00:------:-- | 10:0017:000982 | 10:0017 | 21:0168 | 21:0168:000927 | 21:0168:000927:0001:0001:00 |  | 54.348 | -61.6969 | NGR lake sediment grab sample | <177 micron (NGR) | 56 | 0105:s__05 | 982 | 3.78 | 201 | 5.3 | 0.57 | 238 | 12 | 30 | 53 | 14.6 | 3.22 | 5 | 0.29 | 92 | 7.4 | 0.25 | 572 | 24 | 0.23 | 6 | 22 | 2318 | 17 | 7.2 | 51 |  | 1057 | 58 | 77 | 159 | 76
013K :833487:00:------:-- | 10:0017:000983 | 10:0017 | 21:0168 | 21:0168:000928 | 21:0168:000928:0001:0001:00 |  | 54.3458 | -61.6569 | NGR lake sediment grab sample | <177 micron (NGR) | 56 | 0106:s__06 | 983 | 5.39 | 371 | 4.8 | 0.72 | 255 | 30 | 39 | 82 | 16.3 | 6.69 | 11 | 0.68 | 107 | 12 | 0.49 | 2325 | 9 | 0.54 | 8 | 33 | 3357 | 20 | 9 | 78 |  | 2179 | 75 | 100 | 204 | 95
013K :833489:00:------:-- | 10:0017:000984 | 10:0017 | 21:0168 | 21:0168:000929 | 21:0168:000929:0001:0001:00 |  | 54.3665 | -61.6575 | NGR lake sediment grab sample | <177 micron (NGR) | 56 | 0107:s__07 | 984 | 6.94 | 531 | 2.3 | 1.66 | 148 | 19 | 44 | 90 | 8.7 | 3.82 | 16 | 1.4 | 59 | 14.7 | 0.84 | 521 | 3 | 1.58 | 10 | 33 | 2002 | 19 | 11.2 | 219 |  | 3873 | 74 | 58 | 120 | 123
013K :833490:00:------:-- | 10:0017:000985 | 10:0017 | 21:0168 | 21:0168:000930 | 21:0168:000930:0001:0001:00 |  | 54.4056 | -61.6415 | NGR lake sediment grab sample | <177 micron (NGR) | 56 | 0108:s__08 | 985 | 4.45 | 353 | 1 | 1.17 | 68 | 8 | 31 | 41 | 4 | 2.06 | 10 | 0.79 | 31 | 7.1 | 0.42 | 276 | 9 | 1.01 | 6 | 23 | 1433 | 11 | 7.5 | 145 |  | 2361 | 49 | 24 | 79 | 64
013K :833491:00:------:-- | 10:0017:000986 | 10:0017 | 21:0168 | 21:0168:000931 | 21:0168:000931:0001:0001:00 |  | 54.421 | -61.6369 | NGR lake sediment grab sample | <177 micron (NGR) | 56 | 0109:s__09 | 986 | 4.72 | 461 | 1.1 | 1.33 | 78 | 18 | 32 | 42 | 4.4 | 4.33 | 10 | 0.73 | 37 | 9.1 | 0.45 | 540 | 54 | 0.94 | 5 | 27 | 1650 | 13 | 7.8 | 147 |  | 2339 | 64 | 28 | 104 | 60
013K :833492:00:------:-- | 10:0017:000987 | 10:0017 | 21:0168 | 21:0168:000932 | 21:0168:000932:0001:0001:00 |  | 54.4555 | -61.6437 | NGR lake sediment grab sample | <177 micron (NGR) | 56 | 0110:s__10 | 987 | 7.22 | 676 | 1.4 | 1.89 | 88 | 20 | 46 | 42 | 4.3 | 4.17 | 17 | 1.62 | 36 | 16.6 | 1.05 | 1141 | 2 | 1.91 | 10 | 33 | 1183 | 17 | 11.8 | 269 |  | 4823 | 85 | 25 | 80 | 123
013K :833493:00:------:-- | 10:0017:000988 | 10:0017 | 21:0168 | 21:0168:000933 | 21:0168:000933:0001:0001:00 |  | 54.4516 | -61.5896 | NGR lake sediment grab sample | <177 micron (NGR) | 56 | 0111:s__11 | 988 | 5.81 | 444 | 1.4 | 1.2 | 109 | 14 | 36 | 47 | 5.3 | 4.66 | 12 | 0.74 | 45 | 10.3 | 0.47 | 637 | 2 | 0.99 | 7 | 22 | 2178 | 12 | 8.5 | 152 |  | 2942 | 66 | 33 | 105 | 69
013K :833494:10:------:-- | 10:0017:000989 | 10:0017 | 21:0168 | 21:0168:000934 | 21:0168:000934:0001:0001:00 |  | 54.426 | -61.564 | NGR lake sediment grab sample | <177 micron (NGR) | 56 | 0071:ff__1 | 989 | 3.69 | 234 | 1.5 | 0.93 | 121 | 9 | 24 | 63 | 6.7 | 1.45 | 5 | 0.34 | 55 | 5.5 | 0.24 | 217 | 15 | 0.46 | 3 | 25 | 1295 | 8 | 6.3 | 85 |  | 1226 | 36 | 42 | 101 | 38
013K :833495:20:833494:10 | 10:0017:000990 | 10:0017 | 21:0168 | 21:0168:000934 | 21:0168:000934:0002:0001:00 |  | 54.426 | -61.564 | NGR lake sediment grab sample | <177 micron (NGR) | 56 | 0072:ff__1 | 990 | 6.89 | 526 | 1.3 | 2.21 | 83 | 20 | 46 | 39 | 4.7 | 3.66 | 16 | 1.4 | 36 | 14 | 0.96 | 466 | 11 | 1.95 | 8 | 35 | 811 | 16 | 10.9 | 264 |  | 4566 | 75 | 28 | 78 | 120
013K :833496:00:------:-- | 10:0017:000991 | 10:0017 | 21:0168 | 21:0168:000935 | 21:0168:000935:0001:0001:00 |  | 54.403 | -61.5557 | NGR lake sediment grab sample | <177 micron (NGR) | 56 | 0112:s__12 | 991 | 3.04 | 159 | 0.8 | 0.53 | 64 | 13 | 23 | 34 | 3.3 | 2.27 | 3 | 0.24 | 24 | 3.3 | 0.17 | 359 | 13 | 0.34 | 2 | 16 | 1297 | 7 | 4.9 | 55 |  | 1092 | 35 | 20 | 81 | 29
013K :833497:00:------:-- | 10:0017:000992 | 10:0017 | 21:0168 | 21:0168:000936 | 21:0168:000936:0001:0001:00 |  | 54.3737 | -61.5776 | NGR lake sediment grab sample | <177 micron (NGR) | 56 | 0113:s__13 | 992 | 2.46 | 224 | 1.4 | 0.85 | 67 | 7 | 17 | 54 | 6.1 | 1.4 | 3 | 0.17 | 41 | 3.4 | 0.17 | 182 | 8 | 0.22 | 3 | 15 | 1320 | 8 | 4.8 | 52 |  | 849 | 29 | 38 | 90 | 34
013K :833498:00:------:-- | 10:0017:000993 | 10:0017 | 21:0168 | 21:0168:000937 | 21:0168:000937:0001:0001:00 |  | 54.3556 | -61.531 | NGR lake sediment grab sample | <177 micron (NGR) | 56 | 0114:s__14 | 993 | 6.22 | 706 | 2.3 | 1.54 | 106 | 15 | 46 | 22 | 4.9 | 4.91 | 9 | 1.71 | 48 | 16 | 0.91 | 7898 | 7 | 1.84 | 11 | 23 | 1436 | 19 | 10.8 | 241 |  | 4140 | 79 | 30 | 95 | 100
013K :833499:00:------:-- | 10:0017:000994 | 10:0017 | 21:0168 | 21:0168:000938 | 21:0168:000938:0001:0001:00 |  | 54.4056 | -61.533 | NGR lake sediment grab sample | <177 micron (NGR) | 56 | 0115:s__15 | 994 | 7.42 | 705 | 1.3 | 2.03 | 77 | 18 | 48 | 30 | 3.9 | 3.73 | 16 | 1.59 | 33 | 13.2 | 0.96 | 747 | 3 | 2.17 | 10 | 31 | 931 | 19 | 11.8 | 271 |  | 5335 | 81 | 23 | 66 | 138
013K :833500:00:------:-- | 10:0017:000995 | 10:0017 | 21:0168 | 21:0168:000939 | 21:0168:000939:0001:0001:00 |  | 54.4292 | -61.4797 | NGR lake sediment grab sample | <177 micron (NGR) | 56 | 0116:s__16 | 995 | 6.57 | 373 | 3.1 | 0.99 | 229 | 25 | 34 | 110 | 12.3 | 7.48 | 12 | 0.51 | 97 | 6.4 | 0.29 | 1399 | 3 | 0.55 | 6 | 18 | 3436 | 15 | 8.5 | 106 |  | 2180 | 77 | 73 | 136 | 54
013K :833502:00:------:-- | 10:0017:000996 | 10:0017 | 21:0168 | 21:0168:000940 | 21:0168:000940:0001:0001:00 |  | 54.441 | -61.5011 | NGR lake sediment grab sample | <177 micron (NGR) | 57 | 0101:s__01 | 996 | 4.31 | 308 | 1.8 | 1.07 | 101 | 9 | 27 | 33 | 5.1 | 2.34 | 8 | 0.61 | 49 | 8.5 | 0.38 | 256 | 3 | 0.78 | 6 | 15 | 1413 | 11 | 6.3 | 115 |  | 2166 | 54 | 30 | 77 | 54
013K :833504:00:------:-- | 10:0017:000997 | 10:0017 | 21:0168 | 21:0168:000941 | 21:0168:000941:0001:0001:00 |  | 54.4646 | -61.5206 | NGR lake sediment grab sample | <177 micron (NGR) | 57 | 0102:s__02 | 997 | 5 | 351 | 1.8 | 1.11 | 143 | 15 | 35 | 48 | 7.6 | 4.14 | 9 | 0.68 | 59 | 10.7 | 0.47 | 407 | 8 | 0.8 | 6 | 21 | 2511 | 12 | 8.7 | 149 |  | 2346 | 57 | 46 | 115 | 63
013K :833505:10:------:-- | 10:0017:000998 | 10:0017 | 21:0168 | 21:0168:000942 | 21:0168:000942:0001:0001:00 |  | 54.4683 | -61.4651 | NGR lake sediment grab sample | <177 micron (NGR) | 57 | 0071:ff__1 | 998 | 2.46 | 424 | 1.8 | 0.55 | 74 | 5 | 18 | 67 | 7.4 | 1.13 | 5 | 0.17 | 56 | 3.8 | 0.12 | 224 | 4 | 0.24 | 2 | 10 | 1143 | 9 | 5.9 | 51 |  | 840 | 48 | 49 | 48 | 26
013K :833506:20:833505:10 | 10:0017:000999 | 10:0017 | 21:0168 | 21:0168:000942 | 21:0168:000942:0002:0001:00 |  | 54.4683 | -61.4651 | NGR lake sediment grab sample | <177 micron (NGR) | 57 | 0072:ff__1 | 999 | 2.76 | 474 | 1.9 | 0.59 | 87 | 8 | 22 | 74 | 8.1 | 2.37 | 5 | 0.18 | 61 | 3.9 | 0.13 | 353 | 8 | 0.25 | 2 | 9 | 1605 | 7 | 6.6 | 52 |  | 912 | 54 | 54 | 77 | 27
013K :833507:00:------:-- | 10:0017:001000 | 10:0017 | 21:0168 | 21:0168:000943 | 21:0168:000943:0001:0001:00 |  | 54.5191 | -61.4568 | NGR lake sediment grab sample | <177 micron (NGR) | 57 | 0103:s__03 | 1000 | 7.22 | 690 | 1.5 | 1.96 | 101 | 21 | 46 | 28 | 4.1 | 4.89 | 21 | 1.85 | 43 | 19.1 | 1.13 | 2150 | 5 | 1.94 | 10 | 30 | 1151 | 26 | 12.6 | 264 |  | 5345 | 112 | 25 | 77 | 118
013K :833508:00:------:-- | 10:0017:001001 | 10:0017 | 21:0168 | 21:0168:000944 | 21:0168:000944:0001:0001:00 |  | 54.4648 | -61.4056 | NGR lake sediment grab sample | <177 micron (NGR) | 57 | 0104:s__04 | 1001 | 5.12 | 588 | 2.1 | 1.56 | 127 | 13 | 39 | 40 | 7.2 | 2.54 | 10 | 1.05 | 61 | 9.6 | 0.49 | 529 | 8 | 1.15 | 8 | 26 | 1104 | 14 | 10.6 | 205 |  | 2881 | 159 | 49 | 114 | 81
013K :833509:00:------:-- | 10:0017:001002 | 10:0017 | 21:0168 | 21:0168:000945 | 21:0168:000945:0001:0001:00 |  | 54.4572 | -61.3357 | NGR lake sediment grab sample | <177 micron (NGR) | 57 | 0105:s__05 | 1002 | 1.36 | 265 | 0.7 | 0.97 | 30 | 4 | 20 | 32 | 5 | 0.59 | 3 | 0.25 | 57 | 4.9 | 0.19 | 138 | 2 | 0.31 | 3 | 9 | 560 | 5 | 5.8 | 83 |  | 861 | 66 | 41 | 64 | 37
013K :833510:00:------:-- | 10:0017:001003 | 10:0017 | 21:0168 | 21:0168:000946 | 21:0168:000946:0001:0001:00 |  | 54.4628 | -61.2907 | NGR lake sediment grab sample | <177 micron (NGR) | 57 | 0106:s__06 | 1003 | 4.08 | 482 | 1.2 | 1.47 | 53 | 11 | 37 | 91 | 5 | 2.35 | 12 | 1.05 | 44 | 10.7 | 0.6 | 341 | 5 | 1.15 | 7 | 20 | 706 | 9 | 10.9 | 138 |  | 3123 | 92 | 38 | 76 | 91
013K :833511:00:------:-- | 10:0017:001004 | 10:0017 | 21:0168 | 21:0168:000947 | 21:0168:000947:0001:0001:00 |  | 54.4549 | -61.2256 | NGR lake sediment grab sample | <177 micron (NGR) | 57 | 0107:s__07 | 1004 | 3.68 | 412 | 1.1 | 1.15 | 60 | 9 | 27 | 52 | 4.6 | 2.7 | 8 | 0.65 | 50 | 9 | 0.43 | 758 | 3 | 0.74 | 5 | 44 | 1575 | 16 | 9.3 | 109 |  | 2156 | 51 | 35 | 297 | 53
013K :833512:00:------:-- | 10:0017:001005 | 10:0017 | 21:0168 | 21:0168:000948 | 21:0168:000948:0001:0001:00 |  | 54.4529 | -61.2044 | NGR lake sediment grab sample | <177 micron (NGR) | 57 | 0108:s__08 | 1005 | 4.8 | 486 | 1.3 | 1.42 | 68 | 13 | 40 | 48 | 4.9 | 2.74 | 10 | 1.28 | 51 | 13.8 | 0.73 | 499 | 1 | 1.32 | 8 | 47 | 1062 | 13 | 11.7 | 146 |  | 3794 | 71 | 36 | 246 | 99
013K :833513:00:------:-- | 10:0017:001006 | 10:0017 | 21:0168 | 21:0168:000949 | 21:0168:000949:0001:0001:00 |  | 54.4593 | -61.1413 | NGR lake sediment grab sample | <177 micron (NGR) | 57 | 0109:s__09 | 1006 | 2.94 | 331 | 1 | 1.09 | 63 | 13 | 29 | 66 | 5.4 | 3.56 | 5 | 0.35 | 59 | 7.3 | 0.28 | 662 | 8 | 0.37 | 3 | 39 | 1614 | 10 | 8.5 | 69 |  | 1211 | 41 | 40 | 257 | 37
013K :833514:00:------:-- | 10:0017:001007 | 10:0017 | 21:0168 | 21:0168:000950 | 21:0168:000950:0001:0001:00 |  | 54.4651 | -61.1018 | NGR lake sediment grab sample | <177 micron (NGR) | 57 | 0110:s__10 | 1007 | 2.97 | 681 | 1.1 | 1.44 | 70 | 12 | 43 | 83 | 6.3 | 1.21 | 9 | 0.59 | 67 | 10.1 | 0.41 | 298 | 8 | 0.62 | 5 | 31 | 602 | 14 | 10.5 | 112 |  | 1698 | 40 | 43 | 160 | 55
013K :833515:00:------:-- | 10:0017:001008 | 10:0017 | 21:0168 | 21:0168:000951 | 21:0168:000951:0001:0001:00 |  | 54.4622 | -61.0314 | NGR lake sediment grab sample | <177 micron (NGR) | 57 | 0111:s__11 | 1008 | 4.84 | 501 | 1.5 | 1.23 | 81 | 45 | 66 | 229 | 6.1 | 7.21 | 10 | 0.85 | 50 | 13.9 | 0.64 | 2626 | 6 | 0.85 | 5 | 170 | 2046 | 19 | 14 | 125 |  | 2367 | 70 | 42 | 663 | 69
013K :833516:00:------:-- | 10:0017:001009 | 10:0017 | 21:0168 | 21:0168:000952 | 21:0168:000952:0001:0001:00 |  | 54.4712 | -61.0241 | NGR lake sediment grab sample | <177 micron (NGR) | 57 | 0112:s__12 | 1009 | 3.27 | 589 | 0.9 | 1.62 | 59 | 13 | 60 | 95 | 4.9 | 1.67 | 10 | 0.54 | 46 | 14.5 | 0.5 | 380 | 1 | 0.54 | 4 | 60 | 1047 | 11 | 12.2 | 105 |  | 1724 | 44 | 34 | 234 | 51
013K :833517:00:------:-- | 10:0017:001010 | 10:0017 | 21:0168 | 21:0168:000953 | 21:0168:000953:0001:0001:00 |  | 54.4755 | -60.9799 | NGR lake sediment grab sample | <177 micron (NGR) | 57 | 0113:s__13 | 1010 | 3.51 | 359 | 1.1 | 1.3 | 64 | 14 | 54 | 113 | 5.3 | 2.77 | 5 | 0.39 | 54 | 8.8 | 0.38 | 605 | 7 | 0.39 | 4 | 58 | 1221 | 11 | 12.8 | 72 |  | 1328 | 52 | 40 | 313 | 48
013K :833518:00:------:-- | 10:0017:001011 | 10:0017 | 21:0168 | 21:0168:000954 | 21:0168:000954:0001:0001:00 |  | 54.518 | -60.9575 | NGR lake sediment grab sample | <177 micron (NGR) | 57 | 0114:s__14 | 1011 | 6.95 | 616 | 1.6 | 1.99 | 92 | 24 | 54 | 102 | 4.9 | 4.34 | 18 | 1.67 | 52 | 18.2 | 1.15 | 758 | 4 | 2 | 10 | 45 | 1385 | 20 | 13.7 | 237 |  | 4695 | 89 | 33 | 280 | 120
013L :821002:00:------:-- | 10:0018:000001 | 10:0018 | 21:0169 | 21:0169:000001 | 21:0169:000001:0001:0001:00 |  | 54.169 | -63.0183 | NGR lake sediment grab sample | <177 micron (NGR) | 63 | 0101:s__01 | 1 | 3.81 | 429 | 0.9 | 1.08 | 88 | 14 | 33 | 21 | 2.8 | 5.53 | 7 | 0.71 | 42 | 6.8 | 0.33 | 1233 | 19 | 0.92 | 5 | 11 | 1948 | 9 | 6 | 165 |  | 1952 | 113 | 19 | 116 | 55
013L :821003:10:------:-- | 10:0018:000002 | 10:0018 | 21:0169 | 21:0169:000002 | 21:0169:000002:0001:0001:00 |  | 54.176 | -62.9748 | NGR lake sediment grab sample | <177 micron (NGR) | 63 | 0071:ff__1 | 2 | 0.88 | 164 | 0.3 | 0.71 | 52 | 3 | 13 | 26 | 2.5 | 0.75 | 1 | 0.14 | 31 | 2.2 | 0.11 | 99 | 3 | 0.17 | 2 | 12 | 443 | 6 | 3.1 | 60 |  | 504 | 17 | 15 | 98 | 17
013L :821004:20:821003:10 | 10:0018:000003 | 10:0018 | 21:0169 | 21:0169:000002 | 21:0169:000002:0002:0001:00 |  | 54.176 | -62.9748 | NGR lake sediment grab sample | <177 micron (NGR) | 63 | 0072:ff__1 | 3 | 0.93 | 62 | 0.2 | 0.66 | 37 | 12 | 9 | 9 | 2 | 1.7 | 5 | 0.06 | 20 | 2.5 | 0.1 | 54 | 2 | 0.19 | 1 | 18 | 199 | 4 | 1.6 | 49 |  | 282 | 19 | 11 | 52 | 6
013L :821005:00:------:-- | 10:0018:000004 | 10:0018 | 21:0169 | 21:0169:000003 | 21:0169:000003:0001:0001:00 |  | 54.1789 | -62.9212 | NGR lake sediment grab sample | <177 micron (NGR) | 63 | 0102:s__02 | 4 | 2.04 | 105 | 0.5 | 0.53 | 90 | 17 | 34 | 21 | 2.9 | 13.62 | 12 | 0.18 | 48 | 4.4 | 0.26 | 230 | 9 | 0.31 | 1 | 24 | 536 | 8 | 3.9 | 66 |  | 984 | 100 | 15 | 107 | 21
013L :821006:00:------:-- | 10:0018:000005 | 10:0018 | 21:0169 | 21:0169:000004 | 21:0169:000004:0001:0001:00 |  | 54.1698 | -62.8417 | NGR lake sediment grab sample | <177 micron (NGR) | 63 | 0103:s__03 | 5 | 3.26 | 355 | 1 | 0.93 | 108 | 9 | 39 | 61 | 4.9 | 4.14 | 2 | 0.48 | 57 | 5.5 | 0.21 | 662 | 16 | 0.57 | 5 | 10 | 3462 | 9 | 6.2 | 118 |  | 1533 | 163 | 32 | 121 | 44
013L :821007:00:------:-- | 10:0018:000006 | 10:0018 | 21:0169 | 21:0169:000005 | 21:0169:000005:0001:0001:00 |  | 54.1395 | -62.8517 | NGR lake sediment grab sample | <177 micron (NGR) | 63 | 0104:s__04 | 6 | 2.1 | 213 | 0.7 | 0.86 | 110 | 10 | 20 | 25 | 4.4 | 1.93 | 2 | 0.23 | 52 | 3.7 | 0.12 | 148 | 13 | 0.28 | 3 | 10 | 733 | 6 | 4.2 | 82 |  | 811 | 97 | 26 | 87 | 25
013L :821008:00:------:-- | 10:0018:000007 | 10:0018 | 21:0169 | 21:0169:000006 | 21:0169:000006:0001:0001:00 |  | 54.141 | -62.7985 | NGR lake sediment grab sample | <177 micron (NGR) | 63 | 0105:s__05 | 7 | 1.99 | 451 | 0.7 | 0.93 | 72 | 8 | 26 | 62 | 3.2 | 1.16 | 2 | 0.28 | 35 | 3.9 | 0.15 | 462 | 4 | 0.23 | 3 | 11 | 1439 | 5 | 5 | 70 |  | 824 | 110 | 20 | 84 | 26
013L :821009:00:------:-- | 10:0018:000008 | 10:0018 | 21:0169 | 21:0169:000007 | 21:0169:000007:0001:0001:00 |  | 54.1179 | -62.807 | NGR lake sediment grab sample | <177 micron (NGR) | 63 | 0106:s__06 | 8 | 4.76 | 700 | 1.4 | 1.38 | 134 | 15 | 36 | 23 | 4.7 | 4.45 | 17 | 1.28 | 58 | 9.4 | 0.39 | 2206 | 6 | 1.2 | 9 | 11 | 2413 | 14 | 7.6 | 211 |  | 2975 | 122 | 31 | 108 | 95
013L :821010:00:------:-- | 10:0018:000009 | 10:0018 | 21:0169 | 21:0169:000008 | 21:0169:000008:0001:0001:00 |  | 54.0736 | -62.7435 | NGR lake sediment grab sample | <177 micron (NGR) | 63 | 0107:s__07 | 9 | 3.33 | 262 | 1.6 | 0.92 | 212 | 19 | 32 | 31 | 7.2 | 10.94 | 12 | 0.37 | 87 | 4.7 | 0.16 | 1105 | 34 | 0.34 | 4 | 10 | 2662 | 8 | 6 | 82 |  | 1179 | 109 | 48 | 162 | 36
013L :821011:00:------:-- | 10:0018:000010 | 10:0018 | 21:0169 | 21:0169:000009 | 21:0169:000009:0001:0001:00 |  | 54.0419 | -62.7405 | NGR lake sediment grab sample | <177 micron (NGR) | 63 | 0108:s__08 | 10 | 1.76 | 231 | 0.6 | 0.72 | 73 | 6 | 20 | 14 | 3.1 | 0.78 | 7 | 0.41 | 37 | 3.4 | 0.13 | 208 | 4 | 0.41 | 3 | 8 | 1291 | 7 | 3 | 92 |  | 1066 | 43 | 19 | 78 | 34
013L :821012:00:------:-- | 10:0018:000011 | 10:0018 | 21:0169 | 21:0169:000010 | 21:0169:000010:0001:0001:00 |  | 54.0253 | -62.7501 | NGR lake sediment grab sample | <177 micron (NGR) | 63 | 0109:s__09 | 11 | 2.07 | 371 | 1.2 | 1.24 | 127 | 10 | 18 | 22 | 3.4 | 2.7 | 1 | 0.23 | 68 | 5 | 0.19 | 559 | 5 | 0.27 | 1 | 7 | 1738 | 7 | 3.9 | 629 |  | 973 | 64 | 35 | 91 | 19
013L :821013:00:------:-- | 10:0018:000012 | 10:0018 | 21:0169 | 21:0169:000011 | 21:0169:000011:0001:0001:00 |  | 54.0146 | -62.6767 | NGR lake sediment grab sample | <177 micron (NGR) | 63 | 0110:s__10 | 12 | 3.84 | 228 | 50.4 | 0.51 | 403 | 16 | 25 | 27 | 34.5 | 8.06 | 11 | 0.4 | 172 | 3.2 | 0.11 | 936 | 22 | 0.43 | 6 | 11 | 970 | 41 | 5.4 | 80 |  | 1009 | 67 | 229 | 364 | 40
013L :821014:00:------:-- | 10:0018:000013 | 10:0018 | 21:0169 | 21:0169:000012 | 21:0169:000012:0001:0001:00 |  | 54.0083 | -62.6267 | NGR lake sediment grab sample | <177 micron (NGR) | 63 | 0111:s__11 | 13 | 1.51 | 135 | 4 | 0.35 | 189 | 4 | 9 | 13 | 16.1 | 0.87 | 1 | 0.14 | 97 | 2.3 | 0.05 | 155 | 5 | 0.17 | 5 | 6 | 1057 | 12 | 2.4 | 48 |  | 633 | 26 | 94 | 190 | 41
013L :821015:00:------:-- | 10:0018:000014 | 10:0018 | 21:0169 | 21:0169:000013 | 21:0169:000013:0001:0001:00 |  | 54.0062 | -62.569 | NGR lake sediment grab sample | <177 micron (NGR) | 63 | 0112:s__12 | 14 | 2.61 | 242 | 1.9 | 0.6 | 150 | 7 | 18 | 15 | 7.9 | 4.02 | 5 | 0.46 | 65 | 4.9 | 0.17 | 392 | 10 | 0.49 | 6 | 8 | 1159 | 9 | 4.6 | 92 |  | 1284 | 45 | 47 | 126 | 60
013L :821016:00:------:-- | 10:0018:000015 | 10:0018 | 21:0169 | 21:0169:000014 | 21:0169:000014:0001:0001:00 |  | 54.0175 | -62.5105 | NGR lake sediment grab sample | <177 micron (NGR) | 63 | 0113:s__13 | 15 | 1.08 | 128 | 0.8 | 0.48 | 104 | 4 | 11 | 11 | 7 | 0.48 | 2 | 0.2 | 50 | 3.4 | 0.09 | 106 | 4 | 0.22 | 4 | 6 | 532 | 6 | 2.8 | 58 |  | 697 | 20 | 40 | 94 | 40
013L :821017:00:------:-- | 10:0018:000016 | 10:0018 | 21:0169 | 21:0169:000015 | 21:0169:000015:0001:0001:00 |  | 54.011 | -62.4668 | NGR lake sediment grab sample | <177 micron (NGR) | 63 | 0114:s__14 | 16 | 6.7 | 931 | 2.9 | 1.61 | 184 | 15 | 33 | 21 | 7.8 | 4.84 | 20 | 2.05 | 72 | 12.8 | 0.5 | 2224 | 7 | 2.24 | 15 | 12 | 1213 | 23 | 10.6 | 337 |  | 4116 | 71 | 52 | 113 | 154
013L :821018:00:------:-- | 10:0018:000017 | 10:0018 | 21:0169 | 21:0169:000016 | 21:0169:000016:0001:0001:00 |  | 54.0326 | -62.4764 | NGR lake sediment grab sample | <177 micron (NGR) | 63 | 0115:s__15 | 17 | 2.33 | 140 | 4.4 | 0.55 | 306 | 23 | 18 | 19 | 14.4 | 3.53 | 2 | 0.23 | 114 | 4 | 0.1 | 217 | 16 | 0.25 | 6 | 9 | 776 | 12 | 3.7 | 72 |  | 833 | 53 | 86 | 165 | 57
013L :821019:00:------:-- | 10:0018:000018 | 10:0018 | 21:0169 | 21:0169:000017 | 21:0169:000017:0001:0001:00 |  | 54.0506 | -62.5517 | NGR lake sediment grab sample | <177 micron (NGR) | 63 | 0116:s__16 | 18 | 4.36 | 579 | 4.8 | 0.92 | 121 | 3 | 17 | 7 | 11.5 | 1.57 | 25 | 1.53 | 55 | 11 | 0.31 | 295 | 3 | 1.4 | 10 | 7 | 604 | 21 | 5.8 | 203 |  | 2451 | 38 | 68 | 111 | 96
013L :821022:00:------:-- | 10:0018:000019 | 10:0018 | 21:0169 | 21:0169:000018 | 21:0169:000018:0001:0001:00 |  | 54.0345 | -62.5859 | NGR lake sediment grab sample | <177 micron (NGR) | 64 | 0101:s__01 | 19 | 3.39 | 235 | 29.8 | 0.6 | 506 | 8 | 23 | 27 | 43.6 | 4.1 | 2 | 0.45 | 249 | 6 | 0.13 | 838 | 11 | 0.49 | 9 | 9 | 1657 | 54 | 5.7 | 87 |  | 1294 | 44 | 302 | 332 | 211
013L :821023:10:------:-- | 10:0018:000020 | 10:0018 | 21:0169 | 21:0169:000019 | 21:0169:000019:0001:0001:00 |  | 54.0386 | -62.6478 | NGR lake sediment grab sample | <177 micron (NGR) | 64 | 0071:ff__1 | 20 | 2.2 | 139 | 77.1 | 0.48 | 263 | 4 | 11 | 20 | 51.2 | 1 | 1 | 0.13 | 175 | 2 | 0.06 | 97 | 3 | 0.15 | 3 | 9 | 651 | 83 | 2.6 | 55 |  | 525 | 19 | 386 | 115 | 20
013L :821024:20:821023:10 | 10:0018:000021 | 10:0018 | 21:0169 | 21:0169:000019 | 21:0169:000019:0002:0001:00 |  | 54.0386 | -62.6478 | NGR lake sediment grab sample | <177 micron (NGR) | 64 | 0072:ff__1 | 21 | 2.14 | 122 | 72.2 | 0.47 | 258 | 4 | 10 | 18 | 49.4 | 0.84 | 3 | 0.13 | 169 | 1.9 | 0.06 | 100 | 2 | 0.15 | 3 | 8 | 605 | 81 | 2.5 | 55 |  | 515 | 18 | 376 | 100 | 19
013L :821025:00:------:-- | 10:0018:000022 | 10:0018 | 21:0169 | 21:0169:000020 | 21:0169:000020:0001:0001:00 |  | 54.0565 | -62.6844 | NGR lake sediment grab sample | <177 micron (NGR) | 64 | 0102:s__02 | 22 | 5.45 | 709 | 6.6 | 1.33 | 119 | 9 | 32 | 14 | 8.4 | 3.26 | 12 | 1.78 | 59 | 11.4 | 0.53 | 528 | 4 | 1.73 | 10 | 11 | 875 | 22 | 7.9 | 278 |  | 3308 | 65 | 60 | 91 | 108
013L :821026:00:------:-- | 10:0018:000023 | 10:0018 | 21:0169 | 21:0169:000021 | 21:0169:000021:0001:0001:00 |  | 54.0679 | -62.7123 | NGR lake sediment grab sample | <177 micron (NGR) | 64 | 0103:s__03 | 23 | 3.3 | 499 | 1.2 | 1.05 | 125 | 5 | 32 | 29 | 4.8 | 1.68 | 4 | 0.66 | 54 | 6.5 | 0.25 | 371 | 5 | 0.7 | 6 | 10 | 2905 | 10 | 5.8 | 151 |  | 1599 | 104 | 30 | 85 | 48
013L :821027:00:------:-- | 10:0018:000024 | 10:0018 | 21:0169 | 21:0169:000022 | 21:0169:000022:0001:0001:00 |  | 54.0875 | -62.6233 | NGR lake sediment grab sample | <177 micron (NGR) | 64 | 0104:s__04 | 24 | 1.39 | 91 | 12.5 | 0.36 | 358 | 4 | 7 | 13 | 18.1 | 1.4 | 7 | 0.1 | 177 | 2.8 | 0.05 | 234 | 6 | 0.14 | 5 | 6 | 532 | 15 | 3.5 | 44 |  | 510 | 13 | 100 | 208 | 34
013L :821028:00:------:-- | 10:0018:000025 | 10:0018 | 21:0169 | 21:0169:000023 | 21:0169:000023:0001:0001:00 |  | 54.0653 | -62.5241 | NGR lake sediment grab sample | <177 micron (NGR) | 64 | 0105:s__05 | 25 | 1.64 | 174 | 7 | 0.38 | 139 | 5 | 19 | 12 | 14.3 | 2.48 | 7 | 0.29 | 97 | 4.7 | 0.13 | 135 | 11 | 0.3 | 6 | 8 | 431 | 10 | 3.4 | 64 |  | 1150 | 59 | 111 | 133 | 41
013L :821029:00:------:-- | 10:0018:000026 | 10:0018 | 21:0169 | 21:0169:000024 | 21:0169:000024:0001:0001:00 |  | 54.0724 | -62.4528 | NGR lake sediment grab sample | <177 micron (NGR) | 64 | 0106:s__06 | 26 | 3.28 | 384 | 4.5 | 0.72 | 175 | 9 | 24 | 19 | 11.3 | 2.73 | 12 | 0.92 | 92 | 10.6 | 0.3 | 343 | 4 | 0.81 | 11 | 12 | 735 | 17 | 5.9 | 139 |  | 2204 | 52 | 78 | 124 | 92
013L :821030:00:------:-- | 10:0018:000027 | 10:0018 | 21:0169 | 21:0169:000025 | 21:0169:000025:0001:0001:00 |  | 54.1045 | -62.4772 | NGR lake sediment grab sample | <177 micron (NGR) | 64 | 0107:s__07 | 27 | 1.05 | 136 | 3.7 | 0.34 | 193 | 2 | 9 | 22 | 19.8 | 0.53 | 5 | 0.1 | 91 | 2.9 | 0.07 | 88 | 2 | 0.1 | 5 | 9 | 430 | 14 | 2.3 | 43 |  | 518 | 12 | 109 | 152 | 86
013L :821031:00:------:-- | 10:0018:000028 | 10:0018 | 21:0169 | 21:0169:000026 | 21:0169:000026:0001:0001:00 |  | 54.1218 | -62.5467 | NGR lake sediment grab sample | <177 micron (NGR) | 64 | 0108:s__08 | 28 | 1.36 | 166 | 9.6 | 1.12 | 226 | 2 | 10 | 7 | 29.5 | 0.84 | 6 | 0.32 | 170 | 10.6 | 0.13 | 948 | 9 | 0.55 | 9 | 3 | 482 | 18 | 2 | 73 |  | 665 | 10 | 216 | 560 | 119
013L :821032:00:------:-- | 10:0018:000029 | 10:0018 | 21:0169 | 21:0169:000027 | 21:0169:000027:0001:0001:00 |  | 54.1124 | -62.5777 | NGR lake sediment grab sample | <177 micron (NGR) | 64 | 0109:s__09 | 29 | 1.2 | 152 | 6.9 | 0.55 | 220 | 3 | 8 | 10 | 34.7 | 0.65 | 2 | 0.28 | 156 | 9.7 | 0.1 | 147 | 12 | 0.33 | 8 | 4 | 438 | 19 | 2.4 | 64 |  | 869 | 11 | 241 | 839 | 95
013L :821033:00:------:-- | 10:0018:000030 | 10:0018 | 21:0169 | 21:0169:000028 | 21:0169:000028:0001:0001:00 |  | 54.1017 | -62.6473 | NGR lake sediment grab sample | <177 micron (NGR) | 64 | 0110:s__10 | 30 | 1.5 | 271 | 2.3 | 0.4 | 109 | 3 | 12 | 15 | 5.9 | 1.24 | 5 | 0.17 | 50 | 2.2 | 0.07 | 81 | 6 | 0.14 | 3 | 10 | 849 | 13 | 2.7 | 45 |  | 652 | 26 | 32 | 91 | 19
013L :821035:00:------:-- | 10:0018:000031 | 10:0018 | 21:0169 | 21:0169:000029 | 21:0169:000029:0001:0001:00 |  | 54.1153 | -62.7143 | NGR lake sediment grab sample | <177 micron (NGR) | 64 | 0111:s__11 | 31 | 6.43 | 1038 | 1.7 | 1.62 | 116 | 12 | 30 | 11 | 3.6 | 3.52 | 14 | 2.33 | 45 | 9.8 | 0.45 | 2483 | 2 | 2.13 | 12 | 8 | 898 | 19 | 7.1 | 311 |  | 3730 | 70 | 25 | 52 | 103
013L :821036:00:------:-- | 10:0018:000032 | 10:0018 | 21:0169 | 21:0169:000030 | 21:0169:000030:0001:0001:00 |  | 54.1123 | -62.7618 | NGR lake sediment grab sample | <177 micron (NGR) | 64 | 0112:s__12 | 32 | 6.03 | 782 | 1.6 | 1.53 | 95 | 8 | 30 | 12 | 3.9 | 2.24 | 21 | 2.17 | 45 | 8.9 | 0.49 | 477 | 2 | 2.06 | 12 | 11 | 826 | 18 | 8 | 299 |  | 3710 | 59 | 24 | 56 | 125
013L :821037:00:------:-- | 10:0018:000033 | 10:0018 | 21:0169 | 21:0169:000031 | 21:0169:000031:0001:0001:00 |  | 54.1363 | -62.7678 | NGR lake sediment grab sample | <177 micron (NGR) | 64 | 0113:s__13 | 33 | 4.34 | 550 | 1.2 | 1.34 | 118 | 13 | 32 | 20 | 4.4 | 3.39 | 13 | 1.09 | 56 | 7.1 | 0.35 | 1060 | 7 | 1.13 | 8 | 10 | 1811 | 13 | 6.7 | 215 |  | 2634 | 83 | 29 | 104 | 83
013L :821038:00:------:-- | 10:0018:000034 | 10:0018 | 21:0169 | 21:0169:000032 | 21:0169:000032:0001:0001:00 |  | 54.1693 | -62.7604 | NGR lake sediment grab sample | <177 micron (NGR) | 64 | 0114:s__14 | 34 | 3.87 | 595 | 1.1 | 0.9 | 97 | 20 | 39 | 76 | 4.1 | 7.31 | 11 | 0.68 | 54 | 7.5 | 0.38 | 1848 | 18 | 0.64 | 5 | 19 | 3430 | 11 | 7.7 | 111 |  | 2080 | 125 | 29 | 147 | 60
013L :821039:00:------:-- | 10:0018:000035 | 10:0018 | 21:0169 | 21:0169:000033 | 21:0169:000033:0001:0001:00 |  | 54.1876 | -62.7797 | NGR lake sediment grab sample | <177 micron (NGR) | 64 | 0115:s__15 | 35 | 3.73 | 392 | 0.9 | 1.18 | 86 | 9 | 32 | 36 | 3.3 | 3.22 | 7 | 0.68 | 41 | 6.3 | 0.3 | 432 | 12 | 0.85 | 6 | 10 | 1554 | 9 | 5.9 | 159 |  | 2071 | 71 | 21 | 87 | 60
013L :821040:00:------:-- | 10:0018:000036 | 10:0018 | 21:0169 | 21:0169:000034 | 21:0169:000034:0001:0001:00 |  | 54.1929 | -62.819 | NGR lake sediment grab sample | <177 micron (NGR) | 64 | 0116:s__16 | 36 | 3.79 | 407 | 0.9 | 1.41 | 68 | 9 | 29 | 30 | 3.2 | 2.35 | 11 | 0.71 | 38 | 7.7 | 0.34 | 533 | 5 | 0.96 | 5 | 11 | 1016 | 11 | 6.4 | 163 |  | 1837 | 94 | 22 | 111 | 51
013L :821042:10:------:-- | 10:0018:000037 | 10:0018 | 21:0169 | 21:0169:000035 | 21:0169:000035:0001:0001:00 |  | 54.2199 | -62.877 | NGR lake sediment grab sample | <177 micron (NGR) | 65 | 0071:ff__1 | 37 | 1.97 | 224 | 0.4 | 0.95 | 48 | 8 | 17 | 11 | 1.9 | 1.05 | 7 | 0.35 | 23 | 5.6 | 0.24 | 192 | 3 | 0.5 | 3 | 10 | 684 | 7 | 3.6 | 123 |  | 1152 | 30 | 10 | 61 | 31
013L :821043:20:821042:10 | 10:0018:000038 | 10:0018 | 21:0169 | 21:0169:000035 | 21:0169:000035:0002:0001:00 |  | 54.2199 | -62.877 | NGR lake sediment grab sample | <177 micron (NGR) | 65 | 0072:ff__1 | 38 | 2.05 | 234 | 0.4 | 0.97 | 53 | 8 | 19 | 14 | 1.9 | 1.08 | 5 | 0.36 | 26 | 5.6 | 0.24 | 200 | 3 | 0.5 | 3 | 12 | 720 | 8 | 3.8 | 128 |  | 1187 | 30 | 11 | 75 | 29
013L :821044:00:------:-- | 10:0018:000039 | 10:0018 | 21:0169 | 21:0169:000036 | 21:0169:000036:0001:0001:00 |  | 54.2231 | -62.8938 | NGR lake sediment grab sample | <177 micron (NGR) | 65 | 0101:s__01 | 39 | 1.16 | 98 | 0.3 | 0.63 | 60 | 5 | 11 | 19 | 2.3 | 0.53 | 4 | 0.07 | 27 | 2.3 | 0.08 | 94 | 3 | 0.07 | 1 | 14 | 616 | 5 | 2.1 | 48 |  | 422 | 16 | 11 | 77 | 6
013L :821046:00:------:-- | 10:0018:000040 | 10:0018 | 21:0169 | 21:0169:000037 | 21:0169:000037:0001:0001:00 |  | 54.1942 | -63.0383 | NGR lake sediment grab sample | <177 micron (NGR) | 65 | 0102:s__02 | 40 | 3.86 | 376 | 0.8 | 1.1 | 85 | 6 | 28 | 18 | 2.9 | 2.29 | 8 | 0.7 | 41 | 5.7 | 0.3 | 473 | 8 | 0.96 | 5 | 11 | 1126 | 11 | 5.7 | 178 |  | 1917 | 53 | 18 | 87 | 57
013L :821047:00:------:-- | 10:0018:000041 | 10:0018 | 21:0169 | 21:0169:000038 | 21:0169:000038:0001:0001:00 |  | 54.0801 | -63.0658 | NGR lake sediment grab sample | <177 micron (NGR) | 65 | 0103:s__03 | 41 | 0.7 | 161 | 0.3 | 0.57 | 70 | 4 | 19 | 14 | 3.4 | 0.34 | 1 | 0.07 | 49 | 1.9 | 0.08 | 68 | 4 | 0.09 | 2 | 5 | 484 | 4 | 2.6 | 43 |  | 391 | 34 | 22 | 93 | 10
013L :821048:00:------:-- | 10:0018:000042 | 10:0018 | 21:0169 | 21:0169:000039 | 21:0169:000039:0001:0001:00 |  | 54.0557 | -63.0667 | NGR lake sediment grab sample | <177 micron (NGR) | 65 | 0104:s__04 | 42 | 0.59 | 78 | 0.3 | 0.53 | 53 | 1 | 14 | 13 | 2.4 | 0.31 | 4 | 0.06 | 36 | 1.6 | 0.06 | 54 | 2 | 0.08 | 1 | 4 | 553 | 4 | 1.8 | 36 |  | 311 | 22 | 15 | 85 | 9
013L :821049:00:------:-- | 10:0018:000043 | 10:0018 | 21:0169 | 21:0169:000040 | 21:0169:000040:0001:0001:00 |  | 54.0455 | -63.0359 | NGR lake sediment grab sample | <177 micron (NGR) | 65 | 0105:s__05 | 43 | 0.82 | 104 | 0.4 | 0.55 | 81 | 3 | 16 | 13 | 4.4 | 0.52 | 4 | 0.09 | 51 | 2.1 | 0.09 | 90 | 2 | 0.1 | 2 | 8 | 429 | 3 | 2.6 | 43 |  | 399 | 15 | 25 | 57 | 13
013L :821050:00:------:-- | 10:0018:000044 | 10:0018 | 21:0169 | 21:0169:000041 | 21:0169:000041:0001:0001:00 |  | 54.0188 | -63.0008 | NGR lake sediment grab sample | <177 micron (NGR) | 65 | 0106:s__06 | 44 | 1.31 | 236 | 2.1 | 0.54 | 96 | 4 | 15 | 15 | 5.4 | 0.84 | 1 | 0.18 | 62 | 2.6 | 0.12 | 115 | 4 | 0.23 | 2 | 6 | 573 | 7 | 3.3 | 59 |  | 712 | 37 | 35 | 96 | 19
013L :821051:00:------:-- | 10:0018:000045 | 10:0018 | 21:0169 | 21:0169:000042 | 21:0169:000042:0001:0001:00 |  | 54.0097 | -62.966 | NGR lake sediment grab sample | <177 micron (NGR) | 65 | 0107:s__07 | 45 | 3.26 | 398 | 2 | 0.89 | 110 | 6 | 29 | 16 | 5 | 3.69 | 8 | 0.65 | 57 | 5 | 0.27 | 330 | 6 | 0.74 | 5 | 9 | 1363 | 12 | 5.8 | 133 |  | 1628 | 61 | 34 | 116 | 52
013L :821052:00:------:-- | 10:0018:000046 | 10:0018 | 21:0169 | 21:0169:000043 | 21:0169:000043:0001:0001:00 |  | 54.2922 | -62.7923 | NGR lake sediment grab sample | <177 micron (NGR) | 65 | 0108:s__08 | 46 | 1.6 | 86 | 0.3 | 0.51 | 56 | 8 | 13 | 15 | 2.2 | 0.83 | 3 | 0.11 | 27 | 2.8 | 0.1 | 212 | 3 | 0.14 | 1 | 11 | 924 | 5 | 2.2 | 43 |  | 493 | 35 | 12 | 81 | 10
013L :821053:00:------:-- | 10:0018:000047 | 10:0018 | 21:0169 | 21:0169:000044 | 21:0169:000044:0001:0001:00 |  | 54.297 | -62.7218 | NGR lake sediment grab sample | <177 micron (NGR) | 65 | 0109:s__09 | 47 | 2.33 | 194 | 0.8 | 0.54 | 126 | 4 | 17 | 63 | 4.6 | 0.76 | 7 | 0.11 | 59 | 2.2 | 0.09 | 140 | 3 | 0.11 | 3 | 9 | 2303 | 9 | 3.2 | 56 |  | 797 | 38 | 25 | 73 | 11
013L :821054:00:------:-- | 10:0018:000048 | 10:0018 | 21:0169 | 21:0169:000045 | 21:0169:000045:0001:0001:00 |  | 54.318 | -62.6704 | NGR lake sediment grab sample | <177 micron (NGR) | 65 | 0110:s__10 | 48 | 2.84 | 275 | 0.7 | 1.07 | 90 | 10 | 22 | 29 | 3.5 | 2.53 | 4 | 0.31 | 44 | 5.8 | 0.22 | 419 | 5 | 0.45 | 3 | 10 | 1024 | 8 | 4.6 | 113 |  | 1165 | 64 | 22 | 95 | 34
013L :821055:00:------:-- | 10:0018:000049 | 10:0018 | 21:0169 | 21:0169:000046 | 21:0169:000046:0001:0001:00 |  | 54.3072 | -62.6177 | NGR lake sediment grab sample | <177 micron (NGR) | 65 | 0111:s__11 | 49 | 2.83 | 295 | 0.6 | 1.08 | 74 | 9 | 21 | 28 | 3.6 | 0.99 | 7 | 0.47 | 35 | 7.6 | 0.3 | 211 | 4 | 0.61 | 4 | 15 | 873 | 10 | 5.7 | 116 |  | 1490 | 33 | 21 | 96 | 43
013L :821056:00:------:-- | 10:0018:000050 | 10:0018 | 21:0169 | 21:0169:000047 | 21:0169:000047:0001:0001:00 |  | 54.3126 | -62.5792 | NGR lake sediment grab sample | <177 micron (NGR) | 65 | 0112:s__12 | 50 | 1.7 | 199 | 0.4 | 0.68 | 57 | 5 | 13 | 23 | 3.1 | 0.62 | 1 | 0.21 | 30 | 4.2 | 0.17 | 99 | 1 | 0.28 | 2 | 14 | 615 | 6 | 3.8 | 65 |  | 792 | 16 | 17 | 60 | 22
013L :821057:00:------:-- | 10:0018:000051 | 10:0018 | 21:0169 | 21:0169:000048 | 21:0169:000048:0001:0001:00 |  | 54.3023 | -62.5086 | NGR lake sediment grab sample | <177 micron (NGR) | 65 | 0113:s__13 | 51 | 2.62 | 172 | 0.8 | 0.62 | 120 | 14 | 17 | 24 | 3.9 | 2.56 | 6 | 0.11 | 49 | 2 | 0.09 | 612 | 9 | 0.15 | 2 | 11 | 803 | 6 | 3.4 | 50 |  | 538 | 46 | 22 | 119 | 13
013L :821058:00:------:-- | 10:0018:000052 | 10:0018 | 21:0169 | 21:0169:000049 | 21:0169:000049:0001:0001:00 |  | 54.309 | -62.4661 | NGR lake sediment grab sample | <177 micron (NGR) | 65 | 0114:s__14 | 52 | 4.02 | 369 | 1.1 | 1.2 | 148 | 33 | 29 | 67 | 6.1 | 4.33 | 9 | 0.41 | 72 | 5.8 | 0.26 | 629 | 17 | 0.4 | 4 | 26 | 1820 | 12 | 7.2 | 147 |  | 1317 | 58 | 38 | 160 | 40
013L :821059:00:------:-- | 10:0018:000053 | 10:0018 | 21:0169 | 21:0169:000050 | 21:0169:000050:0001:0001:00 |  | 54.3247 | -62.4531 | NGR lake sediment grab sample | <177 micron (NGR) | 65 | 0115:s__15 | 53 | 3.41 | 853 | 0.9 | 0.85 | 130 | 42 | 24 | 49 | 4.2 | 5.13 | 3 | 0.29 | 67 | 4.2 | 0.17 | 6196 | 21 | 0.36 | 3 | 25 | 1371 | 9 | 6 | 94 |  | 1062 | 53 | 34 | 155 | 31
013L :821060:00:------:-- | 10:0018:000054 | 10:0018 | 21:0169 | 21:0169:000051 | 21:0169:000051:0001:0001:00 |  | 54.3638 | -62.4585 | NGR lake sediment grab sample | <177 micron (NGR) | 65 | 0116:s__16 | 54 | 5.11 | 370 | 1.3 | 0.98 | 189 | 28 | 36 | 81 | 6.5 | 6.07 | 10 | 0.59 | 66 | 7.8 | 0.33 | 4083 | 2 | 0.64 | 4 | 16 | 3098 | 13 | 8.6 | 117 |  | 1851 | 62 | 45 | 155 | 48
013L :821062:00:------:-- | 10:0018:000055 | 10:0018 | 21:0169 | 21:0169:000052 | 21:0169:000052:0001:0001:00 |  | 54.4128 | -62.468 | NGR lake sediment grab sample | <177 micron (NGR) | 66 | 0101:s__01 | 55 | 2.29 | 405 | 0.7 | 0.75 | 70 | 21 | 24 | 32 | 4.7 | 4.49 | 8 | 0.17 | 42 | 3.6 | 0.17 | 839 | 8 | 0.15 | 1 | 13 | 1888 | 6 | 7.1 | 48 |  | 667 | 77 | 30 | 125 | 21
013L :821063:00:------:-- | 10:0018:000056 | 10:0018 | 21:0169 | 21:0169:000053 | 21:0169:000053:0001:0001:00 |  | 54.4276 | -62.4503 | NGR lake sediment grab sample | <177 micron (NGR) | 66 | 0102:s__02 | 56 | 5.69 | 510 | 1.4 | 0.99 | 114 | 21 | 42 | 50 | 5.9 | 5.32 | 16 | 1.07 | 44 | 12.7 | 0.64 | 1272 | 3 | 0.82 | 6 | 24 | 2477 | 15 | 11 | 117 |  | 2743 | 81 | 36 | 144 | 67
013L :821064:00:------:-- | 10:0018:000057 | 10:0018 | 21:0169 | 21:0169:000054 | 21:0169:000054:0001:0001:00 |  | 54.458 | -62.4478 | NGR lake sediment grab sample | <177 micron (NGR) | 66 | 0103:s__03 | 57 | 4.01 | 270 | 1 | 0.82 | 99 | 21 | 26 | 58 | 5.3 | 3.27 | 1 | 0.18 | 46 | 4.4 | 0.18 | 1913 | 3 | 0.23 | 2 | 15 | 2225 | 8 | 8.1 | 57 |  | 1060 | 54 | 34 | 128 | 24
013L :821065:00:------:-- | 10:0018:000058 | 10:0018 | 21:0169 | 21:0169:000055 | 21:0169:000055:0001:0001:00 |  | 54.4692 | -62.5232 | NGR lake sediment grab sample | <177 micron (NGR) | 66 | 0104:s__04 | 58 | 3.87 | 700 | 0.9 | 0.94 | 76 | 23 | 28 | 22 | 2.2 | 6.29 | 9 | 0.53 | 33 | 9.4 | 0.37 | 4598 | 8 | 0.6 | 3 | 16 | 1482 | 12 | 6.3 | 108 |  | 1822 | 109 | 18 | 157 | 44
013L :821066:10:------:-- | 10:0018:000059 | 10:0018 | 21:0169 | 21:0169:000056 | 21:0169:000056:0001:0001:00 |  | 54.4874 | -62.5265 | NGR lake sediment grab sample | <177 micron (NGR) | 66 | 0071:ff__1 | 59 | 2.16 | 294 | 0.4 | 0.82 | 39 | 7 | 18 | 16 | 2.4 | 0.84 | 7 | 0.35 | 20 | 8.8 | 0.33 | 154 | 2 | 0.42 | 3 | 14 | 443 | 5 | 5 | 74 |  | 1288 | 46 | 14 | 94 | 35
013L :821067:20:821066:10 | 10:0018:000060 | 10:0018 | 21:0169 | 21:0169:000056 | 21:0169:000056:0002:0001:00 |  | 54.4874 | -62.5265 | NGR lake sediment grab sample | <177 micron (NGR) | 66 | 0072:ff__1 | 60 | 1.95 | 290 | 0.4 | 0.76 | 46 | 7 | 16 | 17 | 2.6 | 0.79 | 6 | 0.31 | 20 | 8.2 | 0.31 | 131 | 3 | 0.35 | 2 | 15 | 431 | 6 | 4.8 | 65 |  | 1152 | 46 | 14 | 101 | 31
013L :821069:00:------:-- | 10:0018:000061 | 10:0018 | 21:0169 | 21:0169:000057 | 21:0169:000057:0001:0001:00 |  | 54.4951 | -62.5702 | NGR lake sediment grab sample | <177 micron (NGR) | 66 | 0105:s__05 | 61 | 0.93 | 124 | 0.2 | 0.58 | 17 | 4 | 12 | 9 | 1.2 | 0.43 | 2 | 0.1 | 8 | 3 | 0.17 | 98 | 1 | 0.15 | 1 | 6 | 658 | 3 | 2.2 | 37 |  | 517 | 55 | 7 | 70 | 11
013L :821070:00:------:-- | 10:0018:000062 | 10:0018 | 21:0169 | 21:0169:000058 | 21:0169:000058:0001:0001:00 |  | 54.4911 | -62.6091 | NGR lake sediment grab sample | <177 micron (NGR) | 66 | 0106:s__06 | 62 | 1.16 | 105 | 0.2 | 0.62 | 14 | 3 | 11 | 9 | 0.9 | 0.85 | 1 | 0.13 | 8 | 2.6 | 0.19 | 83 | 1 | 0.24 | 1 | 7 | 303 | 4 | 2.5 | 49 |  | 707 | 40 | 6 | 57 | 13
013L :821071:00:------:-- | 10:0018:000063 | 10:0018 | 21:0169 | 21:0169:000059 | 21:0169:000059:0001:0001:00 |  | 54.4944 | -62.6938 | NGR lake sediment grab sample | <177 micron (NGR) | 66 | 0107:s__07 | 63 | 2.91 | 259 | 0.5 | 0.91 | 53 | 8 | 25 | 23 | 2 | 1.25 | 3 | 0.38 | 28 | 11.1 | 0.35 | 211 | 3 | 0.59 | 3 | 22 | 434 | 7 | 4.8 | 124 |  | 1135 | 30 | 10 | 97 | 28
013L :821072:00:------:-- | 10:0018:000064 | 10:0018 | 21:0169 | 21:0169:000060 | 21:0169:000060:0001:0001:00 |  | 54.4643 | -62.6677 | NGR lake sediment grab sample | <177 micron (NGR) | 66 | 0108:s__08 | 64 | 4.64 | 482 | 0.7 | 1.73 | 43 | 8 | 28 | 9 | 1.9 | 1.83 | 10 | 0.88 | 23 | 12.9 | 0.48 | 261 | 1 | 1.31 | 5 | 13 | 544 | 11 | 5.9 | 246 |  | 2205 | 67 | 11 | 65 | 58
013L :821073:00:------:-- | 10:0018:000065 | 10:0018 | 21:0169 | 21:0169:000061 | 21:0169:000061:0001:0001:00 |  | 54.4635 | -62.6283 | NGR lake sediment grab sample | <177 micron (NGR) | 66 | 0109:s__09 | 65 | 1.56 | 273 | 0.3 | 0.77 | 32 | 6 | 16 | 15 | 2 | 0.75 | 2 | 0.21 | 16 | 5.1 | 0.22 | 145 | 1 | 0.21 | 2 | 10 | 739 | 5 | 3.7 | 52 |  | 703 | 79 | 11 | 63 | 18
013L :821074:00:------:-- | 10:0018:000066 | 10:0018 | 21:0169 | 21:0169:000062 | 21:0169:000062:0001:0001:00 |  | 54.4618 | -62.5725 | NGR lake sediment grab sample | <177 micron (NGR) | 66 | 0110:s__10 | 66 | 2.09 | 283 | 0.3 | 0.85 | 39 | 6 | 17 | 13 | 1.6 | 0.85 | 3 | 0.23 | 22 | 7.4 | 0.23 | 180 | 2 | 0.27 | 2 | 11 | 844 | 5 | 3.2 | 72 |  | 851 | 72 | 11 | 88 | 17
013L :821075:00:------:-- | 10:0018:000067 | 10:0018 | 21:0169 | 21:0169:000063 | 21:0169:000063:0001:0001:00 |  | 54.4394 | -62.609 | NGR lake sediment grab sample | <177 micron (NGR) | 66 | 0111:s__11 | 67 | 2.45 | 898 | 0.6 | 1.6 | 42 | 8 | 40 | 47 | 5.4 | 1 | 8 | 0.3 | 52 | 8.7 | 0.34 | 265 | 5 | 0.33 | 3 | 15 | 1347 | 6 | 8.1 | 173 |  | 1120 | 315 | 38 | 83 | 32
013L :821076:00:------:-- | 10:0018:000068 | 10:0018 | 21:0169 | 21:0169:000064 | 21:0169:000064:0001:0001:00 |  | 54.4011 | -62.5933 | NGR lake sediment grab sample | <177 micron (NGR) | 66 | 0112:s__12 | 68 | 3.22 | 463 | 0.9 | 1.12 | 54 | 14 | 34 | 40 | 3.8 | 2.01 | 20 | 0.49 | 26 | 7.4 | 0.43 | 483 | 5 | 0.46 | 3 | 22 | 1086 | 8 | 8.6 | 89 |  | 1653 | 215 | 26 | 192 | 48
013L :821077:00:------:-- | 10:0018:000069 | 10:0018 | 21:0169 | 21:0169:000065 | 21:0169:000065:0001:0001:00 |  | 54.4004 | -62.6414 | NGR lake sediment grab sample | <177 micron (NGR) | 66 | 0113:s__13 | 69 | 3.03 | 450 | 0.7 | 1.02 | 74 | 8 | 26 | 26 | 3.7 | 1.34 | 8 | 0.47 | 36 | 6.4 | 0.34 | 421 | 3 | 0.54 | 3 | 15 | 1815 | 9 | 6.1 | 122 |  | 1520 | 132 | 23 | 90 | 44
013L :821078:00:------:-- | 10:0018:000070 | 10:0018 | 21:0169 | 21:0169:000066 | 21:0169:000066:0001:0001:00 |  | 54.3895 | -62.6837 | NGR lake sediment grab sample | <177 micron (NGR) | 66 | 0114:s__14 | 70 | 3.42 | 504 | 0.8 | 1.13 | 85 | 8 | 30 | 29 | 4 | 1.46 | 11 | 0.55 | 43 | 7.4 | 0.34 | 486 | 3 | 0.62 | 4 | 15 | 2178 | 10 | 6.6 | 143 |  | 1665 | 159 | 25 | 93 | 51
013L :821079:00:------:-- | 10:0018:000071 | 10:0018 | 21:0169 | 21:0169:000067 | 21:0169:000067:0001:0001:00 |  | 54.372 | -62.6987 | NGR lake sediment grab sample | <177 micron (NGR) | 66 | 0115:s__15 | 71 | 1.47 | 253 | 0.4 | 0.86 | 51 | 7 | 14 | 31 | 3 | 0.77 | 5 | 0.23 | 35 | 3.9 | 0.21 | 168 | 4 | 0.29 | 2 | 10 | 521 | 6 | 4.2 | 201 |  | 834 | 33 | 18 | 64 | 26
013L :821080:00:------:-- | 10:0018:000072 | 10:0018 | 21:0169 | 21:0169:000068 | 21:0169:000068:0001:0001:00 |  | 54.3732 | -62.6425 | NGR lake sediment grab sample | <177 micron (NGR) | 66 | 0116:s__16 | 72 | 2.87 | 1625 | 0.7 | 1.22 | 86 | 22 | 25 | 24 | 0.1 | 9.03 | 2 | 0.46 | 50 | 7.7 | 0.28 | 34561 | 12 | 0.46 | 3 | 13 | 1391 | 12 | 5.4 | 124 |  | 1368 | 220 | 25 | 110 | 36
013L :821082:00:------:-- | 10:0018:000073 | 10:0018 | 21:0169 | 21:0169:000069 | 21:0169:000069:0001:0001:00 |  | 54.376 | -62.5617 | NGR lake sediment grab sample | <177 micron (NGR) | 67 | 0101:s__01 | 73 | 4.74 | 473 | 1.1 | 1.25 | 127 | 9 | 32 | 27 | 4.4 | 2.8 | 8 | 0.76 | 54 | 8.7 | 0.35 | 486 | 5 | 0.9 | 5 | 15 | 1198 | 12 | 6.9 | 161 |  | 1853 | 101 | 27 | 97 | 50
013L :821083:10:------:-- | 10:0018:000074 | 10:0018 | 21:0169 | 21:0169:000070 | 21:0169:000070:0001:0001:00 |  | 54.3707 | -62.5192 | NGR lake sediment grab sample | <177 micron (NGR) | 67 | 0071:ff__1 | 74 | 1.18 | 253 | 0.3 | 0.76 | 28 | 4 | 15 | 16 | 1.4 | 0.67 | 5 | 0.2 | 12 | 3.7 | 0.2 | 111 | 4 | 0.24 | 2 | 8 | 520 | 5 | 3.2 | 72 |  | 773 | 63 | 8 | 78 | 19
013L :821084:20:821083:10 | 10:0018:000075 | 10:0018 | 21:0169 | 21:0169:000070 | 21:0169:000070:0002:0001:00 |  | 54.3707 | -62.5192 | NGR lake sediment grab sample | <177 micron (NGR) | 67 | 0072:ff__1 | 75 | 1.14 | 255 | 0.3 | 0.75 | 24 | 5 | 15 | 16 | 1.3 | 0.57 | 5 | 0.2 | 10 | 3.7 | 0.2 | 107 | 3 | 0.23 | 2 | 8 | 539 | 6 | 3.1 | 75 |  | 731 | 62 | 8 | 79 | 19
013L :821085:00:------:-- | 10:0018:000076 | 10:0018 | 21:0169 | 21:0169:000071 | 21:0169:000071:0001:0001:00 |  | 54.346 | -62.5284 | NGR lake sediment grab sample | <177 micron (NGR) | 67 | 0102:s__02 | 76 | 4.46 | 454 | 1 | 1.23 | 117 | 14 | 36 | 50 | 4.6 | 3.21 | 13 | 0.71 | 51 | 9.6 | 0.38 | 1486 | 7 | 0.83 | 5 | 16 | 2844 | 11 | 7.6 | 147 |  | 1934 | 93 | 30 | 108 | 54
013L :821087:00:------:-- | 10:0018:000077 | 10:0018 | 21:0169 | 21:0169:000072 | 21:0169:000072:0001:0001:00 |  | 54.3486 | -62.5769 | NGR lake sediment grab sample | <177 micron (NGR) | 67 | 0103:s__03 | 77 | 5.81 | 717 | 1.3 | 1.88 | 141 | 17 | 38 | 60 | 5.1 | 4.63 | 1 | 1.17 | 64 | 8.8 | 0.51 | 3050 | 6 | 1.45 | 8 | 20 | 2081 | 15 | 9.3 | 245 |  | 2773 | 78 | 34 | 111 | 85
013L :821088:00:------:-- | 10:0018:000078 | 10:0018 | 21:0169 | 21:0169:000073 | 21:0169:000073:0001:0001:00 |  | 54.3498 | -62.6443 | NGR lake sediment grab sample | <177 micron (NGR) | 67 | 0104:s__04 | 78 | 5.95 | 663 | 1.3 | 1.97 | 143 | 18 | 42 | 37 | 4.5 | 4.15 | 19 | 1.35 | 55 | 12.1 | 0.62 | 2310 | 7 | 1.62 | 8 | 20 | 1908 | 16 | 9.4 | 284 |  | 3095 | 71 | 29 | 95 | 96
013L :821089:00:------:-- | 10:0018:000079 | 10:0018 | 21:0169 | 21:0169:000074 | 21:0169:000074:0001:0001:00 |  | 54.3414 | -62.6753 | NGR lake sediment grab sample | <177 micron (NGR) | 67 | 0105:s__05 | 79 | 3.41 | 321 | 1 | 1.11 | 149 | 8 | 20 | 52 | 5.9 | 1.89 | 7 | 0.23 | 71 | 3.5 | 0.18 | 607 | 3 | 0.33 | 3 | 15 | 996 | 10 | 6.6 | 96 |  | 899 | 42 | 35 | 97 | 29
013L :821090:00:------:-- | 10:0018:000080 | 10:0018 | 21:0169 | 21:0169:000075 | 21:0169:000075:0001:0001:00 |  | 54.3428 | -62.7442 | NGR lake sediment grab sample | <177 micron (NGR) | 67 | 0106:s__06 | 80 | 4.36 | 402 | 0.9 | 1.73 | 126 | 7 | 28 | 32 | 4.1 | 2.34 | 18 | 0.57 | 50 | 9.2 | 0.36 | 414 | 5 | 0.85 | 5 | 12 | 2783 | 11 | 5.5 | 239 |  | 1715 | 68 | 24 | 84 | 46
013L :821091:00:------:-- | 10:0018:000081 | 10:0018 | 21:0169 | 21:0169:000076 | 21:0169:000076:0001:0001:00 |  | 54.3234 | -62.8101 | NGR lake sediment grab sample | <177 micron (NGR) | 67 | 0107:s__07 | 81 | 4.64 | 451 | 0.9 | 1.65 | 71 | 8 | 21 | 14 | 3.4 | 2 | 18 | 1.01 | 39 | 7 | 0.34 | 229 | 11 | 1.44 | 5 | 10 | 520 | 12 | 5 | 248 |  | 1900 | 47 | 20 | 48 | 54
013L :821092:00:------:-- | 10:0018:000082 | 10:0018 | 21:0169 | 21:0169:000077 | 21:0169:000077:0001:0001:00 |  | 54.3172 | -62.8358 | NGR lake sediment grab sample | <177 micron (NGR) | 67 | 0108:s__08 | 82 | 2.58 | 313 | 0.7 | 0.92 | 67 | 8 | 20 | 11 | 2.9 | 2.16 | 9 | 0.33 | 33 | 4 | 0.18 | 364 | 4 | 0.5 | 3 | 8 | 971 | 7 | 3.3 | 108 |  | 1081 | 101 | 17 | 68 | 30
013L :821093:00:------:-- | 10:0018:000083 | 10:0018 | 21:0169 | 21:0169:000078 | 21:0169:000078:0001:0001:00 |  | 54.2781 | -63.0077 | NGR lake sediment grab sample | <177 micron (NGR) | 67 | 0109:s__09 | 83 | 5.67 | 640 | 1 | 1.91 | 72 | 14 | 33 | 9 | 2.4 | 2.1 | 15 | 1.28 | 34 | 12.4 | 0.51 | 410 | 3 | 1.79 | 7 | 13 | 645 | 14 | 6.5 | 336 |  | 2597 | 61 | 14 | 70 | 65
013L :821094:00:------:-- | 10:0018:000084 | 10:0018 | 21:0169 | 21:0169:000079 | 21:0169:000079:0001:0001:00 |  | 54.2721 | -63.0722 | NGR lake sediment grab sample | <177 micron (NGR) | 67 | 0110:s__10 | 84 | 5.93 | 714 | 1 | 2.13 | 90 | 10 | 41 | 9 | 3.1 | 2.46 | 12 | 1.35 | 43 | 8.3 | 0.59 | 407 | 4 | 1.92 | 9 | 14 | 899 | 14 | 8.4 | 360 |  | 3288 | 69 | 18 | 68 | 94
013L :821095:00:------:-- | 10:0018:000085 | 10:0018 | 21:0169 | 21:0169:000080 | 21:0169:000080:0001:0001:00 |  | 54.2274 | -63.1292 | NGR lake sediment grab sample | <177 micron (NGR) | 67 | 0111:s__11 | 85 | 1.62 | 165 | 0.3 | 0.63 | 41 | 4 | 12 | 18 | 1.4 | 0.6 | 8 | 0.21 | 20 | 3.2 | 0.16 | 111 | 2 | 0.39 | 2 | 9 | 333 | 5 | 2.7 | 81 |  | 868 | 23 | 8 | 30 | 22
013L :821096:00:------:-- | 10:0018:000086 | 10:0018 | 21:0169 | 21:0169:000081 | 21:0169:000081:0001:0001:00 |  | 54.2818 | -63.2204 | NGR lake sediment grab sample | <177 micron (NGR) | 67 | 0112:s__12 | 86 | 4.89 | 360 | 0.7 | 1.87 | 68 | 11 | 30 | 8 | 2.5 | 2.2 | 12 | 0.77 | 32 | 12.8 | 0.52 | 321 | 4 | 1.35 | 6 | 14 | 531 | 11 | 5.7 | 242 |  | 2533 | 50 | 14 | 63 | 57
013L :821097:00:------:-- | 10:0018:000087 | 10:0018 | 21:0169 | 21:0169:000082 | 21:0169:000082:0001:0001:00 |  | 54.3103 | -63.226 | NGR lake sediment grab sample | <177 micron (NGR) | 67 | 0113:s__13 | 87 | 0.83 | 51 | 0.2 | 0.33 | 62 | 5 | 8 | 10 | 5.9 | 0.48 | 2 | 0.03 | 28 | 0.7 | 0.05 | 59 | 4 | 0.04 | 1 | 11 | 256 | 3 | 1.3 | 31 |  | 159 | 11 | 36 | 38 | 4
013L :821098:00:------:-- | 10:0018:000088 | 10:0018 | 21:0169 | 21:0169:000083 | 21:0169:000083:0001:0001:00 |  | 54.3464 | -63.2262 | NGR lake sediment grab sample | <177 micron (NGR) | 67 | 0114:s__14 | 88 | 1.02 | 80 | 0.2 | 0.46 | 61 | 5 | 10 | 14 | 2.2 | 0.59 | 2 | 0.04 | 27 | 1.3 | 0.05 | 51 | 3 | 0.05 | 1 | 14 | 421 | 4 | 1.9 | 45 |  | 246 | 21 | 12 | 44 | 5
013L :821099:00:------:-- | 10:0018:000089 | 10:0018 | 21:0169 | 21:0169:000084 | 21:0169:000084:0001:0001:00 |  | 54.3601 | -63.2769 | NGR lake sediment grab sample | <177 micron (NGR) | 67 | 0115:s__15 | 89 | 1.25 | 99 | 0.3 | 0.54 | 105 | 13 | 14 | 24 | 2.9 | 1.48 | 5 | 0.06 | 47 | 2.9 | 0.11 | 127 | 3 | 0.09 | 1 | 22 | 603 | 4 | 2.3 | 59 |  | 380 | 23 | 15 | 83 | 7
013L :821100:00:------:-- | 10:0018:000090 | 10:0018 | 21:0169 | 21:0169:000085 | 21:0169:000085:0001:0001:00 |  | 54.3821 | -63.2469 | NGR lake sediment grab sample | <177 micron (NGR) | 67 | 0116:s__16 | 90 | 1.32 | 138 | 0.3 | 0.47 | 79 | 13 | 12 | 19 | 2.3 | 2.11 | 1 | 0.05 | 34 | 1.8 | 0.08 | 91 | 2 | 0.07 | 1 | 22 | 393 | 4 | 2.2 | 59 |  | 344 | 21 | 12 | 98 | 6
013L :821102:10:------:-- | 10:0018:000091 | 10:0018 | 21:0169 | 21:0169:000086 | 21:0169:000086:0001:0001:00 |  | 54.4119 | -63.2188 | NGR lake sediment grab sample | <177 micron (NGR) | 68 | 0071:ff__1 | 91 | 1.9 | 119 | 0.4 | 0.73 | 90 | 14 | 25 | 26 | 2.4 | 1.96 | 5 | 0.16 | 40 | 7.6 | 0.27 | 204 | 3 | 0.31 | 2 | 23 | 464 | 6 | 4.1 | 86 |  | 932 | 42 | 14 | 81 | 19
013L :821103:20:821102:10 | 10:0018:000092 | 10:0018 | 21:0169 | 21:0169:000086 | 21:0169:000086:0002:0001:00 |  | 54.4119 | -63.2188 | NGR lake sediment grab sample | <177 micron (NGR) | 68 | 0072:ff__1 | 92 | 1.93 | 135 | 0.4 | 0.73 | 99 | 14 | 25 | 26 | 2.6 | 2.12 | 7 | 0.17 | 45 | 7.5 | 0.27 | 224 | 3 | 0.32 | 2 | 23 | 471 | 6 | 4.2 | 96 |  | 1046 | 45 | 15 | 86 | 20
013L :821104:00:------:-- | 10:0018:000093 | 10:0018 | 21:0169 | 21:0169:000087 | 21:0169:000087:0001:0001:00 |  | 54.3986 | -63.4204 | NGR lake sediment grab sample | <177 micron (NGR) | 68 | 0101:s__01 | 93 | 2.06 | 62 | 0.2 | 0.57 | 37 | 12 | 9 | 9 | 2 | 1.7 | 5 | 0.06 | 20 | 5.8 | 0.1 | 54 | 2 | 0.31 | 1 | 18 | 199 | 4 | 1.6 | 49 |  | 282 | 19 | 11 | 52 | 6
013L :821105:00:------:-- | 10:0018:000094 | 10:0018 | 21:0169 | 21:0169:000088 | 21:0169:000088:0001:0001:00 |  | 54.3543 | -63.4942 | NGR lake sediment grab sample | <177 micron (NGR) | 68 | 0102:s__02 | 94 | 0.99 | 105 | 0.5 | 0.39 | 90 | 17 | 34 | 21 | 2.9 | 13.62 | 12 | 0.18 | 48 | 1.7 | 0.26 | 230 | 9 | 0.13 | 1 | 24 | 536 | 8 | 3.9 | 66 |  | 984 | 100 | 15 | 107 | 21
013L :821106:00:------:-- | 10:0018:000095 | 10:0018 | 21:0169 | 21:0169:000089 | 21:0169:000089:0001:0001:00 |  | 54.3474 | -63.4842 | NGR lake sediment grab sample | <177 micron (NGR) | 68 | 0103:s__03 | 95 | 2.11 | 157 | 0.4 | 0.76 | 54 | 15 | 24 | 20 | 2 | 3.31 | 9 | 0.22 | 28 | 4.8 | 0.24 | 218 | 4 | 0.4 | 2 | 24 | 471 | 5 | 3.7 | 107 |  | 1151 | 53 | 11 | 80 | 24
013L :821107:00:------:-- | 10:0018:000096 | 10:0018 | 21:0169 | 21:0169:000090 | 21:0169:000090:0001:0001:00 |  | 54.3455 | -63.526 | NGR lake sediment grab sample | <177 micron (NGR) | 68 | 0104:s__04 | 96 | 1.62 | 103 | 0.4 | 0.42 | 85 | 12 | 31 | 21 | 3 | 6.83 | 7 | 0.09 | 53 | 2.5 | 0.12 | 162 | 6 | 0.15 | 1 | 19 | 326 | 4 | 3.6 | 58 |  | 451 | 113 | 16 | 82 | 11
013L :821108:00:------:-- | 10:0018:000097 | 10:0018 | 21:0169 | 21:0169:000091 | 21:0169:000091:0001:0001:00 |  | 54.3325 | -63.5764 | NGR lake sediment grab sample | <177 micron (NGR) | 68 | 0105:s__05 | 97 | 3.13 | 358 | 0.6 | 1.41 | 50 | 18 | 20 | 9 | 1.9 | 2.39 | 7 | 0.51 | 23 | 4.8 | 0.32 | 346 | 2 | 0.86 | 4 | 17 | 462 | 7 | 4.3 | 199 |  | 1459 | 34 | 10 | 75 | 39
013L :821109:00:------:-- | 10:0018:000098 | 10:0018 | 21:0169 | 21:0169:000092 | 21:0169:000092:0001:0001:00 |  | 54.3182 | -63.6328 | NGR lake sediment grab sample | <177 micron (NGR) | 68 | 0106:s__06 | 98 | 1.88 | 224 | 0.4 | 0.91 | 40 | 10 | 17 | 11 | 1.6 | 1.52 | 7 | 0.28 | 20 | 4.7 | 0.26 | 234 | 2 | 0.45 | 3 | 16 | 473 | 5 | 3.2 | 115 |  | 1099 | 36 | 8 | 64 | 27
013L :821110:00:------:-- | 10:0018:000099 | 10:0018 | 21:0169 | 21:0169:000093 | 21:0169:000093:0001:0001:00 |  | 54.2733 | -63.7605 | NGR lake sediment grab sample | <177 micron (NGR) | 68 | 0107:s__07 | 99 | 1.73 | 110 | 0.4 | 0.58 | 60 | 10 | 17 | 11 | 2.1 | 3.74 | 5 | 0.08 | 31 | 3 | 0.1 | 241 | 10 | 0.14 | 1 | 13 | 437 | 4 | 2.6 | 55 |  | 382 | 40 | 12 | 116 | 12
013L :821111:00:------:-- | 10:0018:000100 | 10:0018 | 21:0169 | 21:0169:000094 | 21:0169:000094:0001:0001:00 |  | 54.2288 | -63.7564 | NGR lake sediment grab sample | <177 micron (NGR) | 68 | 0108:s__08 | 100 | 1.92 | 232 | 0.6 | 0.68 | 69 | 8 | 19 | 18 | 2.8 | 2.25 | 7 | 0.23 | 41 | 5.3 | 0.19 | 322 | 3 | 0.29 | 3 | 17 | 799 | 8 | 4.2 | 77 |  | 1036 | 37 | 17 | 104 | 34
013L :821112:00:------:-- | 10:0018:000101 | 10:0018 | 21:0169 | 21:0169:000095 | 21:0169:000095:0001:0001:00 |  | 54.2002 | -63.7187 | NGR lake sediment grab sample | <177 micron (NGR) | 68 | 0109:s__09 | 101 | 1.29 | 294 | 0.3 | 0.55 | 51 | 6 | 15 | 14 | 2.2 | 2.52 | 9 | 0.2 | 25 | 3.9 | 0.16 | 268 | 2 | 0.19 | 2 | 15 | 681 | 7 | 3.2 | 54 |  | 732 | 24 | 12 | 79 | 31
013L :821113:00:------:-- | 10:0018:000102 | 10:0018 | 21:0169 | 21:0169:000096 | 21:0169:000096:0001:0001:00 |  | 54.2033 | -63.6605 | NGR lake sediment grab sample | <177 micron (NGR) | 68 | 0110:s__10 | 102 | 3.31 | 491 | 0.7 | 1.1 | 91 | 15 | 29 | 15 | 3 | 6.52 | 9 | 0.58 | 45 | 7.1 | 0.38 | 562 | 4 | 0.74 | 4 | 16 | 731 | 7 | 6.2 | 152 |  | 1997 | 49 | 18 | 130 | 66
013L :821114:00:------:-- | 10:0018:000103 | 10:0018 | 21:0169 | 21:0169:000097 | 21:0169:000097:0001:0001:00 |  | 54.2022 | -63.6203 | NGR lake sediment grab sample | <177 micron (NGR) | 68 | 0111:s__11 | 103 | 5.87 | 787 | 1.2 | 1.83 | 94 | 11 | 31 | 10 | 3.6 | 2.92 | 16 | 1.37 | 46 | 9 | 0.5 | 444 | 2 | 1.88 | 7 | 13 | 820 | 15 | 7.9 | 349 |  | 3051 | 56 | 20 | 80 | 98
013L :821115:00:------:-- | 10:0018:000104 | 10:0018 | 21:0169 | 21:0169:000098 | 21:0169:000098:0001:0001:00 |  | 54.2079 | -63.5999 | NGR lake sediment grab sample | <177 micron (NGR) | 68 | 0112:s__12 | 104 | 3.15 | 456 | 0.7 | 1.41 | 126 | 9 | 25 | 29 | 4.5 | 2.66 | 11 | 0.59 | 66 | 7.1 | 0.31 | 238 | 11 | 0.87 | 5 | 27 | 734 | 9 | 6.2 | 191 |  | 1760 | 36 | 26 | 71 | 63
013L :821116:00:------:-- | 10:0018:000105 | 10:0018 | 21:0169 | 21:0169:000099 | 21:0169:000099:0001:0001:00 |  | 54.1652 | -63.7211 | NGR lake sediment grab sample | <177 micron (NGR) | 68 | 0113:s__13 | 105 | 3.28 | 526 | 0.7 | 1.22 | 85 | 12 | 32 | 17 | 2.8 | 4.71 | 12 | 0.49 | 42 | 6 | 0.32 | 802 | 7 | 0.64 | 4 | 14 | 1691 | 8 | 5.7 | 167 |  | 1652 | 75 | 17 | 142 | 48
013L :821117:00:------:-- | 10:0018:000106 | 10:0018 | 21:0169 | 21:0169:000100 | 21:0169:000100:0001:0001:00 |  | 54.1489 | -63.6741 | NGR lake sediment grab sample | <177 micron (NGR) | 68 | 0114:s__14 | 106 | 0.75 | 214 | 0.2 | 1 | 41 | 3 | 9 | 13 | 1.9 | 0.97 | 4 | 0.09 | 23 | 3 | 0.11 | 90 | 10 | 0.1 | 1 | 10 | 402 | 3 | 2.6 | 116 |  | 406 | 9 | 11 | 53 | 15
013L :821118:00:------:-- | 10:0018:000107 | 10:0018 | 21:0169 | 21:0169:000101 | 21:0169:000101:0001:0001:00 |  | 54.1024 | -63.735 | NGR lake sediment grab sample | <177 micron (NGR) | 68 | 0115:s__15 | 107 | 0.72 | 156 | 0.2 | 0.82 | 41 | 3 | 10 | 13 | 1.7 | 0.63 | 6 | 0.06 | 20 | 1.9 | 0.07 | 75 | 4 | 0.07 | 1 | 7 | 353 | 3 | 2.2 | 49 |  | 325 | 10 | 9 | 58 | 8
013L :821119:00:------:-- | 10:0018:000108 | 10:0018 | 21:0169 | 21:0169:000102 | 21:0169:000102:0001:0001:00 |  | 54.0904 | -63.7478 | NGR lake sediment grab sample | <177 micron (NGR) | 68 | 0116:s__16 | 108 | 1.64 | 330 | 0.5 | 0.8 | 54 | 7 | 29 | 21 | 2.1 | 1.55 | 6 | 0.12 | 26 | 2 | 0.11 | 411 | 9 | 0.16 | 1 | 7 | 1091 | 4 | 2.9 | 58 |  | 506 | 96 | 13 | 75 | 11
013L :821122:10:------:-- | 10:0018:000109 | 10:0018 | 21:0169 | 21:0169:000103 | 21:0169:000103:0001:0001:00 |  | 54.4466 | -63.5718 | NGR lake sediment grab sample | <177 micron (NGR) | 69 | 0071:ff__1 | 109
013L :821123:20:821122:10 | 10:0018:000110 | 10:0018 | 21:0169 | 21:0169:000103 | 21:0169:000103:0002:0001:00 |  | 54.4466 | -63.5718 | NGR lake sediment grab sample | <177 micron (NGR) | 69 | 0072:ff__1 | 110
013L :821124:00:------:-- | 10:0018:000111 | 10:0018 | 21:0169 | 21:0169:000104 | 21:0169:000104:0001:0001:00 |  | 54.4626 | -63.5834 | NGR lake sediment grab sample | <177 micron (NGR) | 69 | 0101:s__01 | 111
013L :821125:00:------:-- | 10:0018:000112 | 10:0018 | 21:0169 | 21:0169:000105 | 21:0169:000105:0001:0001:00 |  | 54.4677 | -63.5295 | NGR lake sediment grab sample | <177 micron (NGR) | 69 | 0102:s__02 | 112
013L :821126:00:------:-- | 10:0018:000113 | 10:0018 | 21:0169 | 21:0169:000106 | 21:0169:000106:0001:0001:00 |  | 54.4915 | -63.5069 | NGR lake sediment grab sample | <177 micron (NGR) | 69 | 0103:s__03 | 113
013L :821127:00:------:-- | 10:0018:000114 | 10:0018 | 21:0169 | 21:0169:000107 | 21:0169:000107:0001:0001:00 |  | 54.4882 | -63.4496 | NGR lake sediment grab sample | <177 micron (NGR) | 69 | 0104:s__04 | 114
013L :821128:00:------:-- | 10:0018:000115 | 10:0018 | 21:0169 | 21:0169:000108 | 21:0169:000108:0001:0001:00 |  | 54.4682 | -63.407 | NGR lake sediment grab sample | <177 micron (NGR) | 69 | 0105:s__05 | 115
013L :821129:00:------:-- | 10:0018:000116 | 10:0018 | 21:0169 | 21:0169:000109 | 21:0169:000109:0001:0001:00 |  | 54.4624 | -63.3738 | NGR lake sediment grab sample | <177 micron (NGR) | 69 | 0106:s__06 | 116
013L :821130:00:------:-- | 10:0018:000117 | 10:0018 | 21:0169 | 21:0169:000110 | 21:0169:000110:0001:0001:00 |  | 54.4403 | -63.2849 | NGR lake sediment grab sample | <177 micron (NGR) | 69 | 0107:s__07 | 117
013L :821131:00:------:-- | 10:0018:000118 | 10:0018 | 21:0169 | 21:0169:000111 | 21:0169:000111:0001:0001:00 |  | 54.441 | -63.2268 | NGR lake sediment grab sample | <177 micron (NGR) | 69 | 0108:s__08 | 118
013L :821132:00:------:-- | 10:0018:000119 | 10:0018 | 21:0169 | 21:0169:000112 | 21:0169:000112:0001:0001:00 |  | 54.4251 | -63.1925 | NGR lake sediment grab sample | <177 micron (NGR) | 69 | 0109:s__09 | 119
013L :821133:00:------:-- | 10:0018:000120 | 10:0018 | 21:0169 | 21:0169:000113 | 21:0169:000113:0001:0001:00 |  | 54.4251 | -63.1165 | NGR lake sediment grab sample | <177 micron (NGR) | 69 | 0110:s__10 | 120
013L :821134:00:------:-- | 10:0018:000121 | 10:0018 | 21:0169 | 21:0169:000114 | 21:0169:000114:0001:0001:00 |  | 54.416 | -63.0612 | NGR lake sediment grab sample | <177 micron (NGR) | 69 | 0111:s__11 | 121
013L :821135:00:------:-- | 10:0018:000122 | 10:0018 | 21:0169 | 21:0169:000115 | 21:0169:000115:0001:0001:00 |  | 54.3669 | -63.077 | NGR lake sediment grab sample | <177 micron (NGR) | 69 | 0112:s__12 | 122
013L :821136:00:------:-- | 10:0018:000123 | 10:0018 | 21:0169 | 21:0169:000116 | 21:0169:000116:0001:0001:00 |  | 54.35 | -63.0841 | NGR lake sediment grab sample | <177 micron (NGR) | 69 | 0113:s__13 | 123
013L :821137:00:------:-- | 10:0018:000124 | 10:0018 | 21:0169 | 21:0169:000117 | 21:0169:000117:0001:0001:00 |  | 54.3416 | -63.1516 | NGR lake sediment grab sample | <177 micron (NGR) | 69 | 0114:s__14 | 124
013L :821138:00:------:-- | 10:0018:000125 | 10:0018 | 21:0169 | 21:0169:000118 | 21:0169:000118:0001:0001:00 |  | 54.3368 | -63.1822 | NGR lake sediment grab sample | <177 micron (NGR) | 69 | 0115:s__15 | 125
013L :821139:00:------:-- | 10:0018:000126 | 10:0018 | 21:0169 | 21:0169:000119 | 21:0169:000119:0001:0001:00 |  | 54.3709 | -63.1517 | NGR lake sediment grab sample | <177 micron (NGR) | 69 | 0116:s__16 | 126
013L :821142:10:------:-- | 10:0018:000127 | 10:0018 | 21:0169 | 21:0169:000120 | 21:0169:000120:0001:0001:00 |  | 54.3786 | -63.1776 | NGR lake sediment grab sample | <177 micron (NGR) | 70 | 0071:ff__1 | 127
013L :821143:20:821142:10 | 10:0018:000128 | 10:0018 | 21:0169 | 21:0169:000120 | 21:0169:000120:0002:0001:00 |  | 54.3786 | -63.1776 | NGR lake sediment grab sample | <177 micron (NGR) | 70 | 0072:ff__1 | 128
013L :821144:00:------:-- | 10:0018:000129 | 10:0018 | 21:0169 | 21:0169:000121 | 21:0169:000121:0001:0001:00 |  | 54.4113 | -63.1496 | NGR lake sediment grab sample | <177 micron (NGR) | 70 | 0101:s__01 | 129
013L :821145:00:------:-- | 10:0018:000130 | 10:0018 | 21:0169 | 21:0169:000122 | 21:0169:000122:0001:0001:00 |  | 54.4152 | -63.197 | NGR lake sediment grab sample | <177 micron (NGR) | 70 | 0102:s__02 | 130
013L :821146:00:------:-- | 10:0018:000131 | 10:0018 | 21:0169 | 21:0169:000123 | 21:0169:000123:0001:0001:00 |  | 54.4421 | -63.3574 | NGR lake sediment grab sample | <177 micron (NGR) | 70 | 0103:s__03 | 131
013L :821147:00:------:-- | 10:0018:000132 | 10:0018 | 21:0169 | 21:0169:000124 | 21:0169:000124:0001:0001:00 |  | 54.4653 | -63.4732 | NGR lake sediment grab sample | <177 micron (NGR) | 70 | 0104:s__04 | 132
013L :821148:00:------:-- | 10:0018:000133 | 10:0018 | 21:0169 | 21:0169:000125 | 21:0169:000125:0001:0001:00 |  | 54.425 | -63.4676 | NGR lake sediment grab sample | <177 micron (NGR) | 70 | 0105:s__05 | 133
013L :821149:00:------:-- | 10:0018:000134 | 10:0018 | 21:0169 | 21:0169:000126 | 21:0169:000126:0001:0001:00 |  | 54.4076 | -63.4423 | NGR lake sediment grab sample | <177 micron (NGR) | 70 | 0106:s__06 | 134
013L :821150:00:------:-- | 10:0018:000135 | 10:0018 | 21:0169 | 21:0169:000127 | 21:0169:000127:0001:0001:00 |  | 54.4133 | -63.5061 | NGR lake sediment grab sample | <177 micron (NGR) | 70 | 0107:s__07 | 135
013L :821151:00:------:-- | 10:0018:000136 | 10:0018 | 21:0169 | 21:0169:000128 | 21:0169:000128:0001:0001:00 |  | 54.4269 | -63.5107 | NGR lake sediment grab sample | <177 micron (NGR) | 70 | 0108:s__08 | 136
013L :821152:00:------:-- | 10:0018:000137 | 10:0018 | 21:0169 | 21:0169:000129 | 21:0169:000129:0001:0001:00 |  | 54.4082 | -63.5566 | NGR lake sediment grab sample | <177 micron (NGR) | 70 | 0109:s__09 | 137
013L :821154:00:------:-- | 10:0018:000138 | 10:0018 | 21:0169 | 21:0169:000130 | 21:0169:000130:0001:0001:00 |  | 54.3669 | -63.5847 | NGR lake sediment grab sample | <177 micron (NGR) | 70 | 0110:s__10 | 138
013L :821155:00:------:-- | 10:0018:000139 | 10:0018 | 21:0169 | 21:0169:000131 | 21:0169:000131:0001:0001:00 |  | 54.3318 | -63.6109 | NGR lake sediment grab sample | <177 micron (NGR) | 70 | 0111:s__11 | 139
013L :821156:00:------:-- | 10:0018:000140 | 10:0018 | 21:0169 | 21:0169:000132 | 21:0169:000132:0001:0001:00 |  | 54.3352 | -63.6764 | NGR lake sediment grab sample | <177 micron (NGR) | 70 | 0112:s__12 | 140
013L :821157:00:------:-- | 10:0018:000141 | 10:0018 | 21:0169 | 21:0169:000133 | 21:0169:000133:0001:0001:00 |  | 54.3699 | -63.6507 | NGR lake sediment grab sample | <177 micron (NGR) | 70 | 0113:s__13 | 141
013L :821158:00:------:-- | 10:0018:000142 | 10:0018 | 21:0169 | 21:0169:000134 | 21:0169:000134:0001:0001:00 |  | 54.3671 | -63.6782 | NGR lake sediment grab sample | <177 micron (NGR) | 70 | 0114:s__14 | 142
013L :821159:00:------:-- | 10:0018:000143 | 10:0018 | 21:0169 | 21:0169:000135 | 21:0169:000135:0001:0001:00 |  | 54.3458 | -63.7357 | NGR lake sediment grab sample | <177 micron (NGR) | 70 | 0115:s__15 | 143
013L :821160:00:------:-- | 10:0018:000144 | 10:0018 | 21:0169 | 21:0169:000136 | 21:0169:000136:0001:0001:00 |  | 54.3709 | -63.7634 | NGR lake sediment grab sample | <177 micron (NGR) | 70 | 0116:s__16 | 144
013L :821162:00:------:-- | 10:0018:000145 | 10:0018 | 21:0169 | 21:0169:000137 | 21:0169:000137:0001:0001:00 |  | 54.3945 | -63.759 | NGR lake sediment grab sample | <177 micron (NGR) | 71 | 0101:s__01 | 145 | 3.66 | 279 | 0.7 | 1.09 | 83 | 21 | 28 | 19 | 3.1 | 7.02 | 11 | 0.4 | 51 | 5.2 | 0.31 | 812 | 7 | 0.66 | 3 | 19 | 1528 | 7 | 5 | 145 |  | 1301 | 77 | 20 | 127 | 29
013L :821163:00:------:-- | 10:0018:000146 | 10:0018 | 21:0169 | 21:0169:000138 | 21:0169:000138:0001:0001:00 |  | 54.4271 | -63.7524 | NGR lake sediment grab sample | <177 micron (NGR) | 71 | 0102:s__02 | 146 | 3.81 | 243 | 0.6 | 1.07 | 75 | 12 | 19 | 20 | 2.4 | 2.13 | 8 | 0.37 | 43 | 4.1 | 0.26 | 256 | 2 | 0.63 | 3 | 25 | 1143 | 7 | 3.7 | 147 |  | 1077 | 37 | 15 | 87 | 23
013L :821164:00:------:-- | 10:0018:000147 | 10:0018 | 21:0169 | 21:0169:000139 | 21:0169:000139:0001:0001:00 |  | 54.4876 | -63.5997 | NGR lake sediment grab sample | <177 micron (NGR) | 71 | 0103:s__03 | 147 | 7.22 | 690 | 1.4 | 2.76 | 66 | 8 | 26 | 5 | 2.7 | 2.1 | 17 | 1.3 | 30 | 7.6 | 0.55 | 380 | 5 | 2.35 | 8 | 12 | 914 | 15 | 7 | 448 |  | 2469 | 47 | 15 | 58 | 72
013L :821165:10:------:-- | 10:0018:000148 | 10:0018 | 21:0169 | 21:0169:000140 | 21:0169:000140:0001:0001:00 |  | 54.4778 | -63.6152 | NGR lake sediment grab sample | <177 micron (NGR) | 71 | 0071:ff__1 | 148 | 2.05 | 141 | 0.4 | 0.9 | 87 | 11 | 19 | 13 | 3.5 | 1.39 | 7 | 0.19 | 58 | 3.4 | 0.17 | 234 | 3 | 0.39 | 2 | 19 | 635 | 5 | 2.9 | 107 |  | 688 | 44 | 19 | 108 | 18
013L :821166:20:821165:10 | 10:0018:000149 | 10:0018 | 21:0169 | 21:0169:000140 | 21:0169:000140:0002:0001:00 |  | 54.4778 | -63.6152 | NGR lake sediment grab sample | <177 micron (NGR) | 71 | 0072:ff__1 | 149 | 2.08 | 141 | 0.4 | 0.88 | 84 | 12 | 18 | 12 | 3.3 | 1.46 | 9 | 0.18 | 56 | 3.3 | 0.18 | 243 | 3 | 0.38 | 2 | 18 | 613 | 5 | 3 | 106 |  | 719 | 45 | 19 | 103 | 14
013L :821167:00:------:-- | 10:0018:000150 | 10:0018 | 21:0169 | 21:0169:000141 | 21:0169:000141:0001:0001:00 |  | 54.4927 | -63.6335 | NGR lake sediment grab sample | <177 micron (NGR) | 71 | 0104:s__04 | 150 | 0.59 | 52 | 0.2 | 0.35 | 44 | 2 | 12 | 10 | 1.7 | 0.47 | 4 | 0.05 | 28 | 2 | 0.08 | 27 | 2 | 0.07 | 1 | 9 | 300 | 2 | 1.4 | 38 |  | 226 | 7 | 9 | 28 | 5
013L :821168:00:------:-- | 10:0018:000151 | 10:0018 | 21:0169 | 21:0169:000142 | 21:0169:000142:0001:0001:00 |  | 54.4794 | -63.6672 | NGR lake sediment grab sample | <177 micron (NGR) | 71 | 0105:s__05 | 151 | 5.81 | 438 | 0.9 | 2.24 | 72 | 11 | 18 | 10 | 2.9 | 1.38 | 15 | 0.83 | 46 | 6.4 | 0.39 | 307 | 1 | 1.62 | 7 | 17 | 481 | 10 | 4.5 | 321 |  | 1734 | 31 | 17 | 62 | 34
013L :821169:00:------:-- | 10:0018:000152 | 10:0018 | 21:0169 | 21:0169:000143 | 21:0169:000143:0001:0001:00 |  | 54.4917 | -63.6758 | NGR lake sediment grab sample | <177 micron (NGR) | 71 | 0106:s__06 | 152 | 1.46 | 99 | 0.4 | 0.64 | 103 | 7 | 17 | 20 | 4.1 | 0.6 | 6 | 0.11 | 69 | 3.8 | 0.18 | 88 | 2 | 0.19 | 2 | 24 | 579 | 5 | 2.9 | 71 |  | 588 | 18 | 23 | 68 | 12
013L :821170:00:------:-- | 10:0018:000153 | 10:0018 | 21:0169 | 21:0169:000144 | 21:0169:000144:0001:0001:00 |  | 54.4872 | -63.7445 | NGR lake sediment grab sample | <177 micron (NGR) | 71 | 0107:s__07 | 153 | 2.13 | 117 | 0.5 | 0.67 | 87 | 7 | 18 | 9 | 2.9 | 1.61 | 7 | 0.14 | 47 | 2.8 | 0.14 | 190 | 2 | 0.25 | 2 | 10 | 1558 | 5 | 2.4 | 68 |  | 596 | 52 | 17 | 82 | 13
013L :821171:00:------:-- | 10:0018:000154 | 10:0018 | 21:0169 | 21:0169:000145 | 21:0169:000145:0001:0001:00 |  | 54.4839 | -63.7811 | NGR lake sediment grab sample | <177 micron (NGR) | 71 | 0108:s__08 | 154 | 1.62 | 88 | 0.5 | 0.43 | 113 | 8 | 9 | 11 | 3.6 | 1.36 | 6 | 0.08 | 60 | 2.7 | 0.1 | 172 | 2 | 0.1 | 2 | 14 | 827 | 4 | 2.1 | 46 |  | 439 | 26 | 19 | 71 | 7
013L :821172:00:------:-- | 10:0018:000155 | 10:0018 | 21:0169 | 21:0169:000146 | 21:0169:000146:0001:0001:00 |  | 54.4562 | -63.7778 | NGR lake sediment grab sample | <177 micron (NGR) | 71 | 0109:s__09 | 155 | 2.14 | 126 | 0.6 | 0.6 | 110 | 8 | 14 | 16 | 3.8 | 1.3 | 4 | 0.12 | 60 | 2.6 | 0.12 | 188 | 2 | 0.17 | 2 | 9 | 1401 | 5 | 2.6 | 61 |  | 557 | 41 | 22 | 88 | 10
013L :821173:00:------:-- | 10:0018:000156 | 10:0018 | 21:0169 | 21:0169:000147 | 21:0169:000147:0001:0001:00 |  | 54.4597 | -63.7472 | NGR lake sediment grab sample | <177 micron (NGR) | 71 | 0110:s__10 | 156 | 1.92 | 83 | 0.5 | 0.46 | 116 | 11 | 8 | 14 | 3.5 | 0.98 | 6 | 0.05 | 59 | 1.5 | 0.09 | 220 | 2 | 0.06 | 1 | 8 | 1218 | 5 | 1.9 | 41 |  | 352 | 20 | 18 | 81 | 5
013L :821174:00:------:-- | 10:0018:000157 | 10:0018 | 21:0169 | 21:0169:000148 | 21:0169:000148:0001:0001:00 |  | 54.4251 | -63.8183 | NGR lake sediment grab sample | <177 micron (NGR) | 71 | 0111:s__11 | 157 | 4.13 | 326 | 0.8 | 1.31 | 136 | 15 | 22 | 10 | 3.8 | 2.07 | 10 | 0.53 | 60 | 7 | 0.35 | 458 | 1 | 0.91 | 5 | 16 | 1029 | 8 | 5 | 186 |  | 1596 | 45 | 22 | 131 | 36
013L :821175:00:------:-- | 10:0018:000158 | 10:0018 | 21:0169 | 21:0169:000149 | 21:0169:000149:0001:0001:00 |  | 54.4022 | -63.8104 | NGR lake sediment grab sample | <177 micron (NGR) | 71 | 0112:s__12 | 158 | 6.51 | 444 | 1.2 | 2.15 | 129 | 15 | 27 | 13 | 4.2 | 3.07 | 13 | 0.87 | 60 | 6.9 | 0.52 | 580 | 2 | 1.57 | 9 | 19 | 1388 | 11 | 7 | 285 |  | 3030 | 59 | 25 | 145 | 61
013L :821177:00:------:-- | 10:0018:000159 | 10:0018 | 21:0169 | 21:0169:000150 | 21:0169:000150:0001:0001:00 |  | 54.3711 | -63.8161 | NGR lake sediment grab sample | <177 micron (NGR) | 71 | 0113:s__13 | 159 | 2.93 | 316 | 0.6 | 1.21 | 57 | 7 | 21 | 8 | 2.3 | 1.45 | 10 | 0.55 | 30 | 5.6 | 0.33 | 237 | 2 | 0.82 | 5 | 13 | 734 | 12 | 4.6 | 174 |  | 1475 | 42 | 13 | 68 | 42
013L :821178:00:------:-- | 10:0018:000160 | 10:0018 | 21:0169 | 21:0169:000151 | 21:0169:000151:0001:0001:00 |  | 54.3407 | -63.8076 | NGR lake sediment grab sample | <177 micron (NGR) | 71 | 0114:s__14 | 160 | 0.89 | 99 | 0.1 | 0.66 | 36 | 7 | 8 | 9 | 1 | 0.71 | 4 | 0.08 | 17 | 2.6 | 0.12 | 83 | 2 | 0.12 | 1 | 12 | 543 | 3 | 1.8 | 63 |  | 373 | 16 | 6 | 55 | 8
013L :821179:00:------:-- | 10:0018:000161 | 10:0018 | 21:0169 | 21:0169:000152 | 21:0169:000152:0001:0001:00 |  | 54.3043 | -63.7947 | NGR lake sediment grab sample | <177 micron (NGR) | 71 | 0115:s__15 | 161 | 3.11 | 349 | 0.6 | 1.28 | 63 | 9 | 22 | 15 | 2.4 | 1.79 | 11 | 0.56 | 36 | 5.9 | 0.37 | 245 | 2 | 0.85 | 4 | 25 | 611 | 7 | 4.9 | 182 |  | 1528 | 34 | 13 | 66 | 38
013L :821180:00:------:-- | 10:0018:000162 | 10:0018 | 21:0169 | 21:0169:000153 | 21:0169:000153:0001:0001:00 |  | 54.3053 | -63.7497 | NGR lake sediment grab sample | <177 micron (NGR) | 71 | 0116:s__16 | 162 | 6.75 | 817 | 1.5 | 2.25 | 117 | 20 | 45 | 19 | 4.9 | 3.36 | 19 | 1.67 | 55 | 13.6 | 0.92 | 506 | 2 | 1.97 | 11 | 27 | 893 | 18 | 11.6 | 363 |  | 3675 | 77 | 25 | 91 | 84
013L :821182:10:------:-- | 10:0018:000163 | 10:0018 | 21:0169 | 21:0169:000154 | 21:0169:000154:0001:0001:00 |  | 54.2773 | -63.8052 | NGR lake sediment grab sample | <177 micron (NGR) | 72 | 0071:ff__1 | 163 | 3.27 | 302 | 0.5 | 1.13 | 80 | 12 | 21 | 24 | 2.6 | 1.55 | 7 | 0.42 | 44 | 6.3 | 0.29 | 270 | 3 | 0.63 | 4 | 20 | 605 | 8 | 4.7 | 151 |  | 1315 | 35 | 15 | 290 | 33
013L :821183:20:821182:10 | 10:0018:000164 | 10:0018 | 21:0169 | 21:0169:000154 | 21:0169:000154:0002:0001:00 |  | 54.2773 | -63.8052 | NGR lake sediment grab sample | <177 micron (NGR) | 72 | 0072:ff__1 | 164 | 3.27 | 329 | 0.5 | 1.14 | 79 | 10 | 21 | 16 | 2.5 | 1.58 | 12 | 0.46 | 40 | 6.3 | 0.3 | 262 | 3 | 0.69 | 4 | 17 | 603 | 9 | 4.7 | 163 |  | 1434 | 35 | 15 | 232 | 37
013L :821184:00:------:-- | 10:0018:000165 | 10:0018 | 21:0169 | 21:0169:000155 | 21:0169:000155:0001:0001:00 |  | 54.2335 | -63.811 | NGR lake sediment grab sample | <177 micron (NGR) | 72 | 0101:s__01 | 165 | 3.87 | 357 | 0.7 | 1.09 | 169 | 14 | 32 | 33 | 4.6 | 2.66 | 10 | 0.27 | 80 | 6.4 | 0.28 | 644 | 3 | 0.24 | 4 | 18 | 2498 | 8 | 5.3 | 106 |  | 1211 | 59 | 26 | 140 | 22
013L :821185:00:------:-- | 10:0018:000166 | 10:0018 | 21:0169 | 21:0169:000156 | 21:0169:000156:0001:0001:00 |  | 54.2015 | -63.7878 | NGR lake sediment grab sample | <177 micron (NGR) | 72 | 0102:s__02 | 166 | 1.92 | 371 | 0.5 | 1.18 | 110 | 15 | 25 | 22 | 5.1 | 2.68 | 10 | 0.24 | 60 | 5.7 | 0.22 | 504 | 4 | 0.28 | 3 | 24 | 594 | 5 | 5.2 | 87 |  | 1016 | 36 | 30 | 199 | 39
013L :821187:00:------:-- | 10:0018:000167 | 10:0018 | 21:0169 | 21:0169:000157 | 21:0169:000157:0001:0001:00 |  | 54.1783 | -63.7943 | NGR lake sediment grab sample | <177 micron (NGR) | 72 | 0103:s__03 | 167 | 1.46 | 309 | 0.3 | 0.79 | 83 | 10 | 19 | 20 | 2.9 | 1.35 | 6 | 0.17 | 42 | 4.3 | 0.17 | 277 | 4 | 0.24 | 3 | 18 | 514 | 4 | 4.2 | 72 |  | 870 | 27 | 16 | 97 | 26
013L :821188:00:------:-- | 10:0018:000168 | 10:0018 | 21:0169 | 21:0169:000158 | 21:0169:000158:0001:0001:00 |  | 54.144 | -63.7799 | NGR lake sediment grab sample | <177 micron (NGR) | 72 | 0104:s__04 | 168 | 0.76 | 296 | 0.2 | 0.84 | 38 | 4 | 10 | 12 | 1.9 | 0.61 | 5 | 0.13 | 22 | 2.9 | 0.11 | 121 | 4 | 0.11 | 2 | 11 | 479 | 4 | 2.6 | 65 |  | 476 | 15 | 12 | 57 | 17
013L :823002:10:------:-- | 10:0018:000169 | 10:0018 | 21:0169 | 21:0169:000159 | 21:0169:000159:0001:0001:00 |  | 54.0206 | -62.8953 | NGR lake sediment grab sample | <177 micron (NGR) | 73 | 0071:ff__1 | 169 | 1.29 | 189 | 0.5 | 0.64 | 86 | 5 | 13 | 21 | 3.4 | 0.63 | 6 | 0.22 | 42 | 4 | 0.12 | 145 | 2 | 0.2 | 3 | 13 | 819 | 5 | 3 | 62 |  | 685 | 21 | 19 | 50 | 17
013L :823003:20:823002:10 | 10:0018:000170 | 10:0018 | 21:0169 | 21:0169:000159 | 21:0169:000159:0002:0001:00 |  | 54.0206 | -62.8953 | NGR lake sediment grab sample | <177 micron (NGR) | 73 | 0072:ff__1 | 170 | 1.38 | 194 | 0.5 | 0.64 | 82 | 5 | 14 | 21 | 3.4 | 0.64 | 4 | 0.24 | 41 | 4.8 | 0.13 | 148 | 2 | 0.22 | 3 | 13 | 819 | 5 | 3.1 | 61 |  | 720 | 21 | 19 | 55 | 18
013L :823004:00:------:-- | 10:0018:000171 | 10:0018 | 21:0169 | 21:0169:000160 | 21:0169:000160:0001:0001:00 |  | 54.0542 | -62.9122 | NGR lake sediment grab sample | <177 micron (NGR) | 73 | 0101:s__01 | 171 | 1.05 | 163 | 0.4 | 0.55 | 81 | 3 | 11 | 14 | 3.6 | 0.68 | 7 | 0.18 | 42 | 3.7 | 0.11 | 105 | 3 | 0.18 | 2 | 8 | 490 | 4 | 3 | 56 |  | 602 | 18 | 20 | 69 | 17
013L :823005:00:------:-- | 10:0018:000172 | 10:0018 | 21:0169 | 21:0169:000161 | 21:0169:000161:0001:0001:00 |  | 54.0907 | -62.9037 | NGR lake sediment grab sample | <177 micron (NGR) | 73 | 0102:s__02 | 172 | 0.56 | 99 | 0.2 | 0.72 | 40 | 2 | 9 | 20 | 2.3 | 0.24 | 4 | 0.07 | 25 | 2.2 | 0.07 | 76 | 5 | 0.08 | 1 | 9 | 487 | 3 | 2.3 | 46 |  | 333 | 15 | 12 | 134 | 9
013L :823006:00:------:-- | 10:0018:000173 | 10:0018 | 21:0169 | 21:0169:000162 | 21:0169:000162:0001:0001:00 |  | 54.0827 | -62.9632 | NGR lake sediment grab sample | <177 micron (NGR) | 73 | 0103:s__03 | 173 | 1.68 | 203 | 0.5 | 0.72 | 77 | 5 | 15 | 12 | 3.1 | 1.09 | 6 | 0.29 | 36 | 3.9 | 0.14 | 263 | 3 | 0.32 | 3 | 8 | 833 | 5 | 3 | 82 |  | 904 | 45 | 19 | 93 | 27
013L :823007:00:------:-- | 10:0018:000174 | 10:0018 | 21:0169 | 21:0169:000163 | 21:0169:000163:0001:0001:00 |  | 54.0708 | -63.0201 | NGR lake sediment grab sample | <177 micron (NGR) | 73 | 0104:s__04 | 174 | 1.28 | 196 | 0.9 | 0.52 | 138 | 6 | 16 | 27 | 6.4 | 0.75 | 9 | 0.21 | 72 | 2.1 | 0.08 | 85 | 2 | 0.23 | 2 | 9 | 409 | 5 | 3.7 | 59 |  | 531 | 47 | 41 | 78 | 20
013L :823008:00:------:-- | 10:0018:000175 | 10:0018 | 21:0169 | 21:0169:000164 | 21:0169:000164:0001:0001:00 |  | 54.1146 | -63.0996 | NGR lake sediment grab sample | <177 micron (NGR) | 73 | 0105:s__05 | 175 | 4.88 | 566 | 1.6 | 1.36 | 109 | 11 | 37 | 20 | 4.3 | 4 | 13 | 1.2 | 57 | 12.3 | 0.57 | 891 | 6 | 1.41 | 9 | 18 | 1145 | 14 | 8.5 | 226 |  | 3137 | 69 | 28 | 117 | 82
013L :823009:00:------:-- | 10:0018:000176 | 10:0018 | 21:0169 | 21:0169:000165 | 21:0169:000165:0001:0001:00 |  | 54.1167 | -63.0097 | NGR lake sediment grab sample | <177 micron (NGR) | 73 | 0106:s__06 | 176 | 5.5 | 679 | 1.4 | 1.59 | 96 | 7 | 37 | 12 | 3.5 | 2.76 | 17 | 1.53 | 45 | 11.3 | 0.59 | 554 | 2 | 1.84 | 10 | 13 | 983 | 16 | 8.3 | 285 |  | 3630 | 64 | 22 | 68 | 123
013L :823010:00:------:-- | 10:0018:000177 | 10:0018 | 21:0169 | 21:0169:000166 | 21:0169:000166:0001:0001:00 |  | 54.115 | -62.9695 | NGR lake sediment grab sample | <177 micron (NGR) | 73 | 0107:s__07 | 177 | 5.04 | 608 | 1.5 | 1.33 | 148 | 14 | 50 | 122 | 7.3 | 2.94 | 15 | 1.33 | 90 | 15.1 | 0.76 | 410 | 4 | 1.24 | 9 | 25 | 877 | 16 | 11.1 | 207 |  | 3183 | 75 | 45 | 127 | 86
013L :823011:00:------:-- | 10:0018:000178 | 10:0018 | 21:0169 | 21:0169:000167 | 21:0169:000167:0001:0001:00 |  | 54.0968 | -62.9117 | NGR lake sediment grab sample | <177 micron (NGR) | 73 | 0108:s__08 | 178 | 2.24 | 401 | 0.7 | 1.08 | 73 | 5 | 19 | 18 | 3.2 | 1.21 | 3 | 0.41 | 38 | 5.3 | 0.21 | 236 | 5 | 0.43 | 4 | 10 | 975 | 6 | 3.8 | 123 |  | 1054 | 38 | 19 | 107 | 32
013L :823012:00:------:-- | 10:0018:000179 | 10:0018 | 21:0169 | 21:0169:000168 | 21:0169:000168:0001:0001:00 |  | 54.0824 | -62.8719 | NGR lake sediment grab sample | <177 micron (NGR) | 73 | 0109:s__09 | 179 | 3.82 | 585 | 1.3 | 1.24 | 130 | 7 | 34 | 30 | 5.2 | 2.01 | 15 | 0.97 | 60 | 6.9 | 0.32 | 544 | 6 | 0.99 | 7 | 10 | 3607 | 13 | 6.9 | 191 |  | 2282 | 97 | 34 | 112 | 81
013L :823013:00:------:-- | 10:0018:000180 | 10:0018 | 21:0169 | 21:0169:000169 | 21:0169:000169:0001:0001:00 |  | 54.0451 | -62.8571 | NGR lake sediment grab sample | <177 micron (NGR) | 73 | 0110:s__10 | 180 | 2.7 | 331 | 1.1 | 0.76 | 112 | 6 | 22 | 15 | 4.8 | 2.42 | 8 | 0.65 | 51 | 5.8 | 0.25 | 359 | 6 | 0.6 | 5 | 10 | 1128 | 10 | 4.9 | 116 |  | 1605 | 57 | 28 | 126 | 54
013L :823014:00:------:-- | 10:0018:000181 | 10:0018 | 21:0169 | 21:0169:000170 | 21:0169:000170:0001:0001:00 |  | 54.0107 | -62.8561 | NGR lake sediment grab sample | <177 micron (NGR) | 73 | 0111:s__11 | 181 | 4.77 | 710 | 1.3 | 1.4 | 91 | 7 | 29 | 16 | 4.4 | 2.52 | 15 | 1.89 | 44 | 8.6 | 0.48 | 317 | 9 | 1.67 | 9 | 11 | 664 | 16 | 7.6 | 274 |  | 2900 | 54 | 20 | 56 | 95
013L :823015:00:------:-- | 10:0018:000182 | 10:0018 | 21:0169 | 21:0169:000171 | 21:0169:000171:0001:0001:00 |  | 54.0163 | -62.8166 | NGR lake sediment grab sample | <177 micron (NGR) | 73 | 0112:s__12 | 182 | 1.92 | 211 | 0.9 | 0.95 | 92 | 8 | 20 | 14 | 3.9 | 2.35 | 7 | 0.26 | 45 | 3.5 | 0.14 | 278 | 8 | 0.25 | 3 | 6 | 1685 | 5 | 3.4 | 82 |  | 734 | 89 | 25 | 76 | 20
013L :823017:00:------:-- | 10:0018:000183 | 10:0018 | 21:0169 | 21:0169:000172 | 21:0169:000172:0001:0001:00 |  | 54.0399 | -62.8111 | NGR lake sediment grab sample | <177 micron (NGR) | 73 | 0113:s__13 | 183 | 2.26 | 178 | 0.9 | 0.63 | 134 | 9 | 18 | 18 | 5.2 | 1.31 | 6 | 0.29 | 59 | 3.6 | 0.11 | 238 | 8 | 0.31 | 4 | 9 | 1200 | 6 | 3.9 | 72 |  | 948 | 58 | 30 | 81 | 24
013L :823018:00:------:-- | 10:0018:000184 | 10:0018 | 21:0169 | 21:0169:000173 | 21:0169:000173:0001:0001:00 |  | 54.0694 | -62.8107 | NGR lake sediment grab sample | <177 micron (NGR) | 73 | 0114:s__14 | 184 | 2.85 | 264 | 1 | 0.77 | 104 | 4 | 29 | 25 | 4.9 | 1 | 6 | 0.42 | 53 | 5.4 | 0.17 | 195 | 4 | 0.44 | 5 | 8 | 2020 | 8 | 4.8 | 90 |  | 1318 | 53 | 28 | 82 | 34
013L :823019:00:------:-- | 10:0018:000185 | 10:0018 | 21:0169 | 21:0169:000174 | 21:0169:000174:0001:0001:00 |  | 54.1195 | -62.8641 | NGR lake sediment grab sample | <177 micron (NGR) | 73 | 0115:s__15 | 185 | 3.26 | 315 | 1 | 0.98 | 125 | 17 | 30 | 22 | 4.5 | 3.88 | 11 | 0.46 | 53 | 6.5 | 0.21 | 796 | 10 | 0.52 | 5 | 10 | 2983 | 8 | 5 | 111 |  | 1488 | 90 | 25 | 104 | 34
013L :823020:00:------:-- | 10:0018:000186 | 10:0018 | 21:0169 | 21:0169:000175 | 21:0169:000175:0001:0001:00 |  | 54.1377 | -62.8938 | NGR lake sediment grab sample | <177 micron (NGR) | 73 | 0116:s__16 | 186 | 1.56 | 276 | 0.5 | 0.8 | 56 | 5 | 16 | 41 | 3 | 1.03 | 6 | 0.3 | 34 | 4.2 | 0.15 | 148 | 3 | 0.37 | 3 | 9 | 449 | 4 | 3.9 | 74 |  | 836 | 34 | 19 | 43 | 24
013L :823022:00:------:-- | 10:0018:000187 | 10:0018 | 21:0169 | 21:0169:000176 | 21:0169:000176:0001:0001:00 |  | 54.1405 | -62.9456 | NGR lake sediment grab sample | <177 micron (NGR) | 74 | 0101:s__01 | 187 | 5.69 | 744 | 1.7 | 1.4 | 118 | 14 | 55 | 25 | 4.8 | 4.39 | 23 | 1.75 | 59 | 17.1 | 0.9 | 788 | 4 | 1.62 | 11 | 24 | 851 | 20 | 11 | 261 |  | 3951 | 85 | 28 | 98 | 110
013L :823023:00:------:-- | 10:0018:000188 | 10:0018 | 21:0169 | 21:0169:000177 | 21:0169:000177:0001:0001:00 |  | 54.1481 | -63.0382 | NGR lake sediment grab sample | <177 micron (NGR) | 74 | 0102:s__02 | 188 | 6.21 | 886 | 1.3 | 2.1 | 105 | 15 | 53 | 20 | 3.6 | 5.55 | 22 | 1.53 | 49 | 12.6 | 0.62 | 3768 | 12 | 1.96 | 9 | 13 | 1678 | 17 | 8.8 | 320 |  | 3516 | 217 | 23 | 89 | 110
013L :823024:00:------:-- | 10:0018:000189 | 10:0018 | 21:0169 | 21:0169:000178 | 21:0169:000178:0001:0001:00 |  | 54.0535 | -63.1212 | NGR lake sediment grab sample | <177 micron (NGR) | 74 | 0103:s__03 | 189 | 4.6 | 629 | 1.2 | 1.34 | 96 | 8 | 31 | 15 | 4.1 | 1.72 | 12 | 1.52 | 44 | 9.7 | 0.5 | 319 | 2 | 1.58 | 9 | 13 | 745 | 16 | 7.5 | 247 |  | 2776 | 53 | 22 | 49 | 80
013L :823025:10:------:-- | 10:0018:000190 | 10:0018 | 21:0169 | 21:0169:000179 | 21:0169:000179:0001:0001:00 |  | 54.0655 | -63.1075 | NGR lake sediment grab sample | <177 micron (NGR) | 74 | 0071:ff__1 | 190 | 1.27 | 85 | 0.5 | 0.51 | 87 | 5 | 15 | 15 | 3.7 | 1.17 | 4 | 0.06 | 44 | 2.4 | 0.09 | 94 | 3 | 0.08 | 1 | 8 | 730 | 4 | 2.5 | 37 |  | 413 | 42 | 22 | 65 | 11
013L :823026:20:823025:10 | 10:0018:000191 | 10:0018 | 21:0169 | 21:0169:000179 | 21:0169:000179:0002:0001:00 |  | 54.0655 | -63.1075 | NGR lake sediment grab sample | <177 micron (NGR) | 74 | 0072:ff__1 | 191 | 1.27 | 89 | 0.5 | 0.5 | 89 | 5 | 15 | 15 | 3.5 | 1.22 | 4 | 0.06 | 49 | 2.4 | 0.09 | 106 | 3 | 0.07 | 1 | 8 | 705 | 4 | 2.5 | 38 |  | 415 | 45 | 23 | 68 | 11
013L :823027:00:------:-- | 10:0018:000192 | 10:0018 | 21:0169 | 21:0169:000180 | 21:0169:000180:0001:0001:00 |  | 54.1397 | -63.1416 | NGR lake sediment grab sample | <177 micron (NGR) | 74 | 0104:s__04 | 192 | 1.04 | 102 | 0.2 | 0.57 | 52 | 6 | 12 | 15 | 1.8 | 0.63 | 6 | 0.06 | 29 | 2.5 | 0.08 | 186 | 4 | 0.09 | 1 | 8 | 714 | 4 | 1.8 | 42 |  | 399 | 38 | 10 | 49 | 8
013L :823028:00:------:-- | 10:0018:000193 | 10:0018 | 21:0169 | 21:0169:000181 | 21:0169:000181:0001:0001:00 |  | 54.1667 | -63.1416 | NGR lake sediment grab sample | <177 micron (NGR) | 74 | 0105:s__05 | 193 | 4.66 | 542 | 1.1 | 1.59 | 108 | 12 | 37 | 72 | 4.1 | 2.57 | 15 | 1.12 | 66 | 9.4 | 0.5 | 387 | 8 | 1.49 | 7 | 18 | 828 | 15 | 8.5 | 265 |  | 2799 | 72 | 25 | 81 | 87
013L :823029:00:------:-- | 10:0018:000194 | 10:0018 | 21:0169 | 21:0169:000182 | 21:0169:000182:0001:0001:00 |  | 54.1663 | -63.0743 | NGR lake sediment grab sample | <177 micron (NGR) | 74 | 0106:s__06 | 194 | 0.78 | 73 | 0.2 | 0.44 | 47 | 5 | 7 | 59 | 2.1 | 0.27 | 3 | 0.03 | 32 | 0.8 | 0.04 | 40 | 3 | 0.05 | 1 | 12 | 365 | 3 | 2.1 | 31 |  | 266 | 12 | 11 | 53 | 5
013L :823031:00:------:-- | 10:0018:000195 | 10:0018 | 21:0169 | 21:0169:000183 | 21:0169:000183:0001:0001:00 |  | 54.2038 | -63.1482 | NGR lake sediment grab sample | <177 micron (NGR) | 74 | 0107:s__07 | 195 | 0.53 | 86 | 0.2 | 0.64 | 35 | 3 | 10 | 19 | 1.3 | 0.21 | 2 | 0.05 | 25 | 1.9 | 0.06 | 51 | 5 | 0.07 | 1 | 6 | 418 | 2 | 1.8 | 51 |  | 272 | 20 | 9 | 65 | 7
013L :823032:00:------:-- | 10:0018:000196 | 10:0018 | 21:0169 | 21:0169:000184 | 21:0169:000184:0001:0001:00 |  | 54.1865 | -63.1674 | NGR lake sediment grab sample | <177 micron (NGR) | 74 | 0108:s__08 | 196 | 1.2 | 106 | 0.5 | 0.59 | 67 | 9 | 18 | 113 | 2.9 | 1.38 | 4 | 0.14 | 52 | 3.3 | 0.12 | 111 | 65 | 0.21 | 1 | 9 | 450 | 5 | 3 | 63 |  | 566 | 44 | 17 | 74 | 16
013L :823033:00:------:-- | 10:0018:000197 | 10:0018 | 21:0169 | 21:0169:000185 | 21:0169:000185:0001:0001:00 |  | 54.1526 | -63.1822 | NGR lake sediment grab sample | <177 micron (NGR) | 74 | 0109:s__09 | 197 | 1.9 | 152 | 0.5 | 0.82 | 47 | 10 | 19 | 22 | 1.8 | 4.31 | 7 | 0.17 | 25 | 3.6 | 0.16 | 227 | 14 | 0.26 | 2 | 9 | 645 | 5 | 3.2 | 69 |  | 738 | 41 | 11 | 92 | 18
013L :823034:00:------:-- | 10:0018:000198 | 10:0018 | 21:0169 | 21:0169:000186 | 21:0169:000186:0001:0001:00 |  | 54.215 | -63.073 | NGR lake sediment grab sample | <177 micron (NGR) | 74 | 0110:s__10 | 198 | 0.65 | 78 | 0.2 | 0.57 | 30 | 3 | 11 | 8 | 1.1 | 0.51 | 2 | 0.07 | 18 | 2 | 0.07 | 57 | 5 | 0.12 | 1 | 5 | 382 | 3 | 1.5 | 47 |  | 324 | 31 | 6 | 49 | 7
013L :823035:00:------:-- | 10:0018:000199 | 10:0018 | 21:0169 | 21:0169:000187 | 21:0169:000187:0001:0001:00 |  | 54.2431 | -63.0581 | NGR lake sediment grab sample | <177 micron (NGR) | 74 | 0111:s__11 | 199 | 6.24 | 767 | 1.2 | 1.81 | 106 | 17 | 52 | 25 | 3.6 | 3.42 | 17 | 1.67 | 51 | 21.9 | 0.92 | 464 | 2 | 1.85 | 11 | 20 | 814 | 17 | 10.7 | 297 |  | 4014 | 82 | 21 | 84 | 86
013L :823036:00:------:-- | 10:0018:000200 | 10:0018 | 21:0169 | 21:0169:000188 | 21:0169:000188:0001:0001:00 |  | 54.2387 | -63.0381 | NGR lake sediment grab sample | <177 micron (NGR) | 74 | 0112:s__12 | 200 | 1.72 | 225 | 0.3 | 0.85 | 42 | 4 | 15 | 11 | 1.5 | 0.66 | 4 | 0.32 | 24 | 5.3 | 0.22 | 135 | 2 | 0.44 | 3 | 8 | 570 | 5 | 3.3 | 96 |  | 980 | 27 | 9 | 61 | 22
013L :823037:00:------:-- | 10:0018:000201 | 10:0018 | 21:0169 | 21:0169:000189 | 21:0169:000189:0001:0001:00 |  | 54.2345 | -62.9841 | NGR lake sediment grab sample | <177 micron (NGR) | 74 | 0113:s__13 | 201 | 3.86 | 366 | 0.9 | 1.12 | 86 | 8 | 30 | 22 | 2.9 | 2.76 | 14 | 0.69 | 42 | 8 | 0.32 | 511 | 8 | 0.96 | 5 | 9 | 1772 | 10 | 5.4 | 167 |  | 1895 | 94 | 18 | 78 | 56
013L :823038:00:------:-- | 10:0018:000202 | 10:0018 | 21:0169 | 21:0169:000190 | 21:0169:000190:0001:0001:00 |  | 54.2402 | -62.9118 | NGR lake sediment grab sample | <177 micron (NGR) | 74 | 0114:s__14 | 202 | 4.11 | 381 | 0.8 | 1.44 | 86 | 17 | 39 | 16 | 2.5 | 4.31 | 15 | 0.77 | 37 | 9.5 | 0.34 | 2053 | 16 | 1.07 | 5 | 12 | 2402 | 9 | 5.7 | 186 |  | 2074 | 246 | 17 | 82 | 60
013L :823039:00:------:-- | 10:0018:000203 | 10:0018 | 21:0169 | 21:0169:000191 | 21:0169:000191:0001:0001:00 |  | 54.2426 | -62.8713 | NGR lake sediment grab sample | <177 micron (NGR) | 74 | 0115:s__15 | 203 | 5.55 | 592 | 1.3 | 1.78 | 96 | 9 | 35 | 22 | 4.2 | 2.05 | 16 | 1.34 | 48 | 10.4 | 0.54 | 389 | 4 | 1.75 | 8 | 13 | 949 | 15 | 8.2 | 286 |  | 3139 | 75 | 25 | 67 | 96
013L :823040:00:------:-- | 10:0018:000204 | 10:0018 | 21:0169 | 21:0169:000192 | 21:0169:000192:0001:0001:00 |  | 54.2351 | -62.818 | NGR lake sediment grab sample | <177 micron (NGR) | 74 | 0116:s__16 | 204 | 0.59 | 165 | 0.2 | 0.6 | 20 | 3 | 9 | 14 | 1.6 | 0.24 | 4 | 0.06 | 15 | 1.5 | 0.06 | 55 | 2 | 0.07 | 1 | 4 | 383 | 4 | 1.7 | 29 |  | 250 | 16 | 11 | 39 | 7
013L :823042:00:------:-- | 10:0018:000205 | 10:0018 | 21:0169 | 21:0169:000193 | 21:0169:000193:0001:0001:00 |  | 54.2535 | -62.7546 | NGR lake sediment grab sample | <177 micron (NGR) | 75 | 0101:s__01 | 205 | 0.54 | 59 | 0.2 | 0.5 | 30 | 2 | 9 | 7 | 1.5 | 0.23 | 1 | 0.05 | 13 | 1.2 | 0.05 | 49 | 2 | 0.05 | 1 | 5 | 331 | 2 | 1.6 | 29 |  | 266 | 21 | 8 | 24 | 7
013L :823043:00:------:-- | 10:0018:000206 | 10:0018 | 21:0169 | 21:0169:000194 | 21:0169:000194:0001:0001:00 |  | 54.2108 | -62.7395 | NGR lake sediment grab sample | <177 micron (NGR) | 75 | 0102:s__02 | 206 | 3.26 | 465 | 0.9 | 0.91 | 99 | 15 | 31 | 63 | 4.2 | 5.07 | 10 | 0.55 | 52 | 5.7 | 0.25 | 974 | 17 | 0.65 | 4 | 12 | 2620 | 8 | 6.6 | 119 |  | 1606 | 83 | 27 | 109 | 49
013L :823044:10:------:-- | 10:0018:000207 | 10:0018 | 21:0169 | 21:0169:000195 | 21:0169:000195:0001:0001:00 |  | 54.2134 | -62.6721 | NGR lake sediment grab sample | <177 micron (NGR) | 75 | 0071:ff__1 | 207 | 3.85 | 516 | 1 | 1.23 | 85 | 9 | 29 | 55 | 4.2 | 1.63 | 10 | 0.97 | 55 | 6.9 | 0.34 | 339 | 4 | 1.02 | 4 | 12 | 688 | 10 | 6.4 | 180 |  | 1689 | 69 | 28 | 84 | 45
013L :823045:20:823044:10 | 10:0018:000208 | 10:0018 | 21:0169 | 21:0169:000195 | 21:0169:000195:0002:0001:00 |  | 54.2134 | -62.6721 | NGR lake sediment grab sample | <177 micron (NGR) | 75 | 0072:ff__1 | 208 | 1.49 | 277 | 0.5 | 0.65 | 53 | 6 | 19 | 36 | 3.2 | 1.22 | 5 | 0.13 | 42 | 2.4 | 0.1 | 161 | 7 | 0.17 | 2 | 10 | 696 | 4 | 3.6 | 53 |  | 540 | 59 | 21 | 73 | 16
013L :823046:00:------:-- | 10:0018:000209 | 10:0018 | 21:0169 | 21:0169:000196 | 21:0169:000196:0001:0001:00 |  | 54.1837 | -62.686 | NGR lake sediment grab sample | <177 micron (NGR) | 75 | 0103:s__03 | 209 | 2.92 | 1341 | 0.8 | 0.79 | 92 | 30 | 27 | 42 | 0.1 | 5.29 | 5 | 0.35 | 46 | 4.9 | 0.2 | 22314 | 18 | 0.36 | 3 | 14 | 1928 | 10 | 5.6 | 78 |  | 1209 | 80 | 26 | 131 | 33
013L :823047:00:------:-- | 10:0018:000210 | 10:0018 | 21:0169 | 21:0169:000197 | 21:0169:000197:0001:0001:00 |  | 54.1451 | -62.6921 | NGR lake sediment grab sample | <177 micron (NGR) | 75 | 0104:s__04 | 210 | 3.59 | 388 | 0.9 | 1.19 | 99 | 7 | 25 | 22 | 4.3 | 1.47 | 11 | 0.92 | 55 | 5.2 | 0.3 | 362 | 3 | 0.99 | 7 | 12 | 1100 | 10 | 6.1 | 163 |  | 2191 | 40 | 26 | 74 | 71
013L :823048:00:------:-- | 10:0018:000211 | 10:0018 | 21:0169 | 21:0169:000198 | 21:0169:000198:0001:0001:00 |  | 54.1395 | -62.6305 | NGR lake sediment grab sample | <177 micron (NGR) | 75 | 0105:s__05 | 211 | 3.61 | 384 | 1 | 0.79 | 108 | 34 | 27 | 47 | 4.2 | 5.03 | 7 | 0.43 | 52 | 4.2 | 0.21 | 2783 | 29 | 0.45 | 4 | 34 | 1760 | 10 | 6.3 | 84 |  | 1206 | 59 | 30 | 115 | 38
013L :823049:00:------:-- | 10:0018:000212 | 10:0018 | 21:0169 | 21:0169:000199 | 21:0169:000199:0001:0001:00 |  | 54.15 | -62.5687 | NGR lake sediment grab sample | <177 micron (NGR) | 75 | 0106:s__06 | 212 | 2.56 | 374 | 10.3 | 1.01 | 191 | 6 | 16 | 8 | 17.7 | 1.4 | 10 | 0.67 | 106 | 13.7 | 0.3 | 352 | 2 | 0.73 | 10 | 6 | 1405 | 19 | 4.6 | 132 |  | 1645 | 23 | 121 | 459 | 82
013L :823050:00:------:-- | 10:0018:000213 | 10:0018 | 21:0169 | 21:0169:000200 | 21:0169:000200:0001:0001:00 |  | 54.1307 | -62.5082 | NGR lake sediment grab sample | <177 micron (NGR) | 75 | 0107:s__07 | 213 | 0.76 | 94 | 4.6 | 0.56 | 156 | 2 | 4 | 10 | 40.4 | 0.49 | 5 | 0.13 | 140 | 6 | 0.06 | 215 | 10 | 0.19 | 6 | 3 | 463 | 18 | 1.6 | 39 |  | 494 | 5 | 277 | 1018 | 118
013L :823051:00:------:-- | 10:0018:000214 | 10:0018 | 21:0169 | 21:0169:000201 | 21:0169:000201:0001:0001:00 |  | 54.1315 | -62.4532 | NGR lake sediment grab sample | <177 micron (NGR) | 75 | 0108:s__08 | 214 | 0.67 | 142 | 2.1 | 0.34 | 117 | 4 | 5 | 24 | 12.8 | 0.41 | 2 | 0.05 | 61 | 1.5 | 0.04 | 89 | 2 | 0.06 | 2 | 6 | 409 | 8 | 1.8 | 37 |  | 344 | 10 | 75 | 103 | 43
013L :823052:00:------:-- | 10:0018:000215 | 10:0018 | 21:0169 | 21:0169:000202 | 21:0169:000202:0001:0001:00 |  | 54.1698 | -62.466 | NGR lake sediment grab sample | <177 micron (NGR) | 75 | 0109:s__09 | 215 | 2.66 | 191 | 14.8 | 0.52 | 419 | 7 | 18 | 25 | 45.1 | 1.2 | 9 | 0.27 | 185 | 3.7 | 0.11 | 235 | 5 | 0.3 | 8 | 11 | 757 | 35 | 4.2 | 68 |  | 987 | 31 | 274 | 617 | 138
013L :823053:00:------:-- | 10:0018:000216 | 10:0018 | 21:0169 | 21:0169:000203 | 21:0169:000203:0001:0001:00 |  | 54.1721 | -62.5337 | NGR lake sediment grab sample | <177 micron (NGR) | 75 | 0110:s__10 | 216 | 0.98 | 92 | 10.2 | 0.54 | 261 | 3 | 8 | 11 | 41.1 | 0.55 | 10 | 0.15 | 151 | 7.3 | 0.05 | 191 | 9 | 0.17 | 7 | 3 | 1528 | 21 | 1.8 | 34 |  | 452 | 8 | 272 | 477 | 128
013L :823054:00:------:-- | 10:0018:000217 | 10:0018 | 21:0169 | 21:0169:000204 | 21:0169:000204:0001:0001:00 |  | 54.188 | -62.595 | NGR lake sediment grab sample | <177 micron (NGR) | 75 | 0111:s__11 | 217 | 2.56 | 370 | 0.8 | 0.87 | 92 | 38 | 18 | 43 | 4.1 | 2.96 | 9 | 0.27 | 44 | 2.6 | 0.15 | 512 | 10 | 0.31 | 2 | 26 | 1034 | 13 | 4.7 | 84 |  | 898 | 33 | 26 | 88 | 27
013L :823055:00:------:-- | 10:0018:000218 | 10:0018 | 21:0169 | 21:0169:000205 | 21:0169:000205:0001:0001:00 |  | 54.1771 | -62.6464 | NGR lake sediment grab sample | <177 micron (NGR) | 75 | 0112:s__12 | 218 | 3.88 | 1335 | 9.3 | 0.92 | 231 | 47 | 31 | 45 | 10.6 | 11.68 | 13 | 0.55 | 113 | 9 | 0.28 | 21733 | 24 | 0.5 | 4 | 16 | 2685 | 20 | 6.9 | 106 |  | 1670 | 119 | 107 | 207 | 44
013L :823056:00:------:-- | 10:0018:000219 | 10:0018 | 21:0169 | 21:0169:000206 | 21:0169:000206:0001:0001:00 |  | 54.206 | -62.6285 | NGR lake sediment grab sample | <177 micron (NGR) | 75 | 0113:s__13 | 219 | 3.06 | 406 | 0.9 | 0.96 | 80 | 10 | 30 | 33 | 3.2 | 2.12 | 9 | 0.64 | 36 | 5.1 | 0.26 | 702 | 6 | 0.71 | 5 | 10 | 1380 | 8 | 6.1 | 127 |  | 1664 | 77 | 21 | 85 | 54
013L :823057:00:------:-- | 10:0018:000220 | 10:0018 | 21:0169 | 21:0169:000207 | 21:0169:000207:0001:0001:00 |  | 54.2112 | -62.5784 | NGR lake sediment grab sample | <177 micron (NGR) | 75 | 0114:s__14 | 220 | 3.31 | 223 | 0.8 | 0.79 | 84 | 11 | 22 | 45 | 3.9 | 2.55 | 9 | 0.17 | 34 | 2.5 | 0.13 | 324 | 8 | 0.2 | 3 | 17 | 1617 | 8 | 4.8 | 65 |  | 918 | 43 | 23 | 88 | 19
013L :823058:00:------:-- | 10:0018:000221 | 10:0018 | 21:0169 | 21:0169:000208 | 21:0169:000208:0001:0001:00 |  | 54.2173 | -62.5111 | NGR lake sediment grab sample | <177 micron (NGR) | 75 | 0115:s__15 | 221 | 5.7 | 850 | 15.1 | 1.26 | 289 | 22 | 25 | 14 | 16.9 | 5.95 | 18 | 1.93 | 98 | 13.3 | 0.41 | 4262 | 54 | 1.8 | 12 | 13 | 1015 | 35 | 6.9 | 240 |  | 2849 | 58 | 110 | 751 | 137
013L :823059:00:------:-- | 10:0018:000222 | 10:0018 | 21:0169 | 21:0169:000209 | 21:0169:000209:0001:0001:00 |  | 54.2019 | -62.4847 | NGR lake sediment grab sample | <177 micron (NGR) | 75 | 0116:s__16 | 222 | 5.07 | 578 | 7.1 | 1.41 | 213 | 5 | 24 | 10 | 13.6 | 1.76 | 15 | 1.61 | 95 | 9.3 | 0.33 | 361 | 6 | 1.75 | 13 | 7 | 702 | 21 | 6.8 | 250 |  | 2968 | 43 | 75 | 191 | 173
013L :823062:00:------:-- | 10:0018:000223 | 10:0018 | 21:0169 | 21:0169:000210 | 21:0169:000210:0001:0001:00 |  | 54.2395 | -62.4673 | NGR lake sediment grab sample | <177 micron (NGR) | 76 | 0101:s__01 | 223 | 4.65 | 523 | 17.3 | 1.25 | 301 | 10 | 28 | 16 | 22.5 | 4.52 | 14 | 1.31 | 128 | 11.4 | 0.42 | 646 | 26 | 1.37 | 12 | 12 | 1338 | 27 | 7.4 | 198 |  | 2697 | 52 | 148 | 503 | 138
013L :823063:00:------:-- | 10:0018:000224 | 10:0018 | 21:0169 | 21:0169:000211 | 21:0169:000211:0001:0001:00 |  | 54.2646 | -62.4568 | NGR lake sediment grab sample | <177 micron (NGR) | 76 | 0102:s__02 | 224 | 4.96 | 508 | 1.3 | 1.49 | 179 | 62 | 34 | 143 | 5.9 | 5.74 | 10 | 0.6 | 65 | 7.1 | 0.3 | 3518 | 24 | 0.7 | 6 | 41 | 3365 | 13 | 8.1 | 136 |  | 1882 | 67 | 43 | 194 | 57
013L :823064:00:------:-- | 10:0018:000225 | 10:0018 | 21:0169 | 21:0169:000212 | 21:0169:000212:0001:0001:00 |  | 54.2801 | -62.5224 | NGR lake sediment grab sample | <177 micron (NGR) | 76 | 0103:s__03 | 225 | 2.13 | 138 | 0.5 | 0.79 | 71 | 11 | 18 | 33 | 2.8 | 1.99 | 7 | 0.15 | 37 | 2.9 | 0.12 | 665 | 4 | 0.19 | 2 | 10 | 810 | 5 | 3.5 | 61 |  | 667 | 49 | 19 | 94 | 18
013L :823065:00:------:-- | 10:0018:000226 | 10:0018 | 21:0169 | 21:0169:000213 | 21:0169:000213:0001:0001:00 |  | 54.2433 | -62.5212 | NGR lake sediment grab sample | <177 micron (NGR) | 76 | 0104:s__04 | 226 | 3.83 | 533 | 1 | 1.09 | 111 | 44 | 24 | 61 | 4.4 | 4.39 | 10 | 0.35 | 46 | 4.5 | 0.21 | 1902 | 14 | 0.41 | 3 | 30 | 1042 | 10 | 6.4 | 90 |  | 1190 | 55 | 28 | 132 | 34
013L :823066:00:------:-- | 10:0018:000227 | 10:0018 | 21:0169 | 21:0169:000214 | 21:0169:000214:0001:0001:00 |  | 54.237 | -62.5879 | NGR lake sediment grab sample | <177 micron (NGR) | 76 | 0105:s__05 | 227 | 3.9 | 407 | 1 | 1.1 | 111 | 15 | 33 | 74 | 4.4 | 4.49 | 9 | 0.44 | 55 | 5.9 | 0.27 | 2471 | 11 | 0.44 | 4 | 13 | 1946 | 11 | 6.5 | 112 |  | 1466 | 58 | 29 | 109 | 38
013L :823067:00:------:-- | 10:0018:000228 | 10:0018 | 21:0169 | 21:0169:000215 | 21:0169:000215:0001:0001:00 |  | 54.257 | -62.6583 | NGR lake sediment grab sample | <177 micron (NGR) | 76 | 0106:s__06 | 228 | 2.27 | 417 | 0.5 | 1.36 | 43 | 9 | 21 | 40 | 2.2 | 1.09 | 7 | 0.38 | 23 | 4.4 | 0.23 | 700 | 7 | 0.47 | 3 | 10 | 1255 | 7 | 5.2 | 156 |  | 1174 | 58 | 17 | 86 | 36
013L :823068:00:------:-- | 10:0018:000229 | 10:0018 | 21:0169 | 21:0169:000216 | 21:0169:000216:0001:0001:00 |  | 54.2774 | -62.6422 | NGR lake sediment grab sample | <177 micron (NGR) | 76 | 0107:s__07 | 229 | 3.78 | 394 | 0.8 | 1.32 | 110 | 13 | 35 | 31 | 3.7 | 2.64 | 11 | 0.58 | 47 | 9.7 | 0.31 | 639 | 5 | 0.77 | 4 | 10 | 1970 | 9 | 5.4 | 164 |  | 1696 | 106 | 23 | 88 | 47
013L :823069:00:------:-- | 10:0018:000230 | 10:0018 | 21:0169 | 21:0169:000217 | 21:0169:000217:0001:0001:00 |  | 54.2668 | -62.6747 | NGR lake sediment grab sample | <177 micron (NGR) | 76 | 0108:s__08 | 230 | 6.19 | 624 | 1.1 | 1.82 | 60 | 7 | 24 | 6 | 2.2 | 1.6 | 16 | 1.61 | 26 | 13.1 | 0.5 | 390 | 1 | 1.97 | 6 | 9 | 538 | 14 | 6.1 | 299 |  | 2831 | 47 | 13 | 43 | 70
013L :823071:00:------:-- | 10:0018:000231 | 10:0018 | 21:0169 | 21:0169:000218 | 21:0169:000218:0001:0001:00 |  | 54.2487 | -62.7067 | NGR lake sediment grab sample | <177 micron (NGR) | 76 | 0109:s__09 | 231 | 2.78 | 287 | 0.6 | 1.18 | 51 | 7 | 24 | 17 | 2.3 | 1.63 | 9 | 0.51 | 25 | 5.7 | 0.28 | 416 | 4 | 0.59 | 4 | 9 | 1614 | 9 | 4.6 | 133 |  | 1499 | 71 | 15 | 83 | 42
013L :823072:10:------:-- | 10:0018:000232 | 10:0018 | 21:0169 | 21:0169:000219 | 21:0169:000219:0001:0001:00 |  | 54.2707 | -62.7934 | NGR lake sediment grab sample | <177 micron (NGR) | 76 | 0071:ff__1 | 232 | 2.09 | 212 | 0.6 | 0.93 | 62 | 7 | 15 | 9 | 2.6 | 1.03 | 8 | 0.34 | 28 | 6.7 | 0.2 | 149 | 2 | 0.43 | 3 | 8 | 576 | 6 | 3.5 | 102 |  | 1010 | 29 | 16 | 55 | 27
013L :823073:20:823072:10 | 10:0018:000233 | 10:0018 | 21:0169 | 21:0169:000219 | 21:0169:000219:0002:0001:00 |  | 54.2707 | -62.7934 | NGR lake sediment grab sample | <177 micron (NGR) | 76 | 0072:ff__1 | 233 | 2.1 | 216 | 0.6 | 0.97 | 62 | 7 | 16 | 9 | 2.6 | 1.03 | 6 | 0.35 | 29 | 6.8 | 0.2 | 156 | 2 | 0.43 | 3 | 8 | 566 | 5 | 3.5 | 102 |  | 1021 | 29 | 16 | 54 | 28
013L :823074:00:------:-- | 10:0018:000234 | 10:0018 | 21:0169 | 21:0169:000220 | 21:0169:000220:0001:0001:00 |  | 54.2656 | -62.8381 | NGR lake sediment grab sample | <177 micron (NGR) | 76 | 0110:s__10 | 234 | 3.5 | 343 | 1.1 | 1.18 | 80 | 8 | 25 | 14 | 3.8 | 1.56 | 9 | 0.64 | 38 | 5.8 | 0.29 | 254 | 2 | 0.83 | 5 | 11 | 914 | 9 | 5.5 | 162 |  | 1755 | 48 | 25 | 69 | 54
013L :823075:00:------:-- | 10:0018:000235 | 10:0018 | 21:0169 | 21:0169:000221 | 21:0169:000221:0001:0001:00 |  | 54.2645 | -62.916 | NGR lake sediment grab sample | <177 micron (NGR) | 76 | 0111:s__11 | 235 | 7.44 | 875 | 1.4 | 2.32 | 63 | 9 | 34 | 6 | 2.6 | 2.08 | 18 | 1.95 | 30 | 11.9 | 0.66 | 439 | 2 | 2.53 | 9 | 12 | 524 | 19 | 7.9 | 458 |  | 3630 | 55 | 13 | 63 | 60
013L :823076:00:------:-- | 10:0018:000236 | 10:0018 | 21:0169 | 21:0169:000222 | 21:0169:000222:0001:0001:00 |  | 54.2786 | -63.1389 | NGR lake sediment grab sample | <177 micron (NGR) | 76 | 0112:s__12 | 236 | 2.05 | 157 | 0.4 | 0.71 | 92 | 7 | 22 | 14 | 3.1 | 1.45 | 8 | 0.21 | 46 | 5.5 | 0.2 | 168 | 7 | 0.3 | 2 | 16 | 656 | 6 | 3.1 | 84 |  | 906 | 49 | 17 | 81 | 21
013L :823077:00:------:-- | 10:0018:000237 | 10:0018 | 21:0169 | 21:0169:000223 | 21:0169:000223:0001:0001:00 |  | 54.2776 | -63.1811 | NGR lake sediment grab sample | <177 micron (NGR) | 76 | 0113:s__13 | 237 | 3.01 | 243 | 0.5 | 1.09 | 82 | 15 | 26 | 11 | 2.9 | 2.09 | 12 | 0.42 | 43 | 12.5 | 0.32 | 223 | 13 | 0.67 | 3 | 15 | 538 | 8 | 4.1 | 145 |  | 1390 | 55 | 17 | 96 | 34
013L :823078:00:------:-- | 10:0018:000238 | 10:0018 | 21:0169 | 21:0169:000224 | 21:0169:000224:0001:0001:00 |  | 54.2921 | -63.1778 | NGR lake sediment grab sample | <177 micron (NGR) | 76 | 0114:s__14 | 238 | 1.93 | 71 | 0.9 | 0.51 | 189 | 5 | 26 | 20 | 8.7 | 0.83 | 6 | 0.07 | 99 | 2.7 | 0.13 | 84 | 6 | 0.09 | 1 | 16 | 679 | 6 | 2.8 | 41 |  | 419 | 54 | 46 | 89 | 10
013L :823079:00:------:-- | 10:0018:000239 | 10:0018 | 21:0169 | 21:0169:000225 | 21:0169:000225:0001:0001:00 |  | 54.3037 | -63.1528 | NGR lake sediment grab sample | <177 micron (NGR) | 76 | 0115:s__15 | 239 | 5.33 | 104 | 2.4 | 0.59 | 605 | 21 | 31 | 41 | 35.6 | 6.19 | 10 | 0.11 | 251 | 2.7 | 0.1 | 624 | 19 | 0.13 | 3 | 12 | 2934 | 11 | 4.9 | 52 |  | 880 | 86 | 210 | 197 | 15
013L :823080:00:------:-- | 10:0018:000240 | 10:0018 | 21:0169 | 21:0169:000226 | 21:0169:000226:0001:0001:00 |  | 54.3032 | -63.0993 | NGR lake sediment grab sample | <177 micron (NGR) | 76 | 0116:s__16 | 240 | 2.3 | 91 | 0.6 | 0.61 | 120 | 6 | 15 | 12 | 6.2 | 1.24 | 6 | 0.15 | 61 | 3.2 | 0.13 | 178 | 8 | 0.24 | 2 | 9 | 776 | 7 | 2.6 | 64 |  | 663 | 43 | 38 | 57 | 14
013L :823082:10:------:-- | 10:0018:000241 | 10:0018 | 21:0169 | 21:0169:000227 | 21:0169:000227:0001:0001:00 |  | 54.3059 | -63.0258 | NGR lake sediment grab sample | <177 micron (NGR) | 77 | 0071:ff__1 | 241 | 0.86 | 72 | 0.2 | 0.68 | 45 | 5 | 10 | 11 | 1.6 | 0.28 | 3 | 0.07 | 22 | 2.8 | 0.09 | 57 | 3 | 0.08 | 1 | 9 | 449 | 3 | 1.7 | 40 |  | 354 | 18 | 9 | 52 | 8
013L :823083:20:823082:10 | 10:0018:000242 | 10:0018 | 21:0169 | 21:0169:000227 | 21:0169:000227:0002:0001:00 |  | 54.3059 | -63.0258 | NGR lake sediment grab sample | <177 micron (NGR) | 77 | 0072:ff__1 | 242 | 1 | 77 | 0.2 | 0.6 | 45 | 5 | 11 | 9 | 1.9 | 0.31 | 6 | 0.09 | 22 | 2.9 | 0.1 | 59 | 2 | 0.12 | 1 | 9 | 425 | 4 | 1.8 | 44 |  | 426 | 17 | 10 | 56 | 9
013L :823084:00:------:-- | 10:0018:000243 | 10:0018 | 21:0169 | 21:0169:000228 | 21:0169:000228:0001:0001:00 |  | 54.3006 | -62.9577 | NGR lake sediment grab sample | <177 micron (NGR) | 77 | 0101:s__01 | 243 | 1.12 | 176 | 0.3 | 0.59 | 40 | 11 | 12 | 11 | 1.4 | 1.26 | 5 | 0.15 | 19 | 3.3 | 0.14 | 155 | 2 | 0.17 | 1 | 11 | 334 | 4 | 2.1 | 66 |  | 513 | 20 | 8 | 76 | 12
013L :823085:00:------:-- | 10:0018:000244 | 10:0018 | 21:0169 | 21:0169:000229 | 21:0169:000229:0001:0001:00 |  | 54.3028 | -62.933 | NGR lake sediment grab sample | <177 micron (NGR) | 77 | 0102:s__02 | 244 | 1.16 | 142 | 0.2 | 0.64 | 42 | 5 | 12 | 10 | 1.6 | 0.57 | 3 | 0.19 | 19 | 3.7 | 0.16 | 107 | 2 | 0.18 | 2 | 11 | 329 | 3 | 2 | 62 |  | 663 | 20 | 8 | 50 | 16
013L :823086:00:------:-- | 10:0018:000245 | 10:0018 | 21:0169 | 21:0169:000230 | 21:0169:000230:0001:0001:00 |  | 54.3331 | -62.8833 | NGR lake sediment grab sample | <177 micron (NGR) | 77 | 0103:s__03 | 245 | 1.38 | 435 | 0.3 | 0.79 | 48 | 6 | 12 | 8 | 2.6 | 0.6 | 3 | 0.07 | 23 | 1.8 | 0.07 | 220 | 2 | 0.09 | 1 | 8 | 818 | 3 | 2 | 72 |  | 341 | 44 | 16 | 53 | 8
013L :823087:00:------:-- | 10:0018:000246 | 10:0018 | 21:0169 | 21:0169:000231 | 21:0169:000231:0001:0001:00 |  | 54.3448 | -62.8521 | NGR lake sediment grab sample | <177 micron (NGR) | 77 | 0104:s__04 | 246 | 2.56 | 409 | 0.5 | 0.98 | 71 | 7 | 17 | 29 | 3.2 | 0.96 | 7 | 0.41 | 37 | 2.9 | 0.16 | 179 | 3 | 0.69 | 3 | 12 | 435 | 6 | 3.5 | 148 |  | 968 | 34 | 22 | 55 | 31
013L :823088:00:------:-- | 10:0018:000247 | 10:0018 | 21:0169 | 21:0169:000232 | 21:0169:000232:0001:0001:00 |  | 54.381 | -62.8704 | NGR lake sediment grab sample | <177 micron (NGR) | 77 | 0105:s__05 | 247 | 1.58 | 678 | 0.5 | 0.61 | 55 | 7 | 14 | 9 | 3 | 0.88 | 3 | 0.28 | 18 | 3.8 | 0.13 | 450 | 1 | 0.22 | 1 | 8 | 621 | 5 | 3.2 | 87 |  | 644 | 62 | 20 | 48 | 28
013L :823089:00:------:-- | 10:0018:000248 | 10:0018 | 21:0169 | 21:0169:000233 | 21:0169:000233:0001:0001:00 |  | 54.4088 | -62.8665 | NGR lake sediment grab sample | <177 micron (NGR) | 77 | 0106:s__06 | 248 | 2.09 | 633 | 0.6 | 0.48 | 29 | 4 | 13 | 11 | 3.6 | 0.48 | 7 | 0.58 | 15 | 4.9 | 0.21 | 153 | 1 | 0.27 | 2 | 8 | 677 | 6 | 5.6 | 46 |  | 1149 | 24 | 21 | 32 | 44
013L :823090:00:------:-- | 10:0018:000249 | 10:0018 | 21:0169 | 21:0169:000234 | 21:0169:000234:0001:0001:00 |  | 54.4117 | -62.7844 | NGR lake sediment grab sample | <177 micron (NGR) | 77 | 0107:s__07 | 249 | 0.96 | 175 | 0.4 | 0.47 | 40 | 4 | 8 | 20 | 3.6 | 0.13 | 5 | 0.07 | 19 | 1.4 | 0.05 | 50 | 1 | 0.05 | 1 | 11 | 748 | 4 | 3.2 | 37 |  | 314 | 11 | 18 | 55 | 10
013L :823091:00:------:-- | 10:0018:000250 | 10:0018 | 21:0169 | 21:0169:000235 | 21:0169:000235:0001:0001:00 |  | 54.3728 | -62.7511 | NGR lake sediment grab sample | <177 micron (NGR) | 77 | 0108:s__08 | 250 | 2.85 | 312 | 0.8 | 0.82 | 123 | 13 | 21 | 31 | 5.4 | 1.61 | 5 | 0.18 | 59 | 4.2 | 0.16 | 450 | 11 | 0.17 | 2 | 15 | 897 | 7 | 5.9 | 53 |  | 702 | 58 | 32 | 90 | 22
013L :823092:00:------:-- | 10:0018:000251 | 10:0018 | 21:0169 | 21:0169:000236 | 21:0169:000236:0001:0001:00 |  | 54.403 | -62.7406 | NGR lake sediment grab sample | <177 micron (NGR) | 77 | 0109:s__09 | 251 | 1.53 | 301 | 0.4 | 0.79 | 39 | 7 | 14 | 19 | 2.4 | 0.64 | 5 | 0.23 | 16 | 4.2 | 0.19 | 145 | 3 | 0.19 | 2 | 11 | 1217 | 5 | 4.1 | 91 |  | 737 | 57 | 15 | 79 | 25
013L :823093:00:------:-- | 10:0018:000252 | 10:0018 | 21:0169 | 21:0169:000237 | 21:0169:000237:0001:0001:00 |  | 54.4619 | -62.7199 | NGR lake sediment grab sample | <177 micron (NGR) | 77 | 0110:s__10 | 252 | 7.59 | 643 | 1.2 | 2.38 | 85 | 18 | 46 | 37 | 3.4 | 3.06 | 17 | 1.7 | 39 | 17.7 | 1 | 481 | 4 | 2.13 | 9 | 29 | 806 | 17 | 10.3 | 327 |  | 3700 | 79 | 19 | 83 | 89
013L :823094:00:------:-- | 10:0018:000253 | 10:0018 | 21:0169 | 21:0169:000238 | 21:0169:000238:0001:0001:00 |  | 54.4946 | -62.7541 | NGR lake sediment grab sample | <177 micron (NGR) | 77 | 0111:s__11 | 253 | 4.2 | 291 | 0.7 | 1.06 | 52 | 10 | 29 | 20 | 0.1 | 2.52 | 3 | 0.47 | 35 | 11.9 | 0.45 | 457 | 6 | 0.8 | 5 | 16 | 1527 | 7 | 6.1 | 137 |  | 1672 | 59 | 16 | 124 | 42
013L :823095:00:------:-- | 10:0018:000254 | 10:0018 | 21:0169 | 21:0169:000239 | 21:0169:000239:0001:0001:00 |  | 54.496 | -62.8222 | NGR lake sediment grab sample | <177 micron (NGR) | 77 | 0112:s__12 | 254 | 1.8 | 194 | 0.2 | 0.71 | 40 | 10 | 15 | 15 | 1.2 | 1.01 | 3 | 0.13 | 19 | 5 | 0.2 | 165 | 6 | 0.17 | 2 | 14 | 772 | 4 | 2.8 | 57 |  | 668 | 65 | 9 | 73 | 13
013L :823096:00:------:-- | 10:0018:000255 | 10:0018 | 21:0169 | 21:0169:000240 | 21:0169:000240:0001:0001:00 |  | 54.4545 | -62.7916 | NGR lake sediment grab sample | <177 micron (NGR) | 77 | 0113:s__13 | 255 | 7.46 | 641 | 1.2 | 2.62 | 69 | 15 | 45 | 47 | 3.2 | 2.93 | 19 | 1.42 | 35 | 19 | 0.92 | 442 | 5 | 2.47 | 8 | 20 | 799 | 16 | 10.6 | 419 |  | 3792 | 91 | 20 | 73 | 80
013L :823097:00:------:-- | 10:0018:000256 | 10:0018 | 21:0169 | 21:0169:000241 | 21:0169:000241:0001:0001:00 |  | 54.4533 | -62.8453 | NGR lake sediment grab sample | <177 micron (NGR) | 77 | 0114:s__14 | 256 | 1.99 | 535 | 0.7 | 1.14 | 60 | 8 | 18 | 36 | 3.5 | 1.69 | 7 | 0.4 | 30 | 6.4 | 0.36 | 311 | 7 | 0.56 | 3 | 12 | 563 | 10 | 8.2 | 176 |  | 1494 | 51 | 26 | 131 | 66
013L :823098:00:------:-- | 10:0018:000257 | 10:0018 | 21:0169 | 21:0169:000242 | 21:0169:000242:0001:0001:00 |  | 54.4323 | -62.8661 | NGR lake sediment grab sample | <177 micron (NGR) | 77 | 0115:s__15 | 257 | 0.98 | 339 | 0.3 | 1.1 | 19 | 2 | 13 | 16 | 3.2 | 0.55 | 5 | 0.13 | 18 | 3.6 | 0.17 | 77 | 3 | 0.2 | 1 | 5 | 513 | 3 | 3.4 | 65 |  | 681 | 34 | 25 | 54 | 21
013L :823099:00:------:-- | 10:0018:000258 | 10:0018 | 21:0169 | 21:0169:000243 | 21:0169:000243:0001:0001:00 |  | 54.4282 | -62.8915 | NGR lake sediment grab sample | <177 micron (NGR) | 77 | 0116:s__16 | 258 | 2.22 | 283 | 0.5 | 0.51 | 53 | 4 | 18 | 32 | 2.7 | 0.43 | 9 | 0.3 | 23 | 3.7 | 0.17 | 95 | 1 | 0.37 | 3 | 20 | 1086 | 6 | 4.4 | 89 |  | 1249 | 25 | 12 | 46 | 30
013L :823102:00:------:-- | 10:0018:000259 | 10:0018 | 21:0169 | 21:0169:000244 | 21:0169:000244:0001:0001:00 |  | 54.4353 | -62.9494 | NGR lake sediment grab sample | <177 micron (NGR) | 78 | 0101:s__01 | 259 | 3.64 | 666 | 0.6 | 1.41 | 58 | 12 | 34 | 17 | 3 | 2.28 | 10 | 0.56 | 35 | 14.9 | 0.49 | 439 | 3 | 0.94 | 4 | 15 | 1369 | 8 | 5.4 | 209 |  | 1850 | 128 | 15 | 70 | 41
013L :823103:00:------:-- | 10:0018:000260 | 10:0018 | 21:0169 | 21:0169:000245 | 21:0169:000245:0001:0001:00 |  | 54.3962 | -62.9671 | NGR lake sediment grab sample | <177 micron (NGR) | 78 | 0102:s__02 | 260 | 1.63 | 427 | 0.8 | 0.37 | 43 | 5 | 14 | 25 | 5.2 | 0.59 | 5 | 0.35 | 23 | 4 | 0.16 | 183 | 1 | 0.19 | 2 | 9 | 1892 | 4 | 5 | 35 |  | 727 | 36 | 30 | 43 | 28
013L :823104:00:------:-- | 10:0018:000261 | 10:0018 | 21:0169 | 21:0169:000246 | 21:0169:000246:0001:0001:00 |  | 54.381 | -62.9604 | NGR lake sediment grab sample | <177 micron (NGR) | 78 | 0103:s__03 | 261 | 5.81 | 502 | 1 | 1.18 | 80 | 14 | 40 | 31 | 3.8 | 2.08 | 15 | 1.17 | 37 | 14.8 | 0.63 | 342 | 1 | 1.09 | 7 | 22 | 2206 | 14 | 8.6 | 195 |  | 2764 | 66 | 19 | 123 | 73
013L :823105:10:------:-- | 10:0018:000262 | 10:0018 | 21:0169 | 21:0169:000247 | 21:0169:000247:0001:0001:00 |  | 54.3299 | -62.9745 | NGR lake sediment grab sample | <177 micron (NGR) | 78 | 0071:ff__1 | 262 | 0.84 | 86 | 0.2 | 0.65 | 42 | 5 | 11 | 11 | 2.2 | 0.32 | 3 | 0.07 | 21 | 2.5 | 0.1 | 33 | 2 | 0.1 | 1 | 12 | 501 | 3 | 1.6 | 52 |  | 367 | 15 | 9 | 41 | 7
013L :823106:20:823105:10 | 10:0018:000263 | 10:0018 | 21:0169 | 21:0169:000247 | 21:0169:000247:0002:0001:00 |  | 54.3299 | -62.9745 | NGR lake sediment grab sample | <177 micron (NGR) | 78 | 0072:ff__1 | 263 | 0.87 | 85 | 0.2 | 0.64 | 44 | 5 | 11 | 11 | 2.4 | 0.26 | 4 | 0.08 | 23 | 2.6 | 0.1 | 34 | 2 | 0.11 | 1 | 12 | 506 | 3 | 1.7 | 52 |  | 384 | 17 | 10 | 41 | 7
013L :823108:00:------:-- | 10:0018:000264 | 10:0018 | 21:0169 | 21:0169:000248 | 21:0169:000248:0001:0001:00 |  | 54.3514 | -63.0199 | NGR lake sediment grab sample | <177 micron (NGR) | 78 | 0104:s__04 | 264 | 0.59 | 191 | 0.1 | 0.5 | 25 | 2 | 11 | 6 | 1.4 | 0.41 | 6 | 0.05 | 12 | 1.9 | 0.07 | 28 | 1 | 0.07 | 1 | 6 | 304 | 2 | 1 | 48 |  | 209 | 28 | 5 | 34 | 3
013L :823109:00:------:-- | 10:0018:000265 | 10:0018 | 21:0169 | 21:0169:000249 | 21:0169:000249:0001:0001:00 |  | 54.3827 | -63.0326 | NGR lake sediment grab sample | <177 micron (NGR) | 78 | 0105:s__05 | 265 | 0.82 | 196 | 0.2 | 0.61 | 26 | 3 | 10 | 11 | 1.5 | 0.32 | 4 | 0.11 | 13 | 4.1 | 0.13 | 49 | 3 | 0.13 | 1 | 8 | 441 | 3 | 1.7 | 54 |  | 396 | 35 | 5 | 60 | 8
013L :823110:00:------:-- | 10:0018:000266 | 10:0018 | 21:0169 | 21:0169:000250 | 21:0169:000250:0001:0001:00 |  | 54.4004 | -63.0277 | NGR lake sediment grab sample | <177 micron (NGR) | 78 | 0106:s__06 | 266 | 1.47 | 324 | 0.3 | 0.49 | 65 | 6 | 14 | 27 | 4.1 | 0.59 | 5 | 0.22 | 29 | 5.6 | 0.18 | 83 | 2 | 0.14 | 2 | 18 | 440 | 5 | 3.5 | 50 |  | 622 | 23 | 22 | 74 | 17
013L :823111:00:------:-- | 10:0018:000267 | 10:0018 | 21:0169 | 21:0169:000251 | 21:0169:000251:0001:0001:00 |  | 54.4316 | -63.0027 | NGR lake sediment grab sample | <177 micron (NGR) | 78 | 0107:s__07 | 267 | 3.08 | 459 | 0.6 | 0.97 | 69 | 13 | 39 | 22 | 3.1 | 2.84 | 13 | 0.44 | 38 | 18.7 | 0.52 | 356 | 3 | 0.59 | 3 | 18 | 1885 | 8 | 5.6 | 134 |  | 1720 | 238 | 17 | 90 | 33
013L :823112:00:------:-- | 10:0018:000268 | 10:0018 | 21:0169 | 21:0169:000252 | 21:0169:000252:0001:0001:00 |  | 54.4735 | -63.077 | NGR lake sediment grab sample | <177 micron (NGR) | 78 | 0108:s__08 | 268 | 1.87 | 217 | 0.3 | 0.49 | 47 | 6 | 14 | 23 | 1.9 | 0.43 | 7 | 0.11 | 20 | 4.3 | 0.15 | 69 | 2 | 0.19 | 2 | 27 | 1056 | 4 | 2.1 | 61 |  | 695 | 30 | 7 | 68 | 10
013L :823113:00:------:-- | 10:0018:000269 | 10:0018 | 21:0169 | 21:0169:000253 | 21:0169:000253:0001:0001:00 |  | 54.4681 | -63.1457 | NGR lake sediment grab sample | <177 micron (NGR) | 78 | 0109:s__09 | 269 | 1.93 | 152 | 0.3 | 0.9 | 34 | 16 | 17 | 13 | 1.6 | 1.54 | 7 | 0.21 | 18 | 5.9 | 0.31 | 258 | 3 | 0.43 | 2 | 23 | 377 | 5 | 2.8 | 108 |  | 882 | 24 | 7 | 72 | 15
013L :823114:00:------:-- | 10:0018:000270 | 10:0018 | 21:0169 | 21:0169:000254 | 21:0169:000254:0001:0001:00 |  | 54.4692 | -63.2115 | NGR lake sediment grab sample | <177 micron (NGR) | 78 | 0110:s__10 | 270 | 3.63 | 289 | 0.5 | 1.48 | 45 | 9 | 22 | 17 | 1.5 | 1.35 | 10 | 0.56 | 23 | 7.5 | 0.38 | 181 | 4 | 0.97 | 3 | 20 | 395 | 7 | 3.8 | 204 |  | 1307 | 33 | 9 | 53 | 27
013L :823115:00:------:-- | 10:0018:000271 | 10:0018 | 21:0169 | 21:0169:000255 | 21:0169:000255:0001:0001:00 |  | 54.4682 | -63.2483 | NGR lake sediment grab sample | <177 micron (NGR) | 78 | 0111:s__11 | 271 | 1.35 | 93 | 0.2 | 0.53 | 37 | 5 | 9 | 10 | 1.6 | 0.4 | 5 | 0.09 | 16 | 2.8 | 0.11 | 66 | 2 | 0.16 | 1 | 12 | 463 | 5 | 1.9 | 74 |  | 456 | 18 | 6 | 59 | 8
013L :823116:00:------:-- | 10:0018:000272 | 10:0018 | 21:0169 | 21:0169:000256 | 21:0169:000256:0001:0001:00 |  | 54.4782 | -63.2917 | NGR lake sediment grab sample | <177 micron (NGR) | 78 | 0112:s__12 | 272 | 7.5 | 481 | 0.9 | 2.96 | 75 | 13 | 34 | 15 | 3.2 | 2.41 | 15 | 1.08 | 42 | 11 | 0.59 | 378 | 5 | 2.22 | 8 | 19 | 589 | 12 | 6.7 | 398 |  | 3199 | 64 | 18 | 70 | 60
013L :823117:00:------:-- | 10:0018:000273 | 10:0018 | 21:0169 | 21:0169:000257 | 21:0169:000257:0001:0001:00 |  | 54.5002 | -63.3423 | NGR lake sediment grab sample | <177 micron (NGR) | 78 | 0113:s__13 | 273 | 2.53 | 194 | 0.5 | 0.8 | 122 | 8 | 16 | 17 | 4.7 | 0.99 | 6 | 0.37 | 67 | 6 | 0.18 | 128 | 2 | 0.58 | 2 | 16 | 358 | 7 | 2.7 | 122 |  | 681 | 26 | 23 | 63 | 17
013L :823118:00:------:-- | 10:0018:000274 | 10:0018 | 21:0169 | 21:0169:000258 | 21:0169:000258:0001:0001:00 |  | 54.4907 | -63.4325 | NGR lake sediment grab sample | <177 micron (NGR) | 78 | 0114:s__14 | 274 | 1.18 | 56 | 0.3 | 0.39 | 74 | 8 | 12 | 10 | 3.2 | 1.22 | 5 | 0.07 | 38 | 2.6 | 0.11 | 175 | 7 | 0.07 | 1 | 12 | 736 | 3 | 1.9 | 38 |  | 366 | 30 | 14 | 87 | 6
013L :823119:00:------:-- | 10:0018:000275 | 10:0018 | 21:0169 | 21:0169:000259 | 21:0169:000259:0001:0001:00 |  | 54.1482 | -63.7594 | NGR lake sediment grab sample | <177 micron (NGR) | 78 | 0115:s__15 | 275 | 2.04 | 360 | 0.6 | 0.76 | 68 | 10 | 20 | 14 | 2.9 | 4.68 | 6 | 0.11 | 34 | 2.4 | 0.1 | 665 | 11 | 0.13 | 1 | 11 | 969 | 4 | 3.5 | 57 |  | 522 | 50 | 17 | 166 | 15
013L :823120:00:------:-- | 10:0018:000276 | 10:0018 | 21:0169 | 21:0169:000260 | 21:0169:000260:0001:0001:00 |  | 54.4003 | -63.9771 | NGR lake sediment grab sample | <177 micron (NGR) | 78 | 0116:s__16 | 276 | 5.7 | 628 | 1.4 | 1.89 | 113 | 9 | 29 | 9 | 5 | 2.27 | 16 | 1.23 | 58 | 8.4 | 0.48 | 427 | 2 | 1.75 | 10 | 13 | 1044 | 14 | 7.4 | 315 |  | 2756 | 54 | 27 | 92 | 87
013L :823122:00:------:-- | 10:0018:000277 | 10:0018 | 21:0169 | 21:0169:000261 | 21:0169:000261:0001:0001:00 |  | 54.3684 | -63.9505 | NGR lake sediment grab sample | <177 micron (NGR) | 79 | 0101:s__01 | 277 | 4.18 | 369 | 1.3 | 1.04 | 198 | 14 | 30 | 20 | 7 | 4.36 | 11 | 0.62 | 96 | 8.8 | 0.36 | 642 | 6 | 0.73 | 6 | 16 | 2150 | 11 | 6.6 | 152 |  | 1733 | 83 | 39 | 175 | 43
013L :823123:10:------:-- | 10:0018:000278 | 10:0018 | 21:0169 | 21:0169:000262 | 21:0169:000262:0001:0001:00 |  | 54.3379 | -63.9501 | NGR lake sediment grab sample | <177 micron (NGR) | 79 | 0071:ff__1 | 278 | 1.58 | 176 | 0.4 | 0.72 | 84 | 6 | 15 | 15 | 3.4 | 0.74 | 9 | 0.2 | 46 | 5 | 0.18 | 142 | 2 | 0.25 | 2 | 15 | 980 | 4 | 3.4 | 79 |  | 815 | 22 | 15 | 81 | 18
013L :823124:20:823123:10 | 10:0018:000279 | 10:0018 | 21:0169 | 21:0169:000262 | 21:0169:000262:0002:0001:00 |  | 54.3379 | -63.9501 | NGR lake sediment grab sample | <177 micron (NGR) | 79 | 0072:ff__1 | 279 | 1.62 | 181 | 0.3 | 0.69 | 87 | 6 | 14 | 15 | 2.9 | 0.72 | 4 | 0.2 | 44 | 4.9 | 0.17 | 146 | 2 | 0.26 | 2 | 15 | 907 | 4 | 3.3 | 80 |  | 815 | 22 | 15 | 74 | 17
013L :823125:00:------:-- | 10:0018:000280 | 10:0018 | 21:0169 | 21:0169:000263 | 21:0169:000263:0001:0001:00 |  | 54.2964 | -63.9832 | NGR lake sediment grab sample | <177 micron (NGR) | 79 | 0102:s__02 | 280 | 2.86 | 223 | 0.6 | 0.67 | 131 | 12 | 23 | 20 | 3.7 | 2.92 | 11 | 0.3 | 61 | 5.7 | 0.23 | 480 | 3 | 0.35 | 3 | 17 | 1378 | 7 | 4.7 | 87 |  | 1114 | 44 | 19 | 115 | 22
013L :823126:00:------:-- | 10:0018:000281 | 10:0018 | 21:0169 | 21:0169:000264 | 21:0169:000264:0001:0001:00 |  | 54.2723 | -63.96 | NGR lake sediment grab sample | <177 micron (NGR) | 79 | 0103:s__03 | 281 | 1.87 | 259 | 0.4 | 0.79 | 76 | 7 | 14 | 12 | 2.8 | 1.04 | 8 | 0.28 | 37 | 4.6 | 0.2 | 172 | 1 | 0.35 | 3 | 13 | 672 | 7 | 3.8 | 96 |  | 960 | 21 | 13 | 72 | 24
013L :823127:00:------:-- | 10:0018:000282 | 10:0018 | 21:0169 | 21:0169:000265 | 21:0169:000265:0001:0001:00 |  | 54.2333 | -63.8994 | NGR lake sediment grab sample | <177 micron (NGR) | 79 | 0104:s__04 | 282 | 2.35 | 268 | 0.5 | 0.64 | 104 | 10 | 20 | 22 | 3.6 | 1.45 | 5 | 0.24 | 52 | 5.1 | 0.19 | 292 | 2 | 0.19 | 3 | 17 | 1394 | 7 | 3.9 | 69 |  | 858 | 35 | 17 | 97 | 19
013L :823128:00:------:-- | 10:0018:000283 | 10:0018 | 21:0169 | 21:0169:000266 | 21:0169:000266:0001:0001:00 |  | 54.2105 | -63.8963 | NGR lake sediment grab sample | <177 micron (NGR) | 79 | 0105:s__05 | 283 | 2.72 | 315 | 0.6 | 0.78 | 112 | 13 | 22 | 20 | 3.9 | 3.68 | 6 | 0.13 | 52 | 2.9 | 0.14 | 662 | 5 | 0.1 | 2 | 12 | 1155 | 6 | 3.9 | 77 |  | 572 | 41 | 21 | 105 | 15
013L :823129:00:------:-- | 10:0018:000284 | 10:0018 | 21:0169 | 21:0169:000267 | 21:0169:000267:0001:0001:00 |  | 54.1777 | -63.8494 | NGR lake sediment grab sample | <177 micron (NGR) | 79 | 0106:s__06 | 284 | 1.19 | 461 | 0.3 | 0.37 | 72 | 5 | 12 | 19 | 3.2 | 0.21 | 3 | 0.06 | 35 | 1.1 | 0.04 | 46 | 2 | 0.06 | 1 | 17 | 677 | 5 | 3.5 | 48 |  | 380 | 15 | 13 | 69 | 8
013L :823130:00:------:-- | 10:0018:000285 | 10:0018 | 21:0169 | 21:0169:000268 | 21:0169:000268:0001:0001:00 |  | 54.2499 | -63.8746 | NGR lake sediment grab sample | <177 micron (NGR) | 79 | 0107:s__07 | 285 | 3.16 | 304 | 0.6 | 1 | 135 | 11 | 25 | 25 | 4.1 | 2.17 | 10 | 0.33 | 64 | 6 | 0.27 | 345 | 4 | 0.38 | 3 | 16 | 1526 | 7 | 5.1 | 101 |  | 1198 | 42 | 20 | 91 | 26
013L :823132:00:------:-- | 10:0018:000286 | 10:0018 | 21:0169 | 21:0169:000269 | 21:0169:000269:0001:0001:00 |  | 54.2564 | -63.8707 | NGR lake sediment grab sample | <177 micron (NGR) | 79 | 0108:s__08 | 286 | 4.53 | 422 | 0.8 | 1.31 | 180 | 32 | 35 | 39 | 4.7 | 7.94 | 12 | 0.38 | 87 | 7.3 | 0.32 | 2021 | 8 | 0.37 | 4 | 20 | 3807 | 9 | 6.4 | 111 |  | 1317 | 72 | 27 | 170 | 28
013L :823133:00:------:-- | 10:0018:000287 | 10:0018 | 21:0169 | 21:0169:000270 | 21:0169:000270:0001:0001:00 |  | 54.2795 | -63.8898 | NGR lake sediment grab sample | <177 micron (NGR) | 79 | 0109:s__09 | 287 | 3.4 | 210 | 0.5 | 0.67 | 110 | 20 | 22 | 25 | 3.8 | 4.8 | 9 | 0.2 | 53 | 3.7 | 0.18 | 678 | 3 | 0.23 | 2 | 15 | 1842 | 7 | 3.8 | 71 |  | 873 | 48 | 18 | 113 | 15
013L :823134:00:------:-- | 10:0018:000288 | 10:0018 | 21:0169 | 21:0169:000271 | 21:0169:000271:0001:0001:00 |  | 54.2954 | -63.8689 | NGR lake sediment grab sample | <177 micron (NGR) | 79 | 0110:s__10 | 288 | 4.62 | 413 | 0.9 | 1.22 | 116 | 12 | 28 | 17 | 3.9 | 3.79 | 11 | 0.65 | 52 | 6 | 0.32 | 783 | 4 | 0.89 | 5 | 13 | 1948 | 10 | 5.4 | 180 |  | 1869 | 67 | 20 | 139 | 51
013L :823135:00:------:-- | 10:0018:000289 | 10:0018 | 21:0169 | 21:0169:000272 | 21:0169:000272:0001:0001:00 |  | 54.3079 | -63.8936 | NGR lake sediment grab sample | <177 micron (NGR) | 79 | 0111:s__11 | 289 | 4.7 | 597 | 0.9 | 1.16 | 170 | 59 | 31 | 23 | 4.5 | 14.28 | 15 | 0.47 | 79 | 8.3 | 0.36 | 5154 | 3 | 0.54 | 4 | 23 | 2347 | 10 | 6.4 | 121 |  | 1539 | 91 | 29 | 222 | 36
013L :823136:00:------:-- | 10:0018:000290 | 10:0018 | 21:0169 | 21:0169:000273 | 21:0169:000273:0001:0001:00 |  | 54.3226 | -63.862 | NGR lake sediment grab sample | <177 micron (NGR) | 79 | 0112:s__12 | 290 | 1.73 | 194 | 0.4 | 0.83 | 96 | 10 | 16 | 45 | 4.6 | 1.41 | 10 | 0.2 | 67 | 3.4 | 0.19 | 319 | 4 | 0.31 | 2 | 37 | 674 | 4 | 4.7 | 86 |  | 780 | 26 | 25 | 80 | 21
013L :823137:00:------:-- | 10:0018:000291 | 10:0018 | 21:0169 | 21:0169:000274 | 21:0169:000274:0001:0001:00 |  | 54.3364 | -63.9025 | NGR lake sediment grab sample | <177 micron (NGR) | 79 | 0113:s__13 | 291 | 2.41 | 185 | 0.5 | 0.72 | 97 | 22 | 17 | 11 | 3.3 | 3.73 | 10 | 0.17 | 43 | 4.3 | 0.19 | 458 | 4 | 0.25 | 2 | 15 | 912 | 5 | 3.2 | 69 |  | 705 | 54 | 16 | 158 | 16
013L :823138:00:------:-- | 10:0018:000292 | 10:0018 | 21:0169 | 21:0169:000275 | 21:0169:000275:0001:0001:00 |  | 54.3622 | -63.8477 | NGR lake sediment grab sample | <177 micron (NGR) | 79 | 0114:s__14 | 292 | 1.77 | 117 | 0.4 | 0.62 | 97 | 13 | 19 | 15 | 3.7 | 2.66 | 8 | 0.13 | 55 | 2.7 | 0.14 | 202 | 4 | 0.2 | 2 | 18 | 644 | 5 | 3 | 61 |  | 483 | 52 | 18 | 126 | 10
013L :823139:00:------:-- | 10:0018:000293 | 10:0018 | 21:0169 | 21:0169:000276 | 21:0169:000276:0001:0001:00 |  | 54.374 | -63.8836 | NGR lake sediment grab sample | <177 micron (NGR) | 79 | 0115:s__15 | 293 | 1.12 | 102 | 0.2 | 0.55 | 57 | 5 | 11 | 11 | 2.2 | 0.66 | 4 | 0.1 | 29 | 0.5 | 0.1 | 73 | 2 | 0.16 | 1 | 14 | 700 | 3 | 1.9 | 53 |  | 422 | 23 | 11 | 50 | 8
013L :823140:00:------:-- | 10:0018:000294 | 10:0018 | 21:0169 | 21:0169:000277 | 21:0169:000277:0001:0001:00 |  | 54.3898 | -63.8333 | NGR lake sediment grab sample | <177 micron (NGR) | 79 | 0116:s__16 | 294 | 7.92 | 792 | 1.4 | 2.81 | 56 | 9 | 25 | 4 | 3.1 | 2.01 | 19 | 1.71 | 31 | 6.9 | 0.52 | 412 | 1 | 2.75 | 12 | 11 | 556 | 18 | 7.1 | 442 |  | 3436 | 43 | 16 | 48 | 81
013L :823142:10:------:-- | 10:0018:000295 | 10:0018 | 21:0169 | 21:0169:000278 | 21:0169:000278:0001:0001:00 |  | 54.3912 | -63.9117 | NGR lake sediment grab sample | <177 micron (NGR) | 80 | 0071:ff__1 | 295 | 5.6 | 551 | 1.1 | 1.95 | 71 | 11 | 27 | 7 | 2.7 | 2.88 | 11 | 1.13 | 35 | 7.3 | 0.46 | 434 | 2 | 1.81 | 9 | 12 | 691 | 14 | 6.2 | 309 |  | 2609 | 46 | 16 | 75 | 85
013L :823144:20:823142:10 | 10:0018:000296 | 10:0018 | 21:0169 | 21:0169:000278 | 21:0169:000278:0002:0001:00 |  | 54.3912 | -63.9117 | NGR lake sediment grab sample | <177 micron (NGR) | 80 | 0072:ff__1 | 296 | 5.46 | 539 | 1.1 | 1.91 | 75 | 12 | 27 | 7 | 3.1 | 2.84 | 13 | 1.1 | 37 | 7.2 | 0.45 | 430 | 2 | 1.74 | 8 | 12 | 678 | 15 | 6.1 | 303 |  | 2581 | 46 | 16 | 78 | 68
013L :823145:00:------:-- | 10:0018:000297 | 10:0018 | 21:0169 | 21:0169:000279 | 21:0169:000279:0001:0001:00 |  | 54.4337 | -63.9571 | NGR lake sediment grab sample | <177 micron (NGR) | 80 | 0101:s__01 | 297 | 3.48 | 241 | 1 | 0.77 | 185 | 16 | 24 | 16 | 6.2 | 4.75 | 10 | 0.35 | 91 | 5 | 0.22 | 673 | 4 | 0.51 | 4 | 13 | 1724 | 8 | 4.5 | 107 |  | 1158 | 63 | 33 | 137 | 30
013L :823146:00:------:-- | 10:0018:000298 | 10:0018 | 21:0169 | 21:0169:000280 | 21:0169:000280:0001:0001:00 |  | 54.4547 | -63.9603 | NGR lake sediment grab sample | <177 micron (NGR) | 80 | 0102:s__02 | 298 | 0.64 | 68 | 0.2 | 0.39 | 66 | 3 | 9 | 9 | 3.6 | 0.26 | 1 | 0.05 | 54 | 1.1 | 0.05 | 25 | 2 | 0.08 | 1 | 9 | 332 | 3 | 1.6 | 38 |  | 146 | 18 | 18 | 34 | 3
013L :823147:00:------:-- | 10:0018:000299 | 10:0018 | 21:0169 | 21:0169:000281 | 21:0169:000281:0001:0001:00 |  | 54.4613 | -63.9181 | NGR lake sediment grab sample | <177 micron (NGR) | 80 | 0103:s__03 | 299 | 1.38 | 102 | 0.3 | 0.49 | 95 | 5 | 12 | 9 | 3.5 | 0.35 | 1 | 0.1 | 47 | 2.5 | 0.08 | 52 | 1 | 0.14 | 2 | 10 | 641 | 4 | 1.9 | 55 |  | 425 | 15 | 16 | 53 | 7
013L :823148:00:------:-- | 10:0018:000300 | 10:0018 | 21:0169 | 21:0169:000282 | 21:0169:000282:0001:0001:00 |  | 54.4855 | -63.9479 | NGR lake sediment grab sample | <177 micron (NGR) | 80 | 0104:s__04 | 300 | 0.75 | 66 | 0.2 | 0.5 | 56 | 4 | 14 | 7 | 2.6 | 0.32 | 3 | 0.09 | 28 | 2.5 | 0.09 | 61 | 2 | 0.14 | 1 | 6 | 648 | 3 | 1.8 | 43 |  | 406 | 20 | 11 | 49 | 9
013L :823149:00:------:-- | 10:0018:000301 | 10:0018 | 21:0169 | 21:0169:000283 | 21:0169:000283:0001:0001:00 |  | 54.4881 | -63.9293 | NGR lake sediment grab sample | <177 micron (NGR) | 80 | 0105:s__05 | 301 | 1.99 | 175 | 0.6 | 0.78 | 142 | 11 | 19 | 14 | 4.9 | 0.96 | 5 | 0.25 | 77 | 4.9 | 0.2 | 191 | 2 | 0.41 | 3 | 15 | 835 | 6 | 3.8 | 102 |  | 966 | 25 | 26 | 98 | 23
013L :823150:00:------:-- | 10:0018:000302 | 10:0018 | 21:0169 | 21:0169:000284 | 21:0169:000284:0001:0001:00 |  | 54.4878 | -63.842 | NGR lake sediment grab sample | <177 micron (NGR) | 80 | 0106:s__06 | 302 | 2.66 | 111 | 0.8 | 0.45 | 173 | 26 | 18 | 17 | 5.3 | 5.09 | 8 | 0.1 | 81 | 2.9 | 0.12 | 591 | 5 | 0.12 | 2 | 11 | 2226 | 6 | 3.1 | 41 |  | 526 | 55 | 29 | 133 | 9
013L :823151:00:------:-- | 10:0018:000303 | 10:0018 | 21:0169 | 21:0169:000285 | 21:0169:000285:0001:0001:00 |  | 54.4581 | -63.8445 | NGR lake sediment grab sample | <177 micron (NGR) | 80 | 0107:s__07 | 303 | 4.71 | 235 | 1.3 | 0.69 | 261 | 51 | 24 | 21 | 7 | 6.91 | 11 | 0.28 | 111 | 5.2 | 0.2 | 2279 | 5 | 0.36 | 4 | 19 | 2839 | 9 | 4.9 | 90 |  | 1146 | 71 | 43 | 211 | 22
013L :823152:00:------:-- | 10:0018:000304 | 10:0018 | 21:0169 | 21:0169:000286 | 21:0169:000286:0001:0001:00 |  | 54.4324 | -63.8483 | NGR lake sediment grab sample | <177 micron (NGR) | 80 | 0108:s__08 | 304 | 2.48 | 200 | 0.5 | 0.81 | 99 | 7 | 16 | 11 | 3.7 | 0.78 | 7 | 0.27 | 52 | 4 | 0.2 | 142 | 1 | 0.46 | 3 | 14 | 625 | 6 | 3.2 | 115 |  | 965 | 22 | 18 | 51 | 23
013L :823153:00:------:-- | 10:0018:000305 | 10:0018 | 21:0169 | 21:0169:000287 | 21:0169:000287:0001:0001:00 |  | 54.4352 | -63.8869 | NGR lake sediment grab sample | <177 micron (NGR) | 80 | 0109:s__09 | 305 | 2.09 | 97 | 0.5 | 0.54 | 102 | 7 | 10 | 13 | 3.8 | 0.76 | 6 | 0.08 | 52 | 1.7 | 0.11 | 105 | 2 | 0.1 | 1 | 10 | 1334 | 4 | 1.9 | 48 |  | 381 | 17 | 19 | 65 | 6
013L :831002:00:------:-- | 10:0019:000001 | 10:0019 | 21:0170 | 21:0170:000001 | 21:0170:000001:0001:0001:00 |  |  |  | NGR lake sediment grab sample | <177 micron (NGR) | 58 | 0101:s__01 | 1 | 3.08 | 144 | 0.3 | 0.8 | 39 | 14 | 26 | 24 | 3 | 3.49 | 9 | 0.15 | 22 | 2.9 | 0.27 | 394 | 3 | 0.28 | 1 | 17 | 1774 | 5 | 6.9 | 68 |  | 741 | 66 | 18 | 89 | 14
013L :831003:10:------:-- | 10:0019:000002 | 10:0019 | 21:0170 | 21:0170:000002 | 21:0170:000002:0001:0001:00 |  | 54.4742 | -62.0267 | NGR lake sediment grab sample | <177 micron (NGR) | 58 | 0071:ff__1 | 2 | 3.27 | 520 | 0.6 | 1.63 | 48 | 25 | 26 | 80 | 4.6 | 4 | 8 | 0.34 | 36 | 4.2 | 0.29 | 2213 | 28 | 0.42 | 3 | 31 | 1931 | 6 | 7.9 | 118 |  | 1097 | 49 | 33 | 99 | 29
013L :831004:20:831003:10 | 10:0019:000003 | 10:0019 | 21:0170 | 21:0170:000002 | 21:0170:000002:0002:0001:00 |  | 54.4742 | -62.0267 | NGR lake sediment grab sample | <177 micron (NGR) | 58 | 0072:ff__1 | 3 | 3.45 | 600 | 0.6 | 1.73 | 53 | 16 | 28 | 85 | 4.9 | 2.74 | 7 | 0.37 | 38 | 4.6 | 0.31 | 732 | 10 | 0.45 | 3 | 27 | 2061 | 8 | 8.3 | 124 |  | 1186 | 50 | 35 | 104 | 32
013L :831006:00:------:-- | 10:0019:000004 | 10:0019 | 21:0170 | 21:0170:000003 | 21:0170:000003:0001:0001:00 |  | 54.506 | -62.0311 | NGR lake sediment grab sample | <177 micron (NGR) | 58 | 0102:s__02 | 4 | 7.68 | 732 | 1.4 | 2.05 | 100 | 20 | 49 | 35 | 4.6 | 3.75 | 20 | 1.96 | 43 | 16.1 | 1.1 | 824 | 2 | 2.17 | 11 | 28 | 1071 | 17 | 12.6 | 296 |  | 4991 | 89 | 25 | 77 | 132
013L :831007:00:------:-- | 10:0019:000005 | 10:0019 | 21:0170 | 21:0170:000004 | 21:0170:000004:0001:0001:00 |  | 54.5031 | -62.0659 | NGR lake sediment grab sample | <177 micron (NGR) | 58 | 0103:s__03 | 5 | 4.72 | 771 | 1 | 0.79 | 117 | 31 | 29 | 58 | 4.8 | 4.46 | 6 | 0.42 | 58 | 6.5 | 0.28 | 5128 | 14 | 0.42 | 3 | 36 | 2995 | 10 | 7.8 | 85 |  | 1514 | 76 | 33 | 209 | 36
013L :831008:00:------:-- | 10:0019:000006 | 10:0019 | 21:0170 | 21:0170:000005 | 21:0170:000005:0001:0001:00 |  | 54.5074 | -62.1102 | NGR lake sediment grab sample | <177 micron (NGR) | 58 | 0104:s__04 | 6 | 4.98 | 458 | 1.1 | 0.95 | 118 | 24 | 34 | 58 | 5.2 | 6.36 | 11 | 0.69 | 52 | 11.3 | 0.49 | 991 | 5 | 0.62 | 5 | 18 | 3145 | 10 | 8.3 | 107 |  | 2207 | 74 | 33 | 128 | 52
013L :831009:00:------:-- | 10:0019:000007 | 10:0019 | 21:0170 | 21:0170:000006 | 21:0170:000006:0001:0001:00 |  | 54.5059 | -62.1842 | NGR lake sediment grab sample | <177 micron (NGR) | 58 | 0105:s__05 | 7 | 3.71 | 266 | 0.9 | 0.67 | 97 | 10 | 24 | 49 | 5 | 4.22 | 10 | 0.35 | 40 | 6.5 | 0.29 | 483 | 3 | 0.27 | 2 | 17 | 2388 | 7 | 7.1 | 54 |  | 1202 | 49 | 27 | 113 | 30
013L :831010:00:------:-- | 10:0019:000008 | 10:0019 | 21:0170 | 21:0170:000007 | 21:0170:000007:0001:0001:00 |  | 54.4931 | -62.2362 | NGR lake sediment grab sample | <177 micron (NGR) | 58 | 0106:s__06 | 8 | 7.19 | 703 | 1.5 | 1.73 | 101 | 20 | 42 | 65 | 5 | 3.96 | 14 | 1.7 | 49 | 17.7 | 1.13 | 593 | 2 | 1.54 | 9 | 31 | 1786 | 18 | 12.9 | 206 |  | 4176 | 83 | 33 | 105 | 105
013L :831011:00:------:-- | 10:0019:000009 | 10:0019 | 21:0170 | 21:0170:000008 | 21:0170:000008:0001:0001:00 |  | 54.5044 | -62.315 | NGR lake sediment grab sample | <177 micron (NGR) | 58 | 0107:s__07 | 9 | 4.56 | 372 | 1.1 | 0.75 | 119 | 20 | 36 | 71 | 5.7 | 4.37 | 8 | 0.54 | 52 | 6.9 | 0.33 | 1874 | 2 | 0.54 | 4 | 22 | 2591 | 9 | 9.5 | 91 |  | 1892 | 57 | 36 | 137 | 48
013L :831012:00:------:-- | 10:0019:000010 | 10:0019 | 21:0170 | 21:0170:000009 | 21:0170:000009:0001:0001:00 |  | 54.4984 | -62.3669 | NGR lake sediment grab sample | <177 micron (NGR) | 58 | 0108:s__08 | 10 | 7.48 | 667 | 1.4 | 1.99 | 116 | 22 | 53 | 37 | 4.7 | 5.02 | 15 | 1.49 | 50 | 13.8 | 0.81 | 2141 | 1 | 1.94 | 10 | 21 | 1820 | 16 | 11.6 | 306 |  | 4842 | 89 | 29 | 96 | 130
013L :831013:00:------:-- | 10:0019:000011 | 10:0019 | 21:0170 | 21:0170:000010 | 21:0170:000010:0001:0001:00 |  | 54.4748 | -62.4073 | NGR lake sediment grab sample | <177 micron (NGR) | 58 | 0109:s__09 | 11 | 5.74 | 238 | 1.2 | 0.92 | 124 | 18 | 37 | 84 | 6.8 | 6.49 | 8 | 0.37 | 62 | 5.3 | 0.28 | 730 | 2 | 0.43 | 3 | 17 | 5217 | 10 | 8.8 | 75 |  | 1747 | 65 | 42 | 160 | 39
013L :831014:00:------:-- | 10:0019:000012 | 10:0019 | 21:0170 | 21:0170:000011 | 21:0170:000011:0001:0001:00 |  | 54.4648 | -62.3737 | NGR lake sediment grab sample | <177 micron (NGR) | 58 | 0110:s__10 | 12 | 6.38 | 593 | 1.5 | 1.45 | 123 | 21 | 48 | 96 | 6.7 | 3.89 | 12 | 1.16 | 60 | 11.8 | 0.64 | 2466 | 2 | 1.36 | 8 | 22 | 2266 | 15 | 12.8 | 210 |  | 3248 | 73 | 44 | 112 | 103
013L :831015:00:------:-- | 10:0019:000013 | 10:0019 | 21:0170 | 21:0170:000012 | 21:0170:000012:0001:0001:00 |  | 54.4533 | -62.3139 | NGR lake sediment grab sample | <177 micron (NGR) | 58 | 0111:s__11 | 13 | 2.49 | 940 | 0.6 | 1.44 | 79 | 13 | 24 | 30 | 4.4 | 1.67 | 6 | 0.19 | 42 | 3.9 | 0.18 | 684 | 8 | 0.2 | 2 | 13 | 1743 | 5 | 6.1 | 108 |  | 724 | 99 | 26 | 93 | 22
013L :831016:00:------:-- | 10:0019:000014 | 10:0019 | 21:0170 | 21:0170:000013 | 21:0170:000013:0001:0001:00 |  | 54.4586 | -62.2508 | NGR lake sediment grab sample | <177 micron (NGR) | 58 | 0112:s__12 | 14 | 3.36 | 460 | 1.1 | 0.84 | 105 | 11 | 30 | 62 | 6.5 | 2.76 | 5 | 0.27 | 55 | 6.7 | 0.21 | 692 | 17 | 0.23 | 2 | 16 | 2549 | 8 | 7.4 | 99 |  | 928 | 59 | 41 | 112 | 31
013L :831017:00:------:-- | 10:0019:000015 | 10:0019 | 21:0170 | 21:0170:000014 | 21:0170:000014:0001:0001:00 |  | 54.4693 | -62.1836 | NGR lake sediment grab sample | <177 micron (NGR) | 58 | 0113:s__13 | 15 | 5.9 | 596 | 1.2 | 1.68 | 119 | 21 | 42 | 64 | 5.6 | 3.76 | 13 | 1.23 | 54 | 11.6 | 0.7 | 932 | 5 | 1.37 | 7 | 25 | 2116 | 14 | 10.9 | 224 |  | 3216 | 74 | 35 | 112 | 87
013L :831018:00:------:-- | 10:0019:000016 | 10:0019 | 21:0170 | 21:0170:000015 | 21:0170:000015:0001:0001:00 |  | 54.472 | -62.1126 | NGR lake sediment grab sample | <177 micron (NGR) | 58 | 0114:s__14 | 16 | 1 | 288 | 0.3 | 0.49 | 21 | 10 | 10 | 19 | 1.9 | 0.54 | 3 | 0.07 | 16 | 1.7 | 0.09 | 175 | 5 | 0.08 | 1 | 9 | 630 | 3 | 2.7 | 39 |  | 323 | 19 | 14 | 68 | 9
013L :831019:00:------:-- | 10:0019:000017 | 10:0019 | 21:0170 | 21:0170:000016 | 21:0170:000016:0001:0001:00 |  | 54.4669 | -62.0737 | NGR lake sediment grab sample | <177 micron (NGR) | 58 | 0115:s__15 | 17 | 3.92 | 438 | 0.9 | 1.2 | 80 | 21 | 24 | 94 | 5.8 | 4.27 | 6 | 0.26 | 43 | 4.2 | 0.23 | 790 | 19 | 0.27 | 2 | 29 | 2409 | 9 | 7.5 | 119 |  | 1059 | 62 | 38 | 170 | 29
013L :831020:00:------:-- | 10:0019:000018 | 10:0019 | 21:0170 | 21:0170:000017 | 21:0170:000017:0001:0001:00 |  | 54.4413 | -62.0352 | NGR lake sediment grab sample | <177 micron (NGR) | 58 | 0116:s__16 | 18 | 6.24 | 730 | 1.5 | 1.9 | 107 | 11 | 44 | 67 | 5.1 | 2.69 | 18 | 1.7 | 51 | 13.1 | 0.79 | 507 | 2 | 1.9 | 11 | 22 | 1291 | 18 | 11.2 | 296 |  | 4391 | 74 | 32 | 77 | 140
013L :831022:10:------:-- | 10:0019:000019 | 10:0019 | 21:0170 | 21:0170:000018 | 21:0170:000018:0001:0001:00 |  | 54.3971 | -62.0256 | NGR lake sediment grab sample | <177 micron (NGR) | 59 | 0071:ff__1 | 19 | 5.56 | 669 | 1.3 | 1.5 | 96 | 11 | 40 | 37 | 4.3 | 2.75 | 16 | 1.42 | 42 | 12.8 | 0.61 | 416 | 4 | 1.63 | 9 | 15 | 1492 | 16 | 9.5 | 261 |  | 3841 | 74 | 26 | 71 | 116
013L :831023:20:831022:10 | 10:0019:000020 | 10:0019 | 21:0170 | 21:0170:000018 | 21:0170:000018:0002:0001:00 |  | 54.3971 | -62.0256 | NGR lake sediment grab sample | <177 micron (NGR) | 59 | 0072:ff__1 | 20 | 5.73 | 712 | 1.4 | 1.53 | 101 | 12 | 40 | 41 | 4.9 | 3.02 | 16 | 1.5 | 44 | 13 | 0.66 | 437 | 5 | 1.68 | 10 | 17 | 1644 | 18 | 10 | 275 |  | 4100 | 77 | 28 | 74 | 126
013L :831024:00:------:-- | 10:0019:000021 | 10:0019 | 21:0170 | 21:0170:000019 | 21:0170:000019:0001:0001:00 |  | 54.4005 | -62.0644 | NGR lake sediment grab sample | <177 micron (NGR) | 59 | 0101:s__01 | 21 | 4.55 | 616 | 1.2 | 1.43 | 86 | 14 | 43 | 39 | 3.9 | 3.02 | 15 | 1.3 | 39 | 13.3 | 0.67 | 469 | 2 | 1.37 | 9 | 17 | 1374 | 16 | 8.8 | 213 |  | 3776 | 89 | 22 | 88 | 123
013L :831025:00:------:-- | 10:0019:000022 | 10:0019 | 21:0170 | 21:0170:000020 | 21:0170:000020:0001:0001:00 |  | 54.4309 | -62.0776 | NGR lake sediment grab sample | <177 micron (NGR) | 59 | 0102:s__02 | 22 | 5.65 | 603 | 1.6 | 1.01 | 169 | 25 | 47 | 191 | 9.3 | 5.61 | 15 | 1.05 | 96 | 16.2 | 0.65 | 912 | 10 | 0.74 | 6 | 45 | 3180 | 19 | 13 | 132 |  | 2497 | 81 | 60 | 167 | 68
013L :831026:00:------:-- | 10:0019:000023 | 10:0019 | 21:0170 | 21:0170:000021 | 21:0170:000021:0001:0001:00 |  | 54.4265 | -62.144 | NGR lake sediment grab sample | <177 micron (NGR) | 59 | 0103:s__03 | 23 | 3.93 | 366 | 0.9 | 0.93 | 127 | 15 | 25 | 83 | 6.6 | 1.78 | 10 | 0.21 | 65 | 3.8 | 0.2 | 364 | 6 | 0.22 | 3 | 23 | 3112 | 9 | 5.8 | 73 |  | 1189 | 47 | 38 | 113 | 22
013L :831027:00:------:-- | 10:0019:000024 | 10:0019 | 21:0170 | 21:0170:000022 | 21:0170:000022:0001:0001:00 |  | 54.4312 | -62.1803 | NGR lake sediment grab sample | <177 micron (NGR) | 59 | 0104:s__04 | 24 | 4.84 | 573 | 1 | 1.34 | 79 | 13 | 33 | 39 | 3.8 | 3.98 | 14 | 0.96 | 35 | 8.9 | 0.48 | 546 | 14 | 1.1 | 6 | 16 | 1506 | 13 | 8 | 185 |  | 2391 | 70 | 24 | 87 | 59
013L :831028:00:------:-- | 10:0019:000025 | 10:0019 | 21:0170 | 21:0170:000023 | 21:0170:000023:0001:0001:00 |  | 54.4347 | -62.2472 | NGR lake sediment grab sample | <177 micron (NGR) | 59 | 0105:s__05 | 25 | 2.58 | 694 | 0.6 | 1.48 | 64 | 6 | 22 | 69 | 4.1 | 0.85 | 6 | 0.39 | 33 | 4.9 | 0.25 | 217 | 2 | 0.51 | 3 | 10 | 1321 | 7 | 8.2 | 163 |  | 1155 | 45 | 28 | 73 | 41
013L :831029:00:------:-- | 10:0019:000026 | 10:0019 | 21:0170 | 21:0170:000024 | 21:0170:000024:0001:0001:00 |  | 54.4339 | -62.3118 | NGR lake sediment grab sample | <177 micron (NGR) | 59 | 0106:s__06 | 26 | 3.09 | 373 | 0.7 | 0.97 | 63 | 10 | 24 | 35 | 4.5 | 1.05 | 9 | 0.56 | 39 | 6.3 | 0.33 | 231 | 3 | 0.64 | 4 | 16 | 636 | 8 | 7.6 | 106 |  | 1584 | 44 | 28 | 90 | 44
013L :831030:00:------:-- | 10:0019:000027 | 10:0019 | 21:0170 | 21:0170:000025 | 21:0170:000025:0001:0001:00 |  | 54.4401 | -62.3676 | NGR lake sediment grab sample | <177 micron (NGR) | 59 | 0107:s__07 | 27 | 4.54 | 315 | 1.2 | 0.58 | 123 | 32 | 30 | 88 | 5.1 | 5.8 | 5 | 0.34 | 52 | 7.3 | 0.23 | 6728 | 9 | 0.32 | 3 | 16 | 2988 | 10 | 8.8 | 56 |  | 1183 | 41 | 43 | 133 | 34
013L :831032:00:------:-- | 10:0019:000028 | 10:0019 | 21:0170 | 21:0170:000026 | 21:0170:000026:0001:0001:00 |  | 54.4364 | -62.4202 | NGR lake sediment grab sample | <177 micron (NGR) | 59 | 0108:s__08 | 28 | 3.54 | 343 | 0.9 | 0.84 | 82 | 9 | 25 | 54 | 5.8 | 2.41 | 8 | 0.27 | 45 | 4.9 | 0.19 | 495 | 2 | 0.3 | 3 | 12 | 2804 | 9 | 7 | 64 |  | 1137 | 48 | 35 | 95 | 27
013L :831033:00:------:-- | 10:0019:000029 | 10:0019 | 21:0170 | 21:0170:000027 | 21:0170:000027:0001:0001:00 |  | 54.404 | -62.4034 | NGR lake sediment grab sample | <177 micron (NGR) | 59 | 0109:s__09 | 29 | 2.25 | 308 | 0.5 | 0.92 | 56 | 8 | 18 | 28 | 3.6 | 0.9 | 7 | 0.29 | 33 | 3.2 | 0.17 | 187 | 2 | 0.45 | 2 | 11 | 631 | 6 | 4.9 | 89 |  | 960 | 31 | 21 | 70 | 29
013L :831034:00:------:-- | 10:0019:000030 | 10:0019 | 21:0170 | 21:0170:000028 | 21:0170:000028:0001:0001:00 |  | 54.4067 | -62.3649 | NGR lake sediment grab sample | <177 micron (NGR) | 59 | 0110:s__10 | 30 | 1.6 | 243 | 0.4 | 0.77 | 71 | 7 | 12 | 31 | 4.4 | 0.57 | 5 | 0.14 | 33 | 3.7 | 0.14 | 106 | 2 | 0.13 | 1 | 14 | 595 | 5 | 4.5 | 49 |  | 567 | 16 | 24 | 61 | 17
013L :831035:00:------:-- | 10:0019:000031 | 10:0019 | 21:0170 | 21:0170:000029 | 21:0170:000029:0001:0001:00 |  | 54.4057 | -62.2849 | NGR lake sediment grab sample | <177 micron (NGR) | 59 | 0111:s__11 | 31 | 2.18 | 436 | 0.5 | 0.78 | 71 | 20 | 25 | 16 | 2.7 | 2.5 | 7 | 0.22 | 29 | 4.5 | 0.17 | 571 | 6 | 0.26 | 2 | 10 | 1387 | 5 | 3.5 | 73 |  | 798 | 68 | 16 | 69 | 19
013L :831036:00:------:-- | 10:0019:000032 | 10:0019 | 21:0170 | 21:0170:000030 | 21:0170:000030:0001:0001:00 |  | 54.3969 | -62.2499 | NGR lake sediment grab sample | <177 micron (NGR) | 59 | 0112:s__12 | 32 | 4.86 | 432 | 1.2 | 1.2 | 195 | 22 | 39 | 206 | 8 | 4.12 | 12 | 0.72 | 82 | 8.3 | 0.42 | 1155 | 16 | 0.84 | 5 | 30 | 2764 | 13 | 11.1 | 187 |  | 2155 | 65 | 53 | 149 | 65
013L :831037:00:------:-- | 10:0019:000033 | 10:0019 | 21:0170 | 21:0170:000031 | 21:0170:000031:0001:0001:00 |  | 54.4047 | -62.1929 | NGR lake sediment grab sample | <177 micron (NGR) | 59 | 0113:s__13 | 33 | 3.87 | 495 | 1 | 1.15 | 131 | 30 | 31 | 75 | 6.1 | 5.8 | 8 | 0.36 | 69 | 5.7 | 0.24 | 1457 | 62 | 0.43 | 3 | 17 | 2400 | 9 | 7.5 | 189 |  | 1410 | 77 | 39 | 117 | 36
013L :831038:00:------:-- | 10:0019:000034 | 10:0019 | 21:0170 | 21:0170:000032 | 21:0170:000032:0001:0001:00 |  | 54.4024 | -62.1219 | NGR lake sediment grab sample | <177 micron (NGR) | 59 | 0114:s__14 | 34 | 5.59 | 658 | 1.3 | 1.55 | 98 | 15 | 43 | 28 | 4.2 | 3.36 | 14 | 1.57 | 45 | 13.6 | 0.7 | 722 | 3 | 1.73 | 9 | 16 | 912 | 15 | 9.7 | 239 |  | 3765 | 89 | 26 | 64 | 109
013L :831039:00:------:-- | 10:0019:000035 | 10:0019 | 21:0170 | 21:0170:000033 | 21:0170:000033:0001:0001:00 |  | 54.3793 | -62.0884 | NGR lake sediment grab sample | <177 micron (NGR) | 59 | 0115:s__15 | 35 | 3.82 | 388 | 1 | 1.28 | 148 | 10 | 34 | 112 | 6.6 | 2.17 | 11 | 0.47 | 69 | 5.7 | 0.28 | 400 | 3 | 0.57 | 6 | 13 | 1923 | 9 | 7 | 134 |  | 1756 | 64 | 38 | 83 | 45
013L :831040:00:------:-- | 10:0019:000036 | 10:0019 | 21:0170 | 21:0170:000034 | 21:0170:000034:0001:0001:00 |  | 54.3799 | -62.0197 | NGR lake sediment grab sample | <177 micron (NGR) | 59 | 0116:s__16 | 36 | 4.1 | 498 | 1.1 | 1.33 | 82 | 13 | 35 | 68 | 5.4 | 3.6 | 11 | 0.62 | 48 | 8 | 0.41 | 364 | 8 | 0.61 | 5 | 20 | 2296 | 10 | 8.4 | 185 |  | 1914 | 60 | 34 | 124 | 52
013L :831042:00:------:-- | 10:0019:000037 | 10:0019 | 21:0170 | 21:0170:000035 | 21:0170:000035:0001:0001:00 |  | 54.3462 | -62.0179 | NGR lake sediment grab sample | <177 micron (NGR) | 60 | 0101:s__01 | 37 | 5.56 | 536 | 1.6 | 1.12 | 128 | 17 | 42 | 79 | 6.1 | 4.2 | 17 | 1.21 | 53 | 13.5 | 0.64 | 526 | 8 | 1.05 | 7 | 28 | 2460 | 16 | 10.2 | 159 |  | 2844 | 72 | 36 | 118 | 74
013L :831043:10:------:-- | 10:0019:000038 | 10:0019 | 21:0170 | 21:0170:000036 | 21:0170:000036:0001:0001:00 |  | 54.3424 | -62.0954 | NGR lake sediment grab sample | <177 micron (NGR) | 60 | 0071:ff__1 | 38 | 2.71 | 206 | 0.6 | 0.75 | 70 | 9 | 22 | 60 | 3.7 | 1.02 | 7 | 0.31 | 34 | 4.1 | 0.23 | 194 | 5 | 0.36 | 3 | 25 | 1110 | 6 | 5.6 | 74 |  | 1108 | 35 | 23 | 68 | 28
013L :831044:20:831043:10 | 10:0019:000039 | 10:0019 | 21:0170 | 21:0170:000036 | 21:0170:000036:0002:0001:00 |  | 54.3424 | -62.0954 | NGR lake sediment grab sample | <177 micron (NGR) | 60 | 0072:ff__1 | 39 | 2.64 | 226 | 0.6 | 0.76 | 62 | 9 | 22 | 50 | 3.6 | 0.97 | 9 | 0.35 | 30 | 4.4 | 0.25 | 193 | 4 | 0.42 | 3 | 24 | 990 | 8 | 5.4 | 78 |  | 1274 | 30 | 21 | 67 | 32
013L :831045:00:------:-- | 10:0019:000040 | 10:0019 | 21:0170 | 21:0170:000037 | 21:0170:000037:0001:0001:00 |  | 54.3425 | -62.1188 | NGR lake sediment grab sample | <177 micron (NGR) | 60 | 0102:s__02 | 40 | 5.05 | 249 | 1 | 0.8 | 121 | 23 | 32 | 113 | 5.9 | 3.2 | 11 | 0.42 | 49 | 5.4 | 0.29 | 708 | 17 | 0.43 | 4 | 28 | 3164 | 11 | 7.3 | 80 |  | 1547 | 59 | 36 | 136 | 34
013L :831046:00:------:-- | 10:0019:000041 | 10:0019 | 21:0170 | 21:0170:000038 | 21:0170:000038:0001:0001:00 |  | 54.3652 | -62.1362 | NGR lake sediment grab sample | <177 micron (NGR) | 60 | 0103:s__03 | 41 | 4.16 | 231 | 0.7 | 0.74 | 70 | 14 | 28 | 71 | 4 | 2.16 | 9 | 0.34 | 32 | 4 | 0.22 | 436 | 8 | 0.4 | 4 | 21 | 2527 | 10 | 6 | 79 |  | 1339 | 39 | 24 | 106 | 33
013L :831047:00:------:-- | 10:0019:000042 | 10:0019 | 21:0170 | 21:0170:000039 | 21:0170:000039:0001:0001:00 |  | 54.3699 | -62.1639 | NGR lake sediment grab sample | <177 micron (NGR) | 60 | 0104:s__04 | 42 | 4.05 | 496 | 0.9 | 1.63 | 84 | 13 | 29 | 46 | 4.3 | 2.39 | 12 | 0.74 | 36 | 7.2 | 0.38 | 224 | 5 | 0.95 | 6 | 20 | 1574 | 11 | 6.9 | 345 |  | 2408 | 58 | 25 | 75 | 71
013L :831048:00:------:-- | 10:0019:000043 | 10:0019 | 21:0170 | 21:0170:000040 | 21:0170:000040:0001:0001:00 |  | 54.3663 | -62.2681 | NGR lake sediment grab sample | <177 micron (NGR) | 60 | 0105:s__05 | 43 | 5.39 | 1033 | 2.1 | 1.51 | 131 | 19 | 44 | 38 | 4.9 | 6.17 | 20 | 1.46 | 63 | 14.4 | 0.73 | 7221 | 11 | 1.52 | 8 | 18 | 1836 | 16 | 10 | 214 |  | 3704 | 132 | 42 | 101 | 113
013L :831049:00:------:-- | 10:0019:000044 | 10:0019 | 21:0170 | 21:0170:000041 | 21:0170:000041:0001:0001:00 |  | 54.375 | -62.3084 | NGR lake sediment grab sample | <177 micron (NGR) | 60 | 0106:s__06 | 44 | 3.02 | 384 | 0.7 | 1.3 | 112 | 14 | 25 | 38 | 5.1 | 2.42 | 10 | 0.34 | 62 | 7.8 | 0.25 | 294 | 4 | 0.4 | 3 | 14 | 1314 | 8 | 5.9 | 130 |  | 1182 | 54 | 31 | 88 | 30
013L :831050:00:------:-- | 10:0019:000045 | 10:0019 | 21:0170 | 21:0170:000042 | 21:0170:000042:0001:0001:00 |  | 54.373 | -62.3562 | NGR lake sediment grab sample | <177 micron (NGR) | 60 | 0107:s__07 | 45 | 3.26 | 407 | 0.8 | 1.08 | 109 | 15 | 27 | 30 | 4.3 | 1.91 | 5 | 0.4 | 51 | 7.1 | 0.28 | 701 | 3 | 0.5 | 3 | 13 | 1970 | 8 | 5.7 | 145 |  | 1399 | 54 | 27 | 121 | 35
013L :831051:00:------:-- | 10:0019:000046 | 10:0019 | 21:0170 | 21:0170:000043 | 21:0170:000043:0001:0001:00 |  | 54.3722 | -62.3936 | NGR lake sediment grab sample | <177 micron (NGR) | 60 | 0108:s__08 | 46 | 5.6 | 518 | 1.3 | 1.51 | 165 | 18 | 35 | 71 | 6.3 | 3.05 | 16 | 1.1 | 69 | 9.9 | 0.5 | 920 | 4 | 1.35 | 7 | 17 | 2099 | 14 | 9.4 | 224 |  | 2816 | 66 | 39 | 111 | 83
013L :831052:00:------:-- | 10:0019:000047 | 10:0019 | 21:0170 | 21:0170:000044 | 21:0170:000044:0001:0001:00 |  | 54.3535 | -62.4104 | NGR lake sediment grab sample | <177 micron (NGR) | 60 | 0109:s__09 | 47 | 2.53 | 189 | 0.7 | 0.74 | 92 | 12 | 20 | 34 | 3.7 | 1.99 | 4 | 0.1 | 46 | 2.3 | 0.1 | 676 | 12 | 0.11 | 2 | 11 | 1665 | 7 | 4.1 | 64 |  | 630 | 47 | 23 | 95 | 10
013L :831053:00:------:-- | 10:0019:000048 | 10:0019 | 21:0170 | 21:0170:000045 | 21:0170:000045:0001:0001:00 |  | 54.3471 | -62.3332 | NGR lake sediment grab sample | <177 micron (NGR) | 60 | 0110:s__10 | 48 | 2.39 | 238 | 0.9 | 0.92 | 78 | 11 | 28 | 73 | 5.5 | 1.59 | 9 | 0.46 | 59 | 8.7 | 0.32 | 238 | 6 | 0.53 | 4 | 16 | 782 | 9 | 7.7 | 101 |  | 1566 | 45 | 36 | 99 | 48
013L :831054:00:------:-- | 10:0019:000049 | 10:0019 | 21:0170 | 21:0170:000046 | 21:0170:000046:0001:0001:00 |  | 54.328 | -62.2929 | NGR lake sediment grab sample | <177 micron (NGR) | 60 | 0111:s__11 | 49 | 2.23 | 216 | 0.5 | 0.68 | 74 | 6 | 18 | 27 | 3.4 | 0.84 | 4 | 0.31 | 31 | 3.9 | 0.18 | 149 | 3 | 0.4 | 4 | 14 | 876 | 6 | 4.2 | 79 |  | 1283 | 30 | 19 | 51 | 32
013L :831055:00:------:-- | 10:0019:000050 | 10:0019 | 21:0170 | 21:0170:000047 | 21:0170:000047:0001:0001:00 |  | 54.3388 | -62.2471 | NGR lake sediment grab sample | <177 micron (NGR) | 60 | 0112:s__12 | 50 | 5.67 | 552 | 1.4 | 1.51 | 134 | 12 | 45 | 70 | 6.1 | 3.16 | 17 | 1.28 | 59 | 9.4 | 0.59 | 505 | 7 | 1.41 | 9 | 18 | 2724 | 17 | 10.4 | 235 |  | 3434 | 76 | 37 | 108 | 109
013L :831056:00:------:-- | 10:0019:000051 | 10:0019 | 21:0170 | 21:0170:000048 | 21:0170:000048:0001:0001:00 |  | 54.3293 | -62.2121 | NGR lake sediment grab sample | <177 micron (NGR) | 60 | 0113:s__13 | 51 | 4.23 | 308 | 0.9 | 0.96 | 100 | 10 | 27 | 63 | 5.6 | 1.49 | 10 | 0.41 | 45 | 4.5 | 0.24 | 340 | 5 | 0.49 | 5 | 18 | 2069 | 10 | 6 | 98 |  | 1720 | 43 | 32 | 83 | 39
013L :831057:00:------:-- | 10:0019:000052 | 10:0019 | 21:0170 | 21:0170:000049 | 21:0170:000049:0001:0001:00 |  | 54.3191 | -62.1601 | NGR lake sediment grab sample | <177 micron (NGR) | 60 | 0114:s__14 | 52 | 5.28 | 498 | 1.3 | 1.63 | 118 | 36 | 34 | 71 | 5.5 | 3.66 | 16 | 1 | 46 | 7.6 | 0.45 | 509 | 15 | 1.12 | 7 | 28 | 2213 | 14 | 8.6 | 203 |  | 2917 | 70 | 31 | 118 | 89
013L :831059:00:------:-- | 10:0019:000053 | 10:0019 | 21:0170 | 21:0170:000050 | 21:0170:000050:0001:0001:00 |  | 54.3133 | -62.0708 | NGR lake sediment grab sample | <177 micron (NGR) | 60 | 0115:s__15 | 53 | 2.37 | 298 | 0.8 | 0.86 | 42 | 7 | 23 | 25 | 3.5 | 1 | 6 | 0.54 | 20 | 7.3 | 0.37 | 189 | 6 | 0.44 | 4 | 14 | 661 | 9 | 6.1 | 82 |  | 1620 | 45 | 22 | 119 | 53
013L :831060:00:------:-- | 10:0019:000054 | 10:0019 | 21:0170 | 21:0170:000051 | 21:0170:000051:0001:0001:00 |  | 54.3099 | -62.019 | NGR lake sediment grab sample | <177 micron (NGR) | 60 | 0116:s__16 | 54 | 6.19 | 1013 | 6.4 | 1.61 | 161 | 15 | 43 | 31 | 10.5 | 4.14 | 19 | 1.69 | 88 | 16.4 | 0.75 | 6306 | 21 | 1.7 | 12 | 21 | 2000 | 23 | 11.3 | 245 |  | 4015 | 109 | 69 | 267 | 126
013L :831062:10:------:-- | 10:0019:000055 | 10:0019 | 21:0170 | 21:0170:000052 | 21:0170:000052:0001:0001:00 |  | 54.0659 | -62.0413 | NGR lake sediment grab sample | <177 micron (NGR) | 61 | 0071:ff__1 | 55 | 6.46 | 773 | 2.1 | 1.82 | 122 | 7 | 35 | 38 | 6.1 | 2.22 | 17 | 1.98 | 51 | 11.1 | 0.54 | 464 | 1 | 2.2 | 13 | 12 | 816 | 20 | 10.1 | 323 |  | 4270 | 69 | 34 | 51 | 174
013L :831063:20:831062:10 | 10:0019:000056 | 10:0019 | 21:0170 | 21:0170:000052 | 21:0170:000052:0002:0001:00 |  | 54.0659 | -62.0413 | NGR lake sediment grab sample | <177 micron (NGR) | 61 | 0072:ff__1 | 56 | 4.06 | 491 | 1.9 | 0.88 | 137 | 4 | 25 | 35 | 6.8 | 1.3 | 12 | 1.01 | 59 | 6.6 | 0.23 | 244 | 1 | 1.09 | 8 | 11 | 790 | 14 | 6.1 | 180 |  | 1925 | 57 | 35 | 42 | 77
013L :831064:00:------:-- | 10:0019:000057 | 10:0019 | 21:0170 | 21:0170:000053 | 21:0170:000053:0001:0001:00 |  | 54.0637 | -62.0639 | NGR lake sediment grab sample | <177 micron (NGR) | 61 | 0101:s__01 | 57 | 1.78 | 173 | 1 | 0.45 | 100 | 2 | 17 | 37 | 5.4 | 0.88 | 6 | 0.17 | 45 | 2.2 | 0.08 | 124 | 1 | 0.2 | 4 | 10 | 1619 | 6 | 3.6 | 61 |  | 840 | 37 | 27 | 33 | 27
013L :831065:00:------:-- | 10:0019:000058 | 10:0019 | 21:0170 | 21:0170:000054 | 21:0170:000054:0001:0001:00 |  | 54.0686 | -62.1146 | NGR lake sediment grab sample | <177 micron (NGR) | 61 | 0102:s__02 | 58 | 1.4 | 143 | 1 | 0.43 | 98 | 3 | 12 | 10 | 5.7 | 0.97 | 6 | 0.21 | 44 | 3.2 | 0.09 | 130 | 4 | 0.25 | 3 | 6 | 578 | 7 | 2.6 | 62 |  | 795 | 34 | 30 | 36 | 29
013L :831066:00:------:-- | 10:0019:000059 | 10:0019 | 21:0170 | 21:0170:000055 | 21:0170:000055:0001:0001:00 |  | 54.0429 | -62.1938 | NGR lake sediment grab sample | <177 micron (NGR) | 61 | 0103:s__03 | 59 | 2.78 | 396 | 1.4 | 0.92 | 99 | 5 | 19 | 7 | 6 | 1.19 | 13 | 0.89 | 47 | 6 | 0.2 | 240 | 4 | 0.95 | 7 | 5 | 666 | 11 | 5.3 | 162 |  | 1806 | 58 | 34 | 41 | 77
013L :831067:00:------:-- | 10:0019:000060 | 10:0019 | 21:0170 | 21:0170:000056 | 21:0170:000056:0001:0001:00 |  | 54.0413 | -62.2545 | NGR lake sediment grab sample | <177 micron (NGR) | 61 | 0104:s__04 | 60 | 0.92 | 84 | 1 | 0.54 | 83 | 3 | 8 | 12 | 5.3 | 0.39 | 2 | 0.11 | 40 | 1.6 | 0.07 | 58 | 2 | 0.12 | 3 | 7 | 792 | 6 | 2 | 53 |  | 553 | 23 | 28 | 44 | 19
013L :831068:00:------:-- | 10:0019:000061 | 10:0019 | 21:0170 | 21:0170:000057 | 21:0170:000057:0001:0001:00 |  | 54.0624 | -62.2271 | NGR lake sediment grab sample | <177 micron (NGR) | 61 | 0105:s__05 | 61 | 2.94 | 255 | 3.2 | 0.72 | 267 | 15 | 28 | 46 | 15 | 5.46 | 12 | 0.33 | 120 | 3.6 | 0.13 | 493 | 4 | 0.38 | 7 | 8 | 2636 | 12 | 5.2 | 91 |  | 1575 | 109 | 82 | 88 | 57
013L :831070:00:------:-- | 10:0019:000062 | 10:0019 | 21:0170 | 21:0170:000058 | 21:0170:000058:0001:0001:00 |  | 54.119 | -62.2449 | NGR lake sediment grab sample | <177 micron (NGR) | 61 | 0106:s__06 | 62 | 3.6 | 379 | 4.3 | 0.87 | 158 | 10 | 25 | 24 | 11.6 | 3.84 | 12 | 0.8 | 77 | 9.7 | 0.35 | 399 | 5 | 0.89 | 8 | 11 | 778 | 13 | 6 | 153 |  | 1943 | 56 | 73 | 132 | 106
013L :831071:00:------:-- | 10:0019:000063 | 10:0019 | 21:0170 | 21:0170:000059 | 21:0170:000059:0001:0001:00 |  | 54.1502 | -62.2427 | NGR lake sediment grab sample | <177 micron (NGR) | 61 | 0107:s__07 | 63 | 4.84 | 502 | 4.3 | 1.17 | 233 | 11 | 32 | 30 | 16.7 | 3.15 | 14 | 1.33 | 100 | 11.2 | 0.38 | 426 | 5 | 1.44 | 12 | 14 | 960 | 18 | 7.8 | 206 |  | 2691 | 56 | 108 | 198 | 177
013L :831072:00:------:-- | 10:0019:000064 | 10:0019 | 21:0170 | 21:0170:000060 | 21:0170:000060:0001:0001:00 |  | 54.18 | -62.2377 | NGR lake sediment grab sample | <177 micron (NGR) | 61 | 0108:s__08 | 64 | 1.54 | 193 | 3 | 0.47 | 273 | 7 | 11 | 30 | 16.9 | 1.73 | 6 | 0.2 | 118 | 8.5 | 0.12 | 303 | 3 | 0.24 | 6 | 8 | 765 | 15 | 3.1 | 61 |  | 972 | 33 | 103 | 135 | 94
013L :831073:00:------:-- | 10:0019:000065 | 10:0019 | 21:0170 | 21:0170:000061 | 21:0170:000061:0001:0001:00 |  | 54.1715 | -62.1824 | NGR lake sediment grab sample | <177 micron (NGR) | 61 | 0109:s__09 | 65 | 2.79 | 314 | 3.3 | 0.42 | 252 | 12 | 19 | 22 | 15.5 | 4.33 | 7 | 0.33 | 96 | 6.5 | 0.21 | 472 | 3 | 0.39 | 5 | 8 | 795 | 16 | 5.1 | 77 |  | 1266 | 52 | 94 | 112 | 98
013L :831074:00:------:-- | 10:0019:000066 | 10:0019 | 21:0170 | 21:0170:000062 | 21:0170:000062:0001:0001:00 |  | 54.1831 | -62.1348 | NGR lake sediment grab sample | <177 micron (NGR) | 61 | 0110:s__10 | 66 | 4.82 | 438 | 14.5 | 0.77 | 875 | 20 | 26 | 51 | 36.2 | 13.99 | 16 | 0.69 | 265 | 13.9 | 0.31 | 2371 | 16 | 0.8 | 9 | 10 | 3453 | 30 | 8.3 | 139 |  | 1863 | 79 | 211 | 620 | 138
013L :831075:00:------:-- | 10:0019:000067 | 10:0019 | 21:0170 | 21:0170:000063 | 21:0170:000063:0001:0001:00 |  | 54.1714 | -62.0866 | NGR lake sediment grab sample | <177 micron (NGR) | 61 | 0111:s__11 | 67 | 2.05 | 194 | 2.7 | 0.48 | 195 | 8 | 18 | 33 | 12 | 1.65 | 6 | 0.19 | 79 | 3.2 | 0.12 | 244 | 3 | 0.24 | 5 | 11 | 1329 | 9 | 3.8 | 67 |  | 956 | 41 | 69 | 118 | 62
013L :831076:00:------:-- | 10:0019:000068 | 10:0019 | 21:0170 | 21:0170:000064 | 21:0170:000064:0001:0001:00 |  | 54.1784 | -62.0158 | NGR lake sediment grab sample | <177 micron (NGR) | 61 | 0112:s__12 | 68 | 3.06 | 319 | 3.7 | 0.7 | 187 | 10 | 21 | 24 | 10.4 | 3.5 | 9 | 0.53 | 77 | 6.6 | 0.22 | 556 | 8 | 0.61 | 6 | 8 | 1502 | 13 | 5.1 | 119 |  | 1507 | 60 | 62 | 144 | 75
013L :831077:00:------:-- | 10:0019:000069 | 10:0019 | 21:0170 | 21:0170:000065 | 21:0170:000065:0001:0001:00 |  | 54.1414 | -62.0173 | NGR lake sediment grab sample | <177 micron (NGR) | 61 | 0113:s__13 | 69 | 2.68 | 257 | 1.8 | 0.62 | 165 | 9 | 22 | 33 | 8.1 | 1.99 | 8 | 0.41 | 69 | 5.4 | 0.22 | 254 | 2 | 0.39 | 4 | 15 | 765 | 10 | 4.7 | 96 |  | 1149 | 47 | 49 | 83 | 47
013L :831078:00:------:-- | 10:0019:000070 | 10:0019 | 21:0170 | 21:0170:000066 | 21:0170:000066:0001:0001:00 |  | 54.1547 | -62.0863 | NGR lake sediment grab sample | <177 micron (NGR) | 61 | 0114:s__14 | 70 | 5.05 | 617 | 2.5 | 1.3 | 132 | 7 | 23 | 11 | 7.6 | 2.24 | 16 | 1.67 | 52 | 11.6 | 0.4 | 375 | 3 | 1.78 | 11 | 9 | 533 | 16 | 7 | 271 |  | 2782 | 47 | 46 | 108 | 141
013L :831079:00:------:-- | 10:0019:000071 | 10:0019 | 21:0170 | 21:0170:000067 | 21:0170:000067:0001:0001:00 |  | 54.1527 | -62.1281 | NGR lake sediment grab sample | <177 micron (NGR) | 61 | 0115:s__15 | 71 | 5.08 | 585 | 3 | 1.34 | 169 | 10 | 32 | 26 | 10.3 | 2.61 | 12 | 1.46 | 78 | 11 | 0.46 | 440 | 3 | 1.59 | 12 | 14 | 827 | 16 | 8 | 256 |  | 3059 | 60 | 69 | 136 | 153
013L :831080:00:------:-- | 10:0019:000072 | 10:0019 | 21:0170 | 21:0170:000068 | 21:0170:000068:0001:0001:00 |  | 54.1491 | -62.2055 | NGR lake sediment grab sample | <177 micron (NGR) | 61 | 0116:s__16 | 72 | 2.09 | 243 | 2.9 | 0.63 | 198 | 8 | 17 | 22 | 14.7 | 1.17 | 6 | 0.29 | 91 | 3.6 | 0.12 | 171 | 2 | 0.36 | 6 | 14 | 572 | 10 | 4.2 | 91 |  | 1048 | 30 | 88 | 178 | 98
013L :831082:10:------:-- | 10:0019:000073 | 10:0019 | 21:0170 | 21:0170:000069 | 21:0170:000069:0001:0001:00 |  | 54.1229 | -62.205 | NGR lake sediment grab sample | <177 micron (NGR) | 62 | 0071:ff__1 | 73 | 1.48 | 225 | 0.9 | 0.55 | 95 | 5 | 13 | 27 | 4.7 | 1.36 | 4 | 0.24 | 46 | 2.9 | 0.19 | 186 | 2 | 0.26 | 4 | 10 | 999 | 6 | 3 | 91 |  | 968 | 38 | 27 | 61 | 30
013L :831083:20:831082:10 | 10:0019:000074 | 10:0019 | 21:0170 | 21:0170:000069 | 21:0170:000069:0002:0001:00 |  | 54.1229 | -62.205 | NGR lake sediment grab sample | <177 micron (NGR) | 62 | 0072:ff__1 | 74 | 1.39 | 225 | 0.8 | 0.49 | 97 | 5 | 12 | 28 | 4.8 | 1.26 | 3 | 0.22 | 46 | 2.6 | 0.17 | 179 | 2 | 0.24 | 3 | 10 | 971 | 5 | 2.8 | 82 |  | 911 | 36 | 27 | 58 | 29
013L :831084:00:------:-- | 10:0019:000075 | 10:0019 | 21:0170 | 21:0170:000070 | 21:0170:000070:0001:0001:00 |  | 54.0726 | -62.2044 | NGR lake sediment grab sample | <177 micron (NGR) | 62 | 0101:s__01 | 75 | 1.29 | 185 | 1.1 | 0.36 | 120 | 4 | 13 | 18 | 6.7 | 0.89 | 4 | 0.21 | 58 | 3 | 0.1 | 109 | 1 | 0.23 | 4 | 11 | 747 | 6 | 3.1 | 65 |  | 794 | 23 | 38 | 35 | 35
013L :831085:00:------:-- | 10:0019:000076 | 10:0019 | 21:0170 | 21:0170:000071 | 21:0170:000071:0001:0001:00 |  | 54.1184 | -62.1234 | NGR lake sediment grab sample | <177 micron (NGR) | 62 | 0102:s__02 | 76 | 1.98 | 283 | 1.2 | 0.59 | 106 | 5 | 17 | 20 | 6.1 | 1.05 | 5 | 0.39 | 51 | 3.7 | 0.18 | 221 | 2 | 0.46 | 4 | 10 | 711 | 9 | 3.8 | 112 |  | 1242 | 33 | 34 | 54 | 54
013L :831086:00:------:-- | 10:0019:000077 | 10:0019 | 21:0170 | 21:0170:000072 | 21:0170:000072:0001:0001:00 |  | 54.1173 | -62.0888 | NGR lake sediment grab sample | <177 micron (NGR) | 62 | 0103:s__03 | 77 | 2.97 | 297 | 2.5 | 0.76 | 255 | 15 | 32 | 61 | 16.7 | 2.57 | 7 | 0.54 | 124 | 4.8 | 0.24 | 336 | 4 | 0.61 | 7 | 18 | 1365 | 12 | 6.2 | 119 |  | 1558 | 51 | 106 | 147 | 110
013L :831087:00:------:-- | 10:0019:000078 | 10:0019 | 21:0170 | 21:0170:000073 | 21:0170:000073:0001:0001:00 |  | 54.1059 | -62.0103 | NGR lake sediment grab sample | <177 micron (NGR) | 62 | 0104:s__04 | 78 | 1.99 | 267 | 1.3 | 0.59 | 108 | 4 | 16 | 19 | 5.7 | 1.18 | 8 | 0.43 | 52 | 4.4 | 0.16 | 186 | 1 | 0.5 | 6 | 10 | 507 | 9 | 4 | 106 |  | 1387 | 33 | 33 | 53 | 60
013L :833002:00:------:-- | 10:0019:000079 | 10:0019 | 21:0170 | 21:0170:000074 | 21:0170:000074:0001:0001:00 |  | 54.274 | -62.0461 | NGR lake sediment grab sample | <177 micron (NGR) | 63 | 0101:s__01 | 79 | 5.14 | 381 | 1.7 | 0.99 | 145 | 46 | 37 | 79 | 7.7 | 7.12 | 12 | 0.73 | 62 | 7.8 | 0.4 | 1537 | 8 | 0.79 | 6 | 30 | 2855 | 13 | 8.2 | 115 |  | 2286 | 70 | 50 | 141 | 62
013L :833003:00:------:-- | 10:0019:000080 | 10:0019 | 21:0170 | 21:0170:000075 | 21:0170:000075:0001:0001:00 |  | 54.2701 | -62.0809 | NGR lake sediment grab sample | <177 micron (NGR) | 63 | 0102:s__02 | 80 | 5.23 | 396 | 2.2 | 1.12 | 146 | 46 | 35 | 75 | 6.4 | 8.62 | 14 | 0.73 | 64 | 13 | 0.8 | 3927 | 7 | 0.83 | 7 | 25 | 2701 | 18 | 8 | 135 |  | 2433 | 73 | 42 | 146 | 73
013L :833004:00:------:-- | 10:0019:000081 | 10:0019 | 21:0170 | 21:0170:000076 | 21:0170:000076:0001:0001:00 |  | 54.2665 | -62.1342 | NGR lake sediment grab sample | <177 micron (NGR) | 63 | 0103:s__03 | 81 | 4.75 | 258 | 3 | 0.94 | 228 | 39 | 34 | 102 | 9.3 | 8.43 | 11 | 0.47 | 89 | 6.3 | 0.33 | 1000 | 23 | 0.58 | 6 | 20 | 3147 | 14 | 7 | 94 |  | 1915 | 66 | 58 | 155 | 60
013L :833005:00:------:-- | 10:0019:000082 | 10:0019 | 21:0170 | 21:0170:000077 | 21:0170:000077:0001:0001:00 |  | 54.277 | -62.1673 | NGR lake sediment grab sample | <177 micron (NGR) | 63 | 0104:s__04 | 82 | 4.46 | 357 | 1.9 | 1.26 | 183 | 73 | 30 | 102 | 6.7 | 7.35 | 9 | 0.4 | 66 | 5.7 | 0.26 | 1090 | 20 | 0.43 | 5 | 20 | 2838 | 12 | 6.9 | 123 |  | 1579 | 78 | 42 | 157 | 42
013L :833007:00:------:-- | 10:0019:000083 | 10:0019 | 21:0170 | 21:0170:000078 | 21:0170:000078:0001:0001:00 |  | 54.2984 | -62.1765 | NGR lake sediment grab sample | <177 micron (NGR) | 63 | 0105:s__05 | 83 | 6.11 | 359 | 3 | 2.01 | 224 | 101 | 31 | 219 | 10.2 | 8.64 | 11 | 0.26 | 100 | 5.1 | 0.23 | 2574 | 63 | 0.29 | 5 | 37 | 4951 | 16 | 8.7 | 155 |  | 1545 | 84 | 66 | 221 | 40
013L :833008:00:------:-- | 10:0019:000084 | 10:0019 | 21:0170 | 21:0170:000079 | 21:0170:000079:0001:0001:00 |  | 54.3136 | -62.2404 | NGR lake sediment grab sample | <177 micron (NGR) | 63 | 0106:s__06 | 84 | 2.5 | 82 | 0.6 | 0.36 | 51 | 28 | 17 | 58 | 3 | 4.7 | 7 | 0.06 | 22 | 0.9 | 0.07 | 551 | 9 | 0.08 | 1 | 19 | 1035 | 5 | 3.3 | 25 |  | 429 | 36 | 18 | 87 | 9
013L :833009:00:------:-- | 10:0019:000085 | 10:0019 | 21:0170 | 21:0170:000080 | 21:0170:000080:0001:0001:00 |  | 54.3007 | -62.3211 | NGR lake sediment grab sample | <177 micron (NGR) | 63 | 0107:s__07 | 85 | 5.01 | 354 | 1.3 | 1.71 | 126 | 72 | 34 | 104 | 5.8 | 8.22 | 13 | 0.56 | 60 | 8.6 | 0.41 | 2049 | 34 | 0.65 | 5 | 37 | 3367 | 14 | 8.1 | 162 |  | 1828 | 73 | 39 | 180 | 53
013L :833010:00:------:-- | 10:0019:000086 | 10:0019 | 21:0170 | 21:0170:000081 | 21:0170:000081:0001:0001:00 |  | 54.2998 | -62.3459 | NGR lake sediment grab sample | <177 micron (NGR) | 63 | 0108:s__08 | 86 | 5.09 | 321 | 1.3 | 1.18 | 131 | 47 | 40 | 133 | 6 | 6.5 | 9 | 0.59 | 61 | 5.7 | 0.3 | 675 | 22 | 0.74 | 7 | 29 | 3378 | 10 | 7.3 | 133 |  | 2068 | 78 | 39 | 124 | 59
013L :833011:10:------:-- | 10:0019:000087 | 10:0019 | 21:0170 | 21:0170:000082 | 21:0170:000082:0001:0001:00 |  | 54.2967 | -62.4217 | NGR lake sediment grab sample | <177 micron (NGR) | 63 | 0071:ff__1 | 87 | 6.38 | 738 | 1.7 | 1.73 | 93 | 14 | 41 | 23 | 4.4 | 3.77 | 17 | 1.87 | 42 | 13.3 | 0.78 | 636 | 2 | 2.02 | 12 | 17 | 961 | 19 | 10 | 280 |  | 4866 | 78 | 26 | 64 | 157
013L :833012:20:833011:10 | 10:0019:000088 | 10:0019 | 21:0170 | 21:0170:000082 | 21:0170:000082:0002:0001:00 |  | 54.2967 | -62.4217 | NGR lake sediment grab sample | <177 micron (NGR) | 63 | 0072:ff__1 | 88 | 6.45 | 736 | 1.6 | 1.73 | 94 | 12 | 41 | 22 | 4.3 | 3.64 | 16 | 1.91 | 41 | 12.4 | 0.79 | 602 | 1 | 2.07 | 12 | 17 | 971 | 19 | 10.1 | 285 |  | 4890 | 78 | 26 | 64 | 154
013L :833013:00:------:-- | 10:0019:000089 | 10:0019 | 21:0170 | 21:0170:000083 | 21:0170:000083:0001:0001:00 |  | 54.269 | -62.4077 | NGR lake sediment grab sample | <177 micron (NGR) | 63 | 0109:s__09 | 89 | 6.12 | 739 | 1.7 | 1.86 | 116 | 11 | 39 | 24 | 4.8 | 3.05 | 12 | 1.84 | 53 | 11.7 | 0.69 | 525 | 1 | 2.06 | 14 | 17 | 1038 | 18 | 10.3 | 292 |  | 4585 | 68 | 29 | 62 | 144
013L :833014:00:------:-- | 10:0019:000090 | 10:0019 | 21:0170 | 21:0170:000084 | 21:0170:000084:0001:0001:00 |  | 54.2298 | -62.431 | NGR lake sediment grab sample | <177 micron (NGR) | 63 | 0110:s__10 | 90 | 2 | 152 | 20.5 | 0.44 | 548 | 5 | 13 | 21 | 46.4 | 1.16 | 6 | 0.25 | 233 | 6.1 | 0.1 | 384 | 6 | 0.24 | 9 | 9 | 968 | 32 | 4.1 | 51 |  | 817 | 16 | 278 | 522 | 126
013L :833015:00:------:-- | 10:0019:000091 | 10:0019 | 21:0170 | 21:0170:000085 | 21:0170:000085:0001:0001:00 |  | 54.2121 | -62.4128 | NGR lake sediment grab sample | <177 micron (NGR) | 63 | 0111:s__11 | 91 | 3.59 | 302 | 20.7 | 0.8 | 470 | 6 | 20 | 31 | 51.4 | 2.65 | 10 | 0.63 | 231 | 10.9 | 0.2 | 645 | 11 | 0.76 | 13 | 10 | 1273 | 32 | 6.6 | 111 |  | 1960 | 30 | 320 | 750 | 164
013L :833016:00:------:-- | 10:0019:000092 | 10:0019 | 21:0170 | 21:0170:000086 | 21:0170:000086:0001:0001:00 |  | 54.183 | -62.4155 | NGR lake sediment grab sample | <177 micron (NGR) | 63 | 0112:s__12 | 92 | 6 | 755 | 6.4 | 1.61 | 211 | 13 | 39 | 18 | 16.4 | 3.69 | 18 | 1.86 | 94 | 14.3 | 0.62 | 810 | 5 | 1.92 | 16 | 16 | 1143 | 28 | 10 | 284 |  | 4361 | 68 | 106 | 376 | 186
013L :833017:00:------:-- | 10:0019:000093 | 10:0019 | 21:0170 | 21:0170:000087 | 21:0170:000087:0001:0001:00 |  | 54.1549 | -62.408 | NGR lake sediment grab sample | <177 micron (NGR) | 63 | 0113:s__13 | 93 | 3.81 | 496 | 6.1 | 1.12 | 214 | 5 | 21 | 9 | 23 | 1.9 | 13 | 1.17 | 111 | 11.7 | 0.29 | 402 | 4 | 1.32 | 14 | 7 | 787 | 20 | 5.9 | 198 |  | 2576 | 36 | 152 | 346 | 185
013L :833018:00:------:-- | 10:0019:000094 | 10:0019 | 21:0170 | 21:0170:000088 | 21:0170:000088:0001:0001:00 |  | 54.1028 | -62.4291 | NGR lake sediment grab sample | <177 micron (NGR) | 63 | 0114:s__14 | 94 | 3.84 | 539 | 2.2 | 1.2 | 111 | 10 | 27 | 18 | 6.8 | 1.78 | 13 | 1.31 | 52 | 8.9 | 0.39 | 323 | 3 | 1.35 | 10 | 12 | 571 | 14 | 6.2 | 212 |  | 2543 | 44 | 43 | 92 | 110
013L :833019:00:------:-- | 10:0019:000095 | 10:0019 | 21:0170 | 21:0170:000089 | 21:0170:000089:0001:0001:00 |  | 54.0777 | -62.419 | NGR lake sediment grab sample | <177 micron (NGR) | 63 | 0115:s__15 | 95 | 6.18 | 839 | 3.5 | 1.56 | 157 | 12 | 35 | 22 | 9.4 | 3.23 | 18 | 2.28 | 69 | 14.2 | 0.58 | 509 | 3 | 2.15 | 17 | 13 | 913 | 30 | 9.1 | 303 |  | 3916 | 65 | 59 | 110 | 192
013L :833020:00:------:-- | 10:0019:000096 | 10:0019 | 21:0170 | 21:0170:000090 | 21:0170:000090:0001:0001:00 |  | 54.0543 | -62.4336 | NGR lake sediment grab sample | <177 micron (NGR) | 63 | 0116:s__16 | 96 | 3.6 | 416 | 3.6 | 0.99 | 169 | 10 | 24 | 13 | 10.6 | 3.65 | 11 | 1.02 | 77 | 7.2 | 0.27 | 453 | 5 | 1.05 | 11 | 9 | 819 | 14 | 6.2 | 167 |  | 2257 | 58 | 70 | 95 | 122
013L :833022:00:------:-- | 10:0019:000097 | 10:0019 | 21:0170 | 21:0170:000091 | 21:0170:000091:0001:0001:00 |  | 54.0248 | -62.404 | NGR lake sediment grab sample | <177 micron (NGR) | 64 | 0101:s__01 | 97 | 6.85 | 909 | 2.2 | 1.98 | 126 | 7 | 34 | 13 | 5.6 | 2.07 | 20 | 2.4 | 55 | 10.5 | 0.52 | 470 | 1 | 2.48 | 16 | 10 | 880 | 23 | 11.1 | 365 |  | 4267 | 65 | 35 | 51 | 172
013L :833023:00:------:-- | 10:0019:000098 | 10:0019 | 21:0170 | 21:0170:000092 | 21:0170:000092:0001:0001:00 |  | 54.0103 | -62.3678 | NGR lake sediment grab sample | <177 micron (NGR) | 64 | 0102:s__02 | 98 | 5.03 | 508 | 3.4 | 0.94 | 325 | 41 | 36 | 38 | 13.5 | 10.98 | 15 | 1.16 | 108 | 7 | 0.26 | 2544 | 9 | 1.16 | 10 | 13 | 2416 | 17 | 8.3 | 178 |  | 2320 | 82 | 91 | 150 | 103
013L :833025:00:------:-- | 10:0019:000099 | 10:0019 | 21:0170 | 21:0170:000093 | 21:0170:000093:0001:0001:00 |  | 54.0448 | -62.3472 | NGR lake sediment grab sample | <177 micron (NGR) | 64 | 0103:s__03 | 99 | 3.32 | 381 | 2.3 | 1.05 | 166 | 6 | 23 | 17 | 8.7 | 2.06 | 12 | 0.82 | 75 | 6.9 | 0.24 | 286 | 3 | 0.88 | 10 | 7 | 1743 | 15 | 5.7 | 155 |  | 2173 | 56 | 53 | 65 | 85
013L :833026:00:------:-- | 10:0019:000100 | 10:0019 | 21:0170 | 21:0170:000094 | 21:0170:000094:0001:0001:00 |  | 54.088 | -62.3667 | NGR lake sediment grab sample | <177 micron (NGR) | 64 | 0104:s__04 | 100 | 2.23 | 286 | 1.2 | 0.56 | 107 | 4 | 17 | 21 | 5.3 | 1.35 | 7 | 0.55 | 45 | 6.2 | 0.2 | 187 | 1 | 0.61 | 6 | 9 | 527 | 9 | 4.1 | 100 |  | 1325 | 28 | 30 | 41 | 59
013L :833027:10:------:-- | 10:0019:000101 | 10:0019 | 21:0170 | 21:0170:000095 | 21:0170:000095:0001:0001:00 |  | 54.1064 | -62.3666 | NGR lake sediment grab sample | <177 micron (NGR) | 64 | 0071:ff__1 | 101 | 1.98 | 231 | 3.3 | 0.59 | 211 | 7 | 20 | 34 | 18 | 2.03 | 7 | 0.36 | 97 | 4.6 | 0.18 | 174 | 3 | 0.41 | 6 | 14 | 805 | 9 | 4.3 | 84 |  | 1100 | 42 | 114 | 103 | 94
013L :833028:20:833027:10 | 10:0019:000102 | 10:0019 | 21:0170 | 21:0170:000095 | 21:0170:000095:0002:0001:00 |  | 54.1064 | -62.3666 | NGR lake sediment grab sample | <177 micron (NGR) | 64 | 0072:ff__1 | 102 | 3.88 | 458 | 4.2 | 1.12 | 213 | 11 | 29 | 56 | 19.8 | 2.31 | 11 | 1.06 | 105 | 8.2 | 0.39 | 289 | 4 | 1.16 | 9 | 17 | 738 | 16 | 7.2 | 187 |  | 2171 | 58 | 134 | 126 | 122
013L :833029:00:------:-- | 10:0019:000103 | 10:0019 | 21:0170 | 21:0170:000096 | 21:0170:000096:0001:0001:00 |  | 54.1413 | -62.3701 | NGR lake sediment grab sample | <177 micron (NGR) | 64 | 0105:s__05 | 103 | 2.05 | 242 | 2.8 | 0.86 | 196 | 6 | 14 | 28 | 17.7 | 0.86 | 7 | 0.45 | 93 | 5.8 | 0.16 | 195 | 6 | 0.54 | 7 | 11 | 569 | 12 | 3.9 | 109 |  | 1174 | 23 | 109 | 154 | 115
013L :833030:00:------:-- | 10:0019:000104 | 10:0019 | 21:0170 | 21:0170:000097 | 21:0170:000097:0001:0001:00 |  | 54.1629 | -62.3638 | NGR lake sediment grab sample | <177 micron (NGR) | 64 | 0106:s__06 | 104 | 1.6 | 171 | 5.5 | 0.46 | 203 | 4 | 11 | 14 | 26.1 | 1.07 | 4 | 0.25 | 110 | 3.3 | 0.12 | 372 | 4 | 0.3 | 5 | 7 | 740 | 11 | 2.8 | 67 |  | 878 | 20 | 177 | 230 | 96
013L :833031:00:------:-- | 10:0019:000105 | 10:0019 | 21:0170 | 21:0170:000098 | 21:0170:000098:0001:0001:00 |  | 54.2108 | -62.3758 | NGR lake sediment grab sample | <177 micron (NGR) | 64 | 0107:s__07 | 105 | 3.4 | 252 | 19.1 | 0.65 | 623 | 19 | 19 | 31 | 48.6 | 7.65 | 17 | 0.45 | 219 | 16.3 | 0.16 | 1738 | 12 | 0.57 | 17 | 9 | 2240 | 46 | 6.3 | 70 |  | 2143 | 38 | 308 | 657 | 194
013L :833032:00:------:-- | 10:0019:000106 | 10:0019 | 21:0170 | 21:0170:000099 | 21:0170:000099:0001:0001:00 |  | 54.2328 | -62.362 | NGR lake sediment grab sample | <177 micron (NGR) | 64 | 0108:s__08 | 106 | 6.53 | 837 | 4.3 | 1.83 | 163 | 11 | 41 | 23 | 9.5 | 2.87 | 25 | 2.22 | 75 | 13 | 0.71 | 771 | 6 | 2.32 | 18 | 15 | 846 | 27 | 10.8 | 334 |  | 4951 | 71 | 56 | 242 | 201
013L :833033:00:------:-- | 10:0019:000107 | 10:0019 | 21:0170 | 21:0170:000100 | 21:0170:000100:0001:0001:00 |  | 54.2659 | -62.3576 | NGR lake sediment grab sample | <177 micron (NGR) | 64 | 0109:s__09 | 107 | 4.52 | 471 | 15.4 | 1.06 | 363 | 9 | 27 | 19 | 21 | 3.31 | 13 | 1.18 | 148 | 11.4 | 0.4 | 797 | 12 | 1.18 | 13 | 11 | 1389 | 31 | 7.1 | 166 |  | 2774 | 48 | 136 | 501 | 170
013L :833034:00:------:-- | 10:0019:000108 | 10:0019 | 21:0170 | 21:0170:000101 | 21:0170:000101:0001:0001:00 |  | 54.2696 | -62.3038 | NGR lake sediment grab sample | <177 micron (NGR) | 64 | 0110:s__10 | 108 | 1.94 | 354 | 4 | 0.82 | 172 | 8 | 13 | 58 | 7.5 | 0.65 | 4 | 0.11 | 70 | 1.8 | 0.08 | 159 | 2 | 0.12 | 3 | 15 | 852 | 10 | 3.5 | 45 |  | 683 | 20 | 35 | 73 | 18
013L :833035:00:------:-- | 10:0019:000109 | 10:0019 | 21:0170 | 21:0170:000102 | 21:0170:000102:0001:0001:00 |  | 54.2765 | -62.2489 | NGR lake sediment grab sample | <177 micron (NGR) | 64 | 0111:s__11 | 109 | 5.98 | 746 | 14.6 | 1.47 | 414 | 19 | 37 | 49 | 21.4 | 4.46 | 15 | 1.6 | 135 | 16.5 | 0.55 | 7294 | 19 | 1.73 | 12 | 26 | 1501 | 31 | 9.6 | 243 |  | 3577 | 69 | 138 | 1102 | 144
013L :833036:00:------:-- | 10:0019:000110 | 10:0019 | 21:0170 | 21:0170:000103 | 21:0170:000103:0001:0001:00 |  | 54.2448 | -62.2127 | NGR lake sediment grab sample | <177 micron (NGR) | 64 | 0112:s__12 | 110 | 3.38 | 229 | 10.9 | 0.71 | 336 | 11 | 21 | 19 | 17.6 | 2.17 | 6 | 0.46 | 144 | 4.8 | 0.15 | 559 | 10 | 0.53 | 7 | 10 | 1566 | 25 | 5.1 | 89 |  | 1336 | 33 | 98 | 267 | 74
013L :833037:00:------:-- | 10:0019:000111 | 10:0019 | 21:0170 | 21:0170:000104 | 21:0170:000104:0001:0001:00 |  | 54.2533 | -62.1211 | NGR lake sediment grab sample | <177 micron (NGR) | 64 | 0113:s__13 | 111 | 2.43 | 434 | 1.1 | 0.83 | 89 | 11 | 18 | 51 | 5 | 2.14 | 7 | 0.35 | 44 | 3.6 | 0.2 | 513 | 17 | 0.4 | 4 | 14 | 1012 | 8 | 4.5 | 106 |  | 1210 | 37 | 27 | 71 | 41
013L :833038:00:------:-- | 10:0019:000112 | 10:0019 | 21:0170 | 21:0170:000105 | 21:0170:000105:0001:0001:00 |  | 54.2285 | -62.0743 | NGR lake sediment grab sample | <177 micron (NGR) | 64 | 0114:s__14 | 112 | 3.88 | 750 | 22.8 | 0.64 | 410 | 77 | 23 | 34 | 19 | 14.28 | 14 | 0.71 | 168 | 11.9 | 0.25 | 8191 | 10 | 0.75 | 11 | 12 | 2008 | 24 | 6.4 | 119 |  | 1736 | 67 | 126 | 552 | 111
013L :833039:00:------:-- | 10:0019:000113 | 10:0019 | 21:0170 | 21:0170:000106 | 21:0170:000106:0001:0001:00 |  | 54.242 | -62.0141 | NGR lake sediment grab sample | <177 micron (NGR) | 64 | 0115:s__15 | 113 | 3.83 | 248 | 7.5 | 0.4 | 407 | 39 | 29 | 104 | 16.3 | 9.95 | 13 | 0.32 | 121 | 5.6 | 0.15 | 3731 | 6 | 0.36 | 6 | 7 | 2568 | 21 | 5.6 | 52 |  | 1502 | 65 | 95 | 157 | 82
013L :833040:00:------:-- | 10:0019:000114 | 10:0019 | 21:0170 | 21:0170:000107 | 21:0170:000107:0001:0001:00 |  | 54.2056 | -62.0271 | NGR lake sediment grab sample | <177 micron (NGR) | 64 | 0116:s__16 | 114 | 2.48 | 212 | 3.6 | 0.52 | 192 | 8 | 17 | 25 | 11.5 | 2.35 | 5 | 0.32 | 84 | 5.2 | 0.14 | 409 | 5 | 0.43 | 7 | 9 | 1321 | 12 | 4.3 | 78 |  | 1223 | 42 | 65 | 126 | 71
013L :833042:00:------:-- | 10:0019:000115 | 10:0019 | 21:0170 | 21:0170:000108 | 21:0170:000108:0001:0001:00 |  | 54.2009 | -62.0765 | NGR lake sediment grab sample | <177 micron (NGR) | 65 | 0101:s__01 | 115 | 2.56 | 253 | 8.6 | 0.62 | 281 | 17 | 21 | 29 | 16.9 | 5.51 | 8 | 0.24 | 130 | 4.2 | 0.11 | 1123 | 18 | 0.33 | 6 | 7 | 1565 | 14 | 4.8 | 76 |  | 1162 | 48 | 105 | 228 | 74
013L :833043:10:------:-- | 10:0019:000116 | 10:0019 | 21:0170 | 21:0170:000109 | 21:0170:000109:0001:0001:00 |  | 54.2053 | -62.1552 | NGR lake sediment grab sample | <177 micron (NGR) | 65 | 0071:ff__1 | 116 | 1.58 | 125 | 10.4 | 0.48 | 409 | 3 | 9 | 29 | 31.1 | 0.64 | 6 | 0.09 | 190 | 2.7 | 0.05 | 167 | 5 | 0.13 | 5 | 9 | 840 | 24 | 3.6 | 47 |  | 584 | 13 | 157 | 336 | 55
013L :833044:20:833043:10 | 10:0019:000117 | 10:0019 | 21:0170 | 21:0170:000109 | 21:0170:000109:0002:0001:00 |  | 54.2053 | -62.1552 | NGR lake sediment grab sample | <177 micron (NGR) | 65 | 0072:ff__1 | 117 | 1.58 | 126 | 11.6 | 0.5 | 441 | 3 | 9 | 34 | 35.4 | 0.63 | 4 | 0.06 | 208 | 1.9 | 0.04 | 155 | 5 | 0.08 | 5 | 10 | 844 | 26 | 3.9 | 45 |  | 497 | 13 | 185 | 401 | 53
013L :833045:00:------:-- | 10:0019:000118 | 10:0019 | 21:0170 | 21:0170:000110 | 21:0170:000110:0001:0001:00 |  | 54.2 | -62.1896 | NGR lake sediment grab sample | <177 micron (NGR) | 65 | 0102:s__02 | 118 | 1.18 | 159 | 4.3 | 0.37 | 290 | 3 | 6 | 30 | 16.2 | 0.4 | 3 | 0.09 | 142 | 2.6 | 0.04 | 90 | 7 | 0.09 | 5 | 7 | 942 | 20 | 3.5 | 41 |  | 586 | 9 | 77 | 87 | 37
013L :833046:00:------:-- | 10:0019:000119 | 10:0019 | 21:0170 | 21:0170:000111 | 21:0170:000111:0001:0001:00 |  | 54.1986 | -62.2429 | NGR lake sediment grab sample | <177 micron (NGR) | 65 | 0103:s__03 | 119 | 1.14 | 131 | 5 | 0.41 | 373 | 5 | 7 | 22 | 20.3 | 1.21 | 2 | 0.07 | 170 | 3.1 | 0.05 | 270 | 4 | 0.08 | 5 | 7 | 645 | 14 | 2.3 | 48 |  | 486 | 15 | 110 | 200 | 52
013L :833047:00:------:-- | 10:0019:000120 | 10:0019 | 21:0170 | 21:0170:000112 | 21:0170:000112:0001:0001:00 |  | 54.239 | -62.253 | NGR lake sediment grab sample | <177 micron (NGR) | 65 | 0104:s__04 | 120 | 5.74 | 572 | 16.3 | 1.38 | 322 | 10 | 37 | 36 | 21 | 4.66 | 17 | 1.72 | 148 | 11.3 | 0.53 | 1078 | 18 | 1.6 | 16 | 14 | 1451 | 29 | 8.9 | 226 |  | 3389 | 63 | 133 | 655 | 206
013L :833048:00:------:-- | 10:0019:000121 | 10:0019 | 21:0170 | 21:0170:000113 | 21:0170:000113:0001:0001:00 |  | 54.248 | -62.2768 | NGR lake sediment grab sample | <177 micron (NGR) | 65 | 0105:s__05 | 121 | 1.24 | 93 | 17.5 | 0.31 | 625 | 4 | 8 | 27 | 39.7 | 1.19 | 5 | 0.1 | 340 | 2.7 | 0.04 | 98 | 8 | 0.04 | 5 | 14 | 490 | 62 | 2.6 | 33 |  | 341 | 10 | 185 | 774 | 72
013L :833049:00:------:-- | 10:0019:000122 | 10:0019 | 21:0170 | 21:0170:000114 | 21:0170:000114:0001:0001:00 |  | 54.2208 | -62.273 | NGR lake sediment grab sample | <177 micron (NGR) | 65 | 0106:s__06 | 122 | 0.94 | 86 | 9.2 | 0.49 | 239 | 3 | 7 | 19 | 21.8 | 0.66 | 3 | 0.16 | 154 | 3.6 | 0.08 | 132 | 8 | 0.15 | 4 | 8 | 410 | 17 | 2.9 | 56 |  | 519 | 8 | 111 | 239 | 48
013L :833050:00:------:-- | 10:0019:000123 | 10:0019 | 21:0170 | 21:0170:000115 | 21:0170:000115:0001:0001:00 |  | 54.1839 | -62.3049 | NGR lake sediment grab sample | <177 micron (NGR) | 65 | 0107:s__07 | 123 | 6.46 | 748 | 3.9 | 2.08 | 159 | 13 | 30 | 20 | 11.8 | 4.11 | 16 | 1.77 | 80 | 16.6 | 0.69 | 787 | 7 | 2.25 | 15 | 11 | 1265 | 21 | 12.6 | 327 |  | 5177 | 65 | 78 | 318 | 168
013L :833051:00:------:-- | 10:0019:000124 | 10:0019 | 21:0170 | 21:0170:000116 | 21:0170:000116:0001:0001:00 |  | 54.1474 | -62.3047 | NGR lake sediment grab sample | <177 micron (NGR) | 65 | 0108:s__08 | 124 | 1.61 | 156 | 3.6 | 0.46 | 171 | 12 | 18 | 27 | 17.8 | 3.82 | 4 | 0.09 | 77 | 2 | 0.11 | 151 | 2 | 0.12 | 3 | 11 | 384 | 7 | 2.8 | 59 |  | 518 | 43 | 122 | 224 | 100
013L :833052:00:------:-- | 10:0019:000125 | 10:0019 | 21:0170 | 21:0170:000117 | 21:0170:000117:0001:0001:00 |  | 54.1189 | -62.2913 | NGR lake sediment grab sample | <177 micron (NGR) | 65 | 0109:s__09 | 125 | 3.01 | 180 | 27.4 | 0.38 | 1442 | 11 | 19 | 259 | 162.4 | 1.06 | 7 | 0.24 | 843 | 2.5 | 0.08 | 51 | 4 | 0.26 | 4 | 17 | 476 | 25 | 14.9 | 57 |  | 589 | 35 | 969 | 268 | 230
013L :833053:00:------:-- | 10:0019:000126 | 10:0019 | 21:0170 | 21:0170:000118 | 21:0170:000118:0001:0001:00 |  | 54.0795 | -62.2948 | NGR lake sediment grab sample | <177 micron (NGR) | 65 | 0110:s__10 | 126 | 2.15 | 221 | 1.9 | 0.54 | 141 | 4 | 17 | 21 | 7.6 | 1.22 | 6 | 0.32 | 63 | 3.8 | 0.13 | 174 | 2 | 0.37 | 5 | 9 | 1595 | 9 | 4 | 78 |  | 1077 | 40 | 44 | 64 | 48
013L :833054:00:------:-- | 10:0019:000127 | 10:0019 | 21:0170 | 21:0170:000119 | 21:0170:000119:0001:0001:00 |  | 54.0554 | -62.2981 | NGR lake sediment grab sample | <177 micron (NGR) | 65 | 0111:s__11 | 127 | 2.1 | 275 | 1.1 | 0.64 | 87 | 3 | 14 | 10 | 4.7 | 1.04 | 7 | 0.54 | 39 | 3.7 | 0.15 | 164 | 1 | 0.62 | 7 | 6 | 920 | 8 | 3.9 | 114 |  | 1405 | 27 | 27 | 40 | 59
013L :833055:00:------:-- | 10:0019:000128 | 10:0019 | 21:0170 | 21:0170:000120 | 21:0170:000120:0001:0001:00 |  | 54.0262 | -62.2892 | NGR lake sediment grab sample | <177 micron (NGR) | 65 | 0112:s__12 | 128 | 1.11 | 122 | 0.9 | 0.23 | 79 | 2 | 9 | 13 | 4.7 | 0.51 | 4 | 0.13 | 37 | 1.5 | 0.06 | 75 | 2 | 0.17 | 3 | 4 | 621 | 5 | 2.3 | 40 |  | 667 | 27 | 26 | 28 | 22
013L :833056:00:------:-- | 10:0019:000129 | 10:0019 | 21:0170 | 21:0170:000121 | 21:0170:000121:0001:0001:00 |  | 54.0075 | -62.258 | NGR lake sediment grab sample | <177 micron (NGR) | 65 | 0113:s__13 | 129 | 2.29 | 306 | 1.7 | 0.58 | 159 | 9 | 22 | 25 | 8.1 | 2.56 | 7 | 0.39 | 78 | 3 | 0.12 | 711 | 7 | 0.43 | 6 | 6 | 2135 | 9 | 4.2 | 93 |  | 1305 | 96 | 53 | 67 | 37
013L :833057:00:------:-- | 10:0019:000130 | 10:0019 | 21:0170 | 21:0170:000122 | 21:0170:000122:0001:0001:00 |  | 54.0162 | -62.2123 | NGR lake sediment grab sample | <177 micron (NGR) | 65 | 0114:s__14 | 130 | 1.35 | 192 | 1.1 | 0.61 | 118 | 18 | 18 | 20 | 6 | 1.5 | 10 | 0.18 | 61 | 2.3 | 0.08 | 256 | 12 | 0.2 | 3 | 6 | 1201 | 6 | 2.7 | 58 |  | 755 | 179 | 40 | 62 | 22
013L :833059:00:------:-- | 10:0019:000131 | 10:0019 | 21:0170 | 21:0170:000123 | 21:0170:000123:0001:0001:00 |  | 54.0211 | -62.1567 | NGR lake sediment grab sample | <177 micron (NGR) | 65 | 0115:s__15 | 131 | 3.61 | 344 | 2.2 | 0.79 | 224 | 24 | 30 | 34 | 9.9 | 7.17 | 9 | 0.66 | 96 | 7.1 | 0.22 | 727 | 12 | 0.7 | 8 | 8 | 2330 | 12 | 6.9 | 136 |  | 1897 | 94 | 65 | 131 | 65
013L :833060:00:------:-- | 10:0019:000132 | 10:0019 | 21:0170 | 21:0170:000124 | 21:0170:000124:0001:0001:00 |  | 54.0333 | -62.1232 | NGR lake sediment grab sample | <177 micron (NGR) | 65 | 0116:s__16 | 132 | 1.82 | 175 | 1.1 | 0.4 | 155 | 4 | 17 | 27 | 7 | 0.97 | 4 | 0.18 | 72 | 1.9 | 0.07 | 116 | 1 | 0.2 | 4 | 11 | 1248 | 6 | 3.9 | 60 |  | 837 | 39 | 41 | 42 | 29
013L :833062:10:------:-- | 10:0019:000133 | 10:0019 | 21:0170 | 21:0170:000125 | 21:0170:000125:0001:0001:00 |  | 54.0436 | -62.1026 | NGR lake sediment grab sample | <177 micron (NGR) | 66 | 0071:ff__1 | 133 | 1.36 | 190 | 0.8 | 0.46 | 93 | 2 | 11 | 20 | 4.4 | 0.68 | 2 | 0.27 | 45 | 2.9 | 0.1 | 120 | 1 | 0.31 | 4 | 7 | 565 | 6 | 2.9 | 74 |  | 946 | 27 | 24 | 43 | 32
013L :833063:20:833062:10 | 10:0019:000134 | 10:0019 | 21:0170 | 21:0170:000125 | 21:0170:000125:0002:0001:00 |  | 54.0436 | -62.1026 | NGR lake sediment grab sample | <177 micron (NGR) | 66 | 0072:ff__1 | 134 | 1.32 | 199 | 0.7 | 0.45 | 83 | 2 | 10 | 18 | 3.9 | 0.59 | 3 | 0.28 | 43 | 2.6 | 0.1 | 110 | 1 | 0.31 | 4 | 6 | 559 | 5 | 2.8 | 76 |  | 931 | 26 | 22 | 29 | 31
002M :841002:10:------:-- | 10:0020:000001 | 10:0020 | 21:0173 | 21:0173:000001 | 21:0173:000001:0001:0001:00 |  | 51.971 | -55.9595 | NGR lake sediment grab sample | <177 micron (NGR) | 1 | 0071:ff__1 | 1 | 3.54 | 328 | 4.5 | 0.23 | 340 | 8 | 18 | 146 | 13.8 | 2.65 | 10 | 0.28 | 146 | 6 | 0.19 | 389 | 3 | 0.12 | 3 | 13 | 3310 | 9 | 8.7 | 32 |  | 1282 | 68 | 74 | 109 | 11
002M :841003:20:841002:10 | 10:0020:000002 | 10:0020 | 21:0173 | 21:0173:000001 | 21:0173:000001:0002:0001:00 |  | 51.971 | -55.9595 | NGR lake sediment grab sample | <177 micron (NGR) | 1 | 0072:ff__1 | 2 | 3.89 | 355 | 5.4 | 0.24 | 372 | 6 | 19 | 37 | 15.4 | 2.63 | 8 | 0.3 | 158 | 6.6 | 0.2 | 325 | 4 | 0.13 | 4 | 11 | 5263 | 9 | 10 | 34 |  | 1424 | 71 | 82 | 86 | 11
002M :841004:00:------:-- | 10:0020:000003 | 10:0020 | 21:0173 | 21:0173:000002 | 21:0173:000002:0001:0001:00 |  | 51.9849 | -55.9899 | NGR lake sediment grab sample | <177 micron (NGR) | 1 | 0101:s__01 | 3 | 2.21 | 138 | 2 | 0.34 | 311 | 14 | 9 | 21 | 8.6 | 0.91 | 9 | 0.06 | 106 | 2.3 | 0.08 | 711 | 4 | 0.05 | 3 | 6 | 2418 | 12 | 5.7 | 38 |  | 1140 | 63 | 47 | 44 | 5
002M :841005:00:------:-- | 10:0020:000004 | 10:0020 | 21:0173 | 21:0173:000003 | 21:0173:000003:0001:0001:00 |  | 51.9914 | -55.9658 | NGR lake sediment grab sample | <177 micron (NGR) | 1 | 0102:s__02 | 4 | 2.37 | 181 | 1.2 | 0.25 | 119 | 2 | 13 | 55 | 6.4 | 0.88 | 4 | 0.12 | 54 | 1.8 | 0.08 | 138 | 1 | 0.1 | 3 | 9 | 1987 | 8 | 4.4 | 40 |  | 1040 | 40 | 36 | 31 | 6
003D :841002:10:------:-- | 10:0020:000005 | 10:0020 | 21:0173 | 21:0173:000004 | 21:0173:000004:0001:0001:00 |  | 52.7917 | -55.9402 | NGR lake sediment grab sample | <177 micron (NGR) | 2 | 0071:ff__1 | 5 | 0.91 | 176 | 0.1 | 0.42 | 9 | 3 | 10 | 19 | 0.6 | 0.5 | 4 | 0.1 | 6 | 2 | 0.18 | 103 | 1 | 0.14 | 1 | 10 | 606 | 5 | 2.7 | 65 |  | 698 | 23 | 3 | 31 | 5
003D :841003:20:841002:10 | 10:0020:000006 | 10:0020 | 21:0173 | 21:0173:000004 | 21:0173:000004:0002:0001:00 |  | 52.7917 | -55.9402 | NGR lake sediment grab sample | <177 micron (NGR) | 2 | 0072:ff__1 | 6 | 1.12 | 208 | 0.2 | 0.58 | 14 | 3 | 13 | 21 | 0.6 | 0.63 | 2 | 0.12 | 7 | 1.9 | 0.24 | 127 | 1 | 0.16 | 1 | 12 | 882 | 4 | 3.2 | 73 |  | 886 | 24 | 4 | 53 | 6
003D :841004:00:------:-- | 10:0020:000007 | 10:0020 | 21:0173 | 21:0173:000005 | 21:0173:000005:0001:0001:00 |  | 52.7485 | -56.0001 | NGR lake sediment grab sample | <177 micron (NGR) | 2 | 0101:s__01 | 7 | 1.69 | 267 | 0.3 | 0.78 | 29 | 4 | 16 | 36 | 0.9 | 0.66 | 2 | 0.11 | 16 | 2.8 | 0.29 | 162 | 1 | 0.25 | 2 | 12 | 1064 | 2 | 5 | 118 |  | 1080 | 35 | 6 | 47 | 5
003D :841005:00:------:-- | 10:0020:000008 | 10:0020 | 21:0173 | 21:0173:000006 | 21:0173:000006:0001:0001:00 |  | 52.84 | -55.9736 | NGR lake sediment grab sample | <177 micron (NGR) | 2 | 0102:s__02 | 8 | 4.4 | 265 | 0.9 | 0.51 | 35 | 42 | 49 | 58 | 2.5 | 6.66 | 14 | 0.1 | 17 | 2.1 | 0.13 | 1821 | 1 | 0.09 | 3 | 18 | 2602 | 3 | 6.1 | 68 |  | 1188 | 78 | 16 | 109 | 5
003D :841006:00:------:-- | 10:0020:000009 | 10:0020 | 21:0173 | 21:0173:000007 | 21:0173:000007:0001:0001:00 |  | 52.8754 | -55.972 | NGR lake sediment grab sample | <177 micron (NGR) | 2 | 0103:s__03 | 9 | 5.62 | 324 | 1.4 | 0.62 | 75 | 57 | 68 | 66 | 3.7 | 8.57 | 12 | 0.48 | 35 | 10.2 | 0.44 | 3494 | 2 | 0.34 | 4 | 25 | 2580 | 7 | 8.4 | 83 |  | 2033 | 87 | 26 | 149 | 16
003D :841008:00:------:-- | 10:0020:000010 | 10:0020 | 21:0173 | 21:0173:000008 | 21:0173:000008:0001:0001:00 |  | 52.9199 | -55.9825 | NGR lake sediment grab sample | <177 micron (NGR) | 2 | 0104:s__04 | 10 | 4.66 | 146 | 1.3 | 0.43 | 87 | 19 | 73 | 60 | 4.9 | 6.72 | 9 | 0.22 | 33 | 4.5 | 0.21 | 492 | 2 | 0.17 | 3 | 15 | 2077 | 3 | 8.5 | 46 |  | 1484 | 99 | 29 | 138 | 9
003D :841009:00:------:-- | 10:0020:000011 | 10:0020 | 21:0173 | 21:0173:000009 | 21:0173:000009:0001:0001:00 |  | 52.9517 | -55.9669 | NGR lake sediment grab sample | <177 micron (NGR) | 2 | 0105:s__05 | 11 | 4.29 | 276 | 1.2 | 0.47 | 94 | 55 | 49 | 46 | 4.4 | 7.51 | 8 | 0.45 | 36 | 7.6 | 0.35 | 1330 | 2 | 0.31 | 3 | 19 | 1829 | 5 | 7.8 | 73 |  | 1758 | 85 | 26 | 141 | 15
003D :841010:00:------:-- | 10:0020:000012 | 10:0020 | 21:0173 | 21:0173:000010 | 21:0173:000010:0001:0001:00 |  | 52.9799 | -55.978 | NGR lake sediment grab sample | <177 micron (NGR) | 2 | 0106:s__06 | 12 | 1.81 | 175 | 0.5 | 0.48 | 63 | 4 | 20 | 26 | 2.5 | 0.71 | 2 | 0.06 | 27 | 1.8 | 0.15 | 116 | 1 | 0.07 | 2 | 12 | 583 | 2 | 4.2 | 52 |  | 646 | 35 | 13 | 61 | 4
003D :841011:00:------:-- | 10:0020:000013 | 10:0020 | 21:0173 | 21:0173:000011 | 21:0173:000011:0001:0001:00 |  | 52.9779 | -55.9292 | NGR lake sediment grab sample | <177 micron (NGR) | 2 | 0107:s__07 | 13 | 2.38 | 193 | 0.6 | 0.72 | 55 | 5 | 22 | 34 | 2.4 | 1 | 5 | 0.07 | 27 | 1.7 | 0.12 | 149 | 1 | 0.09 | 2 | 11 | 1478 | 3 | 4.5 | 80 |  | 973 | 48 | 13 | 53 | 4
003D :841012:00:------:-- | 10:0020:000014 | 10:0020 | 21:0173 | 21:0173:000012 | 21:0173:000012:0001:0001:00 |  | 52.9452 | -55.9202 | NGR lake sediment grab sample | <177 micron (NGR) | 2 | 0108:s__08 | 14 | 2.97 | 252 | 0.7 | 1.13 | 55 | 16 | 36 | 37 | 2.3 | 4.99 | 9 | 0.49 | 27 | 10.1 | 0.58 | 410 | 24 | 0.44 | 4 | 13 | 4487 | 5 | 5.5 | 221 |  | 1792 | 72 | 14 | 79 | 14
003D :841013:00:------:-- | 10:0020:000015 | 10:0020 | 21:0173 | 21:0173:000013 | 21:0173:000013:0001:0001:00 |  | 52.9134 | -55.93 | NGR lake sediment grab sample | <177 micron (NGR) | 2 | 0109:s__09 | 15 | 3.75 | 368 | 1 | 0.47 | 88 | 99 | 50 | 37 | 3.9 | 10.23 | 9 | 0.38 | 34 | 5.4 | 0.3 | 4097 | 2 | 0.26 | 3 | 21 | 2014 | 7 | 7.1 | 69 |  | 1892 | 102 | 24 | 123 | 12
003D :841014:00:------:-- | 10:0020:000016 | 10:0020 | 21:0173 | 21:0173:000014 | 21:0173:000014:0001:0001:00 |  | 52.8852 | -55.9189 | NGR lake sediment grab sample | <177 micron (NGR) | 2 | 0110:s__10 | 16 | 6.15 | 368 | 1.8 | 0.91 | 84 | 46 | 72 | 71 | 4.4 | 8.31 | 13 | 0.75 | 38 | 13.9 | 0.52 | 2202 | 2 | 0.48 | 6 | 27 | 2376 | 8 | 10.2 | 116 |  | 2547 | 97 | 27 | 157 | 23
003D :841015:00:------:-- | 10:0020:000017 | 10:0020 | 21:0173 | 21:0173:000015 | 21:0173:000015:0001:0001:00 |  | 52.8372 | -55.9258 | NGR lake sediment grab sample | <177 micron (NGR) | 2 | 0111:s__11 | 17 | 4.29 | 184 | 1.2 | 0.71 | 40 | 48 | 56 | 78 | 2.2 | 7.57 | 8 | 0.12 | 19 | 2.9 | 0.2 | 2866 | 4 | 0.13 | 3 | 19 | 2648 | 5 | 5.5 | 52 |  | 1435 | 97 | 16 | 146 | 7
003D :841016:00:------:-- | 10:0020:000018 | 10:0020 | 21:0173 | 21:0173:000016 | 21:0173:000016:0001:0001:00 |  | 52.803 | -55.94 | NGR lake sediment grab sample | <177 micron (NGR) | 2 | 0112:s__12 | 18 | 3.35 | 243 | 0.4 | 0.65 | 48 | 32 | 25 | 58 | 2.3 | 5.33 | 8 | 0.12 | 19 | 2.5 | 0.26 | 1034 | 1 | 0.16 | 1 | 15 | 2362 | 2 | 6.8 | 87 |  | 1298 | 121 | 14 | 105 | 6
003D :841017:00:------:-- | 10:0020:000019 | 10:0020 | 21:0173 | 21:0173:000017 | 21:0173:000017:0001:0001:00 |  | 52.7954 | -55.8964 | NGR lake sediment grab sample | <177 micron (NGR) | 2 | 0113:s__13 | 19 | 3.93 | 284 | 0.6 | 0.92 | 47 | 27 | 30 | 49 | 2.1 | 5.98 | 13 | 0.24 | 19 | 3.8 | 0.41 | 915 | 1 | 0.29 | 2 | 12 | 2787 | 4 | 7 | 144 |  | 1740 | 180 | 13 | 112 | 9
003D :841018:00:------:-- | 10:0020:000020 | 10:0020 | 21:0173 | 21:0173:000018 | 21:0173:000018:0001:0001:00 |  | 52.8515 | -55.888 | NGR lake sediment grab sample | <177 micron (NGR) | 2 | 0114:s__14 | 20 | 3.89 | 590 | 1.5 | 1.26 | 46 | 26 | 51 | 64 | 2.8 | 6.17 | 12 | 0.28 | 25 | 5.8 | 0.27 | 695 | 3 | 0.24 | 5 | 18 | 2897 | 5 | 7 | 145 |  | 1782 | 93 | 17 | 125 | 11
003D :841019:00:------:-- | 10:0020:000021 | 10:0020 | 21:0173 | 21:0173:000019 | 21:0173:000019:0001:0001:00 |  | 52.8799 | -55.8793 | NGR lake sediment grab sample | <177 micron (NGR) | 2 | 0115:s__15 | 21 | 4.1 | 268 | 1.4 | 0.56 | 55 | 31 | 45 | 40 | 2.6 | 7.72 | 10 | 0.33 | 25 | 4.8 | 0.27 | 1374 | 2 | 0.24 | 4 | 13 | 1918 | 5 | 6.7 | 82 |  | 1712 | 106 | 16 | 130 | 11
003D :841020:00:------:-- | 10:0020:000022 | 10:0020 | 21:0173 | 21:0173:000020 | 21:0173:000020:0001:0001:00 |  | 52.9066 | -55.8879 | NGR lake sediment grab sample | <177 micron (NGR) | 2 | 0116:s__16 | 22 | 3.22 | 204 | 1 | 0.53 | 62 | 14 | 42 | 42 | 3.1 | 3.23 | 9 | 0.2 | 28 | 4 | 0.22 | 519 | 3 | 0.18 | 3 | 11 | 2412 | 4 | 6.3 | 61 |  | 1678 | 115 | 18 | 92 | 7
003D :841022:10:------:-- | 10:0020:000023 | 10:0020 | 21:0173 | 21:0173:000021 | 21:0173:000021:0001:0001:00 |  | 52.9287 | -55.8866 | NGR lake sediment grab sample | <177 micron (NGR) | 3 | 0071:ff__1 | 23 | 3.76 | 259 | 1 | 1.18 | 89 | 13 | 61 | 33 | 3.7 | 4.91 | 7 | 1.25 | 46 | 16.1 | 1.2 | 715 | 76 | 1.62 | 5 | 25 | 1727 | 7 | 9.7 | 216 |  | 2372 | 116 | 24 | 100 | 23
003D :841023:20:841022:10 | 10:0020:000024 | 10:0020 | 21:0173 | 21:0173:000021 | 21:0173:000021:0002:0001:00 |  | 52.9287 | -55.8866 | NGR lake sediment grab sample | <177 micron (NGR) | 3 | 0072:ff__1 | 24 | 3.75 | 303 | 1 | 1.16 | 95 | 12 | 62 | 35 | 3.8 | 4.99 | 8 | 1.25 | 48 | 15.7 | 1.17 | 803 | 98 | 1.42 | 5 | 26 | 1591 | 6 | 10 | 206 |  | 2414 | 123 | 24 | 108 | 23
003D :841024:00:------:-- | 10:0020:000025 | 10:0020 | 21:0173 | 21:0173:000022 | 21:0173:000022:0001:0001:00 |  | 52.9969 | -55.8876 | NGR lake sediment grab sample | <177 micron (NGR) | 3 | 0101:s__01 | 25 | 1.8 | 239 | 0.4 | 0.5 | 35 | 4 | 36 | 25 | 1.4 | 1.05 | 1 | 0.29 | 17 | 4.8 | 0.36 | 199 | 1 | 0.32 | 3 | 15 | 668 | 7 | 5.4 | 80 |  | 1858 | 40 | 8 | 49 | 15
003D :841025:00:------:-- | 10:0020:000026 | 10:0020 | 21:0173 | 21:0173:000023 | 21:0173:000023:0001:0001:00 |  | 52.9967 | -55.8295 | NGR lake sediment grab sample | <177 micron (NGR) | 3 | 0102:s__02 | 26 | 3.92 | 115 | 1.2 | 0.23 | 115 | 12 | 57 | 35 | 3.6 | 8.14 | 10 | 0.13 | 47 | 1 | 0.13 | 461 | 1 | 0.11 | 2 | 10 | 1756 | 4 | 6.4 | 31 |  | 1264 | 98 | 20 | 81 | 9
003D :841026:00:------:-- | 10:0020:000027 | 10:0020 | 21:0173 | 21:0173:000024 | 21:0173:000024:0001:0001:00 |  | 52.976 | -55.794 | NGR lake sediment grab sample | <177 micron (NGR) | 3 | 0103:s__03 | 27 | 3.2 | 255 | 0.8 | 0.76 | 61 | 7 | 53 | 44 | 2.8 | 1.87 | 13 | 0.42 | 31 | 6 | 0.4 | 304 | 2 | 0.37 | 6 | 12 | 2575 | 6 | 6.8 | 98 |  | 2663 | 170 | 16 | 80 | 15
003D :841027:00:------:-- | 10:0020:000028 | 10:0020 | 21:0173 | 21:0173:000025 | 21:0173:000025:0001:0001:00 |  | 52.8749 | -55.8219 | NGR lake sediment grab sample | <177 micron (NGR) | 3 | 0104:s__04 | 28 | 4.09 | 254 | 1.7 | 0.53 | 58 | 60 | 50 | 38 | 2.5 | 15.01 | 10 | 0.26 | 23 | 4.6 | 0.27 | 4413 | 1 | 0.22 | 2 | 15 | 1947 | 6 | 5.9 | 81 |  | 1603 | 120 | 17 | 127 | 11
003D :841028:00:------:-- | 10:0020:000029 | 10:0020 | 21:0173 | 21:0173:000026 | 21:0173:000026:0001:0001:00 |  | 52.8485 | -55.8199 | NGR lake sediment grab sample | <177 micron (NGR) | 3 | 0105:s__05 | 29 | 2.03 | 225 | 0.7 | 0.28 | 37 | 4 | 34 | 58 | 1.5 | 1.31 | 3 | 0.12 | 16 | 2.7 | 0.13 | 90 | 1 | 0.11 | 2 | 18 | 768 | 4 | 6.1 | 58 |  | 1011 | 53 | 8 | 79 | 7
003D :841030:00:------:-- | 10:0020:000030 | 10:0020 | 21:0173 | 21:0173:000027 | 21:0173:000027:0001:0001:00 |  | 52.8048 | -55.9906 | NGR lake sediment grab sample | <177 micron (NGR) | 3 | 0106:s__06 | 30 | 4.11 | 388 | 0.7 | 1.45 | 49 | 15 | 72 | 61 | 2.2 | 3.48 | 10 | 0.67 | 23 | 19.6 | 1.01 | 414 | 25 | 0.56 | 5 | 39 | 2366 | 6 | 9.5 | 160 |  | 2464 | 98 | 14 | 95 | 18
003D :841031:00:------:-- | 10:0020:000031 | 10:0020 | 21:0173 | 21:0173:000028 | 21:0173:000028:0001:0001:00 |  | 52.7957 | -55.9872 | NGR lake sediment grab sample | <177 micron (NGR) | 3 | 0107:s__07 | 31 | 1.6 | 187 | 0.3 | 0.36 | 21 | 3 | 24 | 43 | 0.9 | 0.64 | 6 | 0.07 | 8 | 1.8 | 0.12 | 102 | 1 | 0.08 | 2 | 11 | 546 | 2 | 3.6 | 45 |  | 778 | 46 | 5 | 56 | 4
003D :841032:00:------:-- | 10:0020:000032 | 10:0020 | 21:0173 | 21:0173:000029 | 21:0173:000029:0001:0001:00 |  | 52.7556 | -55.8711 | NGR lake sediment grab sample | <177 micron (NGR) | 3 | 0108:s__08 | 32 | 3.85 | 295 | 0.3 | 1.22 | 14 | 11 | 18 | 22 | 0.8 | 1.78 | 8 | 0.28 | 9 | 4.5 | 0.5 | 270 | 1 | 0.45 | 2 | 19 | 834 | 2 | 3.7 | 156 |  | 1123 | 41 | 5 | 64 | 10
003D :841033:00:------:-- | 10:0020:000033 | 10:0020 | 21:0173 | 21:0173:000030 | 21:0173:000030:0001:0001:00 |  | 52.756 | -55.8267 | NGR lake sediment grab sample | <177 micron (NGR) | 3 | 0109:s__09 | 33 | 5.51 | 228 | 0.7 | 0.9 | 65 | 12 | 35 | 51 | 2.9 | 6.98 | 11 | 0.27 | 27 | 3.3 | 0.4 | 451 | 3 | 0.44 | 2 | 14 | 2527 | 4 | 8 | 146 |  | 1778 | 133 | 17 | 114 | 12
003D :841034:00:------:-- | 10:0020:000034 | 10:0020 | 21:0173 | 21:0173:000031 | 21:0173:000031:0001:0001:00 |  | 52.6827 | -55.8097 | NGR lake sediment grab sample | <177 micron (NGR) | 3 | 0110:s__10 | 34 | 2.54 | 246 | 0.5 | 1.19 | 36 | 7 | 24 | 34 | 1.3 | 0.81 | 2 | 0.08 | 22 | 2.2 | 0.25 | 155 | 1 | 0.15 | 2 | 17 | 641 | 3 | 4.6 | 82 |  | 737 | 32 | 9 | 56 | 4
003D :841035:00:------:-- | 10:0020:000035 | 10:0020 | 21:0173 | 21:0173:000032 | 21:0173:000032:0001:0001:00 |  | 52.6811 | -55.7929 | NGR lake sediment grab sample | <177 micron (NGR) | 3 | 0111:s__11 | 35 | 3.53 | 349 | 0.6 | 1.12 | 43 | 19 | 28 | 50 | 1.7 | 1.61 | 6 | 0.28 | 22 | 6.3 | 0.47 | 492 | 1 | 0.41 | 3 | 30 | 677 | 6 | 6.5 | 124 |  | 1510 | 62 | 10 | 115 | 10
003D :841036:00:------:-- | 10:0020:000036 | 10:0020 | 21:0173 | 21:0173:000033 | 21:0173:000033:0001:0001:00 |  | 52.6531 | -55.7655 | NGR lake sediment grab sample | <177 micron (NGR) | 3 | 0112:s__12 | 36 | 4.59 | 313 | 1.1 | 0.61 | 79 | 35 | 28 | 40 | 2.9 | 6.97 | 15 | 0.33 | 31 | 4.4 | 0.28 | 1392 | 2 | 0.24 | 3 | 10 | 1971 | 6 | 6 | 88 |  | 1972 | 98 | 18 | 136 | 10
003D :841037:00:------:-- | 10:0020:000037 | 10:0020 | 21:0173 | 21:0173:000034 | 21:0173:000034:0001:0001:00 |  | 52.6241 | -55.7833 | NGR lake sediment grab sample | <177 micron (NGR) | 3 | 0113:s__13 | 37 | 2.14 | 235 | 0.5 | 0.92 | 35 | 15 | 30 | 34 | 1.2 | 0.93 | 1 | 0.12 | 16 | 3.8 | 0.22 | 179 | 1 | 0.16 | 2 | 23 | 681 | 3 | 4.3 | 85 |  | 1101 | 22 | 7 | 59 | 6
003D :841038:00:------:-- | 10:0020:000038 | 10:0020 | 21:0173 | 21:0173:000035 | 21:0173:000035:0001:0001:00 |  | 52.5737 | -55.7652 | NGR lake sediment grab sample | <177 micron (NGR) | 3 | 0114:s__14 | 38 | 3.64 | 270 | 2 | 0.43 | 132 | 35 | 20 | 29 | 7.1 | 9.27 | 15 | 0.6 | 51 | 5.7 | 0.24 | 1914 | 3 | 0.45 | 4 | 7 | 2042 | 13 | 4.4 | 76 |  | 1799 | 87 | 44 | 95 | 14
003D :841039:00:------:-- | 10:0020:000039 | 10:0020 | 21:0173 | 21:0173:000036 | 21:0173:000036:0001:0001:00 |  | 52.5607 | -55.7431 | NGR lake sediment grab sample | <177 micron (NGR) | 3 | 0115:s__15 | 39 | 3.52 | 381 | 1.2 | 0.78 | 58 | 7 | 25 | 16 | 2.8 | 2.1 | 6 | 1 | 29 | 10.3 | 0.49 | 322 | 1 | 0.82 | 5 | 12 | 925 | 10 | 5.7 | 133 |  | 2408 | 60 | 17 | 77 | 24
003D :841040:00:------:-- | 10:0020:000040 | 10:0020 | 21:0173 | 21:0173:000037 | 21:0173:000037:0001:0001:00 |  | 52.485 | -55.7779 | NGR lake sediment grab sample | <177 micron (NGR) | 3 | 0116:s__16 | 40 | 3.93 | 366 | 1.1 | 0.86 | 95 | 24 | 39 | 26 | 4.1 | 3.92 | 12 | 0.77 | 44 | 7.8 | 0.5 | 789 | 2 | 0.63 | 5 | 16 | 1855 | 8 | 6.8 | 113 |  | 2548 | 97 | 24 | 76 | 19
003D :841042:00:------:-- | 10:0020:000041 | 10:0020 | 21:0173 | 21:0173:000038 | 21:0173:000038:0001:0001:00 |  | 52.4549 | -55.7787 | NGR lake sediment grab sample | <177 micron (NGR) | 4 | 0101:s__01 | 41 | 3.75 | 238 | 1.1 | 0.85 | 125 | 39 | 40 | 54 | 5.4 | 7.67 | 21 | 0.4 | 59 | 5 | 0.34 | 1335 | 5 | 0.31 | 5 | 14 | 3618 | 10 | 6.6 | 86 |  | 3318 | 147 | 30 | 81 | 12
003D :841043:00:------:-- | 10:0020:000042 | 10:0020 | 21:0173 | 21:0173:000039 | 21:0173:000039:0001:0001:00 |  | 52.4596 | -55.8379 | NGR lake sediment grab sample | <177 micron (NGR) | 4 | 0102:s__02 | 42 | 2.86 | 136 | 0.8 | 0.61 | 87 | 9 | 29 | 54 | 3.2 | 1.22 | 5 | 0.09 | 43 | 2.5 | 0.19 | 206 | 4 | 0.1 | 3 | 14 | 2114 | 5 | 4.5 | 46 |  | 1519 | 72 | 17 | 63 | 5
003D :841044:00:------:-- | 10:0020:000043 | 10:0020 | 21:0173 | 21:0173:000040 | 21:0173:000040:0001:0001:00 |  | 52.4779 | -55.8102 | NGR lake sediment grab sample | <177 micron (NGR) | 4 | 0103:s__03 | 43 | 4.04 | 270 | 1.2 | 0.71 | 100 | 20 | 38 | 33 | 3.7 | 2.59 | 10 | 0.56 | 45 | 7.7 | 0.43 | 435 | 3 | 0.48 | 5 | 16 | 1746 | 7 | 6.2 | 86 |  | 2300 | 99 | 21 | 86 | 17
003D :841045:00:------:-- | 10:0020:000044 | 10:0020 | 21:0173 | 21:0173:000041 | 21:0173:000041:0001:0001:00 |  | 52.5085 | -55.8575 | NGR lake sediment grab sample | <177 micron (NGR) | 4 | 0104:s__04 | 44 | 3.32 | 353 | 0.8 | 1.28 | 70 | 13 | 35 | 22 | 2.7 | 3.46 | 9 | 0.73 | 34 | 11.2 | 0.68 | 419 | 39 | 0.6 | 5 | 16 | 2864 | 8 | 6.4 | 188 |  | 2151 | 65 | 17 | 80 | 20
003D :841046:00:------:-- | 10:0020:000045 | 10:0020 | 21:0173 | 21:0173:000042 | 21:0173:000042:0001:0001:00 |  | 52.5459 | -55.8549 | NGR lake sediment grab sample | <177 micron (NGR) | 4 | 0105:s__05 | 45 | 1.96 | 193 | 0.5 | 0.44 | 44 | 4 | 26 | 31 | 1.9 | 0.82 | 13 | 0.42 | 24 | 4.6 | 0.33 | 176 | 1 | 0.31 | 6 | 9 | 1262 | 8 | 5.7 | 53 |  | 2505 | 51 | 11 | 45 | 12
003D :841048:00:------:-- | 10:0020:000046 | 10:0020 | 21:0173 | 21:0173:000043 | 21:0173:000043:0001:0001:00 |  | 52.5577 | -55.8584 | NGR lake sediment grab sample | <177 micron (NGR) | 4 | 0106:s__06 | 46 | 2.05 | 259 | 0.7 | 0.46 | 65 | 3 | 23 | 35 | 2.6 | 0.69 | 9 | 0.39 | 33 | 4.6 | 0.2 | 160 | 1 | 0.31 | 6 | 8 | 1269 | 8 | 6.5 | 61 |  | 2642 | 63 | 14 | 33 | 16
003D :841049:00:------:-- | 10:0020:000047 | 10:0020 | 21:0173 | 21:0173:000044 | 21:0173:000044:0001:0001:00 |  | 52.6356 | -55.849 | NGR lake sediment grab sample | <177 micron (NGR) | 4 | 0107:s__07 | 47 | 4.01 | 240 | 0.9 | 0.61 | 52 | 29 | 58 | 47 | 2.2 | 6.56 | 10 | 0.3 | 23 | 5 | 0.38 | 892 | 2 | 0.28 | 3 | 22 | 1740 | 6 | 6.2 | 67 |  | 1533 | 82 | 14 | 98 | 10
003D :841050:00:------:-- | 10:0020:000048 | 10:0020 | 21:0173 | 21:0173:000045 | 21:0173:000045:0001:0001:00 |  | 52.6607 | -55.8155 | NGR lake sediment grab sample | <177 micron (NGR) | 4 | 0108:s__08 | 48 | 4.11 | 487 | 1 | 0.83 | 58 | 11 | 30 | 39 | 2.7 | 1.88 | 4 | 0.15 | 31 | 4 | 0.26 | 341 | 1 | 0.17 | 3 | 12 | 1904 | 6 | 5.6 | 104 |  | 1432 | 58 | 16 | 78 | 6
003D :841051:00:------:-- | 10:0020:000049 | 10:0020 | 21:0173 | 21:0173:000046 | 21:0173:000046:0001:0001:00 |  | 52.6773 | -55.8586 | NGR lake sediment grab sample | <177 micron (NGR) | 4 | 0109:s__09 | 49 | 2.45 | 191 | 0.5 | 0.53 | 42 | 11 | 27 | 37 | 1.4 | 1.44 | 5 | 0.09 | 20 | 1.9 | 0.18 | 240 | 1 | 0.13 | 2 | 11 | 1212 | 4 | 3.9 | 55 |  | 1008 | 64 | 8 | 54 | 5
003D :841052:00:------:-- | 10:0020:000050 | 10:0020 | 21:0173 | 21:0173:000047 | 21:0173:000047:0001:0001:00 |  | 52.7185 | -55.9016 | NGR lake sediment grab sample | <177 micron (NGR) | 4 | 0110:s__10 | 50 | 3.06 | 268 | 0.3 | 0.96 | 28 | 16 | 42 | 58 | 1 | 2.7 | 6 | 0.14 | 14 | 3.2 | 0.56 | 428 | 1 | 0.29 | 2 | 49 | 2724 | 7 | 5.2 | 112 |  | 1162 | 56 | 7 | 83 | 6
003D :841053:10:------:-- | 10:0020:000051 | 10:0020 | 21:0173 | 21:0173:000048 | 21:0173:000048:0001:0001:00 |  | 52.2886 | -55.984 | NGR lake sediment grab sample | <177 micron (NGR) | 4 | 0071:ff__1 | 51 | 3.28 | 262 | 2.5 | 0.22 | 488 | 143 | 14 | 18 | 10.5 | 17.82 | 1 | 0.46 | 132 | 4.4 | 0.21 | 16812 | 6 | 0.33 | 5 | 3 | 1818 | 11 | 5.1 | 49 |  | 1461 | 129 | 54 | 159 | 19
003D :841054:20:841053:10 | 10:0020:000052 | 10:0020 | 21:0173 | 21:0173:000048 | 21:0173:000048:0002:0001:00 |  | 52.2886 | -55.984 | NGR lake sediment grab sample | <177 micron (NGR) | 4 | 0072:ff__1 | 52 | 2.35 | 286 | 1.4 | 0.34 | 239 | 22 | 12 | 14 | 6.4 | 2.68 | 5 | 0.48 | 87 | 5.5 | 0.27 | 1446 | 2 | 0.35 | 7 | 6 | 1770 | 6 | 4.8 | 59 |  | 1554 | 68 | 36 | 75 | 17
003D :841055:00:------:-- | 10:0020:000053 | 10:0020 | 21:0173 | 21:0173:000049 | 21:0173:000049:0001:0001:00 |  | 52.3988 | -55.7637 | NGR lake sediment grab sample | <177 micron (NGR) | 4 | 0111:s__11 | 53 | 4.37 | 187 | 4.7 | 0.69 | 352 | 24 | 29 | 51 | 19.2 | 8.27 | 16 | 0.38 | 132 | 6.2 | 0.31 | 1123 | 5 | 0.3 | 9 | 13 | 2848 | 16 | 8.1 | 67 |  | 2965 | 108 | 118 | 236 | 12
003D :841056:00:------:-- | 10:0020:000054 | 10:0020 | 21:0173 | 21:0173:000050 | 21:0173:000050:0001:0001:00 |  | 52.3929 | -55.7119 | NGR lake sediment grab sample | <177 micron (NGR) | 4 | 0112:s__12 | 54 | 4.55 | 436 | 2 | 1.3 | 159 | 158 | 26 | 19 | 7.9 | 9.15 | 10 | 1.12 | 63 | 14 | 0.87 | 8035 | 2 | 1.08 | 13 | 20 | 976 | 11 | 11 | 115 |  | 5648 | 105 | 46 | 108 | 30
003D :841057:00:------:-- | 10:0020:000055 | 10:0020 | 21:0173 | 21:0173:000051 | 21:0173:000051:0001:0001:00 |  | 52.3792 | -55.6715 | NGR lake sediment grab sample | <177 micron (NGR) | 4 | 0113:s__13 | 55 | 5.54 | 248 | 6.9 | 0.89 | 925 | 25 | 41 | 90 | 25.8 | 7.89 | 14 | 0.62 | 283 | 9.5 | 0.43 | 675 | 6 | 0.46 | 10 | 21 | 3299 | 17 | 10.6 | 104 |  | 2523 | 102 | 149 | 350 | 21
003D :841058:00:------:-- | 10:0020:000056 | 10:0020 | 21:0173 | 21:0173:000052 | 21:0173:000052:0001:0001:00 |  | 52.4187 | -55.6701 | NGR lake sediment grab sample | <177 micron (NGR) | 4 | 0114:s__14 | 56 | 3.15 | 293 | 1.1 | 0.88 | 96 | 13 | 32 | 43 | 3.7 | 1.61 | 6 | 0.55 | 46 | 8 | 0.45 | 296 | 6 | 0.47 | 7 | 17 | 2025 | 10 | 6 | 100 |  | 2711 | 81 | 21 | 81 | 16
003D :841059:00:------:-- | 10:0020:000057 | 10:0020 | 21:0173 | 21:0173:000053 | 21:0173:000053:0001:0001:00 |  | 52.0688 | -55.8816 | NGR lake sediment grab sample | <177 micron (NGR) | 4 | 0115:s__15 | 57 | 3.18 | 131 | 1.4 | 0.19 | 201 | 15 | 13 | 22 | 6.5 | 3.38 | 6 | 0.08 | 88 | 1.5 | 0.07 | 989 | 2 | 0.08 | 3 | 6 | 2736 | 6 | 5.9 | 25 |  | 1210 | 44 | 37 | 68 | 5
003D :841060:00:------:-- | 10:0020:000058 | 10:0020 | 21:0173 | 21:0173:000054 | 21:0173:000054:0001:0001:00 |  | 52.1236 | -55.8931 | NGR lake sediment grab sample | <177 micron (NGR) | 4 | 0116:s__16 | 58 | 2.75 | 240 | 2 | 0.36 | 173 | 14 | 13 | 19 | 7.3 | 3.62 | 8 | 0.4 | 78 | 7.3 | 0.31 | 764 | 3 | 0.28 | 7 | 7 | 2286 | 9 | 5.6 | 54 |  | 1846 | 72 | 44 | 72 | 15
003D :841062:00:------:-- | 10:0020:000059 | 10:0020 | 21:0173 | 21:0173:000055 | 21:0173:000055:0001:0001:00 |  | 52.1685 | -55.894 | NGR lake sediment grab sample | <177 micron (NGR) | 5 | 0101:s__01 | 59 | 3.6 | 145 | 2.5 | 0.25 | 226 | 16 | 16 | 32 | 8.7 | 6.1 | 10 | 0.11 | 93 | 1.6 | 0.09 | 884 | 4 | 0.09 | 6 | 7 | 3433 | 10 | 6.2 | 29 |  | 1728 | 87 | 50 | 93 | 9
003D :841063:10:------:-- | 10:0020:000060 | 10:0020 | 21:0173 | 21:0173:000056 | 21:0173:000056:0001:0001:00 |  | 52.2157 | -55.8867 | NGR lake sediment grab sample | <177 micron (NGR) | 5 | 0071:ff__1 | 60 | 1.46 | 337 | 1 | 0.27 | 146 | 4 | 10 | 19 | 6.7 | 0.66 | 2 | 0.13 | 69 | 4.1 | 0.17 | 110 | 1 | 0.11 | 4 | 10 | 1554 | 4 | 4.5 | 43 |  | 954 | 28 | 39 | 39 | 7
003D :841064:20:841063:10 | 10:0020:000061 | 10:0020 | 21:0173 | 21:0173:000056 | 21:0173:000056:0002:0001:00 |  | 52.2157 | -55.8867 | NGR lake sediment grab sample | <177 micron (NGR) | 5 | 0072:ff__1 | 61 | 1.35 | 351 | 0.9 | 0.25 | 109 | 3 | 9 | 17 | 5.2 | 0.61 | 3 | 0.15 | 54 | 4.1 | 0.17 | 109 | 1 | 0.12 | 4 | 9 | 1771 | 4 | 4.2 | 42 |  | 1055 | 25 | 30 | 42 | 8
003D :841065:00:------:-- | 10:0020:000062 | 10:0020 | 21:0173 | 21:0173:000057 | 21:0173:000057:0001:0001:00 |  | 52.2919 | -55.8783 | NGR lake sediment grab sample | <177 micron (NGR) | 5 | 0102:s__02 | 62 | 2.25 | 354 | 1.3 | 0.6 | 173 | 5 | 17 | 24 | 5.8 | 0.87 | 8 | 0.64 | 90 | 6.2 | 0.29 | 208 | 1 | 0.53 | 9 | 12 | 1250 | 8 | 5.7 | 94 |  | 1898 | 33 | 34 | 92 | 28
003D :841066:00:------:-- | 10:0020:000063 | 10:0020 | 21:0173 | 21:0173:000058 | 21:0173:000058:0001:0001:00 |  | 52.6561 | -55.8713 | NGR lake sediment grab sample | <177 micron (NGR) | 5 | 0103:s__03 | 63 | 4.08 | 354 | 0.8 | 0.59 | 77 | 91 | 42 | 43 | 3.5 | 9.01 | 9 | 0.25 | 36 | 3.7 | 0.25 | 3770 | 1 | 0.22 | 2 | 21 | 2115 | 4 | 5.8 | 73 |  | 1537 | 101 | 22 | 102 | 8
003D :841067:00:------:-- | 10:0020:000064 | 10:0020 | 21:0173 | 21:0173:000059 | 21:0173:000059:0001:0001:00 |  | 52.627 | -55.8654 | NGR lake sediment grab sample | <177 micron (NGR) | 5 | 0104:s__04 | 64 | 4.02 | 264 | 1 | 0.62 | 51 | 22 | 51 | 39 | 2.3 | 3.69 | 8 | 0.35 | 24 | 5.4 | 0.31 | 869 | 2 | 0.29 | 4 | 18 | 1451 | 5 | 5.8 | 74 |  | 1669 | 74 | 13 | 101 | 11
003D :841068:00:------:-- | 10:0020:000065 | 10:0020 | 21:0173 | 21:0173:000060 | 21:0173:000060:0001:0001:00 |  | 52.5817 | -55.8923 | NGR lake sediment grab sample | <177 micron (NGR) | 5 | 0105:s__05 | 65 | 1.91 | 196 | 0.9 | 0.36 | 90 | 3 | 15 | 25 | 2.8 | 0.9 | 6 | 0.21 | 46 | 3.4 | 0.16 | 117 | 1 | 0.17 | 3 | 7 | 1284 | 5 | 4.2 | 38 |  | 1276 | 43 | 16 | 40 | 8
003D :841069:00:------:-- | 10:0020:000066 | 10:0020 | 21:0173 | 21:0173:000061 | 21:0173:000061:0001:0001:00 |  | 52.492 | -55.9045 | NGR lake sediment grab sample | <177 micron (NGR) | 5 | 0106:s__06 | 66 | 3.42 | 296 | 1.1 | 0.71 | 148 | 35 | 24 | 33 | 4.9 | 5.42 | 8 | 0.16 | 67 | 2.7 | 0.19 | 1276 | 2 | 0.15 | 4 | 10 | 2298 | 4 | 4.3 | 73 |  | 1744 | 92 | 27 | 69 | 7
003D :841070:00:------:-- | 10:0020:000067 | 10:0020 | 21:0173 | 21:0173:000062 | 21:0173:000062:0001:0001:00 |  | 52.4659 | -55.8751 | NGR lake sediment grab sample | <177 micron (NGR) | 5 | 0107:s__07 | 67 | 7.72 | 919 | 2 | 2.4 | 133 | 25 | 74 | 33 | 6 | 4.4 | 19 | 2.53 | 65 | 22 | 1.66 | 798 | 3 | 2.18 | 15 | 35 | 1521 | 13 | 15 | 295 |  | 6062 | 115 | 36 | 105 | 72
003D :841071:00:------:-- | 10:0020:000068 | 10:0020 | 21:0173 | 21:0173:000063 | 21:0173:000063:0001:0001:00 |  | 52.426 | -55.8337 | NGR lake sediment grab sample | <177 micron (NGR) | 5 | 0108:s__08 | 68 | 6.01 | 646 | 2.3 | 1.57 | 151 | 19 | 47 | 35 | 7.3 | 3.32 | 13 | 1.84 | 71 | 17.5 | 1 | 687 | 2 | 1.48 | 14 | 22 | 2007 | 12 | 12.2 | 193 |  | 4985 | 104 | 43 | 133 | 53
003D :841072:00:------:-- | 10:0020:000069 | 10:0020 | 21:0173 | 21:0173:000064 | 21:0173:000064:0001:0001:00 |  | 52.4079 | -55.8087 | NGR lake sediment grab sample | <177 micron (NGR) | 5 | 0109:s__09 | 69 | 2.97 | 268 | 1.3 | 0.82 | 156 | 10 | 27 | 33 | 5.5 | 1.86 | 5 | 0.55 | 71 | 11.3 | 0.51 | 340 | 2 | 0.42 | 8 | 15 | 1992 | 7 | 7.8 | 89 |  | 2807 | 70 | 31 | 98 | 16
003D :841073:00:------:-- | 10:0020:000070 | 10:0020 | 21:0173 | 21:0173:000065 | 21:0173:000065:0001:0001:00 |  | 52.4192 | -55.778 | NGR lake sediment grab sample | <177 micron (NGR) | 5 | 0110:s__10 | 70 | 2.75 | 188 | 1.6 | 0.52 | 173 | 14 | 25 | 38 | 9.1 | 3.04 | 10 | 0.26 | 77 | 5.5 | 0.28 | 459 | 3 | 0.23 | 5 | 11 | 2020 | 9 | 6.4 | 46 |  | 2056 | 69 | 52 | 77 | 10
003D :841074:00:------:-- | 10:0020:000071 | 10:0020 | 21:0173 | 21:0173:000066 | 21:0173:000066:0001:0001:00 |  | 52.4337 | -55.7536 | NGR lake sediment grab sample | <177 micron (NGR) | 5 | 0111:s__11 | 71 | 1.52 | 102 | 0.6 | 0.66 | 61 | 13 | 19 | 31 | 3.3 | 1.39 | 4 | 0.16 | 31 | 4.2 | 0.23 | 167 | 2 | 0.17 | 4 | 11 | 1000 | 3 | 4.3 | 44 |  | 1843 | 44 | 18 | 45 | 10
003D :841075:00:------:-- | 10:0020:000072 | 10:0020 | 21:0173 | 21:0173:000067 | 21:0173:000067:0001:0001:00 |  | 52.3685 | -55.8159 | NGR lake sediment grab sample | <177 micron (NGR) | 5 | 0112:s__12 | 72 | 6.69 | 748 | 2.9 | 1.55 | 199 | 20 | 61 | 43 | 8 | 3.78 | 18 | 2.32 | 89 | 24.7 | 1.28 | 687 | 7 | 1.66 | 16 | 27 | 2415 | 16 | 12.3 | 233 |  | 4368 | 116 | 47 | 127 | 63
003D :841076:00:------:-- | 10:0020:000073 | 10:0020 | 21:0173 | 21:0173:000068 | 21:0173:000068:0001:0001:00 |  | 52.3143 | -55.8496 | NGR lake sediment grab sample | <177 micron (NGR) | 5 | 0113:s__13 | 73 | 0.87 | 138 | 0.4 | 0.14 | 39 | 2 | 8 | 17 | 1.5 | 0.34 | 1 | 0.14 | 21 | 2.4 | 0.12 | 68 | 1 | 0.14 | 6 | 5 | 541 | 6 | 2.7 | 40 |  | 1227 | 18 | 10 | 15 | 8
003D :841077:00:------:-- | 10:0020:000074 | 10:0020 | 21:0173 | 21:0173:000069 | 21:0173:000069:0001:0001:00 |  | 52.291 | -55.8304 | NGR lake sediment grab sample | <177 micron (NGR) | 5 | 0114:s__14 | 74 | 1.3 | 203 | 0.6 | 0.37 | 44 | 2 | 9 | 12 | 2 | 0.49 | 5 | 0.31 | 25 | 3.4 | 0.18 | 123 | 1 | 0.26 | 7 | 5 | 1109 | 5 | 3.2 | 60 |  | 1511 | 21 | 13 | 31 | 13
003D :841079:00:------:-- | 10:0020:000075 | 10:0020 | 21:0173 | 21:0173:000070 | 21:0173:000070:0001:0001:00 |  | 52.2685 | -55.7896 | NGR lake sediment grab sample | <177 micron (NGR) | 5 | 0115:s__15 | 75 | 2.11 | 239 | 1.7 | 0.43 | 141 | 4 | 13 | 22 | 6.7 | 1.32 | 7 | 0.35 | 67 | 5.4 | 0.23 | 289 | 2 | 0.29 | 10 | 7 | 2119 | 10 | 5.8 | 58 |  | 2007 | 57 | 41 | 73 | 14
003D :841080:00:------:-- | 10:0020:000076 | 10:0020 | 21:0173 | 21:0173:000071 | 21:0173:000071:0001:0001:00 |  | 52.2301 | -55.7409 | NGR lake sediment grab sample | <177 micron (NGR) | 5 | 0116:s__16 | 76 | 4.15 | 355 | 2.3 | 0.71 | 167 | 16 | 26 | 31 | 7.3 | 4.49 | 14 | 0.81 | 71 | 10.9 | 0.47 | 699 | 3 | 0.58 | 9 | 10 | 3428 | 11 | 8.4 | 110 |  | 3024 | 151 | 44 | 96 | 23
003D :841082:00:------:-- | 10:0020:000077 | 10:0020 | 21:0173 | 21:0173:000072 | 21:0173:000072:0001:0001:00 |  | 52.2277 | -55.6974 | NGR lake sediment grab sample | <177 micron (NGR) | 6 | 0101:s__01 | 77 | 2.85 | 285 | 5.1 | 0.53 | 332 | 11 | 17 | 23 | 18.5 | 3.49 | 10 | 0.38 | 133 | 5.9 | 0.24 | 1044 | 5 | 0.32 | 10 | 7 | 1927 | 12 | 8.1 | 73 |  | 1955 | 65 | 115 | 163 | 16
003D :841083:00:------:-- | 10:0020:000078 | 10:0020 | 21:0173 | 21:0173:000073 | 21:0173:000073:0001:0001:00 |  | 52.2124 | -55.6744 | NGR lake sediment grab sample | <177 micron (NGR) | 6 | 0102:s__02 | 78 | 2.39 | 321 | 1.5 | 0.76 | 134 | 7 | 16 | 15 | 7.2 | 2.28 | 6 | 0.62 | 63 | 10 | 0.49 | 425 | 1 | 0.53 | 8 | 9 | 723 | 6 | 8.2 | 94 |  | 2370 | 57 | 49 | 88 | 23
003D :841084:00:------:-- | 10:0020:000079 | 10:0020 | 21:0173 | 21:0173:000074 | 21:0173:000074:0001:0001:00 |  | 52.169 | -55.7095 | NGR lake sediment grab sample | <177 micron (NGR) | 6 | 0103:s__03 | 79 | 2.84 | 241 | 1.6 | 0.43 | 176 | 6 | 12 | 16 | 10 | 2.88 | 12 | 0.52 | 83 | 5.5 | 0.24 | 513 | 2 | 0.41 | 6 | 6 | 1891 | 10 | 6.6 | 62 |  | 2036 | 53 | 57 | 84 | 12
003D :841085:00:------:-- | 10:0020:000080 | 10:0020 | 21:0173 | 21:0173:000075 | 21:0173:000075:0001:0001:00 |  | 52.1584 | -55.7485 | NGR lake sediment grab sample | <177 micron (NGR) | 6 | 0104:s__04 | 80 | 3.7 | 610 | 2.5 | 0.4 | 487 | 42 | 14 | 18 | 17.4 | 11.56 | 1 | 0.47 | 158 | 6.1 | 0.24 | 23881 | 1 | 0.37 | 5 | 8 | 2027 | 11 | 7.8 | 68 |  | 1835 | 62 | 96 | 177 | 14
003D :841086:00:------:-- | 10:0020:000081 | 10:0020 | 21:0173 | 21:0173:000076 | 21:0173:000076:0001:0001:00 |  | 52.1194 | -55.7448 | NGR lake sediment grab sample | <177 micron (NGR) | 6 | 0105:s__05 | 81 | 3.89 | 216 | 3.7 | 0.44 | 380 | 21 | 15 | 36 | 21.9 | 8.58 | 20 | 0.12 | 167 | 2 | 0.11 | 3061 | 3 | 0.08 | 5 | 5 | 4503 | 12 | 8.6 | 35 |  | 1918 | 66 | 134 | 115 | 7
003D :841087:00:------:-- | 10:0020:000082 | 10:0020 | 21:0173 | 21:0173:000077 | 21:0173:000077:0001:0001:00 |  | 52.1072 | -55.7348 | NGR lake sediment grab sample | <177 micron (NGR) | 6 | 0106:s__06 | 82 | 4.59 | 564 | 5.1 | 0.38 | 642 | 36 | 16 | 31 | 22.6 | 12.23 | 3 | 0.39 | 280 | 8.6 | 0.31 | 21580 | 1 | 0.24 | 4 | 11 | 3909 | 12 | 13 | 44 |  | 2109 | 62 | 128 | 230 | 14
003D :841088:10:------:-- | 10:0020:000083 | 10:0020 | 21:0173 | 21:0173:000078 | 21:0173:000078:0001:0001:00 |  | 52.0899 | -55.7121 | NGR lake sediment grab sample | <177 micron (NGR) | 6 | 0071:ff__1 | 83 | 4.71 | 529 | 15.8 | 0.7 | 320 | 9 | 12 | 32 | 32.5 | 3.7 | 10 | 0.95 | 144 | 12.8 | 0.3 | 885 | 6 | 0.91 | 17 | 8 | 1303 | 33 | 11.7 | 97 |  | 2719 | 51 | 233 | 213 | 22
003D :841089:20:841088:10 | 10:0020:000084 | 10:0020 | 21:0173 | 21:0173:000078 | 21:0173:000078:0002:0001:00 |  | 52.0899 | -55.7121 | NGR lake sediment grab sample | <177 micron (NGR) | 6 | 0072:ff__1 | 84 | 4.18 | 402 | 18 | 0.58 | 401 | 10 | 14 | 41 | 41 | 3.2 | 13 | 0.53 | 180 | 11.1 | 0.25 | 742 | 8 | 0.47 | 16 | 10 | 1615 | 38 | 12.3 | 66 |  | 2324 | 55 | 296 | 208 | 18
003D :841090:00:------:-- | 10:0020:000085 | 10:0020 | 21:0173 | 21:0173:000079 | 21:0173:000079:0001:0001:00 |  | 52.0505 | -55.8137 | NGR lake sediment grab sample | <177 micron (NGR) | 6 | 0107:s__07 | 85 | 1.77 | 242 | 0.9 | 0.33 | 114 | 3 | 6 | 16 | 4.8 | 1.08 | 3 | 0.19 | 60 | 3 | 0.14 | 302 | 1 | 0.16 | 4 | 5 | 2518 | 6 | 6.2 | 52 |  | 1646 | 32 | 27 | 47 | 7
003D :841091:00:------:-- | 10:0020:000086 | 10:0020 | 21:0173 | 21:0173:000080 | 21:0173:000080:0001:0001:00 |  | 52.0626 | -55.8056 | NGR lake sediment grab sample | <177 micron (NGR) | 6 | 0108:s__08 | 86 | 1.51 | 174 | 0.7 | 0.23 | 115 | 3 | 7 | 18 | 4.5 | 0.84 | 6 | 0.16 | 61 | 3.8 | 0.17 | 151 | 1 | 0.14 | 3 | 8 | 2029 | 5 | 5.8 | 27 |  | 1381 | 33 | 24 | 48 | 6
003D :841092:00:------:-- | 10:0020:000087 | 10:0020 | 21:0173 | 21:0173:000081 | 21:0173:000081:0001:0001:00 |  | 52.1034 | -55.7767 | NGR lake sediment grab sample | <177 micron (NGR) | 6 | 0109:s__09 | 87 | 1.15 | 171 | 0.8 | 0.22 | 108 | 2 | 5 | 14 | 3.9 | 0.3 | 5 | 0.08 | 51 | 1.7 | 0.07 | 168 | 1 | 0.08 | 3 | 6 | 848 | 3 | 3.9 | 26 |  | 900 | 15 | 20 | 21 | 4
003D :841093:00:------:-- | 10:0020:000088 | 10:0020 | 21:0173 | 21:0173:000082 | 21:0173:000082:0001:0001:00 |  | 52.1419 | -55.7932 | NGR lake sediment grab sample | <177 micron (NGR) | 6 | 0110:s__10 | 88 | 1.84 | 111 | 1 | 0.11 | 151 | 2 | 8 | 13 | 7.6 | 0.91 | 7 | 0.11 | 65 | 3.2 | 0.12 | 174 | 1 | 0.09 | 4 | 4 | 1383 | 5 | 5.9 | 19 |  | 1470 | 31 | 41 | 28 | 6
003D :841094:00:------:-- | 10:0020:000089 | 10:0020 | 21:0173 | 21:0173:000083 | 21:0173:000083:0001:0001:00 |  | 52.1739 | -55.7912 | NGR lake sediment grab sample | <177 micron (NGR) | 6 | 0111:s__11 | 89 | 2.31 | 250 | 1.2 | 0.39 | 118 | 6 | 13 | 15 | 5.6 | 1.61 | 9 | 0.47 | 57 | 6.6 | 0.28 | 373 | 3 | 0.35 | 7 | 7 | 1859 | 9 | 5.6 | 64 |  | 2079 | 51 | 33 | 56 | 15
003D :841095:00:------:-- | 10:0020:000090 | 10:0020 | 21:0173 | 21:0173:000084 | 21:0173:000084:0001:0001:00 |  | 52.2001 | -55.7982 | NGR lake sediment grab sample | <177 micron (NGR) | 6 | 0112:s__12 | 90 | 2.74 | 306 | 1.8 | 0.66 | 271 | 5 | 19 | 41 | 15 | 0.98 | 5 | 0.54 | 148 | 5.6 | 0.29 | 204 | 5 | 0.47 | 6 | 10 | 1340 | 7 | 7.7 | 117 |  | 1537 | 51 | 91 | 63 | 17
003D :841096:00:------:-- | 10:0020:000091 | 10:0020 | 21:0173 | 21:0173:000085 | 21:0173:000085:0001:0001:00 |  | 52.2206 | -55.7852 | NGR lake sediment grab sample | <177 micron (NGR) | 6 | 0113:s__13 | 91 | 4.04 | 590 | 1.4 | 0.77 | 71 | 5 | 21 | 12 | 3.8 | 1.11 | 9 | 1.6 | 36 | 12.3 | 0.52 | 309 | 1 | 1.27 | 10 | 9 | 746 | 11 | 6.7 | 171 |  | 2849 | 39 | 23 | 49 | 34
003D :841097:00:------:-- | 10:0020:000092 | 10:0020 | 21:0173 | 21:0173:000086 | 21:0173:000086:0001:0001:00 |  | 52.2603 | -55.8275 | NGR lake sediment grab sample | <177 micron (NGR) | 6 | 0114:s__14 | 92 | 7.05 | 813 | 2.9 | 1.61 | 199 | 17 | 52 | 33 | 8 | 4.43 | 18 | 2.82 | 96 | 30.5 | 1.42 | 795 | 10 | 2.04 | 17 | 26 | 1646 | 18 | 12.7 | 300 |  | 4783 | 112 | 48 | 124 | 70
003D :841098:00:------:-- | 10:0020:000093 | 10:0020 | 21:0173 | 21:0173:000087 | 21:0173:000087:0001:0001:00 |  | 52.2689 | -55.872 | NGR lake sediment grab sample | <177 micron (NGR) | 6 | 0115:s__15 | 93 | 3.5 | 376 | 2.6 | 0.5 | 178 | 11 | 23 | 33 | 7.7 | 2.15 | 12 | 0.74 | 91 | 8.7 | 0.38 | 513 | 2 | 0.52 | 13 | 10 | 2961 | 14 | 7.6 | 90 |  | 3048 | 116 | 46 | 97 | 25
003D :841100:00:------:-- | 10:0020:000094 | 10:0020 | 21:0173 | 21:0173:000088 | 21:0173:000088:0001:0001:00 |  | 52.3701 | -55.8983 | NGR lake sediment grab sample | <177 micron (NGR) | 6 | 0116:s__16 | 94 | 7.04 | 888 | 6.2 | 1.57 | 251 | 18 | 37 | 35 | 14.2 | 3.42 | 16 | 2.88 | 112 | 23.9 | 1.23 | 757 | 4 | 2.28 | 24 | 21 | 1614 | 17 | 12.8 | 247 |  | 4552 | 84 | 94 | 110 | 103
003D :841102:10:------:-- | 10:0020:000095 | 10:0020 | 21:0173 | 21:0173:000089 | 21:0173:000089:0001:0001:00 |  | 52.3909 | -55.8947 | NGR lake sediment grab sample | <177 micron (NGR) | 7 | 0071:ff__1 | 95
003D :841103:20:841102:10 | 10:0020:000096 | 10:0020 | 21:0173 | 21:0173:000089 | 21:0173:000089:0002:0001:00 |  | 52.3909 | -55.8947 | NGR lake sediment grab sample | <177 micron (NGR) | 7 | 0072:ff__1 | 96 | 1.92 | 186 | 2 | 0.38 | 243 | 5 | 14 | 18 | 9.2 | 1.57 | 3 | 0.26 | 121 | 4.3 | 0.17 | 233 | 2 | 0.21 | 7 | 8 | 1244 | 6 | 5.1 | 44 |  | 1325 | 34 | 46 | 62 | 11
003D :841104:00:------:-- | 10:0020:000097 | 10:0020 | 21:0173 | 21:0173:000090 | 21:0173:000090:0001:0001:00 |  | 52.4231 | -55.8744 | NGR lake sediment grab sample | <177 micron (NGR) | 7 | 0101:s__01 | 97 | 3.63 | 226 | 3 | 0.44 | 256 | 14 | 31 | 54 | 11.3 | 3.34 | 7 | 0.33 | 116 | 7.4 | 0.32 | 400 | 3 | 0.22 | 7 | 13 | 2837 | 10 | 8.9 | 47 |  | 2587 | 105 | 61 | 109 | 11
003D :841105:00:------:-- | 10:0020:000098 | 10:0020 | 21:0173 | 21:0173:000091 | 21:0173:000091:0001:0001:00 |  | 52.4517 | -55.9267 | NGR lake sediment grab sample | <177 micron (NGR) | 7 | 0102:s__02 | 98 | 3.27 | 121 | 1.3 | 0.43 | 114 | 23 | 33 | 64 | 5.3 | 3.95 | 3 | 0.14 | 55 | 3.1 | 0.17 | 557 | 2 | 0.13 | 3 | 13 | 1589 | 5 | 5.7 | 30 |  | 1681 | 79 | 30 | 74 | 8
003D :841106:00:------:-- | 10:0020:000099 | 10:0020 | 21:0173 | 21:0173:000092 | 21:0173:000092:0001:0001:00 |  | 52.4868 | -55.9531 | NGR lake sediment grab sample | <177 micron (NGR) | 7 | 0103:s__03 | 99 | 3.59 | 124 | 1.1 | 0.47 | 153 | 44 | 35 | 54 | 5.9 | 6.01 | 7 | 0.13 | 63 | 3.3 | 0.19 | 953 | 3 | 0.12 | 3 | 14 | 2296 | 5 | 5.1 | 41 |  | 1505 | 83 | 34 | 73 | 7
003D :841107:00:------:-- | 10:0020:000100 | 10:0020 | 21:0173 | 21:0173:000093 | 21:0173:000093:0001:0001:00 |  | 52.5472 | -55.9735 | NGR lake sediment grab sample | <177 micron (NGR) | 7 | 0104:s__04 | 100 | 1.64 | 234 | 0.5 | 0.44 | 53 | 3 | 23 | 28 | 2 | 0.97 | 4 | 0.13 | 28 | 2.7 | 0.18 | 114 | 1 | 0.13 | 3 | 8 | 1636 | 4 | 3.8 | 49 |  | 1242 | 54 | 11 | 47 | 6
003D :841108:00:------:-- | 10:0020:000101 | 10:0020 | 21:0173 | 21:0173:000094 | 21:0173:000094:0001:0001:00 |  | 52.5828 | -55.9355 | NGR lake sediment grab sample | <177 micron (NGR) | 7 | 0105:s__05 | 101 | 1.67 | 210 | 0.5 | 0.25 | 67 | 2 | 18 | 27 | 2.3 | 0.46 | 1 | 0.15 | 36 | 1.7 | 0.15 | 93 | 1 | 0.14 | 3 | 10 | 1285 | 3 | 4.8 | 30 |  | 1269 | 53 | 13 | 41 | 8
003D :841109:00:------:-- | 10:0020:000102 | 10:0020 | 21:0173 | 21:0173:000095 | 21:0173:000095:0001:0001:00 |  | 52.6075 | -55.9334 | NGR lake sediment grab sample | <177 micron (NGR) | 7 | 0106:s__06 | 102 | 6.91 | 850 | 2 | 1.71 | 127 | 17 | 66 | 29 | 5 | 3.54 | 17 | 2.46 | 64 | 20 | 1.26 | 619 | 2 | 1.87 | 10 | 28 | 1198 | 13 | 12.4 | 281 |  | 4650 | 93 | 29 | 82 | 66
003D :841111:00:------:-- | 10:0020:000103 | 10:0020 | 21:0173 | 21:0173:000096 | 21:0173:000096:0001:0001:00 |  | 52.6233 | -55.9841 | NGR lake sediment grab sample | <177 micron (NGR) | 7 | 0107:s__07 | 103 | 3.06 | 300 | 1.7 | 0.85 | 171 | 10 | 38 | 32 | 4.6 | 2.68 | 5 | 0.59 | 88 | 12.6 | 0.59 | 328 | 27 | 0.44 | 5 | 19 | 3050 | 6 | 6.3 | 132 |  | 1841 | 71 | 26 | 76 | 22
003D :841112:00:------:-- | 10:0020:000104 | 10:0020 | 21:0173 | 21:0173:000097 | 21:0173:000097:0001:0001:00 |  | 52.6545 | -55.9867 | NGR lake sediment grab sample | <177 micron (NGR) | 7 | 0108:s__08 | 104 | 1.9 | 329 | 0.5 | 0.69 | 29 | 3 | 28 | 29 | 1.2 | 0.73 | 7 | 0.25 | 16 | 5.2 | 0.22 | 117 | 1 | 0.2 | 3 | 12 | 1506 | 4 | 4.3 | 72 |  | 1596 | 36 | 7 | 49 | 9
003D :841113:00:------:-- | 10:0020:000105 | 10:0020 | 21:0173 | 21:0173:000098 | 21:0173:000098:0001:0001:00 |  | 52.6606 | -55.9339 | NGR lake sediment grab sample | <177 micron (NGR) | 7 | 0109:s__09 | 105 | 4.51 | 386 | 1.1 | 1.14 | 75 | 22 | 52 | 38 | 2.7 | 3.04 | 9 | 0.86 | 37 | 9.8 | 0.65 | 542 | 2 | 0.66 | 5 | 24 | 1466 | 6 | 7.9 | 137 |  | 2403 | 101 | 16 | 79 | 20
003D :841114:00:------:-- | 10:0020:000106 | 10:0020 | 21:0173 | 21:0173:000099 | 21:0173:000099:0001:0001:00 |  | 52.6693 | -55.9284 | NGR lake sediment grab sample | <177 micron (NGR) | 7 | 0110:s__10 | 106 | 2.91 | 195 | 0.6 | 0.75 | 59 | 12 | 33 | 39 | 2.2 | 1.46 | 6 | 0.15 | 28 | 2.9 | 0.19 | 363 | 1 | 0.15 | 2 | 21 | 792 | 2 | 5.2 | 66 |  | 1108 | 48 | 13 | 77 | 6
003D :841115:00:------:-- | 10:0020:000107 | 10:0020 | 21:0173 | 21:0173:000100 | 21:0173:000100:0001:0001:00 |  | 52.6732 | -55.9626 | NGR lake sediment grab sample | <177 micron (NGR) | 7 | 0111:s__11 | 107 | 1.63 | 188 | 0.4 | 0.74 | 42 | 14 | 19 | 29 | 1.4 | 1.72 | 6 | 0.08 | 21 | 2.6 | 0.16 | 154 | 1 | 0.1 | 2 | 14 | 463 | 2 | 2.8 | 86 |  | 787 | 52 | 8 | 37 | 4
003D :841116:00:------:-- | 10:0020:000108 | 10:0020 | 21:0173 | 21:0173:000101 | 21:0173:000101:0001:0001:00 |  | 52.7235 | -55.9545 | NGR lake sediment grab sample | <177 micron (NGR) | 7 | 0112:s__12 | 108 | 4.91 | 424 | 0.8 | 2.92 | 53 | 18 | 70 | 34 | 2.5 | 3.51 | 13 | 1.08 | 27 | 28.7 | 2.2 | 643 | 19 | 1.69 | 5 | 70 | 1793 | 6 | 12.2 | 327 |  | 3089 | 85 | 16 | 66 | 28
003D :841117:00:------:-- | 10:0020:000109 | 10:0020 | 21:0173 | 21:0173:000102 | 21:0173:000102:0001:0001:00 |  | 52.7244 | -55.973 | NGR lake sediment grab sample | <177 micron (NGR) | 7 | 0113:s__13 | 109 | 3.63 | 292 | 0.6 | 1.63 | 46 | 12 | 41 | 30 | 2 | 3.01 | 6 | 0.99 | 24 | 58.9 | 1.83 | 374 | 21 | 4.04 | 4 | 50 | 2466 | 5 | 8.1 | 252 |  | 2114 | 67 | 13 | 61 | 19
003D :841118:00:------:-- | 10:0020:000110 | 10:0020 | 21:0173 | 21:0173:000103 | 21:0173:000103:0001:0001:00 |  | 52.4227 | -55.9424 | NGR lake sediment grab sample | <177 micron (NGR) | 7 | 0114:s__14 | 110 | 7.05 | 832 | 2.7 | 1.8 | 201 | 28 | 60 | 31 | 8.2 | 4.44 | 20 | 2.38 | 95 | 24.6 | 1.4 | 767 | 3 | 1.73 | 13 | 30 | 1952 | 14 | 13.9 | 245 |  | 5186 | 110 | 47 | 147 | 58
003D :841119:00:------:-- | 10:0020:000111 | 10:0020 | 21:0173 | 21:0173:000104 | 21:0173:000104:0001:0001:00 |  | 52.4019 | -55.9768 | NGR lake sediment grab sample | <177 micron (NGR) | 7 | 0115:s__15 | 111 | 3.13 | 184 | 3.9 | 0.3 | 361 | 10 | 25 | 49 | 13 | 3.76 | 8 | 0.16 | 155 | 3.2 | 0.14 | 402 | 3 | 0.12 | 6 | 8 | 2638 | 10 | 8.2 | 33 |  | 1614 | 94 | 69 | 114 | 10
003D :841120:00:------:-- | 10:0020:000112 | 10:0020 | 21:0173 | 21:0173:000105 | 21:0173:000105:0001:0001:00 |  | 52.3962 | -55.9357 | NGR lake sediment grab sample | <177 micron (NGR) | 7 | 0116:s__16 | 112 | 3.71 | 267 | 2.6 | 0.79 | 292 | 7 | 20 | 31 | 11.8 | 2.23 | 5 | 0.32 | 139 | 7.9 | 0.21 | 323 | 2 | 0.35 | 7 | 9 | 2263 | 8 | 6.7 | 58 |  | 1806 | 63 | 62 | 76 | 11
003D :841122:10:------:-- | 10:0020:000113 | 10:0020 | 21:0173 | 21:0173:000106 | 21:0173:000106:0001:0001:00 |  | 52.3388 | -55.9814 | NGR lake sediment grab sample | <177 micron (NGR) | 8 | 0071:ff__1 | 113 | 1.28 | 361 | 2.7 | 0.23 | 189 | 3 | 7 | 22 | 10.5 | 0.99 | 3 | 0.05 | 104 | 1.7 | 0.07 | 126 | 2 | 0.04 | 3 | 7 | 1774 | 5 | 3.3 | 30 |  | 697 | 36 | 60 | 49 | 5
003D :841123:20:841122:10 | 10:0020:000114 | 10:0020 | 21:0173 | 21:0173:000106 | 21:0173:000106:0002:0001:00 |  | 52.3388 | -55.9814 | NGR lake sediment grab sample | <177 micron (NGR) | 8 | 0072:ff__1 | 114 | 1.24 | 329 | 2.7 | 0.22 | 180 | 3 | 7 | 20 | 10.1 | 0.88 | 6 | 0.05 | 100 | 1.6 | 0.07 | 117 | 2 | 0.04 | 4 | 7 | 1598 | 4 | 3.2 | 28 |  | 666 | 35 | 58 | 60 | 5
003D :841124:00:------:-- | 10:0020:000115 | 10:0020 | 21:0173 | 21:0173:000107 | 21:0173:000107:0001:0001:00 |  | 52.3233 | -55.9562 | NGR lake sediment grab sample | <177 micron (NGR) | 8 | 0101:s__01 | 115 | 2.18 | 297 | 4.2 | 0.25 | 412 | 17 | 11 | 28 | 13.4 | 3.81 | 7 | 0.07 | 194 | 2.3 | 0.08 | 1402 | 4 | 0.06 | 7 | 5 | 2558 | 8 | 5.2 | 29 |  | 1202 | 74 | 81 | 110 | 8
003D :841125:00:------:-- | 10:0020:000116 | 10:0020 | 21:0173 | 21:0173:000108 | 21:0173:000108:0001:0001:00 |  | 52.2872 | -55.9363 | NGR lake sediment grab sample | <177 micron (NGR) | 8 | 0102:s__02 | 116 | 2.71 | 260 | 2 | 0.31 | 287 | 25 | 15 | 20 | 9.7 | 5.24 | 9 | 0.36 | 124 | 5.5 | 0.23 | 1301 | 4 | 0.27 | 7 | 6 | 2573 | 8 | 5.7 | 51 |  | 1628 | 104 | 56 | 101 | 13
003D :841126:00:------:-- | 10:0020:000117 | 10:0020 | 21:0173 | 21:0173:000109 | 21:0173:000109:0001:0001:00 |  | 52.2621 | -55.9799 | NGR lake sediment grab sample | <177 micron (NGR) | 8 | 0103:s__03 | 117 | 0.7 | 112 | 0.8 | 0.3 | 90 | 1 | 5 | 10 | 3.9 | 0.33 | 3 | 0.08 | 51 | 1.9 | 0.07 | 72 | 2 | 0.06 | 4 | 6 | 441 | 5 | 2.5 | 37 |  | 780 | 13 | 23 | 34 | 5
003D :841127:00:------:-- | 10:0020:000118 | 10:0020 | 21:0173 | 21:0173:000110 | 21:0173:000110:0001:0001:00 |  | 52.2584 | -55.948 | NGR lake sediment grab sample | <177 micron (NGR) | 8 | 0104:s__04 | 118 | 1.32 | 109 | 1.4 | 0.21 | 133 | 3 | 8 | 15 | 5.6 | 0.58 | 6 | 0.06 | 63 | 1.8 | 0.07 | 132 | 2 | 0.04 | 4 | 6 | 1071 | 5 | 2.8 | 27 |  | 872 | 28 | 32 | 51 | 4
003D :841128:00:------:-- | 10:0020:000119 | 10:0020 | 21:0173 | 21:0173:000111 | 21:0173:000111:0001:0001:00 |  | 52.237 | -55.9444 | NGR lake sediment grab sample | <177 micron (NGR) | 8 | 0105:s__05 | 119 | 1.26 | 133 | 1.2 | 0.21 | 108 | 2 | 8 | 14 | 5.4 | 0.68 | 6 | 0.13 | 50 | 3.2 | 0.12 | 118 | 1 | 0.1 | 4 | 6 | 1260 | 5 | 3.4 | 32 |  | 987 | 32 | 30 | 34 | 8
003D :841129:00:------:-- | 10:0020:000120 | 10:0020 | 21:0173 | 21:0173:000112 | 21:0173:000112:0001:0001:00 |  | 52.1906 | -55.9949 | NGR lake sediment grab sample | <177 micron (NGR) | 8 | 0106:s__06 | 120 | 2.67 | 148 | 1.9 | 0.27 | 155 | 2 | 9 | 30 | 7.1 | 0.51 | 8 | 0.28 | 80 | 3.1 | 0.11 | 128 | 1 | 1.01 | 3 | 6 | 1734 | 3 | 3.9 | 47 |  | 683 | 30 | 40 | 31 | 6
003D :841130:00:------:-- | 10:0020:000121 | 10:0020 | 21:0173 | 21:0173:000113 | 21:0173:000113:0001:0001:00 |  | 52.1933 | -55.9547 | NGR lake sediment grab sample | <177 micron (NGR) | 8 | 0107:s__07 | 121 | 2.06 | 285 | 1.5 | 0.49 | 142 | 5 | 12 | 15 | 6 | 1.17 | 8 | 0.48 | 69 | 8.9 | 0.36 | 298 | 3 | 0.4 | 7 | 7 | 1423 | 6 | 5.1 | 76 |  | 1752 | 39 | 33 | 67 | 20
003D :841131:00:------:-- | 10:0020:000122 | 10:0020 | 21:0173 | 21:0173:000114 | 21:0173:000114:0001:0001:00 |  | 52.2011 | -55.9161 | NGR lake sediment grab sample | <177 micron (NGR) | 8 | 0108:s__08 | 122 | 2.5 | 348 | 1.4 | 0.49 | 112 | 6 | 14 | 13 | 4.4 | 1.22 | 7 | 0.74 | 52 | 9.9 | 0.43 | 329 | 2 | 0.55 | 8 | 7 | 1357 | 8 | 5.2 | 87 |  | 2004 | 49 | 25 | 62 | 22
003D :841132:00:------:-- | 10:0020:000123 | 10:0020 | 21:0173 | 21:0173:000115 | 21:0173:000115:0001:0001:00 |  | 52.1689 | -55.9501 | NGR lake sediment grab sample | <177 micron (NGR) | 8 | 0109:s__09 | 123 | 2.98 | 469 | 1.6 | 0.73 | 127 | 6 | 13 | 12 | 5.6 | 1.41 | 10 | 0.97 | 65 | 10.8 | 0.53 | 405 | 3 | 0.83 | 11 | 8 | 1004 | 9 | 7.1 | 130 |  | 2822 | 38 | 33 | 57 | 43
003D :841133:00:------:-- | 10:0020:000124 | 10:0020 | 21:0173 | 21:0173:000116 | 21:0173:000116:0001:0001:00 |  | 52.1239 | -55.9577 | NGR lake sediment grab sample | <177 micron (NGR) | 8 | 0110:s__10 | 124 | 6.55 | 582 | 6 | 0.57 | 297 | 25 | 30 | 57 | 16.7 | 12.99 | 14 | 1.44 | 151 | 17.1 | 0.64 | 1987 | 12 | 0.97 | 8 | 15 | 3711 | 15 | 10.6 | 132 |  | 2319 | 117 | 102 | 151 | 29
003D :841134:00:------:-- | 10:0020:000125 | 10:0020 | 21:0173 | 21:0173:000117 | 21:0173:000117:0001:0001:00 |  | 52.1113 | -55.9532 | NGR lake sediment grab sample | <177 micron (NGR) | 8 | 0111:s__11 | 125 | 1.89 | 196 | 1.5 | 0.31 | 114 | 4 | 12 | 28 | 5.4 | 0.61 | 6 | 0.08 | 49 | 3.4 | 0.13 | 201 | 3 | 0.07 | 4 | 7 | 2989 | 7 | 3.8 | 40 |  | 1252 | 51 | 30 | 32 | 6
003D :841136:00:------:-- | 10:0020:000126 | 10:0020 | 21:0173 | 21:0173:000118 | 21:0173:000118:0001:0001:00 |  | 52.0746 | -55.9267 | NGR lake sediment grab sample | <177 micron (NGR) | 8 | 0112:s__12 | 126 | 2.73 | 199 | 1.6 | 0.16 | 267 | 29 | 13 | 17 | 8.6 | 6.6 | 7 | 0.07 | 89 | 1.7 | 0.06 | 2893 | 3 | 0.05 | 2 | 7 | 2026 | 8 | 5.5 | 21 |  | 1074 | 50 | 53 | 100 | 6
003D :841137:00:------:-- | 10:0020:000127 | 10:0020 | 21:0173 | 21:0173:000119 | 21:0173:000119:0001:0001:00 |  | 52.0438 | -55.8836 | NGR lake sediment grab sample | <177 micron (NGR) | 8 | 0113:s__13 | 127 | 6.67 | 992 | 2.9 | 0.86 | 252 | 23 | 45 | 96 | 11 | 5.38 | 20 | 2.16 | 133 | 54.7 | 2 | 1655 | 4 | 1.08 | 13 | 29 | 2321 | 17 | 17.6 | 174 |  | 5543 | 98 | 65 | 264 | 38
003D :841138:00:------:-- | 10:0020:000128 | 10:0020 | 21:0173 | 21:0173:000120 | 21:0173:000120:0001:0001:00 |  | 52.0414 | -55.8594 | NGR lake sediment grab sample | <177 micron (NGR) | 8 | 0114:s__14 | 128 | 3.05 | 299 | 2 | 0.34 | 325 | 26 | 9 | 23 | 11.2 | 5.37 | 8 | 0.09 | 140 | 2.1 | 0.07 | 2886 | 4 | 0.07 | 2 | 8 | 2995 | 6 | 7.4 | 46 |  | 1257 | 43 | 65 | 151 | 5
003D :841139:00:------:-- | 10:0020:000129 | 10:0020 | 21:0173 | 21:0173:000121 | 21:0173:000121:0001:0001:00 |  | 52.0604 | -55.8506 | NGR lake sediment grab sample | <177 micron (NGR) | 8 | 0115:s__15 | 129 | 7.41 | 1100 | 3.1 | 1.24 | 303 | 21 | 47 | 73 | 14.5 | 4.75 | 19 | 2.4 | 170 | 40.6 | 1.76 | 1365 | 4 | 1.51 | 16 | 26 | 2035 | 17 | 20.8 | 222 |  | 6678 | 96 | 88 | 228 | 55
003D :841140:00:------:-- | 10:0020:000130 | 10:0020 | 21:0173 | 21:0173:000122 | 21:0173:000122:0001:0001:00 |  | 52.1011 | -55.8407 | NGR lake sediment grab sample | <177 micron (NGR) | 8 | 0116:s__16 | 130 | 1.86 | 243 | 1.1 | 0.76 | 162 | 11 | 9 | 13 | 5.9 | 1.37 | 5 | 0.21 | 75 | 6.1 | 0.2 | 670 | 2 | 0.2 | 5 | 7 | 1390 | 10 | 5.8 | 101 |  | 1628 | 26 | 36 | 56 | 9
003D :841143:00:------:-- | 10:0020:000131 | 10:0020 | 21:0173 | 21:0173:000123 | 21:0173:000123:0001:0001:00 |  | 52.105 | -55.8908 | NGR lake sediment grab sample | <177 micron (NGR) | 9 | 0101:s__01 | 131 | 1.84 | 184 | 0.7 | 0.23 | 168 | 4 | 10 | 19 | 5 | 1.1 | 9 | 0.2 | 76 | 4.2 | 0.15 | 230 | 2 | 0.19 | 4 | 6 | 1465 | 7 | 5.8 | 35 |  | 1739 | 34 | 27 | 28 | 10
003D :841144:00:------:-- | 10:0020:000132 | 10:0020 | 21:0173 | 21:0173:000124 | 21:0173:000124:0001:0001:00 |  | 52.1287 | -55.8435 | NGR lake sediment grab sample | <177 micron (NGR) | 9 | 0102:s__02 | 132 | 1.83 | 176 | 1 | 0.26 | 136 | 3 | 8 | 14 | 6.6 | 0.9 | 4 | 0.16 | 60 | 4.8 | 0.17 | 245 | 1 | 0.13 | 5 | 7 | 1376 | 4 | 5.9 | 30 |  | 1569 | 29 | 36 | 38 | 7
003D :841145:10:------:-- | 10:0020:000133 | 10:0020 | 21:0173 | 21:0173:000125 | 21:0173:000125:0001:0001:00 |  | 52.1637 | -55.8395 | NGR lake sediment grab sample | <177 micron (NGR) | 9 | 0071:ff__1 | 133 | 3.09 | 104 | 2.4 | 0.29 | 250 | 6 | 12 | 18 | 9.7 | 2.69 | 6 | 0.09 | 100 | 2.5 | 0.08 | 432 | 4 | 0.08 | 5 | 7 | 1830 | 6 | 5 | 32 |  | 1117 | 48 | 58 | 61 | 7
003D :841146:20:841145:10 | 10:0020:000134 | 10:0020 | 21:0173 | 21:0173:000125 | 21:0173:000125:0002:0001:00 |  | 52.1637 | -55.8395 | NGR lake sediment grab sample | <177 micron (NGR) | 9 | 0072:ff__1 | 134 | 3.99 | 101 | 3.5 | 0.34 | 351 | 6 | 16 | 32 | 12.1 | 2.67 | 15 | 0.1 | 143 | 2.1 | 0.09 | 449 | 5 | 0.08 | 6 | 8 | 3217 | 9 | 6.6 | 37 |  | 1497 | 69 | 71 | 89 | 8
003D :841147:00:------:-- | 10:0020:000135 | 10:0020 | 21:0173 | 21:0173:000126 | 21:0173:000126:0001:0001:00 |  | 52.212 | -55.8469 | NGR lake sediment grab sample | <177 micron (NGR) | 9 | 0103:s__03 | 135 | 2.33 | 206 | 1.8 | 0.31 | 147 | 9 | 14 | 18 | 6.2 | 1.64 | 7 | 0.36 | 68 | 6.9 | 0.28 | 387 | 4 | 0.26 | 7 | 7 | 2053 | 8 | 4.9 | 48 |  | 1668 | 76 | 36 | 64 | 11
003D :841148:00:------:-- | 10:0020:000136 | 10:0020 | 21:0173 | 21:0173:000127 | 21:0173:000127:0001:0001:00 |  | 52.2461 | -55.8571 | NGR lake sediment grab sample | <177 micron (NGR) | 9 | 0104:s__04 | 136 | 3.3 | 290 | 2.2 | 0.47 | 161 | 8 | 20 | 32 | 7.3 | 1.47 | 11 | 0.54 | 77 | 7.7 | 0.31 | 314 | 2 | 0.4 | 7 | 9 | 1813 | 8 | 6.7 | 74 |  | 1996 | 72 | 42 | 75 | 16
012P :841002:00:------:-- | 10:0020:000137 | 10:0020 | 21:0173 | 21:0173:000128 | 21:0173:000128:0001:0001:00 |  | 51.965 | -57.0554 | NGR lake sediment grab sample | <177 micron (NGR) | 10 | 0101:s__01 | 137 | 2.35 | 481 | 0.7 | 1.35 | 98 | 9 | 16 | 8 | 4.7 | 2.56 | 8 | 0.54 | 62 | 3.3 | 0.48 | 376 | 1 | 0.6 | 5 | 10 | 1184 | 7 | 6 | 290 |  | 2219 | 38 | 29 | 72 | 19
012P :841003:10:------:-- | 10:0020:000138 | 10:0020 | 21:0173 | 21:0173:000129 | 21:0173:000129:0001:0001:00 |  | 51.9381 | -57.0514 | NGR lake sediment grab sample | <177 micron (NGR) | 10 | 0071:ff__1 | 138 | 1.71 | 316 | 0.5 | 0.47 | 82 | 5 | 10 | 10 | 3.2 | 2.48 | 4 | 0.37 | 52 | 1.9 | 0.25 | 273 | 1 | 0.38 | 3 | 7 | 1534 | 3 | 6.3 | 79 |  | 1349 | 60 | 19 | 58 | 13
012P :841004:20:841003:10 | 10:0020:000139 | 10:0020 | 21:0173 | 21:0173:000129 | 21:0173:000129:0002:0001:00 |  | 51.9381 | -57.0514 | NGR lake sediment grab sample | <177 micron (NGR) | 10 | 0072:ff__1 | 139 | 1.64 | 301 | 0.4 | 0.46 | 82 | 5 | 10 | 11 | 3.1 | 2.62 | 4 | 0.34 | 52 | 1.9 | 0.25 | 274 | 1 | 0.36 | 2 | 8 | 1554 | 3 | 6.3 | 75 |  | 1334 | 60 | 18 | 65 | 13
012P :841005:00:------:-- | 10:0020:000140 | 10:0020 | 21:0173 | 21:0173:000130 | 21:0173:000130:0001:0001:00 |  | 51.8349 | -57.0999 | NGR lake sediment grab sample | <177 micron (NGR) | 10 | 0102:s__02 | 140 | 4.96 | 970 | 1.9 | 1.51 | 218 | 12 | 14 | 5 | 9.9 | 4.52 | 11 | 1.32 | 109 | 7.3 | 0.65 | 930 | 2 | 1.37 | 11 | 6 | 2111 | 8 | 15 | 264 |  | 3623 | 69 | 55 | 242 | 34
012P :841006:00:------:-- | 10:0020:000141 | 10:0020 | 21:0173 | 21:0173:000131 | 21:0173:000131:0001:0001:00 |  | 51.8203 | -57.1063 | NGR lake sediment grab sample | <177 micron (NGR) | 10 | 0103:s__03 | 141 | 6.91 | 1720 | 2.2 | 1.92 | 175 | 14 | 14 | 5 | 8.3 | 5.27 | 15 | 2.25 | 85 | 5.6 | 0.55 | 1077 | 1 | 2.22 | 12 | 5 | 3274 | 12 | 13.1 | 434 |  | 4270 | 59 | 47 | 259 | 26
012P :841008:00:------:-- | 10:0020:000142 | 10:0020 | 21:0173 | 21:0173:000132 | 21:0173:000132:0001:0001:00 |  | 51.7935 | -57.0893 | NGR lake sediment grab sample | <177 micron (NGR) | 10 | 0104:s__04 | 142 | 3.43 | 387 | 2.6 | 0.5 | 423 | 15 | 13 | 23 | 14.3 | 8.85 | 10 | 0.33 | 165 | 4.2 | 0.22 | 1554 | 3 | 0.29 | 3 | 8 | 4532 | 6 | 13.6 | 73 |  | 1380 | 84 | 77 | 333 | 12
012P :841009:00:------:-- | 10:0020:000143 | 10:0020 | 21:0173 | 21:0173:000133 | 21:0173:000133:0001:0001:00 |  | 51.7399 | -57.0872 | NGR lake sediment grab sample | <177 micron (NGR) | 10 | 0105:s__05 | 143 | 2.39 | 318 | 1.8 | 0.42 | 203 | 8 | 12 | 19 | 11.3 | 4.03 | 9 | 0.4 | 133 | 3.8 | 0.2 | 280 | 4 | 0.33 | 5 | 10 | 1851 | 4 | 10.6 | 69 |  | 1222 | 52 | 68 | 135 | 13
012P :841010:00:------:-- | 10:0020:000144 | 10:0020 | 21:0173 | 21:0173:000134 | 21:0173:000134:0001:0001:00 |  | 51.7483 | -57.0523 | NGR lake sediment grab sample | <177 micron (NGR) | 10 | 0106:s__06 | 144 | 3.41 | 425 | 2.1 | 0.59 | 191 | 14 | 18 | 16 | 9.2 | 6.98 | 12 | 0.72 | 102 | 5.6 | 0.35 | 629 | 3 | 0.61 | 4 | 9 | 2728 | 8 | 10.3 | 108 |  | 1833 | 83 | 56 | 163 | 23
012P :841011:00:------:-- | 10:0020:000145 | 10:0020 | 21:0173 | 21:0173:000135 | 21:0173:000135:0001:0001:00 |  | 51.7662 | -57.0261 | NGR lake sediment grab sample | <177 micron (NGR) | 10 | 0107:s__07 | 145 | 2.52 | 338 | 1.7 | 0.4 | 206 | 28 | 14 | 16 | 8.8 | 7.88 | 13 | 0.34 | 103 | 6.8 | 0.35 | 1308 | 2 | 0.27 | 4 | 8 | 3262 | 6 | 9.3 | 64 |  | 1820 | 88 | 50 | 172 | 14
012P :841012:00:------:-- | 10:0020:000146 | 10:0020 | 21:0173 | 21:0173:000136 | 21:0173:000136:0001:0001:00 |  | 51.815 | -57.0726 | NGR lake sediment grab sample | <177 micron (NGR) | 10 | 0108:s__08 | 146 | 3.62 | 660 | 1.3 | 1.06 | 138 | 10 | 15 | 11 | 6.2 | 3.14 | 9 | 0.83 | 69 | 5.3 | 0.45 | 684 | 1 | 0.87 | 6 | 9 | 2014 | 6 | 10 | 179 |  | 2813 | 66 | 36 | 132 | 32
012P :841013:00:------:-- | 10:0020:000147 | 10:0020 | 21:0173 | 21:0173:000137 | 21:0173:000137:0001:0001:00 |  | 51.8467 | -57.0715 | NGR lake sediment grab sample | <177 micron (NGR) | 10 | 0109:s__09 | 147 | 3.3 | 647 | 1 | 0.92 | 93 | 13 | 17 | 10 | 4.2 | 5.09 | 9 | 0.79 | 46 | 4.2 | 0.4 | 696 | 1 | 0.84 | 4 | 8 | 2274 | 5 | 8.7 | 174 |  | 2038 | 81 | 26 | 123 | 15
012P :841014:00:------:-- | 10:0020:000148 | 10:0020 | 21:0173 | 21:0173:000138 | 21:0173:000138:0001:0001:00 |  | 51.8982 | -57.0059 | NGR lake sediment grab sample | <177 micron (NGR) | 10 | 0110:s__10 | 148 | 1.99 | 407 | 0.5 | 1.31 | 67 | 8 | 9 | 7 | 2.8 | 5.12 | 7 | 0.5 | 35 | 3.7 | 0.32 | 411 | 1 | 0.53 | 3 | 5 | 898 | 4 | 5.5 | 306 |  | 1613 | 31 | 17 | 63 | 18
012P :841015:00:------:-- | 10:0020:000149 | 10:0020 | 21:0173 | 21:0173:000139 | 21:0173:000139:0001:0001:00 |  | 51.904 | -57.0288 | NGR lake sediment grab sample | <177 micron (NGR) | 10 | 0111:s__11 | 149 | 3.88 | 824 | 1 | 1.31 | 94 | 11 | 16 | 9 | 4.2 | 5.49 | 10 | 1.1 | 48 | 5.7 | 0.58 | 645 | 1 | 1.12 | 6 | 8 | 2432 | 9 | 9.2 | 259 |  | 3070 | 68 | 25 | 108 | 32
012P :841016:00:------:-- | 10:0020:000150 | 10:0020 | 21:0173 | 21:0173:000140 | 21:0173:000140:0001:0001:00 |  | 51.9896 | -56.9254 | NGR lake sediment grab sample | <177 micron (NGR) | 10 | 0112:s__12 | 150 | 3.7 | 792 | 1 | 1.01 | 132 | 7 | 15 | 7 | 4.2 | 2.78 | 7 | 1.53 | 77 | 2.9 | 0.36 | 431 | 1 | 1.22 | 6 | 6 | 769 | 10 | 7.1 | 212 |  | 2469 | 52 | 27 | 47 | 42
012P :841017:00:------:-- | 10:0020:000151 | 10:0020 | 21:0173 | 21:0173:000141 | 21:0173:000141:0001:0001:00 |  | 52.0001 | -57.0117 | NGR lake sediment grab sample | <177 micron (NGR) | 10 | 0113:s__13 | 151 | 1.45 | 365 | 1.1 | 0.8 | 163 | 10 | 15 | 11 | 6.7 | 3.73 | 4 | 0.31 | 80 | 2 | 0.22 | 705 | 1 | 0.31 | 2 | 10 | 548 | 2 | 6.9 | 84 |  | 1021 | 67 | 54 | 97 | 17
012P :841018:00:------:-- | 10:0020:000152 | 10:0020 | 21:0173 | 21:0173:000142 | 21:0173:000142:0001:0001:00 |  | 51.9998 | -56.925 | NGR lake sediment grab sample | <177 micron (NGR) | 10 | 0114:s__14 | 152 | 6.47 | 1324 | 1.6 | 1.72 | 92 | 7 | 16 | 4 | 3.8 | 2.2 | 18 | 2.63 | 48 | 3.7 | 0.53 | 607 | 1 | 2.34 | 11 | 6 | 701 | 15 | 8.4 | 413 |  | 3680 | 41 | 23 | 42 | 51
012P :841019:00:------:-- | 10:0020:000153 | 10:0020 | 21:0173 | 21:0173:000143 | 21:0173:000143:0001:0001:00 |  | 51.9896 | -56.2209 | NGR lake sediment grab sample | <177 micron (NGR) | 10 | 0115:s__15 | 153 | 2.78 | 271 | 2.5 | 0.45 | 192 | 10 | 15 | 15 | 9 | 5.05 | 7 | 0.51 | 85 | 9.2 | 0.33 | 610 | 5 | 0.42 | 6 | 9 | 1709 | 8 | 6.9 | 64 |  | 1895 | 66 | 58 | 100 | 22
012P :841020:00:------:-- | 10:0020:000154 | 10:0020 | 21:0173 | 21:0173:000144 | 21:0173:000144:0001:0001:00 |  | 51.9752 | -56.1429 | NGR lake sediment grab sample | <177 micron (NGR) | 10 | 0116:s__16 | 154 | 3.72 | 228 | 4.2 | 0.36 | 428 | 11 | 14 | 24 | 17 | 3.56 | 11 | 0.16 | 165 | 4.2 | 0.12 | 1392 | 5 | 0.11 | 6 | 6 | 3764 | 11 | 7.4 | 43 |  | 1765 | 69 | 107 | 136 | 10
012P :841022:10:------:-- | 10:0020:000155 | 10:0020 | 21:0173 | 21:0173:000145 | 21:0173:000145:0001:0001:00 |  | 51.9723 | -56.0876 | NGR lake sediment grab sample | <177 micron (NGR) | 11 | 0071:ff__1 | 155 | 4.45 | 215 | 2.7 | 0.39 | 237 | 19 | 18 | 26 | 11.5 | 4.73 | 11 | 0.28 | 160 | 5.2 | 0.2 | 856 | 1 | 0.23 | 5 | 11 | 3877 | 10 | 7.1 | 40 |  | 2161 | 55 | 71 | 91 | 15
012P :841023:20:841022:10 | 10:0020:000156 | 10:0020 | 21:0173 | 21:0173:000145 | 21:0173:000145:0002:0001:00 |  | 51.9723 | -56.0876 | NGR lake sediment grab sample | <177 micron (NGR) | 11 | 0072:ff__1 | 156 | 4.37 | 205 | 2.6 | 0.38 | 233 | 10 | 18 | 26 | 11.8 | 2.29 | 8 | 0.29 | 163 | 5.5 | 0.21 | 447 | 1 | 0.23 | 5 | 12 | 4047 | 10 | 7.3 | 40 |  | 2231 | 54 | 72 | 68 | 14
012P :841024:00:------:-- | 10:0020:000157 | 10:0020 | 21:0173 | 21:0173:000146 | 21:0173:000146:0001:0001:00 |  | 51.9836 | -56.0482 | NGR lake sediment grab sample | <177 micron (NGR) | 11 | 0101:s__01 | 157 | 3.02 | 219 | 2.7 | 0.3 | 267 | 27 | 15 | 22 | 10.7 | 5.4 | 6 | 0.17 | 100 | 5.2 | 0.2 | 917 | 5 | 0.13 | 3 | 9 | 2704 | 9 | 5.8 | 33 |  | 1556 | 71 | 65 | 107 | 8
012P :841025:00:------:-- | 10:0020:000158 | 10:0020 | 21:0173 | 21:0173:000147 | 21:0173:000147:0001:0001:00 |  | 51.9903 | -56.0202 | NGR lake sediment grab sample | <177 micron (NGR) | 11 | 0102:s__02 | 158 | 1.93 | 127 | 1 | 0.19 | 112 | 8 | 14 | 21 | 4.8 | 1.47 | 5 | 0.07 | 43 | 3 | 0.12 | 195 | 4 | 0.06 | 2 | 11 | 2119 | 6 | 3.3 | 23 |  | 1080 | 59 | 29 | 53 | 5
012P :841026:00:------:-- | 10:0020:000159 | 10:0020 | 21:0173 | 21:0173:000148 | 21:0173:000148:0001:0001:00 |  | 51.9563 | -56.1485 | NGR lake sediment grab sample | <177 micron (NGR) | 11 | 0103:s__03 | 159 | 3.16 | 260 | 3.9 | 0.35 | 254 | 10 | 24 | 29 | 12.8 | 1.62 | 8 | 0.15 | 169 | 4.2 | 0.13 | 462 | 3 | 0.1 | 3 | 10 | 4508 | 11 | 5.5 | 55 |  | 1380 | 55 | 76 | 77 | 8
012P :841027:00:------:-- | 10:0020:000160 | 10:0020 | 21:0173 | 21:0173:000149 | 21:0173:000149:0001:0001:00 |  | 51.9077 | -56.1356 | NGR lake sediment grab sample | <177 micron (NGR) | 11 | 0104:s__04 | 160 | 2.88 | 449 | 2.9 | 0.46 | 210 | 9 | 18 | 27 | 8.3 | 1.69 | 12 | 0.35 | 113 | 8.5 | 0.31 | 532 | 3 | 0.24 | 6 | 10 | 3957 | 9 | 6.2 | 52 |  | 2385 | 58 | 48 | 89 | 14
012P :841028:00:------:-- | 10:0020:000161 | 10:0020 | 21:0173 | 21:0173:000150 | 21:0173:000150:0001:0001:00 |  | 51.9441 | -56.2308 | NGR lake sediment grab sample | <177 micron (NGR) | 11 | 0105:s__05 | 161 | 6.44 | 925 | 3.1 | 0.87 | 370 | 14 | 29 | 59 | 18.8 | 2.74 | 22 | 2.29 | 220 | 27.1 | 0.98 | 668 | 2 | 1.36 | 12 | 23 | 1999 | 19 | 12.6 | 180 |  | 4206 | 69 | 93 | 140 | 38
012P :841030:00:------:-- | 10:0020:000162 | 10:0020 | 21:0173 | 21:0173:000151 | 21:0173:000151:0001:0001:00 |  | 51.9153 | -56.2119 | NGR lake sediment grab sample | <177 micron (NGR) | 11 | 0106:s__06 | 162 | 5.78 | 1714 | 3.2 | 1.24 | 245 | 44 | 12 | 20 | 11.4 | 9.96 | 10 | 2.29 | 106 | 9 | 0.48 | 9967 | 52 | 1.8 | 7 | 8 | 2124 | 15 | 9.2 | 265 |  | 3187 | 69 | 67 | 75 | 38
012P :841031:00:------:-- | 10:0020:000163 | 10:0020 | 21:0173 | 21:0173:000152 | 21:0173:000152:0001:0001:00 |  | 51.8766 | -56.238 | NGR lake sediment grab sample | <177 micron (NGR) | 11 | 0107:s__07 | 163 | 5.08 | 1203 | 2.5 | 0.62 | 164 | 10 | 12 | 9 | 5.3 | 3.1 | 18 | 2.51 | 76 | 18.8 | 0.72 | 818 | 1 | 0.93 | 9 | 6 | 1980 | 12 | 15.1 | 144 |  | 4186 | 63 | 29 | 116 | 47
012P :841032:00:------:-- | 10:0020:000164 | 10:0020 | 21:0173 | 21:0173:000153 | 21:0173:000153:0001:0001:00 |  | 51.8487 | -56.2382 | NGR lake sediment grab sample | <177 micron (NGR) | 11 | 0108:s__08 | 164 | 3.6 | 277 | 3.1 | 0.33 | 532 | 12 | 25 | 75 | 20.2 | 3.55 | 7 | 0.1 | 273 | 2.1 | 0.1 | 414 | 3 | 0.07 | 2 | 14 | 3202 | 11 | 9.4 | 42 |  | 1188 | 66 | 117 | 117 | 9
012P :841033:00:------:-- | 10:0020:000165 | 10:0020 | 21:0173 | 21:0173:000154 | 21:0173:000154:0001:0001:00 |  | 51.766 | -56.3765 | NGR lake sediment grab sample | <177 micron (NGR) | 11 | 0109:s__09 | 165 | 1.69 | 264 | 0.8 | 0.44 | 217 | 6 | 8 | 12 | 7.6 | 1.2 | 8 | 0.25 | 95 | 4.1 | 0.21 | 308 | 1 | 0.21 | 3 | 6 | 1948 | 7 | 6 | 55 |  | 1411 | 36 | 37 | 70 | 11
012P :841034:00:------:-- | 10:0020:000166 | 10:0020 | 21:0173 | 21:0173:000155 | 21:0173:000155:0001:0001:00 |  | 51.7602 | -56.4014 | NGR lake sediment grab sample | <177 micron (NGR) | 11 | 0110:s__10 | 166 | 3.28 | 610 | 1.2 | 1.11 | 177 | 17 | 16 | 13 | 7 | 3.16 | 11 | 0.92 | 84 | 7.5 | 0.51 | 559 | 1 | 0.81 | 6 | 11 | 2086 | 8 | 8.3 | 177 |  | 3102 | 63 | 38 | 123 | 27
012P :841035:00:------:-- | 10:0020:000167 | 10:0020 | 21:0173 | 21:0173:000156 | 21:0173:000156:0001:0001:00 |  | 51.7418 | -56.4698 | NGR lake sediment grab sample | <177 micron (NGR) | 11 | 0111:s__11 | 167 | 2.02 | 358 | 0.7 | 0.45 | 96 | 5 | 15 | 20 | 3.5 | 1.6 | 7 | 0.41 | 49 | 4.6 | 0.32 | 274 | 1 | 0.33 | 4 | 8 | 2746 | 6 | 6 | 83 |  | 2250 | 73 | 20 | 42 | 14
012P :841036:00:------:-- | 10:0020:000168 | 10:0020 | 21:0173 | 21:0173:000157 | 21:0173:000157:0001:0001:00 |  | 51.7142 | -56.4805 | NGR lake sediment grab sample | <177 micron (NGR) | 11 | 0112:s__12 | 168 | 3.09 | 523 | 1 | 0.77 | 70 | 6 | 15 | 20 | 2.9 | 1.47 | 12 | 1.1 | 39 | 5.7 | 0.44 | 329 | 1 | 0.91 | 5 | 9 | 1365 | 7 | 6.5 | 150 |  | 2898 | 86 | 18 | 56 | 24
012P :841037:00:------:-- | 10:0020:000169 | 10:0020 | 21:0173 | 21:0173:000158 | 21:0173:000158:0001:0001:00 |  | 51.697 | -56.5078 | NGR lake sediment grab sample | <177 micron (NGR) | 11 | 0113:s__13 | 169 | 6.59 | 1196 | 1.7 | 1.93 | 138 | 16 | 40 | 28 | 5.7 | 3.43 | 18 | 2.49 | 67 | 15.3 | 1.04 | 713 | 8 | 2.03 | 10 | 19 | 1846 | 14 | 11.9 | 339 |  | 4593 | 88 | 32 | 90 | 63
012P :841038:00:------:-- | 10:0020:000170 | 10:0020 | 21:0173 | 21:0173:000159 | 21:0173:000159:0001:0001:00 |  | 51.669 | -56.5689 | NGR lake sediment grab sample | <177 micron (NGR) | 11 | 0114:s__14 | 170 | 7.34 | 1410 | 1.9 | 2.22 | 120 | 12 | 24 | 18 | 5.5 | 2.84 | 15 | 2.8 | 57 | 9.8 | 0.96 | 898 | 2 | 2.59 | 16 | 11 | 1683 | 14 | 13 | 449 |  | 6616 | 80 | 34 | 91 | 51
012P :841039:00:------:-- | 10:0020:000171 | 10:0020 | 21:0173 | 21:0173:000160 | 21:0173:000160:0001:0001:00 |  | 51.5844 | -56.735 | NGR lake sediment grab sample | <177 micron (NGR) | 11 | 0115:s__15 | 171 | 4.32 | 513 | 1.1 | 0.76 | 79 | 7 | 33 | 10 | 4.1 | 1.4 | 9 | 3.25 | 43 | 13.3 | 0.57 | 160 | 1 | 0.3 | 6 | 11 | 1065 | 9 | 8.2 | 75 |  | 2386 | 45 | 27 | 77 | 52
012P :841040:00:------:-- | 10:0020:000172 | 10:0020 | 21:0173 | 21:0173:000161 | 21:0173:000161:0001:0001:00 |  | 51.516 | -56.9099 | NGR lake sediment grab sample | <177 micron (NGR) | 11 | 0116:s__16 | 172 | 6.18 | 740 | 1.7 | 1.21 | 127 | 13 | 52 | 13 | 7 | 4.45 | 18 | 4.89 | 62 | 19.1 | 0.84 | 1684 | 1 | 0.23 | 8 | 15 | 1993 | 20 | 10.8 | 90 |  | 3277 | 56 | 45 | 75 | 96
012P :841042:10:------:-- | 10:0020:000173 | 10:0020 | 21:0173 | 21:0173:000162 | 21:0173:000162:0001:0001:00 |  | 51.5051 | -56.9625 | NGR lake sediment grab sample | <177 micron (NGR) | 12 | 0071:ff__1 | 173 | 5.43 | 983 | 1.9 | 1.23 | 198 | 11 | 24 | 8 | 7 | 3.73 | 13 | 2.91 | 91 | 12.8 | 0.59 | 668 | 1 | 1.2 | 11 | 9 | 2070 | 16 | 9.1 | 219 |  | 3996 | 60 | 40 | 168 | 63
012P :841043:20:841042:10 | 10:0020:000174 | 10:0020 | 21:0173 | 21:0173:000162 | 21:0173:000162:0002:0001:00 |  | 51.5051 | -56.9625 | NGR lake sediment grab sample | <177 micron (NGR) | 12 | 0072:ff__1 | 174 | 5.36 | 947 | 2 | 1.15 | 202 | 11 | 24 | 8 | 7.3 | 4.13 | 14 | 2.82 | 96 | 12.4 | 0.59 | 636 | 1 | 1.18 | 11 | 9 | 2134 | 12 | 9.1 | 209 |  | 4058 | 61 | 42 | 160 | 65
012P :841044:00:------:-- | 10:0020:000175 | 10:0020 | 21:0173 | 21:0173:000163 | 21:0173:000163:0001:0001:00 |  | 51.5248 | -56.9846 | NGR lake sediment grab sample | <177 micron (NGR) | 12 | 0101:s__01 | 175 | 5.33 | 1314 | 1.8 | 0.96 | 171 | 7 | 14 | 5 | 5.7 | 2.77 | 13 | 3.29 | 78 | 10.5 | 0.35 | 575 | 1 | 1.19 | 11 | 5 | 2384 | 15 | 6.6 | 237 |  | 3874 | 46 | 32 | 140 | 53
012P :841045:00:------:-- | 10:0020:000176 | 10:0020 | 21:0173 | 21:0173:000164 | 21:0173:000164:0001:0001:00 |  | 51.5468 | -57.0026 | NGR lake sediment grab sample | <177 micron (NGR) | 12 | 0102:s__02 | 176 | 4.67 | 785 | 2.8 | 0.86 | 399 | 21 | 20 | 14 | 12.8 | 8.78 | 14 | 1.58 | 170 | 12.1 | 0.47 | 2171 | 3 | 0.64 | 8 | 8 | 4238 | 11 | 11.8 | 123 |  | 2883 | 70 | 70 | 324 | 34
012P :841046:00:------:-- | 10:0020:000177 | 10:0020 | 21:0173 | 21:0173:000165 | 21:0173:000165:0001:0001:00 |  | 51.6425 | -56.9814 | NGR lake sediment grab sample | <177 micron (NGR) | 12 | 0103:s__03 | 177 | 2.74 | 489 | 2.2 | 0.2 | 400 | 29 | 8 | 12 | 13.3 | 13.05 | 11 | 0.52 | 168 | 7.1 | 0.22 | 4877 | 2 | 0.17 | 5 | 2 | 3971 | 12 | 8.9 | 47 |  | 1370 | 56 | 67 | 198 | 12
012P :841048:00:------:-- | 10:0020:000178 | 10:0020 | 21:0173 | 21:0173:000166 | 21:0173:000166:0001:0001:00 |  | 51.6763 | -56.9945 | NGR lake sediment grab sample | <177 micron (NGR) | 12 | 0104:s__04 | 178 | 1.94 | 187 | 1.1 | 0.24 | 346 | 2 | 6 | 8 | 10 | 1.18 | 7 | 0.16 | 160 | 2.2 | 0.09 | 118 | 1 | 0.13 | 4 | 5 | 2427 | 8 | 5.8 | 33 |  | 909 | 22 | 47 | 99 | 8
012P :841049:00:------:-- | 10:0020:000179 | 10:0020 | 21:0173 | 21:0173:000167 | 21:0173:000167:0001:0001:00 |  | 51.7214 | -56.9979 | NGR lake sediment grab sample | <177 micron (NGR) | 12 | 0105:s__05 | 179 | 2.06 | 251 | 1.5 | 0.32 | 287 | 6 | 8 | 12 | 9.6 | 2.19 | 6 | 0.16 | 152 | 2.4 | 0.11 | 167 | 1 | 0.11 | 3 | 6 | 2701 | 5 | 6.6 | 38 |  | 858 | 41 | 50 | 153 | 7
012P :841050:00:------:-- | 10:0020:000180 | 10:0020 | 21:0173 | 21:0173:000168 | 21:0173:000168:0001:0001:00 |  | 51.7798 | -57.0107 | NGR lake sediment grab sample | <177 micron (NGR) | 12 | 0106:s__06 | 180 | 1.63 | 268 | 0.9 | 0.43 | 700 | 1 | 7 | 7 | 16.7 | 1.09 | 8 | 0.23 | 261 | 1.2 | 0.09 | 234 | 2 | 0.18 | 3 | 2 | 1246 | 7 | 6.2 | 50 |  | 1013 | 52 | 95 | 62 | 10
012P :841051:00:------:-- | 10:0020:000181 | 10:0020 | 21:0173 | 21:0173:000169 | 21:0173:000169:0001:0001:00 |  | 51.8224 | -57.0138 | NGR lake sediment grab sample | <177 micron (NGR) | 12 | 0107:s__07 | 181 | 3.52 | 764 | 1.4 | 1.22 | 145 | 8 | 12 | 5 | 6.5 | 2.52 | 10 | 1.11 | 74 | 7.8 | 0.52 | 652 | 1 | 1.08 | 12 | 6 | 1675 | 8 | 8.9 | 221 |  | 3694 | 57 | 37 | 106 | 35
012P :841052:00:------:-- | 10:0020:000182 | 10:0020 | 21:0173 | 21:0173:000170 | 21:0173:000170:0001:0001:00 |  | 51.8356 | -56.9985 | NGR lake sediment grab sample | <177 micron (NGR) | 12 | 0108:s__08 | 182 | 2.22 | 324 | 1.9 | 0.54 | 303 | 8 | 9 | 6 | 13.7 | 2.14 | 8 | 0.34 | 163 | 5.3 | 0.22 | 329 | 2 | 0.3 | 5 | 5 | 2049 | 8 | 6.9 | 77 |  | 1500 | 37 | 71 | 138 | 14
012P :841053:00:------:-- | 10:0020:000183 | 10:0020 | 21:0173 | 21:0173:000171 | 21:0173:000171:0001:0001:00 |  | 51.8697 | -56.9419 | NGR lake sediment grab sample | <177 micron (NGR) | 12 | 0109:s__09 | 183 | 1.93 | 183 | 3 | 0.2 | 504 | 3 | 8 | 7 | 22.9 | 3.52 | 5 | 0.14 | 301 | 1.1 | 0.08 | 140 | 2 | 0.1 | 2 | 4 | 1894 | 7 | 5.1 | 28 |  | 663 | 36 | 131 | 296 | 7
012P :841054:00:------:-- | 10:0020:000184 | 10:0020 | 21:0173 | 21:0173:000172 | 21:0173:000172:0001:0001:00 |  | 51.8439 | -56.9318 | NGR lake sediment grab sample | <177 micron (NGR) | 12 | 0110:s__10 | 184 | 2.66 | 418 | 2 | 0.7 | 295 | 9 | 9 | 6 | 13.3 | 2.31 | 9 | 0.49 | 160 | 6.5 | 0.28 | 401 | 2 | 0.46 | 7 | 5 | 2016 | 8 | 7.4 | 103 |  | 1932 | 39 | 70 | 139 | 19
012P :841055:00:------:-- | 10:0020:000185 | 10:0020 | 21:0173 | 21:0173:000173 | 21:0173:000173:0001:0001:00 |  | 51.8031 | -56.9458 | NGR lake sediment grab sample | <177 micron (NGR) | 12 | 0111:s__11 | 185 | 2.86 | 443 | 2.6 | 0.78 | 420 | 11 | 9 | 7 | 18 | 2.22 | 11 | 0.48 | 231 | 6.9 | 0.3 | 437 | 2 | 0.42 | 7 | 6 | 2345 | 6 | 9.3 | 99 |  | 1950 | 40 | 90 | 178 | 20
012P :841056:00:------:-- | 10:0020:000186 | 10:0020 | 21:0173 | 21:0173:000174 | 21:0173:000174:0001:0001:00 |  | 51.7813 | -56.9509 | NGR lake sediment grab sample | <177 micron (NGR) | 12 | 0112:s__12 | 186 | 3.5 | 263 | 2.8 | 0.4 | 774 | 11 | 8 | 10 | 20.4 | 5.06 | 7 | 0.24 | 359 | 2.8 | 0.13 | 828 | 3 | 0.18 | 5 | 5 | 2865 | 7 | 8.9 | 41 |  | 1291 | 47 | 101 | 278 | 9
012P :841057:00:------:-- | 10:0020:000187 | 10:0020 | 21:0173 | 21:0173:000175 | 21:0173:000175:0001:0001:00 |  | 51.7578 | -56.9349 | NGR lake sediment grab sample | <177 micron (NGR) | 12 | 0113:s__13 | 187 | 4.71 | 989 | 2.4 | 0.96 | 221 | 10 | 10 | 6 | 8.1 | 2.96 | 13 | 1.8 | 118 | 7.9 | 0.39 | 640 | 2 | 1.38 | 10 | 4 | 1643 | 21 | 7.4 | 225 |  | 3176 | 51 | 47 | 123 | 32
012P :841058:00:------:-- | 10:0020:000188 | 10:0020 | 21:0173 | 21:0173:000176 | 21:0173:000176:0001:0001:00 |  | 51.7153 | -56.936 | NGR lake sediment grab sample | <177 micron (NGR) | 12 | 0114:s__14 | 188 | 1.85 | 234 | 1.2 | 0.29 | 238 | 3 | 5 | 9 | 8.7 | 1.17 | 1 | 0.17 | 127 | 2.4 | 0.11 | 122 | 1 | 0.12 | 3 | 5 | 2139 | 6 | 5.5 | 40 |  | 769 | 23 | 44 | 119 | 7
012P :841059:00:------:-- | 10:0020:000189 | 10:0020 | 21:0173 | 21:0173:000177 | 21:0173:000177:0001:0001:00 |  | 51.6815 | -56.9221 | NGR lake sediment grab sample | <177 micron (NGR) | 12 | 0115:s__15 | 189 | 2.64 | 339 | 2 | 0.5 | 291 | 6 | 7 | 8 | 11.1 | 2.96 | 8 | 0.26 | 142 | 4.7 | 0.26 | 355 | 2 | 0.2 | 5 | 4 | 3475 | 8 | 7.7 | 63 |  | 1318 | 46 | 57 | 172 | 9
012P :841060:00:------:-- | 10:0020:000190 | 10:0020 | 21:0173 | 21:0173:000178 | 21:0173:000178:0001:0001:00 |  | 51.6661 | -56.9262 | NGR lake sediment grab sample | <177 micron (NGR) | 12 | 0116:s__16 | 190 | 2.35 | 292 | 2 | 0.37 | 358 | 6 | 6 | 8 | 13.5 | 3.65 | 8 | 0.31 | 182 | 6.3 | 0.29 | 293 | 1 | 0.17 | 6 | 3 | 3136 | 8 | 9.6 | 45 |  | 1466 | 34 | 75 | 153 | 8
012P :841062:10:------:-- | 10:0020:000191 | 10:0020 | 21:0173 | 21:0173:000179 | 21:0173:000179:0001:0001:00 |  | 51.6188 | -56.964 | NGR lake sediment grab sample | <177 micron (NGR) | 13 | 0071:ff__1 | 191 | 3.45 | 548 | 2.1 | 0.38 | 549 | 23 | 15 | 17 | 17.7 | 9.84 | 11 | 0.37 | 252 | 4.9 | 0.24 | 341 | 3 | 0.25 | 5 | 6 | 3819 | 8 | 11.8 | 63 |  | 1511 | 74 | 95 | 292 | 17
012P :841063:20:841062:10 | 10:0020:000192 | 10:0020 | 21:0173 | 21:0173:000179 | 21:0173:000179:0002:0001:00 |  | 51.6188 | -56.964 | NGR lake sediment grab sample | <177 micron (NGR) | 13 | 0072:ff__1 | 192 | 2.97 | 453 | 1.5 | 0.41 | 364 | 14 | 9 | 12 | 11.4 | 5.7 | 9 | 0.51 | 151 | 4.5 | 0.22 | 293 | 2 | 0.27 | 6 | 5 | 3829 | 8 | 8.8 | 68 |  | 1662 | 71 | 60 | 198 | 14
012P :841064:00:------:-- | 10:0020:000193 | 10:0020 | 21:0173 | 21:0173:000180 | 21:0173:000180:0001:0001:00 |  | 51.5916 | -56.9658 | NGR lake sediment grab sample | <177 micron (NGR) | 13 | 0101:s__01 | 193 | 2.32 | 733 | 3.4 | 0.64 | 242 | 8 | 7 | 6 | 11.3 | 1.78 | 10 | 0.68 | 140 | 8.3 | 0.21 | 217 | 1 | 0.26 | 5 | 4 | 2386 | 6 | 8.8 | 76 |  | 1334 | 28 | 58 | 152 | 15
012P :841065:00:------:-- | 10:0020:000194 | 10:0020 | 21:0173 | 21:0173:000181 | 21:0173:000181:0001:0001:00 |  | 51.5564 | -56.9509 | NGR lake sediment grab sample | <177 micron (NGR) | 13 | 0102:s__02 | 194 | 4.91 | 699 | 1.3 | 1.17 | 100 | 6 | 36 | 8 | 5.7 | 1.52 | 15 | 3.72 | 56 | 12.1 | 0.58 | 176 | 1 | 0.41 | 8 | 11 | 1292 | 13 | 8.9 | 113 |  | 2698 | 41 | 34 | 91 | 68
012P :841066:00:------:-- | 10:0020:000195 | 10:0020 | 21:0173 | 21:0173:000182 | 21:0173:000182:0001:0001:00 |  | 51.4358 | -57.0895 | NGR lake sediment grab sample | <177 micron (NGR) | 13 | 0103:s__03 | 195 | 2.5 | 470 | 0.6 | 0.01 | 37 | 3 | 12 | 10 | 2.1 | 1.13 | 8 | 1.9 | 32 | 2.3 | 0.49 | 218 | 1 | 0.48 | 10 | 5 | 513 | 7 | 3.3 | 131 |  | 1220 | 17 | 17 | 43 | 25
012P :841067:00:------:-- | 10:0020:000196 | 10:0020 | 21:0173 | 21:0173:000183 | 21:0173:000183:0001:0001:00 |  | 51.4568 | -57.0839 | NGR lake sediment grab sample | <177 micron (NGR) | 13 | 0104:s__04 | 196 | 3.35 | 446 | 1 | 4.81 | 105 | 6 | 27 | 11 | 5.6 | 1.96 | 11 | 2.73 | 57 | 11.9 | 0.59 | 209 | 1 | 0.3 | 9 | 10 | 1118 | 31 | 7.4 | 88 |  | 2089 | 37 | 37 | 108 | 67
012P :841068:00:------:-- | 10:0020:000197 | 10:0020 | 21:0173 | 21:0173:000184 | 21:0173:000184:0001:0001:00 |  | 51.4953 | -57.0958 | NGR lake sediment grab sample | <177 micron (NGR) | 13 | 0105:s__05 | 197 | 3.26 | 341 | 1.1 | 1.35 | 84 | 8 | 33 | 18 | 5 | 2.26 | 9 | 2.66 | 53 | 14.6 | 0.73 | 236 | 1 | 0.19 | 6 | 14 | 1342 | 19 | 8.2 | 54 |  | 1728 | 39 | 32 | 114 | 46
012P :841069:00:------:-- | 10:0020:000198 | 10:0020 | 21:0173 | 21:0173:000185 | 21:0173:000185:0001:0001:00 |  | 51.5204 | -57.1001 | NGR lake sediment grab sample | <177 micron (NGR) | 13 | 0106:s__06 | 198 | 1.7 | 222 | 0.7 | 1.09 | 85 | 5 | 19 | 18 | 6.7 | 2.27 | 4 | 1.05 | 77 | 7.6 | 0.34 | 194 | 1 | 0.16 | 4 | 11 | 849 | 13 | 8.5 | 41 |  | 1010 | 24 | 49 | 272 | 28
012P :841070:00:------:-- | 10:0020:000199 | 10:0020 | 21:0173 | 21:0173:000186 | 21:0173:000186:0001:0001:00 |  | 51.545 | -57.096 | NGR lake sediment grab sample | <177 micron (NGR) | 13 | 0107:s__07 | 199 | 2.54 | 427 | 1.1 | 0.53 | 273 | 4 | 10 | 11 | 10 | 2.84 | 9 | 0.33 | 127 | 2.8 | 0.15 | 237 | 1 | 0.23 | 4 | 10 | 2952 | 5 | 9 | 63 |  | 1175 | 45 | 54 | 130 | 13
012P :841071:00:------:-- | 10:0020:000200 | 10:0020 | 21:0173 | 21:0173:000187 | 21:0173:000187:0001:0001:00 |  | 51.5801 | -57.0966 | NGR lake sediment grab sample | <177 micron (NGR) | 13 | 0108:s__08 | 200 | 2.32 | 713 | 1 | 0.84 | 334 | 3 | 7 | 9 | 11.6 | 1.88 | 9 | 0.54 | 152 | 2.9 | 0.29 | 390 | 1 | 0.42 | 6 | 6 | 3253 | 9 | 14.8 | 128 |  | 1689 | 39 | 59 | 222 | 15
012P :841072:00:------:-- | 10:0020:000201 | 10:0020 | 21:0173 | 21:0173:000188 | 21:0173:000188:0001:0001:00 |  | 51.6097 | -57.0946 | NGR lake sediment grab sample | <177 micron (NGR) | 13 | 0109:s__09 | 201 | 5.36 | 1615 | 2.2 | 1.24 | 259 | 46 | 11 | 8 | 9.7 | 11.38 | 14 | 1.76 | 105 | 9.6 | 0.52 | 8259 | 2 | 1.43 | 9 | 6 | 3053 | 21 | 15.2 | 303 |  | 3593 | 68 | 49 | 229 | 24
012P :841073:00:------:-- | 10:0020:000202 | 10:0020 | 21:0173 | 21:0173:000189 | 21:0173:000189:0001:0001:00 |  | 51.6593 | -57.0937 | NGR lake sediment grab sample | <177 micron (NGR) | 13 | 0110:s__10 | 202 | 2.88 | 290 | 1.6 | 0.45 | 213 | 17 | 15 | 14 | 8.8 | 5.83 | 9 | 0.43 | 98 | 4.9 | 0.36 | 510 | 2 | 0.35 | 3 | 14 | 2579 | 17 | 9.3 | 67 |  | 1576 | 66 | 50 | 151 | 17
012P :841074:00:------:-- | 10:0020:000203 | 10:0020 | 21:0173 | 21:0173:000190 | 21:0173:000190:0001:0001:00 |  | 51.6736 | -57.0918 | NGR lake sediment grab sample | <177 micron (NGR) | 13 | 0111:s__11 | 203 | 2.54 | 154 | 2 | 0.19 | 271 | 7 | 10 | 18 | 11.6 | 6.54 | 6 | 0.13 | 128 | 2.2 | 0.1 | 210 | 4 | 0.09 | 1 | 8 | 2843 | 15 | 10 | 25 |  | 652 | 52 | 67 | 165 | 8
012P :841075:00:------:-- | 10:0020:000204 | 10:0020 | 21:0173 | 21:0173:000191 | 21:0173:000191:0001:0001:00 |  | 51.7066 | -57.0917 | NGR lake sediment grab sample | <177 micron (NGR) | 13 | 0112:s__12 | 204 | 2.64 | 250 | 2.1 | 0.2 | 351 | 48 | 17 | 26 | 12 | 19.15 | 8 | 0.17 | 138 | 3.2 | 0.14 | 1643 | 2 | 0.11 | 1 | 8 | 3097 | 6 | 11.2 | 30 |  | 779 | 86 | 69 | 206 | 11
012P :841076:00:------:-- | 10:0020:000205 | 10:0020 | 21:0173 | 21:0173:000192 | 21:0173:000192:0001:0001:00 |  | 51.7188 | -57.0558 | NGR lake sediment grab sample | <177 micron (NGR) | 13 | 0113:s__13 | 205 | 3.14 | 146 | 2.1 | 0.23 | 310 | 14 | 20 | 23 | 11.2 | 7.43 | 6 | 0.13 | 131 | 2 | 0.09 | 665 | 3 | 0.09 | 1 | 8 | 2775 | 8 | 9.1 | 27 |  | 749 | 71 | 64 | 167 | 10
012P :841077:00:------:-- | 10:0020:000206 | 10:0020 | 21:0173 | 21:0173:000193 | 21:0173:000193:0001:0001:00 |  | 51.6853 | -57.0541 | NGR lake sediment grab sample | <177 micron (NGR) | 13 | 0114:s__14 | 206 | 2.84 | 315 | 1.7 | 0.36 | 211 | 10 | 13 | 16 | 9.7 | 4.6 | 6 | 0.41 | 104 | 3.7 | 0.2 | 341 | 2 | 0.3 | 3 | 8 | 2529 | 8 | 9.5 | 67 |  | 1209 | 60 | 55 | 149 | 14
012P :841079:00:------:-- | 10:0020:000207 | 10:0020 | 21:0173 | 21:0173:000194 | 21:0173:000194:0001:0001:00 |  | 51.6537 | -57.054 | NGR lake sediment grab sample | <177 micron (NGR) | 13 | 0115:s__15 | 207 | 2.1 | 351 | 1.6 | 0.28 | 360 | 11 | 9 | 24 | 15.4 | 4.99 | 7 | 0.09 | 205 | 1.8 | 0.1 | 165 | 3 | 0.05 | 2 | 10 | 2464 | 5 | 11.6 | 33 |  | 549 | 42 | 85 | 310 | 7
012P :841080:00:------:-- | 10:0020:000208 | 10:0020 | 21:0173 | 21:0173:000195 | 21:0173:000195:0001:0001:00 |  | 51.6223 | -57.0172 | NGR lake sediment grab sample | <177 micron (NGR) | 13 | 0116:s__16 | 208 | 2.82 | 472 | 3.7 | 0.27 | 280 | 27 | 14 | 11 | 11.5 | 9.44 | 8 | 0.47 | 108 | 4.1 | 0.13 | 1771 | 4 | 0.14 | 3 | 5 | 4082 | 8 | 7.1 | 43 |  | 1360 | 60 | 58 | 193 | 18
012P :841082:00:------:-- | 10:0020:000209 | 10:0020 | 21:0173 | 21:0173:000196 | 21:0173:000196:0001:0001:00 |  | 51.6112 | -57.043 | NGR lake sediment grab sample | <177 micron (NGR) | 14 | 0101:s__01 | 209 | 4.6 | 469 | 3.4 | 1.16 | 683 | 25 | 9 | 10 | 22.4 | 11.88 | 20 | 0.55 | 246 | 6.5 | 0.28 | 1706 | 3 | 0.34 | 6 | 3 | 4157 | 30 | 11.4 | 144 |  | 1762 | 88 | 112 | 327 | 13
012P :841083:10:------:-- | 10:0020:000210 | 10:0020 | 21:0173 | 21:0173:000197 | 21:0173:000197:0001:0001:00 |  | 51.5828 | -57.0616 | NGR lake sediment grab sample | <177 micron (NGR) | 14 | 0071:ff__1 | 210 | 3.82 | 1032 | 2 | 1.16 | 339 | 22 | 10 | 11 | 13.2 | 6.56 | 19 | 0.98 | 142 | 8.3 | 0.5 | 1266 | 2 | 0.83 | 9 | 5 | 4404 | 23 | 17 | 194 |  | 2876 | 54 | 71 | 250 | 21
012P :841084:20:841083:10 | 10:0020:000211 | 10:0020 | 21:0173 | 21:0173:000197 | 21:0173:000197:0002:0001:00 |  | 51.5828 | -57.0616 | NGR lake sediment grab sample | <177 micron (NGR) | 14 | 0072:ff__1 | 211 | 3.69 | 968 | 2 | 1.1 | 325 | 22 | 10 | 11 | 12.6 | 7.14 | 18 | 0.94 | 140 | 8.1 | 0.48 | 1241 | 2 | 0.79 | 9 | 5 | 4191 | 33 | 16.4 | 183 |  | 2789 | 54 | 68 | 248 | 18
012P :841085:00:------:-- | 10:0020:000212 | 10:0020 | 21:0173 | 21:0173:000198 | 21:0173:000198:0001:0001:00 |  | 51.5708 | -57.053 | NGR lake sediment grab sample | <177 micron (NGR) | 14 | 0102:s__02 | 212 | 4.72 | 1274 | 3 | 0.59 | 451 | 34 | 12 | 14 | 15.1 | 6.63 | 15 | 1.41 | 174 | 7.6 | 0.33 | 2101 | 2 | 0.86 | 7 | 8 | 3378 | 27 | 16.3 | 144 |  | 2155 | 64 | 80 | 359 | 18
012P :841086:00:------:-- | 10:0020:000213 | 10:0020 | 21:0173 | 21:0173:000199 | 21:0173:000199:0001:0001:00 |  | 51.5336 | -57.0674 | NGR lake sediment grab sample | <177 micron (NGR) | 14 | 0103:s__03 | 213 | 1.96 | 297 | 0.8 | 0.89 | 131 | 6 | 17 | 16 | 5.7 | 2.71 | 8 | 1.02 | 79 | 7.9 | 0.36 | 204 | 2 | 0.21 | 5 | 10 | 635 | 9 | 7.2 | 42 |  | 1260 | 28 | 35 | 176 | 25
012P :841087:00:------:-- | 10:0020:000214 | 10:0020 | 21:0173 | 21:0173:000200 | 21:0173:000200:0001:0001:00 |  | 51.5052 | -57.0623 | NGR lake sediment grab sample | <177 micron (NGR) | 14 | 0104:s__04 | 214 | 5.92 | 713 | 1.7 | 1.91 | 142 | 10 | 47 | 12 | 7.2 | 2.48 | 21 | 4.16 | 82 | 27.5 | 1.36 | 316 | 1 | 0.57 | 11 | 17 | 1439 | 24 | 12.7 | 121 |  | 3504 | 59 | 43 | 143 | 76
012P :841088:00:------:-- | 10:0020:000215 | 10:0020 | 21:0173 | 21:0173:000201 | 21:0173:000201:0001:0001:00 |  | 51.4521 | -57.0317 | NGR lake sediment grab sample | <177 micron (NGR) | 14 | 0105:s__05 | 215 | 3.48 | 432 | 0.9 | 4.14 | 82 | 6 | 27 | 9 | 4.3 | 1.92 | 8 | 2.76 | 46 | 10.6 | 0.93 | 282 | 1 | 0.33 | 9 | 10 | 750 | 16 | 5.8 | 84 |  | 2273 | 34 | 29 | 87 | 58
012P :841089:00:------:-- | 10:0020:000216 | 10:0020 | 21:0173 | 21:0173:000202 | 21:0173:000202:0001:0001:00 |  | 51.452 | -56.9919 | NGR lake sediment grab sample | <177 micron (NGR) | 14 | 0106:s__06 | 216 | 5.62 | 816 | 1.5 | 1.21 | 107 | 9 | 37 | 15 | 5.3 | 3.18 | 16 | 3.92 | 55 | 14.6 | 0.78 | 389 | 1 | 0.72 | 10 | 14 | 1213 | 22 | 9.1 | 150 |  | 3793 | 59 | 33 | 93 | 86
012P :841090:00:------:-- | 10:0020:000217 | 10:0020 | 21:0173 | 21:0173:000203 | 21:0173:000203:0001:0001:00 |  | 51.4748 | -56.9763 | NGR lake sediment grab sample | <177 micron (NGR) | 14 | 0107:s__07 | 217 | 5.69 | 346 | 1.7 | 1.56 | 141 | 9 | 25 | 21 | 5.7 | 3.08 | 21 | 3.55 | 69 | 14.5 | 0.82 | 466 | 3 | 1.09 | 12 | 15 | 1292 | 17 | 9.1 | 206 |  | 3947 | 51 | 35 | 97 | 61
012P :841091:00:------:-- | 10:0020:000218 | 10:0020 | 21:0173 | 21:0173:000204 | 21:0173:000204:0001:0001:00 |  | 51.6008 | -56.9042 | NGR lake sediment grab sample | <177 micron (NGR) | 14 | 0108:s__08 | 218 | 9.01 | 1465 | 4.2 | 1.28 | 331 | 15 | 24 | 18 | 12.2 | 5.03 | 36 | 4.07 | 167 | 27.3 | 1.22 | 656 | 1 | 1.3 | 20 | 11 | 2021 | 15 | 21.3 | 276 |  | 6684 | 87 | 65 | 203 | 79
012P :841092:00:------:-- | 10:0020:000219 | 10:0020 | 21:0173 | 21:0173:000205 | 21:0173:000205:0001:0001:00 |  | 51.6206 | -56.8756 | NGR lake sediment grab sample | <177 micron (NGR) | 14 | 0109:s__09 | 219 | 4.93 | 934 | 2.7 | 0.46 | 326 | 33 | 20 | 14 | 8.6 | 12.83 | 12 | 2.27 | 100 | 8.8 | 0.3 | 5871 | 1 | 0.69 | 7 | 10 | 4011 | 14 | 8.6 | 179 |  | 3775 | 75 | 44 | 156 | 30
012P :841093:00:------:-- | 10:0020:000220 | 10:0020 | 21:0173 | 21:0173:000206 | 21:0173:000206:0001:0001:00 |  | 51.6664 | -56.8795 | NGR lake sediment grab sample | <177 micron (NGR) | 14 | 0110:s__10 | 220 | 2.08 | 238 | 1.2 | 0.3 | 168 | 4 | 8 | 12 | 6.1 | 1.04 | 10 | 0.23 | 80 | 3.2 | 0.14 | 184 | 1 | 0.18 | 3 | 6 | 2941 | 6 | 5.9 | 43 |  | 1097 | 46 | 30 | 67 | 10
012P :841094:00:------:-- | 10:0020:000221 | 10:0020 | 21:0173 | 21:0173:000207 | 21:0173:000207:0001:0001:00 |  | 51.6943 | -56.8977 | NGR lake sediment grab sample | <177 micron (NGR) | 14 | 0111:s__11 | 221 | 3.06 | 260 | 3.4 | 0.35 | 359 | 7 | 11 | 12 | 13.6 | 3.99 | 6 | 0.17 | 156 | 3.4 | 0.12 | 197 | 7 | 0.1 | 2 | 7 | 2432 | 8 | 6.2 | 34 |  | 683 | 43 | 81 | 114 | 10
012P :841095:00:------:-- | 10:0020:000222 | 10:0020 | 21:0173 | 21:0173:000208 | 21:0173:000208:0001:0001:00 |  | 51.7218 | -56.9018 | NGR lake sediment grab sample | <177 micron (NGR) | 14 | 0112:s__12 | 222 | 2.83 | 504 | 1.2 | 0.58 | 232 | 3 | 11 | 9 | 7 | 1.68 | 3 | 0.67 | 104 | 4.2 | 0.24 | 272 | 1 | 0.56 | 6 | 7 | 1719 | 15 | 6.9 | 114 |  | 2157 | 49 | 37 | 113 | 25
012P :841096:00:------:-- | 10:0020:000223 | 10:0020 | 21:0173 | 21:0173:000209 | 21:0173:000209:0001:0001:00 |  | 51.7818 | -56.888 | NGR lake sediment grab sample | <177 micron (NGR) | 14 | 0113:s__13 | 223 | 5.06 | 887 | 2.8 | 1.24 | 323 | 13 | 13 | 13 | 14.7 | 2.42 | 16 | 1.58 | 164 | 9.7 | 0.54 | 627 | 4 | 1.41 | 8 | 7 | 1671 | 15 | 10.6 | 269 |  | 2980 | 50 | 77 | 144 | 32
012P :841097:00:------:-- | 10:0020:000224 | 10:0020 | 21:0173 | 21:0173:000210 | 21:0173:000210:0001:0001:00 |  | 51.8268 | -56.9094 | NGR lake sediment grab sample | <177 micron (NGR) | 14 | 0114:s__14 | 224 | 2.07 | 204 | 3.2 | 0.22 | 535 | 4 | 9 | 9 | 23.2 | 3.18 | 12 | 0.14 | 308 | 1.7 | 0.07 | 162 | 2 | 0.1 | 2 | 4 | 1977 | 8 | 5.1 | 29 |  | 674 | 36 | 130 | 368 | 6
012P :841098:00:------:-- | 10:0020:000225 | 10:0020 | 21:0173 | 21:0173:000211 | 21:0173:000211:0001:0001:00 |  | 51.8362 | -56.86 | NGR lake sediment grab sample | <177 micron (NGR) | 14 | 0115:s__15 | 225 | 2.83 | 257 | 4.7 | 0.31 | 573 | 15 | 10 | 9 | 25.2 | 8.27 | 8 | 0.18 | 294 | 2.5 | 0.1 | 1185 | 6 | 0.14 | 3 | 4 | 2276 | 12 | 5.7 | 41 |  | 908 | 46 | 134 | 379 | 9
012P :841100:00:------:-- | 10:0020:000226 | 10:0020 | 21:0173 | 21:0173:000212 | 21:0173:000212:0001:0001:00 |  | 51.8442 | -56.8832 | NGR lake sediment grab sample | <177 micron (NGR) | 14 | 0116:s__16 | 226 | 5.78 | 1009 | 3.6 | 1.69 | 252 | 12 | 18 | 4 | 14.5 | 4.1 | 15 | 1.69 | 144 | 8.1 | 0.82 | 915 | 2 | 1.65 | 12 | 7 | 2091 | 15 | 11.9 | 337 |  | 4998 | 69 | 81 | 206 | 41
012P :841102:10:------:-- | 10:0020:000227 | 10:0020 | 21:0173 | 21:0173:000213 | 21:0173:000213:0001:0001:00 |  | 51.8774 | -56.8734 | NGR lake sediment grab sample | <177 micron (NGR) | 15 | 0071:ff__1 | 227 | 1.92 | 287 | 0.9 | 0.46 | 128 | 5 | 10 | 8 | 4.9 | 1.81 | 10 | 0.34 | 64 | 3.3 | 0.21 | 267 | 1 | 0.31 | 4 | 6 | 1745 | 5 | 5.1 | 76 |  | 1735 | 42 | 28 | 85 | 14
012P :841103:20:841102:10 | 10:0020:000228 | 10:0020 | 21:0173 | 21:0173:000213 | 21:0173:000213:0002:0001:00 |  | 51.8774 | -56.8734 | NGR lake sediment grab sample | <177 micron (NGR) | 15 | 0072:ff__1 | 228 | 1.97 | 284 | 0.9 | 0.48 | 125 | 5 | 10 | 9 | 5 | 1.78 | 8 | 0.35 | 67 | 3.3 | 0.21 | 274 | 1 | 0.33 | 4 | 6 | 1770 | 5 | 5.2 | 77 |  | 1731 | 43 | 28 | 83 | 14
012P :841104:00:------:-- | 10:0020:000229 | 10:0020 | 21:0173 | 21:0173:000214 | 21:0173:000214:0001:0001:00 |  | 51.8919 | -56.8331 | NGR lake sediment grab sample | <177 micron (NGR) | 15 | 0101:s__01 | 229 | 2.34 | 206 | 1.3 | 0.49 | 245 | 11 | 10 | 13 | 6.5 | 1.39 | 8 | 0.1 | 99 | 1.3 | 0.1 | 524 | 2 | 0.07 | 3 | 8 | 2262 | 6 | 5.3 | 63 |  | 973 | 65 | 35 | 106 | 5
012P :841105:00:------:-- | 10:0020:000230 | 10:0020 | 21:0173 | 21:0173:000215 | 21:0173:000215:0001:0001:00 |  | 51.9242 | -56.7647 | NGR lake sediment grab sample | <177 micron (NGR) | 15 | 0102:s__02 | 230 | 1.25 | 162 | 0.8 | 0.3 | 118 | 3 | 9 | 17 | 4.7 | 1.09 | 5 | 0.08 | 56 | 1.3 | 0.07 | 143 | 1 | 0.05 | 2 | 7 | 1713 | 3 | 4.1 | 33 |  | 625 | 41 | 27 | 63 | 6
012P :841106:00:------:-- | 10:0020:000231 | 10:0020 | 21:0173 | 21:0173:000216 | 21:0173:000216:0001:0001:00 |  | 51.9486 | -56.7689 | NGR lake sediment grab sample | <177 micron (NGR) | 15 | 0103:s__03 | 231 | 1.86 | 340 | 0.6 | 0.61 | 91 | 6 | 14 | 10 | 3.4 | 1.16 | 5 | 0.38 | 49 | 3.3 | 0.34 | 299 | 1 | 0.4 | 4 | 7 | 1513 | 5 | 5.7 | 138 |  | 1950 | 49 | 22 | 39 | 19
012P :841107:00:------:-- | 10:0020:000232 | 10:0020 | 21:0173 | 21:0173:000217 | 21:0173:000217:0001:0001:00 |  | 51.9519 | -56.4611 | NGR lake sediment grab sample | <177 micron (NGR) | 15 | 0104:s__04 | 232 | 1.14 | 173 | 0.7 | 0.42 | 127 | 3 | 9 | 11 | 5.2 | 2.06 | 5 | 0.25 | 67 | 2.4 | 0.14 | 281 | 1 | 0.25 | 3 | 6 | 694 | 5 | 4.6 | 53 |  | 1019 | 32 | 34 | 77 | 16
012P :841108:00:------:-- | 10:0020:000233 | 10:0020 | 21:0173 | 21:0173:000218 | 21:0173:000218:0001:0001:00 |  | 51.9495 | -56.3599 | NGR lake sediment grab sample | <177 micron (NGR) | 15 | 0105:s__05 | 233 | 3.73 | 597 | 1.7 | 0.98 | 126 | 12 | 22 | 13 | 6.3 | 3.63 | 11 | 1.07 | 59 | 7.9 | 0.49 | 751 | 2 | 0.92 | 10 | 11 | 2081 | 8 | 7.8 | 160 |  | 3572 | 77 | 39 | 87 | 40
012P :841109:00:------:-- | 10:0020:000234 | 10:0020 | 21:0173 | 21:0173:000219 | 21:0173:000219:0001:0001:00 |  | 51.9837 | -56.3396 | NGR lake sediment grab sample | <177 micron (NGR) | 15 | 0106:s__06 | 234 | 3.2 | 275 | 2.4 | 0.4 | 197 | 16 | 21 | 16 | 9.4 | 5.49 | 10 | 0.63 | 90 | 14.2 | 0.44 | 934 | 5 | 0.48 | 10 | 11 | 1205 | 9 | 7.4 | 59 |  | 2191 | 76 | 62 | 107 | 39
012P :841111:00:------:-- | 10:0020:000235 | 10:0020 | 21:0173 | 21:0173:000220 | 21:0173:000220:0001:0001:00 |  | 51.9655 | -56.278 | NGR lake sediment grab sample | <177 micron (NGR) | 15 | 0107:s__07 | 235 | 4.67 | 232 | 8.7 | 0.45 | 642 | 14 | 25 | 58 | 29.6 | 6.54 | 10 | 0.35 | 302 | 6.3 | 0.22 | 967 | 10 | 0.26 | 5 | 15 | 3243 | 10 | 11.9 | 51 |  | 1583 | 90 | 180 | 238 | 20
012P :841112:00:------:-- | 10:0020:000236 | 10:0020 | 21:0173 | 21:0173:000221 | 21:0173:000221:0001:0001:00 |  | 51.9466 | -56.3053 | NGR lake sediment grab sample | <177 micron (NGR) | 15 | 0108:s__08 | 236 | 2.44 | 248 | 1.3 | 0.56 | 114 | 12 | 17 | 15 | 6.3 | 2.64 | 6 | 0.32 | 49 | 6.5 | 0.37 | 390 | 3 | 0.27 | 4 | 14 | 1442 | 8 | 5.2 | 58 |  | 2024 | 50 | 39 | 80 | 21
012P :841113:00:------:-- | 10:0020:000237 | 10:0020 | 21:0173 | 21:0173:000222 | 21:0173:000222:0001:0001:00 |  | 51.9271 | -56.3019 | NGR lake sediment grab sample | <177 micron (NGR) | 15 | 0109:s__09 | 237 | 3.27 | 283 | 2.4 | 0.42 | 253 | 46 | 25 | 32 | 10.4 | 5.06 | 8 | 0.14 | 87 | 3.6 | 0.18 | 816 | 4 | 0.09 | 3 | 21 | 2991 | 6 | 7.3 | 34 |  | 1445 | 87 | 63 | 140 | 11
012P :841114:00:------:-- | 10:0020:000238 | 10:0020 | 21:0173 | 21:0173:000223 | 21:0173:000223:0001:0001:00 |  | 51.9334 | -56.2616 | NGR lake sediment grab sample | <177 micron (NGR) | 15 | 0110:s__10 | 238 | 4.69 | 130 | 6.8 | 0.24 | 692 | 32 | 20 | 64 | 22.5 | 9.82 | 11 | 0.13 | 266 | 2.9 | 0.1 | 1041 | 18 | 0.08 | 4 | 11 | 4191 | 12 | 10.8 | 33 |  | 1498 | 66 | 135 | 194 | 10
012P :841115:00:------:-- | 10:0020:000239 | 10:0020 | 21:0173 | 21:0173:000224 | 21:0173:000224:0001:0001:00 |  | 51.9201 | -56.2603 | NGR lake sediment grab sample | <177 micron (NGR) | 15 | 0111:s__11 | 239 | 4.8 | 249 | 6 | 0.28 | 720 | 18 | 24 | 72 | 38.9 | 7.63 | 10 | 0.22 | 353 | 7.8 | 0.25 | 1254 | 11 | 0.11 | 4 | 12 | 4707 | 11 | 12.3 | 38 |  | 1666 | 73 | 207 | 171 | 11
012P :841116:00:------:-- | 10:0020:000240 | 10:0020 | 21:0173 | 21:0173:000225 | 21:0173:000225:0001:0001:00 |  | 51.8781 | -56.2678 | NGR lake sediment grab sample | <177 micron (NGR) | 15 | 0112:s__12 | 240 | 4.03 | 220 | 3.7 | 0.25 | 306 | 21 | 18 | 29 | 13 | 7.26 | 9 | 0.14 | 117 | 2.5 | 0.11 | 1533 | 4 | 0.1 | 4 | 7 | 3382 | 11 | 7.3 | 38 |  | 1341 | 87 | 86 | 139 | 10
012P :841117:00:------:-- | 10:0020:000241 | 10:0020 | 21:0173 | 21:0173:000226 | 21:0173:000226:0001:0001:00 |  | 51.8572 | -56.2841 | NGR lake sediment grab sample | <177 micron (NGR) | 15 | 0113:s__13 | 241 | 2.29 | 309 | 1.4 | 0.39 | 123 | 9 | 12 | 17 | 6.7 | 1.96 | 8 | 0.39 | 59 | 5.1 | 0.22 | 495 | 2 | 0.32 | 5 | 7 | 1845 | 14 | 5 | 68 |  | 1915 | 58 | 42 | 72 | 19
012P :841118:00:------:-- | 10:0020:000242 | 10:0020 | 21:0173 | 21:0173:000227 | 21:0173:000227:0001:0001:00 |  | 51.8468 | -56.3059 | NGR lake sediment grab sample | <177 micron (NGR) | 15 | 0114:s__14 | 242 | 2.6 | 246 | 1.7 | 0.28 | 226 | 24 | 13 | 22 | 7.9 | 4.33 | 9 | 0.22 | 93 | 2.7 | 0.12 | 1179 | 3 | 0.18 | 4 | 6 | 2904 | 9 | 5.4 | 42 |  | 1424 | 72 | 50 | 82 | 11
012P :841119:00:------:-- | 10:0020:000243 | 10:0020 | 21:0173 | 21:0173:000228 | 21:0173:000228:0001:0001:00 |  | 51.8246 | -56.3803 | NGR lake sediment grab sample | <177 micron (NGR) | 15 | 0115:s__15 | 243 | 1.21 | 141 | 1.4 | 0.24 | 113 | 2 | 5 | 12 | 5.1 | 0.6 | 1 | 0.08 | 58 | 1.2 | 0.06 | 87 | 1 | 0.06 | 2 | 6 | 1377 | 4 | 2.6 | 29 |  | 644 | 21 | 31 | 30 | 5
012P :841120:00:------:-- | 10:0020:000244 | 10:0020 | 21:0173 | 21:0173:000229 | 21:0173:000229:0001:0001:00 |  | 51.801 | -56.4023 | NGR lake sediment grab sample | <177 micron (NGR) | 15 | 0116:s__16 | 244 | 2.71 | 430 | 1.5 | 0.72 | 276 | 42 | 18 | 28 | 8.8 | 4.07 | 11 | 0.21 | 124 | 4 | 0.41 | 1081 | 2 | 0.23 | 3 | 15 | 4480 | 10 | 8.4 | 133 |  | 1964 | 104 | 53 | 161 | 11
012P :841122:00:------:-- | 10:0020:000245 | 10:0020 | 21:0173 | 21:0173:000230 | 21:0173:000230:0001:0001:00 |  | 51.7861 | -56.4445 | NGR lake sediment grab sample | <177 micron (NGR) | 16 | 0101:s__01 | 245 | 3.72 | 735 | 1.8 | 0.34 | 440 | 169 | 28 | 58 | 12.4 | 14.36 | 5 | 0.13 | 182 | 1.8 | 0.14 | 6980 | 2 | 0.1 | 1 | 42 | 6184 | 7 | 10.8 | 61 |  | 1226 | 94 | 71 | 303 | 9
012P :841123:00:------:-- | 10:0020:000246 | 10:0020 | 21:0173 | 21:0173:000231 | 21:0173:000231:0001:0001:00 |  | 51.7874 | -56.4696 | NGR lake sediment grab sample | <177 micron (NGR) | 16 | 0102:s__02 | 246 | 3.65 | 565 | 1.7 | 0.52 | 370 | 77 | 19 | 20 | 10.5 | 10.95 | 9 | 0.33 | 167 | 4.9 | 0.27 | 2067 | 3 | 0.29 | 3 | 12 | 2181 | 11 | 9.6 | 116 |  | 1769 | 110 | 61 | 134 | 20
012P :841124:00:------:-- | 10:0020:000247 | 10:0020 | 21:0173 | 21:0173:000232 | 21:0173:000232:0001:0001:00 |  | 51.8168 | -56.5314 | NGR lake sediment grab sample | <177 micron (NGR) | 16 | 0103:s__03 | 247 | 3.06 | 525 | 1.1 | 0.59 | 139 | 20 | 31 | 32 | 6.8 | 3.86 | 6 | 0.27 | 70 | 2.4 | 0.27 | 695 | 1 | 0.26 | 3 | 13 | 5460 | 5 | 8.4 | 112 |  | 1825 | 92 | 40 | 127 | 12
012P :841125:10:------:-- | 10:0020:000248 | 10:0020 | 21:0173 | 21:0173:000233 | 21:0173:000233:0001:0001:00 |  | 51.8349 | -56.5404 | NGR lake sediment grab sample | <177 micron (NGR) | 16 | 0071:ff__1 | 248 | 2.12 | 599 | 0.6 | 1 | 88 | 19 | 28 | 31 | 4 | 2.82 | 8 | 0.32 | 47 | 2.7 | 0.38 | 331 | 1 | 0.32 | 4 | 21 | 3161 | 4 | 7 | 207 |  | 1944 | 83 | 25 | 106 | 13
012P :841126:20:841125:10 | 10:0020:000249 | 10:0020 | 21:0173 | 21:0173:000233 | 21:0173:000233:0002:0001:00 |  | 51.8349 | -56.5404 | NGR lake sediment grab sample | <177 micron (NGR) | 16 | 0072:ff__1 | 249 | 1.91 | 440 | 0.5 | 0.7 | 69 | 15 | 25 | 22 | 3.4 | 2.51 | 3 | 0.27 | 39 | 2.5 | 0.37 | 276 | 1 | 0.31 | 3 | 18 | 2641 | 3 | 5.9 | 128 |  | 1904 | 65 | 20 | 78 | 11
012P :841127:00:------:-- | 10:0020:000250 | 10:0020 | 21:0173 | 21:0173:000234 | 21:0173:000234:0001:0001:00 |  | 51.8348 | -56.5793 | NGR lake sediment grab sample | <177 micron (NGR) | 16 | 0104:s__04 | 250 | 6.77 | 1372 | 2.2 | 2.38 | 143 | 46 | 32 | 13 | 7.7 | 8.94 | 12 | 2.35 | 68 | 6.3 | 0.96 | 1998 | 1 | 2.17 | 21 | 13 | 3940 | 12 | 15.1 | 438 |  | 8530 | 118 | 47 | 147 | 59
012P :841128:00:------:-- | 10:0020:000251 | 10:0020 | 21:0173 | 21:0173:000235 | 21:0173:000235:0001:0001:00 |  | 51.8371 | -56.6872 | NGR lake sediment grab sample | <177 micron (NGR) | 16 | 0105:s__05 | 251 | 2.18 | 338 | 1 | 0.53 | 100 | 10 | 13 | 10 | 4.1 | 2.22 | 4 | 0.49 | 43 | 5.5 | 0.31 | 494 | 1 | 0.39 | 5 | 8 | 1603 | 9 | 5.7 | 85 |  | 2206 | 58 | 28 | 73 | 22
012P :841129:00:------:-- | 10:0020:000252 | 10:0020 | 21:0173 | 21:0173:000236 | 21:0173:000236:0001:0001:00 |  | 51.845 | -56.7976 | NGR lake sediment grab sample | <177 micron (NGR) | 16 | 0106:s__06 | 252 | 2.39 | 464 | 1.4 | 0.63 | 140 | 19 | 16 | 15 | 5.2 | 2.88 | 7 | 0.4 | 77 | 4.5 | 0.26 | 520 | 1 | 0.33 | 5 | 8 | 3486 | 7 | 6.1 | 105 |  | 2249 | 80 | 31 | 102 | 14
012P :841130:00:------:-- | 10:0020:000253 | 10:0020 | 21:0173 | 21:0173:000237 | 21:0173:000237:0001:0001:00 |  | 51.8303 | -56.806 | NGR lake sediment grab sample | <177 micron (NGR) | 16 | 0107:s__07 | 253 | 2.91 | 479 | 2.2 | 0.57 | 221 | 30 | 16 | 21 | 8.6 | 4.28 | 9 | 0.36 | 124 | 3 | 0.19 | 775 | 3 | 0.28 | 5 | 7 | 4801 | 7 | 6.6 | 92 |  | 2053 | 100 | 50 | 141 | 13
012P :841131:00:------:-- | 10:0020:000254 | 10:0020 | 21:0173 | 21:0173:000238 | 21:0173:000238:0001:0001:00 |  | 51.8505 | -56.7159 | NGR lake sediment grab sample | <177 micron (NGR) | 16 | 0108:s__08 | 254 | 1.71 | 289 | 1.1 | 0.51 | 111 | 6 | 9 | 9 | 4.5 | 0.97 | 8 | 0.23 | 59 | 2.3 | 0.14 | 264 | 1 | 0.18 | 4 | 6 | 2312 | 5 | 4.4 | 81 |  | 1292 | 34 | 26 | 75 | 11
012P :841132:00:------:-- | 10:0020:000255 | 10:0020 | 21:0173 | 21:0173:000239 | 21:0173:000239:0001:0001:00 |  | 51.8586 | -56.459 | NGR lake sediment grab sample | <177 micron (NGR) | 16 | 0109:s__09 | 255 | 6.51 | 386 | 4.1 | 0.58 | 882 | 23 | 32 | 84 | 29.9 | 6.3 | 10 | 0.61 | 389 | 3.4 | 0.25 | 985 | 5 | 0.46 | 7 | 16 | 5998 | 9 | 15 | 94 |  | 2265 | 103 | 184 | 299 | 24
012P :841133:00:------:-- | 10:0020:000256 | 10:0020 | 21:0173 | 21:0173:000240 | 21:0173:000240:0001:0001:00 |  | 51.8772 | -56.4042 | NGR lake sediment grab sample | <177 micron (NGR) | 16 | 0110:s__10 | 256 | 3.51 | 204 | 2.4 | 0.4 | 362 | 12 | 15 | 40 | 13.1 | 5.06 | 7 | 0.16 | 161 | 2.7 | 0.12 | 1054 | 4 | 0.11 | 4 | 7 | 3994 | 7 | 6.9 | 40 |  | 1410 | 71 | 83 | 117 | 10
012P :841134:00:------:-- | 10:0020:000257 | 10:0020 | 21:0173 | 21:0173:000241 | 21:0173:000241:0001:0001:00 |  | 51.9022 | -56.4171 | NGR lake sediment grab sample | <177 micron (NGR) | 16 | 0111:s__11 | 257 | 5.29 | 350 | 4.4 | 0.56 | 834 | 34 | 30 | 83 | 33.4 | 10.26 | 7 | 0.42 | 410 | 4.2 | 0.21 | 3554 | 4 | 0.31 | 5 | 19 | 5821 | 9 | 15.2 | 77 |  | 1764 | 90 | 207 | 334 | 20
012P :841136:00:------:-- | 10:0020:000258 | 10:0020 | 21:0173 | 21:0173:000242 | 21:0173:000242:0001:0001:00 |  | 51.8848 | -56.4691 | NGR lake sediment grab sample | <177 micron (NGR) | 16 | 0112:s__12 | 258 | 7.69 | 1638 | 2.3 | 2.71 | 199 | 18 | 26 | 20 | 9.8 | 4.32 | 12 | 2.89 | 99 | 9.5 | 1.01 | 2328 | 1 | 2.54 | 20 | 10 | 3309 | 16 | 16.1 | 475 |  | 7038 | 85 | 61 | 114 | 77
012P :841137:00:------:-- | 10:0020:000259 | 10:0020 | 21:0173 | 21:0173:000243 | 21:0173:000243:0001:0001:00 |  | 51.8892 | -56.588 | NGR lake sediment grab sample | <177 micron (NGR) | 16 | 0113:s__13 | 259 | 0.71 | 144 | 0.6 | 0.22 | 51 | 1 | 7 | 9 | 2.4 | 0.65 | 2 | 0.13 | 32 | 1 | 0.08 | 93 | 1 | 0.11 | 2 | 4 | 607 | 5 | 3.1 | 33 |  | 757 | 23 | 15 | 21 | 8
012P :841138:00:------:-- | 10:0020:000260 | 10:0020 | 21:0173 | 21:0173:000244 | 21:0173:000244:0001:0001:00 |  | 51.8889 | -56.6686 | NGR lake sediment grab sample | <177 micron (NGR) | 16 | 0114:s__14 | 260 | 0.97 | 208 | 0.5 | 0.51 | 51 | 3 | 10 | 12 | 2.2 | 0.85 | 2 | 0.17 | 31 | 1.6 | 0.14 | 147 | 1 | 0.15 | 3 | 5 | 832 | 3 | 4.1 | 90 |  | 1159 | 59 | 14 | 46 | 9
012P :841139:00:------:-- | 10:0020:000261 | 10:0020 | 21:0173 | 21:0173:000245 | 21:0173:000245:0001:0001:00 |  | 51.8853 | -56.7156 | NGR lake sediment grab sample | <177 micron (NGR) | 16 | 0115:s__15 | 261 | 2.82 | 507 | 1.2 | 0.82 | 123 | 9 | 13 | 10 | 5.4 | 2.37 | 9 | 0.69 | 66 | 4.3 | 0.38 | 476 | 1 | 0.69 | 6 | 7 | 1720 | 6 | 7.4 | 152 |  | 2583 | 65 | 31 | 62 | 24
012P :841140:00:------:-- | 10:0020:000262 | 10:0020 | 21:0173 | 21:0173:000246 | 21:0173:000246:0001:0001:00 |  | 51.8917 | -56.78 | NGR lake sediment grab sample | <177 micron (NGR) | 16 | 0116:s__16 | 262 | 1.64 | 272 | 0.6 | 0.42 | 70 | 5 | 21 | 31 | 2.6 | 0.75 | 5 | 0.2 | 34 | 2.5 | 0.24 | 149 | 1 | 0.21 | 3 | 16 | 2189 | 3 | 4.9 | 76 |  | 1712 | 46 | 15 | 49 | 9
012P :841143:10:------:-- | 10:0020:000263 | 10:0020 | 21:0173 | 21:0173:000247 | 21:0173:000247:0001:0001:00 |  | 51.9013 | -56.7443 | NGR lake sediment grab sample | <177 micron (NGR) | 17 | 0071:ff__1 | 263 | 1.03 | 239 | 0.3 | 0.44 | 42 | 3 | 10 | 13 | 1.5 | 0.9 | 5 | 0.19 | 28 | 1.4 | 0.14 | 131 | 1 | 0.18 | 3 | 7 | 964 | 4 | 3.3 | 68 |  | 1194 | 34 | 11 | 39 | 9
012P :841144:20:841143:10 | 10:0020:000264 | 10:0020 | 21:0173 | 21:0173:000247 | 21:0173:000247:0002:0001:00 |  | 51.9013 | -56.7443 | NGR lake sediment grab sample | <177 micron (NGR) | 17 | 0072:ff__1 | 264
012P :841145:00:------:-- | 10:0020:000265 | 10:0020 | 21:0173 | 21:0173:000248 | 21:0173:000248:0001:0001:00 |  | 51.9138 | -56.6065 | NGR lake sediment grab sample | <177 micron (NGR) | 17 | 0101:s__01 | 265 | 1.31 | 285 | 0.8 | 0.35 | 101 | 5 | 12 | 12 | 5.1 | 2.22 | 5 | 0.24 | 54 | 2.1 | 0.18 | 249 | 1 | 0.22 | 3 | 5 | 1284 | 4 | 5.3 | 62 |  | 1147 | 107 | 36 | 62 | 12
012P :841146:00:------:-- | 10:0020:000266 | 10:0020 | 21:0173 | 21:0173:000249 | 21:0173:000249:0001:0001:00 |  | 51.9233 | -56.5102 | NGR lake sediment grab sample | <177 micron (NGR) | 17 | 0102:s__02 | 266 | 1.41 | 148 | 0.7 | 0.26 | 141 | 4 | 10 | 13 | 5.3 | 2.7 | 8 | 0.16 | 79 | 2.2 | 0.11 | 240 | 2 | 0.14 | 3 | 6 | 1708 | 4 | 4.2 | 37 |  | 998 | 57 | 32 | 70 | 8
012P :841147:00:------:-- | 10:0020:000267 | 10:0020 | 21:0173 | 21:0173:000250 | 21:0173:000250:0001:0001:00 |  | 51.936 | -56.4257 | NGR lake sediment grab sample | <177 micron (NGR) | 17 | 0103:s__03 | 267 | 1.9 | 196 | 1 | 0.3 | 159 | 6 | 13 | 15 | 6.5 | 3.03 | 9 | 0.34 | 70 | 3.5 | 0.19 | 427 | 1 | 0.27 | 5 | 6 | 1908 | 6 | 6.2 | 50 |  | 1733 | 72 | 42 | 64 | 20
012P :841148:00:------:-- | 10:0020:000268 | 10:0020 | 21:0173 | 21:0173:000251 | 21:0173:000251:0001:0001:00 |  | 51.9076 | -56.3492 | NGR lake sediment grab sample | <177 micron (NGR) | 17 | 0104:s__04 | 268 | 2.56 | 276 | 1.4 | 0.49 | 146 | 9 | 20 | 15 | 6.9 | 3.1 | 8 | 0.46 | 65 | 6.3 | 0.32 | 475 | 2 | 0.37 | 6 | 11 | 1925 | 9 | 6.1 | 71 |  | 2284 | 66 | 45 | 75 | 25
012P :841149:00:------:-- | 10:0020:000269 | 10:0020 | 21:0173 | 21:0173:000252 | 21:0173:000252:0001:0001:00 |  | 51.8926 | -56.3542 | NGR lake sediment grab sample | <177 micron (NGR) | 17 | 0105:s__05 | 269 | 2.69 | 439 | 1.7 | 0.31 | 301 | 38 | 17 | 24 | 10 | 9.9 | 6 | 0.19 | 112 | 3.8 | 0.2 | 6017 | 2 | 0.15 | 3 | 10 | 2825 | 8 | 6.5 | 36 |  | 1459 | 92 | 63 | 117 | 11
012P :841150:00:------:-- | 10:0020:000270 | 10:0020 | 21:0173 | 21:0173:000253 | 21:0173:000253:0001:0001:00 |  | 51.8752 | -56.3338 | NGR lake sediment grab sample | <177 micron (NGR) | 17 | 0106:s__06 | 270 | 7.36 | 1275 | 2.8 | 1.81 | 228 | 22 | 44 | 56 | 13.1 | 4.38 | 18 | 2.57 | 145 | 25.5 | 1.56 | 1122 | 2 | 1.98 | 14 | 23 | 1761 | 17 | 17.1 | 321 |  | 5235 | 100 | 85 | 155 | 66
012P :841151:00:------:-- | 10:0020:000271 | 10:0020 | 21:0173 | 21:0173:000254 | 21:0173:000254:0001:0001:00 |  | 51.8524 | -56.3634 | NGR lake sediment grab sample | <177 micron (NGR) | 17 | 0107:s__07 | 271 | 3.03 | 309 | 1.9 | 0.24 | 281 | 8 | 17 | 21 | 11.1 | 4.34 | 7 | 0.16 | 142 | 2.6 | 0.11 | 269 | 2 | 0.12 | 2 | 7 | 2783 | 5 | 6.9 | 35 |  | 1082 | 44 | 65 | 88 | 9
012P :841152:00:------:-- | 10:0020:000272 | 10:0020 | 21:0173 | 21:0173:000255 | 21:0173:000255:0001:0001:00 |  | 51.833 | -56.4114 | NGR lake sediment grab sample | <177 micron (NGR) | 17 | 0108:s__08 | 272 | 4.7 | 319 | 2.7 | 0.39 | 373 | 81 | 18 | 37 | 14.1 | 10.87 | 11 | 0.37 | 162 | 3.6 | 0.18 | 3235 | 4 | 0.28 | 5 | 12 | 5157 | 10 | 7.6 | 62 |  | 2182 | 112 | 88 | 201 | 15
012P :841153:00:------:-- | 10:0020:000273 | 10:0020 | 21:0173 | 21:0173:000256 | 21:0173:000256:0001:0001:00 |  | 51.823 | -56.4796 | NGR lake sediment grab sample | <177 micron (NGR) | 17 | 0109:s__09 | 273 | 3.14 | 750 | 1.7 | 0.76 | 284 | 12 | 23 | 39 | 10.8 | 2.69 | 7 | 0.19 | 133 | 2.6 | 0.2 | 1578 | 4 | 0.15 | 4 | 13 | 7056 | 7 | 8.8 | 121 |  | 1812 | 113 | 63 | 150 | 10
012P :841154:00:------:-- | 10:0020:000274 | 10:0020 | 21:0173 | 21:0173:000257 | 21:0173:000257:0001:0001:00 |  | 51.7734 | -56.5334 | NGR lake sediment grab sample | <177 micron (NGR) | 17 | 0110:s__10 | 274 | 3.51 | 771 | 1.1 | 0.97 | 120 | 20 | 21 | 13 | 5 | 3.08 | 9 | 0.98 | 60 | 5.1 | 0.55 | 753 | 1 | 0.86 | 6 | 13 | 2401 | 10 | 8.1 | 225 |  | 2960 | 64 | 32 | 83 | 24
012P :841155:00:------:-- | 10:0020:000275 | 10:0020 | 21:0173 | 21:0173:000258 | 21:0173:000258:0001:0001:00 |  | 51.7607 | -56.5383 | NGR lake sediment grab sample | <177 micron (NGR) | 17 | 0111:s__11 | 275 | 2.44 | 548 | 1.7 | 0.7 | 155 | 9 | 13 | 22 | 7.2 | 1.72 | 6 | 0.31 | 74 | 2.9 | 0.2 | 295 | 2 | 0.29 | 4 | 7 | 2931 | 6 | 6.8 | 119 |  | 1414 | 79 | 46 | 102 | 14
012P :841156:00:------:-- | 10:0020:000276 | 10:0020 | 21:0173 | 21:0173:000259 | 21:0173:000259:0001:0001:00 |  | 51.7357 | -56.5551 | NGR lake sediment grab sample | <177 micron (NGR) | 17 | 0112:s__12 | 276 | 3.66 | 552 | 1.7 | 0.69 | 139 | 45 | 20 | 19 | 6.2 | 6.67 | 13 | 0.87 | 66 | 9.6 | 0.64 | 945 | 1 | 0.77 | 7 | 9 | 2869 | 17 | 8.4 | 150 |  | 3627 | 120 | 38 | 115 | 26
012P :841157:00:------:-- | 10:0020:000277 | 10:0020 | 21:0173 | 21:0173:000260 | 21:0173:000260:0001:0001:00 |  | 51.8055 | -56.6124 | NGR lake sediment grab sample | <177 micron (NGR) | 17 | 0113:s__13 | 277 | 2.97 | 540 | 1.4 | 0.7 | 113 | 6 | 12 | 11 | 4.9 | 1.73 | 9 | 0.71 | 56 | 5.4 | 0.38 | 389 | 1 | 0.65 | 7 | 7 | 2592 | 8 | 6.8 | 142 |  | 2718 | 54 | 29 | 65 | 27
012P :841158:00:------:-- | 10:0020:000278 | 10:0020 | 21:0173 | 21:0173:000261 | 21:0173:000261:0001:0001:00 |  | 51.8059 | -56.688 | NGR lake sediment grab sample | <177 micron (NGR) | 17 | 0114:s__14 | 278 | 3.9 | 223 | 4.2 | 0.29 | 379 | 21 | 19 | 35 | 13.8 | 6.03 | 8 | 0.14 | 161 | 2 | 0.12 | 671 | 5 | 0.1 | 3 | 11 | 5124 | 6 | 10.2 | 41 |  | 1152 | 80 | 83 | 283 | 9
012P :841159:00:------:-- | 10:0020:000279 | 10:0020 | 21:0173 | 21:0173:000262 | 21:0173:000262:0001:0001:00 |  | 51.8062 | -56.7339 | NGR lake sediment grab sample | <177 micron (NGR) | 17 | 0115:s__15 | 279 | 1.72 | 174 | 1.6 | 0.25 | 159 | 7 | 7 | 13 | 7 | 1.86 | 4 | 0.1 | 82 | 1.6 | 0.09 | 150 | 1 | 0.08 | 2 | 6 | 2388 | 5 | 4.7 | 34 |  | 647 | 38 | 43 | 84 | 5
012P :841160:00:------:-- | 10:0020:000280 | 10:0020 | 21:0173 | 21:0173:000263 | 21:0173:000263:0001:0001:00 |  | 51.8038 | -56.8587 | NGR lake sediment grab sample | <177 micron (NGR) | 17 | 0116:s__16 | 280 | 2.96 | 1177 | 3.5 | 0.39 | 658 | 38 | 12 | 11 | 24.9 | 12.32 | 1 | 0.37 | 349 | 4.5 | 0.19 | 26527 | 4 | 0.27 | 4 | 4 | 2945 | 17 | 6.6 | 67 |  | 1373 | 58 | 123 | 375 | 11
012P :841162:00:------:-- | 10:0020:000281 | 10:0020 | 21:0173 | 21:0173:000264 | 21:0173:000264:0001:0001:00 |  | 51.7904 | -56.8241 | NGR lake sediment grab sample | <177 micron (NGR) | 18 | 0101:s__01 | 281 | 3.95 | 498 | 2.5 | 0.75 | 315 | 11 | 15 | 10 | 10.5 | 2.96 | 10 | 0.85 | 137 | 8.2 | 0.39 | 569 | 11 | 0.71 | 8 | 7 | 1682 | 8 | 8.3 | 147 |  | 2709 | 75 | 60 | 97 | 23
012P :841163:10:------:-- | 10:0020:000282 | 10:0020 | 21:0173 | 21:0173:000265 | 21:0173:000265:0001:0001:00 |  | 51.7903 | -56.718 | NGR lake sediment grab sample | <177 micron (NGR) | 18 | 0071:ff__1 | 282 | 1.86 | 255 | 1.5 | 0.32 | 91 | 9 | 10 | 15 | 4.1 | 1.45 | 7 | 0.21 | 47 | 3.8 | 0.18 | 260 | 1 | 0.18 | 3 | 7 | 2610 | 5 | 4.6 | 56 |  | 1194 | 49 | 24 | 70 | 8
012P :841164:20:841163:10 | 10:0020:000283 | 10:0020 | 21:0173 | 21:0173:000265 | 21:0173:000265:0002:0001:00 |  | 51.7903 | -56.718 | NGR lake sediment grab sample | <177 micron (NGR) | 18 | 0072:ff__1 | 283 | 1.95 | 268 | 1.5 | 0.34 | 96 | 10 | 11 | 14 | 4.2 | 1.59 | 4 | 0.23 | 45 | 4.4 | 0.19 | 278 | 1 | 0.2 | 3 | 7 | 2692 | 5 | 4.8 | 60 |  | 1233 | 51 | 24 | 79 | 9
012P :841165:00:------:-- | 10:0020:000284 | 10:0020 | 21:0173 | 21:0173:000266 | 21:0173:000266:0001:0001:00 |  | 51.7881 | -56.6632 | NGR lake sediment grab sample | <177 micron (NGR) | 18 | 0102:s__02 | 284 | 2.39 | 166 | 1.6 | 0.18 | 169 | 5 | 13 | 18 | 8.2 | 1.44 | 3 | 0.15 | 85 | 2.7 | 0.15 | 239 | 1 | 0.13 | 2 | 4 | 1755 | 6 | 6.4 | 32 |  | 920 | 59 | 45 | 26 | 8
012P :841166:00:------:-- | 10:0020:000285 | 10:0020 | 21:0173 | 21:0173:000267 | 21:0173:000267:0001:0001:00 |  | 51.7621 | -56.6644 | NGR lake sediment grab sample | <177 micron (NGR) | 18 | 0103:s__03 | 285 | 3.59 | 302 | 2.8 | 0.44 | 344 | 15 | 28 | 43 | 21.1 | 3.54 | 7 | 0.18 | 142 | 2.9 | 0.18 | 978 | 3 | 0.15 | 2 | 14 | 2590 | 7 | 11.2 | 56 |  | 1110 | 89 | 108 | 265 | 11
012P :841167:00:------:-- | 10:0020:000286 | 10:0020 | 21:0173 | 21:0173:000268 | 21:0173:000268:0001:0001:00 |  | 51.7417 | -56.8072 | NGR lake sediment grab sample | <177 micron (NGR) | 18 | 0104:s__04 | 286 | 2.41 | 229 | 1.2 | 0.3 | 134 | 4 | 13 | 30 | 6.1 | 1.17 | 5 | 0.2 | 59 | 2.9 | 0.19 | 166 | 1 | 0.17 | 2 | 9 | 3304 | 3 | 6.4 | 50 |  | 1133 | 63 | 35 | 60 | 9
012P :841168:00:------:-- | 10:0020:000287 | 10:0020 | 21:0173 | 21:0173:000269 | 21:0173:000269:0001:0001:00 |  | 51.72 | -56.8217 | NGR lake sediment grab sample | <177 micron (NGR) | 18 | 0105:s__05 | 287 | 2.82 | 735 | 1.4 | 0.28 | 223 | 106 | 15 | 39 | 8.5 | 15.19 | 4 | 0.19 | 93 | 2.2 | 0.16 | 11876 | 1 | 0.15 | 1 | 15 | 4429 | 8 | 8.6 | 50 |  | 1190 | 91 | 52 | 226 | 8
012P :841169:00:------:-- | 10:0020:000288 | 10:0020 | 21:0173 | 21:0173:000270 | 21:0173:000270:0001:0001:00 |  | 51.7179 | -56.7897 | NGR lake sediment grab sample | <177 micron (NGR) | 18 | 0106:s__06 | 288 | 3.27 | 319 | 1.7 | 0.48 | 205 | 44 | 15 | 33 | 8.2 | 4.38 | 6 | 0.31 | 89 | 3.5 | 0.24 | 816 | 1 | 0.3 | 3 | 12 | 3789 | 5 | 9.1 | 77 |  | 1507 | 73 | 48 | 154 | 10
012P :841170:00:------:-- | 10:0020:000289 | 10:0020 | 21:0173 | 21:0173:000271 | 21:0173:000271:0001:0001:00 |  | 51.7173 | -56.7447 | NGR lake sediment grab sample | <177 micron (NGR) | 18 | 0107:s__07 | 289 | 2.54 | 322 | 1.4 | 0.69 | 143 | 13 | 18 | 34 | 6 | 2.15 | 6 | 0.25 | 70 | 3.8 | 0.27 | 334 | 1 | 0.22 | 3 | 10 | 3387 | 3 | 7.6 | 154 |  | 1182 | 84 | 34 | 98 | 7
012P :841171:00:------:-- | 10:0020:000290 | 10:0020 | 21:0173 | 21:0173:000272 | 21:0173:000272:0001:0001:00 |  | 51.7151 | -56.6254 | NGR lake sediment grab sample | <177 micron (NGR) | 18 | 0108:s__08 | 290 | 2.95 | 251 | 1.5 | 0.28 | 205 | 22 | 12 | 32 | 7.1 | 5.61 | 7 | 0.11 | 87 | 2.2 | 0.13 | 978 | 2 | 0.08 | 1 | 7 | 2875 | 4 | 8.5 | 40 |  | 878 | 70 | 42 | 137 | 7
012P :841173:00:------:-- | 10:0020:000291 | 10:0020 | 21:0173 | 21:0173:000273 | 21:0173:000273:0001:0001:00 |  | 51.6805 | -56.6231 | NGR lake sediment grab sample | <177 micron (NGR) | 18 | 0109:s__09 | 291 | 3.05 | 755 | 1.9 | 0.37 | 347 | 74 | 17 | 34 | 10.6 | 13.78 | 7 | 0.19 | 122 | 2.4 | 0.16 | 8615 | 3 | 0.16 | 1 | 8 | 2860 | 8 | 8.3 | 54 |  | 1010 | 99 | 62 | 165 | 9
012P :841174:00:------:-- | 10:0020:000292 | 10:0020 | 21:0173 | 21:0173:000274 | 21:0173:000274:0001:0001:00 |  | 51.6888 | -56.679 | NGR lake sediment grab sample | <177 micron (NGR) | 18 | 0110:s__10 | 292 | 3.64 | 402 | 1.2 | 0.66 | 163 | 23 | 49 | 65 | 6.6 | 4.45 | 9 | 0.53 | 69 | 4.1 | 0.49 | 694 | 2 | 0.46 | 5 | 17 | 3337 | 7 | 12.8 | 133 |  | 2460 | 127 | 37 | 124 | 18
012P :841175:00:------:-- | 10:0020:000293 | 10:0020 | 21:0173 | 21:0173:000275 | 21:0173:000275:0001:0001:00 |  | 51.6933 | -56.7462 | NGR lake sediment grab sample | <177 micron (NGR) | 18 | 0111:s__11 | 293 | 1.55 | 325 | 0.5 | 0.54 | 54 | 4 | 13 | 20 | 2.4 | 0.99 | 9 | 0.36 | 29 | 2.7 | 0.23 | 217 | 1 | 0.33 | 3 | 7 | 730 | 5 | 5.5 | 88 |  | 1393 | 40 | 15 | 32 | 11
012P :841176:00:------:-- | 10:0020:000294 | 10:0020 | 21:0173 | 21:0173:000276 | 21:0173:000276:0001:0001:00 |  | 51.6848 | -56.8442 | NGR lake sediment grab sample | <177 micron (NGR) | 18 | 0112:s__12 | 294 | 2.56 | 405 | 1.2 | 0.44 | 176 | 5 | 14 | 14 | 6.8 | 3.9 | 7 | 0.64 | 84 | 5.4 | 0.28 | 279 | 1 | 0.52 | 5 | 6 | 1353 | 9 | 7.2 | 102 |  | 1811 | 93 | 40 | 62 | 15
012P :841177:00:------:-- | 10:0020:000295 | 10:0020 | 21:0173 | 21:0173:000277 | 21:0173:000277:0001:0001:00 |  | 51.6568 | -56.8373 | NGR lake sediment grab sample | <177 micron (NGR) | 18 | 0113:s__13 | 295 | 2.46 | 161 | 1.5 | 0.19 | 223 | 6 | 15 | 9 | 9.8 | 4.31 | 4 | 0.26 | 108 | 4 | 0.14 | 189 | 2 | 0.21 | 3 | 4 | 1627 | 5 | 6.5 | 40 |  | 1195 | 60 | 57 | 42 | 12
012P :841178:00:------:-- | 10:0020:000296 | 10:0020 | 21:0173 | 21:0173:000278 | 21:0173:000278:0001:0001:00 |  | 51.6516 | -56.8005 | NGR lake sediment grab sample | <177 micron (NGR) | 18 | 0114:s__14 | 296 | 7.08 | 1404 | 2.5 | 1.69 | 274 | 36 | 33 | 90 | 11.1 | 3.84 | 28 | 2.61 | 139 | 28.8 | 1.66 | 833 | 5 | 1.77 | 15 | 33 | 1880 | 22 | 16.3 | 321 |  | 5814 | 97 | 64 | 276 | 50
012P :841179:00:------:-- | 10:0020:000297 | 10:0020 | 21:0173 | 21:0173:000279 | 21:0173:000279:0001:0001:00 |  | 51.6292 | -56.821 | NGR lake sediment grab sample | <177 micron (NGR) | 18 | 0115:s__15 | 297 | 2.44 | 443 | 1 | 0.62 | 103 | 7 | 11 | 11 | 4.3 | 1.92 | 8 | 0.54 | 51 | 5.5 | 0.35 | 324 | 1 | 0.48 | 5 | 8 | 2342 | 6 | 6.7 | 131 |  | 2262 | 53 | 24 | 78 | 16
012P :841180:00:------:-- | 10:0020:000298 | 10:0020 | 21:0173 | 21:0173:000280 | 21:0173:000280:0001:0001:00 |  | 51.6254 | -56.7993 | NGR lake sediment grab sample | <177 micron (NGR) | 18 | 0116:s__16 | 298 | 2.08 | 393 | 0.9 | 0.52 | 104 | 3 | 9 | 7 | 3.8 | 1.03 | 7 | 0.61 | 50 | 4.2 | 0.24 | 227 | 1 | 0.49 | 5 | 6 | 1367 | 9 | 5 | 113 |  | 2159 | 30 | 20 | 43 | 22
012P :841182:10:------:-- | 10:0020:000299 | 10:0020 | 21:0173 | 21:0173:000281 | 21:0173:000281:0001:0001:00 |  | 51.5897 | -56.8184 | NGR lake sediment grab sample | <177 micron (NGR) | 19 | 0071:ff__1 | 299 | 3.19 | 672 | 3.3 | 0.56 | 57 | 4 | 16 | 6 | 5.3 | 1.46 | 9 | 1.36 | 29 | 7.5 | 0.21 | 95 | 1 | 0.12 | 5 | 7 | 2597 | 8 | 6.7 | 60 |  | 2185 | 36 | 27 | 42 | 44
012P :841183:20:841182:10 | 10:0020:000300 | 10:0020 | 21:0173 | 21:0173:000281 | 21:0173:000281:0002:0001:00 |  | 51.5897 | -56.8184 | NGR lake sediment grab sample | <177 micron (NGR) | 19 | 0072:ff__1 | 300 | 3.19 | 651 | 3.3 | 0.58 | 55 | 4 | 16 | 6 | 5.2 | 1.49 | 8 | 1.33 | 30 | 7.8 | 0.21 | 96 | 1 | 0.12 | 5 | 7 | 2600 | 11 | 6.6 | 59 |  | 2196 | 36 | 27 | 40 | 43
012P :841185:00:------:-- | 10:0020:000301 | 10:0020 | 21:0173 | 21:0173:000282 | 21:0173:000282:0001:0001:00 |  | 51.5725 | -56.8264 | NGR lake sediment grab sample | <177 micron (NGR) | 19 | 0101:s__01 | 301 | 5.81 | 829 | 1.1 | 0.82 | 71 | 7 | 31 | 6 | 3.5 | 1.78 | 12 | 4.56 | 34 | 17.3 | 0.47 | 168 | 1 | 0.31 | 9 | 10 | 1244 | 18 | 7.4 | 130 |  | 3906 | 46 | 22 | 65 | 84
012P :841186:00:------:-- | 10:0020:000302 | 10:0020 | 21:0173 | 21:0173:000283 | 21:0173:000283:0001:0001:00 |  | 51.5984 | -56.7748 | NGR lake sediment grab sample | <177 micron (NGR) | 19 | 0102:s__02 | 302 | 4.79 | 880 | 1.7 | 1.56 | 93 | 22 | 35 | 19 | 4.6 | 4.14 | 12 | 1.34 | 45 | 13.1 | 0.98 | 562 | 1 | 1.17 | 6 | 19 | 3105 | 12 | 9.8 | 366 |  | 3549 | 76 | 27 | 105 | 34
012P :841187:00:------:-- | 10:0020:000303 | 10:0020 | 21:0173 | 21:0173:000284 | 21:0173:000284:0001:0001:00 |  | 51.6562 | -56.6676 | NGR lake sediment grab sample | <177 micron (NGR) | 19 | 0103:s__03 | 303 | 2.76 | 496 | 1 | 1.02 | 72 | 6 | 14 | 31 | 3.5 | 1.36 | 7 | 0.76 | 39 | 7.4 | 0.41 | 345 | 1 | 0.74 | 6 | 8 | 1374 | 7 | 7.1 | 211 |  | 2676 | 78 | 21 | 75 | 24
012P :841188:00:------:-- | 10:0020:000304 | 10:0020 | 21:0173 | 21:0173:000285 | 21:0173:000285:0001:0001:00 |  | 51.6982 | -56.5598 | NGR lake sediment grab sample | <177 micron (NGR) | 19 | 0104:s__04 | 304 | 3.35 | 594 | 1.1 | 0.87 | 109 | 8 | 15 | 13 | 4.6 | 2.49 | 10 | 0.92 | 58 | 5.8 | 0.47 | 509 | 1 | 0.93 | 7 | 8 | 1695 | 8 | 8.3 | 188 |  | 3160 | 85 | 27 | 72 | 23
012P :841189:00:------:-- | 10:0020:000305 | 10:0020 | 21:0173 | 21:0173:000286 | 21:0173:000286:0001:0001:00 |  | 51.7269 | -56.5139 | NGR lake sediment grab sample | <177 micron (NGR) | 19 | 0105:s__05 | 305 | 4.75 | 861 | 1.5 | 1.3 | 109 | 10 | 19 | 12 | 4.7 | 2.5 | 11 | 1.75 | 55 | 13.4 | 0.96 | 642 | 1 | 1.46 | 10 | 10 | 1837 | 12 | 10 | 253 |  | 4612 | 68 | 29 | 78 | 45
012P :841190:00:------:-- | 10:0020:000306 | 10:0020 | 21:0173 | 21:0173:000287 | 21:0173:000287:0001:0001:00 |  | 51.7861 | -56.3956 | NGR lake sediment grab sample | <177 micron (NGR) | 19 | 0106:s__06 | 306 | 3.19 | 539 | 2.6 | 0.47 | 434 | 117 | 23 | 37 | 13.9 | 17.2 | 9 | 0.34 | 188 | 1.7 | 0.14 | 1956 | 3 | 0.29 | 1 | 18 | 5601 | 9 | 10.6 | 91 |  | 1037 | 158 | 82 | 252 | 12
012P :841191:00:------:-- | 10:0020:000307 | 10:0020 | 21:0173 | 21:0173:000288 | 21:0173:000288:0001:0001:00 |  | 51.8 | -56.3055 | NGR lake sediment grab sample | <177 micron (NGR) | 19 | 0107:s__07 | 307 | 2.36 | 335 | 1.4 | 0.52 | 172 | 7 | 10 | 19 | 7 | 1.43 | 6 | 0.59 | 88 | 7 | 0.32 | 362 | 2 | 0.46 | 5 | 8 | 1748 | 8 | 5.7 | 82 |  | 1858 | 49 | 44 | 53 | 24
012P :841192:00:------:-- | 10:0020:000308 | 10:0020 | 21:0173 | 21:0173:000289 | 21:0173:000289:0001:0001:00 |  | 51.7987 | -56.2829 | NGR lake sediment grab sample | <177 micron (NGR) | 19 | 0108:s__08 | 308 | 3.32 | 312 | 1.4 | 0.26 | 128 | 7 | 18 | 15 | 5.1 | 1.76 | 9 | 1.12 | 63 | 12.9 | 0.34 | 281 | 1 | 0.4 | 7 | 8 | 970 | 9 | 6.9 | 58 |  | 2284 | 52 | 29 | 41 | 56
012P :841193:00:------:-- | 10:0020:000309 | 10:0020 | 21:0173 | 21:0173:000290 | 21:0173:000290:0001:0001:00 |  | 51.8673 | -56.1248 | NGR lake sediment grab sample | <177 micron (NGR) | 19 | 0109:s__09 | 309 | 1.58 | 192 | 1.3 | 0.31 | 129 | 3 | 9 | 25 | 5.3 | 0.94 | 7 | 0.37 | 63 | 5.3 | 0.21 | 199 | 2 | 0.28 | 4 | 7 | 1172 | 11 | 4.9 | 44 |  | 1528 | 54 | 31 | 40 | 14
013A :841002:10:------:-- | 10:0020:000310 | 10:0020 | 21:0173 | 21:0173:000291 | 21:0173:000291:0001:0001:00 |  | 52.824 | -56.1251 | NGR lake sediment grab sample | <177 micron (NGR) | 20 | 0071:ff__1 | 310 | 3.49 | 322 | 0.4 | 0.67 | 30 | 24 | 49 | 26 | 1.8 | 3.23 | 11 | 0.44 | 17 | 6.9 | 0.45 | 539 | 2 | 0.4 | 2 | 28 | 1810 | 5 | 5.4 | 87 |  | 1424 | 68 | 10 | 81 | 12
013A :841003:20:841002:10 | 10:0020:000311 | 10:0020 | 21:0173 | 21:0173:000291 | 21:0173:000291:0002:0001:00 |  | 52.824 | -56.1251 | NGR lake sediment grab sample | <177 micron (NGR) | 20 | 0072:ff__1 | 311 | 3.87 | 332 | 0.5 | 0.81 | 35 | 17 | 55 | 35 | 2.1 | 2.82 | 2 | 0.52 | 22 | 8.8 | 0.54 | 386 | 2 | 0.47 | 2 | 28 | 2117 | 5 | 6.1 | 103 |  | 1631 | 80 | 12 | 82 | 14
013A :841004:00:------:-- | 10:0020:000312 | 10:0020 | 21:0173 | 21:0173:000292 | 21:0173:000292:0001:0001:00 |  | 52.8586 | -56.1594 | NGR lake sediment grab sample | <177 micron (NGR) | 20 | 0101:s__01 | 312 | 2.48 | 244 | 0.2 | 0.83 | 20 | 12 | 44 | 10 | 1.2 | 1.15 | 9 | 0.32 | 13 | 4.8 | 0.52 | 248 | 1 | 0.43 | 2 | 31 | 491 | 2 | 5.2 | 91 |  | 1242 | 29 | 8 | 54 | 15
013A :841005:00:------:-- | 10:0020:000313 | 10:0020 | 21:0173 | 21:0173:000293 | 21:0173:000293:0001:0001:00 |  | 52.8795 | -56.1435 | NGR lake sediment grab sample | <177 micron (NGR) | 20 | 0102:s__02 | 313 | 1.19 | 128 | 0.1 | 0.52 | 14 | 4 | 17 | 8 | 0.8 | 0.39 | 1 | 0.08 | 9 | 1.3 | 0.15 | 54 | 1 | 0.1 | 1 | 15 | 585 | 2 | 2.8 | 51 |  | 565 | 17 | 5 | 48 | 4
013A :841006:00:------:-- | 10:0020:000314 | 10:0020 | 21:0173 | 21:0173:000294 | 21:0173:000294:0001:0001:00 |  | 52.9032 | -56.1268 | NGR lake sediment grab sample | <177 micron (NGR) | 20 | 0103:s__03 | 314 | 3.19 | 285 | 0.6 | 0.26 | 40 | 52 | 48 | 29 | 2.8 | 6.32 | 1 | 0.11 | 22 | 2 | 0.13 | 1546 | 2 | 0.1 | 2 | 23 | 1936 | 6 | 5.9 | 59 |  | 803 | 73 | 17 | 105 | 6
013A :841008:00:------:-- | 10:0020:000315 | 10:0020 | 21:0173 | 21:0173:000295 | 21:0173:000295:0001:0001:00 |  | 52.9413 | -56.1232 | NGR lake sediment grab sample | <177 micron (NGR) | 20 | 0104:s__04 | 315 | 6.94 | 1394 | 1.8 | 1.57 | 89 | 37 | 86 | 48 | 5.6 | 5.24 | 15 | 1.94 | 52 | 24.3 | 1.27 | 12606 | 7 | 1.6 | 11 | 44 | 1562 | 13 | 15.6 | 286 |  | 4674 | 133 | 32 | 136 | 63
013A :841009:00:------:-- | 10:0020:000316 | 10:0020 | 21:0173 | 21:0173:000296 | 21:0173:000296:0001:0001:00 |  | 52.9674 | -56.1619 | NGR lake sediment grab sample | <177 micron (NGR) | 20 | 0105:s__05 | 316 | 4.44 | 359 | 1.3 | 1.41 | 94 | 10 | 86 | 32 | 5.3 | 7.29 | 9 | 1.35 | 57 | 21.5 | 1.32 | 323 | 9 | 1 | 7 | 27 | 5278 | 12 | 11.6 | 281 |  | 2588 | 236 | 31 | 115 | 30
013A :841010:00:------:-- | 10:0020:000317 | 10:0020 | 21:0173 | 21:0173:000297 | 21:0173:000297:0001:0001:00 |  | 52.9959 | -56.1543 | NGR lake sediment grab sample | <177 micron (NGR) | 20 | 0106:s__06 | 317 | 3.28 | 288 | 0.7 | 0.95 | 75 | 13 | 61 | 27 | 3.5 | 4.2 | 5 | 0.62 | 47 | 12.4 | 0.71 | 280 | 77 | 0.66 | 3 | 22 | 3752 | 6 | 7.5 | 174 |  | 1682 | 92 | 21 | 86 | 15
013A :841011:00:------:-- | 10:0020:000318 | 10:0020 | 21:0173 | 21:0173:000298 | 21:0173:000298:0001:0001:00 |  | 52.819 | -56.0851 | NGR lake sediment grab sample | <177 micron (NGR) | 20 | 0107:s__07 | 318 | 3.77 | 337 | 0.5 | 0.88 | 32 | 21 | 53 | 33 | 1.9 | 3.19 | 8 | 0.31 | 19 | 5.6 | 0.44 | 548 | 2 | 0.35 | 1 | 25 | 1959 | 5 | 5.6 | 97 |  | 1378 | 82 | 12 | 97 | 10
013A :841012:00:------:-- | 10:0020:000319 | 10:0020 | 21:0173 | 21:0173:000299 | 21:0173:000299:0001:0001:00 |  | 52.8488 | -56.0907 | NGR lake sediment grab sample | <177 micron (NGR) | 20 | 0108:s__08 | 319 | 4.74 | 225 | 0.6 | 0.81 | 40 | 25 | 63 | 61 | 2.3 | 3.4 | 6 | 0.23 | 22 | 5.3 | 0.38 | 463 | 3 | 0.27 | 2 | 32 | 3092 | 4 | 5.7 | 92 |  | 1191 | 111 | 14 | 113 | 9
013A :841013:00:------:-- | 10:0020:000320 | 10:0020 | 21:0173 | 21:0173:000300 | 21:0173:000300:0001:0001:00 |  | 52.8767 | -56.0768 | NGR lake sediment grab sample | <177 micron (NGR) | 20 | 0109:s__09 | 320 | 5.13 | 446 | 0.9 | 0.73 | 49 | 54 | 64 | 50 | 3.1 | 5.89 | 3 | 0.54 | 28 | 8.7 | 0.5 | 2256 | 3 | 0.5 | 4 | 37 | 2477 | 6 | 8.1 | 118 |  | 2039 | 108 | 17 | 124 | 20
013A :841014:00:------:-- | 10:0020:000321 | 10:0020 | 21:0173 | 21:0173:000301 | 21:0173:000301:0001:0001:00 |  | 52.9234 | -56.0985 | NGR lake sediment grab sample | <177 micron (NGR) | 20 | 0110:s__10 | 321 | 4.47 | 249 | 1.1 | 0.11 | 64 | 98 | 58 | 46 | 4.8 | 12.67 | 1 | 0.27 | 30 | 4.6 | 0.23 | 3924 | 2 | 0.23 | 5 | 24 | 2465 | 13 | 8.2 | 60 |  | 1397 | 110 | 28 | 152 | 14
013A :841015:00:------:-- | 10:0020:000322 | 10:0020 | 21:0173 | 21:0173:000302 | 21:0173:000302:0001:0001:00 |  | 52.946 | -56.0868 | NGR lake sediment grab sample | <177 micron (NGR) | 20 | 0111:s__11 | 322 | 5.02 | 562 | 1.5 | 0.74 | 86 | 187 | 74 | 58 | 4.5 | 9.65 | 1 | 0.39 | 39 | 8.8 | 0.35 | 7450 | 7 | 0.33 | 4 | 80 | 2679 | 10 | 10.3 | 95 |  | 1394 | 96 | 26 | 248 | 17
013A :841016:00:------:-- | 10:0020:000323 | 10:0020 | 21:0173 | 21:0173:000303 | 21:0173:000303:0001:0001:00 |  | 52.979 | -56.0741 | NGR lake sediment grab sample | <177 micron (NGR) | 20 | 0112:s__12 | 323 | 4.16 | 477 | 1 | 0.83 | 53 | 13 | 48 | 20 | 3 | 2.28 | 9 | 0.82 | 31 | 10 | 0.5 | 399 | 2 | 0.72 | 5 | 16 | 1895 | 7 | 8.6 | 148 |  | 2681 | 85 | 17 | 91 | 26
013A :841017:00:------:-- | 10:0020:000324 | 10:0020 | 21:0173 | 21:0173:000304 | 21:0173:000304:0001:0001:00 |  | 52.9969 | -56.1952 | NGR lake sediment grab sample | <177 micron (NGR) | 20 | 0113:s__13 | 324 | 1.83 | 173 | 0.2 | 0.6 | 29 | 5 | 26 | 5 | 1.5 | 0.87 | 4 | 0.31 | 19 | 4.1 | 0.25 | 136 | 1 | 0.33 | 1 | 13 | 592 | 2 | 3.9 | 73 |  | 1117 | 28 | 9 | 36 | 13
013A :841018:00:------:-- | 10:0020:000325 | 10:0020 | 21:0173 | 21:0173:000305 | 21:0173:000305:0001:0001:00 |  | 52.9783 | -56.2153 | NGR lake sediment grab sample | <177 micron (NGR) | 20 | 0114:s__14 | 325 | 3.78 | 323 | 0.9 | 0.63 | 49 | 15 | 49 | 22 | 3.4 | 3.31 | 4 | 0.43 | 31 | 6.3 | 0.31 | 330 | 2 | 0.37 | 3 | 16 | 1784 | 5 | 6.4 | 96 |  | 1615 | 90 | 19 | 91 | 14
013A :841019:00:------:-- | 10:0020:000326 | 10:0020 | 21:0173 | 21:0173:000306 | 21:0173:000306:0001:0001:00 |  | 52.9789 | -56.2643 | NGR lake sediment grab sample | <177 micron (NGR) | 20 | 0115:s__15 | 326 | 1.37 | 88 | 0.1 | 0.35 | 21 | 2 | 20 | 9 | 1.2 | 0.57 | 3 | 0.12 | 15 | 2.4 | 0.12 | 65 | 1 | 0.12 | 1 | 10 | 1016 | 1 | 2.5 | 37 |  | 646 | 24 | 7 | 21 | 5
013A :841020:00:------:-- | 10:0020:000327 | 10:0020 | 21:0173 | 21:0173:000307 | 21:0173:000307:0001:0001:00 |  | 52.9692 | -56.3345 | NGR lake sediment grab sample | <177 micron (NGR) | 20 | 0116:s__16 | 327 | 1.73 | 225 | 0.2 | 0.44 | 19 | 4 | 21 | 3 | 1 | 0.74 | 2 | 0.31 | 12 | 2.9 | 0.22 | 129 | 1 | 0.33 | 1 | 10 | 1123 | 2 | 3.7 | 68 |  | 1139 | 25 | 7 | 34 | 14
013A :841022:00:------:-- | 10:0020:000328 | 10:0020 | 21:0173 | 21:0173:000308 | 21:0173:000308:0001:0001:00 |  | 52.9673 | -56.628 | NGR lake sediment grab sample | <177 micron (NGR) | 21 | 0101:s__01 | 328 | 1.17 | 60 | 0.1 | 0.49 | 36 | 3 | 12 | 5 | 1.9 | 0.43 | 2 | 0.09 | 27 | 0.9 | 0.08 | 71 | 1 | 0.1 | 1 | 10 | 567 | 1 | 3.2 | 28 |  | 455 | 10 | 13 | 19 | 4
013A :841023:00:------:-- | 10:0020:000329 | 10:0020 | 21:0173 | 21:0173:000309 | 21:0173:000309:0001:0001:00 |  | 52.9589 | -56.646 | NGR lake sediment grab sample | <177 micron (NGR) | 21 | 0102:s__02 | 329 | 0.99 | 51 | 0.1 | 0.38 | 20 | 2 | 11 | 4 | 1.1 | 0.35 | 2 | 0.08 | 15 | 0.7 | 0.07 | 38 | 1 | 0.09 | 1 | 10 | 524 | 1 | 2.2 | 25 |  | 346 | 9 | 8 | 26 | 3
013A :841024:00:------:-- | 10:0020:000330 | 10:0020 | 21:0173 | 21:0173:000310 | 21:0173:000310:0001:0001:00 |  | 52.8995 | -56.6382 | NGR lake sediment grab sample | <177 micron (NGR) | 21 | 0103:s__03 | 330 | 0.08 | 27 | 0.1 | 0.26 | 1 | 1 | 1 | 1 | 0.1 | 0.01 | 1 | 0.01 | 1 | 0.1 | 0.07 | 43 | 1 | 0.01 | 1 | 1 | 82 | 1 | 0.1 | 28 |  | 17 | 1 | 1 | 28 | 1
013A :841025:10:------:-- | 10:0020:000331 | 10:0020 | 21:0173 | 21:0173:000311 | 21:0173:000311:0001:0001:00 |  | 52.9254 | -56.4565 | NGR lake sediment grab sample | <177 micron (NGR) | 21 | 0071:ff__1 | 331 | 3.05 | 229 | 0.4 | 0.66 | 37 | 16 | 33 | 12 | 2.4 | 3.57 | 3 | 0.37 | 24 | 4.1 | 0.31 | 395 | 1 | 0.42 | 2 | 18 | 1807 | 5 | 5.4 | 80 |  | 1504 | 81 | 15 | 66 | 17
013A :841026:20:841025:10 | 10:0020:000332 | 10:0020 | 21:0173 | 21:0173:000311 | 21:0173:000311:0002:0001:00 |  | 52.9254 | -56.4565 | NGR lake sediment grab sample | <177 micron (NGR) | 21 | 0072:ff__1 | 332 | 3.26 | 250 | 0.5 | 0.7 | 42 | 19 | 35 | 15 | 2.6 | 3.92 | 1 | 0.43 | 27 | 4.5 | 0.33 | 426 | 1 | 0.48 | 2 | 20 | 2051 | 5 | 5.8 | 88 |  | 1630 | 88 | 16 | 72 | 19
013A :841027:00:------:-- | 10:0020:000333 | 10:0020 | 21:0173 | 21:0173:000312 | 21:0173:000312:0001:0001:00 |  | 52.9143 | -56.4012 | NGR lake sediment grab sample | <177 micron (NGR) | 21 | 0104:s__04 | 333 | 2.52 | 250 | 0.3 | 0.74 | 39 | 46 | 24 | 19 | 2.9 | 5.34 | 4 | 0.11 | 25 | 1.2 | 0.14 | 894 | 1 | 0.12 | 2 | 21 | 2469 | 4 | 5.7 | 42 |  | 503 | 66 | 19 | 82 | 7
013A :841028:00:------:-- | 10:0020:000334 | 10:0020 | 21:0173 | 21:0173:000313 | 21:0173:000313:0001:0001:00 |  | 52.9214 | -56.3618 | NGR lake sediment grab sample | <177 micron (NGR) | 21 | 0105:s__05 | 334 | 2.51 | 247 | 0.4 | 0.75 | 31 | 8 | 27 | 16 | 2.3 | 2.27 | 1 | 0.24 | 24 | 2 | 0.2 | 209 | 1 | 0.28 | 1 | 13 | 2021 | 4 | 4.7 | 67 |  | 1171 | 92 | 15 | 57 | 13
013A :841030:00:------:-- | 10:0020:000335 | 10:0020 | 21:0173 | 21:0173:000314 | 21:0173:000314:0001:0001:00 |  | 52.9292 | -56.3202 | NGR lake sediment grab sample | <177 micron (NGR) | 21 | 0106:s__06 | 335 | 1.11 | 181 | 0.1 | 0.46 | 15 | 3 | 17 | 8 | 0.9 | 0.38 | 3 | 0.1 | 10 | 1.9 | 0.14 | 69 | 1 | 0.12 | 1 | 13 | 470 | 1 | 2.9 | 52 |  | 585 | 20 | 6 | 29 | 4
013A :841031:00:------:-- | 10:0020:000336 | 10:0020 | 21:0173 | 21:0173:000315 | 21:0173:000315:0001:0001:00 |  | 52.948 | -56.2559 | NGR lake sediment grab sample | <177 micron (NGR) | 21 | 0107:s__07 | 336 | 1.37 | 117 | 0.2 | 0.44 | 19 | 5 | 21 | 8 | 1.2 | 0.85 | 5 | 0.06 | 13 | 1.1 | 0.09 | 79 | 1 | 0.06 | 1 | 13 | 613 | 2 | 3 | 34 |  | 452 | 30 | 9 | 65 | 3
013A :841032:00:------:-- | 10:0020:000337 | 10:0020 | 21:0173 | 21:0173:000316 | 21:0173:000316:0001:0001:00 |  | 52.9602 | -56.1994 | NGR lake sediment grab sample | <177 micron (NGR) | 21 | 0108:s__08 | 337 | 4.66 | 526 | 1.2 | 1 | 61 | 21 | 58 | 20 | 3.4 | 2.73 | 9 | 1.09 | 34 | 14.1 | 0.7 | 496 | 2 | 0.99 | 5 | 23 | 2255 | 7 | 9.4 | 174 |  | 2863 | 115 | 19 | 96 | 32
013A :841033:00:------:-- | 10:0020:000338 | 10:0020 | 21:0173 | 21:0173:000317 | 21:0173:000317:0001:0001:00 |  | 52.9775 | -56.0234 | NGR lake sediment grab sample | <177 micron (NGR) | 21 | 0109:s__09 | 338 | 2.61 | 201 | 0.7 | 0.41 | 52 | 6 | 26 | 19 | 2.7 | 0.95 | 1 | 0.08 | 29 | 1.8 | 0.12 | 126 | 1 | 0.08 | 1 | 10 | 1423 | 1 | 5.5 | 53 |  | 774 | 54 | 16 | 59 | 3
013A :841034:00:------:-- | 10:0020:000339 | 10:0020 | 21:0173 | 21:0173:000318 | 21:0173:000318:0001:0001:00 |  | 52.9516 | -56.025 | NGR lake sediment grab sample | <177 micron (NGR) | 21 | 0110:s__10 | 339 | 4.12 | 228 | 1.1 | 0.45 | 66 | 15 | 62 | 41 | 5.2 | 4.73 | 5 | 0.1 | 38 | 1.9 | 0.12 | 354 | 3 | 0.09 | 3 | 12 | 2758 | 4 | 7.6 | 56 |  | 1330 | 109 | 30 | 100 | 5
013A :841035:00:------:-- | 10:0020:000340 | 10:0020 | 21:0173 | 21:0173:000319 | 21:0173:000319:0001:0001:00 |  | 52.9172 | -56.0217 | NGR lake sediment grab sample | <177 micron (NGR) | 21 | 0111:s__11 | 340 | 7.64 | 923 | 2 | 1.8 | 96 | 37 | 98 | 44 | 5 | 5.21 | 25 | 2.18 | 58 | 23.9 | 1.43 | 1663 | 4 | 1.8 | 12 | 37 | 1695 | 13 | 15.5 | 321 |  | 4868 | 135 | 30 | 124 | 68
013A :841036:00:------:-- | 10:0020:000341 | 10:0020 | 21:0173 | 21:0173:000320 | 21:0173:000320:0001:0001:00 |  | 52.8777 | -56.0202 | NGR lake sediment grab sample | <177 micron (NGR) | 21 | 0112:s__12 | 341 | 6.33 | 436 | 1.6 | 0.58 | 77 | 54 | 80 | 67 | 4.9 | 9.35 | 10 | 0.86 | 42 | 13.2 | 0.6 | 3680 | 3 | 0.64 | 6 | 27 | 2956 | 13 | 11.3 | 131 |  | 2495 | 108 | 30 | 140 | 28
013A :841037:00:------:-- | 10:0020:000342 | 10:0020 | 21:0173 | 21:0173:000321 | 21:0173:000321:0001:0001:00 |  | 52.8415 | -56.0309 | NGR lake sediment grab sample | <177 micron (NGR) | 21 | 0113:s__13 | 342 | 4.54 | 213 | 0.6 | 0.23 | 40 | 59 | 50 | 59 | 2.8 | 7.7 | 1 | 0.11 | 20 | 2.3 | 0.14 | 2941 | 5 | 0.1 | 2 | 30 | 2666 | 7 | 5.3 | 47 |  | 925 | 75 | 17 | 122 | 7
013A :841038:00:------:-- | 10:0020:000343 | 10:0020 | 21:0173 | 21:0173:000322 | 21:0173:000322:0001:0001:00 |  | 52.8254 | -56.0291 | NGR lake sediment grab sample | <177 micron (NGR) | 21 | 0114:s__14 | 343 | 3.35 | 375 | 0.3 | 0.88 | 28 | 24 | 47 | 49 | 1.8 | 3.02 | 4 | 0.12 | 18 | 2.7 | 0.2 | 440 | 2 | 0.13 | 1 | 21 | 1738 | 4 | 4.2 | 101 |  | 826 | 70 | 11 | 96 | 5
013A :841039:00:------:-- | 10:0020:000344 | 10:0020 | 21:0173 | 21:0173:000323 | 21:0173:000323:0001:0001:00 |  | 52.7698 | -56.2715 | NGR lake sediment grab sample | <177 micron (NGR) | 21 | 0115:s__15 | 344 | 7.78 | 984 | 1.7 | 1.89 | 86 | 42 | 76 | 54 | 5.2 | 5.93 | 22 | 1.97 | 48 | 14 | 1.21 | 2160 | 4 | 1.84 | 11 | 45 | 1943 | 12 | 15.7 | 331 |  | 4804 | 111 | 30 | 123 | 72
013A :841040:00:------:-- | 10:0020:000345 | 10:0020 | 21:0173 | 21:0173:000324 | 21:0173:000324:0001:0001:00 |  | 52.7804 | -56.3506 | NGR lake sediment grab sample | <177 micron (NGR) | 21 | 0116:s__16 | 345 | 3.23 | 300 | 0.7 | 0.64 | 48 | 13 | 37 | 21 | 2.7 | 2.02 | 8 | 0.28 | 29 | 3.1 | 0.26 | 242 | 1 | 0.27 | 2 | 16 | 2299 | 3 | 5.8 | 70 |  | 1465 | 83 | 16 | 74 | 11
013A :841042:10:------:-- | 10:0020:000346 | 10:0020 | 21:0173 | 21:0173:000325 | 21:0173:000325:0001:0001:00 |  | 52.7958 | -56.4344 | NGR lake sediment grab sample | <177 micron (NGR) | 22 | 0071:ff__1 | 346 | 7.79 | 1062 | 1.7 | 2.44 | 66 | 18 | 62 | 26 | 5.1 | 3.83 | 13 | 2.21 | 41 | 7.6 | 1.05 | 695 | 2 | 2.29 | 12 | 27 | 1371 | 11 | 14.2 | 410 |  | 5503 | 95 | 30 | 71 | 93
013A :841043:20:841042:10 | 10:0020:000347 | 10:0020 | 21:0173 | 21:0173:000325 | 21:0173:000325:0002:0001:00 |  | 52.7958 | -56.4344 | NGR lake sediment grab sample | <177 micron (NGR) | 22 | 0072:ff__1 | 347 | 5.55 | 661 | 1.2 | 1.29 | 68 | 20 | 56 | 44 | 4.7 | 4.86 | 15 | 1.29 | 45 | 6.3 | 0.64 | 716 | 2 | 1.29 | 7 | 25 | 1949 | 8 | 10.8 | 219 |  | 3587 | 121 | 28 | 86 | 54
013A :841044:00:------:-- | 10:0020:000348 | 10:0020 | 21:0173 | 21:0173:000326 | 21:0173:000326:0001:0001:00 |  | 52.7784 | -56.4647 | NGR lake sediment grab sample | <177 micron (NGR) | 22 | 0101:s__01 | 348 | 1.84 | 117 | 0.4 | 0.34 | 47 | 3 | 22 | 9 | 2.3 | 0.89 | 5 | 0.14 | 28 | 1.7 | 0.12 | 85 | 1 | 0.13 | 1 | 10 | 1707 | 2 | 4.3 | 39 |  | 911 | 48 | 13 | 43 | 7
013A :841045:00:------:-- | 10:0020:000349 | 10:0020 | 21:0173 | 21:0173:000327 | 21:0173:000327:0001:0001:00 |  | 52.775 | -56.5311 | NGR lake sediment grab sample | <177 micron (NGR) | 22 | 0102:s__02 | 349 | 6.44 | 972 | 1.7 | 1.68 | 60 | 20 | 37 | 4 | 4.5 | 8.48 | 13 | 2.09 | 34 | 6.9 | 0.73 | 1013 | 3 | 2.04 | 10 | 12 | 1788 | 14 | 10.7 | 393 |  | 4055 | 82 | 26 | 77 | 81
013A :841046:00:------:-- | 10:0020:000350 | 10:0020 | 21:0173 | 21:0173:000328 | 21:0173:000328:0001:0001:00 |  | 52.7855 | -56.5815 | NGR lake sediment grab sample | <177 micron (NGR) | 22 | 0103:s__03 | 350 | 6.4 | 922 | 1.5 | 1.62 | 88 | 15 | 50 | 9 | 4.7 | 4.15 | 14 | 1.9 | 55 | 11 | 0.83 | 522 | 2 | 1.76 | 13 | 16 | 1764 | 13 | 12 | 330 |  | 5164 | 108 | 28 | 77 | 81
013A :841048:00:------:-- | 10:0020:000351 | 10:0020 | 21:0173 | 21:0173:000329 | 21:0173:000329:0001:0001:00 |  | 52.7706 | -56.7698 | NGR lake sediment grab sample | <177 micron (NGR) | 22 | 0104:s__04 | 351 | 7.47 | 1072 | 1.8 | 1.98 | 97 | 18 | 58 | 19 | 5.6 | 3.67 | 14 | 2.24 | 61 | 12.7 | 1.04 | 616 | 2 | 2.08 | 14 | 23 | 1291 | 13 | 14.1 | 386 |  | 5518 | 95 | 33 | 87 | 103
013A :841049:00:------:-- | 10:0020:000352 | 10:0020 | 21:0173 | 21:0173:000330 | 21:0173:000330:0001:0001:00 |  | 52.8026 | -56.8398 | NGR lake sediment grab sample | <177 micron (NGR) | 22 | 0105:s__05 | 352 | 1.06 | 140 | 0.2 | 0.9 | 21 | 2 | 7 | 1 | 1 | 0.47 | 6 | 0.24 | 19 | 1.1 | 0.15 | 72 | 1 | 0.28 | 1 | 8 | 484 | 3 | 2.4 | 71 |  | 833 | 5 | 8 | 26 | 15
013A :841050:00:------:-- | 10:0020:000353 | 10:0020 | 21:0173 | 21:0173:000331 | 21:0173:000331:0001:0001:00 |  | 52.8736 | -56.8604 | NGR lake sediment grab sample | <177 micron (NGR) | 22 | 0106:s__06 | 353 | 7.25 | 1086 | 1.8 | 2.14 | 43 | 9 | 34 | 1 | 3.8 | 2.43 | 14 | 2.31 | 26 | 5.4 | 0.66 | 482 | 2 | 2.41 | 9 | 10 | 1021 | 10 | 10.6 | 448 |  | 3987 | 59 | 27 | 53 | 86
013A :841051:00:------:-- | 10:0020:000354 | 10:0020 | 21:0173 | 21:0173:000332 | 21:0173:000332:0001:0001:00 |  | 52.8838 | -56.9634 | NGR lake sediment grab sample | <177 micron (NGR) | 22 | 0107:s__07 | 354 | 1.37 | 160 | 0.2 | 0.3 | 45 | 1 | 9 | 1 | 2.5 | 0.5 | 9 | 0.32 | 31 | 2.5 | 0.12 | 80 | 1 | 0.36 | 1 | 4 | 503 | 3 | 3 | 54 |  | 904 | 6 | 15 | 16 | 15
013A :841052:00:------:-- | 10:0020:000355 | 10:0020 | 21:0173 | 21:0173:000333 | 21:0173:000333:0001:0001:00 |  | 52.9791 | -56.9378 | NGR lake sediment grab sample | <177 micron (NGR) | 22 | 0108:s__08 | 355 | 4.35 | 512 | 0.9 | 1.36 | 46 | 11 | 40 | 5 | 3.1 | 2.93 | 6 | 1.02 | 30 | 5.2 | 0.63 | 419 | 1 | 1.21 | 6 | 16 | 1091 | 7 | 9.4 | 190 |  | 3564 | 77 | 20 | 49 | 55
013A :841053:00:------:-- | 10:0020:000356 | 10:0020 | 21:0173 | 21:0173:000334 | 21:0173:000334:0001:0001:00 |  | 52.8898 | -57.1249 | NGR lake sediment grab sample | <177 micron (NGR) | 22 | 0109:s__09 | 356 | 1.5 | 249 | 0.4 | 0.62 | 83 | 3 | 9 | 3 | 3.1 | 0.82 | 4 | 0.34 | 74 | 2.2 | 0.19 | 106 | 1 | 0.37 | 3 | 8 | 1004 | 4 | 3.7 | 77 |  | 1371 | 11 | 19 | 45 | 31
013A :841054:00:------:-- | 10:0020:000357 | 10:0020 | 21:0173 | 21:0173:000335 | 21:0173:000335:0001:0001:00 |  | 52.8993 | -57.1403 | NGR lake sediment grab sample | <177 micron (NGR) | 22 | 0110:s__10 | 357 | 2.75 | 410 | 0.6 | 0.8 | 52 | 3 | 18 | 1 | 2.8 | 1.41 | 6 | 0.73 | 41 | 3 | 0.26 | 171 | 1 | 0.86 | 3 | 7 | 571 | 5 | 5 | 144 |  | 1792 | 23 | 17 | 42 | 28
013A :841055:00:------:-- | 10:0020:000358 | 10:0020 | 21:0173 | 21:0173:000336 | 21:0173:000336:0001:0001:00 |  | 52.8819 | -57.1752 | NGR lake sediment grab sample | <177 micron (NGR) | 22 | 0111:s__11 | 358 | 7.3 | 1158 | 1.5 | 2.34 | 55 | 8 | 32 | 1 | 4.3 | 2.29 | 11 | 2.31 | 33 | 4.6 | 0.7 | 656 | 2 | 2.47 | 13 | 10 | 1153 | 10 | 11.6 | 451 |  | 5914 | 50 | 27 | 51 | 119
013A :841056:00:------:-- | 10:0020:000359 | 10:0020 | 21:0173 | 21:0173:000337 | 21:0173:000337:0001:0001:00 |  | 52.8886 | -57.2933 | NGR lake sediment grab sample | <177 micron (NGR) | 22 | 0112:s__12 | 359 | 1.77 | 245 | 0.3 | 0.53 | 39 | 3 | 13 | 2 | 2.4 | 1 | 12 | 0.4 | 27 | 2.2 | 0.18 | 134 | 1 | 0.45 | 2 | 7 | 1104 | 3 | 4.2 | 85 |  | 1297 | 18 | 14 | 50 | 20
013A :841057:00:------:-- | 10:0020:000360 | 10:0020 | 21:0173 | 21:0173:000338 | 21:0173:000338:0001:0001:00 |  | 52.8688 | -57.2835 | NGR lake sediment grab sample | <177 micron (NGR) | 22 | 0113:s__13 | 360 | 7.11 | 1041 | 1.5 | 2.18 | 60 | 11 | 35 | 3 | 4.1 | 2.41 | 11 | 2.09 | 36 | 6.4 | 0.71 | 511 | 2 | 2.31 | 10 | 13 | 1068 | 9 | 11.2 | 414 |  | 4577 | 54 | 26 | 79 | 89
013A :841058:00:------:-- | 10:0020:000361 | 10:0020 | 21:0173 | 21:0173:000339 | 21:0173:000339:0001:0001:00 |  | 52.8159 | -57.3111 | NGR lake sediment grab sample | <177 micron (NGR) | 22 | 0114:s__14 | 361 | 7.23 | 1118 | 1.5 | 2.28 | 55 | 9 | 33 | 2 | 4.1 | 2.99 | 11 | 2.21 | 33 | 5.7 | 0.7 | 540 | 1 | 2.35 | 11 | 10 | 1307 | 10 | 11.2 | 442 |  | 4546 | 55 | 26 | 64 | 85
013A :841059:00:------:-- | 10:0020:000362 | 10:0020 | 21:0173 | 21:0173:000340 | 21:0173:000340:0001:0001:00 |  | 52.8069 | -57.2557 | NGR lake sediment grab sample | <177 micron (NGR) | 22 | 0115:s__15 | 362 | 1.14 | 168 | 0.2 | 0.28 | 44 | 3 | 11 | 2 | 2.4 | 1.25 | 7 | 0.19 | 34 | 1.7 | 0.11 | 91 | 1 | 0.19 | 1 | 6 | 1267 | 3 | 4 | 48 |  | 711 | 20 | 16 | 54 | 12
013A :841060:00:------:-- | 10:0020:000363 | 10:0020 | 21:0173 | 21:0173:000341 | 21:0173:000341:0001:0001:00 |  | 52.8135 | -57.204 | NGR lake sediment grab sample | <177 micron (NGR) | 22 | 0116:s__16 | 363 | 1.79 | 186 | 0.3 | 0.52 | 109 | 5 | 13 | 5 | 2.8 | 1.63 | 5 | 0.35 | 68 | 3.1 | 0.2 | 111 | 1 | 0.36 | 1 | 8 | 1598 | 6 | 4.6 | 67 |  | 1334 | 27 | 16 | 61 | 18
013A :841062:00:------:-- | 10:0020:000364 | 10:0020 | 21:0173 | 21:0173:000342 | 21:0173:000342:0001:0001:00 |  | 52.7988 | -57.1624 | NGR lake sediment grab sample | <177 micron (NGR) | 23 | 0101:s__01 | 364 | 1.31 | 171 | 0.2 | 0.7 | 67 | 3 | 9 | 1 | 1.8 | 0.83 | 5 | 0.32 | 44 | 1.4 | 0.12 | 110 | 1 | 0.36 | 2 | 5 | 264 | 2 | 3.1 | 68 |  | 942 | 16 | 11 | 30 | 17
013A :841063:10:------:-- | 10:0020:000365 | 10:0020 | 21:0173 | 21:0173:000343 | 21:0173:000343:0001:0001:00 |  | 52.7821 | -57.1128 | NGR lake sediment grab sample | <177 micron (NGR) | 23 | 0071:ff__1 | 365 | 1.48 | 180 | 0.2 | 0.23 | 54 | 3 | 13 | 2 | 2.1 | 1.44 | 6 | 0.23 | 36 | 3.1 | 0.17 | 128 | 1 | 0.26 | 1 | 6 | 1160 | 3 | 3.9 | 41 |  | 1079 | 18 | 12 | 25 | 11
013A :841064:20:841063:10 | 10:0020:000366 | 10:0020 | 21:0173 | 21:0173:000343 | 21:0173:000343:0002:0001:00 |  | 52.7821 | -57.1128 | NGR lake sediment grab sample | <177 micron (NGR) | 23 | 0072:ff__1 | 366 | 1.48 | 132 | 0.2 | 0.21 | 51 | 3 | 12 | 1 | 2.1 | 1.25 | 1 | 0.22 | 34 | 3 | 0.17 | 114 | 1 | 0.24 | 1 | 6 | 1028 | 3 | 3.9 | 37 |  | 1099 | 18 | 12 | 28 | 10
013A :841065:00:------:-- | 10:0020:000367 | 10:0020 | 21:0173 | 21:0173:000344 | 21:0173:000344:0001:0001:00 |  | 52.7726 | -57.0601 | NGR lake sediment grab sample | <177 micron (NGR) | 23 | 0102:s__02 | 367 | 1.11 | 153 | 0.4 | 0.55 | 42 | 2 | 9 | 3 | 1.7 | 0.6 | 4 | 0.25 | 39 | 2.1 | 0.15 | 112 | 1 | 0.27 | 2 | 7 | 665 | 3 | 3.2 | 54 |  | 1119 | 8 | 12 | 36 | 16
013A :841066:00:------:-- | 10:0020:000368 | 10:0020 | 21:0173 | 21:0173:000345 | 21:0173:000345:0001:0001:00 |  | 52.8601 | -56.177 | NGR lake sediment grab sample | <177 micron (NGR) | 23 | 0103:s__03 | 368 | 1.28 | 139 | 0.1 | 0.9 | 16 | 8 | 24 | 26 | 1 | 0.59 | 6 | 0.14 | 12 | 2 | 0.25 | 97 | 1 | 0.24 | 1 | 35 | 603 | 2 | 3.2 | 69 |  | 529 | 13 | 7 | 59 | 7
013A :841067:00:------:-- | 10:0020:000369 | 10:0020 | 21:0173 | 21:0173:000346 | 21:0173:000346:0001:0001:00 |  | 52.8886 | -56.1816 | NGR lake sediment grab sample | <177 micron (NGR) | 23 | 0104:s__04 | 369 | 1.13 | 138 | 0.1 | 0.58 | 11 | 6 | 13 | 9 | 0.7 | 0.45 | 1 | 0.06 | 8 | 1.1 | 0.11 | 50 | 1 | 0.08 | 1 | 17 | 391 | 1 | 2.2 | 48 |  | 371 | 11 | 5 | 43 | 3
013A :841068:00:------:-- | 10:0020:000370 | 10:0020 | 21:0173 | 21:0173:000347 | 21:0173:000347:0001:0001:00 |  | 52.9082 | -56.1955 | NGR lake sediment grab sample | <177 micron (NGR) | 23 | 0105:s__05 | 370 | 2.39 | 288 | 0.3 | 0.5 | 23 | 8 | 38 | 11 | 1.3 | 0.94 | 6 | 0.37 | 14 | 5.4 | 0.34 | 182 | 1 | 0.34 | 1 | 20 | 1313 | 3 | 5 | 70 |  | 1412 | 44 | 8 | 69 | 13
013A :841069:00:------:-- | 10:0020:000371 | 10:0020 | 21:0173 | 21:0173:000348 | 21:0173:000348:0001:0001:00 |  | 52.9121 | -56.2481 | NGR lake sediment grab sample | <177 micron (NGR) | 23 | 0106:s__06 | 371 | 1.87 | 291 | 0.2 | 0.4 | 18 | 6 | 32 | 13 | 1.3 | 1.18 | 8 | 0.23 | 12 | 3.7 | 0.21 | 134 | 1 | 0.19 | 1 | 15 | 2062 | 4 | 3.7 | 53 |  | 1027 | 44 | 7 | 49 | 6
013A :841070:00:------:-- | 10:0020:000372 | 10:0020 | 21:0173 | 21:0173:000349 | 21:0173:000349:0001:0001:00 |  | 52.8995 | -56.2809 | NGR lake sediment grab sample | <177 micron (NGR) | 23 | 0107:s__07 | 372 | 2.12 | 205 | 0.2 | 0.56 | 22 | 8 | 30 | 11 | 1.4 | 0.96 | 2 | 0.25 | 15 | 3.9 | 0.3 | 179 | 1 | 0.3 | 1 | 19 | 797 | 3 | 4.5 | 61 |  | 999 | 43 | 9 | 48 | 9
013A :841071:00:------:-- | 10:0020:000373 | 10:0020 | 21:0173 | 21:0173:000350 | 21:0173:000350:0001:0001:00 |  | 52.8819 | -56.2565 | NGR lake sediment grab sample | <177 micron (NGR) | 23 | 0108:s__08 | 373 | 1.25 | 181 | 0.1 | 0.59 | 12 | 4 | 22 | 14 | 0.7 | 0.47 | 8 | 0.14 | 8 | 2.7 | 0.22 | 93 | 1 | 0.17 | 1 | 20 | 898 | 1 | 3.1 | 56 |  | 628 | 16 | 5 | 41 | 5
013A :841072:00:------:-- | 10:0020:000374 | 10:0020 | 21:0173 | 21:0173:000351 | 21:0173:000351:0001:0001:00 |  | 52.8797 | -56.2935 | NGR lake sediment grab sample | <177 micron (NGR) | 23 | 0109:s__09 | 374 | 3.21 | 361 | 0.4 | 0.47 | 32 | 54 | 47 | 24 | 2.3 | 6.44 | 1 | 0.28 | 17 | 4.2 | 0.31 | 2777 | 3 | 0.31 | 2 | 29 | 2125 | 9 | 5.4 | 67 |  | 1133 | 92 | 14 | 100 | 12
013A :841073:00:------:-- | 10:0020:000375 | 10:0020 | 21:0173 | 21:0173:000352 | 21:0173:000352:0001:0001:00 |  | 52.8965 | -56.3704 | NGR lake sediment grab sample | <177 micron (NGR) | 23 | 0110:s__10 | 375 | 2.06 | 178 | 0.1 | 0.76 | 24 | 7 | 23 | 13 | 1.5 | 0.95 | 6 | 0.18 | 16 | 1.9 | 0.23 | 123 | 1 | 0.26 | 1 | 19 | 677 | 2 | 3.8 | 58 |  | 844 | 33 | 10 | 61 | 9
013A :841074:00:------:-- | 10:0020:000376 | 10:0020 | 21:0173 | 21:0173:000353 | 21:0173:000353:0001:0001:00 |  | 52.8839 | -56.4096 | NGR lake sediment grab sample | <177 micron (NGR) | 23 | 0111:s__11 | 376 | 7.3 | 913 | 1.6 | 2.26 | 81 | 36 | 75 | 61 | 5.5 | 4.58 | 12 | 1.97 | 52 | 11.2 | 1.21 | 745 | 3 | 1.93 | 11 | 43 | 1310 | 12 | 15.6 | 342 |  | 5108 | 120 | 34 | 99 | 88
013A :841075:00:------:-- | 10:0020:000377 | 10:0020 | 21:0173 | 21:0173:000354 | 21:0173:000354:0001:0001:00 |  | 52.8916 | -56.4897 | NGR lake sediment grab sample | <177 micron (NGR) | 23 | 0112:s__12 | 377 | 2.29 | 267 | 0.3 | 0.84 | 31 | 9 | 22 | 8 | 2.1 | 1.71 | 11 | 0.49 | 25 | 2.7 | 0.28 | 178 | 1 | 0.56 | 1 | 16 | 1655 | 4 | 5 | 104 |  | 1444 | 26 | 15 | 63 | 24
013A :841076:00:------:-- | 10:0020:000378 | 10:0020 | 21:0173 | 21:0173:000355 | 21:0173:000355:0001:0001:00 |  | 52.8555 | -56.5098 | NGR lake sediment grab sample | <177 micron (NGR) | 23 | 0113:s__13 | 378 | 2.58 | 196 | 0.3 | 0.63 | 30 | 8 | 24 | 8 | 1.7 | 2.28 | 6 | 0.35 | 21 | 2.5 | 0.23 | 147 | 1 | 0.39 | 1 | 14 | 1645 | 4 | 4 | 70 |  | 1202 | 47 | 12 | 50 | 17
013A :841077:00:------:-- | 10:0020:000379 | 10:0020 | 21:0173 | 21:0173:000356 | 21:0173:000356:0001:0001:00 |  | 52.8371 | -56.6319 | NGR lake sediment grab sample | <177 micron (NGR) | 23 | 0114:s__14 | 379 | 4.24 | 595 | 1 | 1.4 | 59 | 12 | 35 | 7 | 3.9 | 2.68 | 8 | 1.21 | 37 | 5.2 | 0.52 | 382 | 2 | 1.32 | 7 | 16 | 1514 | 7 | 8.6 | 237 |  | 3459 | 57 | 25 | 63 | 60
013A :841079:00:------:-- | 10:0020:000380 | 10:0020 | 21:0173 | 21:0173:000357 | 21:0173:000357:0001:0001:00 |  | 52.824 | -56.5985 | NGR lake sediment grab sample | <177 micron (NGR) | 23 | 0115:s__15 | 380 | 3.48 | 483 | 0.7 | 1.04 | 46 | 8 | 32 | 4 | 2.7 | 1.81 | 3 | 0.94 | 30 | 4.5 | 0.46 | 282 | 1 | 1.02 | 5 | 16 | 807 | 5 | 7.1 | 180 |  | 2742 | 40 | 17 | 56 | 45
013A :841080:00:------:-- | 10:0020:000381 | 10:0020 | 21:0173 | 21:0173:000358 | 21:0173:000358:0001:0001:00 |  | 52.8326 | -56.5626 | NGR lake sediment grab sample | <177 micron (NGR) | 23 | 0116:s__16 | 381 | 1.72 | 178 | 0.2 | 0.49 | 23 | 5 | 24 | 5 | 1.3 | 1.31 | 6 | 0.31 | 14 | 2.3 | 0.23 | 126 | 1 | 0.35 | 2 | 19 | 791 | 2 | 3.2 | 64 |  | 1123 | 26 | 8 | 42 | 15
013A :841082:00:------:-- | 10:0020:000382 | 10:0020 | 21:0173 | 21:0173:000359 | 21:0173:000359:0001:0001:00 |  | 52.8143 | -56.4948 | NGR lake sediment grab sample | <177 micron (NGR) | 24 | 0101:s__01 | 382 | 6.58 | 770 | 1.3 | 2.25 | 41 | 17 | 73 | 6 | 3.5 | 3.26 | 11 | 1.67 | 25 | 4.7 | 1.05 | 583 | 2 | 1.94 | 8 | 33 | 1108 | 8 | 11.1 | 322 |  | 3853 | 61 | 22 | 63 | 70
013A :841083:10:------:-- | 10:0020:000383 | 10:0020 | 21:0173 | 21:0173:000360 | 21:0173:000360:0001:0001:00 |  | 52.8443 | -56.466 | NGR lake sediment grab sample | <177 micron (NGR) | 24 | 0071:ff__1 | 383 | 3.04 | 137 | 0.3 | 0.63 | 25 | 15 | 48 | 13 | 1.5 | 3.03 | 1 | 0.17 | 17 | 1.5 | 0.19 | 776 | 1 | 0.2 | 1 | 20 | 977 | 4 | 3.4 | 40 |  | 634 | 50 | 10 | 77 | 7
013A :841084:20:841083:10 | 10:0020:000384 | 10:0020 | 21:0173 | 21:0173:000360 | 21:0173:000360:0002:0001:00 |  | 52.8443 | -56.466 | NGR lake sediment grab sample | <177 micron (NGR) | 24 | 0072:ff__1 | 384 | 2.87 | 80 | 0.2 | 0.48 | 27 | 10 | 33 | 16 | 1.6 | 4.33 | 1 | 0.12 | 17 | 1.2 | 0.14 | 195 | 2 | 0.13 | 1 | 14 | 1946 | 5 | 3.3 | 31 |  | 618 | 44 | 10 | 61 | 7
013A :841085:00:------:-- | 10:0020:000385 | 10:0020 | 21:0173 | 21:0173:000361 | 21:0173:000361:0001:0001:00 |  | 52.8282 | -56.4287 | NGR lake sediment grab sample | <177 micron (NGR) | 24 | 0102:s__02 | 385 | 7.11 | 684 | 1.2 | 2.37 | 40 | 23 | 98 | 26 | 3.2 | 4.01 | 17 | 1.53 | 23 | 8.2 | 1.36 | 627 | 2 | 1.7 | 8 | 53 | 887 | 7 | 12.9 | 277 |  | 4129 | 76 | 20 | 68 | 80
013A :841086:00:------:-- | 10:0020:000386 | 10:0020 | 21:0173 | 21:0173:000362 | 21:0173:000362:0001:0001:00 |  | 52.8263 | -56.3784 | NGR lake sediment grab sample | <177 micron (NGR) | 24 | 0103:s__03 | 386 | 5.77 | 226 | 0.7 | 0.59 | 78 | 30 | 65 | 70 | 4.9 | 7.98 | 2 | 0.47 | 48 | 3.6 | 0.37 | 493 | 4 | 0.5 | 4 | 35 | 3914 | 8 | 7.8 | 86 |  | 1528 | 98 | 30 | 115 | 24
013A :841087:00:------:-- | 10:0020:000387 | 10:0020 | 21:0173 | 21:0173:000363 | 21:0173:000363:0001:0001:00 |  | 52.8484 | -56.348 | NGR lake sediment grab sample | <177 micron (NGR) | 24 | 0104:s__04 | 387 | 3.41 | 116 | 0.2 | 0.63 | 22 | 15 | 45 | 23 | 1.4 | 1.9 | 10 | 0.17 | 14 | 2.1 | 0.3 | 279 | 1 | 0.22 | 1 | 28 | 1403 | 3 | 3.3 | 40 |  | 768 | 41 | 9 | 66 | 8
013A :841088:00:------:-- | 10:0020:000388 | 10:0020 | 21:0173 | 21:0173:000364 | 21:0173:000364:0001:0001:00 |  | 52.837 | -56.297 | NGR lake sediment grab sample | <177 micron (NGR) | 24 | 0105:s__05 | 388 | 4.07 | 217 | 0.4 | 0.69 | 32 | 57 | 60 | 28 | 1.8 | 4.21 | 4 | 0.29 | 18 | 4.4 | 0.44 | 1408 | 2 | 0.35 | 2 | 46 | 1710 | 5 | 5.3 | 59 |  | 1120 | 60 | 12 | 88 | 12
013A :841089:00:------:-- | 10:0020:000389 | 10:0020 | 21:0173 | 21:0173:000365 | 21:0173:000365:0001:0001:00 |  | 52.8588 | -56.2455 | NGR lake sediment grab sample | <177 micron (NGR) | 24 | 0106:s__06 | 389 | 4.38 | 253 | 0.5 | 0.94 | 30 | 23 | 62 | 26 | 2.1 | 3.27 | 3 | 0.42 | 18 | 5.8 | 0.55 | 552 | 2 | 0.49 | 2 | 34 | 1791 | 5 | 6.1 | 84 |  | 1372 | 69 | 12 | 95 | 14
013A :841090:00:------:-- | 10:0020:000390 | 10:0020 | 21:0173 | 21:0173:000366 | 21:0173:000366:0001:0001:00 |  | 52.8279 | -56.2127 | NGR lake sediment grab sample | <177 micron (NGR) | 24 | 0107:s__07 | 390 | 3.18 | 201 | 0.2 | 0.65 | 24 | 37 | 36 | 34 | 1.2 | 2.26 | 1 | 0.13 | 14 | 2.1 | 0.22 | 505 | 1 | 0.16 | 1 | 29 | 1234 | 2 | 3 | 48 |  | 676 | 42 | 7 | 51 | 6
013A :841091:00:------:-- | 10:0020:000391 | 10:0020 | 21:0173 | 21:0173:000367 | 21:0173:000367:0001:0001:00 |  | 52.8258 | -56.263 | NGR lake sediment grab sample | <177 micron (NGR) | 24 | 0108:s__08 | 391 | 1.44 | 147 | 0.1 | 0.55 | 11 | 5 | 16 | 12 | 0.6 | 0.32 | 2 | 0.11 | 8 | 1.2 | 0.18 | 72 | 1 | 0.16 | 1 | 23 | 293 | 2 | 2.1 | 38 |  | 502 | 6 | 4 | 35 | 6
013A :841092:00:------:-- | 10:0020:000392 | 10:0020 | 21:0173 | 21:0173:000368 | 21:0173:000368:0001:0001:00 |  | 52.8131 | -56.2782 | NGR lake sediment grab sample | <177 micron (NGR) | 24 | 0109:s__09 | 392 | 1.52 | 131 | 0.1 | 0.57 | 13 | 5 | 15 | 19 | 0.8 | 0.29 | 5 | 0.04 | 9 | 0.8 | 0.11 | 57 | 1 | 0.06 | 1 | 24 | 380 | 1 | 1.6 | 32 |  | 277 | 9 | 5 | 35 | 2
013A :841093:00:------:-- | 10:0020:000393 | 10:0020 | 21:0173 | 21:0173:000369 | 21:0173:000369:0001:0001:00 |  | 52.7977 | -56.3122 | NGR lake sediment grab sample | <177 micron (NGR) | 24 | 0110:s__10 | 393 | 3.13 | 203 | 0.2 | 0.86 | 18 | 16 | 37 | 19 | 1.1 | 1.69 | 5 | 0.18 | 11 | 3.1 | 0.26 | 194 | 1 | 0.2 | 1 | 26 | 1123 | 2 | 3.2 | 56 |  | 781 | 33 | 7 | 64 | 7
013A :841094:00:------:-- | 10:0020:000394 | 10:0020 | 21:0173 | 21:0173:000370 | 21:0173:000370:0001:0001:00 |  | 52.7881 | -56.2109 | NGR lake sediment grab sample | <177 micron (NGR) | 24 | 0111:s__11 | 394 | 3.6 | 319 | 0.6 | 0.65 | 46 | 61 | 44 | 20 | 2.5 | 2.98 | 8 | 0.32 | 25 | 4.4 | 0.37 | 849 | 1 | 0.41 | 1 | 25 | 1311 | 4 | 6.4 | 83 |  | 1502 | 72 | 14 | 95 | 14
013A :841095:00:------:-- | 10:0020:000395 | 10:0020 | 21:0173 | 21:0173:000371 | 21:0173:000371:0001:0001:00 |  | 52.774 | -56.1548 | NGR lake sediment grab sample | <177 micron (NGR) | 24 | 0112:s__12 | 395 | 2.62 | 246 | 0.2 | 0.56 | 28 | 10 | 27 | 16 | 1.5 | 1.13 | 4 | 0.19 | 18 | 3.2 | 0.23 | 126 | 1 | 0.24 | 1 | 20 | 698 | 2 | 4.3 | 61 |  | 974 | 36 | 9 | 62 | 6
013A :841096:00:------:-- | 10:0020:000396 | 10:0020 | 21:0173 | 21:0173:000372 | 21:0173:000372:0001:0001:00 |  | 52.7389 | -56.3789 | NGR lake sediment grab sample | <177 micron (NGR) | 24 | 0113:s__13 | 396 | 2.67 | 163 | 0.8 | 0.51 | 118 | 6 | 26 | 15 | 6.2 | 1.2 | 3 | 0.25 | 68 | 3 | 0.14 | 109 | 1 | 0.24 | 1 | 13 | 2426 | 3 | 6 | 62 |  | 1041 | 48 | 34 | 63 | 12
013A :841097:00:------:-- | 10:0020:000397 | 10:0020 | 21:0173 | 21:0173:000373 | 21:0173:000373:0001:0001:00 |  | 52.7392 | -56.4791 | NGR lake sediment grab sample | <177 micron (NGR) | 24 | 0114:s__14 | 397 | 2.74 | 159 | 1 | 0.45 | 169 | 11 | 30 | 21 | 7.5 | 3.17 | 4 | 0.25 | 99 | 2.6 | 0.13 | 222 | 3 | 0.26 | 4 | 10 | 2631 | 6 | 7.1 | 54 |  | 1635 | 147 | 40 | 72 | 13
013A :841098:00:------:-- | 10:0020:000398 | 10:0020 | 21:0173 | 21:0173:000374 | 21:0173:000374:0001:0001:00 |  | 52.7558 | -56.5103 | NGR lake sediment grab sample | <177 micron (NGR) | 24 | 0115:s__15 | 398 | 3.28 | 433 | 0.8 | 0.93 | 59 | 6 | 19 | 6 | 3.1 | 2.04 | 8 | 0.96 | 37 | 3.4 | 0.29 | 213 | 1 | 0.96 | 3 | 8 | 1246 | 6 | 5.6 | 148 |  | 1798 | 50 | 19 | 59 | 29
013A :841100:00:------:-- | 10:0020:000399 | 10:0020 | 21:0173 | 21:0173:000375 | 21:0173:000375:0001:0001:00 |  | 52.7469 | -56.5481 | NGR lake sediment grab sample | <177 micron (NGR) | 24 | 0116:s__16 | 399 | 1 | 88 | 0.1 | 0.24 | 36 | 2 | 7 | 2 | 1.8 | 0.46 | 1 | 0.13 | 28 | 1.1 | 0.08 | 60 | 1 | 0.14 | 1 | 4 | 567 | 2 | 2.6 | 30 |  | 678 | 23 | 10 | 16 | 7
013A :841102:10:------:-- | 10:0020:000400 | 10:0020 | 21:0173 | 21:0173:000376 | 21:0173:000376:0001:0001:00 |  | 52.7327 | -56.7406 | NGR lake sediment grab sample | <177 micron (NGR) | 25 | 0071:ff__1 | 400 | 1.01 | 196 | 0.1 | 0.69 | 35 | 3 | 14 | 4 | 1.4 | 0.56 | 1 | 0.14 | 25 | 1.5 | 0.15 | 68 | 1 | 0.13 | 1 | 10 | 1184 | 2 | 3.1 | 169 |  | 750 | 7 | 9 | 28 | 7
013A :841103:20:841102:10 | 10:0020:000401 | 10:0020 | 21:0173 | 21:0173:000376 | 21:0173:000376:0002:0001:00 |  | 52.7327 | -56.7406 | NGR lake sediment grab sample | <177 micron (NGR) | 25 | 0072:ff__1 | 401 | 0.99 | 185 | 0.1 | 0.69 | 34 | 3 | 14 | 3 | 1.4 | 0.55 | 1 | 0.13 | 25 | 1.4 | 0.14 | 61 | 1 | 0.13 | 1 | 10 | 1107 | 2 | 3.1 | 166 |  | 725 | 7 | 9 | 30 | 6
013A :841104:00:------:-- | 10:0020:000402 | 10:0020 | 21:0173 | 21:0173:000377 | 21:0173:000377:0001:0001:00 |  | 52.7143 | -56.9937 | NGR lake sediment grab sample | <177 micron (NGR) | 25 | 0101:s__01 | 402 | 1.23 | 59 | 0.4 | 0.16 | 67 | 1 | 7 | 6 | 3.8 | 0.22 | 1 | 0.05 | 49 | 1.4 | 0.04 | 23 | 1 | 0.03 | 1 | 7 | 826 | 2 | 2.9 | 17 |  | 514 | 7 | 22 | 15 | 3
013A :841105:00:------:-- | 10:0020:000403 | 10:0020 | 21:0173 | 21:0173:000378 | 21:0173:000378:0001:0001:00 |  | 52.7228 | -57.1041 | NGR lake sediment grab sample | <177 micron (NGR) | 25 | 0102:s__02 | 403 | 0.72 | 66 | 0.2 | 0.44 | 38 | 2 | 6 | 2 | 2.3 | 0.28 | 1 | 0.1 | 25 | 1 | 0.05 | 71 | 1 | 0.1 | 1 | 5 | 395 | 2 | 2.1 | 28 |  | 423 | 2 | 13 | 18 | 5
013A :841106:00:------:-- | 10:0020:000404 | 10:0020 | 21:0173 | 21:0173:000379 | 21:0173:000379:0001:0001:00 |  | 52.7452 | -57.1184 | NGR lake sediment grab sample | <177 micron (NGR) | 25 | 0103:s__03 | 404 | 1.71 | 128 | 0.8 | 0.19 | 97 | 3 | 15 | 9 | 5.8 | 1.33 | 1 | 0.13 | 64 | 1.9 | 0.08 | 77 | 1 | 0.12 | 1 | 8 | 2245 | 4 | 4.3 | 28 |  | 809 | 38 | 32 | 48 | 10
013A :841107:00:------:-- | 10:0020:000405 | 10:0020 | 21:0173 | 21:0173:000380 | 21:0173:000380:0001:0001:00 |  | 52.7421 | -57.1409 | NGR lake sediment grab sample | <177 micron (NGR) | 25 | 0104:s__04 | 405 | 2.36 | 375 | 7.2 | 0.6 | 69 | 16 | 26 | 12 | 9.8 | 5.56 | 1 | 0.13 | 72 | 4.7 | 0.16 | 385 | 44 | 0.11 | 3 | 12 | 4910 | 9 | 6.9 | 68 |  | 786 | 39 | 67 | 80 | 7
013A :841108:00:------:-- | 10:0020:000406 | 10:0020 | 21:0173 | 21:0173:000381 | 21:0173:000381:0001:0001:00 |  | 52.748 | -57.1979 | NGR lake sediment grab sample | <177 micron (NGR) | 25 | 0105:s__05 | 406 | 0.77 | 92 | 0.3 | 0.36 | 44 | 1 | 5 | 2 | 3.3 | 0.42 | 3 | 0.1 | 41 | 0.9 | 0.06 | 37 | 1 | 0.09 | 1 | 5 | 1018 | 3 | 2.3 | 29 |  | 443 | 3 | 17 | 22 | 5
013A :841109:00:------:-- | 10:0020:000407 | 10:0020 | 21:0173 | 21:0173:000382 | 21:0173:000382:0001:0001:00 |  | 52.7774 | -57.2824 | NGR lake sediment grab sample | <177 micron (NGR) | 25 | 0106:s__06 | 407 | 1.96 | 180 | 0.3 | 0.26 | 47 | 7 | 18 | 5 | 2.7 | 1.78 | 1 | 0.17 | 38 | 1.5 | 0.1 | 159 | 1 | 0.16 | 1 | 8 | 1921 | 4 | 4.6 | 50 |  | 779 | 32 | 18 | 78 | 8
013A :841111:00:------:-- | 10:0020:000408 | 10:0020 | 21:0173 | 21:0173:000383 | 21:0173:000383:0001:0001:00 |  | 52.7832 | -57.3106 | NGR lake sediment grab sample | <177 micron (NGR) | 25 | 0107:s__07 | 408 | 1.26 | 202 | 0.2 | 0.33 | 26 | 3 | 13 | 1 | 1.5 | 2.61 | 1 | 0.23 | 18 | 1.3 | 0.12 | 103 | 1 | 0.25 | 1 | 5 | 881 | 5 | 3 | 60 |  | 733 | 26 | 10 | 41 | 11
013A :841112:00:------:-- | 10:0020:000409 | 10:0020 | 21:0173 | 21:0173:000384 | 21:0173:000384:0001:0001:00 |  | 52.7483 | -57.3185 | NGR lake sediment grab sample | <177 micron (NGR) | 25 | 0108:s__08 | 409 | 3.76 | 350 | 0.5 | 0.43 | 121 | 6 | 36 | 13 | 7 | 0.98 | 1 | 0.63 | 89 | 5.2 | 0.33 | 170 | 1 | 0.51 | 4 | 12 | 2674 | 5 | 10.8 | 100 |  | 2419 | 62 | 44 | 64 | 30
013A :841113:00:------:-- | 10:0020:000410 | 10:0020 | 21:0173 | 21:0173:000385 | 21:0173:000385:0001:0001:00 |  | 52.6833 | -57.0626 | NGR lake sediment grab sample | <177 micron (NGR) | 25 | 0109:s__09 | 410 | 0.76 | 77 | 0.2 | 0.26 | 38 | 1 | 4 | 1 | 1.7 | 0.58 | 1 | 0.09 | 30 | 0.5 | 0.04 | 42 | 1 | 0.1 | 1 | 4 | 848 | 2 | 2.5 | 29 |  | 415 | 5 | 10 | 13 | 5
013A :841114:00:------:-- | 10:0020:000411 | 10:0020 | 21:0173 | 21:0173:000386 | 21:0173:000386:0001:0001:00 |  | 52.6863 | -56.974 | NGR lake sediment grab sample | <177 micron (NGR) | 25 | 0110:s__10 | 411 | 2.72 | 176 | 1.3 | 0.71 | 130 | 17 | 18 | 12 | 7.6 | 3.25 | 2 | 0.11 | 114 | 1.9 | 0.09 | 599 | 3 | 0.1 | 2 | 8 | 3352 | 5 | 4.7 | 49 |  | 1028 | 44 | 47 | 51 | 6
013A :841115:00:------:-- | 10:0020:000412 | 10:0020 | 21:0173 | 21:0173:000387 | 21:0173:000387:0001:0001:00 |  | 52.6698 | -56.9538 | NGR lake sediment grab sample | <177 micron (NGR) | 25 | 0111:s__11 | 412 | 1.6 | 135 | 0.5 | 0.42 | 65 | 6 | 12 | 7 | 3.7 | 0.98 | 1 | 0.17 | 50 | 2.7 | 0.14 | 138 | 1 | 0.17 | 1 | 8 | 1097 | 3 | 4 | 43 |  | 990 | 23 | 22 | 36 | 8
013A :841116:00:------:-- | 10:0020:000413 | 10:0020 | 21:0173 | 21:0173:000388 | 21:0173:000388:0001:0001:00 |  | 52.6891 | -56.7977 | NGR lake sediment grab sample | <177 micron (NGR) | 25 | 0112:s__12 | 413 | 3.29 | 217 | 0.6 | 0.53 | 52 | 23 | 36 | 101 | 4.3 | 4.88 | 1 | 0.19 | 57 | 2.4 | 0.21 | 342 | 3 | 0.26 | 1 | 18 | 3515 | 5 | 9.8 | 63 |  | 1731 | 102 | 28 | 104 | 11
013A :841117:00:------:-- | 10:0020:000414 | 10:0020 | 21:0173 | 21:0173:000389 | 21:0173:000389:0001:0001:00 |  | 52.7178 | -56.6326 | NGR lake sediment grab sample | <177 micron (NGR) | 25 | 0113:s__13 | 414 | 1.76 | 280 | 0.4 | 0.92 | 59 | 6 | 17 | 9 | 2.9 | 1.54 | 1 | 0.12 | 45 | 1.3 | 0.13 | 214 | 1 | 0.11 | 1 | 14 | 4382 | 3 | 3.9 | 94 |  | 823 | 53 | 16 | 70 | 5
013A :841118:00:------:-- | 10:0020:000415 | 10:0020 | 21:0173 | 21:0173:000390 | 21:0173:000390:0001:0001:00 |  | 52.7112 | -56.5802 | NGR lake sediment grab sample | <177 micron (NGR) | 25 | 0114:s__14 | 415 | 1.27 | 116 | 0.2 | 0.32 | 37 | 2 | 10 | 4 | 2 | 0.56 | 1 | 0.11 | 28 | 1.1 | 0.08 | 46 | 1 | 0.11 | 1 | 8 | 2114 | 3 | 2.7 | 35 |  | 663 | 11 | 12 | 30 | 6
013A :841119:00:------:-- | 10:0020:000416 | 10:0020 | 21:0173 | 21:0173:000391 | 21:0173:000391:0001:0001:00 |  | 52.7152 | -56.5063 | NGR lake sediment grab sample | <177 micron (NGR) | 25 | 0115:s__15 | 416 | 1.83 | 228 | 0.3 | 0.5 | 52 | 5 | 19 | 6 | 2.3 | 1.03 | 1 | 0.34 | 36 | 2.6 | 0.2 | 147 | 1 | 0.37 | 1 | 8 | 1593 | 3 | 4.3 | 79 |  | 1357 | 41 | 14 | 42 | 16
013A :841120:00:------:-- | 10:0020:000417 | 10:0020 | 21:0173 | 21:0173:000392 | 21:0173:000392:0001:0001:00 |  | 52.7201 | -56.3823 | NGR lake sediment grab sample | <177 micron (NGR) | 25 | 0116:s__16 | 417 | 2.62 | 160 | 0.6 | 0.46 | 91 | 7 | 35 | 27 | 5 | 1.55 | 3 | 0.18 | 60 | 2.3 | 0.13 | 138 | 1 | 0.17 | 1 | 13 | 2052 | 5 | 5.4 | 43 |  | 1281 | 65 | 27 | 47 | 7
013A :841122:10:------:-- | 10:0020:000418 | 10:0020 | 21:0173 | 21:0173:000393 | 21:0173:000393:0001:0001:00 |  | 52.7931 | -56.0232 | NGR lake sediment grab sample | <177 micron (NGR) | 26 | 0071:ff__1 | 418 | 4.25 | 781 | 0.5 | 1.35 | 30 | 22 | 39 | 42 | 2.1 | 3.26 | 1 | 0.11 | 18 | 2.7 | 0.22 | 923 | 2 | 0.14 | 1 | 15 | 2128 | 2 | 5.2 | 173 |  | 1136 | 98 | 12 | 122 | 4
013A :841123:20:841122:10 | 10:0020:000419 | 10:0020 | 21:0173 | 21:0173:000393 | 21:0173:000393:0002:0001:00 |  | 52.7931 | -56.0232 | NGR lake sediment grab sample | <177 micron (NGR) | 26 | 0072:ff__1 | 419 | 4.06 | 709 | 0.4 | 1.31 | 27 | 21 | 37 | 38 | 2.1 | 2.52 | 10 | 0.12 | 17 | 2.7 | 0.22 | 650 | 1 | 0.15 | 1 | 14 | 2062 | 1 | 5.2 | 165 |  | 1140 | 81 | 12 | 122 | 4
013A :841124:00:------:-- | 10:0020:000420 | 10:0020 | 21:0173 | 21:0173:000394 | 21:0173:000394:0001:0001:00 |  | 52.9951 | -56.0232 | NGR lake sediment grab sample | <177 micron (NGR) | 26 | 0101:s__01 | 420 | 3.24 | 203 | 0.7 | 0.56 | 66 | 11 | 45 | 26 | 2.9 | 2.06 | 1 | 0.22 | 40 | 2 | 0.13 | 230 | 1 | 0.24 | 1 | 14 | 1227 | 3 | 6.1 | 81 |  | 991 | 67 | 17 | 92 | 6
013A :841125:00:------:-- | 10:0020:000421 | 10:0020 | 21:0173 | 21:0173:000395 | 21:0173:000395:0001:0001:00 |  | 52.7058 | -56.423 | NGR lake sediment grab sample | <177 micron (NGR) | 26 | 0102:s__02 | 421 | 3.22 | 235 | 1.1 | 0.43 | 170 | 9 | 40 | 32 | 9.4 | 2.29 | 1 | 0.3 | 111 | 2 | 0.11 | 227 | 2 | 0.28 | 4 | 12 | 2865 | 5 | 7 | 61 |  | 1566 | 91 | 53 | 77 | 9
013A :841126:00:------:-- | 10:0020:000422 | 10:0020 | 21:0173 | 21:0173:000396 | 21:0173:000396:0001:0001:00 |  | 52.6999 | -56.5245 | NGR lake sediment grab sample | <177 micron (NGR) | 26 | 0103:s__03 | 422 | 2.03 | 273 | 0.4 | 0.51 | 52 | 5 | 17 | 6 | 2.4 | 0.93 | 10 | 0.41 | 36 | 2.5 | 0.18 | 160 | 1 | 0.41 | 2 | 8 | 1298 | 6 | 4.3 | 85 |  | 1678 | 43 | 14 | 47 | 16
013A :841127:00:------:-- | 10:0020:000423 | 10:0020 | 21:0173 | 21:0173:000397 | 21:0173:000397:0001:0001:00 |  | 52.6854 | -56.6349 | NGR lake sediment grab sample | <177 micron (NGR) | 26 | 0104:s__04 | 423 | 0.91 | 151 | 0.1 | 0.56 | 32 | 4 | 11 | 3 | 1.3 | 0.29 | 1 | 0.17 | 23 | 1.3 | 0.1 | 54 | 1 | 0.18 | 1 | 10 | 418 | 3 | 2.4 | 97 |  | 667 | 8 | 7 | 27 | 6
013A :841128:00:------:-- | 10:0020:000424 | 10:0020 | 21:0173 | 21:0173:000398 | 21:0173:000398:0001:0001:00 |  | 52.6347 | -56.9469 | NGR lake sediment grab sample | <177 micron (NGR) | 26 | 0105:s__05 | 424 | 3.12 | 303 | 1.1 | 0.61 | 54 | 5 | 27 | 28 | 3.8 | 1.23 | 1 | 0.3 | 36 | 1.8 | 0.1 | 114 | 2 | 0.29 | 3 | 11 | 1858 | 5 | 5.5 | 77 |  | 1368 | 39 | 23 | 43 | 9
013A :841129:00:------:-- | 10:0020:000425 | 10:0020 | 21:0173 | 21:0173:000399 | 21:0173:000399:0001:0001:00 |  | 52.5966 | -57.2525 | NGR lake sediment grab sample | <177 micron (NGR) | 26 | 0106:s__06 | 425 | 0.88 | 139 | 0.1 | 0.43 | 27 | 2 | 4 | 2 | 1.4 | 0.5 | 1 | 0.19 | 22 | 0.8 | 0.07 | 54 | 1 | 0.18 | 1 | 5 | 692 | 3 | 2 | 44 |  | 566 | 9 | 9 | 28 | 5
013A :841130:00:------:-- | 10:0020:000426 | 10:0020 | 21:0173 | 21:0173:000400 | 21:0173:000400:0001:0001:00 |  | 52.5729 | -57.4587 | NGR lake sediment grab sample | <177 micron (NGR) | 26 | 0107:s__07 | 426 | 2.57 | 416 | 0.4 | 0.87 | 33 | 4 | 17 | 1 | 2.1 | 1.27 | 9 | 0.71 | 23 | 2.9 | 0.29 | 202 | 1 | 0.91 | 3 | 8 | 814 | 4 | 5.1 | 155 |  | 1747 | 23 | 13 | 53 | 26
013A :841131:00:------:-- | 10:0020:000427 | 10:0020 | 21:0173 | 21:0173:000401 | 21:0173:000401:0001:0001:00 |  | 52.5791 | -57.4761 | NGR lake sediment grab sample | <177 micron (NGR) | 26 | 0108:s__08 | 427 | 2.85 | 493 | 0.5 | 1.11 | 42 | 5 | 20 | 4 | 2.5 | 1.37 | 1 | 0.88 | 27 | 2.9 | 0.33 | 220 | 1 | 0.99 | 4 | 10 | 503 | 5 | 5.3 | 184 |  | 1914 | 28 | 16 | 57 | 27
013A :841132:00:------:-- | 10:0020:000428 | 10:0020 | 21:0173 | 21:0173:000402 | 21:0173:000402:0001:0001:00 |  | 52.5703 | -57.585 | NGR lake sediment grab sample | <177 micron (NGR) | 26 | 0109:s__09 | 428 | 2.07 | 344 | 0.3 | 0.74 | 37 | 3 | 12 | 2 | 1.9 | 0.98 | 3 | 0.57 | 29 | 2.3 | 0.25 | 211 | 1 | 0.64 | 2 | 6 | 449 | 3 | 4.6 | 129 |  | 1766 | 19 | 12 | 36 | 23
013A :841133:00:------:-- | 10:0020:000429 | 10:0020 | 21:0173 | 21:0173:000403 | 21:0173:000403:0001:0001:00 |  | 52.5699 | -57.6613 | NGR lake sediment grab sample | <177 micron (NGR) | 26 | 0110:s__10 | 429 | 4.29 | 777 | 0.9 | 1.23 | 50 | 6 | 23 | 5 | 3.3 | 1.24 | 3 | 1.25 | 31 | 4.6 | 0.51 | 403 | 1 | 1.37 | 10 | 10 | 1160 | 8 | 8.9 | 269 |  | 4572 | 53 | 21 | 59 | 56
013A :841134:00:------:-- | 10:0020:000430 | 10:0020 | 21:0173 | 21:0173:000404 | 21:0173:000404:0001:0001:00 |  | 52.5485 | -57.747 | NGR lake sediment grab sample | <177 micron (NGR) | 26 | 0111:s__11 | 430 | 3.23 | 672 | 0.7 | 0.27 | 43 | 6 | 16 | 2 | 3.4 | 18.59 | 1 | 0.85 | 22 | 1.7 | 0.26 | 356 | 1 | 0.99 | 3 | 2 | 5186 | 15 | 5.5 | 180 |  | 1848 | 52 | 17 | 107 | 23
013A :841136:00:------:-- | 10:0020:000431 | 10:0020 | 21:0173 | 21:0173:000405 | 21:0173:000405:0001:0001:00 |  | 52.5401 | -57.7695 | NGR lake sediment grab sample | <177 micron (NGR) | 26 | 0112:s__12 | 431 | 0.67 | 172 | 0.1 | 0.4 | 27 | 2 | 4 | 1 | 1.5 | 0.85 | 1 | 0.1 | 21 | 0.7 | 0.08 | 193 | 1 | 0.1 | 1 | 5 | 443 | 2 | 2.3 | 51 |  | 325 | 8 | 10 | 39 | 4
013A :841137:00:------:-- | 10:0020:000432 | 10:0020 | 21:0173 | 21:0173:000406 | 21:0173:000406:0001:0001:00 |  | 52.5199 | -57.8465 | NGR lake sediment grab sample | <177 micron (NGR) | 26 | 0113:s__13 | 432 | 1.79 | 340 | 0.4 | 0.16 | 54 | 4 | 15 | 5 | 3.5 | 7.62 | 1 | 0.36 | 41 | 2 | 0.15 | 717 | 3 | 0.35 | 2 | 5 | 5553 | 9 | 5.2 | 73 |  | 1149 | 29 | 22 | 72 | 15
013A :841138:00:------:-- | 10:0020:000433 | 10:0020 | 21:0173 | 21:0173:000407 | 21:0173:000407:0001:0001:00 |  | 52.4884 | -57.9553 | NGR lake sediment grab sample | <177 micron (NGR) | 26 | 0114:s__14 | 433 | 4.55 | 810 | 1 | 1.69 | 50 | 7 | 21 | 1 | 3.7 | 2.66 | 1 | 1.42 | 32 | 4.3 | 0.52 | 471 | 1 | 1.55 | 7 | 8 | 1137 | 7 | 9.2 | 317 |  | 3264 | 47 | 24 | 54 | 55
013A :841139:00:------:-- | 10:0020:000434 | 10:0020 | 21:0173 | 21:0173:000408 | 21:0173:000408:0001:0001:00 |  | 52.3621 | -57.9898 | NGR lake sediment grab sample | <177 micron (NGR) | 26 | 0115:s__15 | 434 | 2.08 | 348 | 0.4 | 0.58 | 66 | 6 | 12 | 5 | 3.5 | 1.65 | 1 | 0.47 | 40 | 1.9 | 0.19 | 238 | 1 | 0.47 | 2 | 8 | 2299 | 4 | 5.2 | 114 |  | 1289 | 49 | 22 | 51 | 14
013A :841140:00:------:-- | 10:0020:000435 | 10:0020 | 21:0173 | 21:0173:000409 | 21:0173:000409:0001:0001:00 |  | 52.3259 | -57.973 | NGR lake sediment grab sample | <177 micron (NGR) | 26 | 0116:s__16 | 435 | 0.96 | 217 | 0.1 | 0.4 | 28 | 1 | 5 | 2 | 1.8 | 4.58 | 1 | 0.19 | 16 | 0.8 | 0.12 | 88 | 2 | 0.19 | 1 | 4 | 417 | 5 | 2.6 | 56 |  | 489 | 18 | 13 | 42 | 6
013A :841143:00:------:-- | 10:0020:000436 | 10:0020 | 21:0173 | 21:0173:000410 | 21:0173:000410:0001:0001:00 |  | 52.2267 | -57.9806 | NGR lake sediment grab sample | <177 micron (NGR) | 27 | 0101:s__01 | 436 | 5.4 | 994 | 1.3 | 1.5 | 66 | 6 | 24 | 4 | 4.7 | 1.5 | 1 | 1.75 | 37 | 5.5 | 0.6 | 480 | 2 | 1.69 | 20 | 9 | 1174 | 10 | 9.7 | 333 |  | 5622 | 60 | 28 | 58 | 59
013A :841144:00:------:-- | 10:0020:000437 | 10:0020 | 21:0173 | 21:0173:000411 | 21:0173:000411:0001:0001:00 |  | 52.2242 | -57.8209 | NGR lake sediment grab sample | <177 micron (NGR) | 27 | 0102:s__02 | 437 | 5.96 | 991 | 1.2 | 2.02 | 75 | 16 | 33 | 9 | 5.1 | 4.05 | 1 | 1.74 | 46 | 7.4 | 0.87 | 626 | 3 | 1.88 | 10 | 13 | 1701 | 7 | 12.5 | 376 |  | 4433 | 90 | 31 | 90 | 55
013A :841145:00:------:-- | 10:0020:000438 | 10:0020 | 21:0173 | 21:0173:000412 | 21:0173:000412:0001:0001:00 |  | 52.2122 | -57.8038 | NGR lake sediment grab sample | <177 micron (NGR) | 27 | 0103:s__03 | 438 | 0.87 | 136 | 0.1 | 0.37 | 21 | 1 | 4 | 2 | 1.1 | 0.45 | 1 | 0.17 | 13 | 0.9 | 0.08 | 75 | 1 | 0.17 | 1 | 6 | 661 | 1 | 1.8 | 51 |  | 495 | 5 | 6 | 32 | 5
013A :841146:00:------:-- | 10:0020:000439 | 10:0020 | 21:0173 | 21:0173:000413 | 21:0173:000413:0001:0001:00 |  | 52.1861 | -57.7382 | NGR lake sediment grab sample | <177 micron (NGR) | 27 | 0104:s__04 | 439 | 1.76 | 403 | 0.2 | 0.83 | 21 | 4 | 12 | 1 | 1.5 | 3.51 | 1 | 0.46 | 12 | 1.8 | 0.21 | 208 | 1 | 0.54 | 2 | 5 | 347 | 6 | 3.2 | 141 |  | 1076 | 17 | 9 | 39 | 12
013A :841147:10:------:-- | 10:0020:000440 | 10:0020 | 21:0173 | 21:0173:000414 | 21:0173:000414:0001:0001:00 |  | 52.1879 | -57.5582 | NGR lake sediment grab sample | <177 micron (NGR) | 27 | 0071:ff__1 | 440 | 5.4 | 918 | 1.8 | 1.96 | 71 | 12 | 38 | 7 | 4.8 | 4.08 | 4 | 1.56 | 44 | 8.1 | 0.7 | 498 | 5 | 1.64 | 9 | 16 | 957 | 9 | 11.5 | 317 |  | 3784 | 146 | 34 | 93 | 49
013A :841148:20:841147:10 | 10:0020:000441 | 10:0020 | 21:0173 | 21:0173:000414 | 21:0173:000414:0002:0001:00 |  | 52.1879 | -57.5582 | NGR lake sediment grab sample | <177 micron (NGR) | 27 | 0072:ff__1 | 441 | 6.29 | 1096 | 1.8 | 2.08 | 56 | 10 | 30 | 5 | 4.1 | 3.34 | 1 | 1.99 | 35 | 6.5 | 0.68 | 509 | 3 | 2 | 9 | 13 | 967 | 8 | 10.5 | 388 |  | 3800 | 96 | 28 | 79 | 45
013A :841149:00:------:-- | 10:0020:000442 | 10:0020 | 21:0173 | 21:0173:000415 | 21:0173:000415:0001:0001:00 |  | 52.2033 | -57.5467 | NGR lake sediment grab sample | <177 micron (NGR) | 27 | 0105:s__05 | 442 | 7.65 | 1364 | 1.7 | 2.81 | 69 | 12 | 32 | 4 | 5.8 | 3.36 | 11 | 2.37 | 40 | 7.3 | 0.97 | 823 | 2 | 2.47 | 15 | 13 | 1960 | 7 | 14.5 | 492 |  | 5585 | 77 | 35 | 80 | 78
013A :841150:00:------:-- | 10:0020:000443 | 10:0020 | 21:0173 | 21:0173:000416 | 21:0173:000416:0001:0001:00 |  | 52.2027 | -57.4439 | NGR lake sediment grab sample | <177 micron (NGR) | 27 | 0106:s__06 | 443 | 7.88 | 1338 | 1.7 | 2.76 | 71 | 14 | 35 | 4 | 5.8 | 4.17 | 14 | 2.38 | 41 | 7.5 | 1.15 | 963 | 2 | 2.52 | 17 | 12 | 1839 | 8 | 15.8 | 493 |  | 5996 | 81 | 35 | 80 | 76
013A :841151:00:------:-- | 10:0020:000444 | 10:0020 | 21:0173 | 21:0173:000417 | 21:0173:000417:0001:0001:00 |  | 52.203 | -57.4055 | NGR lake sediment grab sample | <177 micron (NGR) | 27 | 0107:s__07 | 444 | 6.08 | 1135 | 1.4 | 2.13 | 67 | 9 | 27 | 1 | 4.7 | 2.3 | 7 | 1.91 | 42 | 6.8 | 0.79 | 710 | 1 | 1.96 | 10 | 10 | 1045 | 8 | 12.6 | 379 |  | 4192 | 48 | 28 | 90 | 58
013A :841152:00:------:-- | 10:0020:000445 | 10:0020 | 21:0173 | 21:0173:000418 | 21:0173:000418:0001:0001:00 |  | 52.246 | -57.3408 | NGR lake sediment grab sample | <177 micron (NGR) | 27 | 0108:s__08 | 445 | 0.72 | 143 | 0.3 | 0.22 | 60 | 1 | 4 | 1 | 2.6 | 0.64 | 1 | 0.12 | 63 | 0.7 | 0.05 | 38 | 1 | 0.14 | 1 | 4 | 808 | 4 | 2.4 | 31 |  | 443 | 4 | 15 | 34 | 4
013A :841153:00:------:-- | 10:0020:000446 | 10:0020 | 21:0173 | 21:0173:000419 | 21:0173:000419:0001:0001:00 |  | 52.2406 | -57.3053 | NGR lake sediment grab sample | <177 micron (NGR) | 27 | 0109:s__09 | 446 | 1.33 | 368 | 0.5 | 0.61 | 97 | 3 | 6 | 1 | 4.1 | 0.76 | 1 | 0.28 | 90 | 1.3 | 0.11 | 226 | 1 | 0.32 | 1 | 5 | 765 | 3 | 3.4 | 78 |  | 799 | 12 | 26 | 53 | 10
013A :841154:00:------:-- | 10:0020:000447 | 10:0020 | 21:0173 | 21:0173:000420 | 21:0173:000420:0001:0001:00 |  | 52.2197 | -57.289 | NGR lake sediment grab sample | <177 micron (NGR) | 27 | 0110:s__10 | 447 | 2.24 | 308 | 0.7 | 0.32 | 202 | 3 | 11 | 3 | 5.6 | 1.43 | 1 | 0.39 | 205 | 4.4 | 0.2 | 172 | 1 | 0.38 | 4 | 5 | 1639 | 6 | 7.7 | 65 |  | 1651 | 48 | 32 | 109 | 15
013A :841155:00:------:-- | 10:0020:000448 | 10:0020 | 21:0173 | 21:0173:000421 | 21:0173:000421:0001:0001:00 |  | 52.1362 | -57.2928 | NGR lake sediment grab sample | <177 micron (NGR) | 27 | 0111:s__11 | 448 | 4.21 | 757 | 0.9 | 1.45 | 74 | 8 | 21 | 3 | 4.3 | 2.16 | 1 | 1.22 | 50 | 5.7 | 0.52 | 439 | 1 | 1.36 | 8 | 10 | 980 | 7 | 9.9 | 278 |  | 3300 | 41 | 27 | 101 | 47
013A :841156:00:------:-- | 10:0020:000449 | 10:0020 | 21:0173 | 21:0173:000422 | 21:0173:000422:0001:0001:00 |  | 52.1157 | -57.3269 | NGR lake sediment grab sample | <177 micron (NGR) | 27 | 0112:s__12 | 449 | 6.66 | 1233 | 1.4 | 1.92 | 65 | 13 | 30 | 3 | 4.5 | 6.18 | 7 | 2.08 | 39 | 6.7 | 0.78 | 717 | 3 | 2.14 | 11 | 10 | 1348 | 10 | 12.4 | 433 |  | 4542 | 61 | 27 | 84 | 70
013A :841157:00:------:-- | 10:0020:000450 | 10:0020 | 21:0173 | 21:0173:000423 | 21:0173:000423:0001:0001:00 |  | 52.0972 | -57.3529 | NGR lake sediment grab sample | <177 micron (NGR) | 27 | 0113:s__13 | 450 | 6.58 | 1290 | 1.3 | 2.28 | 61 | 11 | 27 | 3 | 4.5 | 3.06 | 1 | 1.98 | 38 | 6.7 | 0.81 | 648 | 2 | 2.05 | 11 | 10 | 1162 | 8 | 11.8 | 425 |  | 4568 | 49 | 27 | 81 | 67
013A :841158:00:------:-- | 10:0020:000451 | 10:0020 | 21:0173 | 21:0173:000424 | 21:0173:000424:0001:0001:00 |  | 52.0762 | -57.3814 | NGR lake sediment grab sample | <177 micron (NGR) | 27 | 0114:s__14 | 451 | 7.21 | 1243 | 1.5 | 2.28 | 61 | 11 | 30 | 3 | 4.4 | 3.13 | 3 | 2.21 | 38 | 6.8 | 0.88 | 659 | 2 | 2.22 | 11 | 11 | 1226 | 6 | 12.7 | 450 |  | 4585 | 63 | 27 | 75 | 60
013A :841159:00:------:-- | 10:0020:000452 | 10:0020 | 21:0173 | 21:0173:000425 | 21:0173:000425:0001:0001:00 |  | 52.0035 | -57.9239 | NGR lake sediment grab sample | <177 micron (NGR) | 27 | 0115:s__15 | 452 | 1.95 | 332 | 0.7 | 0.4 | 104 | 5 | 9 | 3 | 4.6 | 2.47 | 1 | 0.4 | 96 | 1.9 | 0.16 | 187 | 1 | 0.43 | 2 | 6 | 2851 | 6 | 5.3 | 93 |  | 1019 | 26 | 30 | 108 | 12
013A :841160:00:------:-- | 10:0020:000453 | 10:0020 | 21:0173 | 21:0173:000426 | 21:0173:000426:0001:0001:00 |  | 52.0239 | -57.9194 | NGR lake sediment grab sample | <177 micron (NGR) | 27 | 0116:s__16 | 453 | 1.64 | 311 | 0.4 | 0.4 | 72 | 5 | 10 | 1 | 3.6 | 1.24 | 10 | 0.36 | 60 | 2.4 | 0.19 | 153 | 1 | 0.38 | 2 | 6 | 1675 | 3 | 4.9 | 81 |  | 1303 | 19 | 20 | 59 | 15
013A :841162:00:------:-- | 10:0020:000454 | 10:0020 | 21:0173 | 21:0173:000427 | 21:0173:000427:0001:0001:00 |  | 52.0209 | -57.9906 | NGR lake sediment grab sample | <177 micron (NGR) | 28 | 0101:s__01 | 454 | 2.2 | 388 | 0.5 | 0.68 | 89 | 8 | 11 | 2 | 3.8 | 2.57 | 1 | 0.59 | 66 | 2.1 | 0.24 | 430 | 1 | 0.64 | 2 | 6 | 1087 | 10 | 5.8 | 134 |  | 1538 | 45 | 22 | 78 | 23
013A :841163:10:------:-- | 10:0020:000455 | 10:0020 | 21:0173 | 21:0173:000428 | 21:0173:000428:0001:0001:00 |  | 52.0438 | -57.9916 | NGR lake sediment grab sample | <177 micron (NGR) | 28 | 0071:ff__1 | 455 | 4.08 | 763 | 1.1 | 1.21 | 160 | 24 | 25 | 6 | 7.2 | 6.18 | 1 | 1.12 | 114 | 4.6 | 0.5 | 847 | 3 | 1.23 | 7 | 9 | 1493 | 10 | 11.3 | 245 |  | 2968 | 93 | 43 | 133 | 43
013A :841164:20:841163:10 | 10:0020:000456 | 10:0020 | 21:0173 | 21:0173:000428 | 21:0173:000428:0002:0001:00 |  | 52.0438 | -57.9916 | NGR lake sediment grab sample | <177 micron (NGR) | 28 | 0072:ff__1 | 456 | 4.24 | 759 | 1.1 | 1.12 | 181 | 21 | 27 | 9 | 8.1 | 8.46 | 1 | 1.19 | 129 | 4.9 | 0.51 | 857 | 3 | 1.22 | 7 | 10 | 1273 | 10 | 12.1 | 241 |  | 3002 | 99 | 48 | 165 | 45
013A :841165:00:------:-- | 10:0020:000457 | 10:0020 | 21:0173 | 21:0173:000429 | 21:0173:000429:0001:0001:00 |  | 52.0714 | -57.9892 | NGR lake sediment grab sample | <177 micron (NGR) | 28 | 0102:s__02 | 457 | 2.14 | 350 | 0.5 | 0.37 | 111 | 8 | 15 | 3 | 5.1 | 4.99 | 1 | 0.44 | 82 | 2.4 | 0.2 | 418 | 1 | 0.48 | 2 | 7 | 2545 | 7 | 6.1 | 99 |  | 1353 | 51 | 29 | 97 | 19
013A :841166:00:------:-- | 10:0020:000458 | 10:0020 | 21:0173 | 21:0173:000430 | 21:0173:000430:0001:0001:00 |  | 52.0721 | -57.9593 | NGR lake sediment grab sample | <177 micron (NGR) | 28 | 0103:s__03 | 458 | 1.04 | 245 | 0.2 | 0.47 | 52 | 4 | 6 | 1 | 3.1 | 0.85 | 5 | 0.14 | 44 | 0.6 | 0.08 | 77 | 1 | 0.16 | 1 | 5 | 1435 | 2 | 3.3 | 63 |  | 382 | 11 | 20 | 51 | 5
013A :841167:00:------:-- | 10:0020:000459 | 10:0020 | 21:0173 | 21:0173:000431 | 21:0173:000431:0001:0001:00 |  | 52.1356 | -57.9536 | NGR lake sediment grab sample | <177 micron (NGR) | 28 | 0104:s__04 | 459 | 1.61 | 447 | 0.6 | 0.56 | 69 | 4 | 11 | 2 | 5.8 | 1.72 | 1 | 0.3 | 70 | 1.3 | 0.18 | 332 | 1 | 0.33 | 1 | 5 | 2306 | 4 | 7.8 | 106 |  | 789 | 24 | 38 | 104 | 10
013A :841168:00:------:-- | 10:0020:000460 | 10:0020 | 21:0173 | 21:0173:000432 | 21:0173:000432:0001:0001:00 |  | 52.0889 | -57.9018 | NGR lake sediment grab sample | <177 micron (NGR) | 28 | 0105:s__05 | 460 | 1.21 | 312 | 0.1 | 0.45 | 39 | 3 | 10 | 1 | 2.4 | 0.85 | 1 | 0.22 | 28 | 1.2 | 0.11 | 93 | 1 | 0.26 | 1 | 4 | 1508 | 3 | 4 | 72 |  | 734 | 12 | 15 | 37 | 8
013A :841169:00:------:-- | 10:0020:000461 | 10:0020 | 21:0173 | 21:0173:000433 | 21:0173:000433:0001:0001:00 |  | 52.0699 | -57.908 | NGR lake sediment grab sample | <177 micron (NGR) | 28 | 0106:s__06 | 461 | 1.61 | 299 | 0.4 | 0.51 | 62 | 6 | 11 | 3 | 4.3 | 1.77 | 4 | 0.22 | 60 | 1.8 | 0.13 | 189 | 1 | 0.27 | 1 | 8 | 1621 | 3 | 4.7 | 83 |  | 877 | 37 | 27 | 78 | 9
013A :841170:00:------:-- | 10:0020:000462 | 10:0020 | 21:0173 | 21:0173:000434 | 21:0173:000434:0001:0001:00 |  | 52.0844 | -57.8429 | NGR lake sediment grab sample | <177 micron (NGR) | 28 | 0107:s__07 | 462 | 1.81 | 301 | 0.3 | 0.31 | 50 | 7 | 15 | 4 | 3.3 | 3.55 | 1 | 0.24 | 44 | 1.6 | 0.14 | 230 | 1 | 0.27 | 2 | 7 | 2146 | 4 | 5.6 | 73 |  | 905 | 44 | 22 | 64 | 12
013A :841171:00:------:-- | 10:0020:000463 | 10:0020 | 21:0173 | 21:0173:000435 | 21:0173:000435:0001:0001:00 |  | 52.0477 | -57.7742 | NGR lake sediment grab sample | <177 micron (NGR) | 28 | 0108:s__08 | 463 | 0.7 | 121 | 0.3 | 0.23 | 26 | 1 | 3 | 1 | 4 | 0.28 | 1 | 0.12 | 53 | 1.2 | 0.07 | 37 | 1 | 0.13 | 1 | 2 | 638 | 1 | 3 | 33 |  | 455 | 1 | 24 | 27 | 4
013A :841173:00:------:-- | 10:0020:000464 | 10:0020 | 21:0173 | 21:0173:000436 | 21:0173:000436:0001:0001:00 |  | 52.0491 | -57.421 | NGR lake sediment grab sample | <177 micron (NGR) | 28 | 0109:s__09 | 464 | 5.46 | 982 | 1.1 | 1.8 | 42 | 8 | 25 | 1 | 3.3 | 2.76 | 5 | 1.69 | 28 | 6.2 | 0.66 | 536 | 2 | 1.77 | 7 | 9 | 829 | 9 | 10 | 341 |  | 3584 | 46 | 21 | 60 | 52
013A :841174:00:------:-- | 10:0020:000465 | 10:0020 | 21:0173 | 21:0173:000437 | 21:0173:000437:0001:0001:00 |  | 52.091 | -57.3933 | NGR lake sediment grab sample | <177 micron (NGR) | 28 | 0110:s__10 | 465 | 5.3 | 926 | 1 | 1.73 | 49 | 8 | 24 | 2 | 3.6 | 2.72 | 1 | 1.6 | 31 | 4.9 | 0.64 | 458 | 2 | 1.74 | 6 | 9 | 914 | 5 | 9.9 | 334 |  | 3334 | 52 | 21 | 62 | 46
013A :841175:00:------:-- | 10:0020:000466 | 10:0020 | 21:0173 | 21:0173:000438 | 21:0173:000438:0001:0001:00 |  | 52.1273 | -57.3526 | NGR lake sediment grab sample | <177 micron (NGR) | 28 | 0111:s__11 | 466 | 5.71 | 999 | 1.2 | 1.87 | 63 | 9 | 28 | 3 | 4.2 | 2.42 | 1 | 1.72 | 38 | 6.5 | 0.72 | 566 | 2 | 1.85 | 12 | 11 | 1130 | 8 | 11.2 | 352 |  | 4402 | 48 | 25 | 78 | 60
013A :841176:00:------:-- | 10:0020:000467 | 10:0020 | 21:0173 | 21:0173:000439 | 21:0173:000439:0001:0001:00 |  | 52.1348 | -57.4461 | NGR lake sediment grab sample | <177 micron (NGR) | 28 | 0112:s__12 | 467 | 7.3 | 1204 | 1.4 | 2.39 | 53 | 9 | 30 | 2 | 4 | 2.66 | 7 | 2.24 | 33 | 5.9 | 0.84 | 628 | 2 | 2.42 | 11 | 10 | 1129 | 7 | 12.1 | 461 |  | 4716 | 48 | 25 | 62 | 74
013A :841177:00:------:-- | 10:0020:000468 | 10:0020 | 21:0173 | 21:0173:000440 | 21:0173:000440:0001:0001:00 |  | 52.1884 | -57.3606 | NGR lake sediment grab sample | <177 micron (NGR) | 28 | 0113:s__13 | 468 | 4.26 | 806 | 1 | 1.38 | 64 | 5 | 18 | 1 | 4.1 | 1.55 | 3 | 1.35 | 46 | 3.2 | 0.43 | 342 | 1 | 1.43 | 7 | 8 | 1079 | 6 | 7.8 | 274 |  | 2801 | 29 | 25 | 75 | 30
013A :841178:00:------:-- | 10:0020:000469 | 10:0020 | 21:0173 | 21:0173:000441 | 21:0173:000441:0001:0001:00 |  | 52.2796 | -57.2763 | NGR lake sediment grab sample | <177 micron (NGR) | 28 | 0114:s__14 | 469 | 6.92 | 1283 | 1.5 | 2.22 | 76 | 13 | 35 | 7 | 5 | 5.26 | 3 | 2.08 | 49 | 9.5 | 0.94 | 717 | 3 | 2.1 | 12 | 13 | 1394 | 9 | 13.8 | 422 |  | 4758 | 77 | 31 | 109 | 60
013A :841179:00:------:-- | 10:0020:000470 | 10:0020 | 21:0173 | 21:0173:000442 | 21:0173:000442:0001:0001:00 |  | 52.3152 | -57.2632 | NGR lake sediment grab sample | <177 micron (NGR) | 28 | 0115:s__15 | 470 | 1.86 | 312 | 0.2 | 0.82 | 25 | 5 | 17 | 7 | 1.3 | 1.33 | 1 | 0.42 | 16 | 2 | 0.38 | 173 | 1 | 0.54 | 1 | 15 | 523 | 4 | 4.9 | 132 |  | 1482 | 23 | 7 | 39 | 19
013A :841180:00:------:-- | 10:0020:000471 | 10:0020 | 21:0173 | 21:0173:000443 | 21:0173:000443:0001:0001:00 |  | 52.3474 | -57.2575 | NGR lake sediment grab sample | <177 micron (NGR) | 28 | 0116:s__16 | 471 | 6.91 | 974 | 1.3 | 2.62 | 48 | 19 | 59 | 10 | 4.3 | 7.87 | 1 | 1.85 | 27 | 6.8 | 1.41 | 900 | 2 | 2.2 | 10 | 21 | 2629 | 8 | 16.9 | 444 |  | 5455 | 95 | 26 | 89 | 62
013A :841182:10:------:-- | 10:0020:000472 | 10:0020 | 21:0173 | 21:0173:000444 | 21:0173:000444:0001:0001:00 |  | 52.3625 | -57.243 | NGR lake sediment grab sample | <177 micron (NGR) | 29 | 0071:ff__1 | 472 | 1.47 | 277 | 0.1 | 0.76 | 19 | 7 | 21 | 4 | 1.4 | 1.69 | 12 | 0.28 | 12 | 1.8 | 0.32 | 171 | 1 | 0.37 | 1 | 12 | 456 | 3 | 4.2 | 88 |  | 1081 | 28 | 9 | 46 | 10
013A :841183:20:841182:10 | 10:0020:000473 | 10:0020 | 21:0173 | 21:0173:000444 | 21:0173:000444:0002:0001:00 |  | 52.3625 | -57.243 | NGR lake sediment grab sample | <177 micron (NGR) | 29 | 0072:ff__1 | 473 | 7.25 | 1072 | 1.3 | 2.85 | 54 | 20 | 60 | 19 | 4.7 | 4.04 | 3 | 1.88 | 32 | 7.9 | 1.4 | 787 | 2 | 2.16 | 10 | 23 | 1414 | 5 | 16.1 | 465 |  | 5635 | 109 | 28 | 93 | 59
013A :841185:00:------:-- | 10:0020:000474 | 10:0020 | 21:0173 | 21:0173:000445 | 21:0173:000445:0001:0001:00 |  | 52.3778 | -57.2287 | NGR lake sediment grab sample | <177 micron (NGR) | 29 | 0101:s__01 | 474 | 1.04 | 102 | 0.1 | 0.32 | 14 | 3 | 10 | 2 | 0.9 | 1.16 | 1 | 0.1 | 8 | 1.1 | 0.13 | 83 | 1 | 0.12 | 1 | 14 | 1486 | 2 | 2.1 | 39 |  | 444 | 19 | 6 | 36 | 4
013A :841186:00:------:-- | 10:0020:000475 | 10:0020 | 21:0173 | 21:0173:000446 | 21:0173:000446:0001:0001:00 |  | 52.4335 | -57.2552 | NGR lake sediment grab sample | <177 micron (NGR) | 29 | 0102:s__02 | 475 | 2.82 | 447 | 0.3 | 1.17 | 30 | 10 | 23 | 5 | 2 | 2.09 | 1 | 0.66 | 19 | 2.9 | 0.46 | 270 | 1 | 0.94 | 3 | 13 | 982 | 4 | 6.4 | 193 |  | 2258 | 35 | 13 | 56 | 29
013A :841187:00:------:-- | 10:0020:000476 | 10:0020 | 21:0173 | 21:0173:000447 | 21:0173:000447:0001:0001:00 |  | 52.4714 | -57.2831 | NGR lake sediment grab sample | <177 micron (NGR) | 29 | 0103:s__03 | 476 | 5.66 | 1060 | 0.8 | 2.3 | 48 | 11 | 32 | 4 | 3.8 | 3.14 | 1 | 1.51 | 30 | 4.7 | 0.84 | 646 | 1 | 1.74 | 5 | 11 | 1521 | 3 | 14.1 | 376 |  | 4248 | 61 | 24 | 82 | 34
013A :841188:00:------:-- | 10:0020:000477 | 10:0020 | 21:0173 | 21:0173:000448 | 21:0173:000448:0001:0001:00 |  | 52.4949 | -57.2672 | NGR lake sediment grab sample | <177 micron (NGR) | 29 | 0104:s__04 | 477 | 1.21 | 177 | 0.1 | 0.69 | 30 | 4 | 8 | 2 | 1.6 | 1.22 | 1 | 0.26 | 32 | 1.4 | 0.23 | 131 | 1 | 0.32 | 1 | 9 | 520 | 3 | 3.5 | 92 |  | 1004 | 17 | 10 | 57 | 11
013A :841189:00:------:-- | 10:0020:000478 | 10:0020 | 21:0173 | 21:0173:000449 | 21:0173:000449:0001:0001:00 |  | 52.5426 | -57.2376 | NGR lake sediment grab sample | <177 micron (NGR) | 29 | 0105:s__05 | 478 | 1.32 | 145 | 0.3 | 0.35 | 78 | 3 | 9 | 3 | 3.9 | 0.87 | 1 | 0.23 | 106 | 2.1 | 0.13 | 83 | 1 | 0.25 | 1 | 7 | 1512 | 2 | 4.8 | 43 |  | 971 | 19 | 26 | 52 | 16
013A :841190:00:------:-- | 10:0020:000479 | 10:0020 | 21:0173 | 21:0173:000450 | 21:0173:000450:0001:0001:00 |  | 52.5816 | -57.1029 | NGR lake sediment grab sample | <177 micron (NGR) | 29 | 0106:s__06 | 479 | 2.59 | 322 | 0.5 | 0.7 | 55 | 10 | 30 | 6 | 3.2 | 2.73 | 1 | 0.52 | 47 | 5.4 | 0.4 | 222 | 1 | 0.53 | 3 | 13 | 2573 | 6 | 6.7 | 105 |  | 2127 | 46 | 20 | 71 | 21
013A :841191:00:------:-- | 10:0020:000480 | 10:0020 | 21:0173 | 21:0173:000451 | 21:0173:000451:0001:0001:00 |  | 52.6081 | -57.0662 | NGR lake sediment grab sample | <177 micron (NGR) | 29 | 0107:s__07 | 480 | 0.5 | 67 | 0.1 | 0.41 | 16 | 1 | 2 | 1 | 0.9 | 0.19 | 1 | 0.07 | 15 | 0.4 | 0.05 | 18 | 1 | 0.07 | 1 | 3 | 496 | 1 | 1.4 | 27 |  | 310 | 1 | 5 | 10 | 3
013A :841192:00:------:-- | 10:0020:000481 | 10:0020 | 21:0173 | 21:0173:000452 | 21:0173:000452:0001:0001:00 |  | 52.6149 | -57.0383 | NGR lake sediment grab sample | <177 micron (NGR) | 29 | 0108:s__08 | 481 | 1.66 | 233 | 0.3 | 0.57 | 33 | 3 | 13 | 3 | 1.6 | 1.32 | 1 | 0.39 | 26 | 2.6 | 0.21 | 127 | 1 | 0.42 | 2 | 7 | 1109 | 4 | 4.1 | 83 |  | 1650 | 32 | 10 | 30 | 22
013A :841193:00:------:-- | 10:0020:000482 | 10:0020 | 21:0173 | 21:0173:000453 | 21:0173:000453:0001:0001:00 |  | 52.6704 | -56.615 | NGR lake sediment grab sample | <177 micron (NGR) | 29 | 0109:s__09 | 482 | 6.41 | 833 | 1.6 | 1.93 | 121 | 24 | 60 | 23 | 5.7 | 5.3 | 1 | 1.69 | 73 | 6.3 | 0.82 | 809 | 6 | 1.72 | 11 | 26 | 2531 | 8 | 13.4 | 341 |  | 5364 | 103 | 34 | 96 | 81
013A :841194:00:------:-- | 10:0020:000483 | 10:0020 | 21:0173 | 21:0173:000454 | 21:0173:000454:0001:0001:00 |  | 52.6908 | -56.4527 | NGR lake sediment grab sample | <177 micron (NGR) | 29 | 0110:s__10 | 483 | 3.14 | 99 | 1 | 0.05 | 119 | 42 | 34 | 35 | 6 | 6.59 | 1 | 0.09 | 60 | 1.3 | 0.07 | 874 | 2 | 0.1 | 1 | 15 | 1634 | 6 | 6.9 | 25 |  | 988 | 95 | 32 | 95 | 7
013A :841195:00:------:-- | 10:0020:000484 | 10:0020 | 21:0173 | 21:0173:000455 | 21:0173:000455:0001:0001:00 |  | 52.6971 | -56.418 | NGR lake sediment grab sample | <177 micron (NGR) | 29 | 0111:s__11 | 484 | 2.84 | 174 | 0.9 | 0.27 | 111 | 14 | 34 | 30 | 6.2 | 3.21 | 1 | 0.12 | 70 | 1.5 | 0.09 | 196 | 1 | 0.15 | 1 | 14 | 1955 | 4 | 7.1 | 35 |  | 808 | 73 | 34 | 91 | 7
013A :841196:00:------:-- | 10:0020:000485 | 10:0020 | 21:0173 | 21:0173:000456 | 21:0173:000456:0001:0001:00 |  | 52.6987 | -56.3485 | NGR lake sediment grab sample | <177 micron (NGR) | 29 | 0112:s__12 | 485 | 5.69 | 698 | 1.5 | 1.38 | 93 | 28 | 50 | 16 | 5.3 | 4.66 | 1 | 1.54 | 58 | 10.4 | 0.7 | 496 | 3 | 1.45 | 7 | 21 | 2314 | 7 | 11 | 254 |  | 3655 | 98 | 31 | 108 | 61
013A :841197:00:------:-- | 10:0020:000486 | 10:0020 | 21:0173 | 21:0173:000457 | 21:0173:000457:0001:0001:00 |  | 52.6567 | -56.4693 | NGR lake sediment grab sample | <177 micron (NGR) | 29 | 0113:s__13 | 486 | 2.34 | 361 | 0.5 | 0.81 | 95 | 6 | 26 | 15 | 3.3 | 1.11 | 1 | 0.28 | 70 | 3.4 | 0.21 | 111 | 1 | 0.31 | 2 | 12 | 3049 | 3 | 5.1 | 128 |  | 1613 | 58 | 19 | 40 | 13
013A :841198:00:------:-- | 10:0020:000487 | 10:0020 | 21:0173 | 21:0173:000458 | 21:0173:000458:0001:0001:00 |  | 52.6516 | -56.5094 | NGR lake sediment grab sample | <177 micron (NGR) | 29 | 0114:s__14 | 487 | 3.57 | 533 | 0.8 | 0.97 | 79 | 15 | 50 | 15 | 3.4 | 2.62 | 1 | 0.83 | 54 | 7.5 | 0.63 | 327 | 2 | 0.88 | 5 | 21 | 1931 | 7 | 8.1 | 189 |  | 3289 | 89 | 19 | 74 | 28
013A :841199:00:------:-- | 10:0020:000488 | 10:0020 | 21:0173 | 21:0173:000459 | 21:0173:000459:0001:0001:00 |  | 52.655 | -56.5669 | NGR lake sediment grab sample | <177 micron (NGR) | 29 | 0115:s__15 | 488 | 1.91 | 258 | 0.3 | 0.73 | 80 | 8 | 23 | 10 | 2.6 | 1.5 | 1 | 0.16 | 64 | 1.9 | 0.17 | 101 | 2 | 0.19 | 1 | 18 | 1361 | 3 | 4.2 | 100 |  | 1222 | 43 | 15 | 62 | 7
013A :841200:00:------:-- | 10:0020:000489 | 10:0020 | 21:0173 | 21:0173:000460 | 21:0173:000460:0001:0001:00 |  | 52.6173 | -56.8001 | NGR lake sediment grab sample | <177 micron (NGR) | 29 | 0116:s__16 | 489 | 2.89 | 236 | 1.2 | 0.37 | 178 | 36 | 26 | 23 | 6.5 | 3.41 | 1 | 0.33 | 117 | 4 | 0.18 | 509 | 2 | 0.31 | 2 | 12 | 2169 | 8 | 7 | 62 |  | 1765 | 102 | 34 | 57 | 14
013A :841202:10:------:-- | 10:0020:000490 | 10:0020 | 21:0173 | 21:0173:000461 | 21:0173:000461:0001:0001:00 |  | 52.5879 | -56.8487 | NGR lake sediment grab sample | <177 micron (NGR) | 30 | 0071:ff__1 | 490 | 2.28 | 240 | 0.6 | 0.54 | 58 | 3 | 25 | 22 | 2.7 | 1.31 | 3 | 0.38 | 44 | 4.2 | 0.15 | 90 | 2 | 0.31 | 3 | 9 | 2365 | 7 | 5.6 | 70 |  | 2200 | 77 | 14 | 32 | 17
013A :841203:20:841202:10 | 10:0020:000491 | 10:0020 | 21:0173 | 21:0173:000461 | 21:0173:000461:0002:0001:00 |  | 52.5879 | -56.8487 | NGR lake sediment grab sample | <177 micron (NGR) | 30 | 0072:ff__1 | 491 | 2.12 | 217 | 0.5 | 0.45 | 53 | 3 | 23 | 17 | 2.3 | 1.64 | 8 | 0.32 | 39 | 3.6 | 0.14 | 98 | 1 | 0.26 | 2 | 8 | 2219 | 6 | 5.1 | 64 |  | 1958 | 68 | 12 | 38 | 15
013A :841204:00:------:-- | 10:0020:000492 | 10:0020 | 21:0173 | 21:0173:000462 | 21:0173:000462:0001:0001:00 |  | 52.591 | -56.8659 | NGR lake sediment grab sample | <177 micron (NGR) | 30 | 0101:s__01 | 492 | 2.74 | 219 | 1.1 | 1.01 | 84 | 19 | 32 | 32 | 5 | 4.74 | 2 | 0.25 | 58 | 3.2 | 0.15 | 514 | 4 | 0.2 | 3 | 10 | 3150 | 10 | 6.8 | 82 |  | 1651 | 91 | 28 | 67 | 13
013A :841205:00:------:-- | 10:0020:000493 | 10:0020 | 21:0173 | 21:0173:000463 | 21:0173:000463:0001:0001:00 |  | 52.5625 | -56.9717 | NGR lake sediment grab sample | <177 micron (NGR) | 30 | 0102:s__02 | 493 | 0.72 | 74 | 0.1 | 0.39 | 14 | 1 | 5 | 2 | 0.7 | 0.31 | 3 | 0.08 | 12 | 0.6 | 0.06 | 25 | 1 | 0.08 | 1 | 6 | 631 | 3 | 2.1 | 36 |  | 470 | 2 | 6 | 28 | 5
013A :841206:00:------:-- | 10:0020:000494 | 10:0020 | 21:0173 | 21:0173:000464 | 21:0173:000464:0001:0001:00 |  | 52.5612 | -57.0174 | NGR lake sediment grab sample | <177 micron (NGR) | 30 | 0103:s__03 | 494 | 1.16 | 91 | 0.2 | 0.94 | 30 | 2 | 11 | 4 | 1.6 | 0.38 | 2 | 0.1 | 24 | 1 | 0.09 | 55 | 1 | 0.09 | 1 | 8 | 1469 | 1 | 2.9 | 55 |  | 572 | 17 | 11 | 28 | 5
013A :841207:00:------:-- | 10:0020:000495 | 10:0020 | 21:0173 | 21:0173:000465 | 21:0173:000465:0001:0001:00 |  | 52.5516 | -57.064 | NGR lake sediment grab sample | <177 micron (NGR) | 30 | 0104:s__04 | 495 | 3.08 | 368 | 0.7 | 0.75 | 65 | 10 | 27 | 5 | 3.3 | 3.35 | 1 | 0.62 | 45 | 5.5 | 0.44 | 318 | 1 | 0.63 | 3 | 12 | 2155 | 5 | 7.7 | 127 |  | 2558 | 64 | 21 | 67 | 27
013A :841208:00:------:-- | 10:0020:000496 | 10:0020 | 21:0173 | 21:0173:000466 | 21:0173:000466:0001:0001:00 |  | 52.5472 | -57.1225 | NGR lake sediment grab sample | <177 micron (NGR) | 30 | 0105:s__05 | 496 | 2.35 | 236 | 0.4 | 0.47 | 49 | 7 | 22 | 6 | 2.3 | 2.48 | 1 | 0.33 | 37 | 2.8 | 0.25 | 144 | 1 | 0.33 | 2 | 10 | 1981 | 4 | 5.2 | 76 |  | 1584 | 43 | 15 | 57 | 16
013A :841209:00:------:-- | 10:0020:000497 | 10:0020 | 21:0173 | 21:0173:000467 | 21:0173:000467:0001:0001:00 |  | 52.5494 | -57.1347 | NGR lake sediment grab sample | <177 micron (NGR) | 30 | 0106:s__06 | 497 | 1.96 | 157 | 0.4 | 0.47 | 40 | 4 | 16 | 7 | 2.3 | 1.63 | 2 | 0.14 | 30 | 1.4 | 0.11 | 55 | 1 | 0.13 | 1 | 10 | 2491 | 3 | 3.9 | 56 |  | 852 | 30 | 13 | 49 | 8
013A :841210:00:------:-- | 10:0020:000498 | 10:0020 | 21:0173 | 21:0173:000468 | 21:0173:000468:0001:0001:00 |  | 52.5428 | -57.1453 | NGR lake sediment grab sample | <177 micron (NGR) | 30 | 0107:s__07 | 498 | 2.04 | 265 | 0.4 | 0.65 | 55 | 4 | 14 | 5 | 3.1 | 0.8 | 10 | 0.33 | 54 | 1.4 | 0.18 | 116 | 1 | 0.41 | 1 | 11 | 1710 | 3 | 5.5 | 98 |  | 1268 | 14 | 19 | 52 | 14
013A :841211:00:------:-- | 10:0020:000499 | 10:0020 | 21:0173 | 21:0173:000469 | 21:0173:000469:0001:0001:00 |  | 52.5299 | -57.1881 | NGR lake sediment grab sample | <177 micron (NGR) | 30 | 0108:s__08 | 499 | 1.09 | 118 | 0.1 | 0.3 | 53 | 3 | 8 | 3 | 1.8 | 0.99 | 10 | 0.1 | 52 | 1.3 | 0.11 | 73 | 1 | 0.1 | 1 | 7 | 1376 | 2 | 3.1 | 34 |  | 691 | 15 | 13 | 41 | 5
013A :841212:00:------:-- | 10:0020:000500 | 10:0020 | 21:0173 | 21:0173:000470 | 21:0173:000470:0001:0001:00 |  | 52.4279 | -57.2051 | NGR lake sediment grab sample | <177 micron (NGR) | 30 | 0109:s__09 | 500 | 1.26 | 226 | 0.1 | 0.69 | 13 | 3 | 13 | 2 | 1 | 0.7 | 8 | 0.16 | 10 | 0.9 | 0.13 | 61 | 1 | 0.27 | 1 | 10 | 964 | 1 | 2.2 | 87 |  | 712 | 8 | 6 | 32 | 7
013A :841213:00:------:-- | 10:0020:000501 | 10:0020 | 21:0173 | 21:0173:000471 | 21:0173:000471:0001:0001:00 |  | 52.4048 | -57.2119 | NGR lake sediment grab sample | <177 micron (NGR) | 30 | 0110:s__10 | 501 | 1.14 | 167 | 0.1 | 0.35 | 19 | 3 | 9 | 5 | 1.5 | 0.99 | 3 | 0.07 | 15 | 1.1 | 0.14 | 79 | 1 | 0.09 | 1 | 9 | 1903 | 1 | 3.2 | 42 |  | 596 | 29 | 10 | 39 | 3
013A :841214:00:------:-- | 10:0020:000502 | 10:0020 | 21:0173 | 21:0173:000472 | 21:0173:000472:0001:0001:00 |  | 52.3864 | -57.3017 | NGR lake sediment grab sample | <177 micron (NGR) | 30 | 0111:s__11 | 502 | 6.72 | 978 | 1.3 | 2.52 | 63 | 22 | 50 | 15 | 4.3 | 5.1 | 5 | 1.67 | 36 | 8.2 | 1.33 | 778 | 2 | 2 | 11 | 24 | 4285 | 9 | 15.4 | 436 |  | 5139 | 99 | 27 | 95 | 66
013A :841216:00:------:-- | 10:0020:000503 | 10:0020 | 21:0173 | 21:0173:000473 | 21:0173:000473:0001:0001:00 |  | 52.3654 | -57.3076 | NGR lake sediment grab sample | <177 micron (NGR) | 30 | 0112:s__12 | 503 | 6.75 | 1020 | 1.2 | 2.42 | 51 | 13 | 38 | 4 | 3.6 | 3.26 | 6 | 1.82 | 29 | 5.7 | 1.01 | 580 | 1 | 2.1 | 8 | 17 | 1052 | 8 | 12.9 | 420 |  | 4184 | 57 | 22 | 70 | 61
013A :841217:00:------:-- | 10:0020:000504 | 10:0020 | 21:0173 | 21:0173:000474 | 21:0173:000474:0001:0001:00 |  | 52.337 | -57.3226 | NGR lake sediment grab sample | <177 micron (NGR) | 30 | 0113:s__13 | 504 | 8.47 | 1372 | 1.8 | 2.69 | 96 | 18 | 48 | 18 | 5.8 | 4.06 | 10 | 2.44 | 57 | 11.2 | 1.23 | 828 | 2 | 2.5 | 14 | 20 | 1895 | 11 | 17.7 | 496 |  | 6241 | 99 | 35 | 94 | 81
013A :841218:00:------:-- | 10:0020:000505 | 10:0020 | 21:0173 | 21:0173:000475 | 21:0173:000475:0001:0001:00 |  | 52.293 | -57.2932 | NGR lake sediment grab sample | <177 micron (NGR) | 30 | 0114:s__14 | 505 | 4.54 | 844 | 0.8 | 1.06 | 61 | 5 | 24 | 4 | 2.9 | 1.12 | 1 | 1.34 | 38 | 3.1 | 0.34 | 301 | 1 | 1.43 | 5 | 8 | 780 | 7 | 8.3 | 257 |  | 3801 | 33 | 19 | 31 | 58
013A :841219:00:------:-- | 10:0020:000506 | 10:0020 | 21:0173 | 21:0173:000476 | 21:0173:000476:0001:0001:00 |  | 52.2128 | -57.2559 | NGR lake sediment grab sample | <177 micron (NGR) | 30 | 0115:s__15 | 506 | 1.21 | 302 | 0.2 | 0.31 | 78 | 1 | 5 | 1 | 2.5 | 1.46 | 1 | 0.34 | 75 | 1.2 | 0.08 | 91 | 1 | 0.33 | 1 | 4 | 838 | 6 | 3.8 | 63 |  | 901 | 6 | 16 | 49 | 9
013A :841220:00:------:-- | 10:0020:000507 | 10:0020 | 21:0173 | 21:0173:000477 | 21:0173:000477:0001:0001:00 |  | 52.183 | -57.2831 | NGR lake sediment grab sample | <177 micron (NGR) | 30 | 0116:s__16 | 507 | 1.55 | 214 | 0.9 | 0.01 | 219 | 14 | 10 | 7 | 11.9 | 22.63 | 45 | 0.18 | 142 | 1.2 | 0.07 | 4516 | 1 | 0.17 | 6 | 1 | 2617 | 23 | 4.5 | 33 |  | 614 | 40 | 74 | 88 | 16
013A :841222:00:------:-- | 10:0020:000508 | 10:0020 | 21:0173 | 21:0173:000478 | 21:0173:000478:0001:0001:00 |  | 52.1491 | -57.2819 | NGR lake sediment grab sample | <177 micron (NGR) | 31 | 0101:s__01 | 508 | 2.87 | 598 | 0.5 | 1.09 | 52 | 6 | 16 | 2 | 2.9 | 1.8 | 2 | 0.72 | 36 | 3.8 | 0.31 | 306 | 1 | 1.02 | 3 | 8 | 524 | 4 | 6.3 | 222 |  | 1940 | 31 | 19 | 67 | 24
013A :841223:10:------:-- | 10:0020:000509 | 10:0020 | 21:0173 | 21:0173:000479 | 21:0173:000479:0001:0001:00 |  | 52.1069 | -57.2677 | NGR lake sediment grab sample | <177 micron (NGR) | 31 | 0071:ff__1 | 509 | 7.68 | 1340 | 1.7 | 2.49 | 94 | 13 | 33 | 5 | 6 | 3.66 | 8 | 2.3 | 53 | 8.4 | 0.94 | 759 | 2 | 2.54 | 16 | 12 | 1740 | 12 | 14.9 | 480 |  | 5420 | 69 | 36 | 85 | 76
013A :841224:20:841223:10 | 10:0020:000510 | 10:0020 | 21:0173 | 21:0173:000479 | 21:0173:000479:0002:0001:00 |  | 52.1069 | -57.2677 | NGR lake sediment grab sample | <177 micron (NGR) | 31 | 0072:ff__1 | 510 | 7.46 | 1310 | 1.7 | 2.41 | 94 | 13 | 32 | 5 | 6 | 3.9 | 12 | 2.26 | 54 | 8.2 | 0.9 | 716 | 2 | 2.43 | 17 | 12 | 1778 | 10 | 14.8 | 464 |  | 5367 | 69 | 36 | 90 | 74
013A :841225:00:------:-- | 10:0020:000511 | 10:0020 | 21:0173 | 21:0173:000480 | 21:0173:000480:0001:0001:00 |  | 52.0226 | -57.2779 | NGR lake sediment grab sample | <177 micron (NGR) | 31 | 0102:s__02 | 511 | 5.18 | 970 | 1 | 1.38 | 57 | 8 | 24 | 3 | 3.4 | 3.54 | 1 | 1.65 | 34 | 5.9 | 0.55 | 466 | 1 | 1.73 | 7 | 10 | 885 | 9 | 9.3 | 283 |  | 3314 | 51 | 20 | 104 | 48
013A :841226:00:------:-- | 10:0020:000512 | 10:0020 | 21:0173 | 21:0173:000481 | 21:0173:000481:0001:0001:00 |  | 52.0082 | -57.1467 | NGR lake sediment grab sample | <177 micron (NGR) | 31 | 0103:s__03 | 512 | 1.35 | 323 | 0.1 | 0.81 | 29 | 4 | 9 | 1 | 1.7 | 1.51 | 1 | 0.28 | 19 | 1.3 | 0.17 | 205 | 1 | 0.36 | 1 | 6 | 611 | 3 | 5.5 | 88 |  | 805 | 23 | 12 | 42 | 8
013A :841227:00:------:-- | 10:0020:000513 | 10:0020 | 21:0173 | 21:0173:000482 | 21:0173:000482:0001:0001:00 |  | 52.0124 | -57.113 | NGR lake sediment grab sample | <177 micron (NGR) | 31 | 0104:s__04 | 513 | 3.56 | 844 | 0.6 | 1.13 | 72 | 6 | 15 | 2 | 4.1 | 2.09 | 14 | 1.1 | 46 | 4.1 | 0.43 | 384 | 1 | 1.27 | 3 | 7 | 1596 | 8 | 9.4 | 221 |  | 2712 | 30 | 24 | 85 | 20
013A :841228:00:------:-- | 10:0020:000514 | 10:0020 | 21:0173 | 21:0173:000483 | 21:0173:000483:0001:0001:00 |  | 52.0862 | -57.2024 | NGR lake sediment grab sample | <177 micron (NGR) | 31 | 0105:s__05 | 514 | 0.74 | 188 | 0.1 | 0.23 | 17 | 1 | 2 | 1 | 0.7 | 0.26 | 1 | 0.18 | 12 | 0.3 | 0.03 | 40 | 1 | 0.19 | 1 | 2 | 380 | 2 | 1.4 | 60 |  | 565 | 1 | 5 | 23 | 7
013A :841229:00:------:-- | 10:0020:000515 | 10:0020 | 21:0173 | 21:0173:000484 | 21:0173:000484:0001:0001:00 |  | 52.143 | -57.2057 | NGR lake sediment grab sample | <177 micron (NGR) | 31 | 0106:s__06 | 515 | 6.64 | 1286 | 1.4 | 2.27 | 86 | 12 | 25 | 2 | 5.3 | 3.2 | 12 | 1.89 | 53 | 7.3 | 0.84 | 691 | 1 | 2.21 | 13 | 11 | 1121 | 9 | 13.1 | 504 |  | 5000 | 60 | 30 | 99 | 74
013A :841230:00:------:-- | 10:0020:000516 | 10:0020 | 21:0173 | 21:0173:000485 | 21:0173:000485:0001:0001:00 |  | 52.1709 | -57.227 | NGR lake sediment grab sample | <177 micron (NGR) | 31 | 0107:s__07 | 516 | 1.04 | 414 | 0.2 | 0.52 | 55 | 3 | 7 | 2 | 2.5 | 1.47 | 1 | 0.18 | 40 | 1.6 | 0.1 | 229 | 1 | 0.2 | 1 | 5 | 518 | 2 | 3.6 | 64 |  | 614 | 16 | 17 | 66 | 8
013A :841231:00:------:-- | 10:0020:000517 | 10:0020 | 21:0173 | 21:0173:000486 | 21:0173:000486:0001:0001:00 |  | 52.2247 | -57.2769 | NGR lake sediment grab sample | <177 micron (NGR) | 31 | 0108:s__08 | 517 | 1.27 | 252 | 0.4 | 0.36 | 131 | 2 | 6 | 1 | 3.6 | 0.96 | 2 | 0.21 | 141 | 2 | 0.11 | 135 | 1 | 0.23 | 1 | 5 | 1487 | 4 | 4.3 | 55 |  | 875 | 11 | 23 | 75 | 10
013A :841232:00:------:-- | 10:0020:000518 | 10:0020 | 21:0173 | 21:0173:000487 | 21:0173:000487:0001:0001:00 |  | 52.2979 | -57.154 | NGR lake sediment grab sample | <177 micron (NGR) | 31 | 0109:s__09 | 518 | 4.68 | 780 | 0.7 | 2.01 | 51 | 15 | 40 | 12 | 2.9 | 3.49 | 14 | 0.97 | 32 | 6.1 | 0.99 | 520 | 1 | 1.33 | 4 | 17 | 976 | 5 | 10.8 | 341 |  | 3832 | 110 | 20 | 89 | 31
013A :841233:00:------:-- | 10:0020:000519 | 10:0020 | 21:0173 | 21:0173:000488 | 21:0173:000488:0001:0001:00 |  | 52.3068 | -57.0841 | NGR lake sediment grab sample | <177 micron (NGR) | 31 | 0110:s__10 | 519 | 6.51 | 769 | 1.2 | 2.57 | 74 | 19 | 40 | 7 | 4.6 | 4.57 | 19 | 1.62 | 43 | 8.3 | 1.19 | 747 | 2 | 1.93 | 11 | 16 | 1536 | 9 | 14.9 | 417 |  | 5408 | 92 | 28 | 96 | 81
013A :841235:00:------:-- | 10:0020:000520 | 10:0020 | 21:0173 | 21:0173:000489 | 21:0173:000489:0001:0001:00 |  | 52.309 | -56.9935 | NGR lake sediment grab sample | <177 micron (NGR) | 31 | 0111:s__11 | 520 | 3.61 | 475 | 0.8 | 1.14 | 106 | 13 | 24 | 6 | 4.7 | 5.11 | 11 | 0.87 | 76 | 9.1 | 0.7 | 467 | 1 | 1.05 | 6 | 10 | 1115 | 8 | 9.8 | 162 |  | 3650 | 74 | 30 | 109 | 46
013A :841236:00:------:-- | 10:0020:000521 | 10:0020 | 21:0173 | 21:0173:000490 | 21:0173:000490:0001:0001:00 |  | 52.307 | -56.9305 | NGR lake sediment grab sample | <177 micron (NGR) | 31 | 0112:s__12 | 521 | 1.05 | 159 | 0.2 | 0.3 | 69 | 2 | 7 | 5 | 2.9 | 1.17 | 18 | 0.15 | 52 | 2.1 | 0.12 | 85 | 1 | 0.16 | 1 | 7 | 1018 | 2 | 3.5 | 36 |  | 933 | 18 | 21 | 41 | 10
013A :841237:00:------:-- | 10:0020:000522 | 10:0020 | 21:0173 | 21:0173:000491 | 21:0173:000491:0001:0001:00 |  | 52.2873 | -56.7396 | NGR lake sediment grab sample | <177 micron (NGR) | 31 | 0113:s__13 | 522 | 2.53 | 204 | 1 | 0.14 | 212 | 15 | 13 | 8 | 7.9 | 6.23 | 16 | 0.16 | 169 | 1.7 | 0.1 | 465 | 2 | 0.16 | 2 | 6 | 2215 | 7 | 5.5 | 42 |  | 1128 | 66 | 48 | 109 | 9
013A :841238:00:------:-- | 10:0020:000523 | 10:0020 | 21:0173 | 21:0173:000492 | 21:0173:000492:0001:0001:00 |  | 52.2894 | -56.6408 | NGR lake sediment grab sample | <177 micron (NGR) | 31 | 0114:s__14 | 523 | 1.83 | 242 | 0.6 | 0.49 | 201 | 6 | 11 | 12 | 5.2 | 2.06 | 1 | 0.12 | 167 | 1.5 | 0.09 | 183 | 1 | 0.12 | 1 | 12 | 2038 | 4 | 5.8 | 57 |  | 883 | 60 | 32 | 115 | 6
013A :841239:00:------:-- | 10:0020:000524 | 10:0020 | 21:0173 | 21:0173:000493 | 21:0173:000493:0001:0001:00 |  | 52.293 | -56.5953 | NGR lake sediment grab sample | <177 micron (NGR) | 31 | 0115:s__15 | 524 | 2.81 | 457 | 0.8 | 0.7 | 149 | 7 | 16 | 6 | 5.9 | 2.06 | 1 | 0.65 | 110 | 4.1 | 0.31 | 280 | 1 | 0.66 | 3 | 9 | 1637 | 4 | 7.4 | 125 |  | 2018 | 56 | 36 | 92 | 24
013A :841240:00:------:-- | 10:0020:000525 | 10:0020 | 21:0173 | 21:0173:000494 | 21:0173:000494:0001:0001:00 |  | 52.2959 | -56.4729 | NGR lake sediment grab sample | <177 micron (NGR) | 31 | 0116:s__16 | 525 | 1.82 | 228 | 0.4 | 0.3 | 159 | 2 | 12 | 9 | 4.7 | 0.79 | 2 | 0.21 | 95 | 2.7 | 0.13 | 87 | 1 | 0.2 | 1 | 9 | 1815 | 2 | 5.4 | 58 |  | 1172 | 44 | 27 | 55 | 11
013A :841242:10:------:-- | 10:0020:000526 | 10:0020 | 21:0173 | 21:0173:000495 | 21:0173:000495:0001:0001:00 |  | 52.291 | -56.4356 | NGR lake sediment grab sample | <177 micron (NGR) | 32 | 0071:ff__1 | 526 | 1.82 | 180 | 0.8 | 0.31 | 191 | 4 | 10 | 8 | 6.6 | 1.25 | 4 | 0.15 | 114 | 2.1 | 0.12 | 185 | 1 | 0.14 | 1 | 5 | 2589 | 3 | 4.8 | 43 |  | 1366 | 81 | 38 | 57 | 7
013A :841243:20:841242:10 | 10:0020:000527 | 10:0020 | 21:0173 | 21:0173:000495 | 21:0173:000495:0002:0001:00 |  | 52.291 | -56.4356 | NGR lake sediment grab sample | <177 micron (NGR) | 32 | 0072:ff__1 | 527 | 3.23 | 280 | 1.9 | 0.39 | 382 | 9 | 22 | 21 | 13.5 | 4.69 | 14 | 0.29 | 243 | 3.1 | 0.18 | 308 | 1 | 0.28 | 4 | 10 | 3180 | 5 | 8.6 | 74 |  | 1391 | 91 | 82 | 185 | 13
013A :841244:00:------:-- | 10:0020:000528 | 10:0020 | 21:0173 | 21:0173:000496 | 21:0173:000496:0001:0001:00 |  | 52.3006 | -56.3651 | NGR lake sediment grab sample | <177 micron (NGR) | 32 | 0101:s__01 | 528 | 1.54 | 168 | 0.3 | 0.26 | 116 | 3 | 12 | 9 | 3.9 | 1.14 | 2 | 0.23 | 74 | 2.6 | 0.15 | 122 | 1 | 0.22 | 2 | 5 | 1827 | 4 | 4.4 | 46 |  | 1439 | 70 | 23 | 36 | 10
013A :841245:00:------:-- | 10:0020:000529 | 10:0020 | 21:0173 | 21:0173:000497 | 21:0173:000497:0001:0001:00 |  | 52.3031 | -56.3017 | NGR lake sediment grab sample | <177 micron (NGR) | 32 | 0102:s__02 | 529 | 2.16 | 199 | 0.8 | 0.31 | 160 | 6 | 15 | 10 | 7 | 1.39 | 1 | 0.21 | 95 | 3.1 | 0.16 | 267 | 1 | 0.21 | 2 | 7 | 2321 | 5 | 5.3 | 49 |  | 1420 | 91 | 40 | 45 | 10
013A :841246:00:------:-- | 10:0020:000530 | 10:0020 | 21:0173 | 21:0173:000498 | 21:0173:000498:0001:0001:00 |  | 52.2976 | -56.202 | NGR lake sediment grab sample | <177 micron (NGR) | 32 | 0103:s__03 | 530 | 1.03 | 131 | 0.2 | 0.27 | 66 | 1 | 4 | 3 | 2.2 | 0.34 | 1 | 0.18 | 43 | 1.6 | 0.08 | 50 | 1 | 0.19 | 1 | 3 | 560 | 3 | 2.8 | 37 |  | 1121 | 8 | 13 | 24 | 10
013A :841247:00:------:-- | 10:0020:000531 | 10:0020 | 21:0173 | 21:0173:000499 | 21:0173:000499:0001:0001:00 |  | 52.2956 | -56.0963 | NGR lake sediment grab sample | <177 micron (NGR) | 32 | 0104:s__04 | 531 | 3.72 | 585 | 1.3 | 0.75 | 180 | 9 | 19 | 9 | 7.4 | 2.91 | 18 | 1.06 | 110 | 8.5 | 0.53 | 489 | 2 | 1 | 8 | 8 | 2528 | 9 | 8.7 | 159 |  | 3046 | 90 | 43 | 79 | 33
013A :841248:00:------:-- | 10:0020:000532 | 10:0020 | 21:0173 | 21:0173:000500 | 21:0173:000500:0001:0001:00 |  | 52.3213 | -56.0321 | NGR lake sediment grab sample | <177 micron (NGR) | 32 | 0105:s__05 | 532 | 3.44 | 534 | 1.5 | 0.41 | 249 | 38 | 18 | 11 | 10.6 | 7.56 | 7 | 0.84 | 142 | 5.6 | 0.33 | 2114 | 2 | 0.82 | 9 | 5 | 3029 | 14 | 7.6 | 131 |  | 2373 | 108 | 58 | 94 | 25
013A :841249:00:------:-- | 10:0020:000533 | 10:0020 | 21:0173 | 21:0173:000501 | 21:0173:000501:0001:0001:00 |  | 52.7561 | -56.3045 | NGR lake sediment grab sample | <177 micron (NGR) | 32 | 0106:s__06 | 533 | 3.07 | 149 | 0.5 | 0.65 | 77 | 19 | 32 | 37 | 2.8 | 1.04 | 1 | 0.08 | 40 | 1 | 0.1 | 210 | 1 | 0.09 | 1 | 17 | 1086 | 2 | 4.4 | 37 |  | 773 | 75 | 15 | 78 | 5
013A :841250:00:------:-- | 10:0020:000534 | 10:0020 | 21:0173 | 21:0173:000502 | 21:0173:000502:0001:0001:00 |  | 52.7057 | -56.4642 | NGR lake sediment grab sample | <177 micron (NGR) | 32 | 0107:s__07 | 534 | 1.79 | 105 | 0.4 | 0.29 | 104 | 7 | 24 | 9 | 3.9 | 2.86 | 7 | 0.1 | 71 | 1 | 0.07 | 129 | 1 | 0.11 | 1 | 12 | 2552 | 5 | 4.9 | 33 |  | 664 | 43 | 22 | 60 | 6
013A :841251:00:------:-- | 10:0020:000535 | 10:0020 | 21:0173 | 21:0173:000503 | 21:0173:000503:0001:0001:00 |  | 52.6128 | -56.6769 | NGR lake sediment grab sample | <177 micron (NGR) | 32 | 0108:s__08 | 535 | 3.51 | 213 | 1.9 | 0.49 | 450 | 17 | 34 | 59 | 16.4 | 3.17 | 11 | 0.19 | 307 | 3.8 | 0.16 | 387 | 3 | 0.16 | 3 | 14 | 3105 | 5 | 10 | 42 |  | 1749 | 99 | 83 | 99 | 10
013A :841252:00:------:-- | 10:0020:000536 | 10:0020 | 21:0173 | 21:0173:000504 | 21:0173:000504:0001:0001:00 |  | 52.5992 | -56.7095 | NGR lake sediment grab sample | <177 micron (NGR) | 32 | 0109:s__09 | 536 | 1.6 | 113 | 0.7 | 0.37 | 97 | 4 | 15 | 17 | 3.7 | 0.55 | 4 | 0.11 | 60 | 2.2 | 0.09 | 60 | 1 | 0.07 | 1 | 9 | 949 | 2 | 4.2 | 28 |  | 807 | 36 | 23 | 30 | 5
013A :841253:00:------:-- | 10:0020:000537 | 10:0020 | 21:0173 | 21:0173:000505 | 21:0173:000505:0001:0001:00 |  | 52.5844 | -56.7552 | NGR lake sediment grab sample | <177 micron (NGR) | 32 | 0110:s__10 | 537 | 5.25 | 292 | 2.6 | 0.23 | 361 | 52 | 52 | 51 | 11.7 | 9.28 | 16 | 0.33 | 223 | 5.4 | 0.23 | 1302 | 5 | 0.22 | 6 | 17 | 3504 | 12 | 10.2 | 65 |  | 1955 | 101 | 62 | 148 | 16
013A :841254:00:------:-- | 10:0020:000538 | 10:0020 | 21:0173 | 21:0173:000506 | 21:0173:000506:0001:0001:00 |  | 52.5732 | -56.8199 | NGR lake sediment grab sample | <177 micron (NGR) | 32 | 0111:s__11 | 538 | 5.02 | 328 | 2.3 | 0.34 | 282 | 50 | 56 | 51 | 11.7 | 11.06 | 18 | 0.44 | 184 | 5.8 | 0.27 | 5817 | 4 | 0.51 | 6 | 17 | 3219 | 14 | 10.1 | 74 |  | 1954 | 92 | 58 | 124 | 22
013A :841255:00:------:-- | 10:0020:000539 | 10:0020 | 21:0173 | 21:0173:000507 | 21:0173:000507:0001:0001:00 |  | 52.5618 | -56.895 | NGR lake sediment grab sample | <177 micron (NGR) | 32 | 0112:s__12 | 539 | 2.56 | 85 | 1 | 0.14 | 60 | 26 | 32 | 28 | 4.2 | 4.6 | 2 | 0.09 | 40 | 1.2 | 0.06 | 806 | 3 | 0.07 | 1 | 14 | 2464 | 6 | 6.2 | 28 |  | 693 | 33 | 25 | 67 | 7
013A :841256:00:------:-- | 10:0020:000540 | 10:0020 | 21:0173 | 21:0173:000508 | 21:0173:000508:0001:0001:00 |  | 52.5196 | -57.0267 | NGR lake sediment grab sample | <177 micron (NGR) | 32 | 0113:s__13 | 540 | 3.74 | 386 | 1.1 | 0.61 | 150 | 28 | 31 | 13 | 6.5 | 7.85 | 4 | 0.63 | 113 | 6 | 0.43 | 658 | 4 | 0.64 | 5 | 11 | 2877 | 9 | 9 | 124 |  | 2513 | 114 | 37 | 108 | 28
013A :841257:00:------:-- | 10:0020:000541 | 10:0020 | 21:0173 | 21:0173:000509 | 21:0173:000509:0001:0001:00 |  | 52.5338 | -57.054 | NGR lake sediment grab sample | <177 micron (NGR) | 32 | 0114:s__14 | 541 | 3.59 | 487 | 0.8 | 1.07 | 72 | 13 | 33 | 8 | 3.8 | 4.03 | 1 | 0.8 | 52 | 8 | 0.7 | 459 | 1 | 0.92 | 5 | 15 | 1894 | 6 | 9.7 | 167 |  | 3473 | 88 | 23 | 83 | 37
013A :841258:00:------:-- | 10:0020:000542 | 10:0020 | 21:0173 | 21:0173:000510 | 21:0173:000510:0001:0001:00 |  | 52.4767 | -57.1571 | NGR lake sediment grab sample | <177 micron (NGR) | 32 | 0115:s__15 | 542 | 2.51 | 250 | 0.6 | 0.51 | 77 | 9 | 20 | 9 | 3.2 | 4.65 | 5 | 0.35 | 59 | 3.1 | 0.3 | 262 | 1 | 0.37 | 2 | 8 | 3155 | 6 | 6.2 | 84 |  | 1695 | 94 | 20 | 82 | 17
013A :841259:00:------:-- | 10:0020:000543 | 10:0020 | 21:0173 | 21:0173:000511 | 21:0173:000511:0001:0001:00 |  | 52.4273 | -57.1384 | NGR lake sediment grab sample | <177 micron (NGR) | 32 | 0116:s__16 | 543 | 0.7 | 102 | 0.1 | 0.38 | 9 | 1 | 6 | 2 | 0.9 | 0.39 | 10 | 0.06 | 7 | 0.6 | 0.08 | 46 | 1 | 0.08 | 1 | 5 | 775 | 1 | 1.8 | 44 |  | 314 | 7 | 6 | 14 | 2
013A :841262:10:------:-- | 10:0020:000544 | 10:0020 | 21:0173 | 21:0173:000512 | 21:0173:000512:0001:0001:00 |  | 52.3838 | -57.1752 | NGR lake sediment grab sample | <177 micron (NGR) | 33 | 0071:ff__1 | 544 | 2.81 | 361 | 0.4 | 1.28 | 30 | 7 | 25 | 3 | 2.1 | 1.83 | 1 | 0.62 | 20 | 3.3 | 0.59 | 329 | 1 | 0.98 | 3 | 16 | 661 | 3 | 7.1 | 174 |  | 2378 | 33 | 13 | 43 | 31
013A :841263:20:841262:10 | 10:0020:000545 | 10:0020 | 21:0173 | 21:0173:000512 | 21:0173:000512:0002:0001:00 |  | 52.3838 | -57.1752 | NGR lake sediment grab sample | <177 micron (NGR) | 33 | 0072:ff__1 | 545 | 4.04 | 497 | 0.8 | 1.82 | 38 | 10 | 34 | 2 | 2.8 | 2.54 | 1 | 1.02 | 23 | 4.2 | 0.89 | 485 | 1 | 1.3 | 6 | 18 | 1151 | 5 | 10.3 | 247 |  | 3366 | 49 | 17 | 59 | 47
013A :841264:00:------:-- | 10:0020:000546 | 10:0020 | 21:0173 | 21:0173:000513 | 21:0173:000513:0001:0001:00 |  | 52.3693 | -57.1628 | NGR lake sediment grab sample | <177 micron (NGR) | 33 | 0101:s__01 | 546 | 1.06 | 196 | 0.2 | 0.33 | 16 | 3 | 9 | 3 | 1 | 1.1 | 1 | 0.13 | 11 | 1.3 | 0.13 | 63 | 1 | 0.15 | 1 | 8 | 1093 | 2 | 2.4 | 50 |  | 660 | 18 | 7 | 35 | 6
013A :841265:00:------:-- | 10:0020:000547 | 10:0020 | 21:0173 | 21:0173:000514 | 21:0173:000514:0001:0001:00 |  | 52.3966 | -57.098 | NGR lake sediment grab sample | <177 micron (NGR) | 33 | 0102:s__02 | 547 | 1.16 | 265 | 0.1 | 0.63 | 17 | 4 | 9 | 1 | 0.9 | 0.96 | 1 | 0.21 | 10 | 1.7 | 0.28 | 131 | 1 | 0.27 | 1 | 11 | 842 | 2 | 3.3 | 90 |  | 1107 | 16 | 7 | 29 | 9
013A :841266:00:------:-- | 10:0020:000548 | 10:0020 | 21:0173 | 21:0173:000515 | 21:0173:000515:0001:0001:00 |  | 52.5056 | -57.0208 | NGR lake sediment grab sample | <177 micron (NGR) | 33 | 0103:s__03 | 548 | 2.53 | 304 | 0.8 | 0.23 | 105 | 28 | 26 | 9 | 6.3 | 9.73 | 13 | 0.25 | 95 | 3.8 | 0.23 | 1067 | 5 | 0.26 | 3 | 11 | 2192 | 10 | 7.5 | 62 |  | 1426 | 99 | 37 | 88 | 13
013A :841267:00:------:-- | 10:0020:000549 | 10:0020 | 21:0173 | 21:0173:000516 | 21:0173:000516:0001:0001:00 |  | 52.4952 | -56.9882 | NGR lake sediment grab sample | <177 micron (NGR) | 33 | 0104:s__04 | 549 | 1.3 | 148 | 0.2 | 0.42 | 55 | 4 | 9 | 2 | 2.5 | 0.99 | 16 | 0.19 | 53 | 2.5 | 0.14 | 94 | 1 | 0.22 | 1 | 7 | 768 | 3 | 3.4 | 51 |  | 1100 | 24 | 16 | 31 | 9
013A :841268:00:------:-- | 10:0020:000550 | 10:0020 | 21:0173 | 21:0173:000517 | 21:0173:000517:0001:0001:00 |  | 52.5201 | -56.8793 | NGR lake sediment grab sample | <177 micron (NGR) | 33 | 0105:s__05 | 550 | 2.42 | 233 | 0.6 | 0.97 | 126 | 8 | 20 | 6 | 5.3 | 1.61 | 4 | 0.3 | 104 | 2.7 | 0.2 | 198 | 2 | 0.33 | 1 | 11 | 1177 | 3 | 6 | 72 |  | 1240 | 37 | 30 | 42 | 15
013A :841269:00:------:-- | 10:0020:000551 | 10:0020 | 21:0173 | 21:0173:000518 | 21:0173:000518:0001:0001:00 |  | 52.539 | -56.8565 | NGR lake sediment grab sample | <177 micron (NGR) | 33 | 0106:s__06 | 551 | 1.59 | 231 | 0.2 | 0.83 | 37 | 3 | 12 | 3 | 1.6 | 0.64 | 1 | 0.39 | 25 | 2.9 | 0.2 | 98 | 1 | 0.37 | 1 | 6 | 861 | 3 | 4.5 | 80 |  | 1843 | 22 | 9 | 28 | 19
013A :841270:00:------:-- | 10:0020:000552 | 10:0020 | 21:0173 | 21:0173:000519 | 21:0173:000519:0001:0001:00 |  | 52.5614 | -56.753 | NGR lake sediment grab sample | <177 micron (NGR) | 33 | 0107:s__07 | 552 | 1.35 | 178 | 0.3 | 0.41 | 66 | 5 | 13 | 5 | 2 | 0.54 | 5 | 0.13 | 55 | 2.4 | 0.1 | 78 | 1 | 0.09 | 1 | 8 | 1328 | 3 | 3.2 | 40 |  | 846 | 27 | 11 | 34 | 5
013A :841271:00:------:-- | 10:0020:000553 | 10:0020 | 21:0173 | 21:0173:000520 | 21:0173:000520:0001:0001:00 |  | 52.6348 | -56.4975 | NGR lake sediment grab sample | <177 micron (NGR) | 33 | 0108:s__08 | 553 | 1.74 | 210 | 0.2 | 0.46 | 84 | 4 | 25 | 19 | 2.3 | 0.72 | 5 | 0.1 | 58 | 1.5 | 0.13 | 50 | 1 | 0.11 | 1 | 15 | 2390 | 2 | 4.5 | 54 |  | 1108 | 19 | 13 | 28 | 5
013A :841272:00:------:-- | 10:0020:000554 | 10:0020 | 21:0173 | 21:0173:000521 | 21:0173:000521:0001:0001:00 |  | 52.6681 | -56.3879 | NGR lake sediment grab sample | <177 micron (NGR) | 33 | 0109:s__09 | 554 | 2.64 | 177 | 0.6 | 0.45 | 96 | 4 | 26 | 26 | 3.3 | 1.23 | 2 | 0.13 | 61 | 1.4 | 0.1 | 76 | 1 | 0.14 | 1 | 11 | 2228 | 3 | 5.6 | 47 |  | 1209 | 66 | 20 | 45 | 7
013A :841273:00:------:-- | 10:0020:000555 | 10:0020 | 21:0173 | 21:0173:000522 | 21:0173:000522:0001:0001:00 |  | 52.6551 | -56.3708 | NGR lake sediment grab sample | <177 micron (NGR) | 33 | 0110:s__10 | 555 | 3.18 | 507 | 0.6 | 0.96 | 29 | 3 | 17 | 6 | 1.5 | 0.78 | 7 | 0.88 | 20 | 2 | 0.29 | 181 | 1 | 1.15 | 1 | 7 | 475 | 5 | 6.4 | 192 |  | 1247 | 21 | 10 | 26 | 12
013A :841274:00:------:-- | 10:0020:000556 | 10:0020 | 21:0173 | 21:0173:000523 | 21:0173:000523:0001:0001:00 |  | 52.6364 | -56.3709 | NGR lake sediment grab sample | <177 micron (NGR) | 33 | 0111:s__11 | 556 | 6.34 | 608 | 1.5 | 1.71 | 263 | 15 | 69 | 104 | 7.9 | 2.13 | 13 | 0.95 | 173 | 9 | 0.72 | 362 | 3 | 1.15 | 6 | 40 | 3456 | 6 | 12.2 | 254 |  | 3538 | 84 | 46 | 148 | 46
013A :841275:00:------:-- | 10:0020:000557 | 10:0020 | 21:0173 | 21:0173:000524 | 21:0173:000524:0001:0001:00 |  | 52.6239 | -56.4238 | NGR lake sediment grab sample | <177 micron (NGR) | 33 | 0112:s__12 | 557 | 5.38 | 349 | 1.3 | 0.35 | 245 | 94 | 58 | 80 | 7.5 | 8.78 | 16 | 0.23 | 128 | 3 | 0.19 | 3305 | 3 | 0.25 | 3 | 56 | 3031 | 8 | 9.2 | 77 |  | 1700 | 98 | 38 | 170 | 13
013A :841277:00:------:-- | 10:0020:000558 | 10:0020 | 21:0173 | 21:0173:000525 | 21:0173:000525:0001:0001:00 |  | 52.6224 | -56.478 | NGR lake sediment grab sample | <177 micron (NGR) | 33 | 0113:s__13 | 558 | 2.13 | 290 | 0.3 | 0.72 | 80 | 7 | 27 | 19 | 2.2 | 0.73 | 1 | 0.23 | 59 | 2 | 0.22 | 123 | 1 | 0.32 | 1 | 15 | 1284 | 2 | 4.2 | 105 |  | 1279 | 26 | 12 | 38 | 8
013A :841278:00:------:-- | 10:0020:000559 | 10:0020 | 21:0173 | 21:0173:000526 | 21:0173:000526:0001:0001:00 |  | 52.5816 | -56.5415 | NGR lake sediment grab sample | <177 micron (NGR) | 33 | 0114:s__14 | 559 | 1.64 | 212 | 0.4 | 0.48 | 47 | 3 | 12 | 8 | 2.1 | 0.54 | 1 | 0.36 | 31 | 3 | 0.2 | 96 | 1 | 0.36 | 1 | 7 | 802 | 4 | 4 | 66 |  | 1756 | 15 | 13 | 38 | 15
013A :841279:00:------:-- | 10:0020:000560 | 10:0020 | 21:0173 | 21:0173:000527 | 21:0173:000527:0001:0001:00 |  | 52.5652 | -56.5907 | NGR lake sediment grab sample | <177 micron (NGR) | 33 | 0115:s__15 | 560 | 1.48 | 197 | 0.3 | 0.57 | 63 | 2 | 10 | 5 | 2.4 | 0.55 | 1 | 0.36 | 42 | 2.1 | 0.14 | 99 | 1 | 0.42 | 1 | 6 | 456 | 4 | 4.6 | 70 |  | 1078 | 10 | 15 | 19 | 13
013A :841280:00:------:-- | 10:0020:000561 | 10:0020 | 21:0173 | 21:0173:000528 | 21:0173:000528:0001:0001:00 |  | 52.5555 | -56.6393 | NGR lake sediment grab sample | <177 micron (NGR) | 33 | 0116:s__16 | 561 | 4.05 | 214 | 2.8 | 0.45 | 472 | 14 | 38 | 69 | 14 | 2.84 | 1 | 0.33 | 270 | 4.1 | 0.21 | 153 | 4 | 0.34 | 3 | 15 | 3201 | 7 | 9.8 | 64 |  | 1675 | 125 | 76 | 105 | 17
013A :841282:10:------:-- | 10:0020:000562 | 10:0020 | 21:0173 | 21:0173:000529 | 21:0173:000529:0001:0001:00 |  | 52.5499 | -56.6555 | NGR lake sediment grab sample | <177 micron (NGR) | 34 | 0071:ff__1 | 562 | 2.57 | 223 | 1.2 | 0.61 | 185 | 3 | 21 | 41 | 5.6 | 0.78 | 11 | 0.24 | 121 | 2.8 | 0.13 | 71 | 1 | 0.25 | 1 | 8 | 2747 | 6 | 7 | 60 |  | 1525 | 78 | 31 | 62 | 10
013A :841283:20:841282:10 | 10:0020:000563 | 10:0020 | 21:0173 | 21:0173:000529 | 21:0173:000529:0002:0001:00 |  | 52.5499 | -56.6555 | NGR lake sediment grab sample | <177 micron (NGR) | 34 | 0072:ff__1 | 563 | 2.24 | 189 | 0.9 | 0.4 | 120 | 2 | 18 | 30 | 3.6 | 0.61 | 10 | 0.25 | 79 | 2.5 | 0.13 | 57 | 1 | 0.28 | 1 | 7 | 2193 | 4 | 6.2 | 56 |  | 1479 | 56 | 22 | 46 | 9
013A :841285:00:------:-- | 10:0020:000564 | 10:0020 | 21:0173 | 21:0173:000530 | 21:0173:000530:0001:0001:00 |  | 52.5356 | -56.735 | NGR lake sediment grab sample | <177 micron (NGR) | 34 | 0101:s__01 | 564 | 3.07 | 399 | 0.7 | 0.84 | 51 | 10 | 24 | 3 | 2.2 | 1.22 | 6 | 0.79 | 33 | 6.5 | 0.39 | 210 | 1 | 0.94 | 4 | 9 | 743 | 8 | 6.6 | 145 |  | 3005 | 28 | 13 | 34 | 46
013A :841286:00:------:-- | 10:0020:000565 | 10:0020 | 21:0173 | 21:0173:000531 | 21:0173:000531:0001:0001:00 |  | 52.5287 | -56.7872 | NGR lake sediment grab sample | <177 micron (NGR) | 34 | 0102:s__02 | 565 | 3.98 | 527 | 0.8 | 1.24 | 43 | 8 | 28 | 3 | 2.4 | 1.43 | 2 | 1.08 | 28 | 6.2 | 0.52 | 294 | 1 | 1.24 | 5 | 10 | 767 | 8 | 8.2 | 213 |  | 3566 | 28 | 15 | 41 | 61
013A :841287:00:------:-- | 10:0020:000566 | 10:0020 | 21:0173 | 21:0173:000532 | 21:0173:000532:0001:0001:00 |  | 52.5108 | -56.8339 | NGR lake sediment grab sample | <177 micron (NGR) | 34 | 0103:s__03 | 566 | 2.08 | 181 | 0.6 | 0.37 | 89 | 16 | 22 | 13 | 4 | 1.93 | 1 | 0.22 | 64 | 2.4 | 0.15 | 179 | 1 | 0.22 | 1 | 9 | 2330 | 3 | 5.7 | 52 |  | 1253 | 84 | 23 | 61 | 10
013A :841288:00:------:-- | 10:0020:000567 | 10:0020 | 21:0173 | 21:0173:000533 | 21:0173:000533:0001:0001:00 |  | 52.4953 | -56.9222 | NGR lake sediment grab sample | <177 micron (NGR) | 34 | 0104:s__04 | 567 | 3.18 | 417 | 0.9 | 0.9 | 118 | 50 | 38 | 17 | 5.5 | 6 | 10 | 0.51 | 80 | 6.6 | 0.58 | 704 | 3 | 0.63 | 3 | 20 | 2251 | 6 | 9.9 | 131 |  | 2282 | 102 | 35 | 112 | 22
013A :841289:00:------:-- | 10:0020:000568 | 10:0020 | 21:0173 | 21:0173:000534 | 21:0173:000534:0001:0001:00 |  | 52.3977 | -57.3699 | NGR lake sediment grab sample | <177 micron (NGR) | 34 | 0105:s__05 | 568 | 2.01 | 294 | 0.2 | 0.74 | 23 | 5 | 19 | 5 | 1.6 | 1.64 | 6 | 0.35 | 15 | 2.3 | 0.26 | 147 | 1 | 0.45 | 1 | 16 | 1083 | 2 | 4.5 | 107 |  | 1088 | 28 | 13 | 53 | 12
013A :841290:00:------:-- | 10:0020:000569 | 10:0020 | 21:0173 | 21:0173:000535 | 21:0173:000535:0001:0001:00 |  | 52.438 | -57.3791 | NGR lake sediment grab sample | <177 micron (NGR) | 34 | 0106:s__06 | 569 | 1.66 | 269 | 0.2 | 0.64 | 24 | 4 | 12 | 4 | 1.5 | 1.04 | 1 | 0.37 | 15 | 1.8 | 0.25 | 176 | 1 | 0.47 | 1 | 8 | 1095 | 3 | 4.8 | 111 |  | 1356 | 27 | 10 | 36 | 16
013A :841291:00:------:-- | 10:0020:000570 | 10:0020 | 21:0173 | 21:0173:000536 | 21:0173:000536:0001:0001:00 |  | 52.4656 | -57.3726 | NGR lake sediment grab sample | <177 micron (NGR) | 34 | 0107:s__07 | 570 | 2.98 | 438 | 0.4 | 1.22 | 39 | 9 | 24 | 4 | 2.5 | 1.87 | 1 | 0.73 | 23 | 3 | 0.45 | 298 | 1 | 0.99 | 1 | 12 | 744 | 5 | 7.4 | 193 |  | 2213 | 38 | 16 | 64 | 27
013A :841292:00:------:-- | 10:0020:000571 | 10:0020 | 21:0173 | 21:0173:000537 | 21:0173:000537:0001:0001:00 |  | 52.4891 | -57.3414 | NGR lake sediment grab sample | <177 micron (NGR) | 34 | 0108:s__08 | 571 | 3.68 | 552 | 0.7 | 1.42 | 44 | 8 | 31 | 3 | 2.9 | 2.39 | 1 | 0.92 | 27 | 3.9 | 0.53 | 350 | 1 | 1.15 | 3 | 11 | 743 | 4 | 9 | 229 |  | 2592 | 86 | 21 | 61 | 32
013A :841293:00:------:-- | 10:0020:000572 | 10:0020 | 21:0173 | 21:0173:000538 | 21:0173:000538:0001:0001:00 |  | 52.5042 | -57.3635 | NGR lake sediment grab sample | <177 micron (NGR) | 34 | 0109:s__09 | 572 | 7.16 | 1107 | 1.3 | 2.42 | 64 | 12 | 38 | 4 | 4.1 | 2.85 | 13 | 2 | 38 | 6.3 | 0.9 | 627 | 1 | 2.32 | 8 | 14 | 1185 | 8 | 13.2 | 445 |  | 4623 | 57 | 26 | 77 | 67
013A :841294:00:------:-- | 10:0020:000573 | 10:0020 | 21:0173 | 21:0173:000539 | 21:0173:000539:0001:0001:00 |  | 52.5331 | -57.3473 | NGR lake sediment grab sample | <177 micron (NGR) | 34 | 0110:s__10 | 573 | 4.25 | 29 | 0.9 | 1.77 | 72 | 5 | 18 | 1 | 4.6 | 8.54 | 10 | 1.37 | 49 | 4.9 | 0.48 | 629 | 21 | 1.67 | 9 | 5 | 1227 | 13 | 9.1 | 308 |  | 3547 | 33 | 26 | 100 | 45
013A :841295:00:------:-- | 10:0020:000574 | 10:0020 | 21:0173 | 21:0173:000540 | 21:0173:000540:0001:0001:00 |  | 52.6287 | -57.4886 | NGR lake sediment grab sample | <177 micron (NGR) | 34 | 0111:s__11 | 574 | 7.38 | 1175 | 1.4 | 2.67 | 68 | 14 | 42 | 4 | 5.2 | 4.41 | 11 | 1.97 | 39 | 7 | 1.06 | 886 | 1 | 2.39 | 13 | 12 | 1780 | 8 | 16.5 | 507 |  | 5908 | 84 | 30 | 83 | 79
013A :841296:00:------:-- | 10:0020:000575 | 10:0020 | 21:0173 | 21:0173:000541 | 21:0173:000541:0001:0001:00 |  | 52.6827 | -57.548 | NGR lake sediment grab sample | <177 micron (NGR) | 34 | 0112:s__12 | 575 | 1.44 | 268 | 0.1 | 0.22 | 7 | 1 | 3 | 1 | 0.4 | 0.1 | 3 | 0.49 | 6 | 0.7 | 0.06 | 45 | 1 | 0.35 | 1 | 2 | 360 | 4 | 1.9 | 72 |  | 696 | 1 | 3 | 27 | 9
013A :841297:00:------:-- | 10:0020:000576 | 10:0020 | 21:0173 | 21:0173:000542 | 21:0173:000542:0001:0001:00 |  | 52.7715 | -57.5724 | NGR lake sediment grab sample | <177 micron (NGR) | 34 | 0113:s__13 | 576 | 7.84 | 1277 | 1.7 | 1.75 | 129 | 17 | 51 | 23 | 6.3 | 3.57 | 3 | 2.23 | 78 | 13.1 | 0.96 | 717 | 3 | 2 | 14 | 19 | 1200 | 11 | 17.8 | 395 |  | 6355 | 115 | 36 | 128 | 88
013A :841298:00:------:-- | 10:0020:000577 | 10:0020 | 21:0173 | 21:0173:000543 | 21:0173:000543:0001:0001:00 |  | 52.7779 | -57.5448 | NGR lake sediment grab sample | <177 micron (NGR) | 34 | 0114:s__14 | 577 | 1.61 | 277 | 0.2 | 0.5 | 36 | 4 | 14 | 2 | 1.7 | 1.35 | 1 | 0.36 | 23 | 2.3 | 0.18 | 265 | 1 | 0.41 | 1 | 7 | 1638 | 3 | 4.3 | 91 |  | 1214 | 14 | 11 | 59 | 15
013A :841299:00:------:-- | 10:0020:000578 | 10:0020 | 21:0173 | 21:0173:000544 | 21:0173:000544:0001:0001:00 |  | 52.7656 | -57.5287 | NGR lake sediment grab sample | <177 micron (NGR) | 34 | 0115:s__15 | 578 | 1.03 | 146 | 0.2 | 0.01 | 43 | 2 | 10 | 3 | 3.2 | 23.37 | 69 | 0.13 | 25 | 0.9 | 0.08 | 258 | 1 | 0.14 | 5 | 1 | 3863 | 21 | 2.5 | 47 |  | 322 | 21 | 15 | 84 | 12
013A :841300:00:------:-- | 10:0020:000579 | 10:0020 | 21:0173 | 21:0173:000545 | 21:0173:000545:0001:0001:00 |  | 52.7643 | -57.433 | NGR lake sediment grab sample | <177 micron (NGR) | 34 | 0116:s__16 | 579 | 0.87 | 99 | 0.1 | 0.18 | 35 | 2 | 7 | 1 | 1.7 | 1.51 | 1 | 0.14 | 23 | 1.1 | 0.08 | 66 | 1 | 0.16 | 1 | 4 | 777 | 3 | 2.9 | 41 |  | 449 | 12 | 9 | 32 | 5
013A :841302:00:------:-- | 10:0020:000580 | 10:0020 | 21:0173 | 21:0173:000546 | 21:0173:000546:0001:0001:00 |  | 52.7285 | -57.4119 | NGR lake sediment grab sample | <177 micron (NGR) | 35 | 0101:s__01 | 580 | 6.65 | 1123 | 1.3 | 2.12 | 46 | 8 | 28 | 1 | 3.3 | 2.4 | 5 | 2.07 | 27 | 4.8 | 0.64 | 584 | 1 | 2.27 | 9 | 8 | 1013 | 8 | 10.9 | 442 |  | 4607 | 45 | 22 | 51 | 76
013A :841303:10:------:-- | 10:0020:000581 | 10:0020 | 21:0173 | 21:0173:000547 | 21:0173:000547:0001:0001:00 |  | 52.7448 | -57.3439 | NGR lake sediment grab sample | <177 micron (NGR) | 35 | 0071:ff__1 | 581 | 1.36 | 221 | 0.3 | 0.01 | 53 | 6 | 18 | 4 | 3.6 | 18.27 | 50 | 0.2 | 29 | 1.6 | 0.13 | 532 | 3 | 0.2 | 4 | 3 | 2016 | 17 | 4.6 | 49 |  | 687 | 38 | 17 | 86 | 16
013A :841304:20:841303:10 | 10:0020:000582 | 10:0020 | 21:0173 | 21:0173:000547 | 21:0173:000547:0002:0001:00 |  | 52.7448 | -57.3439 | NGR lake sediment grab sample | <177 micron (NGR) | 35 | 0072:ff__1 | 582 | 2.06 | 393 | 0.5 | 0.18 | 58 | 6 | 23 | 3 | 3.5 | 9.2 | 13 | 0.31 | 37 | 2.6 | 0.2 | 592 | 2 | 0.3 | 2 | 7 | 1034 | 10 | 6.6 | 69 |  | 1285 | 48 | 20 | 81 | 19
013A :841305:00:------:-- | 10:0020:000583 | 10:0020 | 21:0173 | 21:0173:000548 | 21:0173:000548:0001:0001:00 |  | 52.7824 | -57.3701 | NGR lake sediment grab sample | <177 micron (NGR) | 35 | 0102:s__02 | 583 | 2.14 | 345 | 0.3 | 0.65 | 37 | 4 | 15 | 1 | 1.8 | 1.34 | 13 | 0.56 | 22 | 3.1 | 0.22 | 200 | 1 | 0.61 | 1 | 7 | 694 | 8 | 4.9 | 120 |  | 1760 | 29 | 12 | 44 | 26
013A :841306:00:------:-- | 10:0020:000584 | 10:0020 | 21:0173 | 21:0173:000549 | 21:0173:000549:0001:0001:00 |  | 52.783 | -57.4817 | NGR lake sediment grab sample | <177 micron (NGR) | 35 | 0103:s__03 | 584 | 7.21 | 1207 | 1.4 | 2.39 | 55 | 10 | 33 | 2 | 4.4 | 3.62 | 3 | 2.23 | 32 | 5.6 | 0.76 | 699 | 1 | 2.42 | 12 | 9 | 1376 | 10 | 12.7 | 477 |  | 5428 | 62 | 26 | 59 | 88
013A :841307:00:------:-- | 10:0020:000585 | 10:0020 | 21:0173 | 21:0173:000550 | 21:0173:000550:0001:0001:00 |  | 52.8246 | -57.5436 | NGR lake sediment grab sample | <177 micron (NGR) | 35 | 0104:s__04 | 585 | 5.76 | 1011 | 1 | 1.68 | 67 | 9 | 33 | 3 | 4.3 | 7.02 | 21 | 1.58 | 40 | 5.7 | 0.68 | 676 | 2 | 1.81 | 9 | 8 | 1421 | 10 | 12.3 | 346 |  | 4228 | 61 | 26 | 99 | 66
013A :841308:00:------:-- | 10:0020:000586 | 10:0020 | 21:0173 | 21:0173:000551 | 21:0173:000551:0001:0001:00 |  | 52.8469 | -57.544 | NGR lake sediment grab sample | <177 micron (NGR) | 35 | 0105:s__05 | 586 | 3.12 | 673 | 1 | 0.01 | 72 | 9 | 17 | 7 | 5.7 | 30.32 | 112 | 0.97 | 34 | 4.3 | 0.38 | 873 | 5 | 1.37 | 10 | 2 | 6239 | 27 | 6.8 | 197 |  | 2101 | 102 | 24 | 104 | 40
013A :841309:00:------:-- | 10:0020:000587 | 10:0020 | 21:0173 | 21:0173:000552 | 21:0173:000552:0001:0001:00 |  | 52.8678 | -57.4943 | NGR lake sediment grab sample | <177 micron (NGR) | 35 | 0106:s__06 | 587 | 2.39 | 378 | 0.3 | 0.58 | 44 | 5 | 21 | 2 | 2 | 2.19 | 1 | 0.6 | 27 | 3.3 | 0.25 | 210 | 1 | 0.6 | 1 | 8 | 972 | 7 | 5.6 | 124 |  | 2123 | 22 | 11 | 48 | 29
013A :841310:00:------:-- | 10:0020:000588 | 10:0020 | 21:0173 | 21:0173:000553 | 21:0173:000553:0001:0001:00 |  | 52.8909 | -57.5339 | NGR lake sediment grab sample | <177 micron (NGR) | 35 | 0107:s__07 | 588 | 0.94 | 167 | 0.1 | 0.31 | 58 | 3 | 8 | 3 | 2.1 | 0.92 | 25 | 0.1 | 40 | 1.1 | 0.07 | 64 | 1 | 0.1 | 1 | 7 | 1033 | 2 | 2.7 | 50 |  | 593 | 34 | 14 | 62 | 5
013A :841311:00:------:-- | 10:0020:000589 | 10:0020 | 21:0173 | 21:0173:000554 | 21:0173:000554:0001:0001:00 |  | 52.9188 | -57.488 | NGR lake sediment grab sample | <177 micron (NGR) | 35 | 0108:s__08 | 589 | 1.25 | 171 | 0.1 | 0.26 | 54 | 5 | 13 | 3 | 2.1 | 0.82 | 12 | 0.14 | 32 | 1.2 | 0.08 | 243 | 1 | 0.16 | 1 | 6 | 2283 | 2 | 3.6 | 46 |  | 625 | 37 | 13 | 54 | 6
013A :841312:00:------:-- | 10:0020:000590 | 10:0020 | 21:0173 | 21:0173:000555 | 21:0173:000555:0001:0001:00 |  | 52.9316 | -57.4645 | NGR lake sediment grab sample | <177 micron (NGR) | 35 | 0109:s__09 | 590 | 0.98 | 210 | 0.1 | 0.36 | 42 | 4 | 14 | 1 | 1.8 | 1.49 | 1 | 0.14 | 34 | 1.3 | 0.1 | 234 | 1 | 0.16 | 1 | 4 | 669 | 3 | 2.9 | 65 |  | 613 | 35 | 12 | 35 | 6
013A :841313:00:------:-- | 10:0020:000591 | 10:0020 | 21:0173 | 21:0173:000556 | 21:0173:000556:0001:0001:00 |  | 52.9787 | -57.5649 | NGR lake sediment grab sample | <177 micron (NGR) | 35 | 0110:s__10 | 591 | 0.96 | 231 | 0.1 | 0.98 | 36 | 3 | 5 | 1 | 1.3 | 0.73 | 1 | 0.17 | 23 | 1.3 | 0.1 | 162 | 1 | 0.23 | 1 | 5 | 656 | 3 | 2.6 | 133 |  | 635 | 6 | 9 | 31 | 11
013A :841314:00:------:-- | 10:0020:000592 | 10:0020 | 21:0173 | 21:0173:000557 | 21:0173:000557:0001:0001:00 |  | 52.9299 | -57.7618 | NGR lake sediment grab sample | <177 micron (NGR) | 35 | 0111:s__11 | 592 | 1.48 | 210 | 0.2 | 0.47 | 81 | 3 | 9 | 1 | 2.5 | 0.39 | 1 | 0.2 | 63 | 1.5 | 0.09 | 73 | 1 | 0.24 | 1 | 7 | 982 | 2 | 3.4 | 69 |  | 919 | 14 | 15 | 44 | 8
013A :841315:00:------:-- | 10:0020:000593 | 10:0020 | 21:0173 | 21:0173:000558 | 21:0173:000558:0001:0001:00 |  | 52.9695 | -57.8078 | NGR lake sediment grab sample | <177 micron (NGR) | 35 | 0112:s__12 | 593 | 1.54 | 249 | 0.2 | 0.63 | 74 | 3 | 15 | 5 | 2.2 | 0.81 | 8 | 0.3 | 47 | 2.7 | 0.2 | 124 | 1 | 0.37 | 1 | 9 | 544 | 3 | 4.6 | 95 |  | 1418 | 26 | 13 | 53 | 16
013A :841316:00:------:-- | 10:0020:000594 | 10:0020 | 21:0173 | 21:0173:000559 | 21:0173:000559:0001:0001:00 |  | 52.9955 | -57.8116 | NGR lake sediment grab sample | <177 micron (NGR) | 35 | 0113:s__13 | 594 | 4.08 | 370 | 1.2 | 0.52 | 196 | 16 | 44 | 14 | 6.9 | 8.45 | 8 | 0.52 | 95 | 4.2 | 0.31 | 1196 | 5 | 0.62 | 5 | 13 | 2587 | 9 | 10.9 | 131 |  | 2283 | 145 | 37 | 146 | 29
013A :841317:00:------:-- | 10:0020:000595 | 10:0020 | 21:0173 | 21:0173:000560 | 21:0173:000560:0001:0001:00 |  | 52.987 | -57.8433 | NGR lake sediment grab sample | <177 micron (NGR) | 35 | 0114:s__14 | 595 | 7.29 | 1241 | 1.1 | 2.34 | 50 | 10 | 28 | 2 | 3.5 | 2.91 | 2 | 2.1 | 32 | 5.5 | 0.69 | 694 | 3 | 2.42 | 8 | 14 | 986 | 8 | 12.5 | 463 |  | 4703 | 49 | 22 | 62 | 57
013A :841318:00:------:-- | 10:0020:000596 | 10:0020 | 21:0173 | 21:0173:000561 | 21:0173:000561:0001:0001:00 |  | 52.9698 | -57.9839 | NGR lake sediment grab sample | <177 micron (NGR) | 35 | 0115:s__15 | 596 | 1.38 | 202 | 0.1 | 0.89 | 55 | 3 | 9 | 4 | 1.8 | 0.66 | 12 | 0.21 | 37 | 1.5 | 0.18 | 91 | 1 | 0.27 | 1 | 5 | 1300 | 1 | 3.4 | 77 |  | 936 | 38 | 12 | 40 | 10
013A :841320:00:------:-- | 10:0020:000597 | 10:0020 | 21:0173 | 21:0173:000562 | 21:0173:000562:0001:0001:00 |  | 52.9548 | -57.9977 | NGR lake sediment grab sample | <177 micron (NGR) | 35 | 0116:s__16 | 597 | 1.9 | 206 | 0.3 | 0.42 | 69 | 7 | 14 | 6 | 2.9 | 3.22 | 9 | 0.24 | 44 | 1.7 | 0.16 | 314 | 1 | 0.34 | 1 | 6 | 1765 | 4 | 4.9 | 76 |  | 1074 | 63 | 17 | 87 | 15
013A :841322:00:------:-- | 10:0020:000598 | 10:0020 | 21:0173 | 21:0173:000563 | 21:0173:000563:0001:0001:00 |  | 52.9174 | -57.9799 | NGR lake sediment grab sample | <177 micron (NGR) | 36 | 0101:s__01 | 598 | 2.71 | 392 | 0.4 | 0.68 | 72 | 4 | 20 | 7 | 2.6 | 1.13 | 2 | 0.67 | 46 | 2.8 | 0.22 | 179 | 1 | 0.9 | 2 | 7 | 711 | 11 | 6.7 | 140 |  | 2451 | 16 | 16 | 34 | 38
013A :841323:00:------:-- | 10:0020:000599 | 10:0020 | 21:0173 | 21:0173:000564 | 21:0173:000564:0001:0001:00 |  | 52.8651 | -57.9123 | NGR lake sediment grab sample | <177 micron (NGR) | 36 | 0102:s__02 | 599 | 0.6 | 129 | 0.1 | 0.36 | 48 | 1 | 3 | 1 | 1.5 | 0.39 | 1 | 0.07 | 32 | 0.8 | 0.06 | 50 | 1 | 0.09 | 1 | 4 | 496 | 2 | 2 | 48 |  | 336 | 4 | 8 | 24 | 4
013A :841324:00:------:-- | 10:0020:000600 | 10:0020 | 21:0173 | 21:0173:000565 | 21:0173:000565:0001:0001:00 |  | 52.9128 | -57.8154 | NGR lake sediment grab sample | <177 micron (NGR) | 36 | 0103:s__03 | 600 | 4.16 | 692 | 0.7 | 1.83 | 60 | 8 | 27 | 2 | 3.2 | 1.98 | 5 | 1.15 | 41 | 3.9 | 0.4 | 500 | 1 | 1.39 | 4 | 9 | 679 | 5 | 7.9 | 287 |  | 2468 | 40 | 20 | 56 | 43
013A :841326:10:------:-- | 10:0020:000601 | 10:0020 | 21:0173 | 21:0173:000566 | 21:0173:000566:0001:0001:00 |  | 52.8741 | -57.7967 | NGR lake sediment grab sample | <177 micron (NGR) | 36 | 0071:ff__1 | 601 | 0.99 | 218 | 0.1 | 0.37 | 53 | 3 | 8 | 2 | 1.9 | 0.31 | 3 | 0.21 | 38 | 1.3 | 0.08 | 50 | 1 | 0.22 | 1 | 5 | 600 | 1 | 3.3 | 65 |  | 671 | 18 | 13 | 37 | 7
013A :841327:20:841326:10 | 10:0020:000602 | 10:0020 | 21:0173 | 21:0173:000566 | 21:0173:000566:0002:0001:00 |  | 52.8741 | -57.7967 | NGR lake sediment grab sample | <177 micron (NGR) | 36 | 0072:ff__1 | 602 | 0.84 | 178 | 0.1 | 0.34 | 52 | 3 | 7 | 1 | 1.9 | 0.25 | 1 | 0.14 | 38 | 1.2 | 0.07 | 37 | 1 | 0.15 | 1 | 5 | 608 | 1 | 3.1 | 54 |  | 586 | 17 | 12 | 34 | 6
013A :841328:00:------:-- | 10:0020:000603 | 10:0020 | 21:0173 | 21:0173:000567 | 21:0173:000567:0001:0001:00 |  | 52.8559 | -57.6045 | NGR lake sediment grab sample | <177 micron (NGR) | 36 | 0104:s__04 | 603 | 1.98 | 347 | 0.2 | 0.67 | 32 | 4 | 12 | 2 | 1.5 | 1.02 | 3 | 0.51 | 21 | 2.6 | 0.21 | 208 | 1 | 0.59 | 1 | 5 | 660 | 4 | 4.5 | 125 |  | 1552 | 13 | 10 | 40 | 20
013A :841329:00:------:-- | 10:0020:000604 | 10:0020 | 21:0173 | 21:0173:000568 | 21:0173:000568:0001:0001:00 |  | 52.8202 | -57.6179 | NGR lake sediment grab sample | <177 micron (NGR) | 36 | 0105:s__05 | 604 | 1.23 | 286 | 0.1 | 0.72 | 34 | 3 | 10 | 1 | 1.5 | 1.06 | 1 | 0.28 | 23 | 1.4 | 0.16 | 192 | 1 | 0.34 | 1 | 5 | 400 | 3 | 3.4 | 94 |  | 781 | 12 | 10 | 41 | 13
013A :841330:00:------:-- | 10:0020:000605 | 10:0020 | 21:0173 | 21:0173:000569 | 21:0173:000569:0001:0001:00 |  | 52.8074 | -57.5949 | NGR lake sediment grab sample | <177 micron (NGR) | 36 | 0106:s__06 | 605 | 1.22 | 224 | 0.1 | 0.48 | 24 | 2 | 9 | 1 | 1.1 | 0.91 | 1 | 0.29 | 17 | 1.2 | 0.13 | 148 | 1 | 0.35 | 1 | 4 | 392 | 2 | 2.5 | 76 |  | 803 | 11 | 7 | 28 | 11
013A :841331:00:------:-- | 10:0020:000606 | 10:0020 | 21:0173 | 21:0173:000570 | 21:0173:000570:0001:0001:00 |  | 52.7547 | -57.6277 | NGR lake sediment grab sample | <177 micron (NGR) | 36 | 0107:s__07 | 606 | 5.53 | 891 | 0.9 | 1.94 | 47 | 8 | 27 | 1 | 3.4 | 2.26 | 10 | 1.55 | 29 | 5.2 | 0.6 | 542 | 1 | 1.85 | 5 | 8 | 1357 | 7 | 10.4 | 368 |  | 3868 | 40 | 23 | 54 | 59
013A :841332:00:------:-- | 10:0020:000607 | 10:0020 | 21:0173 | 21:0173:000571 | 21:0173:000571:0001:0001:00 |  | 52.739 | -57.5901 | NGR lake sediment grab sample | <177 micron (NGR) | 36 | 0108:s__08 | 607 | 2.58 | 521 | 0.5 | 0.28 | 52 | 5 | 26 | 6 | 3.9 | 15.1 | 22 | 0.49 | 33 | 3 | 0.33 | 741 | 1 | 0.54 | 6 | 5 | 5916 | 15 | 7.3 | 120 |  | 1583 | 55 | 19 | 96 | 28
013A :841333:00:------:-- | 10:0020:000608 | 10:0020 | 21:0173 | 21:0173:000572 | 21:0173:000572:0001:0001:00 |  | 52.7172 | -57.5972 | NGR lake sediment grab sample | <177 micron (NGR) | 36 | 0109:s__09 | 608 | 1.47 | 251 | 0.1 | 0.5 | 34 | 3 | 12 | 1 | 1.6 | 2.02 | 3 | 0.24 | 24 | 2.2 | 0.16 | 203 | 1 | 0.27 | 1 | 7 | 664 | 3 | 3.9 | 71 |  | 951 | 18 | 11 | 41 | 12
013A :841334:00:------:-- | 10:0020:000609 | 10:0020 | 21:0173 | 21:0173:000573 | 21:0173:000573:0001:0001:00 |  | 52.6781 | -57.5912 | NGR lake sediment grab sample | <177 micron (NGR) | 36 | 0110:s__10 | 609 | 5.76 | 937 | 1.2 | 1.77 | 71 | 10 | 37 | 7 | 5.1 | 8.29 | 14 | 1.64 | 44 | 6.5 | 0.74 | 679 | 1 | 1.87 | 10 | 11 | 4469 | 13 | 12.7 | 364 |  | 4226 | 80 | 29 | 93 | 66
013A :841335:00:------:-- | 10:0020:000610 | 10:0020 | 21:0173 | 21:0173:000574 | 21:0173:000574:0001:0001:00 |  | 52.5985 | -57.6099 | NGR lake sediment grab sample | <177 micron (NGR) | 36 | 0111:s__11 | 610 | 0.85 | 154 | 0.1 | 0.31 | 29 | 2 | 7 | 1 | 1.4 | 1.5 | 6 | 0.1 | 18 | 0.8 | 0.06 | 116 | 1 | 0.1 | 1 | 4 | 1526 | 2 | 2.6 | 47 |  | 365 | 14 | 8 | 31 | 5
013A :841336:00:------:-- | 10:0020:000611 | 10:0020 | 21:0173 | 21:0173:000575 | 21:0173:000575:0001:0001:00 |  | 52.5297 | -57.5021 | NGR lake sediment grab sample | <177 micron (NGR) | 36 | 0112:s__12 | 611 | 1.95 | 316 | 0.3 | 0.91 | 28 | 4 | 13 | 1 | 1.7 | 0.98 | 3 | 0.52 | 19 | 1.9 | 0.23 | 156 | 1 | 0.63 | 1 | 6 | 364 | 3 | 4.2 | 143 |  | 1326 | 21 | 13 | 37 | 20
013A :841337:00:------:-- | 10:0020:000612 | 10:0020 | 21:0173 | 21:0173:000576 | 21:0173:000576:0001:0001:00 |  | 52.4504 | -57.4775 | NGR lake sediment grab sample | <177 micron (NGR) | 36 | 0113:s__13 | 612 | 7.17 | 1120 | 1.4 | 2.54 | 52 | 13 | 38 | 4 | 4.6 | 4.15 | 6 | 1.99 | 30 | 5.4 | 0.94 | 808 | 2 | 2.36 | 12 | 12 | 1730 | 8 | 14.8 | 467 |  | 5605 | 83 | 27 | 68 | 67
013A :841338:00:------:-- | 10:0020:000613 | 10:0020 | 21:0173 | 21:0173:000577 | 21:0173:000577:0001:0001:00 |  | 52.4379 | -57.4548 | NGR lake sediment grab sample | <177 micron (NGR) | 36 | 0114:s__14 | 613 | 2.31 | 381 | 0.3 | 0.83 | 29 | 3 | 14 | 2 | 1.9 | 1.15 | 13 | 0.59 | 19 | 1.8 | 0.23 | 185 | 1 | 0.7 | 1 | 7 | 1030 | 4 | 5.1 | 146 |  | 1601 | 20 | 13 | 35 | 19
013A :841339:00:------:-- | 10:0020:000614 | 10:0020 | 21:0173 | 21:0173:000578 | 21:0173:000578:0001:0001:00 |  | 52.4228 | -57.4188 | NGR lake sediment grab sample | <177 micron (NGR) | 36 | 0115:s__15 | 614 | 7.02 | 1123 | 1.3 | 2.84 | 49 | 14 | 39 | 3 | 4.4 | 3.35 | 9 | 1.81 | 28 | 5.3 | 1.18 | 817 | 1 | 2.31 | 10 | 15 | 1855 | 6 | 16.3 | 478 |  | 5081 | 66 | 27 | 78 | 57
013A :841340:00:------:-- | 10:0020:000615 | 10:0020 | 21:0173 | 21:0173:000579 | 21:0173:000579:0001:0001:00 |  | 52.3937 | -57.4122 | NGR lake sediment grab sample | <177 micron (NGR) | 36 | 0116:s__16 | 615 | 6.2 | 903 | 1.2 | 1.98 | 80 | 18 | 48 | 21 | 5 | 5.35 | 14 | 1.59 | 46 | 8.6 | 1 | 622 | 2 | 1.79 | 10 | 23 | 2831 | 10 | 15.1 | 342 |  | 4885 | 112 | 30 | 100 | 67
013A :841342:00:------:-- | 10:0020:000616 | 10:0020 | 21:0173 | 21:0173:000580 | 21:0173:000580:0001:0001:00 |  | 52.3356 | -57.1435 | NGR lake sediment grab sample | <177 micron (NGR) | 37 | 0101:s__01 | 616 | 5.43 | 791 | 0.9 | 1.92 | 53 | 14 | 46 | 6 | 3.1 | 3.6 | 2 | 1.3 | 32 | 6.5 | 0.82 | 469 | 1 | 1.59 | 7 | 20 | 813 | 8 | 10.5 | 329 |  | 3845 | 74 | 19 | 74 | 52
013A :841343:10:------:-- | 10:0020:000617 | 10:0020 | 21:0173 | 21:0173:000581 | 21:0173:000581:0001:0001:00 |  | 52.4651 | -56.9512 | NGR lake sediment grab sample | <177 micron (NGR) | 37 | 0071:ff__1 | 617 | 1.34 | 139 | 0.2 | 0.66 | 56 | 6 | 9 | 3 | 2.5 | 1.57 | 4 | 0.2 | 65 | 2.3 | 0.17 | 114 | 7 | 0.25 | 1 | 7 | 1053 | 3 | 3.8 | 57 |  | 1206 | 20 | 17 | 45 | 12
013A :841344:20:841343:10 | 10:0020:000618 | 10:0020 | 21:0173 | 21:0173:000581 | 21:0173:000581:0002:0001:00 |  | 52.4651 | -56.9512 | NGR lake sediment grab sample | <177 micron (NGR) | 37 | 0072:ff__1 | 618 | 1.33 | 138 | 0.2 | 0.67 | 56 | 6 | 9 | 3 | 2.4 | 1.02 | 2 | 0.2 | 67 | 2.3 | 0.17 | 97 | 1 | 0.24 | 1 | 7 | 1090 | 2 | 3.9 | 57 |  | 1237 | 19 | 17 | 54 | 11
013A :841345:00:------:-- | 10:0020:000619 | 10:0020 | 21:0173 | 21:0173:000582 | 21:0173:000582:0001:0001:00 |  | 52.4903 | -56.8895 | NGR lake sediment grab sample | <177 micron (NGR) | 37 | 0102:s__02 | 619 | 2.01 | 238 | 0.4 | 0.3 | 91 | 19 | 24 | 13 | 3.6 | 3.76 | 12 | 0.13 | 64 | 2.5 | 0.15 | 487 | 1 | 0.13 | 1 | 9 | 3190 | 5 | 4.6 | 56 |  | 1265 | 133 | 21 | 73 | 6
013A :841346:00:------:-- | 10:0020:000620 | 10:0020 | 21:0173 | 21:0173:000583 | 21:0173:000583:0001:0001:00 |  | 52.4744 | -56.8977 | NGR lake sediment grab sample | <177 micron (NGR) | 37 | 0103:s__03 | 620 | 1.8 | 179 | 0.4 | 0.56 | 78 | 5 | 12 | 3 | 3.1 | 1.52 | 12 | 0.23 | 76 | 2.9 | 0.17 | 94 | 1 | 0.27 | 1 | 9 | 1073 | 3 | 4.3 | 60 |  | 1299 | 39 | 21 | 48 | 11
013A :841347:00:------:-- | 10:0020:000621 | 10:0020 | 21:0173 | 21:0173:000584 | 21:0173:000584:0001:0001:00 |  | 52.5062 | -56.797 | NGR lake sediment grab sample | <177 micron (NGR) | 37 | 0104:s__04 | 621 | 1.1 | 145 | 0.2 | 0.46 | 48 | 2 | 8 | 8 | 1.9 | 0.34 | 1 | 0.15 | 38 | 1.8 | 0.08 | 79 | 1 | 0.12 | 1 | 7 | 1204 | 2 | 3.7 | 42 |  | 896 | 11 | 11 | 26 | 6
013A :841348:00:------:-- | 10:0020:000622 | 10:0020 | 21:0173 | 21:0173:000585 | 21:0173:000585:0001:0001:00 |  | 52.5184 | -56.6844 | NGR lake sediment grab sample | <177 micron (NGR) | 37 | 0105:s__05 | 622 | 0.83 | 106 | 0.1 | 0.28 | 42 | 1 | 5 | 2 | 1.3 | 0.3 | 1 | 0.1 | 29 | 1.4 | 0.07 | 44 | 1 | 0.09 | 1 | 4 | 645 | 2 | 2.4 | 30 |  | 756 | 10 | 7 | 17 | 4
013A :841349:00:------:-- | 10:0020:000623 | 10:0020 | 21:0173 | 21:0173:000586 | 21:0173:000586:0001:0001:00 |  | 52.5409 | -56.6367 | NGR lake sediment grab sample | <177 micron (NGR) | 37 | 0106:s__06 | 623 | 3.76 | 429 | 1.1 | 1.02 | 67 | 9 | 22 | 5 | 3.1 | 2.17 | 1 | 0.96 | 43 | 9.5 | 0.58 | 295 | 1 | 1 | 8 | 12 | 1162 | 9 | 7.9 | 165 |  | 3894 | 52 | 18 | 61 | 48
013A :841350:00:------:-- | 10:0020:000624 | 10:0020 | 21:0173 | 21:0173:000587 | 21:0173:000587:0001:0001:00 |  | 52.5297 | -56.5794 | NGR lake sediment grab sample | <177 micron (NGR) | 37 | 0107:s__07 | 624 | 2.72 | 266 | 1 | 0.51 | 120 | 10 | 24 | 15 | 4.5 | 2.03 | 1 | 0.46 | 78 | 5.3 | 0.3 | 288 | 1 | 0.36 | 4 | 11 | 2494 | 6 | 6.7 | 74 |  | 2397 | 109 | 24 | 52 | 19
013A :841351:00:------:-- | 10:0020:000625 | 10:0020 | 21:0173 | 21:0173:000588 | 21:0173:000588:0001:0001:00 |  | 52.5439 | -56.5348 | NGR lake sediment grab sample | <177 micron (NGR) | 37 | 0108:s__08 | 625 | 2.27 | 274 | 0.6 | 0.67 | 69 | 6 | 18 | 7 | 2.7 | 1.2 | 1 | 0.53 | 45 | 5.5 | 0.33 | 188 | 1 | 0.44 | 3 | 10 | 1300 | 5 | 5.6 | 91 |  | 2140 | 49 | 16 | 48 | 21
013A :841352:00:------:-- | 10:0020:000626 | 10:0020 | 21:0173 | 21:0173:000589 | 21:0173:000589:0001:0001:00 |  | 52.553 | -56.489 | NGR lake sediment grab sample | <177 micron (NGR) | 37 | 0109:s__09 | 626 | 5.56 | 711 | 1.7 | 1.56 | 55 | 11 | 25 | 6 | 4 | 3.02 | 1 | 1.75 | 35 | 10.3 | 0.69 | 546 | 2 | 1.68 | 10 | 12 | 838 | 13 | 10.7 | 241 |  | 4941 | 66 | 25 | 70 | 45
013A :841353:00:------:-- | 10:0020:000627 | 10:0020 | 21:0173 | 21:0173:000590 | 21:0173:000590:0001:0001:00 |  | 52.759 | -56.2425 | NGR lake sediment grab sample | <177 micron (NGR) | 37 | 0110:s__10 | 627 | 2.65 | 202 | 0.4 | 0.69 | 50 | 6 | 25 | 16 | 2.4 | 1.13 | 4 | 0.11 | 29 | 1.5 | 0.12 | 117 | 1 | 0.11 | 1 | 16 | 915 | 1 | 4.5 | 54 |  | 758 | 29 | 15 | 61 | 4
013A :841354:00:------:-- | 10:0020:000628 | 10:0020 | 21:0173 | 21:0173:000591 | 21:0173:000591:0001:0001:00 |  | 52.717 | -56.2962 | NGR lake sediment grab sample | <177 micron (NGR) | 37 | 0111:s__11 | 628 | 5.71 | 710 | 1.4 | 1.43 | 82 | 23 | 47 | 10 | 4.3 | 2.93 | 1 | 1.6 | 48 | 10.7 | 0.79 | 557 | 2 | 1.39 | 8 | 19 | 1598 | 9 | 11.3 | 243 |  | 3980 | 99 | 26 | 83 | 63
013A :841356:00:------:-- | 10:0020:000629 | 10:0020 | 21:0173 | 21:0173:000592 | 21:0173:000592:0001:0001:00 |  | 52.6825 | -56.3156 | NGR lake sediment grab sample | <177 micron (NGR) | 37 | 0112:s__12 | 629 | 1.89 | 200 | 0.6 | 0.4 | 70 | 4 | 22 | 32 | 4 | 1.01 | 1 | 0.21 | 43 | 2 | 0.13 | 152 | 1 | 0.19 | 2 | 8 | 1950 | 4 | 5 | 52 |  | 1368 | 91 | 23 | 43 | 7
013A :841357:00:------:-- | 10:0020:000630 | 10:0020 | 21:0173 | 21:0173:000593 | 21:0173:000593:0001:0001:00 |  | 52.6601 | -56.3141 | NGR lake sediment grab sample | <177 micron (NGR) | 37 | 0113:s__13 | 630 | 2.49 | 350 | 0.4 | 0.65 | 57 | 4 | 22 | 17 | 1.9 | 0.87 | 1 | 0.57 | 38 | 3.9 | 0.3 | 162 | 1 | 0.5 | 3 | 11 | 1381 | 7 | 5.7 | 92 |  | 2268 | 32 | 11 | 40 | 19
013A :841358:00:------:-- | 10:0020:000631 | 10:0020 | 21:0173 | 21:0173:000594 | 21:0173:000594:0001:0001:00 |  | 52.619 | -56.3009 | NGR lake sediment grab sample | <177 micron (NGR) | 37 | 0114:s__14 | 631 | 5.16 | 629 | 1.3 | 1.13 | 96 | 24 | 54 | 18 | 4.5 | 3.65 | 1 | 1.27 | 59 | 11.7 | 1.11 | 557 | 3 | 1.21 | 9 | 23 | 1958 | 10 | 12.2 | 191 |  | 4986 | 117 | 27 | 87 | 51
013A :841359:00:------:-- | 10:0020:000632 | 10:0020 | 21:0173 | 21:0173:000595 | 21:0173:000595:0001:0001:00 |  | 52.5369 | -56.4962 | NGR lake sediment grab sample | <177 micron (NGR) | 37 | 0115:s__15 | 632 | 2.74 | 190 | 1.5 | 0.17 | 151 | 33 | 20 | 16 | 14.4 | 4.82 | 1 | 0.21 | 86 | 2.3 | 0.1 | 671 | 1 | 0.19 | 3 | 10 | 2025 | 10 | 6 | 40 |  | 1397 | 62 | 86 | 76 | 11
013A :841360:00:------:-- | 10:0020:000633 | 10:0020 | 21:0173 | 21:0173:000596 | 21:0173:000596:0001:0001:00 |  | 52.4977 | -56.6423 | NGR lake sediment grab sample | <177 micron (NGR) | 37 | 0116:s__16 | 633 | 3.99 | 299 | 1.3 | 0.76 | 205 | 15 | 34 | 22 | 6.8 | 3.1 | 1 | 0.56 | 119 | 4.9 | 0.36 | 409 | 2 | 0.52 | 5 | 15 | 2571 | 6 | 8.7 | 109 |  | 2295 | 89 | 36 | 90 | 23
013A :841362:10:------:-- | 10:0020:000634 | 10:0020 | 21:0173 | 21:0173:000597 | 21:0173:000597:0001:0001:00 |  | 52.4888 | -56.6704 | NGR lake sediment grab sample | <177 micron (NGR) | 38 | 0071:ff__1 | 634 | 1.7 | 173 | 0.4 | 0.39 | 107 | 3 | 16 | 13 | 3.3 | 0.67 | 1 | 0.23 | 66 | 2.9 | 0.16 | 88 | 1 | 0.18 | 2 | 10 | 1498 | 3 | 4.8 | 45 |  | 1257 | 40 | 17 | 39 | 9
013A :841363:20:841362:10 | 10:0020:000635 | 10:0020 | 21:0173 | 21:0173:000597 | 21:0173:000597:0002:0001:00 |  | 52.4888 | -56.6704 | NGR lake sediment grab sample | <177 micron (NGR) | 38 | 0072:ff__1 | 635 | 1.64 | 167 | 0.4 | 0.37 | 95 | 3 | 15 | 13 | 2.9 | 0.66 | 1 | 0.22 | 61 | 2.8 | 0.15 | 78 | 1 | 0.17 | 1 | 10 | 1461 | 3 | 4.7 | 43 |  | 1228 | 36 | 16 | 46 | 9
013A :841364:00:------:-- | 10:0020:000636 | 10:0020 | 21:0173 | 21:0173:000598 | 21:0173:000598:0001:0001:00 |  | 52.4852 | -56.7515 | NGR lake sediment grab sample | <177 micron (NGR) | 38 | 0101:s__01 | 636 | 1.38 | 175 | 0.2 | 0.43 | 46 | 2 | 11 | 4 | 1.7 | 0.5 | 1 | 0.28 | 31 | 2.3 | 0.16 | 93 | 1 | 0.27 | 1 | 7 | 621 | 3 | 3.6 | 55 |  | 1137 | 18 | 10 | 37 | 12
013A :841365:00:------:-- | 10:0020:000637 | 10:0020 | 21:0173 | 21:0173:000599 | 21:0173:000599:0001:0001:00 |  | 52.4764 | -56.7769 | NGR lake sediment grab sample | <177 micron (NGR) | 38 | 0102:s__02 | 637 | 2.16 | 158 | 0.7 | 0.79 | 157 | 15 | 17 | 17 | 5.1 | 3.47 | 1 | 0.14 | 104 | 2.1 | 0.12 | 396 | 1 | 0.11 | 3 | 7 | 2993 | 6 | 5.7 | 58 |  | 1375 | 137 | 29 | 60 | 6
013A :841366:00:------:-- | 10:0020:000638 | 10:0020 | 21:0173 | 21:0173:000600 | 21:0173:000600:0001:0001:00 |  | 52.4656 | -56.8502 | NGR lake sediment grab sample | <177 micron (NGR) | 38 | 0103:s__03 | 638 | 2.31 | 289 | 0.5 | 0.38 | 84 | 50 | 22 | 11 | 3.4 | 4.92 | 1 | 0.26 | 53 | 3.3 | 0.26 | 878 | 2 | 0.27 | 2 | 11 | 2270 | 7 | 5.5 | 72 |  | 1705 | 115 | 19 | 75 | 13
013A :841368:00:------:-- | 10:0020:000639 | 10:0020 | 21:0173 | 21:0173:000601 | 21:0173:000601:0001:0001:00 |  | 52.4308 | -56.9025 | NGR lake sediment grab sample | <177 micron (NGR) | 38 | 0104:s__04 | 639 | 4.28 | 524 | 1 | 1.11 | 93 | 46 | 50 | 22 | 4.5 | 8.5 | 1 | 0.67 | 52 | 6.5 | 0.8 | 849 | 3 | 0.84 | 6 | 23 | 3093 | 10 | 10.4 | 199 |  | 2872 | 164 | 25 | 133 | 25
013A :841369:00:------:-- | 10:0020:000640 | 10:0020 | 21:0173 | 21:0173:000602 | 21:0173:000602:0001:0001:00 |  | 52.4337 | -56.9392 | NGR lake sediment grab sample | <177 micron (NGR) | 38 | 0105:s__05 | 640 | 3.16 | 483 | 0.7 | 1.12 | 51 | 17 | 40 | 15 | 2.8 | 3.26 | 8 | 0.6 | 33 | 5.8 | 0.7 | 478 | 2 | 0.66 | 6 | 14 | 2014 | 5 | 7.8 | 172 |  | 2732 | 109 | 16 | 82 | 21
013A :841370:00:------:-- | 10:0020:000641 | 10:0020 | 21:0173 | 21:0173:000603 | 21:0173:000603:0001:0001:00 |  | 52.3535 | -57.0691 | NGR lake sediment grab sample | <177 micron (NGR) | 38 | 0106:s__06 | 641 | 2.52 | 367 | 0.3 | 1.1 | 29 | 12 | 23 | 4 | 1.8 | 1.78 | 1 | 0.5 | 18 | 2.7 | 0.45 | 247 | 1 | 0.63 | 2 | 13 | 681 | 3 | 5.8 | 162 |  | 1676 | 36 | 12 | 47 | 15
013A :841371:00:------:-- | 10:0020:000642 | 10:0020 | 21:0173 | 21:0173:000604 | 21:0173:000604:0001:0001:00 |  | 52.37 | -57.5012 | NGR lake sediment grab sample | <177 micron (NGR) | 38 | 0107:s__07 | 642 | 6.45 | 1013 | 1.2 | 2.29 | 49 | 9 | 28 | 2 | 3.8 | 2.53 | 1 | 1.95 | 28 | 4.8 | 0.79 | 639 | 1 | 2.17 | 9 | 11 | 1139 | 6 | 12.1 | 402 |  | 4262 | 55 | 23 | 60 | 59
013A :841372:00:------:-- | 10:0020:000643 | 10:0020 | 21:0173 | 21:0173:000605 | 21:0173:000605:0001:0001:00 |  | 52.3855 | -57.5018 | NGR lake sediment grab sample | <177 micron (NGR) | 38 | 0108:s__08 | 643
013A :841373:00:------:-- | 10:0020:000644 | 10:0020 | 21:0173 | 21:0173:000606 | 21:0173:000606:0001:0001:00 |  | 52.4517 | -57.5654 | NGR lake sediment grab sample | <177 micron (NGR) | 38 | 0109:s__09 | 644 | 8.23 | 1252 | 1.6 | 2.89 | 65 | 14 | 37 | 5 | 5.4 | 3.82 | 1 | 2.44 | 36 | 6.7 | 1.09 | 919 | 2 | 2.68 | 15 | 13 | 1700 | 9 | 16.5 | 502 |  | 6119 | 82 | 33 | 75 | 89
013A :841374:00:------:-- | 10:0020:000645 | 10:0020 | 21:0173 | 21:0173:000607 | 21:0173:000607:0001:0001:00 |  | 52.5351 | -57.6519 | NGR lake sediment grab sample | <177 micron (NGR) | 38 | 0110:s__10 | 645 | 2.9 | 512 | 0.5 | 0.97 | 32 | 5 | 17 | 1 | 1.9 | 3.7 | 1 | 0.87 | 17 | 2.2 | 0.29 | 306 | 1 | 1.09 | 4 | 6 | 1424 | 6 | 5 | 180 |  | 1661 | 28 | 12 | 60 | 24
013A :841375:00:------:-- | 10:0020:000646 | 10:0020 | 21:0173 | 21:0173:000608 | 21:0173:000608:0001:0001:00 |  | 52.5583 | -57.6722 | NGR lake sediment grab sample | <177 micron (NGR) | 38 | 0111:s__11 | 646 | 0.92 | 175 | 0.1 | 0.33 | 21 | 2 | 4 | 1 | 0.9 | 1.12 | 1 | 0.18 | 13 | 0.6 | 0.08 | 133 | 1 | 0.21 | 1 | 4 | 458 | 2 | 2 | 56 |  | 312 | 12 | 6 | 25 | 4
013A :841376:00:------:-- | 10:0020:000647 | 10:0020 | 21:0173 | 21:0173:000609 | 21:0173:000609:0001:0001:00 |  | 52.6035 | -57.7019 | NGR lake sediment grab sample | <177 micron (NGR) | 38 | 0112:s__12 | 647 | 2.35 | 223 | 0.5 | 0.33 | 83 | 4 | 16 | 5 | 4 | 2.26 | 1 | 0.3 | 58 | 2.1 | 0.16 | 153 | 1 | 0.3 | 2 | 9 | 2508 | 5 | 6.3 | 72 |  | 1107 | 46 | 26 | 73 | 12
013A :841377:00:------:-- | 10:0020:000648 | 10:0020 | 21:0173 | 21:0173:000610 | 21:0173:000610:0001:0001:00 |  | 52.5941 | -57.778 | NGR lake sediment grab sample | <177 micron (NGR) | 38 | 0113:s__13 | 648 | 7.34 | 1184 | 1.6 | 2.62 | 69 | 12 | 32 | 4 | 5.6 | 3.84 | 4 | 2.26 | 38 | 5.7 | 0.9 | 839 | 2 | 2.54 | 15 | 10 | 1864 | 8 | 14.8 | 488 |  | 5438 | 70 | 34 | 72 | 95
013A :841378:00:------:-- | 10:0020:000649 | 10:0020 | 21:0173 | 21:0173:000611 | 21:0173:000611:0001:0001:00 |  | 52.6081 | -57.7752 | NGR lake sediment grab sample | <177 micron (NGR) | 38 | 0114:s__14 | 649 | 2.52 | 371 | 0.5 | 0.66 | 55 | 6 | 16 | 2 | 3 | 3.56 | 1 | 0.59 | 35 | 3.5 | 0.28 | 304 | 1 | 0.64 | 3 | 6 | 1912 | 6 | 6.3 | 132 |  | 1613 | 36 | 19 | 64 | 24
013A :841379:00:------:-- | 10:0020:000650 | 10:0020 | 21:0173 | 21:0173:000612 | 21:0173:000612:0001:0001:00 |  | 52.5687 | -57.9373 | NGR lake sediment grab sample | <177 micron (NGR) | 38 | 0115:s__15 | 650 | 6.32 | 1158 | 1.4 | 1.63 | 54 | 7 | 19 | 2 | 3.2 | 2.46 | 1 | 2.22 | 34 | 5.1 | 0.46 | 451 | 1 | 2.14 | 6 | 7 | 1186 | 9 | 7.9 | 402 |  | 2730 | 41 | 20 | 57 | 35
013A :841380:00:------:-- | 10:0020:000651 | 10:0020 | 21:0173 | 21:0173:000613 | 21:0173:000613:0001:0001:00 |  | 52.5868 | -57.9773 | NGR lake sediment grab sample | <177 micron (NGR) | 38 | 0116:s__16 | 651 | 2.61 | 430 | 0.6 | 0.63 | 107 | 9 | 18 | 3 | 5 | 5.15 | 4 | 0.47 | 67 | 2.9 | 0.21 | 379 | 2 | 0.51 | 4 | 7 | 1754 | 7 | 7.3 | 110 |  | 1290 | 56 | 29 | 108 | 22
013A :841382:00:------:-- | 10:0020:000652 | 10:0020 | 21:0173 | 21:0173:000614 | 21:0173:000614:0001:0001:00 |  | 52.6226 | -57.9622 | NGR lake sediment grab sample | <177 micron (NGR) | 39 | 0101:s__01 | 652 | 1.31 | 238 | 0.1 | 0.41 | 34 | 2 | 5 | 1 | 1.4 | 0.61 | 1 | 0.36 | 22 | 1.5 | 0.11 | 135 | 1 | 0.37 | 1 | 4 | 512 | 3 | 3.2 | 78 |  | 799 | 12 | 9 | 23 | 11
013A :841383:00:------:-- | 10:0020:000653 | 10:0020 | 21:0173 | 21:0173:000615 | 21:0173:000615:0001:0001:00 |  | 52.6269 | -57.8962 | NGR lake sediment grab sample | <177 micron (NGR) | 39 | 0102:s__02 | 653 | 6.6 | 1112 | 1.4 | 2.08 | 70 | 12 | 27 | 2 | 5.5 | 9.5 | 14 | 1.99 | 38 | 5 | 0.73 | 1813 | 2 | 2.17 | 12 | 7 | 2086 | 13 | 13.8 | 418 |  | 4553 | 72 | 32 | 93 | 84
013A :841384:10:------:-- | 10:0020:000654 | 10:0020 | 21:0173 | 21:0173:000616 | 21:0173:000616:0001:0001:00 |  | 52.6399 | -57.8124 | NGR lake sediment grab sample | <177 micron (NGR) | 39 | 0071:ff__1 | 654 | 2.08 | 451 | 0.6 | 0.05 | 112 | 13 | 19 | 10 | 5.6 | 13.61 | 1 | 0.19 | 73 | 1.5 | 0.14 | 2111 | 2 | 0.2 | 2 | 8 | 3439 | 14 | 7.3 | 59 |  | 620 | 37 | 32 | 98 | 14
013A :841385:20:841384:10 | 10:0020:000655 | 10:0020 | 21:0173 | 21:0173:000616 | 21:0173:000616:0002:0001:00 |  | 52.6399 | -57.8124 | NGR lake sediment grab sample | <177 micron (NGR) | 39 | 0072:ff__1 | 655 | 2.04 | 297 | 0.6 | 0.35 | 144 | 13 | 19 | 12 | 6.4 | 14.14 | 5 | 0.17 | 93 | 1.6 | 0.2 | 2399 | 2 | 0.18 | 3 | 9 | 5220 | 15 | 7.9 | 88 |  | 575 | 40 | 38 | 107 | 15
013A :841386:00:------:-- | 10:0020:000656 | 10:0020 | 21:0173 | 21:0173:000617 | 21:0173:000617:0001:0001:00 |  | 52.6448 | -57.8546 | NGR lake sediment grab sample | <177 micron (NGR) | 39 | 0103:s__03 | 656 | 0.82 | 184 | 0.1 | 0.59 | 35 | 4 | 5 | 2 | 1.4 | 1.02 | 1 | 0.14 | 21 | 1.2 | 0.1 | 164 | 1 | 0.14 | 1 | 6 | 291 | 2 | 2.3 | 67 |  | 437 | 12 | 8 | 36 | 6
013A :841387:00:------:-- | 10:0020:000657 | 10:0020 | 21:0173 | 21:0173:000618 | 21:0173:000618:0001:0001:00 |  | 52.641 | -57.8824 | NGR lake sediment grab sample | <177 micron (NGR) | 39 | 0104:s__04 | 657 | 6.6 | 1127 | 1.4 | 2.08 | 82 | 12 | 33 | 6 | 4.4 | 3.39 | 1 | 2.02 | 49 | 10.5 | 0.8 | 618 | 2 | 2.04 | 9 | 13 | 1160 | 9 | 12.1 | 395 |  | 4282 | 64 | 27 | 97 | 58
013A :841388:00:------:-- | 10:0020:000658 | 10:0020 | 21:0173 | 21:0173:000619 | 21:0173:000619:0001:0001:00 |  | 52.6692 | -57.9736 | NGR lake sediment grab sample | <177 micron (NGR) | 39 | 0105:s__05 | 658 | 1.17 | 193 | 0.1 | 0.65 | 39 | 3 | 5 | 1 | 1.4 | 0.58 | 1 | 0.26 | 25 | 1.9 | 0.15 | 132 | 1 | 0.3 | 1 | 5 | 399 | 2 | 3.2 | 78 |  | 807 | 8 | 9 | 32 | 11
013A :841389:00:------:-- | 10:0020:000659 | 10:0020 | 21:0173 | 21:0173:000620 | 21:0173:000620:0001:0001:00 |  | 52.7145 | -57.9814 | NGR lake sediment grab sample | <177 micron (NGR) | 39 | 0106:s__06 | 659 | 5.4 | 965 | 1.2 | 1.48 | 95 | 9 | 22 | 6 | 4.9 | 4.36 | 11 | 1.69 | 57 | 11.3 | 0.79 | 613 | 2 | 1.65 | 14 | 9 | 1293 | 11 | 12.7 | 301 |  | 5319 | 62 | 29 | 111 | 105
013A :841390:00:------:-- | 10:0020:000660 | 10:0020 | 21:0173 | 21:0173:000621 | 21:0173:000621:0001:0001:00 |  | 52.7356 | -57.9459 | NGR lake sediment grab sample | <177 micron (NGR) | 39 | 0107:s__07 | 660 | 2.86 | 438 | 0.4 | 1.15 | 38 | 6 | 15 | 1 | 2.1 | 1.54 | 1 | 0.77 | 23 | 4.3 | 0.35 | 374 | 1 | 1.01 | 4 | 7 | 527 | 4 | 6 | 180 |  | 2102 | 19 | 13 | 58 | 48
013A :841391:00:------:-- | 10:0020:000661 | 10:0020 | 21:0173 | 21:0173:000622 | 21:0173:000622:0001:0001:00 |  | 52.7725 | -57.8454 | NGR lake sediment grab sample | <177 micron (NGR) | 39 | 0108:s__08 | 661 | 2.37 | 397 | 0.4 | 0.8 | 54 | 7 | 17 | 1 | 2.5 | 1.61 | 1 | 0.57 | 32 | 3.3 | 0.24 | 255 | 1 | 0.61 | 1 | 7 | 616 | 5 | 5.1 | 126 |  | 1422 | 36 | 17 | 67 | 34
013A :841392:00:------:-- | 10:0020:000662 | 10:0020 | 21:0173 | 21:0173:000623 | 21:0173:000623:0001:0001:00 |  | 52.7517 | -57.8237 | NGR lake sediment grab sample | <177 micron (NGR) | 39 | 0109:s__09 | 662 | 0.96 | 579 | 0.1 | 0.73 | 36 | 3 | 7 | 1 | 1.5 | 0.62 | 1 | 0.16 | 21 | 1 | 0.1 | 149 | 1 | 0.17 | 1 | 5 | 346 | 2 | 2.3 | 81 |  | 471 | 16 | 9 | 33 | 9
013A :841393:00:------:-- | 10:0020:000663 | 10:0020 | 21:0173 | 21:0173:000624 | 21:0173:000624:0001:0001:00 |  | 52.7027 | -57.8322 | NGR lake sediment grab sample | <177 micron (NGR) | 39 | 0110:s__10 | 663 | 1.52 | 372 | 0.2 | 0.91 | 35 | 3 | 10 | 1 | 1.7 | 2.27 | 1 | 0.29 | 21 | 1.9 | 0.16 | 189 | 1 | 0.33 | 1 | 5 | 356 | 4 | 3.1 | 86 |  | 891 | 16 | 10 | 46 | 18
013A :841394:00:------:-- | 10:0020:000664 | 10:0020 | 21:0173 | 21:0173:000625 | 21:0173:000625:0001:0001:00 |  | 52.6903 | -57.8391 | NGR lake sediment grab sample | <177 micron (NGR) | 39 | 0111:s__11 | 664 | 1.04 | 195 | 0.1 | 0.59 | 41 | 4 | 6 | 1 | 1.6 | 1.38 | 1 | 0.17 | 25 | 1.5 | 0.11 | 213 | 1 | 0.18 | 1 | 5 | 780 | 3 | 2.6 | 58 |  | 649 | 12 | 10 | 57 | 11
013A :841395:00:------:-- | 10:0020:000665 | 10:0020 | 21:0173 | 21:0173:000626 | 21:0173:000626:0001:0001:00 |  | 52.6837 | -57.7667 | NGR lake sediment grab sample | <177 micron (NGR) | 39 | 0112:s__12 | 665 | 0.77 | 178 | 0.1 | 0.17 | 28 | 1 | 3 | 1 | 1.5 | 0.18 | 1 | 0.09 | 21 | 0.5 | 0.03 | 22 | 1 | 0.09 | 1 | 4 | 769 | 1 | 3 | 60 |  | 421 | 4 | 9 | 29 | 5
013A :841396:00:------:-- | 10:0020:000666 | 10:0020 | 21:0173 | 21:0173:000627 | 21:0173:000627:0001:0001:00 |  | 52.6822 | -57.6748 | NGR lake sediment grab sample | <177 micron (NGR) | 39 | 0113:s__13 | 666 | 7.8 | 1301 | 1.7 | 2.56 | 94 | 13 | 40 | 11 | 6 | 5.45 | 9 | 2.46 | 55 | 9.7 | 0.98 | 1025 | 2 | 2.4 | 16 | 12 | 3290 | 12 | 15.9 | 491 |  | 6239 | 98 | 36 | 85 | 130
013A :841397:00:------:-- | 10:0020:000667 | 10:0020 | 21:0173 | 21:0173:000628 | 21:0173:000628:0001:0001:00 |  | 52.7242 | -57.6811 | NGR lake sediment grab sample | <177 micron (NGR) | 39 | 0114:s__14 | 667 | 2.3 | 311 | 0.3 | 0.56 | 54 | 6 | 18 | 4 | 2.9 | 1.21 | 1 | 0.45 | 36 | 3.4 | 0.24 | 233 | 1 | 0.44 | 1 | 9 | 1538 | 4 | 5.8 | 108 |  | 1515 | 34 | 18 | 58 | 23
013A :841398:00:------:-- | 10:0020:000668 | 10:0020 | 21:0173 | 21:0173:000629 | 21:0173:000629:0001:0001:00 |  | 52.7417 | -57.7162 | NGR lake sediment grab sample | <177 micron (NGR) | 39 | 0115:s__15 | 668 | 2.04 | 425 | 0.4 | 0.17 | 56 | 3 | 18 | 5 | 3.4 | 17.66 | 20 | 0.28 | 33 | 2.1 | 0.26 | 1013 | 1 | 0.29 | 4 | 3 | 11106 | 19 | 5.7 | 81 |  | 875 | 37 | 17 | 84 | 22
013A :841400:00:------:-- | 10:0020:000669 | 10:0020 | 21:0173 | 21:0173:000630 | 21:0173:000630:0001:0001:00 |  | 52.7516 | -57.6825 | NGR lake sediment grab sample | <177 micron (NGR) | 39 | 0116:s__16 | 669 | 0.69 | 667 | 0.1 | 0.01 | 38 | 3 | 9 | 2 | 1.8 | 22.53 | 77 | 0.08 | 15 | 0.7 | 0.1 | 11363 | 2 | 0.08 | 3 | 1 | 7419 | 24 | 2.1 | 37 |  | 198 | 21 | 9 | 58 | 12
013A :841402:10:------:-- | 10:0020:000670 | 10:0020 | 21:0173 | 21:0173:000631 | 21:0173:000631:0001:0001:00 |  | 52.7195 | -57.6482 | NGR lake sediment grab sample | <177 micron (NGR) | 40 | 0071:ff__1 | 670 | 1.62 | 313 | 0.2 | 0.76 | 35 | 3 | 12 | 2 | 2.1 | 1.44 | 1 | 0.32 | 25 | 2.5 | 0.2 | 287 | 1 | 0.35 | 1 | 6 | 1484 | 3 | 4.4 | 112 |  | 1070 | 13 | 13 | 43 | 14
013A :841403:20:841402:10 | 10:0020:000671 | 10:0020 | 21:0173 | 21:0173:000631 | 21:0173:000631:0002:0001:00 |  | 52.7195 | -57.6482 | NGR lake sediment grab sample | <177 micron (NGR) | 40 | 0072:ff__1 | 671 | 1.58 | 350 | 0.2 | 0.51 | 37 | 3 | 12 | 2 | 2.1 | 2.46 | 1 | 0.3 | 25 | 2.3 | 0.17 | 429 | 1 | 0.32 | 2 | 6 | 3176 | 7 | 4.3 | 92 |  | 987 | 14 | 13 | 54 | 13
013A :841404:00:------:-- | 10:0020:000672 | 10:0020 | 21:0173 | 21:0173:000632 | 21:0173:000632:0001:0001:00 |  | 52.6835 | -57.6347 | NGR lake sediment grab sample | <177 micron (NGR) | 40 | 0101:s__01 | 672 | 3.12 | 526 | 0.7 | 0.82 | 67 | 8 | 22 | 7 | 3.7 | 4.79 | 6 | 0.7 | 48 | 4 | 0.36 | 376 | 2 | 0.67 | 5 | 8 | 1163 | 6 | 8 | 153 |  | 2127 | 48 | 23 | 88 | 26
013A :841405:00:------:-- | 10:0020:000673 | 10:0020 | 21:0173 | 21:0173:000633 | 21:0173:000633:0001:0001:00 |  | 52.6641 | -57.6002 | NGR lake sediment grab sample | <177 micron (NGR) | 40 | 0102:s__02 | 673 | 1.38 | 211 | 0.3 | 0.56 | 43 | 3 | 10 | 3 | 2.3 | 2.71 | 1 | 0.15 | 32 | 1.3 | 0.13 | 250 | 1 | 0.13 | 2 | 5 | 2557 | 3 | 3.9 | 223 |  | 683 | 23 | 15 | 79 | 7
013A :841406:00:------:-- | 10:0020:000674 | 10:0020 | 21:0173 | 21:0173:000634 | 21:0173:000634:0001:0001:00 |  | 52.6626 | -57.6423 | NGR lake sediment grab sample | <177 micron (NGR) | 40 | 0103:s__03 | 674 | 7.97 | 1357 | 2 | 2.81 | 105 | 16 | 42 | 17 | 6.5 | 4.78 | 6 | 2.56 | 67 | 11.8 | 1.12 | 935 | 2 | 2.38 | 19 | 14 | 1952 | 12 | 17.4 | 534 |  | 6578 | 105 | 40 | 94 | 91
013A :841407:00:------:-- | 10:0020:000675 | 10:0020 | 21:0173 | 21:0173:000635 | 21:0173:000635:0001:0001:00 |  | 52.6572 | -57.706 | NGR lake sediment grab sample | <177 micron (NGR) | 40 | 0104:s__04 | 675 | 2.63 | 509 | 1 | 0.71 | 92 | 10 | 31 | 11 | 5.7 | 9.91 | 14 | 0.42 | 78 | 2.8 | 0.33 | 522 | 3 | 0.41 | 6 | 10 | 1187 | 10 | 9.2 | 120 |  | 1501 | 59 | 38 | 121 | 23
013A :841408:00:------:-- | 10:0020:000676 | 10:0020 | 21:0173 | 21:0173:000636 | 21:0173:000636:0001:0001:00 |  | 52.6495 | -57.7418 | NGR lake sediment grab sample | <177 micron (NGR) | 40 | 0105:s__05 | 676 | 5.59 | 1001 | 1.6 | 1.54 | 78 | 10 | 26 | 7 | 4.9 | 7.03 | 21 | 1.77 | 55 | 5.7 | 0.5 | 700 | 2 | 1.67 | 10 | 7 | 3056 | 11 | 10.2 | 339 |  | 3348 | 77 | 30 | 121 | 44
013A :841409:00:------:-- | 10:0020:000677 | 10:0020 | 21:0173 | 21:0173:000637 | 21:0173:000637:0001:0001:00 |  | 52.6339 | -57.7176 | NGR lake sediment grab sample | <177 micron (NGR) | 40 | 0106:s__06 | 677 | 1.76 | 331 | 0.4 | 0.38 | 53 | 6 | 13 | 5 | 2.8 | 2.82 | 4 | 0.24 | 41 | 1.6 | 0.15 | 502 | 1 | 0.24 | 3 | 6 | 2864 | 7 | 5 | 71 |  | 876 | 27 | 19 | 78 | 11
013A :841410:00:------:-- | 10:0020:000678 | 10:0020 | 21:0173 | 21:0173:000638 | 21:0173:000638:0001:0001:00 |  | 52.6245 | -57.6874 | NGR lake sediment grab sample | <177 micron (NGR) | 40 | 0107:s__07 | 678 | 1.9 | 290 | 0.6 | 0.18 | 65 | 7 | 16 | 8 | 3.7 | 11.35 | 19 | 0.19 | 45 | 1.5 | 0.14 | 511 | 2 | 0.19 | 4 | 5 | 3699 | 10 | 6 | 59 |  | 787 | 39 | 22 | 93 | 11
013A :841411:00:------:-- | 10:0020:000679 | 10:0020 | 21:0173 | 21:0173:000639 | 21:0173:000639:0001:0001:00 |  | 52.5803 | -57.6577 | NGR lake sediment grab sample | <177 micron (NGR) | 40 | 0108:s__08 | 679 | 2.55 | 425 | 0.4 | 0.76 | 44 | 9 | 17 | 4 | 2.6 | 7.81 | 1 | 0.42 | 28 | 1.7 | 0.31 | 441 | 1 | 0.51 | 4 | 8 | 2256 | 7 | 6.1 | 149 |  | 1426 | 32 | 16 | 92 | 17
013A :841412:00:------:-- | 10:0020:000680 | 10:0020 | 21:0173 | 21:0173:000640 | 21:0173:000640:0001:0001:00 |  | 52.39 | -57.4751 | NGR lake sediment grab sample | <177 micron (NGR) | 40 | 0109:s__09 | 680 | 4.47 | 615 | 1 | 1.45 | 64 | 43 | 51 | 28 | 4.8 | 10.61 | 29 | 0.98 | 37 | 5 | 0.84 | 689 | 2 | 1.07 | 9 | 34 | 2916 | 11 | 12.9 | 240 |  | 3627 | 137 | 29 | 138 | 50
013A :841414:00:------:-- | 10:0020:000681 | 10:0020 | 21:0173 | 21:0173:000641 | 21:0173:000641:0001:0001:00 |  | 52.3715 | -57.4334 | NGR lake sediment grab sample | <177 micron (NGR) | 40 | 0110:s__10 | 681 | 3.98 | 464 | 1 | 1.39 | 69 | 7 | 37 | 54 | 2.6 | 2.01 | 1 | 1.37 | 50 | 13.3 | 0.48 | 276 | 4 | 1.18 | 6 | 20 | 624 | 11 | 5.3 | 160 |  | 1640 | 34 | 16 | 71 | 102
013A :841415:00:------:-- | 10:0020:000682 | 10:0020 | 21:0173 | 21:0173:000642 | 21:0173:000642:0001:0001:00 |  | 52.3446 | -57.423 | NGR lake sediment grab sample | <177 micron (NGR) | 40 | 0111:s__11 | 682 | 6.53 | 994 | 1.4 | 2.49 | 56 | 16 | 41 | 9 | 4.6 | 5.22 | 7 | 1.8 | 34 | 6.2 | 1.07 | 731 | 2 | 1.91 | 11 | 16 | 1956 | 6 | 15.6 | 389 |  | 4590 | 85 | 29 | 86 | 62
013A :841416:00:------:-- | 10:0020:000683 | 10:0020 | 21:0173 | 21:0173:000643 | 21:0173:000643:0001:0001:00 |  | 52.2548 | -56.8232 | NGR lake sediment grab sample | <177 micron (NGR) | 40 | 0112:s__12 | 683 | 1.26 | 395 | 0.4 | 0.51 | 113 | 4 | 6 | 2 | 4.4 | 1.53 | 1 | 0.17 | 100 | 1.6 | 0.12 | 198 | 1 | 0.16 | 1 | 5 | 1389 | 4 | 5.2 | 53 |  | 825 | 14 | 25 | 70 | 6
013A :841417:00:------:-- | 10:0020:000684 | 10:0020 | 21:0173 | 21:0173:000644 | 21:0173:000644:0001:0001:00 |  | 52.2625 | -56.7907 | NGR lake sediment grab sample | <177 micron (NGR) | 40 | 0113:s__13 | 684 | 1.34 | 378 | 0.5 | 0.44 | 156 | 4 | 5 | 2 | 5 | 1.91 | 2 | 0.14 | 145 | 1.3 | 0.1 | 138 | 1 | 0.12 | 2 | 4 | 1623 | 4 | 4.4 | 46 |  | 695 | 19 | 28 | 78 | 7
013A :841418:00:------:-- | 10:0020:000685 | 10:0020 | 21:0173 | 21:0173:000645 | 21:0173:000645:0001:0001:00 |  | 52.2534 | -56.755 | NGR lake sediment grab sample | <177 micron (NGR) | 40 | 0114:s__14 | 685 | 1.83 | 230 | 1.2 | 0.5 | 196 | 3 | 8 | 6 | 12 | 0.87 | 2 | 0.1 | 151 | 1 | 0.07 | 85 | 1 | 0.1 | 2 | 10 | 961 | 3 | 4.5 | 39 |  | 696 | 18 | 79 | 65 | 10
013A :841419:00:------:-- | 10:0020:000686 | 10:0020 | 21:0173 | 21:0173:000646 | 21:0173:000646:0001:0001:00 |  | 52.248 | -56.7127 | NGR lake sediment grab sample | <177 micron (NGR) | 40 | 0115:s__15 | 686 | 2.06 | 368 | 0.6 | 0.67 | 73 | 4 | 10 | 3 | 3.6 | 1.43 | 1 | 0.54 | 58 | 2.4 | 0.26 | 272 | 1 | 0.54 | 4 | 6 | 778 | 5 | 5.1 | 106 |  | 1781 | 32 | 24 | 41 | 24
013A :841420:00:------:-- | 10:0020:000687 | 10:0020 | 21:0173 | 21:0173:000647 | 21:0173:000647:0001:0001:00 |  | 52.2721 | -56.6676 | NGR lake sediment grab sample | <177 micron (NGR) | 40 | 0116:s__16 | 687 | 2.77 | 446 | 1.5 | 0.66 | 317 | 40 | 20 | 15 | 12 | 8.37 | 9 | 0.38 | 259 | 3.3 | 0.28 | 502 | 4 | 0.38 | 5 | 10 | 2490 | 8 | 9.1 | 105 |  | 1379 | 96 | 77 | 163 | 20
013A :841422:10:------:-- | 10:0020:000688 | 10:0020 | 21:0173 | 21:0173:000648 | 21:0173:000648:0001:0001:00 |  | 52.2697 | -56.6246 | NGR lake sediment grab sample | <177 micron (NGR) | 41 | 0071:ff__1 | 688 | 1.39 | 171 | 0.4 | 0.25 | 91 | 5 | 10 | 5 | 3.8 | 1.61 | 1 | 0.15 | 65 | 1.7 | 0.12 | 214 | 1 | 0.13 | 2 | 6 | 1545 | 4 | 4 | 35 |  | 908 | 38 | 22 | 51 | 7
013A :841423:20:841422:10 | 10:0020:000689 | 10:0020 | 21:0173 | 21:0173:000648 | 21:0173:000648:0002:0001:00 |  | 52.2697 | -56.6246 | NGR lake sediment grab sample | <177 micron (NGR) | 41 | 0072:ff__1 | 689 | 1.99 | 211 | 0.8 | 0.63 | 195 | 4 | 11 | 13 | 6.8 | 1.94 | 1 | 0.11 | 153 | 1.2 | 0.09 | 185 | 1 | 0.1 | 3 | 8 | 2114 | 4 | 5.8 | 72 |  | 905 | 58 | 39 | 67 | 6
013A :841424:00:------:-- | 10:0020:000690 | 10:0020 | 21:0173 | 21:0173:000649 | 21:0173:000649:0001:0001:00 |  | 52.2752 | -56.5598 | NGR lake sediment grab sample | <177 micron (NGR) | 41 | 0101:s__01 | 690 | 1.97 | 203 | 0.6 | 0.33 | 181 | 5 | 12 | 11 | 6.4 | 2.53 | 1 | 0.14 | 137 | 1.4 | 0.1 | 122 | 1 | 0.14 | 2 | 8 | 1721 | 4 | 5.6 | 42 |  | 922 | 53 | 37 | 65 | 7
013A :841425:00:------:-- | 10:0020:000691 | 10:0020 | 21:0173 | 21:0173:000650 | 21:0173:000650:0001:0001:00 |  | 52.2647 | -56.5098 | NGR lake sediment grab sample | <177 micron (NGR) | 41 | 0102:s__02 | 691 | 1.11 | 173 | 0.2 | 0.28 | 68 | 1 | 7 | 9 | 2.3 | 0.34 | 1 | 0.14 | 48 | 1.4 | 0.08 | 65 | 1 | 0.13 | 2 | 5 | 1041 | 3 | 3.4 | 42 |  | 800 | 22 | 12 | 25 | 6
013A :841426:00:------:-- | 10:0020:000692 | 10:0020 | 21:0173 | 21:0173:000651 | 21:0173:000651:0001:0001:00 |  | 52.2602 | -56.4663 | NGR lake sediment grab sample | <177 micron (NGR) | 41 | 0103:s__03 | 692 | 2.17 | 204 | 0.6 | 0.39 | 176 | 3 | 10 | 10 | 5.3 | 1.26 | 1 | 0.14 | 123 | 1.5 | 0.09 | 175 | 1 | 0.13 | 3 | 7 | 1575 | 3 | 4.8 | 43 |  | 988 | 39 | 28 | 62 | 7
013A :841427:00:------:-- | 10:0020:000693 | 10:0020 | 21:0173 | 21:0173:000652 | 21:0173:000652:0001:0001:00 |  | 52.2678 | -56.4043 | NGR lake sediment grab sample | <177 micron (NGR) | 41 | 0104:s__04 | 693 | 1.48 | 191 | 0.6 | 0.34 | 142 | 2 | 7 | 6 | 5 | 0.96 | 1 | 0.18 | 96 | 1.7 | 0.11 | 163 | 1 | 0.16 | 3 | 4 | 1780 | 4 | 4 | 44 |  | 1262 | 47 | 27 | 51 | 9
013A :841428:00:------:-- | 10:0020:000694 | 10:0020 | 21:0173 | 21:0173:000653 | 21:0173:000653:0001:0001:00 |  | 52.2737 | -56.3108 | NGR lake sediment grab sample | <177 micron (NGR) | 41 | 0105:s__05 | 694 | 2.12 | 396 | 0.8 | 0.54 | 112 | 2 | 14 | 6 | 6 | 0.79 | 1 | 0.6 | 74 | 3.2 | 0.23 | 192 | 1 | 0.55 | 8 | 6 | 709 | 6 | 6 | 101 |  | 2325 | 21 | 39 | 29 | 27
013A :841429:00:------:-- | 10:0020:000695 | 10:0020 | 21:0173 | 21:0173:000654 | 21:0173:000654:0001:0001:00 |  | 52.289 | -56.2661 | NGR lake sediment grab sample | <177 micron (NGR) | 41 | 0106:s__06 | 695 | 1.04 | 139 | 0.2 | 0.36 | 55 | 1 | 7 | 5 | 2.4 | 0.31 | 1 | 0.2 | 38 | 1.2 | 0.11 | 78 | 1 | 0.2 | 3 | 5 | 642 | 5 | 3.1 | 42 |  | 1212 | 11 | 15 | 21 | 9
013A :841430:00:------:-- | 10:0020:000696 | 10:0020 | 21:0173 | 21:0173:000655 | 21:0173:000655:0001:0001:00 |  | 52.2666 | -56.2492 | NGR lake sediment grab sample | <177 micron (NGR) | 41 | 0107:s__07 | 696 | 3.27 | 524 | 1.1 | 1.49 | 150 | 8 | 18 | 8 | 8 | 3.68 | 2 | 0.93 | 99 | 9.2 | 0.54 | 378 | 1 | 0.91 | 12 | 8 | 1017 | 8 | 8.4 | 208 |  | 3172 | 30 | 50 | 61 | 46
013A :841432:00:------:-- | 10:0020:000697 | 10:0020 | 21:0173 | 21:0173:000656 | 21:0173:000656:0001:0001:00 |  | 52.2762 | -56.1935 | NGR lake sediment grab sample | <177 micron (NGR) | 41 | 0108:s__08 | 697 | 3.04 | 454 | 1.2 | 0.55 | 151 | 6 | 14 | 10 | 6.2 | 2.89 | 6 | 0.87 | 98 | 10.7 | 0.56 | 385 | 2 | 0.68 | 12 | 6 | 1770 | 14 | 7.5 | 107 |  | 2948 | 66 | 35 | 90 | 28
013A :841433:00:------:-- | 10:0020:000698 | 10:0020 | 21:0173 | 21:0173:000657 | 21:0173:000657:0001:0001:00 |  | 52.2699 | -56.1364 | NGR lake sediment grab sample | <177 micron (NGR) | 41 | 0109:s__09 | 698 | 1.39 | 121 | 0.4 | 0.52 | 95 | 5 | 8 | 4 | 3.8 | 0.64 | 1 | 0.11 | 68 | 1.5 | 0.1 | 77 | 1 | 0.1 | 2 | 7 | 662 | 4 | 2.7 | 58 |  | 613 | 21 | 23 | 53 | 6
013A :841434:00:------:-- | 10:0020:000699 | 10:0020 | 21:0173 | 21:0173:000658 | 21:0173:000658:0001:0001:00 |  | 52.2774 | -56.0854 | NGR lake sediment grab sample | <177 micron (NGR) | 41 | 0110:s__10 | 699 | 2.8 | 312 | 1.4 | 0.57 | 180 | 4 | 13 | 14 | 7.5 | 0.99 | 1 | 0.43 | 109 | 5 | 0.26 | 186 | 1 | 0.35 | 4 | 8 | 1852 | 5 | 6.5 | 84 |  | 1544 | 40 | 42 | 73 | 13
013A :841435:00:------:-- | 10:0020:000700 | 10:0020 | 21:0173 | 21:0173:000659 | 21:0173:000659:0001:0001:00 |  | 52.2829 | -56.0543 | NGR lake sediment grab sample | <177 micron (NGR) | 41 | 0111:s__11 | 700 | 2.11 | 260 | 1.2 | 0.38 | 144 | 4 | 11 | 10 | 6.5 | 1.04 | 1 | 0.33 | 98 | 4.1 | 0.2 | 172 | 2 | 0.25 | 3 | 10 | 1281 | 5 | 4.9 | 58 |  | 1276 | 30 | 38 | 63 | 9
013A :841436:00:------:-- | 10:0020:000701 | 10:0020 | 21:0173 | 21:0173:000660 | 21:0173:000660:0001:0001:00 |  | 52.7476 | -56.2219 | NGR lake sediment grab sample | <177 micron (NGR) | 41 | 0112:s__12 | 701 | 6.36 | 673 | 1.6 | 0.91 | 116 | 51 | 63 | 79 | 6.5 | 7.44 | 9 | 1.32 | 69 | 11.6 | 0.78 | 2031 | 2 | 0.8 | 9 | 35 | 2489 | 9 | 13.3 | 159 |  | 3510 | 96 | 39 | 123 | 37
013A :841437:00:------:-- | 10:0020:000702 | 10:0020 | 21:0173 | 21:0173:000661 | 21:0173:000661:0001:0001:00 |  | 52.7296 | -56.2709 | NGR lake sediment grab sample | <177 micron (NGR) | 41 | 0113:s__13 | 702 | 2.43 | 288 | 0.5 | 0.65 | 40 | 8 | 26 | 11 | 2.4 | 1.09 | 1 | 0.32 | 27 | 4.8 | 0.28 | 158 | 1 | 0.28 | 3 | 15 | 731 | 3 | 4.7 | 69 |  | 1412 | 32 | 13 | 61 | 14
013A :841438:00:------:-- | 10:0020:000703 | 10:0020 | 21:0173 | 21:0173:000662 | 21:0173:000662:0001:0001:00 |  | 52.6997 | -56.2549 | NGR lake sediment grab sample | <177 micron (NGR) | 41 | 0114:s__14 | 703 | 4.51 | 529 | 1.4 | 0.94 | 114 | 46 | 43 | 18 | 5.2 | 5.89 | 10 | 1.06 | 65 | 9.8 | 0.6 | 1037 | 3 | 0.64 | 9 | 17 | 2523 | 10 | 9.6 | 166 |  | 3161 | 128 | 30 | 96 | 35
013A :841439:00:------:-- | 10:0020:000704 | 10:0020 | 21:0173 | 21:0173:000663 | 21:0173:000663:0001:0001:00 |  | 52.6585 | -56.267 | NGR lake sediment grab sample | <177 micron (NGR) | 41 | 0115:s__15 | 704 | 3.06 | 195 | 0.7 | 0.59 | 131 | 4 | 26 | 32 | 4.8 | 1.14 | 1 | 0.1 | 99 | 1.3 | 0.1 | 105 | 2 | 0.08 | 2 | 12 | 2710 | 3 | 6.2 | 42 |  | 1274 | 37 | 25 | 62 | 6
013A :841440:00:------:-- | 10:0020:000705 | 10:0020 | 21:0173 | 21:0173:000664 | 21:0173:000664:0001:0001:00 |  | 52.5464 | -56.3671 | NGR lake sediment grab sample | <177 micron (NGR) | 41 | 0116:s__16 | 705 | 3.86 | 241 | 2.4 | 0.58 | 226 | 40 | 27 | 56 | 18.4 | 6.53 | 4 | 0.29 | 148 | 3.1 | 0.21 | 869 | 6 | 0.28 | 7 | 12 | 3739 | 11 | 6.7 | 66 |  | 1980 | 109 | 115 | 101 | 10
013A :841442:10:------:-- | 10:0020:000706 | 10:0020 | 21:0173 | 21:0173:000665 | 21:0173:000665:0001:0001:00 |  | 52.5186 | -56.4637 | NGR lake sediment grab sample | <177 micron (NGR) | 42 | 0071:ff__1 | 706 | 1.04 | 77 | 0.2 | 0.27 | 26 | 1 | 9 | 10 | 1.3 | 0.22 | 1 | 0.12 | 19 | 1.2 | 0.08 | 32 | 1 | 0.1 | 1 | 5 | 1122 | 3 | 2.6 | 25 |  | 954 | 14 | 7 | 18 | 6
013A :841443:20:841442:10 | 10:0020:000707 | 10:0020 | 21:0173 | 21:0173:000665 | 21:0173:000665:0002:0001:00 |  | 52.5186 | -56.4637 | NGR lake sediment grab sample | <177 micron (NGR) | 42 | 0072:ff__1 | 707 | 1.65 | 113 | 0.6 | 0.46 | 58 | 2 | 15 | 26 | 2.5 | 0.35 | 1 | 0.15 | 40 | 1.9 | 0.1 | 60 | 1 | 0.13 | 3 | 7 | 2025 | 5 | 4.1 | 34 |  | 1309 | 32 | 14 | 27 | 8
013A :841444:00:------:-- | 10:0020:000708 | 10:0020 | 21:0173 | 21:0173:000666 | 21:0173:000666:0001:0001:00 |  | 52.4978 | -56.5097 | NGR lake sediment grab sample | <177 micron (NGR) | 42 | 0101:s__01 | 708 | 2.23 | 153 | 0.6 | 0.43 | 75 | 2 | 19 | 22 | 2.6 | 1.16 | 1 | 0.16 | 53 | 1.3 | 0.11 | 66 | 1 | 0.15 | 3 | 9 | 2377 | 5 | 4.5 | 46 |  | 1536 | 69 | 13 | 35 | 9
013A :841445:00:------:-- | 10:0020:000709 | 10:0020 | 21:0173 | 21:0173:000667 | 21:0173:000667:0001:0001:00 |  | 52.4856 | -56.5563 | NGR lake sediment grab sample | <177 micron (NGR) | 42 | 0102:s__02 | 709 | 3 | 148 | 1 | 0.47 | 120 | 9 | 25 | 19 | 5.5 | 2.49 | 1 | 0.12 | 78 | 1.2 | 0.1 | 255 | 1 | 0.11 | 3 | 9 | 2554 | 5 | 5.2 | 42 |  | 1295 | 75 | 31 | 76 | 6
013A :841446:00:------:-- | 10:0020:000710 | 10:0020 | 21:0173 | 21:0173:000668 | 21:0173:000668:0001:0001:00 |  | 52.4782 | -56.6741 | NGR lake sediment grab sample | <177 micron (NGR) | 42 | 0103:s__03 | 710 | 2.45 | 273 | 0.6 | 0.61 | 85 | 9 | 27 | 13 | 3.4 | 1.97 | 1 | 0.55 | 54 | 6.4 | 0.46 | 216 | 1 | 0.39 | 3 | 14 | 1357 | 4 | 6.3 | 78 |  | 2139 | 61 | 18 | 70 | 18
013A :841447:00:------:-- | 10:0020:000711 | 10:0020 | 21:0173 | 21:0173:000669 | 21:0173:000669:0001:0001:00 |  | 52.4725 | -56.7418 | NGR lake sediment grab sample | <177 micron (NGR) | 42 | 0104:s__04 | 711 | 1.07 | 135 | 0.2 | 0.57 | 53 | 3 | 8 | 8 | 2 | 0.74 | 1 | 0.14 | 39 | 1.2 | 0.1 | 69 | 1 | 0.12 | 1 | 9 | 994 | 3 | 3.2 | 41 |  | 853 | 21 | 11 | 40 | 6
013A :841449:00:------:-- | 10:0020:000712 | 10:0020 | 21:0173 | 21:0173:000670 | 21:0173:000670:0001:0001:00 |  | 52.442 | -56.8271 | NGR lake sediment grab sample | <177 micron (NGR) | 42 | 0105:s__05 | 712 | 2.65 | 374 | 0.7 | 0.74 | 110 | 21 | 23 | 16 | 3.9 | 4.92 | 6 | 0.23 | 85 | 3.4 | 0.24 | 495 | 3 | 0.23 | 3 | 9 | 2501 | 6 | 5.7 | 93 |  | 1648 | 115 | 22 | 91 | 11
013A :841450:00:------:-- | 10:0020:000713 | 10:0020 | 21:0173 | 21:0173:000671 | 21:0173:000671:0001:0001:00 |  | 52.3348 | -56.9593 | NGR lake sediment grab sample | <177 micron (NGR) | 42 | 0106:s__06 | 713 | 2.86 | 447 | 0.8 | 0.59 | 88 | 16 | 27 | 12 | 4.4 | 13.75 | 21 | 0.52 | 61 | 5.1 | 0.58 | 377 | 2 | 0.51 | 7 | 10 | 2624 | 10 | 9 | 109 |  | 2781 | 120 | 26 | 130 | 25
013A :841451:00:------:-- | 10:0020:000714 | 10:0020 | 21:0173 | 21:0173:000672 | 21:0173:000672:0001:0001:00 |  | 52.3355 | -56.99 | NGR lake sediment grab sample | <177 micron (NGR) | 42 | 0107:s__07 | 714 | 1.87 | 299 | 0.3 | 0.67 | 54 | 6 | 21 | 7 | 2.4 | 2.36 | 3 | 0.39 | 38 | 3.8 | 0.34 | 237 | 1 | 0.39 | 3 | 12 | 711 | 5 | 5.4 | 94 |  | 1663 | 44 | 15 | 52 | 17
013A :841452:00:------:-- | 10:0020:000715 | 10:0020 | 21:0173 | 21:0173:000673 | 21:0173:000673:0001:0001:00 |  | 52.3424 | -57.0308 | NGR lake sediment grab sample | <177 micron (NGR) | 42 | 0108:s__08 | 715 | 0.86 | 153 | 0.1 | 0.37 | 12 | 3 | 8 | 4 | 0.8 | 0.81 | 3 | 0.09 | 9 | 0.5 | 0.16 | 77 | 1 | 0.1 | 1 | 13 | 989 | 1 | 2.6 | 41 |  | 481 | 16 | 6 | 30 | 3
013A :841453:00:------:-- | 10:0020:000716 | 10:0020 | 21:0173 | 21:0173:000674 | 21:0173:000674:0001:0001:00 |  | 52.2359 | -57.4168 | NGR lake sediment grab sample | <177 micron (NGR) | 42 | 0109:s__09 | 716 | 4.04 | 736 | 1.3 | 1.48 | 100 | 7 | 21 | 3 | 6.1 | 3.67 | 9 | 1.16 | 84 | 4.1 | 0.5 | 383 | 4 | 1.26 | 8 | 7 | 959 | 7 | 9.1 | 258 |  | 2608 | 36 | 37 | 132 | 34
013A :841454:00:------:-- | 10:0020:000717 | 10:0020 | 21:0173 | 21:0173:000675 | 21:0173:000675:0001:0001:00 |  | 52.247 | -57.4477 | NGR lake sediment grab sample | <177 micron (NGR) | 42 | 0110:s__10 | 717 | 7.66 | 1342 | 1.8 | 2.85 | 54 | 11 | 28 | 3 | 4.8 | 2.85 | 3 | 2.29 | 35 | 5.9 | 0.97 | 786 | 2 | 2.59 | 13 | 10 | 1479 | 8 | 14.1 | 507 |  | 4883 | 52 | 30 | 79 | 68
013A :841455:00:------:-- | 10:0020:000718 | 10:0020 | 21:0173 | 21:0173:000676 | 21:0173:000676:0001:0001:00 |  | 52.2403 | -57.5015 | NGR lake sediment grab sample | <177 micron (NGR) | 42 | 0111:s__11 | 718 | 2.83 | 504 | 0.6 | 1.36 | 33 | 9 | 16 | 2 | 2.3 | 2.48 | 1 | 0.75 | 22 | 2.9 | 0.36 | 284 | 1 | 0.79 | 4 | 9 | 553 | 4 | 5.9 | 174 |  | 2049 | 32 | 14 | 53 | 27
013A :841456:00:------:-- | 10:0020:000719 | 10:0020 | 21:0173 | 21:0173:000677 | 21:0173:000677:0001:0001:00 |  | 52.2288 | -57.6539 | NGR lake sediment grab sample | <177 micron (NGR) | 42 | 0112:s__12 | 719 | 2.27 | 391 | 0.3 | 0.52 | 29 | 5 | 19 | 3 | 2.1 | 5.66 | 5 | 0.27 | 17 | 1.7 | 0.21 | 194 | 1 | 0.3 | 2 | 6 | 1295 | 6 | 4.6 | 88 |  | 912 | 40 | 13 | 76 | 12
013A :841457:00:------:-- | 10:0020:000720 | 10:0020 | 21:0173 | 21:0173:000678 | 21:0173:000678:0001:0001:00 |  | 52.271 | -57.7567 | NGR lake sediment grab sample | <177 micron (NGR) | 42 | 0113:s__13 | 720 | 1.92 | 326 | 0.3 | 0.7 | 19 | 3 | 17 | 2 | 1.6 | 1.75 | 3 | 0.44 | 12 | 1.2 | 0.22 | 169 | 1 | 0.52 | 2 | 7 | 487 | 4 | 4 | 121 |  | 1152 | 35 | 11 | 39 | 14
013A :841458:00:------:-- | 10:0020:000721 | 10:0020 | 21:0173 | 21:0173:000679 | 21:0173:000679:0001:0001:00 |  | 52.2893 | -57.825 | NGR lake sediment grab sample | <177 micron (NGR) | 42 | 0114:s__14 | 721 | 1.12 | 212 | 0.1 | 0.36 | 15 | 3 | 8 | 2 | 1.4 | 2 | 7 | 0.16 | 11 | 1 | 0.13 | 136 | 1 | 0.19 | 1 | 6 | 1084 | 3 | 2.9 | 57 |  | 682 | 21 | 8 | 46 | 6
013A :841459:00:------:-- | 10:0020:000722 | 10:0020 | 21:0173 | 21:0173:000680 | 21:0173:000680:0001:0001:00 |  | 52.2751 | -57.8346 | NGR lake sediment grab sample | <177 micron (NGR) | 42 | 0115:s__15 | 722 | 1.37 | 215 | 0.1 | 0.32 | 23 | 3 | 9 | 3 | 1.9 | 1.86 | 1 | 0.13 | 15 | 0.7 | 0.1 | 161 | 1 | 0.14 | 1 | 6 | 2331 | 2 | 3.4 | 52 |  | 539 | 31 | 11 | 44 | 6
013A :841460:00:------:-- | 10:0020:000723 | 10:0020 | 21:0173 | 21:0173:000681 | 21:0173:000681:0001:0001:00 |  | 52.3039 | -57.9286 | NGR lake sediment grab sample | <177 micron (NGR) | 42 | 0116:s__16 | 723 | 5.38 | 994 | 1.2 | 2.23 | 66 | 19 | 28 | 10 | 5 | 4.37 | 4 | 1.58 | 40 | 6.8 | 0.87 | 747 | 1 | 1.66 | 11 | 13 | 2015 | 7 | 12.9 | 373 |  | 4659 | 72 | 30 | 102 | 63
013A :841462:00:------:-- | 10:0020:000724 | 10:0020 | 21:0173 | 21:0173:000682 | 21:0173:000682:0001:0001:00 |  | 52.365 | -57.9373 | NGR lake sediment grab sample | <177 micron (NGR) | 43 | 0101:s__01 | 724 | 0.84 | 157 | 0.1 | 0.25 | 28 | 4 | 6 | 1 | 1.7 | 2.13 | 1 | 0.09 | 19 | 0.4 | 0.07 | 137 | 1 | 0.09 | 1 | 5 | 1043 | 4 | 2.8 | 38 |  | 356 | 20 | 11 | 40 | 4
013A :841463:10:------:-- | 10:0020:000725 | 10:0020 | 21:0173 | 21:0173:000683 | 21:0173:000683:0001:0001:00 |  | 52.4293 | -57.9098 | NGR lake sediment grab sample | <177 micron (NGR) | 43 | 0071:ff__1 | 725 | 2.34 | 406 | 0.6 | 0.73 | 44 | 5 | 22 | 2 | 2.9 | 3.12 | 1 | 0.63 | 30 | 2.7 | 0.24 | 294 | 1 | 0.59 | 4 | 8 | 1670 | 8 | 5.4 | 130 |  | 1283 | 28 | 18 | 59 | 20
013A :841465:20:841463:10 | 10:0020:000726 | 10:0020 | 21:0173 | 21:0173:000683 | 21:0173:000683:0002:0001:00 |  | 52.4293 | -57.9098 | NGR lake sediment grab sample | <177 micron (NGR) | 43 | 0072:ff__1 | 726 | 2.45 | 440 | 0.6 | 0.81 | 47 | 6 | 16 | 3 | 2.9 | 3.73 | 1 | 0.59 | 31 | 3.1 | 0.27 | 337 | 1 | 0.64 | 4 | 6 | 2549 | 7 | 5.7 | 142 |  | 1430 | 31 | 19 | 62 | 23
013A :841466:00:------:-- | 10:0020:000727 | 10:0020 | 21:0173 | 21:0173:000684 | 21:0173:000684:0001:0001:00 |  | 52.4505 | -57.8817 | NGR lake sediment grab sample | <177 micron (NGR) | 43 | 0102:s__02 | 727 | 1.38 | 227 | 0.3 | 0.4 | 33 | 4 | 10 | 4 | 1.9 | 1.36 | 1 | 0.27 | 23 | 2 | 0.16 | 195 | 1 | 0.26 | 1 | 7 | 1336 | 4 | 4 | 66 |  | 1064 | 18 | 13 | 55 | 11
013A :841467:00:------:-- | 10:0020:000728 | 10:0020 | 21:0173 | 21:0173:000685 | 21:0173:000685:0001:0001:00 |  | 52.4825 | -57.8469 | NGR lake sediment grab sample | <177 micron (NGR) | 43 | 0103:s__03 | 728 | 1.34 | 234 | 0.3 | 0.25 | 46 | 4 | 13 | 3 | 2.8 | 5.17 | 5 | 0.13 | 37 | 0.9 | 0.1 | 149 | 1 | 0.12 | 2 | 6 | 677 | 6 | 3.9 | 47 |  | 462 | 30 | 17 | 69 | 7
013A :841468:00:------:-- | 10:0020:000729 | 10:0020 | 21:0173 | 21:0173:000686 | 21:0173:000686:0001:0001:00 |  | 52.525 | -57.8842 | NGR lake sediment grab sample | <177 micron (NGR) | 43 | 0104:s__04 | 729 | 0.95 | 159 | 0.1 | 0.27 | 32 | 1 | 7 | 1 | 1.6 | 0.47 | 1 | 0.19 | 32 | 1.1 | 0.09 | 69 | 1 | 0.18 | 2 | 6 | 670 | 2 | 3.1 | 48 |  | 859 | 16 | 9 | 26 | 9
013A :841469:00:------:-- | 10:0020:000730 | 10:0020 | 21:0173 | 21:0173:000687 | 21:0173:000687:0001:0001:00 |  | 52.5168 | -57.7933 | NGR lake sediment grab sample | <177 micron (NGR) | 43 | 0105:s__05 | 730 | 1.52 | 310 | 0.3 | 0.45 | 39 | 5 | 14 | 5 | 2.4 | 3.64 | 1 | 0.24 | 31 | 1.3 | 0.15 | 275 | 3 | 0.24 | 2 | 19 | 1921 | 5 | 3.8 | 80 |  | 867 | 39 | 14 | 65 | 11
013A :841470:00:------:-- | 10:0020:000731 | 10:0020 | 21:0173 | 21:0173:000688 | 21:0173:000688:0001:0001:00 |  | 52.5352 | -57.7286 | NGR lake sediment grab sample | <177 micron (NGR) | 43 | 0106:s__06 | 731 | 2.38 | 445 | 0.5 | 0.87 | 47 | 5 | 18 | 3 | 2.9 | 3.63 | 1 | 0.66 | 29 | 2.1 | 0.3 | 383 | 1 | 0.68 | 3 | 6 | 1622 | 7 | 5.9 | 152 |  | 1709 | 30 | 18 | 56 | 27
013A :841471:00:------:-- | 10:0020:000732 | 10:0020 | 21:0173 | 21:0173:000689 | 21:0173:000689:0001:0001:00 |  | 52.4968 | -57.7554 | NGR lake sediment grab sample | <177 micron (NGR) | 43 | 0107:s__07 | 732 | 0.81 | 144 | 0.3 | 0.01 | 67 | 3 | 15 | 6 | 3.5 | 22.02 | 37 | 0.08 | 39 | 0.3 | 0.1 | 356 | 2 | 0.08 | 1 | 2 | 8324 | 15 | 3.7 | 38 |  | 278 | 65 | 21 | 77 | 9
013A :841472:00:------:-- | 10:0020:000733 | 10:0020 | 21:0173 | 21:0173:000690 | 21:0173:000690:0001:0001:00 |  | 52.4729 | -57.817 | NGR lake sediment grab sample | <177 micron (NGR) | 43 | 0108:s__08 | 733 | 2.39 | 233 | 0.6 | 0.34 | 68 | 5 | 21 | 9 | 4.1 | 2.2 | 2 | 0.31 | 52 | 2.3 | 0.18 | 296 | 1 | 0.28 | 2 | 8 | 3857 | 6 | 6.2 | 72 |  | 1234 | 51 | 26 | 53 | 13
013A :841473:00:------:-- | 10:0020:000734 | 10:0020 | 21:0173 | 21:0173:000691 | 21:0173:000691:0001:0001:00 |  | 52.4681 | -57.8249 | NGR lake sediment grab sample | <177 micron (NGR) | 43 | 0109:s__09 | 734 | 1.95 | 308 | 0.4 | 0.48 | 50 | 3 | 14 | 9 | 3 | 0.44 | 2 | 0.28 | 36 | 2 | 0.15 | 112 | 1 | 0.24 | 1 | 10 | 2126 | 5 | 4.8 | 83 |  | 1179 | 24 | 19 | 43 | 11
013A :841474:00:------:-- | 10:0020:000735 | 10:0020 | 21:0173 | 21:0173:000692 | 21:0173:000692:0001:0001:00 |  | 52.4141 | -57.8339 | NGR lake sediment grab sample | <177 micron (NGR) | 43 | 0110:s__10 | 735 | 1.23 | 157 | 0.4 | 0.13 | 68 | 5 | 9 | 3 | 3.6 | 4.94 | 5 | 0.12 | 52 | 0.4 | 0.07 | 80 | 1 | 0.12 | 1 | 4 | 2184 | 4 | 3.9 | 34 |  | 439 | 25 | 24 | 77 | 7
013A :841475:00:------:-- | 10:0020:000736 | 10:0020 | 21:0173 | 21:0173:000693 | 21:0173:000693:0001:0001:00 |  | 52.3333 | -57.8526 | NGR lake sediment grab sample | <177 micron (NGR) | 43 | 0111:s__11 | 736 | 2 | 356 | 0.3 | 0.76 | 32 | 5 | 15 | 3 | 2.2 | 1.65 | 2 | 0.5 | 19 | 1.7 | 0.23 | 228 | 1 | 0.51 | 3 | 7 | 1018 | 4 | 4.3 | 124 |  | 1292 | 25 | 13 | 52 | 16
013A :841476:00:------:-- | 10:0020:000737 | 10:0020 | 21:0173 | 21:0173:000694 | 21:0173:000694:0001:0001:00 |  | 52.2729 | -57.6279 | NGR lake sediment grab sample | <177 micron (NGR) | 43 | 0112:s__12 | 737 | 7.55 | 1369 | 1.8 | 2.76 | 58 | 16 | 26 | 3 | 4.9 | 4.88 | 10 | 2.26 | 33 | 4.3 | 0.86 | 747 | 2 | 2.55 | 11 | 10 | 2055 | 8 | 12.7 | 530 |  | 4887 | 71 | 31 | 80 | 53
013A :841477:00:------:-- | 10:0020:000738 | 10:0020 | 21:0173 | 21:0173:000695 | 21:0173:000695:0001:0001:00 |  | 52.2644 | -57.5964 | NGR lake sediment grab sample | <177 micron (NGR) | 43 | 0113:s__13 | 738 | 7.57 | 1306 | 1.7 | 2.94 | 80 | 15 | 35 | 6 | 6 | 4.05 | 5 | 2.35 | 45 | 7.5 | 1.05 | 864 | 2 | 2.45 | 15 | 13 | 2113 | 9 | 15.6 | 496 |  | 5898 | 82 | 36 | 85 | 82
013A :841478:00:------:-- | 10:0020:000739 | 10:0020 | 21:0173 | 21:0173:000696 | 21:0173:000696:0001:0001:00 |  | 52.4024 | -57.6411 | NGR lake sediment grab sample | <177 micron (NGR) | 43 | 0114:s__14 | 739 | 6.94 | 1194 | 1.5 | 2.58 | 58 | 14 | 30 | 7 | 4.8 | 3.96 | 11 | 2.21 | 34 | 6.2 | 0.98 | 869 | 1 | 2.22 | 13 | 12 | 1558 | 8 | 15.1 | 444 |  | 6031 | 80 | 29 | 78 | 67
013A :841479:00:------:-- | 10:0020:000740 | 10:0020 | 21:0173 | 21:0173:000697 | 21:0173:000697:0001:0001:00 |  | 52.4421 | -57.596 | NGR lake sediment grab sample | <177 micron (NGR) | 43 | 0115:s__15 | 740 | 7.63 | 1216 | 1.6 | 2.81 | 70 | 15 | 44 | 10 | 5.2 | 3.81 | 11 | 2.35 | 42 | 7.1 | 1.07 | 826 | 2 | 2.4 | 12 | 14 | 1677 | 8 | 15.5 | 486 |  | 5745 | 86 | 32 | 80 | 78
013A :841480:00:------:-- | 10:0020:000741 | 10:0020 | 21:0173 | 21:0173:000698 | 21:0173:000698:0001:0001:00 |  | 52.3755 | -57.613 | NGR lake sediment grab sample | <177 micron (NGR) | 43 | 0116:s__16 | 741 | 6.77 | 1136 | 1.6 | 2.64 | 71 | 13 | 33 | 4 | 5.2 | 4.39 | 14 | 2.13 | 42 | 6.3 | 0.95 | 908 | 2 | 2.22 | 14 | 11 | 1572 | 8 | 15.1 | 438 |  | 5546 | 71 | 33 | 83 | 86
013A :841482:10:------:-- | 10:0020:000742 | 10:0020 | 21:0173 | 21:0173:000699 | 21:0173:000699:0001:0001:00 |  | 52.3687 | -56.849 | NGR lake sediment grab sample | <177 micron (NGR) | 44 | 0071:ff__1 | 742 | 2.5 | 399 | 0.6 | 0.57 | 74 | 12 | 21 | 10 | 3.2 | 6.71 | 1 | 0.44 | 52 | 5.6 | 0.5 | 383 | 1 | 0.41 | 4 | 10 | 2151 | 6 | 6.7 | 91 |  | 2355 | 95 | 18 | 86 | 15
013A :841483:20:841482:10 | 10:0020:000743 | 10:0020 | 21:0173 | 21:0173:000699 | 21:0173:000699:0002:0001:00 |  | 52.3687 | -56.849 | NGR lake sediment grab sample | <177 micron (NGR) | 44 | 0072:ff__1 | 743 | 2.42 | 382 | 0.6 | 0.55 | 74 | 12 | 20 | 11 | 3.2 | 6.62 | 6 | 0.42 | 56 | 5.5 | 0.48 | 374 | 2 | 0.39 | 3 | 10 | 2093 | 8 | 6.6 | 87 |  | 2293 | 92 | 18 | 91 | 15
013A :841484:00:------:-- | 10:0020:000744 | 10:0020 | 21:0173 | 21:0173:000700 | 21:0173:000700:0001:0001:00 |  | 52.3799 | -56.8692 | NGR lake sediment grab sample | <177 micron (NGR) | 44 | 0101:s__01 | 744 | 1.2 | 329 | 0.2 | 0.45 | 42 | 3 | 10 | 4 | 1.7 | 1.03 | 2 | 0.2 | 43 | 0.9 | 0.17 | 105 | 1 | 0.21 | 1 | 12 | 1033 | 2 | 3.3 | 62 |  | 838 | 20 | 9 | 46 | 8
013A :841485:00:------:-- | 10:0020:000745 | 10:0020 | 21:0173 | 21:0173:000701 | 21:0173:000701:0001:0001:00 |  | 52.4099 | -56.8131 | NGR lake sediment grab sample | <177 micron (NGR) | 44 | 0102:s__02 | 745 | 2.84 | 457 | 0.9 | 0.29 | 125 | 38 | 17 | 14 | 5.1 | 11.94 | 16 | 0.17 | 150 | 1.7 | 0.18 | 1843 | 6 | 0.14 | 1 | 13 | 4437 | 9 | 5.9 | 59 |  | 1240 | 74 | 32 | 138 | 7
013A :841486:00:------:-- | 10:0020:000746 | 10:0020 | 21:0173 | 21:0173:000702 | 21:0173:000702:0001:0001:00 |  | 52.4288 | -56.7888 | NGR lake sediment grab sample | <177 micron (NGR) | 44 | 0103:s__03 | 746 | 2.58 | 330 | 0.6 | 1.1 | 113 | 18 | 23 | 16 | 3.7 | 3.49 | 5 | 0.23 | 84 | 2.9 | 0.23 | 440 | 3 | 0.22 | 2 | 10 | 2718 | 5 | 5.2 | 106 |  | 1604 | 105 | 21 | 98 | 10
013A :841487:00:------:-- | 10:0020:000747 | 10:0020 | 21:0173 | 21:0173:000703 | 21:0173:000703:0001:0001:00 |  | 52.4157 | -56.758 | NGR lake sediment grab sample | <177 micron (NGR) | 44 | 0104:s__04 | 747 | 3.46 | 278 | 1 | 0.44 | 177 | 36 | 22 | 16 | 5.8 | 5.6 | 1 | 0.09 | 121 | 1.1 | 0.09 | 2763 | 5 | 0.08 | 1 | 17 | 1537 | 3 | 6.9 | 64 |  | 647 | 58 | 35 | 167 | 6
013A :841488:00:------:-- | 10:0020:000748 | 10:0020 | 21:0173 | 21:0173:000704 | 21:0173:000704:0001:0001:00 |  | 52.4351 | -56.6749 | NGR lake sediment grab sample | <177 micron (NGR) | 44 | 0105:s__05 | 748 | 1.72 | 220 | 0.5 | 0.5 | 117 | 7 | 23 | 19 | 4.2 | 1.4 | 1 | 0.19 | 74 | 2.1 | 0.22 | 162 | 1 | 0.17 | 2 | 15 | 2058 | 3 | 5.3 | 75 |  | 1123 | 59 | 24 | 65 | 8
013A :841489:00:------:-- | 10:0020:000749 | 10:0020 | 21:0173 | 21:0173:000705 | 21:0173:000705:0001:0001:00 |  | 52.4504 | -56.6395 | NGR lake sediment grab sample | <177 micron (NGR) | 44 | 0106:s__06 | 749 | 1.84 | 269 | 0.4 | 0.65 | 87 | 4 | 20 | 13 | 3.5 | 0.93 | 1 | 0.4 | 58 | 2.3 | 0.25 | 151 | 1 | 0.39 | 2 | 12 | 736 | 4 | 5.6 | 91 |  | 1402 | 28 | 20 | 38 | 15
013A :841490:00:------:-- | 10:0020:000750 | 10:0020 | 21:0173 | 21:0173:000706 | 21:0173:000706:0001:0001:00 |  | 52.4433 | -56.6052 | NGR lake sediment grab sample | <177 micron (NGR) | 44 | 0107:s__07 | 750 | 7.67 | 1018 | 1.7 | 3.08 | 83 | 23 | 60 | 20 | 6.2 | 3.99 | 11 | 2.23 | 51 | 10.8 | 1.49 | 826 | 2 | 2.14 | 15 | 22 | 1856 | 7 | 17.5 | 465 |  | 5645 | 95 | 37 | 99 | 66
013A :841491:00:------:-- | 10:0020:000751 | 10:0020 | 21:0173 | 21:0173:000707 | 21:0173:000707:0001:0001:00 |  | 52.4546 | -56.5652 | NGR lake sediment grab sample | <177 micron (NGR) | 44 | 0108:s__08 | 751 | 1.94 | 136 | 0.5 | 0.33 | 69 | 4 | 18 | 11 | 2.8 | 1.09 | 1 | 0.12 | 42 | 1.1 | 0.11 | 99 | 1 | 0.11 | 1 | 9 | 1681 | 2 | 3.8 | 36 |  | 1005 | 47 | 14 | 42 | 5
013A :841492:00:------:-- | 10:0020:000752 | 10:0020 | 21:0173 | 21:0173:000708 | 21:0173:000708:0001:0001:00 |  | 52.4618 | -56.5339 | NGR lake sediment grab sample | <177 micron (NGR) | 44 | 0109:s__09 | 752 | 3.25 | 180 | 1 | 0.34 | 102 | 21 | 28 | 16 | 4.2 | 3.46 | 3 | 0.13 | 58 | 1 | 0.1 | 540 | 2 | 0.12 | 2 | 12 | 1885 | 4 | 5.3 | 46 |  | 1191 | 69 | 21 | 101 | 7
013A :841493:00:------:-- | 10:0020:000753 | 10:0020 | 21:0173 | 21:0173:000709 | 21:0173:000709:0001:0001:00 |  | 52.4851 | -56.4641 | NGR lake sediment grab sample | <177 micron (NGR) | 44 | 0110:s__10 | 753 | 1.45 | 163 | 0.3 | 0.42 | 33 | 2 | 13 | 8 | 1.4 | 0.46 | 3 | 0.3 | 22 | 1.4 | 0.16 | 98 | 1 | 0.28 | 2 | 5 | 852 | 5 | 3.8 | 57 |  | 1612 | 19 | 9 | 28 | 13
013A :841494:00:------:-- | 10:0020:000754 | 10:0020 | 21:0173 | 21:0173:000710 | 21:0173:000710:0001:0001:00 |  | 52.5019 | -56.4306 | NGR lake sediment grab sample | <177 micron (NGR) | 44 | 0111:s__11 | 754 | 1.05 | 84 | 0.2 | 0.24 | 25 | 1 | 12 | 10 | 1.3 | 0.21 | 1 | 0.13 | 17 | 0.5 | 0.08 | 44 | 1 | 0.12 | 1 | 5 | 1119 | 4 | 3.1 | 26 |  | 932 | 9 | 6 | 25 | 6
013A :841495:00:------:-- | 10:0020:000755 | 10:0020 | 21:0173 | 21:0173:000711 | 21:0173:000711:0001:0001:00 |  | 52.5114 | -56.4147 | NGR lake sediment grab sample | <177 micron (NGR) | 44 | 0112:s__12 | 755 | 1.22 | 106 | 0.3 | 0.67 | 38 | 3 | 11 | 8 | 2.5 | 0.59 | 8 | 0.14 | 24 | 2 | 0.14 | 71 | 1 | 0.14 | 2 | 7 | 1201 | 5 | 2.7 | 48 |  | 973 | 18 | 15 | 30 | 6
013A :841497:00:------:-- | 10:0020:000756 | 10:0020 | 21:0173 | 21:0173:000712 | 21:0173:000712:0001:0001:00 |  | 52.5277 | -56.3792 | NGR lake sediment grab sample | <177 micron (NGR) | 44 | 0113:s__13 | 756 | 3.57 | 240 | 1.7 | 0.67 | 158 | 10 | 28 | 50 | 11.9 | 1.87 | 6 | 0.24 | 102 | 3.7 | 0.21 | 168 | 4 | 0.2 | 4 | 15 | 4030 | 5 | 5.7 | 64 |  | 1221 | 54 | 79 | 72 | 11
013A :841498:00:------:-- | 10:0020:000757 | 10:0020 | 21:0173 | 21:0173:000713 | 21:0173:000713:0001:0001:00 |  | 52.5776 | -56.281 | NGR lake sediment grab sample | <177 micron (NGR) | 44 | 0114:s__14 | 757 | 4.33 | 559 | 1.1 | 1.05 | 121 | 12 | 49 | 53 | 6.8 | 5.06 | 5 | 0.1 | 82 | 0.9 | 0.1 | 211 | 2 | 0.07 | 2 | 21 | 2463 | 6 | 7.2 | 103 |  | 1273 | 61 | 40 | 108 | 6
013A :841499:00:------:-- | 10:0020:000758 | 10:0020 | 21:0173 | 21:0173:000714 | 21:0173:000714:0001:0001:00 |  | 52.5972 | -56.2436 | NGR lake sediment grab sample | <177 micron (NGR) | 44 | 0115:s__15 | 758 | 5.12 | 297 | 1.5 | 0.79 | 141 | 24 | 58 | 56 | 6.6 | 4.45 | 3 | 0.46 | 81 | 6.5 | 0.35 | 483 | 5 | 0.36 | 6 | 19 | 3098 | 24 | 9.2 | 93 |  | 2474 | 131 | 35 | 118 | 14
013A :841500:00:------:-- | 10:0020:000759 | 10:0020 | 21:0173 | 21:0173:000715 | 21:0173:000715:0001:0001:00 |  | 52.6361 | -56.2294 | NGR lake sediment grab sample | <177 micron (NGR) | 44 | 0116:s__16 | 759 | 3.14 | 324 | 0.9 | 0.45 | 115 | 70 | 37 | 21 | 4.5 | 6.06 | 17 | 0.42 | 71 | 4.7 | 0.33 | 1273 | 2 | 0.34 | 4 | 14 | 2798 | 9 | 6.7 | 83 |  | 1918 | 112 | 25 | 67 | 11
013A :841502:00:------:-- | 10:0020:000760 | 10:0020 | 21:0173 | 21:0173:000716 | 21:0173:000716:0001:0001:00 |  | 52.5636 | -56.2502 | NGR lake sediment grab sample | <177 micron (NGR) | 45 | 0101:s__01 | 760 | 3.95 | 244 | 1.1 | 0.57 | 165 | 37 | 43 | 28 | 5.1 | 4.22 | 8 | 0.12 | 106 | 1.6 | 0.13 | 626 | 3 | 0.1 | 2 | 15 | 1872 | 4 | 5.6 | 76 |  | 1012 | 51 | 27 | 75 | 7
013A :841503:10:------:-- | 10:0020:000761 | 10:0020 | 21:0173 | 21:0173:000717 | 21:0173:000717:0001:0001:00 |  | 52.5103 | -56.3262 | NGR lake sediment grab sample | <177 micron (NGR) | 45 | 0071:ff__1 | 761 | 3.01 | 132 | 4.9 | 0.2 | 528 | 16 | 22 | 34 | 23 | 5.15 | 12 | 0.12 | 304 | 2.2 | 0.08 | 401 | 4 | 0.11 | 6 | 8 | 1900 | 14 | 7.9 | 22 |  | 1229 | 50 | 130 | 157 | 10
013A :841504:20:841503:10 | 10:0020:000762 | 10:0020 | 21:0173 | 21:0173:000717 | 21:0173:000717:0002:0001:00 |  | 52.5103 | -56.3262 | NGR lake sediment grab sample | <177 micron (NGR) | 45 | 0072:ff__1 | 762 | 2.43 | 140 | 3 | 0.27 | 397 | 15 | 19 | 22 | 18.3 | 2.77 | 1 | 0.14 | 238 | 2.6 | 0.09 | 405 | 2 | 0.13 | 7 | 9 | 1676 | 12 | 7 | 24 |  | 1411 | 40 | 107 | 93 | 10
013A :841505:00:------:-- | 10:0020:000763 | 10:0020 | 21:0173 | 21:0173:000718 | 21:0173:000718:0001:0001:00 |  | 52.484 | -56.3793 | NGR lake sediment grab sample | <177 micron (NGR) | 45 | 0102:s__02 | 763 | 1.93 | 164 | 0.8 | 0.35 | 93 | 4 | 17 | 18 | 4.2 | 1.76 | 6 | 0.16 | 61 | 1.5 | 0.1 | 156 | 1 | 0.13 | 3 | 8 | 2778 | 6 | 4.6 | 40 |  | 1481 | 88 | 23 | 48 | 6
013A :841506:00:------:-- | 10:0020:000764 | 10:0020 | 21:0173 | 21:0173:000719 | 21:0173:000719:0001:0001:00 |  | 52.4581 | -56.486 | NGR lake sediment grab sample | <177 micron (NGR) | 45 | 0103:s__03 | 764 | 1.64 | 169 | 0.5 | 0.74 | 69 | 7 | 16 | 14 | 2.6 | 1.41 | 1 | 0.23 | 44 | 3.1 | 0.16 | 117 | 1 | 0.23 | 2 | 9 | 1640 | 5 | 4.5 | 57 |  | 1314 | 34 | 15 | 54 | 11
013A :841508:00:------:-- | 10:0020:000765 | 10:0020 | 21:0173 | 21:0173:000720 | 21:0173:000720:0001:0001:00 |  | 52.4356 | -56.5386 | NGR lake sediment grab sample | <177 micron (NGR) | 45 | 0104:s__04 | 765 | 2.12 | 223 | 0.5 | 0.63 | 57 | 7 | 18 | 5 | 2.7 | 3.11 | 2 | 0.47 | 35 | 3 | 0.31 | 228 | 1 | 0.46 | 4 | 8 | 1057 | 21 | 5.1 | 97 |  | 1737 | 49 | 15 | 42 | 19
013A :841509:00:------:-- | 10:0020:000766 | 10:0020 | 21:0173 | 21:0173:000721 | 21:0173:000721:0001:0001:00 |  | 52.4365 | -56.5673 | NGR lake sediment grab sample | <177 micron (NGR) | 45 | 0105:s__05 | 766 | 1.34 | 164 | 0.2 | 0.46 | 45 | 4 | 13 | 4 | 1.7 | 1.1 | 6 | 0.23 | 28 | 1.4 | 0.19 | 139 | 1 | 0.25 | 2 | 7 | 760 | 7 | 3.5 | 64 |  | 1173 | 26 | 10 | 23 | 10
013A :841510:00:------:-- | 10:0020:000767 | 10:0020 | 21:0173 | 21:0173:000722 | 21:0173:000722:0001:0001:00 |  | 52.4077 | -56.6028 | NGR lake sediment grab sample | <177 micron (NGR) | 45 | 0106:s__06 | 767 | 1.46 | 245 | 0.3 | 0.46 | 54 | 2 | 13 | 6 | 2.3 | 0.94 | 3 | 0.22 | 38 | 1 | 0.14 | 106 | 1 | 0.24 | 1 | 6 | 1494 | 3 | 3.4 | 65 |  | 1168 | 32 | 13 | 33 | 11
013A :841511:00:------:-- | 10:0020:000768 | 10:0020 | 21:0173 | 21:0173:000723 | 21:0173:000723:0001:0001:00 |  | 52.3988 | -56.7622 | NGR lake sediment grab sample | <177 micron (NGR) | 45 | 0107:s__07 | 768 | 1.83 | 342 | 0.3 | 0.52 | 77 | 13 | 11 | 10 | 3.4 | 1.47 | 5 | 0.09 | 80 | 0.8 | 0.13 | 167 | 2 | 0.08 | 1 | 12 | 2037 | 2 | 4.4 | 85 |  | 726 | 23 | 21 | 76 | 3
013A :841512:00:------:-- | 10:0020:000769 | 10:0020 | 21:0173 | 21:0173:000724 | 21:0173:000724:0001:0001:00 |  | 52.3715 | -56.7705 | NGR lake sediment grab sample | <177 micron (NGR) | 45 | 0108:s__08 | 769 | 2.34 | 953 | 0.9 | 0.18 | 214 | 35 | 15 | 10 | 6.8 | 12.38 | 20 | 0.12 | 146 | 1.1 | 0.11 | 6508 | 3 | 0.11 | 1 | 9 | 2367 | 9 | 6.1 | 54 |  | 831 | 69 | 37 | 193 | 7
013A :841513:00:------:-- | 10:0020:000770 | 10:0020 | 21:0173 | 21:0173:000725 | 21:0173:000725:0001:0001:00 |  | 52.3153 | -56.8026 | NGR lake sediment grab sample | <177 micron (NGR) | 45 | 0109:s__09 | 770 | 2.47 | 368 | 1.4 | 0.57 | 172 | 14 | 15 | 12 | 7.2 | 5.72 | 8 | 0.16 | 142 | 2.4 | 0.16 | 749 | 5 | 0.14 | 2 | 6 | 2926 | 6 | 5.1 | 53 |  | 1036 | 62 | 44 | 116 | 9
013A :841514:00:------:-- | 10:0020:000771 | 10:0020 | 21:0173 | 21:0173:000726 | 21:0173:000726:0001:0001:00 |  | 52.2266 | -56.8601 | NGR lake sediment grab sample | <177 micron (NGR) | 45 | 0110:s__10 | 771 | 1.16 | 102 | 0.4 | 0.13 | 97 | 1 | 7 | 2 | 5.4 | 0.94 | 1 | 0.12 | 87 | 1.4 | 0.08 | 71 | 1 | 0.1 | 1 | 6 | 1369 | 6 | 3.5 | 21 |  | 795 | 21 | 36 | 23 | 8
013A :841515:00:------:-- | 10:0020:000772 | 10:0020 | 21:0173 | 21:0173:000727 | 21:0173:000727:0001:0001:00 |  | 52.2328 | -56.8839 | NGR lake sediment grab sample | <177 micron (NGR) | 45 | 0111:s__11 | 772 | 0.82 | 434 | 0.1 | 0.46 | 51 | 2 | 5 | 1 | 2.2 | 0.74 | 7 | 0.14 | 51 | 0.6 | 0.09 | 101 | 1 | 0.14 | 1 | 5 | 411 | 3 | 2.6 | 45 |  | 652 | 10 | 12 | 46 | 6
013A :841516:00:------:-- | 10:0020:000773 | 10:0020 | 21:0173 | 21:0173:000728 | 21:0173:000728:0001:0001:00 |  | 52.2477 | -56.983 | NGR lake sediment grab sample | <177 micron (NGR) | 45 | 0112:s__12 | 773 | 0.28 | 96 | 0.1 | 0.22 | 14 | 1 | 1 | 1 | 0.6 | 0.58 | 1 | 0.05 | 10 | 0.1 | 0.03 | 34 | 1 | 0.04 | 1 | 2 | 427 | 7 | 0.5 | 26 |  | 102 | 1 | 3 | 17 | 2
013A :841517:00:------:-- | 10:0020:000774 | 10:0020 | 21:0173 | 21:0173:000729 | 21:0173:000729:0001:0001:00 |  | 52.1465 | -57.17 | NGR lake sediment grab sample | <177 micron (NGR) | 45 | 0113:s__13 | 774 | 3.13 | 776 | 0.7 | 1.06 | 54 | 6 | 16 | 4 | 3.3 | 2.75 | 2 | 0.81 | 34 | 4.1 | 0.44 | 337 | 1 | 1.01 | 5 | 6 | 987 | 6 | 6.3 | 274 |  | 1975 | 41 | 20 | 60 | 22
013A :841518:00:------:-- | 10:0020:000775 | 10:0020 | 21:0173 | 21:0173:000730 | 21:0173:000730:0001:0001:00 |  | 52.0885 | -57.0849 | NGR lake sediment grab sample | <177 micron (NGR) | 45 | 0114:s__14 | 775 | 1.24 | 276 | 0.5 | 0.3 | 213 | 2 | 5 | 2 | 8.4 | 0.96 | 2 | 0.17 | 167 | 0.2 | 0.06 | 58 | 1 | 0.16 | 2 | 5 | 1796 | 5 | 6.1 | 42 |  | 445 | 9 | 44 | 127 | 6
013A :841519:00:------:-- | 10:0020:000776 | 10:0020 | 21:0173 | 21:0173:000731 | 21:0173:000731:0001:0001:00 |  | 52.0856 | -57.0736 | NGR lake sediment grab sample | <177 micron (NGR) | 45 | 0115:s__15 | 776 | 2.52 | 513 | 1.3 | 0.41 | 264 | 4 | 10 | 3 | 12.6 | 4.67 | 10 | 0.47 | 208 | 3.5 | 0.28 | 285 | 1 | 0.44 | 5 | 3 | 3146 | 10 | 12.5 | 87 |  | 1551 | 49 | 66 | 153 | 14
013A :841520:00:------:-- | 10:0020:000777 | 10:0020 | 21:0173 | 21:0173:000732 | 21:0173:000732:0001:0001:00 |  | 52.0454 | -56.9934 | NGR lake sediment grab sample | <177 micron (NGR) | 45 | 0116:s__16 | 777 | 1.78 | 365 | 0.9 | 0.36 | 154 | 3 | 9 | 4 | 6.8 | 7.39 | 5 | 0.38 | 111 | 1.7 | 0.22 | 285 | 1 | 0.4 | 3 | 3 | 3343 | 12 | 7.2 | 69 |  | 1144 | 25 | 38 | 154 | 15
013A :841522:00:------:-- | 10:0020:000778 | 10:0020 | 21:0173 | 21:0173:000733 | 21:0173:000733:0001:0001:00 |  | 52.0214 | -56.9156 | NGR lake sediment grab sample | <177 micron (NGR) | 46 | 0101:s__01 | 778 | 0.84 | 142 | 0.2 | 0.46 | 49 | 2 | 10 | 4 | 2.2 | 0.69 | 1 | 0.14 | 38 | 0.1 | 0.09 | 85 | 1 | 0.13 | 1 | 11 | 1156 | 5 | 3.3 | 48 |  | 475 | 11 | 12 | 25 | 5
013A :841523:00:------:-- | 10:0020:000779 | 10:0020 | 21:0173 | 21:0173:000734 | 21:0173:000734:0001:0001:00 |  | 52.0231 | -56.6244 | NGR lake sediment grab sample | <177 micron (NGR) | 46 | 0102:s__02 | 779 | 1.68 | 353 | 0.4 | 0.71 | 72 | 4 | 9 | 2 | 3.4 | 1.26 | 8 | 0.47 | 57 | 0.9 | 0.16 | 166 | 1 | 0.46 | 3 | 6 | 532 | 3 | 3.9 | 138 |  | 1120 | 27 | 21 | 33 | 14
013A :841524:00:------:-- | 10:0020:000780 | 10:0020 | 21:0173 | 21:0173:000735 | 21:0173:000735:0001:0001:00 |  | 52.0031 | -56.5884 | NGR lake sediment grab sample | <177 micron (NGR) | 46 | 0103:s__03 | 780 | 6.79 | 1269 | 1.7 | 2.29 | 130 | 13 | 31 | 9 | 7.2 | 4.62 | 11 | 2.24 | 81 | 8.3 | 0.98 | 926 | 2 | 2.21 | 16 | 12 | 2183 | 10 | 16.3 | 401 |  | 5701 | 77 | 44 | 113 | 81
013A :841525:10:------:-- | 10:0020:000781 | 10:0020 | 21:0173 | 21:0173:000736 | 21:0173:000736:0001:0001:00 |  | 52.0087 | -56.3192 | NGR lake sediment grab sample | <177 micron (NGR) | 46 | 0071:ff__1 | 781 | 1.5 | 177 | 0.6 | 0.51 | 54 | 6 | 13 | 5 | 3.4 | 1.15 | 1 | 0.24 | 32 | 4.7 | 0.32 | 181 | 1 | 0.25 | 3 | 15 | 1165 | 4 | 3.7 | 50 |  | 1470 | 25 | 21 | 42 | 14
013A :841526:20:841525:10 | 10:0020:000782 | 10:0020 | 21:0173 | 21:0173:000736 | 21:0173:000736:0002:0001:00 |  | 52.0087 | -56.3192 | NGR lake sediment grab sample | <177 micron (NGR) | 46 | 0072:ff__1 | 782 | 1.35 | 172 | 0.6 | 0.46 | 57 | 6 | 12 | 5 | 3.4 | 1.04 | 3 | 0.19 | 32 | 4.1 | 0.28 | 160 | 1 | 0.2 | 2 | 13 | 1188 | 4 | 3.4 | 44 |  | 1309 | 24 | 21 | 39 | 12
013A :841527:00:------:-- | 10:0020:000783 | 10:0020 | 21:0173 | 21:0173:000737 | 21:0173:000737:0001:0001:00 |  | 52.0068 | -56.2696 | NGR lake sediment grab sample | <177 micron (NGR) | 46 | 0104:s__04 | 783 | 1.87 | 149 | 2 | 0.25 | 220 | 5 | 15 | 8 | 11.8 | 2.02 | 1 | 0.19 | 109 | 3.1 | 0.11 | 260 | 3 | 0.16 | 3 | 9 | 1449 | 6 | 5.1 | 34 |  | 1008 | 50 | 79 | 60 | 14
013A :841528:00:------:-- | 10:0020:000784 | 10:0020 | 21:0173 | 21:0173:000738 | 21:0173:000738:0001:0001:00 |  | 52.017 | -56.1403 | NGR lake sediment grab sample | <177 micron (NGR) | 46 | 0105:s__05 | 784 | 2.58 | 353 | 1.2 | 0.51 | 80 | 3 | 11 | 5 | 4.3 | 0.7 | 3 | 0.74 | 52 | 5.1 | 0.23 | 198 | 1 | 0.58 | 6 | 7 | 1529 | 9 | 5.1 | 87 |  | 2235 | 28 | 26 | 39 | 31
013A :841530:00:------:-- | 10:0020:000785 | 10:0020 | 21:0173 | 21:0173:000739 | 21:0173:000739:0001:0001:00 |  | 52.0038 | -56.1287 | NGR lake sediment grab sample | <177 micron (NGR) | 46 | 0106:s__06 | 785 | 7.7 | 1216 | 4 | 1.57 | 265 | 27 | 51 | 59 | 13.3 | 5.13 | 24 | 2.74 | 178 | 45.2 | 1.72 | 1357 | 8 | 1.87 | 25 | 29 | 1532 | 18 | 17.2 | 307 |  | 5763 | 103 | 87 | 166 | 65
013A :841531:00:------:-- | 10:0020:000786 | 10:0020 | 21:0173 | 21:0173:000740 | 21:0173:000740:0001:0001:00 |  | 52.0063 | -56.0457 | NGR lake sediment grab sample | <177 micron (NGR) | 46 | 0107:s__07 | 786 | 4.74 | 171 | 3.4 | 0.23 | 277 | 16 | 31 | 46 | 12.4 | 4 | 9 | 0.16 | 132 | 3.6 | 0.16 | 608 | 8 | 0.12 | 5 | 28 | 5299 | 7 | 9 | 33 |  | 1848 | 104 | 75 | 127 | 8
013A :841532:00:------:-- | 10:0020:000787 | 10:0020 | 21:0173 | 21:0173:000741 | 21:0173:000741:0001:0001:00 |  | 52.036 | -56.0705 | NGR lake sediment grab sample | <177 micron (NGR) | 46 | 0108:s__08 | 787 | 2.69 | 155 | 2.9 | 0.45 | 220 | 6 | 12 | 8 | 11.4 | 1.84 | 1 | 0.13 | 118 | 2.9 | 0.1 | 228 | 5 | 0.1 | 4 | 6 | 2408 | 8 | 5.1 | 99 |  | 1183 | 36 | 70 | 68 | 8
013A :841533:00:------:-- | 10:0020:000788 | 10:0020 | 21:0173 | 21:0173:000742 | 21:0173:000742:0001:0001:00 |  | 52.0442 | -56.1295 | NGR lake sediment grab sample | <177 micron (NGR) | 46 | 0109:s__09 | 788 | 1.86 | 236 | 1.4 | 0.3 | 208 | 1 | 12 | 19 | 8.8 | 0.65 | 3 | 0.09 | 159 | 1 | 0.06 | 31 | 1 | 0.08 | 3 | 11 | 3207 | 6 | 6.2 | 30 |  | 1116 | 16 | 52 | 41 | 6
013A :841534:00:------:-- | 10:0020:000789 | 10:0020 | 21:0173 | 21:0173:000743 | 21:0173:000743:0001:0001:00 |  | 52.0382 | -56.1598 | NGR lake sediment grab sample | <177 micron (NGR) | 46 | 0110:s__10 | 789 | 1.7 | 244 | 1.4 | 0.32 | 185 | 4 | 9 | 4 | 6.8 | 1.58 | 1 | 0.25 | 111 | 4.4 | 0.17 | 348 | 2 | 0.19 | 5 | 5 | 2166 | 9 | 5.5 | 48 |  | 1347 | 42 | 37 | 72 | 10
013A :841535:00:------:-- | 10:0020:000790 | 10:0020 | 21:0173 | 21:0173:000744 | 21:0173:000744:0001:0001:00 |  | 52.0444 | -56.2756 | NGR lake sediment grab sample | <177 micron (NGR) | 46 | 0111:s__11 | 790 | 3.31 | 375 | 2.3 | 0.61 | 242 | 13 | 16 | 6 | 9.5 | 5.04 | 3 | 0.53 | 143 | 3.9 | 0.2 | 799 | 4 | 0.44 | 11 | 5 | 3135 | 12 | 7.6 | 96 |  | 2324 | 62 | 54 | 107 | 20
013A :841536:00:------:-- | 10:0020:000791 | 10:0020 | 21:0173 | 21:0173:000745 | 21:0173:000745:0001:0001:00 |  | 52.0303 | -56.3218 | NGR lake sediment grab sample | <177 micron (NGR) | 46 | 0112:s__12 | 791 | 1.61 | 141 | 0.9 | 0.55 | 94 | 6 | 15 | 6 | 5.3 | 1.51 | 9 | 0.21 | 54 | 4.6 | 0.27 | 217 | 1 | 0.24 | 3 | 11 | 1153 | 7 | 3.9 | 48 |  | 1509 | 34 | 35 | 64 | 13
013A :841537:00:------:-- | 10:0020:000792 | 10:0020 | 21:0173 | 21:0173:000746 | 21:0173:000746:0001:0001:00 |  | 52.0323 | -56.3664 | NGR lake sediment grab sample | <177 micron (NGR) | 46 | 0113:s__13 | 792 | 1.33 | 134 | 1.2 | 0.28 | 78 | 3 | 8 | 3 | 5.2 | 1.27 | 1 | 0.15 | 54 | 1.5 | 0.09 | 133 | 1 | 0.13 | 2 | 6 | 1436 | 5 | 3 | 36 |  | 726 | 27 | 38 | 42 | 7
013A :841538:00:------:-- | 10:0020:000793 | 10:0020 | 21:0173 | 21:0173:000747 | 21:0173:000747:0001:0001:00 |  | 52.0455 | -56.477 | NGR lake sediment grab sample | <177 micron (NGR) | 46 | 0114:s__14 | 793 | 1.36 | 233 | 0.4 | 0.51 | 54 | 3 | 8 | 2 | 2.6 | 1.28 | 3 | 0.34 | 41 | 0.9 | 0.17 | 121 | 1 | 0.33 | 2 | 5 | 1020 | 3 | 3.2 | 74 |  | 925 | 17 | 17 | 44 | 11
013A :841539:00:------:-- | 10:0020:000794 | 10:0020 | 21:0173 | 21:0173:000748 | 21:0173:000748:0001:0001:00 |  | 52.0617 | -56.6958 | NGR lake sediment grab sample | <177 micron (NGR) | 46 | 0115:s__15 | 794 | 3.22 | 656 | 0.7 | 0.8 | 62 | 5 | 12 | 3 | 3 | 2.37 | 8 | 1.21 | 40 | 2.2 | 0.28 | 298 | 1 | 0.99 | 5 | 5 | 838 | 7 | 5.4 | 183 |  | 2478 | 54 | 18 | 41 | 27
013A :841540:00:------:-- | 10:0020:000795 | 10:0020 | 21:0173 | 21:0173:000749 | 21:0173:000749:0001:0001:00 |  | 52.1125 | -56.9912 | NGR lake sediment grab sample | <177 micron (NGR) | 46 | 0116:s__16 | 795 | 1.04 | 199 | 0.5 | 0.44 | 96 | 1 | 5 | 1 | 5.3 | 0.67 | 9 | 0.16 | 86 | 0.3 | 0.09 | 74 | 1 | 0.16 | 2 | 3 | 1260 | 4 | 5.1 | 47 |  | 467 | 6 | 30 | 85 | 6
013A :841542:10:------:-- | 10:0020:000796 | 10:0020 | 21:0173 | 21:0173:000750 | 21:0173:000750:0001:0001:00 |  | 52.1038 | -57.0467 | NGR lake sediment grab sample | <177 micron (NGR) | 47 | 0071:ff__1 | 796 | 1.58 | 198 | 0.8 | 0.21 | 182 | 2 | 9 | 2 | 9 | 3.53 | 8 | 0.18 | 157 | 1 | 0.11 | 135 | 1 | 0.19 | 2 | 3 | 2452 | 8 | 6.3 | 33 |  | 642 | 11 | 50 | 124 | 8
013A :841543:20:841542:10 | 10:0020:000797 | 10:0020 | 21:0173 | 21:0173:000750 | 21:0173:000750:0002:0001:00 |  | 52.1038 | -57.0467 | NGR lake sediment grab sample | <177 micron (NGR) | 47 | 0072:ff__1 | 797 | 1.55 | 188 | 0.8 | 0.18 | 186 | 3 | 7 | 2 | 9.1 | 3.49 | 1 | 0.15 | 161 | 0.9 | 0.09 | 109 | 1 | 0.15 | 2 | 4 | 2514 | 6 | 6.2 | 30 |  | 559 | 11 | 50 | 124 | 7
013A :841544:00:------:-- | 10:0020:000798 | 10:0020 | 21:0173 | 21:0173:000751 | 21:0173:000751:0001:0001:00 |  | 52.1278 | -57.0488 | NGR lake sediment grab sample | <177 micron (NGR) | 47 | 0101:s__01 | 798 | 2.42 | 576 | 0.8 | 0.92 | 109 | 4 | 11 | 2 | 6 | 1.4 | 9 | 0.75 | 82 | 2 | 0.29 | 365 | 1 | 0.87 | 4 | 5 | 816 | 5 | 7.8 | 149 |  | 1635 | 18 | 33 | 152 | 26
013A :841545:00:------:-- | 10:0020:000799 | 10:0020 | 21:0173 | 21:0173:000752 | 21:0173:000752:0001:0001:00 |  | 52.3243 | -56.9048 | NGR lake sediment grab sample | <177 micron (NGR) | 47 | 0102:s__02 | 799 | 1.33 | 184 | 0.4 | 0.51 | 80 | 4 | 9 | 3 | 3.9 | 1.15 | 1 | 0.2 | 72 | 2 | 0.16 | 182 | 1 | 0.19 | 2 | 7 | 1768 | 3 | 5.2 | 44 |  | 1008 | 14 | 24 | 58 | 13
013A :841546:00:------:-- | 10:0020:000800 | 10:0020 | 21:0173 | 21:0173:000753 | 21:0173:000753:0001:0001:00 |  | 52.3368 | -56.8448 | NGR lake sediment grab sample | <177 micron (NGR) | 47 | 0103:s__03 | 800 | 3.09 | 241 | 1.4 | 0.42 | 164 | 11 | 20 | 11 | 7 | 5.87 | 3 | 0.21 | 129 | 1.8 | 0.15 | 905 | 2 | 0.21 | 3 | 7 | 2892 | 6 | 6.7 | 53 |  | 1329 | 64 | 43 | 123 | 9
013A :841547:00:------:-- | 10:0020:000801 | 10:0020 | 21:0173 | 21:0173:000754 | 21:0173:000754:0001:0001:00 |  | 52.3722 | -56.7231 | NGR lake sediment grab sample | <177 micron (NGR) | 47 | 0104:s__04 | 801 | 1.89 | 333 | 0.4 | 0.62 | 143 | 8 | 11 | 7 | 3.7 | 2.14 | 5 | 0.15 | 114 | 2.1 | 0.19 | 129 | 1 | 0.12 | 2 | 10 | 2315 | 3 | 4.7 | 108 |  | 1222 | 44 | 20 | 95 | 6
013A :841548:00:------:-- | 10:0020:000802 | 10:0020 | 21:0173 | 21:0173:000755 | 21:0173:000755:0001:0001:00 |  | 52.3738 | -56.6791 | NGR lake sediment grab sample | <177 micron (NGR) | 47 | 0105:s__05 | 802 | 1.18 | 289 | 0.3 | 1.04 | 78 | 6 | 7 | 4 | 2.3 | 1.53 | 4 | 0.27 | 54 | 1.4 | 0.18 | 118 | 1 | 0.29 | 3 | 6 | 579 | 4 | 4.1 | 108 |  | 1254 | 14 | 13 | 44 | 11
013A :841550:00:------:-- | 10:0020:000803 | 10:0020 | 21:0173 | 21:0173:000756 | 21:0173:000756:0001:0001:00 |  | 52.3587 | -56.6496 | NGR lake sediment grab sample | <177 micron (NGR) | 47 | 0106:s__06 | 803 | 2.2 | 257 | 0.8 | 0.4 | 177 | 4 | 17 | 17 | 5.3 | 1.4 | 1 | 0.17 | 119 | 1.6 | 0.12 | 141 | 1 | 0.14 | 3 | 8 | 2571 | 4 | 5.1 | 50 |  | 1187 | 83 | 31 | 59 | 9
013A :841551:00:------:-- | 10:0020:000804 | 10:0020 | 21:0173 | 21:0173:000757 | 21:0173:000757:0001:0001:00 |  | 52.3204 | -56.6702 | NGR lake sediment grab sample | <177 micron (NGR) | 47 | 0107:s__07 | 804 | 3.14 | 381 | 1 | 0.69 | 246 | 6 | 25 | 38 | 7.6 | 2.12 | 12 | 0.23 | 183 | 2 | 0.16 | 185 | 1 | 0.23 | 3 | 13 | 4723 | 4 | 8.5 | 73 |  | 1025 | 49 | 43 | 84 | 13
013A :841552:00:------:-- | 10:0020:000805 | 10:0020 | 21:0173 | 21:0173:000758 | 21:0173:000758:0001:0001:00 |  | 52.3144 | -56.6531 | NGR lake sediment grab sample | <177 micron (NGR) | 47 | 0108:s__08 | 805 | 2.06 | 354 | 0.7 | 1.15 | 163 | 4 | 13 | 14 | 5.1 | 1.08 | 4 | 0.22 | 134 | 1.5 | 0.15 | 107 | 1 | 0.2 | 3 | 8 | 2837 | 4 | 5.4 | 106 |  | 1184 | 64 | 29 | 60 | 11
013A :841553:00:------:-- | 10:0020:000806 | 10:0020 | 21:0173 | 21:0173:000759 | 21:0173:000759:0001:0001:00 |  | 52.3225 | -56.6009 | NGR lake sediment grab sample | <177 micron (NGR) | 47 | 0109:s__09 | 806 | 1.09 | 170 | 0.2 | 0.28 | 70 | 1 | 6 | 5 | 3.2 | 0.51 | 1 | 0.13 | 47 | 1.4 | 0.1 | 75 | 1 | 0.1 | 2 | 5 | 1359 | 3 | 3.8 | 29 |  | 830 | 19 | 18 | 26 | 6
013A :841554:00:------:-- | 10:0020:000807 | 10:0020 | 21:0173 | 21:0173:000760 | 21:0173:000760:0001:0001:00 |  | 52.331 | -56.5707 | NGR lake sediment grab sample | <177 micron (NGR) | 47 | 0110:s__10 | 807 | 1.68 | 210 | 0.5 | 0.27 | 110 | 1 | 11 | 12 | 3.8 | 0.73 | 1 | 0.16 | 74 | 1.6 | 0.11 | 74 | 1 | 0.14 | 3 | 7 | 1972 | 3 | 4.6 | 32 |  | 1015 | 51 | 21 | 34 | 7
013A :841555:00:------:-- | 10:0020:000808 | 10:0020 | 21:0173 | 21:0173:000761 | 21:0173:000761:0001:0001:00 |  | 52.3236 | -56.5387 | NGR lake sediment grab sample | <177 micron (NGR) | 47 | 0111:s__11 | 808 | 3.13 | 203 | 1.4 | 0.28 | 273 | 10 | 24 | 29 | 10 | 7.2 | 20 | 0.25 | 175 | 3 | 0.16 | 256 | 2 | 0.2 | 5 | 9 | 3484 | 6 | 8.8 | 46 |  | 1363 | 99 | 59 | 126 | 13
013A :841556:00:------:-- | 10:0020:000809 | 10:0020 | 21:0173 | 21:0173:000762 | 21:0173:000762:0001:0001:00 |  | 52.3533 | -56.5545 | NGR lake sediment grab sample | <177 micron (NGR) | 47 | 0112:s__12 | 809 | 1.18 | 195 | 0.3 | 0.32 | 71 | 2 | 10 | 13 | 2.3 | 0.77 | 2 | 0.18 | 52 | 1.4 | 0.09 | 83 | 1 | 0.15 | 2 | 5 | 1274 | 4 | 3.8 | 41 |  | 1191 | 32 | 13 | 28 | 8
013A :841557:00:------:-- | 10:0020:000810 | 10:0020 | 21:0173 | 21:0173:000763 | 21:0173:000763:0001:0001:00 |  | 52.351 | -56.4992 | NGR lake sediment grab sample | <177 micron (NGR) | 47 | 0113:s__13 | 810 | 1.7 | 258 | 0.8 | 0.47 | 158 | 3 | 17 | 24 | 5.7 | 0.78 | 1 | 0.2 | 102 | 2.2 | 0.15 | 126 | 1 | 0.18 | 3 | 7 | 2080 | 4 | 6.1 | 55 |  | 1240 | 93 | 33 | 72 | 11
013A :841558:00:------:-- | 10:0020:000811 | 10:0020 | 21:0173 | 21:0173:000764 | 21:0173:000764:0001:0001:00 |  | 52.3658 | -56.4763 | NGR lake sediment grab sample | <177 micron (NGR) | 47 | 0114:s__14 | 811 | 0.98 | 154 | 0.2 | 0.34 | 58 | 1 | 10 | 15 | 1.7 | 0.49 | 1 | 0.14 | 39 | 0.5 | 0.07 | 42 | 1 | 0.12 | 2 | 8 | 615 | 3 | 4.4 | 40 |  | 1016 | 20 | 10 | 16 | 8
013A :841559:00:------:-- | 10:0020:000812 | 10:0020 | 21:0173 | 21:0173:000765 | 21:0173:000765:0001:0001:00 |  | 52.4119 | -56.4209 | NGR lake sediment grab sample | <177 micron (NGR) | 47 | 0115:s__15 | 812 | 1.49 | 195 | 0.5 | 0.54 | 48 | 2 | 17 | 19 | 2 | 0.45 | 1 | 0.19 | 33 | 1.9 | 0.15 | 84 | 1 | 0.16 | 2 | 8 | 1702 | 5 | 4.3 | 64 |  | 1419 | 25 | 11 | 27 | 9
013A :841560:00:------:-- | 10:0020:000813 | 10:0020 | 21:0173 | 21:0173:000766 | 21:0173:000766:0001:0001:00 |  | 52.4284 | -56.467 | NGR lake sediment grab sample | <177 micron (NGR) | 47 | 0116:s__16 | 813 | 1.19 | 190 | 0.3 | 0.59 | 37 | 2 | 12 | 8 | 1.4 | 0.58 | 1 | 0.23 | 24 | 0.9 | 0.15 | 98 | 1 | 0.24 | 2 | 5 | 605 | 3 | 3.8 | 66 |  | 1155 | 13 | 9 | 28 | 11
013A :841562:00:------:-- | 10:0020:000814 | 10:0020 | 21:0173 | 21:0173:000767 | 21:0173:000767:0001:0001:00 |  | 52.4291 | -56.4176 | NGR lake sediment grab sample | <177 micron (NGR) | 48 | 0101:s__01 | 814 | 7.25 | 1034 | 1.8 | 2.75 | 48 | 11 | 46 | 4 | 4.8 | 2.81 | 9 | 2.2 | 26 | 9.7 | 1.13 | 690 | 2 | 2.3 | 14 | 13 | 866 | 13 | 14.8 | 447 |  | 5221 | 63 | 30 | 64 | 61
013A :841563:10:------:-- | 10:0020:000815 | 10:0020 | 21:0173 | 21:0173:000768 | 21:0173:000768:0001:0001:00 |  | 52.3673 | -56.3931 | NGR lake sediment grab sample | <177 micron (NGR) | 48 | 0071:ff__1 | 815 | 1.7 | 226 | 0.5 | 0.61 | 80 | 2 | 13 | 11 | 2.6 | 0.63 | 4 | 0.32 | 54 | 1.9 | 0.15 | 142 | 1 | 0.29 | 4 | 6 | 1364 | 4 | 4.2 | 68 |  | 1695 | 43 | 16 | 33 | 15
013A :841564:20:841563:10 | 10:0020:000816 | 10:0020 | 21:0173 | 21:0173:000768 | 21:0173:000768:0002:0001:00 |  | 52.3673 | -56.3931 | NGR lake sediment grab sample | <177 micron (NGR) | 48 | 0072:ff__1 | 816 | 1.72 | 234 | 0.4 | 0.54 | 65 | 2 | 10 | 9 | 2.3 | 0.56 | 9 | 0.37 | 43 | 2.2 | 0.16 | 131 | 1 | 0.33 | 4 | 5 | 1239 | 6 | 4.1 | 71 |  | 1851 | 37 | 13 | 29 | 16
013A :841565:00:------:-- | 10:0020:000817 | 10:0020 | 21:0173 | 21:0173:000769 | 21:0173:000769:0001:0001:00 |  | 52.3226 | -56.4007 | NGR lake sediment grab sample | <177 micron (NGR) | 48 | 0102:s__02 | 817 | 2.44 | 404 | 0.7 | 0.67 | 107 | 6 | 17 | 9 | 4.2 | 2.05 | 8 | 0.57 | 66 | 4.3 | 0.3 | 358 | 1 | 0.53 | 5 | 8 | 1786 | 6 | 5.6 | 124 |  | 1894 | 59 | 24 | 65 | 22
013A :841566:00:------:-- | 10:0020:000818 | 10:0020 | 21:0173 | 21:0173:000770 | 21:0173:000770:0001:0001:00 |  | 52.3369 | -56.3838 | NGR lake sediment grab sample | <177 micron (NGR) | 48 | 0103:s__03 | 818 | 1.79 | 171 | 0.5 | 0.32 | 100 | 2 | 13 | 11 | 4.5 | 0.82 | 5 | 0.18 | 60 | 1.9 | 0.11 | 101 | 1 | 0.15 | 3 | 8 | 1613 | 4 | 4.5 | 42 |  | 1107 | 36 | 24 | 32 | 9
013A :841567:00:------:-- | 10:0020:000819 | 10:0020 | 21:0173 | 21:0173:000771 | 21:0173:000771:0001:0001:00 |  | 52.3848 | -56.3637 | NGR lake sediment grab sample | <177 micron (NGR) | 48 | 0104:s__04 | 819 | 1.1 | 160 | 0.2 | 0.35 | 52 | 1 | 10 | 12 | 1.6 | 0.54 | 11 | 0.17 | 36 | 1 | 0.1 | 54 | 1 | 0.15 | 1 | 6 | 1191 | 3 | 3.5 | 41 |  | 1204 | 15 | 9 | 27 | 8
013A :841568:00:------:-- | 10:0020:000820 | 10:0020 | 21:0173 | 21:0173:000772 | 21:0173:000772:0001:0001:00 |  | 52.4506 | -56.3604 | NGR lake sediment grab sample | <177 micron (NGR) | 48 | 0105:s__05 | 820 | 2.8 | 132 | 1.2 | 0.42 | 179 | 6 | 21 | 12 | 7 | 1.11 | 1 | 0.08 | 121 | 1.4 | 0.07 | 194 | 1 | 0.06 | 2 | 10 | 1695 | 4 | 6.2 | 34 |  | 813 | 28 | 39 | 44 | 5
013A :841569:00:------:-- | 10:0020:000821 | 10:0020 | 21:0173 | 21:0173:000773 | 21:0173:000773:0001:0001:00 |  | 52.4603 | -56.316 | NGR lake sediment grab sample | <177 micron (NGR) | 48 | 0106:s__06 | 821 | 1.64 | 125 | 0.8 | 0.59 | 87 | 1 | 10 | 16 | 3.8 | 0.45 | 5 | 0.19 | 57 | 2 | 0.09 | 82 | 1 | 0.14 | 5 | 5 | 1811 | 6 | 5.4 | 43 |  | 1869 | 30 | 21 | 25 | 9
013A :841571:00:------:-- | 10:0020:000822 | 10:0020 | 21:0173 | 21:0173:000774 | 21:0173:000774:0001:0001:00 |  | 52.4909 | -56.3006 | NGR lake sediment grab sample | <177 micron (NGR) | 48 | 0107:s__07 | 822 | 1.23 | 113 | 0.6 | 0.4 | 85 | 2 | 11 | 13 | 3.3 | 0.52 | 1 | 0.2 | 57 | 1.4 | 0.12 | 93 | 1 | 0.16 | 6 | 6 | 1386 | 6 | 4.2 | 35 |  | 1699 | 19 | 17 | 21 | 10
013A :841572:00:------:-- | 10:0020:000823 | 10:0020 | 21:0173 | 21:0173:000775 | 21:0173:000775:0001:0001:00 |  | 52.5019 | -56.2687 | NGR lake sediment grab sample | <177 micron (NGR) | 48 | 0108:s__08 | 823 | 1.03 | 107 | 0.6 | 0.29 | 67 | 1 | 11 | 16 | 3.8 | 0.35 | 1 | 0.16 | 44 | 1.1 | 0.07 | 85 | 1 | 0.14 | 5 | 6 | 826 | 5 | 4.3 | 26 |  | 1642 | 12 | 21 | 22 | 10
013A :841573:00:------:-- | 10:0020:000824 | 10:0020 | 21:0173 | 21:0173:000776 | 21:0173:000776:0001:0001:00 |  | 52.559 | -56.1986 | NGR lake sediment grab sample | <177 micron (NGR) | 48 | 0109:s__09 | 824 | 2.81 | 195 | 0.8 | 0.43 | 101 | 6 | 27 | 25 | 4.2 | 1.9 | 8 | 0.09 | 67 | 1.3 | 0.1 | 133 | 1 | 0.09 | 3 | 10 | 2488 | 3 | 5.1 | 43 |  | 1243 | 54 | 23 | 45 | 5
013A :841574:00:------:-- | 10:0020:000825 | 10:0020 | 21:0173 | 21:0173:000777 | 21:0173:000777:0001:0001:00 |  | 52.5923 | -56.1862 | NGR lake sediment grab sample | <177 micron (NGR) | 48 | 0110:s__10 | 825 | 3.7 | 228 | 1 | 0.52 | 91 | 12 | 43 | 39 | 4.7 | 2.55 | 1 | 0.17 | 56 | 2.1 | 0.16 | 277 | 3 | 0.15 | 3 | 12 | 2336 | 6 | 6.1 | 51 |  | 1751 | 78 | 26 | 58 | 8
013A :841575:00:------:-- | 10:0020:000826 | 10:0020 | 21:0173 | 21:0173:000778 | 21:0173:000778:0001:0001:00 |  | 52.6156 | -56.2016 | NGR lake sediment grab sample | <177 micron (NGR) | 48 | 0111:s__11 | 826 | 3.1 | 237 | 0.9 | 0.93 | 79 | 7 | 40 | 39 | 3.8 | 1.72 | 2 | 0.13 | 49 | 1.9 | 0.12 | 305 | 2 | 0.1 | 3 | 12 | 2981 | 7 | 5.8 | 52 |  | 1587 | 73 | 20 | 51 | 7
013A :841576:00:------:-- | 10:0020:000827 | 10:0020 | 21:0173 | 21:0173:000779 | 21:0173:000779:0001:0001:00 |  | 52.664 | -56.1727 | NGR lake sediment grab sample | <177 micron (NGR) | 48 | 0112:s__12 | 827 | 2.33 | 264 | 0.6 | 0.53 | 57 | 5 | 27 | 10 | 3.3 | 0.98 | 1 | 0.43 | 36 | 6.2 | 0.3 | 139 | 1 | 0.33 | 2 | 12 | 1134 | 5 | 4.6 | 65 |  | 1424 | 30 | 17 | 40 | 12
013A :841577:00:------:-- | 10:0020:000828 | 10:0020 | 21:0173 | 21:0173:000780 | 21:0173:000780:0001:0001:00 |  | 52.6878 | -56.1966 | NGR lake sediment grab sample | <177 micron (NGR) | 48 | 0113:s__13 | 828 | 2.95 | 254 | 1.1 | 0.31 | 111 | 50 | 33 | 18 | 5.2 | 7.14 | 17 | 0.37 | 66 | 4.8 | 0.26 | 1234 | 2 | 0.27 | 4 | 11 | 2991 | 8 | 6.1 | 60 |  | 1722 | 126 | 30 | 76 | 10
013A :841578:00:------:-- | 10:0020:000829 | 10:0020 | 21:0173 | 21:0173:000781 | 21:0173:000781:0001:0001:00 |  | 52.725 | -56.2044 | NGR lake sediment grab sample | <177 micron (NGR) | 48 | 0114:s__14 | 829 | 2.69 | 130 | 0.7 | 1.15 | 59 | 9 | 27 | 15 | 2.9 | 0.65 | 1 | 0.12 | 35 | 2 | 0.14 | 94 | 1 | 0.09 | 2 | 15 | 681 | 2 | 4.4 | 74 |  | 709 | 21 | 15 | 70 | 5
013A :841579:00:------:-- | 10:0020:000830 | 10:0020 | 21:0173 | 21:0173:000782 | 21:0173:000782:0001:0001:00 |  | 52.7433 | -56.1636 | NGR lake sediment grab sample | <177 micron (NGR) | 48 | 0115:s__15 | 830 | 4.75 | 126 | 1.2 | 0.43 | 97 | 34 | 49 | 52 | 4.1 | 4.11 | 19 | 0.11 | 44 | 2.1 | 0.14 | 545 | 2 | 0.09 | 3 | 21 | 2184 | 3 | 6.3 | 38 |  | 940 | 93 | 22 | 125 | 6
013A :841580:00:------:-- | 10:0020:000831 | 10:0020 | 21:0173 | 21:0173:000783 | 21:0173:000783:0001:0001:00 |  | 52.7322 | -56.1286 | NGR lake sediment grab sample | <177 micron (NGR) | 48 | 0116:s__16 | 831 | 3.39 | 252 | 0.6 | 0.74 | 50 | 23 | 32 | 16 | 2.5 | 1.7 | 1 | 0.27 | 29 | 4.5 | 0.35 | 430 | 1 | 0.36 | 2 | 20 | 898 | 6 | 5.7 | 94 |  | 1451 | 33 | 14 | 95 | 11
013A :841582:10:------:-- | 10:0020:000832 | 10:0020 | 21:0173 | 21:0173:000784 | 21:0173:000784:0001:0001:00 |  | 52.6992 | -56.1578 | NGR lake sediment grab sample | <177 micron (NGR) | 49 | 0071:ff__1 | 832 | 1.95 | 171 | 0.4 | 0.43 | 43 | 6 | 28 | 12 | 2.1 | 0.6 | 2 | 0.14 | 24 | 2.9 | 0.17 | 104 | 1 | 0.1 | 2 | 13 | 548 | 3 | 3.8 | 40 |  | 792 | 20 | 10 | 41 | 5
013A :841583:20:841582:10 | 10:0020:000833 | 10:0020 | 21:0173 | 21:0173:000784 | 21:0173:000784:0002:0001:00 |  | 52.6992 | -56.1578 | NGR lake sediment grab sample | <177 micron (NGR) | 49 | 0072:ff__1 | 833 | 2.03 | 176 | 0.5 | 0.44 | 44 | 6 | 29 | 14 | 2.2 | 0.62 | 5 | 0.14 | 26 | 2.9 | 0.17 | 109 | 1 | 0.11 | 1 | 14 | 555 | 2 | 3.9 | 40 |  | 802 | 21 | 11 | 69 | 5
013A :841584:00:------:-- | 10:0020:000834 | 10:0020 | 21:0173 | 21:0173:000785 | 21:0173:000785:0001:0001:00 |  | 52.643 | -56.125 | NGR lake sediment grab sample | <177 micron (NGR) | 49 | 0101:s__01 | 834 | 2.39 | 195 | 0.7 | 0.51 | 53 | 5 | 23 | 13 | 3.1 | 0.89 | 1 | 0.26 | 33 | 4.3 | 0.24 | 118 | 1 | 0.2 | 3 | 12 | 1807 | 4 | 4.7 | 49 |  | 1266 | 38 | 17 | 75 | 8
013A :841585:00:------:-- | 10:0020:000835 | 10:0020 | 21:0173 | 21:0173:000786 | 21:0173:000786:0001:0001:00 |  | 52.6138 | -56.1381 | NGR lake sediment grab sample | <177 micron (NGR) | 49 | 0102:s__02 | 835 | 3.05 | 189 | 0.9 | 0.41 | 54 | 32 | 44 | 109 | 3 | 3.51 | 2 | 0.1 | 32 | 1.3 | 0.09 | 481 | 7 | 0.06 | 3 | 14 | 1672 | 9 | 5.3 | 38 |  | 1405 | 69 | 18 | 88 | 7
013A :841586:00:------:-- | 10:0020:000836 | 10:0020 | 21:0173 | 21:0173:000787 | 21:0173:000787:0001:0001:00 |  | 52.5267 | -56.1947 | NGR lake sediment grab sample | <177 micron (NGR) | 49 | 0103:s__03 | 836 | 2.14 | 264 | 0.6 | 0.96 | 34 | 7 | 22 | 11 | 2.6 | 1.19 | 1 | 0.41 | 21 | 5.2 | 0.43 | 195 | 1 | 0.53 | 5 | 13 | 695 | 5 | 5.7 | 95 |  | 2727 | 32 | 15 | 46 | 22
013A :841587:00:------:-- | 10:0020:000837 | 10:0020 | 21:0173 | 21:0173:000788 | 21:0173:000788:0001:0001:00 |  | 52.4935 | -56.1759 | NGR lake sediment grab sample | <177 micron (NGR) | 49 | 0104:s__04 | 837 | 1.77 | 135 | 1 | 0.43 | 108 | 3 | 18 | 26 | 5.3 | 0.85 | 1 | 0.3 | 67 | 3 | 0.2 | 145 | 1 | 0.29 | 9 | 7 | 1774 | 9 | 5.6 | 40 |  | 2647 | 52 | 28 | 41 | 12
013A :841588:00:------:-- | 10:0020:000838 | 10:0020 | 21:0173 | 21:0173:000789 | 21:0173:000789:0001:0001:00 |  | 52.4725 | -56.1832 | NGR lake sediment grab sample | <177 micron (NGR) | 49 | 0105:s__05 | 838 | 7.25 | 962 | 3.3 | 1.94 | 209 | 27 | 62 | 61 | 11.9 | 5.63 | 35 | 2.46 | 128 | 30.4 | 1.75 | 963 | 9 | 1.6 | 24 | 31 | 2040 | 16 | 18.3 | 277 |  | 7179 | 142 | 73 | 158 | 68
013A :841589:00:------:-- | 10:0020:000839 | 10:0020 | 21:0173 | 21:0173:000790 | 21:0173:000790:0001:0001:00 |  | 52.3807 | -56.204 | NGR lake sediment grab sample | <177 micron (NGR) | 49 | 0106:s__06 | 839 | 4.21 | 563 | 1.6 | 0.96 | 151 | 11 | 23 | 13 | 7 | 2.5 | 8 | 1.09 | 91 | 6.9 | 0.53 | 446 | 2 | 0.79 | 7 | 9 | 1357 | 8 | 8.4 | 182 |  | 2612 | 73 | 41 | 96 | 27
013A :841590:00:------:-- | 10:0020:000840 | 10:0020 | 21:0173 | 21:0173:000791 | 21:0173:000791:0001:0001:00 |  | 52.3489 | -56.2027 | NGR lake sediment grab sample | <177 micron (NGR) | 49 | 0107:s__07 | 840 | 1.88 | 261 | 0.6 | 0.52 | 79 | 2 | 10 | 8 | 4 | 0.48 | 1 | 0.39 | 49 | 2.9 | 0.18 | 179 | 1 | 0.4 | 5 | 6 | 900 | 5 | 5.9 | 67 |  | 2023 | 18 | 23 | 35 | 17
013A :841591:00:------:-- | 10:0020:000841 | 10:0020 | 21:0173 | 21:0173:000792 | 21:0173:000792:0001:0001:00 |  | 52.3174 | -56.2062 | NGR lake sediment grab sample | <177 micron (NGR) | 49 | 0108:s__08 | 841 | 1.96 | 174 | 1 | 0.48 | 176 | 4 | 17 | 14 | 6.8 | 0.83 | 1 | 0.24 | 111 | 4.2 | 0.22 | 208 | 1 | 0.19 | 5 | 7 | 2440 | 8 | 5.4 | 47 |  | 1744 | 50 | 36 | 41 | 12
013A :841592:00:------:-- | 10:0020:000842 | 10:0020 | 21:0173 | 21:0173:000793 | 21:0173:000793:0001:0001:00 |  | 52.2353 | -56.1974 | NGR lake sediment grab sample | <177 micron (NGR) | 49 | 0109:s__09 | 842 | 1.75 | 248 | 0.8 | 0.43 | 155 | 2 | 9 | 7 | 4.6 | 0.67 | 1 | 0.4 | 101 | 3.6 | 0.17 | 143 | 1 | 0.32 | 5 | 4 | 998 | 4 | 4.3 | 62 |  | 1417 | 47 | 26 | 64 | 15
013A :841593:00:------:-- | 10:0020:000843 | 10:0020 | 21:0173 | 21:0173:000794 | 21:0173:000794:0001:0001:00 |  | 52.201 | -56.2142 | NGR lake sediment grab sample | <177 micron (NGR) | 49 | 0110:s__10 | 843 | 3.15 | 472 | 1 | 0.84 | 90 | 4 | 16 | 5 | 3.9 | 1.41 | 2 | 0.95 | 55 | 6.5 | 0.41 | 351 | 2 | 0.75 | 10 | 6 | 976 | 9 | 7.2 | 145 |  | 3089 | 40 | 23 | 59 | 46
013A :841594:00:------:-- | 10:0020:000844 | 10:0020 | 21:0173 | 21:0173:000795 | 21:0173:000795:0001:0001:00 |  | 52.1641 | -56.1864 | NGR lake sediment grab sample | <177 micron (NGR) | 49 | 0111:s__11 | 844 | 2.93 | 650 | 3.2 | 0.09 | 375 | 25 | 14 | 10 | 12.4 | 12.13 | 35 | 0.35 | 212 | 2.6 | 0.13 | 12916 | 7 | 0.28 | 9 | 5 | 3062 | 12 | 7.7 | 57 |  | 1374 | 58 | 75 | 199 | 18
013A :841595:00:------:-- | 10:0020:000845 | 10:0020 | 21:0173 | 21:0173:000796 | 21:0173:000796:0001:0001:00 |  | 52.1311 | -56.1861 | NGR lake sediment grab sample | <177 micron (NGR) | 49 | 0112:s__12 | 845 | 2.37 | 480 | 1.3 | 0.71 | 154 | 3 | 9 | 4 | 6 | 2.22 | 1 | 0.59 | 99 | 4.7 | 0.24 | 408 | 2 | 0.5 | 8 | 5 | 1521 | 8 | 6.3 | 112 |  | 1851 | 35 | 35 | 107 | 23
013A :841596:00:------:-- | 10:0020:000846 | 10:0020 | 21:0173 | 21:0173:000797 | 21:0173:000797:0001:0001:00 |  | 52.1025 | -56.1982 | NGR lake sediment grab sample | <177 micron (NGR) | 49 | 0113:s__13 | 846 | 4.32 | 957 | 2 | 1.3 | 145 | 8 | 13 | 3 | 7.6 | 3.51 | 1 | 1.46 | 86 | 8.4 | 0.52 | 745 | 4 | 1.31 | 18 | 4 | 1540 | 13 | 11 | 246 |  | 3882 | 39 | 43 | 140 | 53
013A :841597:00:------:-- | 10:0020:000847 | 10:0020 | 21:0173 | 21:0173:000798 | 21:0173:000798:0001:0001:00 |  | 52.0354 | -56.2003 | NGR lake sediment grab sample | <177 micron (NGR) | 49 | 0114:s__14 | 847 | 2.36 | 295 | 1.3 | 0.46 | 148 | 4 | 10 | 4 | 6.4 | 3.25 | 6 | 0.47 | 88 | 5.1 | 0.24 | 321 | 2 | 0.43 | 8 | 6 | 1682 | 10 | 5.8 | 71 |  | 1744 | 35 | 36 | 97 | 19
013A :841599:00:------:-- | 10:0020:000848 | 10:0020 | 21:0173 | 21:0173:000799 | 21:0173:000799:0001:0001:00 |  | 52.0095 | -56.1979 | NGR lake sediment grab sample | <177 micron (NGR) | 49 | 0115:s__15 | 848 | 1.86 | 186 | 2.5 | 0.36 | 160 | 4 | 16 | 5 | 10.3 | 1.36 | 1 | 0.3 | 87 | 4.6 | 0.21 | 204 | 1 | 0.28 | 4 | 9 | 1472 | 7 | 5.4 | 47 |  | 1327 | 37 | 62 | 83 | 21
013A :841600:00:------:-- | 10:0020:000849 | 10:0020 | 21:0173 | 21:0173:000800 | 21:0173:000800:0001:0001:00 |  | 52.5093 | -56.077 | NGR lake sediment grab sample | <177 micron (NGR) | 49 | 0116:s__16 | 849 | 3.39 | 285 | 1.1 | 1.37 | 107 | 7 | 51 | 20 | 4.9 | 5.25 | 7 | 1.23 | 67 | 24.5 | 1.54 | 214 | 3 | 4.32 | 6 | 19 | 5917 | 8 | 8.1 | 272 |  | 2108 | 127 | 30 | 77 | 21
013A :841602:10:------:-- | 10:0020:000850 | 10:0020 | 21:0173 | 21:0173:000801 | 21:0173:000801:0001:0001:00 |  | 52.4916 | -56.0926 | NGR lake sediment grab sample | <177 micron (NGR) | 50 | 0071:ff__1 | 850 | 1.23 | 125 | 0.5 | 0.49 | 61 | 5 | 14 | 17 | 3.5 | 0.49 | 1 | 0.15 | 37 | 3.2 | 0.22 | 104 | 1 | 0.16 | 3 | 10 | 832 | 4 | 4 | 31 |  | 1463 | 24 | 19 | 47 | 8
013A :841603:20:841602:10 | 10:0020:000851 | 10:0020 | 21:0173 | 21:0173:000801 | 21:0173:000801:0002:0001:00 |  | 52.4916 | -56.0926 | NGR lake sediment grab sample | <177 micron (NGR) | 50 | 0072:ff__1 | 851 | 1.28 | 119 | 0.5 | 0.49 | 63 | 5 | 15 | 17 | 3.6 | 0.52 | 1 | 0.14 | 39 | 3.4 | 0.23 | 93 | 1 | 0.14 | 3 | 11 | 912 | 4 | 4.2 | 29 |  | 1547 | 25 | 20 | 64 | 9
013A :841604:00:------:-- | 10:0020:000852 | 10:0020 | 21:0173 | 21:0173:000802 | 21:0173:000802:0001:0001:00 |  | 52.4728 | -56.09 | NGR lake sediment grab sample | <177 micron (NGR) | 50 | 0101:s__01 | 852 | 3.93 | 256 | 2.2 | 0.49 | 228 | 45 | 37 | 46 | 12.3 | 6.17 | 1 | 0.34 | 121 | 6.7 | 0.3 | 1005 | 3 | 0.27 | 7 | 18 | 2050 | 8 | 9.1 | 53 |  | 2203 | 74 | 69 | 127 | 12
013A :841605:00:------:-- | 10:0020:000853 | 10:0020 | 21:0173 | 21:0173:000803 | 21:0173:000803:0001:0001:00 |  | 52.4557 | -56.1426 | NGR lake sediment grab sample | <177 micron (NGR) | 50 | 0102:s__02 | 853 | 1.24 | 157 | 0.5 | 0.34 | 58 | 2 | 16 | 10 | 3.1 | 0.43 | 4 | 0.23 | 37 | 3.3 | 0.18 | 82 | 1 | 0.21 | 4 | 8 | 854 | 5 | 4.1 | 39 |  | 1509 | 14 | 17 | 44 | 8
013A :841606:00:------:-- | 10:0020:000854 | 10:0020 | 21:0173 | 21:0173:000804 | 21:0173:000804:0001:0001:00 |  | 52.514 | -56.1348 | NGR lake sediment grab sample | <177 micron (NGR) | 50 | 0103:s__03 | 854 | 3.24 | 283 | 0.7 | 0.67 | 71 | 12 | 30 | 20 | 3.2 | 1.52 | 1 | 0.39 | 44 | 5.9 | 0.33 | 178 | 2 | 0.33 | 4 | 19 | 1251 | 4 | 4.4 | 72 |  | 1650 | 46 | 18 | 53 | 11
013A :841607:00:------:-- | 10:0020:000855 | 10:0020 | 21:0173 | 21:0173:000805 | 21:0173:000805:0001:0001:00 |  | 52.5033 | -56.1583 | NGR lake sediment grab sample | <177 micron (NGR) | 50 | 0104:s__04 | 855 | 2.52 | 187 | 1.3 | 0.56 | 122 | 42 | 29 | 43 | 8.3 | 4.15 | 2 | 0.14 | 70 | 3.8 | 0.24 | 1368 | 3 | 0.14 | 5 | 14 | 1920 | 6 | 6.1 | 38 |  | 1778 | 82 | 50 | 107 | 9
013A :841608:00:------:-- | 10:0020:000856 | 10:0020 | 21:0173 | 21:0173:000806 | 21:0173:000806:0001:0001:00 |  | 52.476 | -56.2604 | NGR lake sediment grab sample | <177 micron (NGR) | 50 | 0105:s__05 | 856 | 1.46 | 73 | 1 | 0.24 | 338 | 3 | 9 | 14 | 9.7 | 0.4 | 1 | 0.08 | 206 | 1.2 | 0.04 | 109 | 1 | 0.07 | 3 | 6 | 800 | 5 | 5.1 | 15 |  | 990 | 26 | 45 | 36 | 5
013A :841609:00:------:-- | 10:0020:000857 | 10:0020 | 21:0173 | 21:0173:000807 | 21:0173:000807:0001:0001:00 |  | 52.4247 | -56.2985 | NGR lake sediment grab sample | <177 micron (NGR) | 50 | 0106:s__06 | 857 | 1.86 | 128 | 0.8 | 0.82 | 153 | 8 | 16 | 19 | 6.1 | 0.53 | 1 | 0.07 | 95 | 1.1 | 0.08 | 274 | 1 | 0.06 | 2 | 7 | 1031 | 4 | 4.2 | 57 |  | 908 | 49 | 38 | 42 | 4
013A :841610:00:------:-- | 10:0020:000858 | 10:0020 | 21:0173 | 21:0173:000808 | 21:0173:000808:0001:0001:00 |  | 52.4269 | -56.267 | NGR lake sediment grab sample | <177 micron (NGR) | 50 | 0107:s__07 | 858 | 1.88 | 151 | 1.1 | 0.33 | 176 | 3 | 19 | 22 | 8.4 | 0.64 | 1 | 0.1 | 114 | 2 | 0.1 | 113 | 1 | 0.08 | 3 | 9 | 2242 | 5 | 6.2 | 32 |  | 1076 | 61 | 51 | 76 | 7
013A :841612:00:------:-- | 10:0020:000859 | 10:0020 | 21:0173 | 21:0173:000809 | 21:0173:000809:0001:0001:00 |  | 52.4121 | -56.2596 | NGR lake sediment grab sample | <177 micron (NGR) | 50 | 0108:s__08 | 859 | 0.77 | 86 | 0.2 | 0.28 | 35 | 1 | 4 | 3 | 1.9 | 0.17 | 1 | 0.05 | 23 | 0.5 | 0.04 | 25 | 1 | 0.04 | 1 | 4 | 972 | 2 | 2.2 | 24 |  | 620 | 6 | 11 | 23 | 3
013A :841613:00:------:-- | 10:0020:000860 | 10:0020 | 21:0173 | 21:0173:000810 | 21:0173:000810:0001:0001:00 |  | 52.3864 | -56.3191 | NGR lake sediment grab sample | <177 micron (NGR) | 50 | 0109:s__09 | 860 | 2.7 | 148 | 0.9 | 0.33 | 163 | 16 | 18 | 18 | 5.5 | 2.8 | 22 | 0.15 | 111 | 1.4 | 0.1 | 315 | 2 | 0.14 | 3 | 8 | 1791 | 5 | 5.6 | 38 |  | 1112 | 58 | 30 | 78 | 9
013A :841614:00:------:-- | 10:0020:000861 | 10:0020 | 21:0173 | 21:0173:000811 | 21:0173:000811:0001:0001:00 |  | 52.3757 | -56.3189 | NGR lake sediment grab sample | <177 micron (NGR) | 50 | 0110:s__10 | 861 | 1.76 | 140 | 0.6 | 0.4 | 257 | 4 | 17 | 28 | 6 | 1.11 | 4 | 0.04 | 159 | 0.5 | 0.05 | 86 | 1 | 0.04 | 1 | 9 | 607 | 4 | 4.6 | 29 |  | 607 | 70 | 33 | 53 | 5
013A :841615:00:------:-- | 10:0020:000862 | 10:0020 | 21:0173 | 21:0173:000812 | 21:0173:000812:0001:0001:00 |  | 52.3508 | -56.2375 | NGR lake sediment grab sample | <177 micron (NGR) | 50 | 0111:s__11 | 862 | 3.25 | 175 | 1.6 | 0.2 | 254 | 33 | 20 | 19 | 12 | 6.9 | 1 | 0.09 | 139 | 1.3 | 0.07 | 1346 | 3 | 0.07 | 4 | 7 | 2110 | 7 | 6.8 | 27 |  | 1134 | 64 | 73 | 110 | 7
013A :841616:00:------:-- | 10:0020:000863 | 10:0020 | 21:0173 | 21:0173:000813 | 21:0173:000813:0001:0001:00 |  | 52.3411 | -56.2746 | NGR lake sediment grab sample | <177 micron (NGR) | 50 | 0112:s__12 | 863 | 2.26 | 247 | 0.9 | 0.51 | 137 | 6 | 16 | 14 | 6 | 1.16 | 1 | 0.31 | 83 | 3.7 | 0.23 | 245 | 1 | 0.3 | 4 | 7 | 1708 | 6 | 5.5 | 63 |  | 1593 | 55 | 34 | 62 | 14
013A :841617:00:------:-- | 10:0020:000864 | 10:0020 | 21:0173 | 21:0173:000814 | 21:0173:000814:0001:0001:00 |  | 52.3351 | -56.2993 | NGR lake sediment grab sample | <177 micron (NGR) | 50 | 0113:s__13 | 864 | 1.23 | 159 | 0.4 | 0.37 | 64 | 2 | 8 | 6 | 3.2 | 0.46 | 1 | 0.2 | 39 | 1.6 | 0.12 | 106 | 1 | 0.18 | 2 | 5 | 1040 | 4 | 3.5 | 41 |  | 971 | 29 | 18 | 28 | 9
013A :841618:00:------:-- | 10:0020:000865 | 10:0020 | 21:0173 | 21:0173:000815 | 21:0173:000815:0001:0001:00 |  | 52.2301 | -56.2869 | NGR lake sediment grab sample | <177 micron (NGR) | 50 | 0114:s__14 | 865 | 3.42 | 552 | 1.8 | 0.51 | 188 | 6 | 12 | 8 | 7 | 2.38 | 1 | 1.05 | 115 | 9.7 | 0.49 | 470 | 3 | 0.71 | 10 | 5 | 2123 | 9 | 7.8 | 109 |  | 2469 | 66 | 39 | 106 | 29
013A :841619:00:------:-- | 10:0020:000866 | 10:0020 | 21:0173 | 21:0173:000816 | 21:0173:000816:0001:0001:00 |  | 52.2283 | -56.362 | NGR lake sediment grab sample | <177 micron (NGR) | 50 | 0115:s__15 | 866 | 1.78 | 242 | 0.7 | 0.38 | 129 | 2 | 9 | 4 | 5.2 | 1.02 | 1 | 0.37 | 83 | 3.2 | 0.2 | 247 | 1 | 0.34 | 6 | 5 | 1314 | 6 | 4.6 | 54 |  | 1690 | 37 | 30 | 59 | 19
013A :841620:00:------:-- | 10:0020:000867 | 10:0020 | 21:0173 | 21:0173:000817 | 21:0173:000817:0001:0001:00 |  | 52.222 | -56.4236 | NGR lake sediment grab sample | <177 micron (NGR) | 50 | 0116:s__16 | 867 | 0.93 | 120 | 0.3 | 0.33 | 75 | 1 | 6 | 4 | 2.9 | 0.3 | 1 | 0.16 | 49 | 0.8 | 0.07 | 72 | 1 | 0.14 | 2 | 3 | 586 | 4 | 3.4 | 45 |  | 744 | 10 | 15 | 28 | 8
013A :841622:10:------:-- | 10:0020:000868 | 10:0020 | 21:0173 | 21:0173:000818 | 21:0173:000818:0001:0001:00 |  | 52.2253 | -56.4782 | NGR lake sediment grab sample | <177 micron (NGR) | 51 | 0071:ff__1 | 868 | 4.54 | 914 | 1.3 | 1.54 | 93 | 8 | 19 | 7 | 5.1 | 1.91 | 3 | 1.54 | 57 | 4.1 | 0.51 | 474 | 3 | 1.43 | 9 | 8 | 1337 | 9 | 9 | 296 |  | 2899 | 46 | 30 | 79 | 39
013A :841623:20:841622:10 | 10:0020:000869 | 10:0020 | 21:0173 | 21:0173:000818 | 21:0173:000818:0002:0001:00 |  | 52.2253 | -56.4782 | NGR lake sediment grab sample | <177 micron (NGR) | 51 | 0072:ff__1 | 869 | 5.3 | 1087 | 1.4 | 1.67 | 92 | 9 | 19 | 7 | 5 | 1.93 | 1 | 1.87 | 57 | 4.7 | 0.54 | 472 | 2 | 1.68 | 9 | 8 | 1320 | 10 | 8.8 | 351 |  | 2871 | 46 | 30 | 80 | 39
013A :841624:00:------:-- | 10:0020:000870 | 10:0020 | 21:0173 | 21:0173:000819 | 21:0173:000819:0001:0001:00 |  | 52.2441 | -56.5116 | NGR lake sediment grab sample | <177 micron (NGR) | 51 | 0101:s__01 | 870 | 2.37 | 318 | 1 | 0.49 | 146 | 4 | 18 | 15 | 5.2 | 1.54 | 12 | 0.39 | 88 | 2.6 | 0.21 | 239 | 1 | 0.37 | 4 | 7 | 2677 | 5 | 6.4 | 81 |  | 1556 | 105 | 30 | 64 | 17
013A :841625:00:------:-- | 10:0020:000871 | 10:0020 | 21:0173 | 21:0173:000820 | 21:0173:000820:0001:0001:00 |  | 52.239 | -56.5766 | NGR lake sediment grab sample | <177 micron (NGR) | 51 | 0102:s__02 | 871 | 1.16 | 145 | 0.3 | 0.29 | 80 | 4 | 8 | 4 | 2.8 | 1.24 | 1 | 0.11 | 51 | 0.9 | 0.07 | 115 | 1 | 0.1 | 1 | 5 | 1187 | 3 | 2.7 | 38 |  | 556 | 25 | 17 | 65 | 6
013A :841626:00:------:-- | 10:0020:000872 | 10:0020 | 21:0173 | 21:0173:000821 | 21:0173:000821:0001:0001:00 |  | 52.204 | -56.5686 | NGR lake sediment grab sample | <177 micron (NGR) | 51 | 0103:s__03 | 872 | 2.23 | 298 | 0.7 | 0.67 | 170 | 16 | 17 | 14 | 6.2 | 2.11 | 12 | 0.36 | 128 | 3.3 | 0.23 | 230 | 2 | 0.34 | 3 | 11 | 1178 | 4 | 5.8 | 97 |  | 1247 | 49 | 38 | 114 | 17
013A :841627:00:------:-- | 10:0020:000873 | 10:0020 | 21:0173 | 21:0173:000822 | 21:0173:000822:0001:0001:00 |  | 52.1853 | -56.5873 | NGR lake sediment grab sample | <177 micron (NGR) | 51 | 0104:s__04 | 873 | 0.98 | 195 | 0.4 | 0.35 | 70 | 2 | 5 | 2 | 3.1 | 1.1 | 1 | 0.14 | 49 | 1 | 0.09 | 123 | 1 | 0.14 | 2 | 3 | 1401 | 3 | 3.1 | 46 |  | 786 | 28 | 18 | 49 | 7
013A :841629:00:------:-- | 10:0020:000874 | 10:0020 | 21:0173 | 21:0173:000823 | 21:0173:000823:0001:0001:00 |  | 52.2132 | -56.6031 | NGR lake sediment grab sample | <177 micron (NGR) | 51 | 0105:s__05 | 874 | 1.36 | 131 | 0.3 | 0.24 | 60 | 1 | 7 | 11 | 2.4 | 0.3 | 7 | 0.09 | 40 | 0.6 | 0.06 | 52 | 1 | 0.09 | 2 | 6 | 1975 | 2 | 2.5 | 32 |  | 666 | 17 | 12 | 44 | 6
013A :841630:00:------:-- | 10:0020:000875 | 10:0020 | 21:0173 | 21:0173:000824 | 21:0173:000824:0001:0001:00 |  | 52.2524 | -56.627 | NGR lake sediment grab sample | <177 micron (NGR) | 51 | 0106:s__06 | 875 | 3.18 | 474 | 1.3 | 0.89 | 126 | 10 | 19 | 9 | 6 | 2.79 | 2 | 0.72 | 83 | 6.2 | 0.47 | 501 | 2 | 0.64 | 7 | 8 | 2102 | 6 | 8.7 | 126 |  | 2707 | 71 | 35 | 92 | 32
013A :841631:00:------:-- | 10:0020:000876 | 10:0020 | 21:0173 | 21:0173:000825 | 21:0173:000825:0001:0001:00 |  | 52.2145 | -56.6626 | NGR lake sediment grab sample | <177 micron (NGR) | 51 | 0107:s__07 | 876 | 2.82 | 180 | 2.6 | 0.32 | 181 | 7 | 16 | 11 | 8.7 | 2.57 | 1 | 0.11 | 123 | 1.2 | 0.08 | 453 | 3 | 0.1 | 3 | 5 | 3243 | 6 | 4.5 | 42 |  | 973 | 68 | 53 | 120 | 7
013A :841632:00:------:-- | 10:0020:000877 | 10:0020 | 21:0173 | 21:0173:000826 | 21:0173:000826:0001:0001:00 |  | 52.2469 | -56.6797 | NGR lake sediment grab sample | <177 micron (NGR) | 51 | 0108:s__08 | 877 | 1.94 | 195 | 1.1 | 0.31 | 152 | 7 | 12 | 7 | 6.2 | 2.77 | 1 | 0.16 | 121 | 1.9 | 0.14 | 219 | 1 | 0.15 | 3 | 5 | 2447 | 4 | 4.5 | 41 |  | 1034 | 52 | 37 | 75 | 8
013A :841633:00:------:-- | 10:0020:000878 | 10:0020 | 21:0173 | 21:0173:000827 | 21:0173:000827:0001:0001:00 |  | 52.2131 | -56.712 | NGR lake sediment grab sample | <177 micron (NGR) | 51 | 0109:s__09 | 878 | 1.54 | 138 | 0.7 | 0.2 | 121 | 1 | 12 | 19 | 4.8 | 0.43 | 1 | 0.12 | 88 | 1.2 | 0.05 | 81 | 1 | 0.11 | 2 | 5 | 1597 | 3 | 3.8 | 29 |  | 898 | 44 | 26 | 31 | 10
013A :841634:00:------:-- | 10:0020:000879 | 10:0020 | 21:0173 | 21:0173:000828 | 21:0173:000828:0001:0001:00 |  | 52.1982 | -56.8322 | NGR lake sediment grab sample | <177 micron (NGR) | 51 | 0110:s__10 | 879 | 1.75 | 445 | 0.4 | 0.54 | 60 | 3 | 8 | 1 | 2.3 | 1.19 | 6 | 0.5 | 51 | 1.5 | 0.16 | 138 | 1 | 0.49 | 2 | 3 | 387 | 5 | 3.7 | 114 |  | 1119 | 27 | 14 | 35 | 17
013A :841635:00:------:-- | 10:0020:000880 | 10:0020 | 21:0173 | 21:0173:000829 | 21:0173:000829:0001:0001:00 |  | 52.1884 | -56.9016 | NGR lake sediment grab sample | <177 micron (NGR) | 51 | 0111:s__11 | 880 | 5.12 | 1092 | 1.1 | 1.89 | 66 | 8 | 24 | 3 | 4.7 | 2.91 | 4 | 1.62 | 40 | 5.7 | 0.67 | 602 | 1 | 1.64 | 9 | 8 | 1038 | 10 | 12.1 | 314 |  | 3895 | 42 | 29 | 90 | 55
013A :841636:00:------:-- | 10:0020:000881 | 10:0020 | 21:0173 | 21:0173:000830 | 21:0173:000830:0001:0001:00 |  | 52.2146 | -56.927 | NGR lake sediment grab sample | <177 micron (NGR) | 51 | 0112:s__12 | 881 | 6.71 | 1148 | 1.6 | 2.51 | 67 | 11 | 33 | 4 | 4.6 | 3.22 | 19 | 2.02 | 40 | 7.3 | 0.91 | 682 | 1 | 2.2 | 12 | 11 | 1253 | 12 | 12.4 | 423 |  | 4457 | 63 | 28 | 76 | 66
013A :841637:00:------:-- | 10:0020:000882 | 10:0020 | 21:0173 | 21:0173:000831 | 21:0173:000831:0001:0001:00 |  | 52.1997 | -57.0073 | NGR lake sediment grab sample | <177 micron (NGR) | 51 | 0113:s__13 | 882 | 5.25 | 1020 | 1.3 | 2 | 66 | 9 | 24 | 6 | 4.3 | 2.71 | 1 | 1.61 | 38 | 5.5 | 0.68 | 585 | 1 | 1.67 | 12 | 11 | 1309 | 9 | 10.5 | 338 |  | 4225 | 56 | 26 | 73 | 61
013A :841638:00:------:-- | 10:0020:000883 | 10:0020 | 21:0173 | 21:0173:000832 | 21:0173:000832:0001:0001:00 |  | 52.225 | -57.0768 | NGR lake sediment grab sample | <177 micron (NGR) | 51 | 0114:s__14 | 883 | 7.05 | 1441 | 1.9 | 2.87 | 95 | 13 | 27 | 4 | 6.9 | 4.13 | 15 | 2.25 | 51 | 6.4 | 1.01 | 941 | 2 | 2.46 | 21 | 9 | 2615 | 13 | 15.2 | 491 |  | 6774 | 76 | 39 | 85 | 91
013A :841639:00:------:-- | 10:0020:000884 | 10:0020 | 21:0173 | 21:0173:000833 | 21:0173:000833:0001:0001:00 |  | 52.1764 | -57.005 | NGR lake sediment grab sample | <177 micron (NGR) | 51 | 0115:s__15 | 884 | 6.2 | 1135 | 1.6 | 2.15 | 93 | 11 | 28 | 6 | 5.9 | 3.2 | 10 | 1.95 | 56 | 7.5 | 0.81 | 692 | 2 | 1.99 | 15 | 10 | 1525 | 11 | 12.8 | 379 |  | 4918 | 60 | 34 | 88 | 74
013A :841640:00:------:-- | 10:0020:000885 | 10:0020 | 21:0173 | 21:0173:000834 | 21:0173:000834:0001:0001:00 |  | 52.1421 | -56.9402 | NGR lake sediment grab sample | <177 micron (NGR) | 51 | 0116:s__16 | 885 | 7.03 | 1459 | 1.8 | 2.5 | 91 | 9 | 25 | 4 | 6.3 | 2.82 | 14 | 2.45 | 52 | 5.7 | 0.88 | 815 | 1 | 2.5 | 16 | 8 | 1713 | 13 | 14 | 427 |  | 5209 | 62 | 36 | 80 | 76
013A :841642:00:------:-- | 10:0020:000886 | 10:0020 | 21:0173 | 21:0173:000835 | 21:0173:000835:0001:0001:00 |  | 52.1605 | -56.9314 | NGR lake sediment grab sample | <177 micron (NGR) | 52 | 0101:s__01 | 886 | 4.3 | 954 | 1 | 1.41 | 83 | 7 | 20 | 3 | 4.4 | 2.19 | 12 | 1.4 | 56 | 5.3 | 0.52 | 579 | 1 | 1.29 | 8 | 7 | 645 | 9 | 9 | 252 |  | 3136 | 34 | 24 | 81 | 43
013A :841643:00:------:-- | 10:0020:000887 | 10:0020 | 21:0173 | 21:0173:000836 | 21:0173:000836:0001:0001:00 |  | 52.171 | -56.8924 | NGR lake sediment grab sample | <177 micron (NGR) | 52 | 0102:s__02 | 887 | 6.22 | 1200 | 1.5 | 2.1 | 86 | 10 | 31 | 6 | 5.6 | 3.61 | 19 | 1.97 | 51 | 7.4 | 0.85 | 688 | 1 | 1.97 | 12 | 10 | 1606 | 11 | 13.6 | 376 |  | 4748 | 68 | 33 | 96 | 62
013A :841644:10:------:-- | 10:0020:000888 | 10:0020 | 21:0173 | 21:0173:000837 | 21:0173:000837:0001:0001:00 |  | 52.1388 | -56.5616 | NGR lake sediment grab sample | <177 micron (NGR) | 52 | 0071:ff__1 | 888 | 1.9 | 336 | 0.8 | 0.55 | 96 | 4 | 12 | 4 | 4.6 | 2.13 | 2 | 0.42 | 62 | 3.4 | 0.25 | 306 | 1 | 0.42 | 5 | 5 | 1391 | 5 | 5.9 | 89 |  | 1726 | 43 | 26 | 78 | 17
013A :841645:20:841644:10 | 10:0020:000889 | 10:0020 | 21:0173 | 21:0173:000837 | 21:0173:000837:0002:0001:00 |  | 52.1388 | -56.5616 | NGR lake sediment grab sample | <177 micron (NGR) | 52 | 0072:ff__1 | 889 | 1.92 | 339 | 0.8 | 0.56 | 95 | 4 | 11 | 4 | 4.6 | 2.13 | 5 | 0.42 | 62 | 3.5 | 0.25 | 322 | 1 | 0.42 | 6 | 5 | 1410 | 5 | 5.8 | 89 |  | 1744 | 43 | 26 | 76 | 18
013A :841646:00:------:-- | 10:0020:000890 | 10:0020 | 21:0173 | 21:0173:000838 | 21:0173:000838:0001:0001:00 |  | 52.1224 | -56.5888 | NGR lake sediment grab sample | <177 micron (NGR) | 52 | 0103:s__03 | 890 | 1.48 | 394 | 1.4 | 0.01 | 128 | 20 | 11 | 4 | 5.1 | 27.89 | 90 | 0.23 | 56 | 1 | 0.14 | 3318 | 3 | 0.25 | 2 | 1 | 7115 | 18 | 4.3 | 63 |  | 718 | 86 | 27 | 89 | 14
013A :841647:00:------:-- | 10:0020:000891 | 10:0020 | 21:0173 | 21:0173:000839 | 21:0173:000839:0001:0001:00 |  | 52.1071 | -56.5177 | NGR lake sediment grab sample | <177 micron (NGR) | 52 | 0104:s__04 | 891 | 3.44 | 748 | 1 | 1.26 | 69 | 5 | 13 | 2 | 3.8 | 2.03 | 3 | 1.18 | 44 | 3 | 0.36 | 417 | 1 | 0.96 | 9 | 4 | 790 | 9 | 7 | 239 |  | 2724 | 41 | 22 | 45 | 44
013A :841648:00:------:-- | 10:0020:000892 | 10:0020 | 21:0173 | 21:0173:000840 | 21:0173:000840:0001:0001:00 |  | 52.1432 | -56.5186 | NGR lake sediment grab sample | <177 micron (NGR) | 52 | 0105:s__05 | 892 | 1.88 | 322 | 1.3 | 0.32 | 153 | 16 | 12 | 5 | 7.1 | 6.96 | 5 | 0.11 | 112 | 1.1 | 0.09 | 182 | 4 | 0.09 | 3 | 3 | 3955 | 6 | 6.2 | 51 |  | 792 | 63 | 41 | 136 | 7
013A :841650:00:------:-- | 10:0020:000893 | 10:0020 | 21:0173 | 21:0173:000841 | 21:0173:000841:0001:0001:00 |  | 52.1504 | -56.488 | NGR lake sediment grab sample | <177 micron (NGR) | 52 | 0106:s__06 | 893 | 2.24 | 362 | 1.4 | 0.47 | 147 | 15 | 14 | 6 | 7.1 | 6.78 | 15 | 0.34 | 92 | 2.8 | 0.2 | 567 | 2 | 0.34 | 5 | 4 | 3038 | 8 | 6.4 | 88 |  | 1487 | 103 | 43 | 125 | 15
013A :841651:00:------:-- | 10:0020:000894 | 10:0020 | 21:0173 | 21:0173:000842 | 21:0173:000842:0001:0001:00 |  | 52.1737 | -56.5017 | NGR lake sediment grab sample | <177 micron (NGR) | 52 | 0107:s__07 | 894 | 4.21 | 233 | 2.1 | 1.33 | 139 | 27 | 28 | 6 | 9 | 7.24 | 12 | 1.3 | 80 | 4.1 | 0.47 | 525 | 6 | 0.93 | 11 | 6 | 1100 | 11 | 10.6 | 266 |  | 2932 | 212 | 57 | 118 | 45
013A :841652:00:------:-- | 10:0020:000895 | 10:0020 | 21:0173 | 21:0173:000843 | 21:0173:000843:0001:0001:00 |  | 52.198 | -56.5087 | NGR lake sediment grab sample | <177 micron (NGR) | 52 | 0108:s__08 | 895 | 6.3 | 1265 | 2 | 1.7 | 97 | 14 | 21 | 5 | 5.9 | 7.56 | 13 | 2.11 | 54 | 5 | 0.67 | 926 | 3 | 2.02 | 13 | 5 | 1362 | 14 | 11.2 | 405 |  | 3952 | 108 | 34 | 88 | 65
013A :841653:00:------:-- | 10:0020:000896 | 10:0020 | 21:0173 | 21:0173:000844 | 21:0173:000844:0001:0001:00 |  | 52.1976 | -56.475 | NGR lake sediment grab sample | <177 micron (NGR) | 52 | 0109:s__09 | 896 | 1.35 | 222 | 0.6 | 0.38 | 106 | 3 | 9 | 7 | 4.6 | 0.97 | 1 | 0.22 | 67 | 2.6 | 0.17 | 209 | 1 | 0.21 | 3 | 6 | 1481 | 4 | 4.6 | 49 |  | 1140 | 35 | 26 | 83 | 10
013A :841654:00:------:-- | 10:0020:000897 | 10:0020 | 21:0173 | 21:0173:000845 | 21:0173:000845:0001:0001:00 |  | 52.1765 | -56.4581 | NGR lake sediment grab sample | <177 micron (NGR) | 52 | 0110:s__10 | 897 | 2.03 | 271 | 1.2 | 0.38 | 236 | 5 | 17 | 10 | 12.4 | 1.75 | 1 | 0.25 | 162 | 3.7 | 0.2 | 235 | 1 | 0.23 | 4 | 8 | 2266 | 5 | 8.1 | 49 |  | 1330 | 55 | 76 | 99 | 15
013A :841655:00:------:-- | 10:0020:000898 | 10:0020 | 21:0173 | 21:0173:000846 | 21:0173:000846:0001:0001:00 |  | 52.1958 | -56.4095 | NGR lake sediment grab sample | <177 micron (NGR) | 52 | 0111:s__11 | 898 | 1.54 | 212 | 0.6 | 0.4 | 151 | 2 | 9 | 5 | 5.9 | 1.09 | 1 | 0.19 | 93 | 2 | 0.13 | 194 | 1 | 0.15 | 4 | 6 | 1534 | 5 | 4.4 | 40 |  | 1074 | 40 | 34 | 56 | 10
013A :841656:00:------:-- | 10:0020:000899 | 10:0020 | 21:0173 | 21:0173:000847 | 21:0173:000847:0001:0001:00 |  | 52.1538 | -56.4191 | NGR lake sediment grab sample | <177 micron (NGR) | 52 | 0112:s__12 | 899 | 3.18 | 654 | 1 | 1.4 | 78 | 6 | 13 | 3 | 4.5 | 1.58 | 2 | 1.04 | 49 | 4 | 0.46 | 404 | 1 | 0.88 | 8 | 5 | 908 | 7 | 7.6 | 219 |  | 2688 | 40 | 26 | 73 | 41
013A :841657:00:------:-- | 10:0020:000900 | 10:0020 | 21:0173 | 21:0173:000848 | 21:0173:000848:0001:0001:00 |  | 52.0716 | -56.4102 | NGR lake sediment grab sample | <177 micron (NGR) | 52 | 0113:s__13 | 900 | 1.23 | 179 | 0.7 | 0.34 | 84 | 2 | 6 | 3 | 4.9 | 0.95 | 1 | 0.23 | 58 | 1.6 | 0.11 | 130 | 1 | 0.22 | 3 | 4 | 981 | 5 | 3 | 47 |  | 835 | 20 | 28 | 39 | 10
013A :841658:00:------:-- | 10:0020:000901 | 10:0020 | 21:0173 | 21:0173:000849 | 21:0173:000849:0001:0001:00 |  | 52.0885 | -56.3637 | NGR lake sediment grab sample | <177 micron (NGR) | 52 | 0114:s__14 | 901 | 2.21 | 228 | 5.7 | 0.54 | 190 | 4 | 14 | 7 | 12.3 | 2.19 | 1 | 0.23 | 126 | 2.5 | 0.13 | 252 | 2 | 0.22 | 5 | 5 | 3742 | 7 | 5.1 | 54 |  | 1230 | 65 | 76 | 114 | 12
013A :841659:00:------:-- | 10:0020:000902 | 10:0020 | 21:0173 | 21:0173:000850 | 21:0173:000850:0001:0001:00 |  | 52.1019 | -56.3677 | NGR lake sediment grab sample | <177 micron (NGR) | 52 | 0115:s__15 | 902 | 2.49 | 285 | 2.7 | 0.44 | 196 | 9 | 13 | 6 | 8.8 | 5.82 | 2 | 0.29 | 130 | 2.1 | 0.15 | 505 | 8 | 0.28 | 6 | 4 | 2898 | 8 | 5.5 | 76 |  | 1481 | 76 | 53 | 114 | 14
013A :841660:00:------:-- | 10:0020:000903 | 10:0020 | 21:0173 | 21:0173:000851 | 21:0173:000851:0001:0001:00 |  | 52.1327 | -56.3619 | NGR lake sediment grab sample | <177 micron (NGR) | 52 | 0116:s__16 | 903 | 1.85 | 330 | 0.8 | 0.65 | 82 | 3 | 11 | 2 | 4.4 | 1.39 | 8 | 0.47 | 54 | 2.4 | 0.21 | 209 | 1 | 0.46 | 5 | 5 | 948 | 7 | 4.5 | 105 |  | 1516 | 26 | 25 | 57 | 19
013A :841662:10:------:-- | 10:0020:000904 | 10:0020 | 21:0173 | 21:0173:000852 | 21:0173:000852:0001:0001:00 |  | 52.1606 | -56.3714 | NGR lake sediment grab sample | <177 micron (NGR) | 53 | 0071:ff__1 | 904
013A :841663:20:841662:10 | 10:0020:000905 | 10:0020 | 21:0173 | 21:0173:000852 | 21:0173:000852:0002:0001:00 |  | 52.1606 | -56.3714 | NGR lake sediment grab sample | <177 micron (NGR) | 53 | 0072:ff__1 | 905 | 1.2 | 160 | 0.9 | 0.27 | 111 | 2 | 7 | 3 | 6 | 1.48 | 6 | 0.18 | 93 | 2.1 | 0.12 | 130 | 1 | 0.16 | 4 | 4 | 1314 | 4 | 4.2 | 39 |  | 900 | 25 | 36 | 65 | 11
013A :841664:00:------:-- | 10:0020:000906 | 10:0020 | 21:0173 | 21:0173:000853 | 21:0173:000853:0001:0001:00 |  | 52.1951 | -56.3568 | NGR lake sediment grab sample | <177 micron (NGR) | 53 | 0101:s__01 | 906 | 1.24 | 230 | 0.3 | 0.55 | 89 | 1 | 7 | 3 | 3.7 | 0.52 | 2 | 0.3 | 62 | 1.7 | 0.14 | 178 | 1 | 0.28 | 4 | 4 | 617 | 6 | 3.8 | 70 |  | 1204 | 10 | 21 | 32 | 16
013A :841665:00:------:-- | 10:0020:000907 | 10:0020 | 21:0173 | 21:0173:000854 | 21:0173:000854:0001:0001:00 |  | 52.2133 | -56.2976 | NGR lake sediment grab sample | <177 micron (NGR) | 53 | 0102:s__02 | 907 | 1.28 | 176 | 0.4 | 0.23 | 78 | 1 | 4 | 4 | 3.8 | 0.45 | 7 | 0.19 | 51 | 2.1 | 0.12 | 94 | 1 | 0.16 | 4 | 4 | 1044 | 6 | 4.6 | 39 |  | 1508 | 13 | 21 | 36 | 8
013A :841666:00:------:-- | 10:0020:000908 | 10:0020 | 21:0173 | 21:0173:000855 | 21:0173:000855:0001:0001:00 |  | 52.211 | -56.2362 | NGR lake sediment grab sample | <177 micron (NGR) | 53 | 0103:s__03 | 908 | 2.39 | 341 | 0.9 | 0.4 | 204 | 2 | 12 | 13 | 7.2 | 1.34 | 4 | 0.41 | 154 | 3.4 | 0.19 | 216 | 1 | 0.32 | 7 | 6 | 3279 | 6 | 7.3 | 60 |  | 1927 | 45 | 40 | 72 | 16
013A :841667:00:------:-- | 10:0020:000909 | 10:0020 | 21:0173 | 21:0173:000856 | 21:0173:000856:0001:0001:00 |  | 52.2351 | -56.1272 | NGR lake sediment grab sample | <177 micron (NGR) | 53 | 0104:s__04 | 909 | 3.53 | 519 | 2.1 | 0.6 | 298 | 37 | 18 | 14 | 10.7 | 7.56 | 24 | 0.78 | 175 | 6.4 | 0.37 | 2706 | 6 | 0.64 | 13 | 6 | 2818 | 12 | 8.6 | 122 |  | 2754 | 114 | 61 | 134 | 29
013A :841668:00:------:-- | 10:0020:000910 | 10:0020 | 21:0173 | 21:0173:000857 | 21:0173:000857:0001:0001:00 |  | 52.2252 | -56.0823 | NGR lake sediment grab sample | <177 micron (NGR) | 53 | 0105:s__05 | 910 | 4.35 | 287 | 5.7 | 0.49 | 415 | 19 | 21 | 19 | 16 | 6.87 | 16 | 0.42 | 230 | 2.8 | 0.16 | 1827 | 12 | 0.38 | 7 | 7 | 2348 | 8 | 7.9 | 86 |  | 1308 | 97 | 93 | 198 | 17
013A :841669:00:------:-- | 10:0020:000911 | 10:0020 | 21:0173 | 21:0173:000858 | 21:0173:000858:0001:0001:00 |  | 52.2443 | -56.0623 | NGR lake sediment grab sample | <177 micron (NGR) | 53 | 0106:s__06 | 911 | 2.77 | 264 | 2 | 0.15 | 245 | 30 | 15 | 11 | 9.9 | 9.34 | 17 | 0.35 | 133 | 3 | 0.16 | 1382 | 5 | 0.28 | 8 | 4 | 2463 | 11 | 5.9 | 54 |  | 1417 | 81 | 58 | 114 | 13
013A :841670:00:------:-- | 10:0020:000912 | 10:0020 | 21:0173 | 21:0173:000859 | 21:0173:000859:0001:0001:00 |  | 52.2652 | -56.0432 | NGR lake sediment grab sample | <177 micron (NGR) | 53 | 0107:s__07 | 912 | 3.25 | 178 | 3.2 | 0.26 | 323 | 29 | 17 | 21 | 13.2 | 5.94 | 19 | 0.17 | 189 | 2.9 | 0.12 | 896 | 8 | 0.12 | 6 | 7 | 2355 | 12 | 7.5 | 39 |  | 1358 | 89 | 81 | 115 | 10
013A :841671:00:------:-- | 10:0020:000913 | 10:0020 | 21:0173 | 21:0173:000860 | 21:0173:000860:0001:0001:00 |  | 52.6862 | -56.0316 | NGR lake sediment grab sample | <177 micron (NGR) | 53 | 0108:s__08 | 913 | 2.76 | 177 | 0.7 | 1.18 | 103 | 79 | 31 | 51 | 5 | 4.35 | 3 | 0.13 | 62 | 3.7 | 0.15 | 321 | 2 | 0.23 | 3 | 22 | 1417 | 2 | 6 | 74 |  | 583 | 36 | 28 | 80 | 7
013A :841672:00:------:-- | 10:0020:000914 | 10:0020 | 21:0173 | 21:0173:000861 | 21:0173:000861:0001:0001:00 |  | 52.6621 | -56.0383 | NGR lake sediment grab sample | <177 micron (NGR) | 53 | 0109:s__09 | 914 | 3.49 | 428 | 0.9 | 0.8 | 70 | 9 | 40 | 30 | 3.7 | 2.92 | 9 | 0.4 | 43 | 5.4 | 0.32 | 173 | 2 | 0.31 | 4 | 14 | 2978 | 7 | 6.4 | 102 |  | 2023 | 64 | 21 | 68 | 12
013A :841673:00:------:-- | 10:0020:000915 | 10:0020 | 21:0173 | 21:0173:000862 | 21:0173:000862:0001:0001:00 |  | 52.6161 | -56.0355 | NGR lake sediment grab sample | <177 micron (NGR) | 53 | 0110:s__10 | 915 | 2.9 | 343 | 1.1 | 0.81 | 71 | 17 | 31 | 20 | 4.1 | 2.33 | 1 | 0.36 | 43 | 5.6 | 0.28 | 508 | 3 | 0.26 | 5 | 11 | 2250 | 8 | 6.2 | 79 |  | 1931 | 78 | 24 | 66 | 11
013A :841674:00:------:-- | 10:0020:000916 | 10:0020 | 21:0173 | 21:0173:000863 | 21:0173:000863:0001:0001:00 |  | 52.5624 | -56.0155 | NGR lake sediment grab sample | <177 micron (NGR) | 53 | 0111:s__11 | 916 | 4.46 | 584 | 1.1 | 1.39 | 72 | 12 | 41 | 20 | 3.3 | 2.12 | 10 | 1.36 | 47 | 12 | 0.81 | 369 | 3 | 1.23 | 8 | 18 | 845 | 8 | 9.7 | 217 |  | 3291 | 54 | 21 | 75 | 36
013A :841675:00:------:-- | 10:0020:000917 | 10:0020 | 21:0173 | 21:0173:000864 | 21:0173:000864:0001:0001:00 |  | 52.5133 | -56.0281 | NGR lake sediment grab sample | <177 micron (NGR) | 53 | 0112:s__12 | 917 | 3.55 | 288 | 0.9 | 0.78 | 82 | 17 | 40 | 30 | 3.8 | 2.02 | 9 | 0.39 | 51 | 7.4 | 0.39 | 341 | 2 | 0.31 | 5 | 18 | 1925 | 4 | 5.9 | 77 |  | 1988 | 69 | 21 | 71 | 12
013A :841676:00:------:-- | 10:0020:000918 | 10:0020 | 21:0173 | 21:0173:000865 | 21:0173:000865:0001:0001:00 |  | 52.4802 | -56.0055 | NGR lake sediment grab sample | <177 micron (NGR) | 53 | 0113:s__13 | 918 | 3.79 | 213 | 1.2 | 0.43 | 112 | 58 | 35 | 35 | 8.1 | 7.08 | 12 | 0.27 | 63 | 4.9 | 0.25 | 1997 | 4 | 0.22 | 5 | 15 | 2212 | 8 | 6.1 | 51 |  | 1709 | 81 | 49 | 83 | 10
013A :841678:00:------:-- | 10:0020:000919 | 10:0020 | 21:0173 | 21:0173:000866 | 21:0173:000866:0001:0001:00 |  | 52.2462 | -56.0072 | NGR lake sediment grab sample | <177 micron (NGR) | 53 | 0114:s__14 | 919 | 7.15 | 1298 | 2.3 | 1.85 | 119 | 9 | 19 | 5 | 6.2 | 2.89 | 3 | 2.77 | 71 | 11.4 | 0.82 | 712 | 3 | 2.45 | 22 | 7 | 1925 | 11 | 10.1 | 401 |  | 4926 | 56 | 38 | 82 | 82
013A :841679:00:------:-- | 10:0020:000920 | 10:0020 | 21:0173 | 21:0173:000867 | 21:0173:000867:0001:0001:00 |  | 52.1719 | -56.0471 | NGR lake sediment grab sample | <177 micron (NGR) | 53 | 0115:s__15 | 920 | 2.81 | 159 | 2.9 | 0.38 | 383 | 10 | 17 | 18 | 14.1 | 3.93 | 5 | 0.17 | 230 | 3.5 | 0.15 | 304 | 14 | 0.13 | 5 | 8 | 3082 | 5 | 7.3 | 41 |  | 950 | 58 | 82 | 171 | 12
013A :841680:00:------:-- | 10:0020:000921 | 10:0020 | 21:0173 | 21:0173:000868 | 21:0173:000868:0001:0001:00 |  | 52.1551 | -56.0204 | NGR lake sediment grab sample | <177 micron (NGR) | 53 | 0116:s__16 | 921 | 2.49 | 402 | 1.6 | 0.6 | 161 | 5 | 12 | 8 | 6.3 | 1.58 | 4 | 0.59 | 104 | 7 | 0.29 | 302 | 3 | 0.49 | 9 | 5 | 2084 | 8 | 5.5 | 102 |  | 2217 | 41 | 37 | 64 | 28
013A :841682:00:------:-- | 10:0020:000922 | 10:0020 | 21:0173 | 21:0173:000869 | 21:0173:000869:0001:0001:00 |  | 52.1397 | -56.0028 | NGR lake sediment grab sample | <177 micron (NGR) | 54 | 0101:s__01 | 922 | 1.17 | 102 | 0.6 | 0.19 | 90 | 2 | 6 | 3 | 3.5 | 0.6 | 4 | 0.15 | 55 | 2 | 0.07 | 76 | 2 | 0.13 | 3 | 3 | 760 | 5 | 2.3 | 32 |  | 929 | 15 | 20 | 17 | 7
013A :841683:00:------:-- | 10:0020:000923 | 10:0020 | 21:0173 | 21:0173:000870 | 21:0173:000870:0001:0001:00 |  | 52.1304 | -56.0408 | NGR lake sediment grab sample | <177 micron (NGR) | 54 | 0102:s__02 | 923 | 5.64 | 105 | 5.8 | 0.01 | 1037 | 19 | 26 | 64 | 31.8 | 11.67 | 25 | 0.17 | 608 | 2.6 | 0.06 | 384 | 42 | 0.14 | 12 | 5 | 4884 | 11 | 11.3 | 26 |  | 1480 | 68 | 181 | 219 | 15
013A :841684:10:------:-- | 10:0020:000924 | 10:0020 | 21:0173 | 21:0173:000871 | 21:0173:000871:0001:0001:00 |  | 52.0906 | -56.0005 | NGR lake sediment grab sample | <177 micron (NGR) | 54 | 0071:ff__1 | 924 | 3.08 | 288 | 4.4 | 0.16 | 263 | 22 | 15 | 14 | 14.1 | 4.9 | 13 | 0.1 | 133 | 1.9 | 0.07 | 1250 | 4 | 0.08 | 4 | 10 | 1619 | 8 | 5.2 | 34 |  | 851 | 36 | 86 | 100 | 8
013A :841685:20:841684:10 | 10:0020:000925 | 10:0020 | 21:0173 | 21:0173:000871 | 21:0173:000871:0002:0001:00 |  | 52.0906 | -56.0005 | NGR lake sediment grab sample | <177 micron (NGR) | 54 | 0072:ff__1 | 925 | 3.06 | 287 | 4.4 | 0.16 | 255 | 21 | 15 | 14 | 13.5 | 4.71 | 12 | 0.1 | 130 | 1.9 | 0.07 | 1241 | 4 | 0.08 | 5 | 9 | 1563 | 7 | 5.1 | 33 |  | 817 | 35 | 86 | 104 | 8
013A :841686:00:------:-- | 10:0020:000926 | 10:0020 | 21:0173 | 21:0173:000872 | 21:0173:000872:0001:0001:00 |  | 52.0691 | -56.012 | NGR lake sediment grab sample | <177 micron (NGR) | 54 | 0103:s__03 | 926 | 3.25 | 304 | 4 | 0.62 | 253 | 17 | 14 | 14 | 13.8 | 5.56 | 9 | 0.15 | 149 | 3.1 | 0.11 | 541 | 9 | 0.13 | 7 | 7 | 2377 | 10 | 6.2 | 150 |  | 1202 | 51 | 96 | 128 | 9
013A :841687:00:------:-- | 10:0020:000927 | 10:0020 | 21:0173 | 21:0173:000873 | 21:0173:000873:0001:0001:00 |  | 52.094 | -56.0648 | NGR lake sediment grab sample | <177 micron (NGR) | 54 | 0104:s__04 | 927 | 2.46 | 353 | 2.3 | 0.44 | 173 | 7 | 11 | 6 | 7.7 | 3.3 | 3 | 0.56 | 100 | 6.2 | 0.27 | 660 | 6 | 0.47 | 10 | 5 | 1828 | 10 | 6.5 | 80 |  | 2134 | 46 | 45 | 101 | 27
013A :841688:00:------:-- | 10:0020:000928 | 10:0020 | 21:0173 | 21:0173:000874 | 21:0173:000874:0001:0001:00 |  | 52.0735 | -56.0768 | NGR lake sediment grab sample | <177 micron (NGR) | 54 | 0105:s__05 | 928 | 2.81 | 208 | 3.9 | 0.34 | 317 | 18 | 13 | 12 | 13.3 | 5.99 | 10 | 0.15 | 167 | 2.9 | 0.12 | 1289 | 8 | 0.12 | 7 | 7 | 3321 | 14 | 6.4 | 41 |  | 1296 | 52 | 74 | 153 | 10
013A :841689:00:------:-- | 10:0020:000929 | 10:0020 | 21:0173 | 21:0173:000875 | 21:0173:000875:0001:0001:00 |  | 52.074 | -56.1247 | NGR lake sediment grab sample | <177 micron (NGR) | 54 | 0106:s__06 | 929 | 7.29 | 1761 | 2.9 | 1.77 | 224 | 11 | 21 | 10 | 10.8 | 7.24 | 25 | 2.86 | 121 | 14.8 | 0.76 | 1848 | 2 | 2.44 | 30 | 7 | 2798 | 18 | 15.7 | 419 |  | 5775 | 64 | 56 | 146 | 76
013A :841690:00:------:-- | 10:0020:000930 | 10:0020 | 21:0173 | 21:0173:000876 | 21:0173:000876:0001:0001:00 |  | 52.0662 | -56.1565 | NGR lake sediment grab sample | <177 micron (NGR) | 54 | 0107:s__07 | 930 | 2.4 | 441 | 2.4 | 0.14 | 258 | 13 | 11 | 21 | 10.5 | 12.75 | 23 | 0.48 | 164 | 4.7 | 0.19 | 1418 | 4 | 0.41 | 11 | 2 | 2669 | 14 | 7.8 | 75 |  | 1634 | 44 | 57 | 163 | 16
013A :841691:00:------:-- | 10:0020:000931 | 10:0020 | 21:0173 | 21:0173:000877 | 21:0173:000877:0001:0001:00 |  | 52.0684 | -56.2247 | NGR lake sediment grab sample | <177 micron (NGR) | 54 | 0108:s__08 | 931 | 4.61 | 985 | 3.3 | 0.98 | 231 | 10 | 14 | 7 | 10.3 | 5.83 | 14 | 1.5 | 136 | 8.7 | 0.44 | 1001 | 4 | 1.23 | 20 | 4 | 3183 | 14 | 11.8 | 230 |  | 3780 | 86 | 56 | 154 | 49
013A :841692:00:------:-- | 10:0020:000932 | 10:0020 | 21:0173 | 21:0173:000878 | 21:0173:000878:0001:0001:00 |  | 52.063 | -56.2602 | NGR lake sediment grab sample | <177 micron (NGR) | 54 | 0109:s__09 | 932 | 2.99 | 376 | 2.1 | 0.46 | 234 | 9 | 16 | 7 | 9 | 3.23 | 7 | 0.5 | 137 | 3.4 | 0.17 | 725 | 3 | 0.46 | 9 | 5 | 2373 | 11 | 7.4 | 86 |  | 2081 | 58 | 52 | 103 | 22
013A :841694:00:------:-- | 10:0020:000933 | 10:0020 | 21:0173 | 21:0173:000879 | 21:0173:000879:0001:0001:00 |  | 52.0635 | -56.3217 | NGR lake sediment grab sample | <177 micron (NGR) | 54 | 0110:s__10 | 933 | 2.16 | 209 | 1.8 | 0.11 | 176 | 6 | 12 | 6 | 7.4 | 7.34 | 8 | 0.28 | 118 | 3.7 | 0.15 | 347 | 4 | 0.23 | 8 | 3 | 2878 | 10 | 6.5 | 42 |  | 1465 | 55 | 43 | 112 | 13
013A :841695:00:------:-- | 10:0020:000934 | 10:0020 | 21:0173 | 21:0173:000880 | 21:0173:000880:0001:0001:00 |  | 52.1086 | -56.319 | NGR lake sediment grab sample | <177 micron (NGR) | 54 | 0111:s__11 | 934 | 5 | 996 | 1.9 | 1.57 | 123 | 9 | 19 | 5 | 6.8 | 3.44 | 8 | 1.67 | 80 | 5.4 | 0.57 | 551 | 3 | 1.63 | 15 | 7 | 1853 | 8 | 10.7 | 310 |  | 3801 | 48 | 41 | 108 | 57
013A :841696:00:------:-- | 10:0020:000935 | 10:0020 | 21:0173 | 21:0173:000881 | 21:0173:000881:0001:0001:00 |  | 52.0961 | -56.2456 | NGR lake sediment grab sample | <177 micron (NGR) | 54 | 0112:s__12 | 935 | 3.79 | 136 | 2.2 | 1 | 151 | 15 | 9 | 5 | 7.5 | 6.82 | 23 | 1.38 | 92 | 11.1 | 0.49 | 588 | 9 | 1.47 | 18 | 4 | 1082 | 10 | 10 | 208 |  | 3216 | 27 | 43 | 185 | 51
013A :841697:00:------:-- | 10:0020:000936 | 10:0020 | 21:0173 | 21:0173:000882 | 21:0173:000882:0001:0001:00 |  | 52.0965 | -56.146 | NGR lake sediment grab sample | <177 micron (NGR) | 54 | 0113:s__13 | 936 | 2.55 | 514 | 2 | 0.54 | 149 | 4 | 10 | 6 | 7.1 | 3.35 | 6 | 0.72 | 97 | 5.6 | 0.28 | 308 | 3 | 0.58 | 10 | 4 | 1799 | 8 | 6.9 | 111 |  | 1961 | 36 | 42 | 120 | 21
013A :841698:00:------:-- | 10:0020:000937 | 10:0020 | 21:0173 | 21:0173:000883 | 21:0173:000883:0001:0001:00 |  | 52.0986 | -56.1159 | NGR lake sediment grab sample | <177 micron (NGR) | 54 | 0114:s__14 | 937 | 2.56 | 287 | 3.8 | 0.23 | 296 | 7 | 11 | 8 | 12.9 | 6.71 | 13 | 0.26 | 184 | 3.3 | 0.13 | 544 | 6 | 0.22 | 9 | 4 | 3059 | 10 | 7.3 | 50 |  | 1310 | 52 | 72 | 195 | 12
013A :841699:00:------:-- | 10:0020:000938 | 10:0020 | 21:0173 | 21:0173:000884 | 21:0173:000884:0001:0001:00 |  | 52.1316 | -56.1225 | NGR lake sediment grab sample | <177 micron (NGR) | 54 | 0115:s__15 | 938 | 1.5 | 254 | 1.1 | 0.46 | 102 | 3 | 8 | 4 | 4.6 | 2.23 | 8 | 0.35 | 69 | 3.7 | 0.21 | 209 | 1 | 0.32 | 7 | 5 | 1050 | 6 | 4.3 | 63 |  | 1474 | 24 | 27 | 79 | 18
013A :841700:00:------:-- | 10:0020:000939 | 10:0020 | 21:0173 | 21:0173:000885 | 21:0173:000885:0001:0001:00 |  | 52.1306 | -56.149 | NGR lake sediment grab sample | <177 micron (NGR) | 54 | 0116:s__16 | 939 | 2.38 | 310 | 3.3 | 0.3 | 236 | 9 | 10 | 7 | 9.6 | 6.73 | 9 | 0.31 | 139 | 4.5 | 0.18 | 800 | 8 | 0.26 | 10 | 4 | 2624 | 11 | 6.5 | 59 |  | 1565 | 47 | 55 | 171 | 15
013A :841702:00:------:-- | 10:0020:000940 | 10:0020 | 21:0173 | 21:0173:000886 | 21:0173:000886:0001:0001:00 |  | 52.1328 | -56.2469 | NGR lake sediment grab sample | <177 micron (NGR) | 55 | 0101:s__01 | 940 | 5.62 | 1261 | 2.8 | 0.9 | 332 | 18 | 16 | 7 | 13.6 | 11.86 | 40 | 1.83 | 176 | 6.6 | 0.5 | 744 | 3 | 1.74 | 23 | 2 | 2856 | 16 | 14.9 | 273 |  | 4037 | 79 | 71 | 164 | 44
013A :841703:00:------:-- | 10:0020:000941 | 10:0020 | 21:0173 | 21:0173:000887 | 21:0173:000887:0001:0001:00 |  | 52.1378 | -56.2923 | NGR lake sediment grab sample | <177 micron (NGR) | 55 | 0102:s__02 | 941 | 2.58 | 505 | 1.1 | 0.68 | 225 | 3 | 12 | 6 | 7 | 1.18 | 4 | 0.71 | 152 | 3 | 0.22 | 263 | 2 | 0.66 | 10 | 5 | 1260 | 8 | 7.6 | 131 |  | 2186 | 24 | 40 | 88 | 26
013A :841704:10:------:-- | 10:0020:000942 | 10:0020 | 21:0173 | 21:0173:000888 | 21:0173:000888:0001:0001:00 |  | 52.1586 | -56.3226 | NGR lake sediment grab sample | <177 micron (NGR) | 55 | 0071:ff__1 | 942 | 7.49 | 1413 | 2.5 | 2.07 | 191 | 12 | 27 | 12 | 9.2 | 3.16 | 8 | 2.75 | 127 | 11.7 | 0.9 | 777 | 2 | 2.52 | 22 | 9 | 1749 | 12 | 14 | 432 |  | 5330 | 66 | 54 | 141 | 82
013A :841705:20:841704:10 | 10:0020:000943 | 10:0020 | 21:0173 | 21:0173:000888 | 21:0173:000888:0002:0001:00 |  | 52.1586 | -56.3226 | NGR lake sediment grab sample | <177 micron (NGR) | 55 | 0072:ff__1 | 943 | 7.46 | 1408 | 2.5 | 2.1 | 178 | 11 | 27 | 11 | 8.9 | 3.21 | 13 | 2.75 | 117 | 10.8 | 0.87 | 776 | 2 | 2.58 | 22 | 9 | 1794 | 13 | 13.8 | 444 |  | 5322 | 66 | 52 | 131 | 78
013A :841706:00:------:-- | 10:0020:000944 | 10:0020 | 21:0173 | 21:0173:000889 | 21:0173:000889:0001:0001:00 |  | 52.165 | -56.2393 | NGR lake sediment grab sample | <177 micron (NGR) | 55 | 0103:s__03 | 944 | 2.22 | 395 | 1.1 | 0.46 | 133 | 3 | 10 | 5 | 5.1 | 1.14 | 5 | 0.57 | 88 | 4.9 | 0.25 | 237 | 1 | 0.49 | 7 | 6 | 1444 | 8 | 6 | 93 |  | 1805 | 30 | 31 | 74 | 17
013A :841707:00:------:-- | 10:0020:000945 | 10:0020 | 21:0173 | 21:0173:000890 | 21:0173:000890:0001:0001:00 |  | 52.1744 | -56.1429 | NGR lake sediment grab sample | <177 micron (NGR) | 55 | 0104:s__04 | 945 | 3.22 | 570 | 2 | 0.59 | 206 | 12 | 13 | 8 | 7.8 | 4.51 | 8 | 0.94 | 128 | 9.4 | 0.45 | 638 | 5 | 0.72 | 14 | 5 | 2373 | 12 | 8.5 | 128 |  | 2702 | 62 | 45 | 122 | 31
013A :841708:00:------:-- | 10:0020:000946 | 10:0020 | 21:0173 | 21:0173:000891 | 21:0173:000891:0001:0001:00 |  | 52.1972 | -56.1475 | NGR lake sediment grab sample | <177 micron (NGR) | 55 | 0105:s__05 | 946 | 2.19 | 342 | 1.2 | 0.44 | 101 | 2 | 9 | 7 | 4.5 | 0.81 | 4 | 0.67 | 71 | 4.3 | 0.22 | 174 | 1 | 0.52 | 6 | 4 | 1339 | 5 | 4.9 | 83 |  | 1563 | 33 | 26 | 56 | 21
013A :841709:00:------:-- | 10:0020:000947 | 10:0020 | 21:0173 | 21:0173:000892 | 21:0173:000892:0001:0001:00 |  | 52.1945 | -56.0807 | NGR lake sediment grab sample | <177 micron (NGR) | 55 | 0106:s__06 | 947 | 2.92 | 393 | 2.2 | 0.54 | 210 | 14 | 15 | 9 | 8.2 | 4.29 | 3 | 0.63 | 125 | 8 | 0.38 | 664 | 8 | 0.51 | 10 | 7 | 2336 | 10 | 6.7 | 98 |  | 2298 | 66 | 48 | 133 | 24
013A :841710:00:------:-- | 10:0020:000948 | 10:0020 | 21:0173 | 21:0173:000893 | 21:0173:000893:0001:0001:00 |  | 52.1644 | -56.1012 | NGR lake sediment grab sample | <177 micron (NGR) | 55 | 0107:s__07 | 948 | 3.06 | 466 | 1.9 | 0.61 | 162 | 5 | 12 | 6 | 6.7 | 2.43 | 9 | 0.78 | 100 | 6.3 | 0.29 | 363 | 4 | 0.6 | 12 | 5 | 2039 | 10 | 6.3 | 114 |  | 2372 | 51 | 39 | 88 | 27
013A :841711:00:------:-- | 10:0020:000949 | 10:0020 | 21:0173 | 21:0173:000894 | 21:0173:000894:0001:0001:00 |  | 52.1944 | -56.0453 | NGR lake sediment grab sample | <177 micron (NGR) | 55 | 0108:s__08 | 949 | 3.57 | 487 | 2.5 | 0.61 | 225 | 17 | 18 | 9 | 7.6 | 4.95 | 9 | 0.94 | 124 | 12 | 0.65 | 930 | 7 | 0.8 | 14 | 9 | 1878 | 16 | 8 | 123 |  | 3425 | 83 | 45 | 121 | 41
013A :841712:00:------:-- | 10:0020:000950 | 10:0020 | 21:0173 | 21:0173:000895 | 21:0173:000895:0001:0001:00 |  | 52.3471 | -56.0442 | NGR lake sediment grab sample | <177 micron (NGR) | 55 | 0109:s__09 | 950 | 3.25 | 516 | 2 | 0.77 | 183 | 12 | 21 | 15 | 7.9 | 2.49 | 5 | 0.84 | 122 | 9.3 | 0.5 | 394 | 3 | 0.63 | 11 | 9 | 2068 | 9 | 7.6 | 122 |  | 2788 | 64 | 49 | 84 | 26
013A :841713:00:------:-- | 10:0020:000951 | 10:0020 | 21:0173 | 21:0173:000896 | 21:0173:000896:0001:0001:00 |  | 52.3353 | -56.1115 | NGR lake sediment grab sample | <177 micron (NGR) | 55 | 0110:s__10 | 951 | 0.71 | 90 | 0.3 | 0.21 | 48 | 1 | 4 | 4 | 2 | 0.16 | 1 | 0.07 | 31 | 0.9 | 0.05 | 32 | 1 | 0.06 | 2 | 4 | 593 | 3 | 2.1 | 21 |  | 632 | 5 | 12 | 18 | 4
013A :841714:00:------:-- | 10:0020:000952 | 10:0020 | 21:0173 | 21:0173:000897 | 21:0173:000897:0001:0001:00 |  | 52.33 | -56.1598 | NGR lake sediment grab sample | <177 micron (NGR) | 55 | 0111:s__11 | 952 | 0.69 | 138 | 0.1 | 0.28 | 50 | 1 | 5 | 3 | 2.2 | 0.1 | 3 | 0.04 | 33 | 0.4 | 0.04 | 26 | 1 | 0.04 | 1 | 6 | 474 | 2 | 2.5 | 22 |  | 415 | 5 | 12 | 17 | 2
013A :841715:00:------:-- | 10:0020:000953 | 10:0020 | 21:0173 | 21:0173:000898 | 21:0173:000898:0001:0001:00 |  | 52.3542 | -56.1423 | NGR lake sediment grab sample | <177 micron (NGR) | 55 | 0112:s__12 | 953 | 2.39 | 475 | 2.1 | 0.44 | 427 | 10 | 14 | 34 | 20.2 | 1.5 | 1 | 0.27 | 344 | 2.4 | 0.13 | 103 | 2 | 0.25 | 3 | 11 | 475 | 4 | 7.7 | 65 |  | 808 | 38 | 128 | 78 | 13
013A :841716:00:------:-- | 10:0020:000954 | 10:0020 | 21:0173 | 21:0173:000899 | 21:0173:000899:0001:0001:00 |  | 52.3905 | -56.1619 | NGR lake sediment grab sample | <177 micron (NGR) | 55 | 0113:s__13 | 954 | 1.14 | 106 | 0.4 | 0.18 | 83 | 1 | 8 | 12 | 3.8 | 0.41 | 1 | 0.07 | 55 | 0.8 | 0.04 | 39 | 1 | 0.06 | 2 | 5 | 1588 | 3 | 3.4 | 20 |  | 940 | 22 | 24 | 26 | 4
013A :841717:00:------:-- | 10:0020:000955 | 10:0020 | 21:0173 | 21:0173:000900 | 21:0173:000900:0001:0001:00 |  | 52.3718 | -56.11 | NGR lake sediment grab sample | <177 micron (NGR) | 55 | 0114:s__14 | 955 | 3.56 | 329 | 2.4 | 0.48 | 514 | 10 | 20 | 24 | 15 | 2.78 | 1 | 0.2 | 350 | 2.7 | 0.14 | 702 | 2 | 0.17 | 8 | 8 | 3185 | 8 | 9 | 65 |  | 1806 | 60 | 81 | 159 | 13
013A :841718:00:------:-- | 10:0020:000956 | 10:0020 | 21:0173 | 21:0173:000901 | 21:0173:000901:0001:0001:00 |  | 52.3822 | -56.0507 | NGR lake sediment grab sample | <177 micron (NGR) | 55 | 0115:s__15 | 956 | 1.16 | 163 | 0.6 | 0.49 | 69 | 2 | 7 | 10 | 3.4 | 0.43 | 3 | 0.15 | 48 | 1.5 | 0.1 | 80 | 1 | 0.13 | 5 | 5 | 1194 | 7 | 3.3 | 47 |  | 1507 | 14 | 20 | 24 | 8
013A :841719:00:------:-- | 10:0020:000957 | 10:0020 | 21:0173 | 21:0173:000902 | 21:0173:000902:0001:0001:00 |  | 52.414 | -56.0113 | NGR lake sediment grab sample | <177 micron (NGR) | 55 | 0116:s__16 | 957 | 3.19 | 232 | 2.9 | 0.35 | 217 | 18 | 27 | 28 | 12.2 | 4.1 | 8 | 0.27 | 134 | 5.3 | 0.23 | 452 | 2 | 0.26 | 10 | 9 | 2502 | 12 | 9 | 54 |  | 2136 | 87 | 68 | 83 | 12
013A :841722:10:------:-- | 10:0020:000958 | 10:0020 | 21:0173 | 21:0173:000903 | 21:0173:000903:0001:0001:00 |  | 52.4313 | -56.0468 | NGR lake sediment grab sample | <177 micron (NGR) | 56 | 0071:ff__1 | 958 | 2.13 | 210 | 1.4 | 0.42 | 123 | 5 | 17 | 17 | 6.9 | 1.22 | 6 | 0.35 | 78 | 5.9 | 0.26 | 160 | 1 | 0.28 | 7 | 9 | 1444 | 7 | 6.3 | 52 |  | 1947 | 35 | 37 | 51 | 13
013A :841723:20:841722:10 | 10:0020:000959 | 10:0020 | 21:0173 | 21:0173:000903 | 21:0173:000903:0002:0001:00 |  | 52.4313 | -56.0468 | NGR lake sediment grab sample | <177 micron (NGR) | 56 | 0072:ff__1 | 959 | 2.18 | 212 | 1.4 | 0.43 | 121 | 5 | 18 | 17 | 6.7 | 1.25 | 1 | 0.36 | 78 | 5.7 | 0.26 | 167 | 1 | 0.3 | 6 | 9 | 1468 | 7 | 6.4 | 52 |  | 2006 | 34 | 38 | 55 | 14
013A :841724:00:------:-- | 10:0020:000960 | 10:0020 | 21:0173 | 21:0173:000904 | 21:0173:000904:0001:0001:00 |  | 52.4481 | -56.048 | NGR lake sediment grab sample | <177 micron (NGR) | 56 | 0101:s__01 | 960 | 5.04 | 369 | 3.8 | 1.02 | 444 | 17 | 44 | 80 | 21.6 | 3.35 | 7 | 0.76 | 272 | 13.5 | 0.53 | 349 | 4 | 0.59 | 9 | 21 | 3457 | 8 | 14.7 | 123 |  | 2589 | 73 | 118 | 160 | 27
013A :841725:00:------:-- | 10:0020:000961 | 10:0020 | 21:0173 | 21:0173:000905 | 21:0173:000905:0001:0001:00 |  | 52.4548 | -56.0068 | NGR lake sediment grab sample | <177 micron (NGR) | 56 | 0102:s__02 | 961 | 1.32 | 142 | 0.5 | 0.43 | 69 | 4 | 15 | 18 | 3.8 | 0.6 | 2 | 0.15 | 46 | 3.3 | 0.18 | 104 | 1 | 0.15 | 3 | 10 | 630 | 4 | 4.2 | 30 |  | 1395 | 20 | 21 | 44 | 7
013A :841726:00:------:-- | 10:0020:000962 | 10:0020 | 21:0173 | 21:0173:000906 | 21:0173:000906:0001:0001:00 |  | 52.4807 | -56.0276 | NGR lake sediment grab sample | <177 micron (NGR) | 56 | 0103:s__03 | 962 | 3.02 | 208 | 1 | 0.84 | 98 | 16 | 32 | 43 | 5.2 | 2.87 | 9 | 0.26 | 62 | 5 | 0.31 | 303 | 3 | 0.25 | 5 | 13 | 2604 | 5 | 5.9 | 71 |  | 2156 | 92 | 30 | 63 | 10
013A :841727:00:------:-- | 10:0020:000963 | 10:0020 | 21:0173 | 21:0173:000907 | 21:0173:000907:0001:0001:00 |  | 52.5946 | -56.1065 | NGR lake sediment grab sample | <177 micron (NGR) | 56 | 0104:s__04 | 963 | 2.62 | 179 | 0.6 | 0.36 | 39 | 10 | 37 | 96 | 2.3 | 1.44 | 4 | 0.11 | 24 | 1.5 | 0.1 | 82 | 3 | 0.07 | 2 | 18 | 1324 | 6 | 5 | 34 |  | 1132 | 38 | 13 | 60 | 6
013A :841729:00:------:-- | 10:0020:000964 | 10:0020 | 21:0173 | 21:0173:000908 | 21:0173:000908:0001:0001:00 |  | 52.6252 | -56.0943 | NGR lake sediment grab sample | <177 micron (NGR) | 56 | 0105:s__05 | 964 | 7.93 | 1070 | 2.1 | 1.91 | 105 | 22 | 79 | 22 | 5.4 | 5.23 | 28 | 2.6 | 65 | 28.3 | 1.62 | 845 | 5 | 1.85 | 16 | 33 | 1194 | 12 | 17 | 327 |  | 5842 | 115 | 31 | 112 | 84
013A :841730:00:------:-- | 10:0020:000965 | 10:0020 | 21:0173 | 21:0173:000909 | 21:0173:000909:0001:0001:00 |  | 52.6437 | -56.0802 | NGR lake sediment grab sample | <177 micron (NGR) | 56 | 0106:s__06 | 965 | 1.79 | 167 | 0.5 | 0.34 | 29 | 3 | 16 | 8 | 1.7 | 0.57 | 1 | 0.23 | 19 | 3.6 | 0.18 | 85 | 1 | 0.17 | 2 | 10 | 1609 | 4 | 3.3 | 42 |  | 1080 | 21 | 10 | 28 | 7
013A :841731:00:------:-- | 10:0020:000966 | 10:0020 | 21:0173 | 21:0173:000910 | 21:0173:000910:0001:0001:00 |  | 52.677 | -56.0993 | NGR lake sediment grab sample | <177 micron (NGR) | 56 | 0107:s__07 | 966 | 3.24 | 210 | 1.1 | 0.49 | 83 | 14 | 46 | 34 | 4.3 | 1.89 | 4 | 0.23 | 49 | 4.1 | 0.21 | 302 | 2 | 0.16 | 3 | 15 | 1755 | 3 | 6.5 | 50 |  | 1353 | 74 | 24 | 71 | 8
013A :841732:00:------:-- | 10:0020:000967 | 10:0020 | 21:0173 | 21:0173:000911 | 21:0173:000911:0001:0001:00 |  | 52.7267 | -56.077 | NGR lake sediment grab sample | <177 micron (NGR) | 56 | 0108:s__08 | 967 | 4.43 | 389 | 0.9 | 0.75 | 63 | 40 | 48 | 40 | 3.5 | 4.77 | 15 | 0.53 | 36 | 9.7 | 0.5 | 903 | 2 | 0.42 | 4 | 28 | 2214 | 4 | 7.8 | 114 |  | 1868 | 91 | 19 | 101 | 15
013A :841733:00:------:-- | 10:0020:000968 | 10:0020 | 21:0173 | 21:0173:000912 | 21:0173:000912:0001:0001:00 |  | 52.7291 | -56.0496 | NGR lake sediment grab sample | <177 micron (NGR) | 56 | 0109:s__09 | 968 | 2.95 | 223 | 0.3 | 0.62 | 28 | 14 | 26 | 35 | 1.4 | 1.35 | 5 | 0.2 | 18 | 3.3 | 0.23 | 209 | 1 | 0.16 | 1 | 23 | 1134 | 1 | 4 | 57 |  | 795 | 33 | 9 | 44 | 6
013A :841734:00:------:-- | 10:0020:000969 | 10:0020 | 21:0173 | 21:0173:000913 | 21:0173:000913:0001:0001:00 |  | 52.7458 | -56.0404 | NGR lake sediment grab sample | <177 micron (NGR) | 56 | 0110:s__10 | 969 | 3.69 | 306 | 0.6 | 0.65 | 48 | 30 | 32 | 33 | 2.4 | 3.14 | 4 | 0.25 | 28 | 4.1 | 0.3 | 721 | 2 | 0.24 | 2 | 17 | 1588 | 1 | 5.7 | 82 |  | 1321 | 78 | 12 | 86 | 8
013A :841735:00:------:-- | 10:0020:000970 | 10:0020 | 21:0173 | 21:0173:000914 | 21:0173:000914:0001:0001:00 |  | 52.7492 | -56.1077 | NGR lake sediment grab sample | <177 micron (NGR) | 56 | 0111:s__11 | 970 | 1.25 | 233 | 0.1 | 0.71 | 20 | 4 | 11 | 20 | 0.8 | 0.2 | 1 | 0.03 | 16 | 0.6 | 0.07 | 36 | 1 | 0.04 | 1 | 13 | 434 | 1 | 2.6 | 64 |  | 377 | 10 | 6 | 35 | 2
013A :841736:00:------:-- | 10:0020:000971 | 10:0020 | 21:0173 | 21:0173:000915 | 21:0173:000915:0001:0001:00 |  | 52.7698 | -56.1052 | NGR lake sediment grab sample | <177 micron (NGR) | 56 | 0112:s__12 | 971 | 3.22 | 326 | 0.5 | 0.51 | 38 | 10 | 23 | 42 | 2 | 2.99 | 10 | 0.05 | 25 | 0.8 | 0.09 | 209 | 1 | 0.06 | 2 | 10 | 2448 | 1 | 5.2 | 64 |  | 1133 | 96 | 11 | 52 | 3
014C :851002:00:------:-- | 10:0021:000001 | 10:0021 | 21:0175 | 21:0175:000001 | 21:0175:000001:0001:0001:00 |  | 56.5588 | -61.7332 | NGR lake sediment grab sample | <177 micron (NGR) | 1 | 0101:s__01 | 1 | 7.22 | 784 | 1.8 | 2.56 | 106 | 46 | 42 | 96 | 4.4 | 3.42 | 19 | 1.57 | 49 | 10.5 | 0.73 | 528 | 1 | 2.13 | 11 | 92 | 1286 | 3 | 11.3 | 343 | 7 | 3777 | 75 | 29 | 122 | 115
014C :851003:00:------:-- | 10:0021:000002 | 10:0021 | 21:0175 | 21:0175:000002 | 21:0175:000002:0001:0001:00 |  | 56.5324 | -61.7553 | NGR lake sediment grab sample | <177 micron (NGR) | 1 | 0102:s__02 | 2 | 7.41 | 945 | 2.2 | 2.58 | 115 | 13 | 39 | 16 | 5 | 3.36 | 20 | 2.09 | 52 | 13.5 | 0.81 | 640 | 1 | 2.37 | 19 | 16 | 890 | 5 | 12.3 | 351 | 9 | 4541 | 81 | 29 | 67 | 183
014C :851004:00:------:-- | 10:0021:000003 | 10:0021 | 21:0175 | 21:0175:000003 | 21:0175:000003:0001:0001:00 |  | 56.5245 | -61.6682 | NGR lake sediment grab sample | <177 micron (NGR) | 1 | 0103:s__03 | 3 | 5.65 | 466 | 1.2 | 1.47 | 112 | 33 | 36 | 36 | 4.5 | 8.3 | 17 | 0.85 | 52 | 6 | 0.39 | 1032 | 5 | 1.15 | 6 | 15 | 2156 | 1 | 7.6 | 189 | 11 | 2391 | 84 | 29 | 107 | 64
014C :851005:10:------:-- | 10:0021:000004 | 10:0021 | 21:0175 | 21:0175:000004 | 21:0175:000004:0001:0001:00 |  | 56.5636 | -61.8076 | NGR lake sediment grab sample | <177 micron (NGR) | 1 | 0071:ff__1 | 4 | 5.2 | 421 | 1.3 | 1.46 | 118 | 9 | 30 | 59 | 4.6 | 2.3 | 13 | 0.69 | 58 | 5.4 | 0.37 | 364 | 1 | 0.97 | 7 | 32 | 2324 | 1 | 8.5 | 180 | 2 | 2564 | 78 | 33 | 70 | 65
014C :851006:20:851005:10 | 10:0021:000005 | 10:0021 | 21:0175 | 21:0175:000004 | 21:0175:000004:0002:0001:00 |  | 56.5636 | -61.8076 | NGR lake sediment grab sample | <177 micron (NGR) | 1 | 0072:ff__1 | 5 | 4.96 | 419 | 1.3 | 1.46 | 113 | 9 | 30 | 63 | 4.7 | 2.57 | 13 | 0.68 | 55 | 5.5 | 0.36 | 357 | 1 | 0.95 | 8 | 35 | 2056 | 18 | 8.3 | 178 | 1 | 2508 | 67 | 31 | 77 | 63
014C :851007:00:------:-- | 10:0021:000006 | 10:0021 | 21:0175 | 21:0175:000005 | 21:0175:000005:0001:0001:00 |  | 56.565 | -61.8662 | NGR lake sediment grab sample | <177 micron (NGR) | 1 | 0104:s__04 | 6 | 6.23 | 559 | 2.1 | 1.53 | 155 | 22 | 28 | 25 | 5.9 | 5.06 | 17 | 1.08 | 64 | 7.7 | 0.41 | 824 | 1 | 1.32 | 11 | 12 | 1542 | 11 | 8.1 | 220 | 15 | 2754 | 62 | 36 | 81 | 98
014C :851009:00:------:-- | 10:0021:000007 | 10:0021 | 21:0175 | 21:0175:000006 | 21:0175:000006:0001:0001:00 |  | 56.5564 | -61.8961 | NGR lake sediment grab sample | <177 micron (NGR) | 1 | 0105:s__05 | 7 | 7.62 | 765 | 2.1 | 2.23 | 131 | 22 | 32 | 24 | 5 | 4.51 | 18 | 1.65 | 54 | 12.8 | 0.61 | 1093 | 1 | 2.06 | 13 | 13 | 1332 | 3 | 10 | 315 | 4 | 3402 | 61 | 33 | 86 | 126
014C :851010:00:------:-- | 10:0021:000008 | 10:0021 | 21:0175 | 21:0175:000007 | 21:0175:000007:0001:0001:00 |  | 56.5643 | -61.949 | NGR lake sediment grab sample | <177 micron (NGR) | 1 | 0106:s__06 | 8 | 4.87 | 285 | 2 | 1.22 | 168 | 14 | 23 | 29 | 7.1 | 7.21 | 13 | 0.46 | 87 | 5.9 | 0.24 | 465 | 8 | 0.6 | 6 | 8 | 2588 | 5 | 5.6 | 140 | 8 | 1697 | 59 | 46 | 85 | 47
014C :851011:00:------:-- | 10:0021:000009 | 10:0021 | 21:0175 | 21:0175:000008 | 21:0175:000008:0001:0001:00 |  | 56.5358 | -61.9591 | NGR lake sediment grab sample | <177 micron (NGR) | 1 | 0107:s__07 | 9 | 4.7 | 314 | 1.4 | 0.92 | 90 | 11 | 21 | 20 | 3.3 | 5.85 | 12 | 0.54 | 43 | 4.3 | 0.23 | 308 | 1 | 0.72 | 6 | 10 | 1460 | 3 | 5.4 | 128 | 8 | 1632 | 42 | 26 | 65 | 60
014C :851012:00:------:-- | 10:0021:000010 | 10:0021 | 21:0175 | 21:0175:000009 | 21:0175:000009:0001:0001:00 |  | 56.5236 | -61.8971 | NGR lake sediment grab sample | <177 micron (NGR) | 1 | 0108:s__08 | 10 | 6.47 | 720 | 2.5 | 1.94 | 130 | 20 | 35 | 18 | 5.1 | 5.33 | 18 | 1.49 | 58 | 11 | 0.54 | 937 | 1 | 1.69 | 14 | 12 | 1226 | 10 | 9.3 | 266 | 6 | 3336 | 71 | 34 | 74 | 133
014C :851013:00:------:-- | 10:0021:000011 | 10:0021 | 21:0175 | 21:0175:000010 | 21:0175:000010:0001:0001:00 |  | 56.5377 | -61.8572 | NGR lake sediment grab sample | <177 micron (NGR) | 1 | 0109:s__09 | 11 | 6.4 | 640 | 2.3 | 1.77 | 126 | 21 | 32 | 18 | 5.2 | 6.63 | 20 | 1.28 | 57 | 9.3 | 0.5 | 1025 | 1 | 1.53 | 12 | 12 | 1411 | 7 | 8.6 | 244 | 14 | 2985 | 69 | 34 | 76 | 117
014C :851014:00:------:-- | 10:0021:000012 | 10:0021 | 21:0175 | 21:0175:000011 | 21:0175:000011:0001:0001:00 |  | 56.5133 | -61.821 | NGR lake sediment grab sample | <177 micron (NGR) | 1 | 0110:s__10 | 12 | 6.14 | 647 | 2.3 | 1.78 | 172 | 26 | 43 | 43 | 6 | 6.31 | 17 | 1.36 | 74 | 14.8 | 0.62 | 1077 | 4 | 1.41 | 12 | 23 | 2030 | 5 | 9.7 | 224 | 9 | 2950 | 87 | 42 | 110 | 106
014C :851015:00:------:-- | 10:0021:000013 | 10:0021 | 21:0175 | 21:0175:000012 | 21:0175:000012:0001:0001:00 |  | 56.5244 | -61.797 | NGR lake sediment grab sample | <177 micron (NGR) | 1 | 0111:s__11 | 13 | 6.5 | 730 | 2.5 | 2.09 | 173 | 33 | 47 | 35 | 6.6 | 8.12 | 20 | 1.58 | 73 | 17.8 | 0.76 | 1617 | 4 | 1.59 | 14 | 22 | 2385 | 10 | 10.3 | 250 | 13 | 3333 | 90 | 42 | 114 | 116
014C :851016:00:------:-- | 10:0021:000014 | 10:0021 | 21:0175 | 21:0175:000013 | 21:0175:000013:0001:0001:00 |  | 56.4488 | -61.8635 | NGR lake sediment grab sample | <177 micron (NGR) | 1 | 0112:s__12 | 14 | 4.32 | 497 | 1.4 | 1.31 | 112 | 12 | 29 | 20 | 3.3 | 2.48 | 14 | 1.09 | 52 | 13.6 | 0.51 | 332 | 1 | 1.03 | 10 | 19 | 732 | 7 | 7.7 | 177 | 16 | 2344 | 48 | 24 | 68 | 70
014C :851017:00:------:-- | 10:0021:000015 | 10:0021 | 21:0175 | 21:0175:000014 | 21:0175:000014:0001:0001:00 |  | 56.3972 | -61.9715 | NGR lake sediment grab sample | <177 micron (NGR) | 1 | 0113:s__13 | 15 | 5.36 | 367 | 1.7 | 1.27 | 400 | 17 | 45 | 166 | 16.2 | 5.23 | 13 | 0.64 | 251 | 7.6 | 0.48 | 436 | 35 | 0.8 | 6 | 34 | 2369 | 8 | 10.3 | 138 | 14 | 2081 | 69 | 110 | 112 | 54
014C :851018:00:------:-- | 10:0021:000016 | 10:0021 | 21:0175 | 21:0175:000015 | 21:0175:000015:0001:0001:00 |  | 56.3889 | -61.933 | NGR lake sediment grab sample | <177 micron (NGR) | 1 | 0114:s__14 | 16 | 5.31 | 494 | 1.5 | 1.44 | 237 | 46 | 41 | 54 | 8.5 | 10.45 | 12 | 0.94 | 117 | 8 | 0.47 | 2930 | 7 | 1.09 | 8 | 20 | 1807 | 4 | 9.1 | 171 | 7 | 2733 | 89 | 57 | 107 | 79
014C :851019:00:------:-- | 10:0021:000017 | 10:0021 | 21:0175 | 21:0175:000016 | 21:0175:000016:0001:0001:00 |  | 56.3707 | -61.9313 | NGR lake sediment grab sample | <177 micron (NGR) | 1 | 0115:s__15 | 17 | 4.8 | 331 | 1.5 | 0.93 | 283 | 72 | 34 | 62 | 10.9 | 18.35 | 12 | 0.56 | 145 | 4.5 | 0.29 | 4954 | 6 | 0.69 | 4 | 17 | 2712 | 3 | 7 | 113 | 10 | 1860 | 96 | 69 | 119 | 47
014C :851020:00:------:-- | 10:0021:000018 | 10:0021 | 21:0175 | 21:0175:000017 | 21:0175:000017:0001:0001:00 |  | 56.3778 | -61.9516 | NGR lake sediment grab sample | <177 micron (NGR) | 1 | 0116:s__16 | 18 | 4.67 | 346 | 1.5 | 0.94 | 280 | 44 | 36 | 56 | 9.9 | 14.76 | 11 | 0.56 | 132 | 4.1 | 0.26 | 4070 | 4 | 0.66 | 5 | 19 | 2376 | 4 | 7.5 | 112 | 9 | 1878 | 99 | 67 | 113 | 53
014C :851022:00:------:-- | 10:0021:000019 | 10:0021 | 21:0175 | 21:0175:000018 | 21:0175:000018:0001:0001:00 |  | 56.3715 | -61.9805 | NGR lake sediment grab sample | <177 micron (NGR) | 2 | 0101:s__01 | 19 | 6.04 | 820 | 1.5 | 2.01 | 90 | 10 | 32 | 12 | 3.1 | 2.57 | 18 | 1.69 | 42 | 8.4 | 0.65 | 547 | 1 | 2.01 | 11 | 15 | 617 | 6 | 10.3 | 284 | 10 | 4032 | 59 | 23 | 55 | 121
014C :851023:00:------:-- | 10:0021:000020 | 10:0021 | 21:0175 | 21:0175:000019 | 21:0175:000019:0001:0001:00 |  | 56.334 | -61.9136 | NGR lake sediment grab sample | <177 micron (NGR) | 2 | 0102:s__02 | 20 | 4.8 | 535 | 1.6 | 1.05 | 210 | 53 | 45 | 50 | 8.1 | 12.33 | 10 | 0.88 | 102 | 9.4 | 0.43 | 6381 | 6 | 0.93 | 7 | 39 | 2153 | 14 | 8.8 | 143 | 10 | 2338 | 103 | 50 | 142 | 50
014C :851024:00:------:-- | 10:0021:000021 | 10:0021 | 21:0175 | 21:0175:000020 | 21:0175:000020:0001:0001:00 |  | 56.3232 | -61.9833 | NGR lake sediment grab sample | <177 micron (NGR) | 2 | 0103:s__03 | 21 | 6.22 | 828 | 1.7 | 1.83 | 161 | 24 | 48 | 49 | 6.2 | 5.99 | 17 | 1.67 | 74 | 10.3 | 0.68 | 1330 | 1 | 1.82 | 11 | 38 | 1352 | 7 | 11.1 | 269 | 6 | 3592 | 73 | 36 | 95 | 108
014C :851026:10:------:-- | 10:0021:000022 | 10:0021 | 21:0175 | 21:0175:000021 | 21:0175:000021:0001:0001:00 |  | 56.3013 | -61.9215 | NGR lake sediment grab sample | <177 micron (NGR) | 2 | 0071:ff__1 | 22 | 4.86 | 556 | 1.7 | 1.23 | 181 | 16 | 40 | 35 | 5.7 | 5.52 | 15 | 1.03 | 93 | 15.8 | 0.52 | 587 | 11 | 0.91 | 9 | 18 | 2077 | 22 | 9.5 | 155 | 8 | 2731 | 91 | 37 | 126 | 51
014C :851027:20:851026:10 | 10:0021:000023 | 10:0021 | 21:0175 | 21:0175:000021 | 21:0175:000021:0002:0001:00 |  | 56.3013 | -61.9215 | NGR lake sediment grab sample | <177 micron (NGR) | 2 | 0072:ff__1 | 23 | 4.81 | 540 | 1.7 | 1.02 | 203 | 34 | 42 | 37 | 7.2 | 10.8 | 16 | 0.99 | 101 | 14 | 0.48 | 1718 | 13 | 0.85 | 8 | 27 | 2118 | 15 | 9.8 | 144 | 11 | 2649 | 93 | 41 | 144 | 52
014C :851028:00:------:-- | 10:0021:000024 | 10:0021 | 21:0175 | 21:0175:000022 | 21:0175:000022:0001:0001:00 |  | 56.2931 | -61.9651 | NGR lake sediment grab sample | <177 micron (NGR) | 2 | 0104:s__04 | 24 | 3.11 | 336 | 1.2 | 0.76 | 169 | 8 | 23 | 21 | 5.2 | 2.44 | 10 | 0.51 | 86 | 8.6 | 0.31 | 272 | 3 | 0.53 | 6 | 14 | 813 | 6 | 6.3 | 100 | 13 | 1565 | 49 | 33 | 79 | 36
014C :851029:00:------:-- | 10:0021:000025 | 10:0021 | 21:0175 | 21:0175:000023 | 21:0175:000023:0001:0001:00 |  | 56.1942 | -61.871 | NGR lake sediment grab sample | <177 micron (NGR) | 2 | 0105:s__05 | 25 | 4.72 | 698 | 1.3 | 1.44 | 84 | 8 | 20 | 7 | 2.6 | 3.98 | 14 | 1.31 | 41 | 8.4 | 0.37 | 376 | 6 | 1.39 | 7 | 8 | 831 | 4 | 8.2 | 209 | 5 | 2724 | 58 | 20 | 65 | 66
014C :851030:00:------:-- | 10:0021:000026 | 10:0021 | 21:0175 | 21:0175:000024 | 21:0175:000024:0001:0001:00 |  | 56.1729 | -61.8664 | NGR lake sediment grab sample | <177 micron (NGR) | 2 | 0106:s__06 | 26 | 6.96 | 941 | 1.8 | 1.97 | 154 | 25 | 46 | 28 | 5.3 | 8.75 | 23 | 2.01 | 70 | 21.2 | 1 | 976 | 1 | 1.85 | 13 | 19 | 1805 | 6 | 15.5 | 256 | 11 | 5181 | 99 | 30 | 114 | 78
014C :851031:00:------:-- | 10:0021:000027 | 10:0021 | 21:0175 | 21:0175:000025 | 21:0175:000025:0001:0001:00 |  | 56.178 | -61.9259 | NGR lake sediment grab sample | <177 micron (NGR) | 2 | 0107:s__07 | 27 | 4.7 | 606 | 1.4 | 1.52 | 117 | 21 | 42 | 19 | 4.9 | 12.58 | 19 | 1.24 | 70 | 14.9 | 0.74 | 850 | 1 | 1.39 | 8 | 15 | 2389 | 6 | 11.2 | 202 | 18 | 3187 | 86 | 27 | 103 | 68
014C :851032:00:------:-- | 10:0021:000028 | 10:0021 | 21:0175 | 21:0175:000026 | 21:0175:000026:0001:0001:00 |  | 56.1608 | -61.9939 | NGR lake sediment grab sample | <177 micron (NGR) | 2 | 0108:s__08 | 28 | 4.73 | 385 | 1.4 | 1.14 | 186 | 13 | 30 | 34 | 6.7 | 3.97 | 14 | 0.6 | 96 | 6.4 | 0.33 | 460 | 3 | 0.68 | 7 | 12 | 3256 | 7 | 8.9 | 122 | 9 | 2298 | 79 | 46 | 109 | 51
014C :851033:00:------:-- | 10:0021:000029 | 10:0021 | 21:0175 | 21:0175:000027 | 21:0175:000027:0001:0001:00 |  | 56.139 | -61.9335 | NGR lake sediment grab sample | <177 micron (NGR) | 2 | 0109:s__09 | 29 | 3.91 | 708 | 1.2 | 1.02 | 177 | 37 | 50 | 33 | 5.6 | 16.03 | 5 | 0.88 | 101 | 11.7 | 0.43 | 12978 | 31 | 0.73 | 5 | 12 | 2153 | 12 | 9.1 | 124 | 16 | 2171 | 107 | 34 | 101 | 34
014C :851034:00:------:-- | 10:0021:000030 | 10:0021 | 21:0175 | 21:0175:000028 | 21:0175:000028:0001:0001:00 |  | 56.1172 | -61.9032 | NGR lake sediment grab sample | <177 micron (NGR) | 2 | 0110:s__10 | 30 | 5.86 | 726 | 1.5 | 1.8 | 133 | 10 | 29 | 18 | 4.2 | 2.97 | 18 | 1.46 | 57 | 11 | 0.58 | 532 | 2 | 1.6 | 12 | 12 | 1477 | 13 | 10.7 | 244 | 12 | 3781 | 60 | 30 | 77 | 120
014C :851035:00:------:-- | 10:0021:000031 | 10:0021 | 21:0175 | 21:0175:000029 | 21:0175:000029:0001:0001:00 |  | 56.1068 | -61.9499 | NGR lake sediment grab sample | <177 micron (NGR) | 2 | 0111:s__11 | 31 | 6.4 | 853 | 1.8 | 2.09 | 176 | 32 | 37 | 27 | 6.2 | 7.3 | 18 | 1.83 | 80 | 12.6 | 0.65 | 1518 | 3 | 1.89 | 12 | 15 | 1474 | 5 | 11.9 | 274 | 8 | 3929 | 71 | 42 | 99 | 131
014C :851036:00:------:-- | 10:0021:000032 | 10:0021 | 21:0175 | 21:0175:000030 | 21:0175:000030:0001:0001:00 |  | 56.0628 | -61.9515 | NGR lake sediment grab sample | <177 micron (NGR) | 2 | 0112:s__12 | 32 | 5.76 | 720 | 1.7 | 1.56 | 201 | 25 | 29 | 25 | 7.6 | 8.07 | 17 | 1.45 | 93 | 10.6 | 0.46 | 1080 | 6 | 1.45 | 11 | 12 | 1929 | 19 | 10.3 | 213 | 8 | 3466 | 67 | 47 | 112 | 100
014C :851037:00:------:-- | 10:0021:000033 | 10:0021 | 21:0175 | 21:0175:000031 | 21:0175:000031:0001:0001:00 |  | 56.0404 | -61.9578 | NGR lake sediment grab sample | <177 micron (NGR) | 2 | 0113:s__13 | 33 | 6.07 | 886 | 1.9 | 1.9 | 188 | 13 | 29 | 21 | 6.8 | 4.59 | 19 | 1.8 | 82 | 11.2 | 0.52 | 614 | 12 | 1.75 | 13 | 12 | 1685 | 6 | 11.2 | 260 | 15 | 3795 | 57 | 44 | 125 | 119
014C :851038:00:------:-- | 10:0021:000034 | 10:0021 | 21:0175 | 21:0175:000032 | 21:0175:000032:0001:0001:00 |  | 56.0076 | -61.9501 | NGR lake sediment grab sample | <177 micron (NGR) | 2 | 0114:s__14 | 34 | 3.45 | 539 | 1.2 | 0.88 | 164 | 6 | 16 | 22 | 7.6 | 3.72 | 10 | 0.83 | 85 | 5.7 | 0.21 | 307 | 3 | 0.73 | 7 | 8 | 1671 | 5 | 9.1 | 122 | 6 | 2102 | 33 | 57 | 126 | 47
014C :851039:00:------:-- | 10:0021:000035 | 10:0021 | 21:0175 | 21:0175:000033 | 21:0175:000033:0001:0001:00 |  | 56.0145 | -61.9217 | NGR lake sediment grab sample | <177 micron (NGR) | 2 | 0115:s__15 | 35 | 4.24 | 396 | 1.4 | 0.94 | 202 | 21 | 20 | 29 | 9.2 | 5.54 | 14 | 0.6 | 109 | 5.2 | 0.24 | 1142 | 7 | 0.63 | 7 | 7 | 3604 | 4 | 8.3 | 111 | 7 | 2113 | 77 | 62 | 114 | 43
014C :851040:00:------:-- | 10:0021:000036 | 10:0021 | 21:0175 | 21:0175:000034 | 21:0175:000034:0001:0001:00 |  | 56.0212 | -61.8294 | NGR lake sediment grab sample | <177 micron (NGR) | 2 | 0116:s__16 | 36 | 6.93 | 1208 | 1.7 | 1.99 | 120 | 10 | 15 | 6 | 4.6 | 4.88 | 22 | 2.36 | 52 | 13.8 | 0.36 | 1724 | 1 | 2.16 | 15 | 6 | 989 | 6 | 8.9 | 276 | 9 | 4766 | 38 | 30 | 86 | 101
014C :851042:00:------:-- | 10:0021:000037 | 10:0021 | 21:0175 | 21:0175:000035 | 21:0175:000035:0001:0001:00 |  | 56.0462 | -61.8799 | NGR lake sediment grab sample | <177 micron (NGR) | 3 | 0101:s__01 | 37 | 6.63 | 1039 | 1.7 | 1.65 | 149 | 18 | 22 | 18 | 6.8 | 6.13 | 19 | 2.03 | 71 | 10.4 | 0.39 | 1958 | 3 | 1.73 | 14 | 8 | 1459 | 26 | 10.4 | 239 | 5 | 4373 | 47 | 45 | 99 | 93
014C :851043:10:------:-- | 10:0021:000038 | 10:0021 | 21:0175 | 21:0175:000036 | 21:0175:000036:0001:0001:00 |  | 56.0559 | -61.9083 | NGR lake sediment grab sample | <177 micron (NGR) | 3 | 0071:ff__1 | 38 | 2.9 | 397 | 1 | 0.91 | 132 | 5 | 18 | 14 | 4.6 | 1.93 | 8 | 0.6 | 68 | 5.1 | 0.22 | 232 | 1 | 0.67 | 5 | 9 | 773 | 4 | 6.6 | 110 | 9 | 1746 | 38 | 31 | 59 | 44
014C :851044:20:851043:10 | 10:0021:000039 | 10:0021 | 21:0175 | 21:0175:000036 | 21:0175:000036:0002:0001:00 |  | 56.0559 | -61.9083 | NGR lake sediment grab sample | <177 micron (NGR) | 3 | 0072:ff__1 | 39 | 3 | 416 | 1.1 | 0.93 | 134 | 5 | 22 | 15 | 5.3 | 2.03 | 8 | 0.64 | 72 | 5.3 | 0.23 | 225 | 1 | 0.7 | 6 | 10 | 800 | 5 | 6.9 | 114 | 8 | 1821 | 40 | 33 | 63 | 48
014C :851045:00:------:-- | 10:0021:000040 | 10:0021 | 21:0175 | 21:0175:000037 | 21:0175:000037:0001:0001:00 |  | 56.0735 | -61.8748 | NGR lake sediment grab sample | <177 micron (NGR) | 3 | 0102:s__02 | 40 | 7.48 | 930 | 1.5 | 2.71 | 90 | 11 | 20 | 10 | 4.8 | 3.41 | 21 | 1.89 | 45 | 10.1 | 0.49 | 527 | 1 | 2.17 | 12 | 8 | 1205 | 3 | 10.2 | 311 | 13 | 4904 | 51 | 25 | 67 | 97
014C :851046:00:------:-- | 10:0021:000041 | 10:0021 | 21:0175 | 21:0175:000038 | 21:0175:000038:0001:0001:00 |  | 56.0869 | -61.8353 | NGR lake sediment grab sample | <177 micron (NGR) | 3 | 0103:s__03 | 41 | 6.67 | 549 | 1.4 | 1.46 | 185 | 27 | 29 | 31 | 8.7 | 7.82 | 17 | 1.11 | 96 | 8.4 | 0.39 | 1524 | 1 | 1.18 | 8 | 11 | 2672 | 1 | 10.5 | 176 | 17 | 2896 | 59 | 54 | 106 | 67
014C :851047:00:------:-- | 10:0021:000042 | 10:0021 | 21:0175 | 21:0175:000039 | 21:0175:000039:0001:0001:00 |  | 56.1716 | -61.8319 | NGR lake sediment grab sample | <177 micron (NGR) | 3 | 0104:s__04 | 42 | 7.69 | 979 | 2 | 2.41 | 130 | 21 | 52 | 20 | 5.3 | 5.36 | 22 | 2.33 | 65 | 26.4 | 1.17 | 851 | 1 | 2.14 | 15 | 22 | 1276 | 7 | 16.1 | 294 | 16 | 5408 | 94 | 28 | 109 | 85
014C :851048:00:------:-- | 10:0021:000043 | 10:0021 | 21:0175 | 21:0175:000040 | 21:0175:000040:0001:0001:00 |  | 56.1955 | -61.8446 | NGR lake sediment grab sample | <177 micron (NGR) | 3 | 0105:s__05 | 43 | 5.58 | 603 | 2.2 | 1.45 | 226 | 16 | 35 | 39 | 8.2 | 8.71 | 18 | 1.17 | 109 | 7.9 | 0.47 | 568 | 10 | 1.25 | 8 | 14 | 2712 | 5 | 11.6 | 193 | 20 | 3227 | 90 | 48 | 146 | 85
014C :851049:00:------:-- | 10:0021:000044 | 10:0021 | 21:0175 | 21:0175:000041 | 21:0175:000041:0001:0001:00 |  | 56.3002 | -61.8205 | NGR lake sediment grab sample | <177 micron (NGR) | 3 | 0106:s__06 | 44 | 6.83 | 873 | 2.1 | 2.19 | 174 | 17 | 45 | 23 | 6.4 | 6.1 | 20 | 2.18 | 87 | 26.9 | 1.05 | 822 | 4 | 1.98 | 13 | 21 | 1884 | 22 | 12.8 | 280 | 18 | 4073 | 113 | 36 | 107 | 83
014C :851050:00:------:-- | 10:0021:000045 | 10:0021 | 21:0175 | 21:0175:000042 | 21:0175:000042:0001:0001:00 |  | 56.3183 | -61.8668 | NGR lake sediment grab sample | <177 micron (NGR) | 3 | 0107:s__07 | 45 | 6.21 | 778 | 1.9 | 1.87 | 240 | 18 | 41 | 34 | 8.2 | 5.94 | 18 | 1.77 | 117 | 18.6 | 0.77 | 684 | 8 | 1.69 | 11 | 26 | 2181 | 13 | 12.1 | 233 | 20 | 3530 | 95 | 47 | 123 | 84
014C :851051:00:------:-- | 10:0021:000046 | 10:0021 | 21:0175 | 21:0175:000043 | 21:0175:000043:0001:0001:00 |  | 56.3324 | -61.8441 | NGR lake sediment grab sample | <177 micron (NGR) | 3 | 0108:s__08 | 46 | 4.46 | 461 | 1.3 | 1.22 | 203 | 31 | 31 | 29 | 6.7 | 6.72 | 11 | 0.7 | 109 | 9.3 | 0.33 | 2545 | 53 | 0.74 | 5 | 22 | 1723 | 3 | 7 | 128 | 8 | 1871 | 76 | 41 | 113 | 40
014C :851052:00:------:-- | 10:0021:000047 | 10:0021 | 21:0175 | 21:0175:000044 | 21:0175:000044:0001:0001:00 |  | 56.3579 | -61.8196 | NGR lake sediment grab sample | <177 micron (NGR) | 3 | 0109:s__09 | 47 | 3.4 | 281 | 1 | 1 | 154 | 16 | 24 | 49 | 5.6 | 3.15 | 11 | 0.45 | 104 | 4.3 | 0.24 | 361 | 11 | 0.6 | 3 | 19 | 1210 | 5 | 6.1 | 97 | 13 | 1401 | 52 | 37 | 82 | 36
014C :851053:00:------:-- | 10:0021:000048 | 10:0021 | 21:0175 | 21:0175:000045 | 21:0175:000045:0001:0001:00 |  | 56.3716 | -61.8927 | NGR lake sediment grab sample | <177 micron (NGR) | 3 | 0110:s__10 | 48 | 5.85 | 646 | 1.6 | 1.7 | 159 | 14 | 35 | 26 | 4.5 | 3.08 | 15 | 1.49 | 74 | 16.3 | 0.64 | 526 | 6 | 1.51 | 10 | 18 | 1149 | 6 | 9.7 | 209 | 10 | 2994 | 75 | 29 | 85 | 77
014C :851054:00:------:-- | 10:0021:000049 | 10:0021 | 21:0175 | 21:0175:000046 | 21:0175:000046:0001:0001:00 |  | 56.4943 | -61.7675 | NGR lake sediment grab sample | <177 micron (NGR) | 3 | 0111:s__11 | 49 | 6.04 | 794 | 1.8 | 2.17 | 96 | 10 | 29 | 10 | 4 | 2.38 | 16 | 1.8 | 45 | 12.1 | 0.62 | 452 | 1 | 1.93 | 11 | 15 | 873 | 6 | 9.4 | 276 | 9 | 2939 | 46 | 25 | 56 | 112
014C :851055:00:------:-- | 10:0021:000050 | 10:0021 | 21:0175 | 21:0175:000047 | 21:0175:000047:0001:0001:00 |  | 56.4408 | -61.8093 | NGR lake sediment grab sample | <177 micron (NGR) | 3 | 0112:s__12 | 50 | 4.14 | 441 | 1.3 | 1.2 | 122 | 27 | 30 | 27 | 5 | 5.62 | 11 | 0.83 | 60 | 10.4 | 0.39 | 484 | 7 | 0.87 | 7 | 21 | 1024 | 12 | 7.6 | 146 | 10 | 1979 | 73 | 27 | 89 | 54
014C :851057:00:------:-- | 10:0021:000051 | 10:0021 | 21:0175 | 21:0175:000048 | 21:0175:000048:0001:0001:00 |  | 56.4003 | -61.8557 | NGR lake sediment grab sample | <177 micron (NGR) | 3 | 0113:s__13 | 51 | 5.74 | 750 | 2.1 | 1.59 | 167 | 17 | 38 | 19 | 7.2 | 3.72 | 16 | 1.67 | 92 | 27.1 | 0.81 | 483 | 1 | 1.44 | 13 | 27 | 791 | 12 | 12.1 | 219 | 13 | 3572 | 83 | 36 | 114 | 83
014C :851058:00:------:-- | 10:0021:000052 | 10:0021 | 21:0175 | 21:0175:000049 | 21:0175:000049:0001:0001:00 |  | 56.312 | -61.7637 | NGR lake sediment grab sample | <177 micron (NGR) | 3 | 0114:s__14 | 52 | 4.57 | 834 | 2.1 | 1.43 | 225 | 34 | 51 | 43 | 7.6 | 6.32 | 21 | 2.18 | 96 | 6.4 | 1.12 | 1145 | 1 | 1.06 | 13 | 32 | 1630 | 11 | 14.4 | 256 | 23 | 4344 | 111 | 40 | 130 | 80
014C :851059:00:------:-- | 10:0021:000053 | 10:0021 | 21:0175 | 21:0175:000050 | 21:0175:000050:0001:0001:00 |  | 56.3107 | -61.7281 | NGR lake sediment grab sample | <177 micron (NGR) | 3 | 0115:s__15 | 53 | 3.67 | 219 | 0.9 | 0.6 | 159 | 44 | 22 | 39 | 6.3 | 10.87 | 9 | 0.29 | 71 | 3.4 | 0.18 | 990 | 5 | 0.36 | 1 | 25 | 1673 | 4 | 5.9 | 69 | 4 | 1112 | 58 | 31 | 101 | 23
014C :851060:00:------:-- | 10:0021:000054 | 10:0021 | 21:0175 | 21:0175:000051 | 21:0175:000051:0001:0001:00 |  | 56.2951 | -61.7272 | NGR lake sediment grab sample | <177 micron (NGR) | 3 | 0116:s__16 | 54 | 5.78 | 644 | 1.3 | 1.6 | 143 | 12 | 29 | 23 | 5.7 | 3.63 | 18 | 1.22 | 70 | 12.6 | 0.58 | 461 | 3 | 1.26 | 9 | 18 | 1384 | 10 | 8.9 | 188 | 14 | 3072 | 66 | 29 | 88 | 66
014C :851062:00:------:-- | 10:0021:000055 | 10:0021 | 21:0175 | 21:0175:000052 | 21:0175:000052:0001:0001:00 |  | 56.3062 | -61.6828 | NGR lake sediment grab sample | <177 micron (NGR) | 4 | 0101:s__01 | 55 | 5.65 | 458 | 1.3 | 1.05 | 223 | 40 | 31 | 39 | 7.7 | 8.33 | 15 | 0.86 | 101 | 12.2 | 0.46 | 1942 | 10 | 0.78 | 5 | 27 | 2222 | 3 | 8.2 | 127 | 8 | 2248 | 75 | 44 | 136 | 40
014C :851063:10:------:-- | 10:0021:000056 | 10:0021 | 21:0175 | 21:0175:000053 | 21:0175:000053:0001:0001:00 |  | 56.3263 | -61.566 | NGR lake sediment grab sample | <177 micron (NGR) | 4 | 0071:ff__1 | 56 | 5.17 | 508 | 1.1 | 1.59 | 130 | 12 | 33 | 21 | 4.6 | 3.75 | 14 | 1.09 | 61 | 14.9 | 0.63 | 430 | 2 | 1.15 | 7 | 20 | 1718 | 29 | 8 | 192 | 13 | 2475 | 66 | 24 | 84 | 52
014C :851064:20:851063:10 | 10:0021:000057 | 10:0021 | 21:0175 | 21:0175:000053 | 21:0175:000053:0002:0001:00 |  | 56.3263 | -61.566 | NGR lake sediment grab sample | <177 micron (NGR) | 4 | 0072:ff__1 | 57 | 5.32 | 556 | 1.1 | 1.69 | 117 | 11 | 30 | 19 | 3.8 | 3.17 | 14 | 1.16 | 54 | 14.6 | 0.62 | 443 | 2 | 1.27 | 7 | 19 | 1422 | 43 | 8 | 206 | 10 | 2593 | 59 | 23 | 79 | 57
014C :851065:00:------:-- | 10:0021:000058 | 10:0021 | 21:0175 | 21:0175:000054 | 21:0175:000054:0001:0001:00 |  | 56.3363 | -61.5384 | NGR lake sediment grab sample | <177 micron (NGR) | 4 | 0102:s__02 | 58 | 5.64 | 645 | 1.3 | 1.76 | 144 | 28 | 37 | 21 | 5.1 | 6.58 | 15 | 1.26 | 67 | 8.5 | 0.52 | 1144 | 2 | 1.48 | 8 | 18 | 1317 | 17 | 9.4 | 229 | 7 | 2835 | 76 | 28 | 77 | 70
014C :851066:00:------:-- | 10:0021:000059 | 10:0021 | 21:0175 | 21:0175:000055 | 21:0175:000055:0001:0001:00 |  | 56.3491 | -61.5436 | NGR lake sediment grab sample | <177 micron (NGR) | 4 | 0103:s__03 | 59 | 5.13 | 417 | 1.1 | 1.25 | 149 | 9 | 24 | 37 | 5 | 2.32 | 12 | 0.7 | 72 | 5.7 | 0.36 | 412 | 1 | 0.89 | 6 | 14 | 1852 | 7 | 7 | 152 | 7 | 2220 | 55 | 27 | 62 | 53
014C :851067:00:------:-- | 10:0021:000060 | 10:0021 | 21:0175 | 21:0175:000056 | 21:0175:000056:0001:0001:00 |  | 56.3767 | -61.5908 | NGR lake sediment grab sample | <177 micron (NGR) | 4 | 0104:s__04 | 60 | 4.93 | 325 | 0.8 | 1.36 | 106 | 11 | 30 | 26 | 3.7 | 2.15 | 12 | 0.54 | 53 | 4.4 | 0.33 | 356 | 1 | 0.81 | 4 | 20 | 1417 | 3 | 5.6 | 145 | 7 | 1679 | 63 | 23 | 72 | 41
014C :851068:00:------:-- | 10:0021:000061 | 10:0021 | 21:0175 | 21:0175:000057 | 21:0175:000057:0001:0001:00 |  | 56.3724 | -61.6133 | NGR lake sediment grab sample | <177 micron (NGR) | 4 | 0105:s__05 | 61 | 5.77 | 478 | 1.1 | 1.55 | 141 | 26 | 36 | 35 | 4.7 | 5.75 | 14 | 0.96 | 63 | 9.7 | 0.48 | 1225 | 3 | 1.14 | 6 | 19 | 2012 | 5 | 7.3 | 189 | 6 | 2353 | 72 | 28 | 85 | 60
014C :851069:00:------:-- | 10:0021:000062 | 10:0021 | 21:0175 | 21:0175:000058 | 21:0175:000058:0001:0001:00 |  | 56.3824 | -61.659 | NGR lake sediment grab sample | <177 micron (NGR) | 4 | 0106:s__06 | 62 | 6.04 | 519 | 1.2 | 1.47 | 129 | 19 | 34 | 36 | 5.2 | 4.37 | 15 | 1.01 | 54 | 7.2 | 0.5 | 557 | 1 | 1.26 | 7 | 17 | 1750 | 3 | 9.1 | 189 | 7 | 3006 | 63 | 28 | 70 | 82
014C :851070:00:------:-- | 10:0021:000063 | 10:0021 | 21:0175 | 21:0175:000059 | 21:0175:000059:0001:0001:00 |  | 56.6428 | -61.681 | NGR lake sediment grab sample | <177 micron (NGR) | 4 | 0107:s__07 | 63 | 7.47 | 402 | 1.1 | 1.86 | 90 | 13 | 30 | 18 | 3.8 | 2.84 | 13 | 0.69 | 41 | 34 | 0.38 | 420 | 3 | 1.74 | 5 | 13 | 969 | 18 | 6.9 | 177 | 9 | 2077 | 62 | 23 | 66 | 45
014C :851071:00:------:-- | 10:0021:000064 | 10:0021 | 21:0175 | 21:0175:000060 | 21:0175:000060:0001:0001:00 |  | 56.6926 | -61.6394 | NGR lake sediment grab sample | <177 micron (NGR) | 4 | 0108:s__08 | 64 | 5.66 | 588 | 1.2 | 2.14 | 84 | 12 | 39 | 20 | 3.6 | 4.03 | 16 | 1.18 | 39 | 11.4 | 0.7 | 607 | 1 | 1.66 | 8 | 18 | 2064 | 13 | 10.3 | 272 | 8 | 3306 | 75 | 20 | 81 | 62
014C :851072:00:------:-- | 10:0021:000065 | 10:0021 | 21:0175 | 21:0175:000061 | 21:0175:000061:0001:0001:00 |  | 56.7075 | -61.6091 | NGR lake sediment grab sample | <177 micron (NGR) | 4 | 0109:s__09 | 65 | 5.19 | 514 | 0.9 | 2.03 | 73 | 12 | 37 | 20 | 3.5 | 3.06 | 13 | 0.97 | 36 | 8.7 | 0.57 | 487 | 2 | 1.48 | 7 | 18 | 1913 | 3 | 8.8 | 251 | 6 | 2753 | 68 | 19 | 61 | 57
014C :851073:00:------:-- | 10:0021:000066 | 10:0021 | 21:0175 | 21:0175:000062 | 21:0175:000062:0001:0001:00 |  | 56.8734 | -61.7988 | NGR lake sediment grab sample | <177 micron (NGR) | 4 | 0110:s__10 | 66 | 3.17 | 431 | 0.4 | 1.09 | 61 | 34 | 40 | 26 | 2 | 4.49 | 5 | 0.26 | 31 | 3.4 | 0.33 | 3555 | 5 | 0.47 | 1 | 37 | 5148 | 3 | 4.4 | 135 | 5 | 1010 | 54 | 15 | 97 | 13
014C :851074:00:------:-- | 10:0021:000067 | 10:0021 | 21:0175 | 21:0175:000063 | 21:0175:000063:0001:0001:00 |  | 56.9182 | -61.722 | NGR lake sediment grab sample | <177 micron (NGR) | 4 | 0111:s__11 | 67 | 8.68 | 652 | 0.9 | 3.31 | 67 | 14 | 48 | 31 | 3.1 | 3.67 | 20 | 1.13 | 31 | 8.4 | 0.89 | 519 | 1 | 2.3 | 8 | 32 | 1124 | 1 | 10.4 | 396 | 2 | 3926 | 62 | 16 | 65 | 44
014C :851075:00:------:-- | 10:0021:000068 | 10:0021 | 21:0175 | 21:0175:000064 | 21:0175:000064:0001:0001:00 |  | 56.9163 | -61.7641 | NGR lake sediment grab sample | <177 micron (NGR) | 4 | 0112:s__12 | 68 | 7.86 | 620 | 0.8 | 3.02 | 58 | 15 | 61 | 17 | 3.2 | 4.16 | 18 | 1.05 | 28 | 7.2 | 0.77 | 452 | 1 | 2.11 | 7 | 28 | 974 | 15 | 9.4 | 369 | 4 | 3466 | 67 | 15 | 62 | 40
014C :851077:00:------:-- | 10:0021:000069 | 10:0021 | 21:0175 | 21:0175:000065 | 21:0175:000065:0001:0001:00 |  | 56.9288 | -61.819 | NGR lake sediment grab sample | <177 micron (NGR) | 4 | 0113:s__13 | 69 | 7.09 | 514 | 0.7 | 2.32 | 75 | 13 | 38 | 51 | 3.1 | 2.22 | 15 | 0.89 | 35 | 6.8 | 0.59 | 388 | 1 | 1.58 | 8 | 32 | 1506 | 1 | 9.5 | 282 | 3 | 2945 | 52 | 20 | 60 | 37
014C :851078:00:------:-- | 10:0021:000070 | 10:0021 | 21:0175 | 21:0175:000066 | 21:0175:000066:0001:0001:00 |  | 56.9417 | -61.8023 | NGR lake sediment grab sample | <177 micron (NGR) | 4 | 0114:s__14 | 70 | 7.83 | 587 | 0.8 | 2.94 | 58 | 22 | 56 | 26 | 3.1 | 3.9 | 18 | 0.99 | 30 | 7.5 | 0.77 | 572 | 1 | 1.99 | 6 | 32 | 1009 | 1 | 9.6 | 346 | 4 | 3398 | 65 | 16 | 59 | 36
014C :851079:00:------:-- | 10:0021:000071 | 10:0021 | 21:0175 | 21:0175:000067 | 21:0175:000067:0001:0001:00 |  | 56.5093 | -61.5045 | NGR lake sediment grab sample | <177 micron (NGR) | 4 | 0115:s__15 | 71 | 6.42 | 597 | 1.3 | 1.87 | 127 | 14 | 38 | 30 | 5.1 | 4.91 | 18 | 1.18 | 58 | 7.5 | 0.55 | 514 | 1 | 1.51 | 10 | 20 | 1418 | 2 | 10.1 | 221 | 14 | 3140 | 68 | 30 | 68 | 85
014C :851080:00:------:-- | 10:0021:000072 | 10:0021 | 21:0175 | 21:0175:000068 | 21:0175:000068:0001:0001:00 |  | 56.5031 | -61.4284 | NGR lake sediment grab sample | <177 micron (NGR) | 4 | 0116:s__16 | 72 | 7.9 | 792 | 1.6 | 2.42 | 117 | 32 | 45 | 32 | 4.2 | 4.86 | 21 | 1.72 | 53 | 16.5 | 0.85 | 1107 | 1 | 1.93 | 12 | 32 | 1084 | 4 | 11.5 | 289 | 8 | 3625 | 79 | 26 | 92 | 82
014C :851082:10:------:-- | 10:0021:000073 | 10:0021 | 21:0175 | 21:0175:000069 | 21:0175:000069:0001:0001:00 |  | 56.5008 | -61.4035 | NGR lake sediment grab sample | <177 micron (NGR) | 5 | 0071:ff__1 | 73 | 7.49 | 828 | 1.6 | 2.52 | 99 | 16 | 41 | 23 | 3.7 | 3.23 | 19 | 1.96 | 48 | 14.1 | 0.8 | 515 | 1 | 2.14 | 11 | 24 | 941 | 3 | 10.4 | 320 | 12 | 3733 | 70 | 24 | 65 | 112
014C :851083:20:851082:10 | 10:0021:000074 | 10:0021 | 21:0175 | 21:0175:000069 | 21:0175:000069:0002:0001:00 |  | 56.5008 | -61.4035 | NGR lake sediment grab sample | <177 micron (NGR) | 5 | 0072:ff__1 | 74 | 6.7 | 689 | 1.3 | 2.34 | 101 | 22 | 37 | 23 | 3.8 | 4.32 | 17 | 1.44 | 48 | 9.7 | 0.7 | 584 | 1 | 1.84 | 10 | 22 | 1038 | 5 | 9.4 | 289 | 7 | 3500 | 65 | 24 | 68 | 108
014C :851084:00:------:-- | 10:0021:000075 | 10:0021 | 21:0175 | 21:0175:000070 | 21:0175:000070:0001:0001:00 |  | 56.4597 | -61.2582 | NGR lake sediment grab sample | <177 micron (NGR) | 5 | 0101:s__01 | 75 | 6.97 | 774 | 1.8 | 2.37 | 118 | 19 | 56 | 26 | 4.8 | 4.28 | 19 | 1.88 | 58 | 23.7 | 1.03 | 815 | 1 | 1.93 | 13 | 25 | 1444 | 3 | 12.1 | 291 | 12 | 3890 | 95 | 27 | 91 | 95
014C :851085:00:------:-- | 10:0021:000076 | 10:0021 | 21:0175 | 21:0175:000071 | 21:0175:000071:0001:0001:00 |  | 56.4532 | -61.2788 | NGR lake sediment grab sample | <177 micron (NGR) | 5 | 0102:s__02 | 76 | 7.41 | 861 | 1.9 | 2.61 | 107 | 14 | 48 | 17 | 4.5 | 4.1 | 21 | 2.03 | 53 | 19.8 | 1.03 | 593 | 1 | 2.18 | 14 | 23 | 1202 | 7 | 12.5 | 318 | 15 | 4165 | 84 | 27 | 81 | 107
014C :851086:00:------:-- | 10:0021:000077 | 10:0021 | 21:0175 | 21:0175:000072 | 21:0175:000072:0001:0001:00 |  | 56.3622 | -61.3043 | NGR lake sediment grab sample | <177 micron (NGR) | 5 | 0103:s__03 | 77 | 7.01 | 722 | 1.3 | 2.12 | 111 | 15 | 35 | 22 | 5.5 | 3.45 | 20 | 1.42 | 54 | 9.4 | 0.71 | 564 | 1 | 1.81 | 8 | 25 | 884 | 8 | 10.5 | 276 | 14 | 3224 | 60 | 27 | 75 | 83
014C :851087:00:------:-- | 10:0021:000078 | 10:0021 | 21:0175 | 21:0175:000073 | 21:0175:000073:0001:0001:00 |  | 56.3539 | -61.2548 | NGR lake sediment grab sample | <177 micron (NGR) | 5 | 0104:s__04 | 78 | 7.51 | 752 | 1.3 | 2.63 | 67 | 20 | 28 | 15 | 3.5 | 3.32 | 17 | 1.54 | 34 | 13.9 | 0.73 | 465 | 1 | 2.16 | 8 | 22 | 724 | 2 | 9.4 | 347 | 6 | 3312 | 56 | 17 | 70 | 51
014C :851088:00:------:-- | 10:0021:000079 | 10:0021 | 21:0175 | 21:0175:000074 | 21:0175:000074:0001:0001:00 |  | 56.2176 | -61.2739 | NGR lake sediment grab sample | <177 micron (NGR) | 5 | 0105:s__05 | 79 | 7.15 | 986 | 1.9 | 2.08 | 122 | 11 | 27 | 18 | 7 | 4.21 | 19 | 2.1 | 59 | 13.5 | 0.62 | 621 | 2 | 2.21 | 14 | 11 | 1010 | 12 | 13.3 | 293 | 6 | 5754 | 69 | 36 | 98 | 104
014C :851089:00:------:-- | 10:0021:000080 | 10:0021 | 21:0175 | 21:0175:000075 | 21:0175:000075:0001:0001:00 |  | 56.1471 | -61.097 | NGR lake sediment grab sample | <177 micron (NGR) | 5 | 0106:s__06 | 80 | 5.25 | 396 | 1.2 | 1.25 | 243 | 26 | 19 | 38 | 10.3 | 7.43 | 15 | 0.71 | 121 | 8.1 | 0.29 | 929 | 13 | 0.83 | 5 | 12 | 2649 | 1 | 7.4 | 138 | 14 | 2170 | 55 | 63 | 197 | 34
014C :851090:00:------:-- | 10:0021:000081 | 10:0021 | 21:0175 | 21:0175:000076 | 21:0175:000076:0001:0001:00 |  | 56.1042 | -61.1308 | NGR lake sediment grab sample | <177 micron (NGR) | 5 | 0107:s__07 | 81 | 3.09 | 216 | 0.5 | 1.05 | 70 | 3 | 10 | 14 | 2.4 | 0.95 | 8 | 0.31 | 37 | 4.1 | 0.16 | 110 | 1 | 0.41 | 3 | 12 | 547 | 1 | 3.5 | 90 | 2 | 1165 | 21 | 15 | 36 | 20
014C :851091:00:------:-- | 10:0021:000082 | 10:0021 | 21:0175 | 21:0175:000077 | 21:0175:000077:0001:0001:00 |  | 56.0874 | -61.1275 | NGR lake sediment grab sample | <177 micron (NGR) | 5 | 0108:s__08 | 82 | 7.06 | 823 | 1.6 | 1.98 | 155 | 15 | 30 | 19 | 7.5 | 6.57 | 19 | 1.81 | 78 | 17.3 | 0.62 | 1138 | 6 | 1.68 | 12 | 14 | 1975 | 3 | 10.2 | 247 | 10 | 4133 | 75 | 39 | 107 | 73
014C :851092:00:------:-- | 10:0021:000083 | 10:0021 | 21:0175 | 21:0175:000078 | 21:0175:000078:0001:0001:00 |  | 56.1035 | -61.0704 | NGR lake sediment grab sample | <177 micron (NGR) | 5 | 0109:s__09 | 83 | 5.27 | 491 | 1.2 | 1.29 | 164 | 14 | 18 | 25 | 7.3 | 5.44 | 14 | 0.88 | 76 | 7 | 0.24 | 785 | 12 | 0.95 | 8 | 9 | 1972 | 4 | 6.7 | 148 | 8 | 2440 | 44 | 43 | 116 | 51
014C :851093:00:------:-- | 10:0021:000084 | 10:0021 | 21:0175 | 21:0175:000079 | 21:0175:000079:0001:0001:00 |  | 56.1001 | -61.0102 | NGR lake sediment grab sample | <177 micron (NGR) | 5 | 0110:s__10 | 84 | 6.58 | 745 | 1.8 | 1.44 | 215 | 25 | 36 | 27 | 8.2 | 7.75 | 21 | 1.67 | 94 | 24.6 | 0.71 | 1723 | 2 | 1.29 | 11 | 17 | 2234 | 29 | 11.2 | 195 | 15 | 3893 | 83 | 45 | 153 | 55
014C :851094:00:------:-- | 10:0021:000085 | 10:0021 | 21:0175 | 21:0175:000080 | 21:0175:000080:0001:0001:00 |  | 56.0862 | -61.0187 | NGR lake sediment grab sample | <177 micron (NGR) | 5 | 0111:s__11 | 85 | 7.65 | 1100 | 2 | 2.27 | 239 | 13 | 31 | 20 | 8.2 | 4.22 | 25 | 2.34 | 95 | 18.4 | 0.63 | 571 | 1 | 2.21 | 15 | 13 | 1430 | 15 | 11.7 | 332 | 15 | 4733 | 68 | 47 | 105 | 94
014C :851096:00:------:-- | 10:0021:000086 | 10:0021 | 21:0175 | 21:0175:000081 | 21:0175:000081:0001:0001:00 |  | 56.0784 | -61.0768 | NGR lake sediment grab sample | <177 micron (NGR) | 5 | 0112:s__12 | 86 | 7.2 | 910 | 1.4 | 2.08 | 107 | 10 | 16 | 8 | 4.6 | 4.47 | 21 | 1.88 | 48 | 11.6 | 0.36 | 837 | 1 | 2 | 13 | 7 | 1044 | 5 | 7.8 | 268 | 9 | 4246 | 45 | 27 | 63 | 93
014C :851097:00:------:-- | 10:0021:000087 | 10:0021 | 21:0175 | 21:0175:000082 | 21:0175:000082:0001:0001:00 |  | 56.0621 | -61.1324 | NGR lake sediment grab sample | <177 micron (NGR) | 5 | 0113:s__13 | 87 | 7.57 | 1041 | 1.5 | 2.3 | 93 | 5 | 12 | 6 | 4.1 | 2.23 | 19 | 2.22 | 44 | 13.1 | 0.34 | 401 | 1 | 2.38 | 13 | 7 | 702 | 8 | 7.6 | 302 | 6 | 4528 | 36 | 24 | 65 | 72
014C :851098:00:------:-- | 10:0021:000088 | 10:0021 | 21:0175 | 21:0175:000083 | 21:0175:000083:0001:0001:00 |  | 56.0608 | -61.0857 | NGR lake sediment grab sample | <177 micron (NGR) | 5 | 0114:s__14 | 88 | 7.2 | 887 | 1.8 | 1.71 | 222 | 16 | 28 | 26 | 8 | 6.39 | 19 | 2.1 | 97 | 20 | 0.52 | 2070 | 1 | 1.84 | 14 | 11 | 2748 | 7 | 9.6 | 232 | 11 | 4069 | 80 | 47 | 110 | 82
014C :851099:00:------:-- | 10:0021:000089 | 10:0021 | 21:0175 | 21:0175:000084 | 21:0175:000084:0001:0001:00 |  | 56.0525 | -61.0619 | NGR lake sediment grab sample | <177 micron (NGR) | 5 | 0115:s__15 | 89 | 6.85 | 1167 | 1.7 | 1.9 | 86 | 5 | 14 | 3 | 4.1 | 2.71 | 21 | 2.5 | 38 | 12 | 0.34 | 588 | 1 | 2.32 | 17 | 6 | 677 | 5 | 8.4 | 284 | 9 | 5036 | 38 | 23 | 54 | 124
014C :851100:00:------:-- | 10:0021:000090 | 10:0021 | 21:0175 | 21:0175:000085 | 21:0175:000085:0001:0001:00 |  | 56.0297 | -61.052 | NGR lake sediment grab sample | <177 micron (NGR) | 5 | 0116:s__16 | 90 | 5.22 | 661 | 1.4 | 1.45 | 160 | 6 | 19 | 15 | 6.1 | 3.31 | 16 | 1.32 | 81 | 9.9 | 0.32 | 403 | 3 | 1.22 | 11 | 7 | 2189 | 6 | 8.5 | 190 | 7 | 3280 | 66 | 39 | 74 | 67
014C :851102:10:------:-- | 10:0021:000091 | 10:0021 | 21:0175 | 21:0175:000086 | 21:0175:000086:0001:0001:00 |  | 56.0193 | -61.0398 | NGR lake sediment grab sample | <177 micron (NGR) | 6 | 0071:ff__1 | 91 | 5.63 | 864 | 1.5 | 1.42 | 137 | 7 | 12 | 12 | 5.6 | 2.57 | 17 | 1.81 | 70 | 8.7 | 0.28 | 417 | 1 | 1.62 | 11 | 7 | 1088 | 13 | 8.5 | 200 | 9 | 3698 | 40 | 35 | 80 | 74
014C :851103:20:851102:10 | 10:0021:000092 | 10:0021 | 21:0175 | 21:0175:000086 | 21:0175:000086:0002:0001:00 |  | 56.0193 | -61.0398 | NGR lake sediment grab sample | <177 micron (NGR) | 6 | 0072:ff__1 | 92 | 5.5 | 781 | 1.5 | 1.35 | 150 | 7 | 14 | 13 | 6.4 | 3.08 | 15 | 1.66 | 76 | 8 | 0.27 | 418 | 1 | 1.47 | 12 | 7 | 1240 | 8 | 8.6 | 189 | 6 | 3722 | 46 | 38 | 77 | 81
014C :851104:00:------:-- | 10:0021:000093 | 10:0021 | 21:0175 | 21:0175:000087 | 21:0175:000087:0001:0001:00 |  | 56.0498 | -61.1814 | NGR lake sediment grab sample | <177 micron (NGR) | 6 | 0101:s__01 | 93 | 4.94 | 786 | 1.3 | 1.28 | 125 | 6 | 17 | 10 | 5.4 | 2.68 | 15 | 1.62 | 64 | 10.4 | 0.35 | 337 | 1 | 1.31 | 11 | 9 | 798 | 5 | 8.6 | 188 | 7 | 3310 | 42 | 31 | 78 | 69
014C :851105:00:------:-- | 10:0021:000094 | 10:0021 | 21:0175 | 21:0175:000088 | 21:0175:000088:0001:0001:00 |  | 56.0785 | -61.2068 | NGR lake sediment grab sample | <177 micron (NGR) | 6 | 0102:s__02 | 94 | 7.87 | 949 | 1.7 | 2.62 | 154 | 11 | 33 | 15 | 5.7 | 4.49 | 23 | 2.38 | 78 | 24.4 | 0.97 | 582 | 4 | 2.42 | 14 | 15 | 1217 | 4 | 12.4 | 323 | 16 | 5860 | 91 | 30 | 95 | 71
014C :851106:00:------:-- | 10:0021:000095 | 10:0021 | 21:0175 | 21:0175:000089 | 21:0175:000089:0001:0001:00 |  | 56.1078 | -61.186 | NGR lake sediment grab sample | <177 micron (NGR) | 6 | 0103:s__03 | 95 | 3.81 | 379 | 0.9 | 0.89 | 120 | 6 | 19 | 23 | 3.8 | 1.78 | 10 | 0.73 | 66 | 10.5 | 0.36 | 228 | 1 | 0.66 | 6 | 17 | 930 | 3 | 6.7 | 124 | 8 | 1900 | 39 | 24 | 67 | 28
014C :851108:00:------:-- | 10:0021:000096 | 10:0021 | 21:0175 | 21:0175:000090 | 21:0175:000090:0001:0001:00 |  | 56.1075 | -61.2861 | NGR lake sediment grab sample | <177 micron (NGR) | 6 | 0104:s__04 | 96 | 2.32 | 222 | 0.7 | 0.58 | 146 | 7 | 12 | 16 | 5 | 1.21 | 8 | 0.27 | 84 | 4.9 | 0.18 | 135 | 4 | 0.31 | 3 | 13 | 631 | 2 | 5.1 | 71 | 14 | 1001 | 26 | 33 | 64 | 21
014C :851109:00:------:-- | 10:0021:000097 | 10:0021 | 21:0175 | 21:0175:000091 | 21:0175:000091:0001:0001:00 |  | 56.0699 | -61.343 | NGR lake sediment grab sample | <177 micron (NGR) | 6 | 0105:s__05 | 97 | 6.47 | 1028 | 1.8 | 1.95 | 125 | 8 | 24 | 7 | 5.2 | 2.9 | 18 | 2.36 | 66 | 20 | 0.62 | 464 | 1 | 2.03 | 13 | 10 | 1070 | 5 | 10.8 | 262 | 8 | 4170 | 50 | 32 | 78 | 80
014C :851110:00:------:-- | 10:0021:000098 | 10:0021 | 21:0175 | 21:0175:000092 | 21:0175:000092:0001:0001:00 |  | 56.0566 | -61.383 | NGR lake sediment grab sample | <177 micron (NGR) | 6 | 0106:s__06 | 98 | 3.4 | 451 | 1.1 | 1.02 | 145 | 7 | 17 | 13 | 5.5 | 2.88 | 10 | 0.86 | 75 | 11.1 | 0.35 | 322 | 3 | 0.72 | 7 | 9 | 1080 | 3 | 7.4 | 125 | 9 | 2147 | 44 | 34 | 92 | 37
014C :851111:00:------:-- | 10:0021:000099 | 10:0021 | 21:0175 | 21:0175:000093 | 21:0175:000093:0001:0001:00 |  | 56.1068 | -61.4178 | NGR lake sediment grab sample | <177 micron (NGR) | 6 | 0107:s__07 | 99 | 7.13 | 1015 | 2 | 2.17 | 133 | 14 | 43 | 10 | 5.6 | 4.06 | 23 | 2.33 | 65 | 23.6 | 1.01 | 599 | 1 | 2.03 | 15 | 16 | 1366 | 8 | 14.7 | 282 | 18 | 5130 | 75 | 29 | 99 | 80
014C :851112:00:------:-- | 10:0021:000100 | 10:0021 | 21:0175 | 21:0175:000094 | 21:0175:000094:0001:0001:00 |  | 56.1307 | -61.4415 | NGR lake sediment grab sample | <177 micron (NGR) | 6 | 0108:s__08 | 100 | 4.39 | 455 | 8.1 | 1.08 | 441 | 9 | 17 | 19 | 25.9 | 4.3 | 16 | 0.78 | 283 | 5.3 | 0.22 | 461 | 14 | 0.75 | 8 | 8 | 1718 | 9 | 8.2 | 117 | 20 | 2433 | 79 | 161 | 119 | 46
014C :851113:00:------:-- | 10:0021:000101 | 10:0021 | 21:0175 | 21:0175:000095 | 21:0175:000095:0001:0001:00 |  | 56.1407 | -61.3685 | NGR lake sediment grab sample | <177 micron (NGR) | 6 | 0109:s__09 | 101 | 5.42 | 615 | 2 | 1.02 | 390 | 10 | 19 | 20 | 19 | 5.99 | 19 | 1.42 | 232 | 10.4 | 0.32 | 745 | 11 | 0.86 | 9 | 8 | 1996 | 9 | 8.8 | 121 | 11 | 2491 | 51 | 126 | 136 | 45
014C :851114:00:------:-- | 10:0021:000102 | 10:0021 | 21:0175 | 21:0175:000096 | 21:0175:000096:0001:0001:00 |  | 56.2083 | -61.3884 | NGR lake sediment grab sample | <177 micron (NGR) | 6 | 0110:s__10 | 102 | 1.74 | 186 | 0.6 | 0.55 | 103 | 4 | 12 | 16 | 3 | 1.1 | 7 | 0.24 | 54 | 3.3 | 0.16 | 133 | 1 | 0.31 | 3 | 8 | 736 | 34 | 4.3 | 71 | 10 | 1086 | 36 | 20 | 61 | 18
014C :851115:00:------:-- | 10:0021:000103 | 10:0021 | 21:0175 | 21:0175:000097 | 21:0175:000097:0001:0001:00 |  | 56.2762 | -61.4472 | NGR lake sediment grab sample | <177 micron (NGR) | 6 | 0111:s__11 | 103 | 6 | 653 | 1.4 | 1.83 | 130 | 20 | 39 | 20 | 4.5 | 4.66 | 18 | 1.56 | 65 | 20.1 | 0.91 | 512 | 5 | 1.55 | 10 | 20 | 1965 | 4 | 10.2 | 235 | 12 | 3384 | 83 | 30 | 108 | 64
014C :851116:00:------:-- | 10:0021:000104 | 10:0021 | 21:0175 | 21:0175:000098 | 21:0175:000098:0001:0001:00 |  | 56.3657 | -61.431 | NGR lake sediment grab sample | <177 micron (NGR) | 6 | 0112:s__12 | 104 | 6.45 | 578 | 1.4 | 1.51 | 140 | 25 | 41 | 34 | 4.5 | 5.45 | 17 | 1.29 | 67 | 14.5 | 0.68 | 786 | 1 | 1.26 | 9 | 22 | 1708 | 4 | 10 | 202 | 10 | 2898 | 84 | 28 | 103 | 59
014C :851117:00:------:-- | 10:0021:000105 | 10:0021 | 21:0175 | 21:0175:000099 | 21:0175:000099:0001:0001:00 |  | 56.3861 | -61.4776 | NGR lake sediment grab sample | <177 micron (NGR) | 6 | 0113:s__13 | 105 | 5.24 | 400 | 1 | 1.26 | 105 | 30 | 31 | 32 | 3.6 | 4.78 | 11 | 0.78 | 46 | 6.1 | 0.42 | 1512 | 1 | 0.98 | 5 | 17 | 1530 | 9 | 8.2 | 161 | 10 | 2110 | 72 | 23 | 79 | 45
014C :851118:00:------:-- | 10:0021:000106 | 10:0021 | 21:0175 | 21:0175:000100 | 21:0175:000100:0001:0001:00 |  | 56.7289 | -61.737 | NGR lake sediment grab sample | <177 micron (NGR) | 6 | 0114:s__14 | 106 | 7.35 | 742 | 1.2 | 2.94 | 91 | 12 | 47 | 18 | 3.3 | 3.83 | 21 | 1.7 | 45 | 17.1 | 0.97 | 564 | 6 | 2.18 | 10 | 19 | 1222 | 37 | 12.2 | 343 | 11 | 3934 | 95 | 22 | 75 | 67
014C :851119:00:------:-- | 10:0021:000107 | 10:0021 | 21:0175 | 21:0175:000101 | 21:0175:000101:0001:0001:00 |  | 56.7368 | -61.7877 | NGR lake sediment grab sample | <177 micron (NGR) | 6 | 0115:s__15 | 107 | 3.59 | 345 | 0.8 | 1.18 | 86 | 13 | 34 | 31 | 2.6 | 2.11 | 10 | 0.57 | 46 | 9.6 | 0.41 | 257 | 1 | 0.8 | 4 | 31 | 730 | 51 | 6.9 | 150 | 7 | 1743 | 49 | 20 | 81 | 29
014C :851120:00:------:-- | 10:0021:000108 | 10:0021 | 21:0175 | 21:0175:000102 | 21:0175:000102:0001:0001:00 |  | 56.8175 | -61.8034 | NGR lake sediment grab sample | <177 micron (NGR) | 6 | 0116:s__16 | 108 | 6.01 | 563 | 0.8 | 2.3 | 60 | 10 | 37 | 17 | 2.2 | 2.39 | 15 | 1.21 | 31 | 12.8 | 0.68 | 345 | 1 | 1.69 | 7 | 17 | 940 | 1 | 8.7 | 287 | 7 | 3023 | 58 | 14 | 61 | 28
014C :851122:00:------:-- | 10:0021:000109 | 10:0021 | 21:0175 | 21:0175:000103 | 21:0175:000103:0001:0001:00 |  | 56.8585 | -61.8349 | NGR lake sediment grab sample | <177 micron (NGR) | 7 | 0101:s__01 | 109 | 1.87 | 130 | 0.3 | 0.55 | 51 | 8 | 19 | 39 | 1.3 | 1.6 | 5 | 0.13 | 30 | 1.7 | 0.16 | 110 | 1 | 0.28 | 1 | 32 | 406 | 1 | 3.7 | 79 | 4 | 645 | 28 | 13 | 43 | 9
014C :851123:10:------:-- | 10:0021:000110 | 10:0021 | 21:0175 | 21:0175:000104 | 21:0175:000104:0001:0001:00 |  | 56.8847 | -61.8276 | NGR lake sediment grab sample | <177 micron (NGR) | 7 | 0071:ff__1 | 110 | 6.75 | 589 | 0.8 | 2.59 | 68 | 20 | 59 | 18 | 2.5 | 5.81 | 20 | 1 | 29 | 6.7 | 0.71 | 836 | 1 | 1.85 | 6 | 28 | 1028 | 22 | 9 | 323 | 10 | 3267 | 68 | 15 | 58 | 36
014C :851124:20:851123:10 | 10:0021:000111 | 10:0021 | 21:0175 | 21:0175:000104 | 21:0175:000104:0002:0001:00 |  | 56.8847 | -61.8276 | NGR lake sediment grab sample | <177 micron (NGR) | 7 | 0072:ff__1 | 111 | 6.5 | 548 | 0.7 | 2.41 | 61 | 30 | 56 | 17 | 2.2 | 6.09 | 15 | 0.92 | 28 | 6 | 0.65 | 2111 | 1 | 1.74 | 5 | 28 | 1028 | 38 | 8.4 | 302 | 6 | 3036 | 66 | 15 | 57 | 33
014C :851125:00:------:-- | 10:0021:000112 | 10:0021 | 21:0175 | 21:0175:000105 | 21:0175:000105:0001:0001:00 |  | 56.8987 | -61.8637 | NGR lake sediment grab sample | <177 micron (NGR) | 7 | 0102:s__02 | 112 | 5.75 | 499 | 0.6 | 2.14 | 56 | 15 | 57 | 17 | 2.1 | 2.37 | 14 | 0.76 | 29 | 6.7 | 0.62 | 357 | 1 | 1.48 | 5 | 35 | 805 | 1 | 8 | 265 | 5 | 2660 | 56 | 15 | 64 | 27
014C :851126:00:------:-- | 10:0021:000113 | 10:0021 | 21:0175 | 21:0175:000106 | 21:0175:000106:0001:0001:00 |  | 56.9151 | -61.8895 | NGR lake sediment grab sample | <177 micron (NGR) | 7 | 0103:s__03 | 113 | 4.57 | 252 | 0.4 | 1.06 | 71 | 161 | 35 | 47 | 2.1 | 11.82 | 6 | 0.28 | 27 | 3.7 | 0.31 | 9159 | 1 | 0.61 | 1 | 68 | 1143 | 1 | 4.9 | 129 | 10 | 1189 | 42 | 14 | 97 | 13
014C :851127:00:------:-- | 10:0021:000114 | 10:0021 | 21:0175 | 21:0175:000107 | 21:0175:000107:0001:0001:00 |  | 56.9707 | -61.8451 | NGR lake sediment grab sample | <177 micron (NGR) | 7 | 0104:s__04 | 114 | 5.24 | 316 | 0.5 | 1.65 | 49 | 20 | 42 | 40 | 1.8 | 6.11 | 12 | 0.46 | 25 | 4.2 | 0.46 | 381 | 1 | 1 | 3 | 32 | 1232 | 1 | 6.7 | 196 | 5 | 1916 | 49 | 14 | 70 | 20
014C :851128:00:------:-- | 10:0021:000115 | 10:0021 | 21:0175 | 21:0175:000108 | 21:0175:000108:0001:0001:00 |  | 56.9931 | -61.9044 | NGR lake sediment grab sample | <177 micron (NGR) | 7 | 0105:s__05 | 115 | 6.58 | 459 | 2.9 | 2.01 | 201 | 59 | 58 | 75 | 14.2 | 7.1 | 9 | 0.63 | 115 | 8.1 | 0.67 | 7094 | 6 | 1.22 | 5 | 82 | 1433 | 1 | 8.6 | 281 | 7 | 2363 | 60 | 99 | 108 | 26
014C :851129:00:------:-- | 10:0021:000116 | 10:0021 | 21:0175 | 21:0175:000109 | 21:0175:000109:0001:0001:00 |  | 56.8683 | -61.9114 | NGR lake sediment grab sample | <177 micron (NGR) | 7 | 0106:s__06 | 116 | 5.06 | 462 | 0.6 | 2.01 | 50 | 13 | 40 | 11 | 1.8 | 2.13 | 16 | 0.74 | 24 | 7.9 | 0.57 | 344 | 1 | 1.39 | 5 | 26 | 709 | 1 | 7.3 | 277 | 11 | 2644 | 46 | 12 | 60 | 28
014C :851130:00:------:-- | 10:0021:000117 | 10:0021 | 21:0175 | 21:0175:000110 | 21:0175:000110:0001:0001:00 |  | 56.8536 | -61.8966 | NGR lake sediment grab sample | <177 micron (NGR) | 7 | 0107:s__07 | 117 | 5.01 | 501 | 0.6 | 1.68 | 60 | 15 | 42 | 33 | 2 | 5.93 | 13 | 0.71 | 34 | 8.6 | 0.47 | 1125 | 7 | 1.15 | 4 | 41 | 3094 | 1 | 7.6 | 278 | 5 | 2317 | 78 | 16 | 76 | 24
014C :851131:00:------:-- | 10:0021:000118 | 10:0021 | 21:0175 | 21:0175:000111 | 21:0175:000111:0001:0001:00 |  | 56.82 | -61.9244 | NGR lake sediment grab sample | <177 micron (NGR) | 7 | 0108:s__08 | 118 | 8.22 | 699 | 0.9 | 3.3 | 56 | 9 | 31 | 7 | 2.3 | 2.28 | 18 | 1.35 | 26 | 9.6 | 0.73 | 418 | 1 | 2.49 | 7 | 13 | 934 | 1 | 9.2 | 398 | 6 | 3471 | 48 | 15 | 57 | 42
014C :851132:00:------:-- | 10:0021:000119 | 10:0021 | 21:0175 | 21:0175:000112 | 21:0175:000112:0001:0001:00 |  | 56.719 | -61.852 | NGR lake sediment grab sample | <177 micron (NGR) | 7 | 0109:s__09 | 119 | 6 | 526 | 1.2 | 1.88 | 117 | 18 | 42 | 33 | 4.2 | 6.82 | 17 | 1.06 | 51 | 12.6 | 0.67 | 674 | 1 | 1.41 | 7 | 25 | 2498 | 1 | 9.5 | 240 | 17 | 2796 | 88 | 25 | 106 | 47
014C :851133:00:------:-- | 10:0021:000120 | 10:0021 | 21:0175 | 21:0175:000113 | 21:0175:000113:0001:0001:00 |  | 56.6865 | -61.845 | NGR lake sediment grab sample | <177 micron (NGR) | 7 | 0110:s__10 | 120 | 5.06 | 363 | 1.4 | 1.29 | 128 | 20 | 31 | 43 | 5 | 6.61 | 14 | 0.63 | 64 | 4.3 | 0.34 | 662 | 2 | 0.99 | 5 | 18 | 2211 | 2 | 7.7 | 155 | 8 | 2033 | 76 | 34 | 103 | 43
014C :851134:00:------:-- | 10:0021:000121 | 10:0021 | 21:0175 | 21:0175:000114 | 21:0175:000114:0001:0001:00 |  | 56.6437 | -61.7822 | NGR lake sediment grab sample | <177 micron (NGR) | 7 | 0111:s__11 | 121 | 7.67 | 746 | 1.4 | 2.77 | 68 | 17 | 28 | 11 | 3 | 3.24 | 17 | 1.58 | 31 | 10.9 | 0.8 | 874 | 1 | 2.47 | 8 | 16 | 789 | 1 | 11.2 | 355 | 10 | 3711 | 56 | 19 | 62 | 75
014C :851135:00:------:-- | 10:0021:000122 | 10:0021 | 21:0175 | 21:0175:000115 | 21:0175:000115:0001:0001:00 |  | 56.636 | -61.7459 | NGR lake sediment grab sample | <177 micron (NGR) | 7 | 0112:s__12 | 122 | 4.88 | 374 | 0.9 | 1.36 | 87 | 15 | 30 | 25 | 2.4 | 5.37 | 14 | 0.64 | 46 | 8.6 | 0.4 | 587 | 11 | 0.85 | 5 | 14 | 2583 | 1 | 6.5 | 164 | 10 | 1922 | 78 | 19 | 88 | 33
014C :851137:00:------:-- | 10:0021:000123 | 10:0021 | 21:0175 | 21:0175:000116 | 21:0175:000116:0001:0001:00 |  | 56.7314 | -61.9447 | NGR lake sediment grab sample | <177 micron (NGR) | 7 | 0113:s__13 | 123 | 6.72 | 496 | 1.2 | 2.04 | 91 | 17 | 29 | 18 | 3.6 | 4.82 | 15 | 0.96 | 44 | 6.3 | 0.47 | 558 | 1 | 1.62 | 6 | 11 | 1570 | 1 | 7.4 | 269 | 8 | 2499 | 58 | 24 | 69 | 49
014C :851138:00:------:-- | 10:0021:000124 | 10:0021 | 21:0175 | 21:0175:000117 | 21:0175:000117:0001:0001:00 |  | 56.7539 | -61.9502 | NGR lake sediment grab sample | <177 micron (NGR) | 7 | 0114:s__14 | 124 | 7.86 | 534 | 0.9 | 2.81 | 58 | 11 | 27 | 12 | 2 | 3.06 | 17 | 1.01 | 28 | 6.7 | 0.54 | 519 | 1 | 2.15 | 6 | 12 | 981 | 1 | 7.7 | 360 | 9 | 2923 | 55 | 16 | 61 | 43
014C :851139:00:------:-- | 10:0021:000125 | 10:0021 | 21:0175 | 21:0175:000118 | 21:0175:000118:0001:0001:00 |  | 56.805 | -61.9588 | NGR lake sediment grab sample | <177 micron (NGR) | 7 | 0115:s__15 | 125 | 10.11 | 667 | 0.9 | 4.1 | 56 | 10 | 26 | 11 | 2.2 | 2.75 | 19 | 1.29 | 27 | 6.3 | 0.65 | 501 | 1 | 3.07 | 7 | 11 | 1012 | 1 | 8.5 | 481 | 4 | 3414 | 50 | 15 | 44 | 41
014C :851140:00:------:-- | 10:0021:000126 | 10:0021 | 21:0175 | 21:0175:000119 | 21:0175:000119:0001:0001:00 |  | 56.9466 | -61.9497 | NGR lake sediment grab sample | <177 micron (NGR) | 7 | 0116:s__16 | 126 | 2.46 | 132 | 0.4 | 0.84 | 49 | 7 | 27 | 58 | 2.1 | 0.64 | 6 | 0.14 | 48 | 2.1 | 0.17 | 113 | 7 | 0.32 | 1 | 28 | 564 | 24 | 4.3 | 77 | 10 | 695 | 31 | 20 | 39 | 9
014C :851142:10:------:-- | 10:0021:000127 | 10:0021 | 21:0175 | 21:0175:000120 | 21:0175:000120:0001:0001:00 |  | 56.6229 | -61.5898 | NGR lake sediment grab sample | <177 micron (NGR) | 8 | 0071:ff__1 | 127 | 5.52 | 505 | 1 | 1.73 | 65 | 14 | 26 | 22 | 2.5 | 3.72 | 13 | 0.95 | 36 | 6.6 | 0.41 | 340 | 3 | 1.51 | 5 | 16 | 609 | 1 | 7.3 | 248 | 6 | 2391 | 69 | 19 | 88 | 43
014C :851143:20:851142:10 | 10:0021:000128 | 10:0021 | 21:0175 | 21:0175:000120 | 21:0175:000120:0002:0001:00 |  | 56.6229 | -61.5898 | NGR lake sediment grab sample | <177 micron (NGR) | 8 | 0072:ff__1 | 128 | 3.83 | 334 | 0.9 | 1.11 | 80 | 15 | 26 | 29 | 2.9 | 3.18 | 12 | 0.54 | 44 | 5.4 | 0.31 | 257 | 5 | 0.84 | 4 | 19 | 649 | 1 | 6.9 | 152 | 13 | 1662 | 74 | 22 | 91 | 35
014C :851144:00:------:-- | 10:0021:000129 | 10:0021 | 21:0175 | 21:0175:000121 | 21:0175:000121:0001:0001:00 |  | 56.6866 | -61.547 | NGR lake sediment grab sample | <177 micron (NGR) | 8 | 0101:s__01 | 129 | 7.63 | 745 | 1.1 | 3.01 | 58 | 10 | 26 | 5 | 3.2 | 2.25 | 17 | 1.49 | 29 | 8.5 | 0.64 | 463 | 1 | 2.45 | 9 | 11 | 592 | 1 | 9 | 375 | 3 | 4206 | 49 | 17 | 49 | 65
014C :851145:00:------:-- | 10:0021:000130 | 10:0021 | 21:0175 | 21:0175:000122 | 21:0175:000122:0001:0001:00 |  | 56.727 | -61.5787 | NGR lake sediment grab sample | <177 micron (NGR) | 8 | 0102:s__02 | 130 | 7.1 | 636 | 1.3 | 2.18 | 103 | 32 | 39 | 26 | 4.7 | 6.6 | 16 | 1.31 | 46 | 13.2 | 0.68 | 1842 | 1 | 1.79 | 8 | 21 | 1770 | 1 | 9.6 | 273 | 9 | 3219 | 75 | 25 | 94 | 64
014C :851146:00:------:-- | 10:0021:000131 | 10:0021 | 21:0175 | 21:0175:000123 | 21:0175:000123:0001:0001:00 |  | 56.7807 | -61.6185 | NGR lake sediment grab sample | <177 micron (NGR) | 8 | 0103:s__03 | 131 | 4.28 | 392 | 0.8 | 1.64 | 71 | 12 | 37 | 22 | 3 | 2.51 | 12 | 0.72 | 37 | 9.6 | 0.51 | 339 | 1 | 1.09 | 5 | 19 | 963 | 5 | 7.5 | 198 | 6 | 2285 | 68 | 18 | 62 | 35
014C :851147:00:------:-- | 10:0021:000132 | 10:0021 | 21:0175 | 21:0175:000124 | 21:0175:000124:0001:0001:00 |  | 56.7977 | -61.5973 | NGR lake sediment grab sample | <177 micron (NGR) | 8 | 0104:s__04 | 132 | 8.79 | 830 | 1.2 | 3.39 | 69 | 14 | 44 | 15 | 4 | 3.43 | 20 | 1.59 | 31 | 8.4 | 0.79 | 690 | 1 | 2.69 | 10 | 20 | 905 | 1 | 12.1 | 424 | 4 | 5280 | 78 | 20 | 63 | 78
014C :851148:00:------:-- | 10:0021:000133 | 10:0021 | 21:0175 | 21:0175:000125 | 21:0175:000125:0001:0001:00 |  | 56.8995 | -61.6599 | NGR lake sediment grab sample | <177 micron (NGR) | 8 | 0105:s__05 | 133 | 8.96 | 630 | 0.9 | 3.52 | 56 | 15 | 45 | 13 | 3.2 | 3.45 | 22 | 1.11 | 26 | 8.3 | 0.9 | 546 | 1 | 2.41 | 7 | 27 | 909 | 1 | 9.5 | 401 | 9 | 3795 | 59 | 15 | 56 | 46
014C :851149:00:------:-- | 10:0021:000134 | 10:0021 | 21:0175 | 21:0175:000126 | 21:0175:000126:0001:0001:00 |  | 56.9363 | -61.6686 | NGR lake sediment grab sample | <177 micron (NGR) | 8 | 0106:s__06 | 134 | 7.84 | 472 | 0.7 | 3.07 | 38 | 14 | 38 | 15 | 2 | 3.37 | 16 | 0.79 | 21 | 6.4 | 0.61 | 369 | 1 | 2.06 | 4 | 23 | 577 | 19 | 6.6 | 377 | 2 | 2925 | 45 | 12 | 62 | 23
014C :851150:00:------:-- | 10:0021:000135 | 10:0021 | 21:0175 | 21:0175:000127 | 21:0175:000127:0001:0001:00 |  | 56.9586 | -61.6907 | NGR lake sediment grab sample | <177 micron (NGR) | 8 | 0107:s__07 | 135 | 9.8 | 421 | 0.5 | 4.72 | 31 | 45 | 32 | 60 | 2.3 | 4.54 | 20 | 0.7 | 14 | 9.2 | 1.25 | 857 | 1 | 2.34 | 4 | 47 | 642 | 1 | 12 | 433 | 1 | 5006 | 111 | 9 | 76 | 21
014C :851151:00:------:-- | 10:0021:000136 | 10:0021 | 21:0175 | 21:0175:000128 | 21:0175:000128:0001:0001:00 |  | 56.9858 | -61.7054 | NGR lake sediment grab sample | <177 micron (NGR) | 8 | 0108:s__08 | 136 | 9.9 | 547 | 0.7 | 4.18 | 51 | 18 | 41 | 38 | 3 | 3.27 | 21 | 0.91 | 23 | 8.6 | 1.04 | 441 | 1 | 2.29 | 6 | 40 | 990 | 1 | 9.9 | 408 | 8 | 3507 | 60 | 13 | 58 | 34
014C :851152:00:------:-- | 10:0021:000137 | 10:0021 | 21:0175 | 21:0175:000129 | 21:0175:000129:0001:0001:00 |  | 56.7859 | -61.9927 | NGR lake sediment grab sample | <177 micron (NGR) | 8 | 0109:s__09 | 137 | 8.16 | 558 | 0.8 | 3 | 51 | 8 | 28 | 8 | 2.9 | 2.45 | 18 | 1.03 | 25 | 5.8 | 0.57 | 363 | 1 | 2.28 | 6 | 9 | 1075 | 2 | 7.8 | 375 | 3 | 2977 | 51 | 14 | 44 | 43
014C :851153:00:------:-- | 10:0021:000138 | 10:0021 | 21:0175 | 21:0175:000130 | 21:0175:000130:0001:0001:00 |  | 56.6512 | -61.9342 | NGR lake sediment grab sample | <177 micron (NGR) | 8 | 0110:s__10 | 138 | 6.18 | 706 | 1.4 | 2.13 | 109 | 19 | 30 | 22 | 4.2 | 4.37 | 15 | 1.24 | 51 | 6.9 | 0.56 | 3301 | 1 | 1.76 | 8 | 14 | 1134 | 2 | 9.8 | 276 | 8 | 3453 | 63 | 25 | 88 | 67
014C :851155:00:------:-- | 10:0021:000139 | 10:0021 | 21:0175 | 21:0175:000131 | 21:0175:000131:0001:0001:00 |  | 56.6216 | -61.9687 | NGR lake sediment grab sample | <177 micron (NGR) | 8 | 0111:s__11 | 139 | 5.72 | 649 | 1.4 | 1.97 | 103 | 11 | 37 | 18 | 4.3 | 4.29 | 16 | 1.29 | 53 | 7.8 | 0.58 | 662 | 2 | 1.63 | 8 | 11 | 1231 | 4 | 9.8 | 255 | 8 | 2948 | 85 | 24 | 70 | 84
014C :851156:00:------:-- | 10:0021:000140 | 10:0021 | 21:0175 | 21:0175:000132 | 21:0175:000132:0001:0001:00 |  | 56.5625 | -61.9793 | NGR lake sediment grab sample | <177 micron (NGR) | 8 | 0112:s__12 | 140 | 7.18 | 862 | 2.4 | 2.21 | 153 | 15 | 41 | 28 | 6.6 | 2.79 | 22 | 1.96 | 78 | 15.2 | 0.79 | 623 | 1 | 2.09 | 16 | 18 | 1122 | 6 | 12.8 | 301 | 15 | 3803 | 71 | 38 | 82 | 130
014C :851157:00:------:-- | 10:0021:000141 | 10:0021 | 21:0175 | 21:0175:000133 | 21:0175:000133:0001:0001:00 |  | 56.6999 | -61.4885 | NGR lake sediment grab sample | <177 micron (NGR) | 8 | 0113:s__13 | 141 | 5.2 | 463 | 1.1 | 1.6 | 109 | 63 | 33 | 28 | 4.7 | 9.32 | 15 | 0.81 | 53 | 5.4 | 0.43 | 1561 | 7 | 1.29 | 5 | 21 | 1416 | 16 | 7.9 | 211 | 5 | 2526 | 95 | 29 | 95 | 53
014C :851158:00:------:-- | 10:0021:000142 | 10:0021 | 21:0175 | 21:0175:000134 | 21:0175:000134:0001:0001:00 |  | 56.7777 | -61.4969 | NGR lake sediment grab sample | <177 micron (NGR) | 8 | 0114:s__14 | 142 | 5.96 | 423 | 1 | 1.71 | 112 | 77 | 30 | 37 | 4.9 | 10.48 | 14 | 0.71 | 52 | 5.5 | 0.45 | 4816 | 2 | 1.24 | 4 | 15 | 1797 | 3 | 7.9 | 206 | 3 | 2609 | 85 | 28 | 102 | 43
014C :851159:00:------:-- | 10:0021:000143 | 10:0021 | 21:0175 | 21:0175:000135 | 21:0175:000135:0001:0001:00 |  | 56.9809 | -61.6342 | NGR lake sediment grab sample | <177 micron (NGR) | 8 | 0115:s__15 | 143 | 9.86 | 655 | 0.9 | 4.28 | 60 | 23 | 46 | 33 | 3.5 | 4.09 | 23 | 1.25 | 29 | 10.8 | 1.24 | 679 | 1 | 2.58 | 8 | 37 | 858 | 1 | 10.9 | 416 | 10 | 4099 | 66 | 16 | 65 | 40
014C :851160:00:------:-- | 10:0021:000144 | 10:0021 | 21:0175 | 21:0175:000136 | 21:0175:000136:0001:0001:00 |  | 56.8034 | -61.5524 | NGR lake sediment grab sample | <177 micron (NGR) | 8 | 0116:s__16 | 144 | 7.39 | 607 | 1.3 | 2.4 | 110 | 28 | 43 | 38 | 5 | 5.52 | 18 | 1.17 | 53 | 12.7 | 0.68 | 1173 | 1 | 1.83 | 8 | 20 | 1778 | 1 | 10.5 | 292 | 4 | 3466 | 77 | 30 | 106 | 56
014C :851162:00:------:-- | 10:0021:000145 | 10:0021 | 21:0175 | 21:0175:000137 | 21:0175:000137:0001:0001:00 |  | 56.7775 | -61.5576 | NGR lake sediment grab sample | <177 micron (NGR) | 9 | 0101:s__01 | 145 | 7.11 | 621 | 1.4 | 2.28 | 112 | 25 | 45 | 32 | 5 | 5.24 | 19 | 1.26 | 51 | 14.6 | 0.76 | 1282 | 1 | 1.75 | 8 | 21 | 1710 | 4 | 10.9 | 281 | 11 | 3502 | 82 | 27 | 103 | 64
014C :851163:10:------:-- | 10:0021:000146 | 10:0021 | 21:0175 | 21:0175:000138 | 21:0175:000138:0001:0001:00 |  | 56.7455 | -61.5372 | NGR lake sediment grab sample | <177 micron (NGR) | 9 | 0071:ff__1 | 146 | 7.28 | 577 | 1.3 | 2.2 | 111 | 42 | 41 | 33 | 4.9 | 7.58 | 16 | 1.21 | 53 | 14.2 | 0.69 | 2034 | 1 | 1.68 | 7 | 21 | 1867 | 6 | 9.6 | 268 | 7 | 3107 | 86 | 27 | 106 | 52
014C :851164:20:851163:10 | 10:0021:000147 | 10:0021 | 21:0175 | 21:0175:000138 | 21:0175:000138:0002:0001:00 |  | 56.7455 | -61.5372 | NGR lake sediment grab sample | <177 micron (NGR) | 9 | 0072:ff__1 | 147 | 8.19 | 739 | 1.4 | 2.91 | 98 | 23 | 43 | 25 | 4.6 | 4.45 | 21 | 1.67 | 45 | 17.2 | 0.9 | 1012 | 1 | 2.34 | 10 | 22 | 1340 | 6 | 11.7 | 347 | 11 | 3943 | 89 | 24 | 90 | 74
014C :851165:00:------:-- | 10:0021:000148 | 10:0021 | 21:0175 | 21:0175:000139 | 21:0175:000139:0001:0001:00 |  | 56.7142 | -61.5355 | NGR lake sediment grab sample | <177 micron (NGR) | 9 | 0102:s__02 | 148 | 8.38 | 863 | 1.4 | 3.07 | 79 | 14 | 34 | 18 | 3.9 | 3.2 | 19 | 1.8 | 38 | 9.3 | 0.76 | 611 | 1 | 2.64 | 10 | 20 | 1075 | 2 | 12.6 | 382 | 3 | 4245 | 72 | 23 | 67 | 87
014C :851166:00:------:-- | 10:0021:000149 | 10:0021 | 21:0175 | 21:0175:000140 | 21:0175:000140:0001:0001:00 |  | 56.9964 | -61.5982 | NGR lake sediment grab sample | <177 micron (NGR) | 9 | 0103:s__03 | 149 | 8.46 | 241 | 0.5 | 3.68 | 23 | 66 | 35 | 56 | 1.9 | 5.72 | 16 | 0.45 | 11 | 7.3 | 3.06 | 1503 | 1 | 1.52 | 3 | 125 | 782 | 1 | 8 | 249 | 2 | 2128 | 42 | 9 | 77 | 23
014C :851167:00:------:-- | 10:0021:000150 | 10:0021 | 21:0175 | 21:0175:000141 | 21:0175:000141:0001:0001:00 |  | 56.9777 | -61.5907 | NGR lake sediment grab sample | <177 micron (NGR) | 9 | 0104:s__04 | 150 | 6.49 | 418 | 1.1 | 2.47 | 50 | 20 | 35 | 31 | 3.6 | 4 | 15 | 0.76 | 24 | 6.7 | 0.69 | 368 | 1 | 1.57 | 5 | 48 | 637 | 6 | 7.6 | 272 | 10 | 2329 | 50 | 23 | 62 | 29
014C :851168:00:------:-- | 10:0021:000151 | 10:0021 | 21:0175 | 21:0175:000142 | 21:0175:000142:0001:0001:00 |  | 56.5749 | -61.516 | NGR lake sediment grab sample | <177 micron (NGR) | 9 | 0105:s__05 | 151 | 6.58 | 630 | 1.6 | 2 | 117 | 16 | 43 | 30 | 4.8 | 4.84 | 18 | 1.42 | 63 | 14.1 | 0.73 | 492 | 1 | 1.6 | 10 | 23 | 1590 | 15 | 10.1 | 248 | 9 | 3167 | 98 | 29 | 102 | 74
014C :851169:00:------:-- | 10:0021:000152 | 10:0021 | 21:0175 | 21:0175:000143 | 21:0175:000143:0001:0001:00 |  | 56.6177 | -61.1741 | NGR lake sediment grab sample | <177 micron (NGR) | 9 | 0106:s__06 | 152 | 6.93 | 622 | 1.1 | 2.44 | 75 | 11 | 25 | 13 | 2.8 | 2.34 | 16 | 1.3 | 41 | 7.3 | 0.48 | 321 | 1 | 1.97 | 6 | 14 | 521 | 4 | 7.1 | 300 | 4 | 2133 | 46 | 17 | 68 | 55
014C :851170:00:------:-- | 10:0021:000153 | 10:0021 | 21:0175 | 21:0175:000144 | 21:0175:000144:0001:0001:00 |  | 56.6369 | -61.1932 | NGR lake sediment grab sample | <177 micron (NGR) | 9 | 0107:s__07 | 153 | 5.31 | 401 | 0.9 | 1.38 | 122 | 9 | 33 | 30 | 4.4 | 3.44 | 12 | 0.8 | 72 | 6.7 | 0.44 | 320 | 1 | 1.14 | 6 | 18 | 1156 | 1 | 8.3 | 180 | 9 | 2465 | 57 | 25 | 77 | 53
014C :851171:00:------:-- | 10:0021:000154 | 10:0021 | 21:0175 | 21:0175:000145 | 21:0175:000145:0001:0001:00 |  | 56.6421 | -61.1557 | NGR lake sediment grab sample | <177 micron (NGR) | 9 | 0108:s__08 | 154 | 4.91 | 462 | 0.9 | 1.72 | 125 | 12 | 22 | 25 | 3.5 | 2.42 | 12 | 0.77 | 76 | 5.7 | 0.35 | 310 | 3 | 1.27 | 5 | 15 | 811 | 1 | 6.3 | 212 | 5 | 2163 | 46 | 22 | 70 | 43
014C :851172:00:------:-- | 10:0021:000155 | 10:0021 | 21:0175 | 21:0175:000146 | 21:0175:000146:0001:0001:00 |  | 56.6287 | -61.0747 | NGR lake sediment grab sample | <177 micron (NGR) | 9 | 0109:s__09 | 155 | 7.34 | 747 | 1.4 | 2.76 | 84 | 41 | 43 | 17 | 3.9 | 5.43 | 17 | 1.73 | 39 | 16.1 | 0.89 | 2227 | 1 | 2.17 | 11 | 17 | 945 | 7 | 12 | 316 | 6 | 4689 | 84 | 21 | 87 | 80
014C :851174:00:------:-- | 10:0021:000156 | 10:0021 | 21:0175 | 21:0175:000147 | 21:0175:000147:0001:0001:00 |  | 56.6643 | -61.1174 | NGR lake sediment grab sample | <177 micron (NGR) | 9 | 0110:s__10 | 156 | 5.12 | 477 | 0.9 | 2 | 95 | 22 | 59 | 44 | 3.7 | 4.05 | 14 | 0.98 | 50 | 15.2 | 0.87 | 474 | 2 | 1.36 | 6 | 32 | 1979 | 15 | 11.9 | 230 | 5 | 3011 | 103 | 23 | 107 | 48
014C :851175:00:------:-- | 10:0021:000157 | 10:0021 | 21:0175 | 21:0175:000148 | 21:0175:000148:0001:0001:00 |  | 56.6563 | -61.1473 | NGR lake sediment grab sample | <177 micron (NGR) | 9 | 0111:s__11 | 157 | 7.53 | 688 | 1.4 | 2.38 | 106 | 28 | 60 | 28 | 3.9 | 5.01 | 19 | 1.61 | 51 | 17.2 | 0.85 | 1050 | 1 | 1.98 | 10 | 29 | 1014 | 8 | 10.7 | 294 | 8 | 3578 | 92 | 21 | 86 | 80
014C :851176:00:------:-- | 10:0021:000158 | 10:0021 | 21:0175 | 21:0175:000149 | 21:0175:000149:0001:0001:00 |  | 56.7855 | -61.2267 | NGR lake sediment grab sample | <177 micron (NGR) | 9 | 0112:s__12 | 158 | 7.15 | 598 | 1.2 | 2.64 | 59 | 20 | 22 | 14 | 2.8 | 2.98 | 18 | 1.22 | 29 | 10.4 | 0.64 | 411 | 1 | 2.1 | 7 | 20 | 630 | 1 | 7.9 | 337 | 8 | 3078 | 51 | 15 | 70 | 53
014C :851177:00:------:-- | 10:0021:000159 | 10:0021 | 21:0175 | 21:0175:000150 | 21:0175:000150:0001:0001:00 |  | 56.781 | -61.2139 | NGR lake sediment grab sample | <177 micron (NGR) | 9 | 0113:s__13 | 159 | 6.57 | 590 | 1 | 2.84 | 56 | 10 | 35 | 12 | 2.4 | 2.88 | 16 | 1.28 | 30 | 13.8 | 0.91 | 443 | 15 | 2.2 | 8 | 19 | 1138 | 1 | 8.8 | 338 | 6 | 3462 | 58 | 15 | 55 | 55
014C :851178:00:------:-- | 10:0021:000160 | 10:0021 | 21:0175 | 21:0175:000151 | 21:0175:000151:0001:0001:00 |  | 56.8189 | -61.1614 | NGR lake sediment grab sample | <177 micron (NGR) | 9 | 0114:s__14 | 160 | 6.99 | 556 | 1.3 | 2.62 | 78 | 20 | 37 | 35 | 3.6 | 2.88 | 16 | 1.09 | 40 | 8 | 0.68 | 457 | 1 | 1.94 | 9 | 33 | 849 | 1 | 9.3 | 305 | 6 | 3442 | 69 | 21 | 68 | 78
014C :851179:00:------:-- | 10:0021:000161 | 10:0021 | 21:0175 | 21:0175:000152 | 21:0175:000152:0001:0001:00 |  | 56.8502 | -61.2012 | NGR lake sediment grab sample | <177 micron (NGR) | 9 | 0115:s__15 | 161 | 6.04 | 490 | 1.4 | 2.17 | 91 | 23 | 42 | 35 | 4.5 | 4.15 | 16 | 0.89 | 44 | 10.7 | 0.95 | 455 | 1 | 1.59 | 8 | 54 | 836 | 8 | 9.9 | 258 | 10 | 3327 | 73 | 27 | 91 | 65
014C :851180:00:------:-- | 10:0021:000162 | 10:0021 | 21:0175 | 21:0175:000153 | 21:0175:000153:0001:0001:00 |  | 56.8912 | -61.4598 | NGR lake sediment grab sample | <177 micron (NGR) | 9 | 0116:s__16 | 162 | 7.41 | 626 | 1.2 | 2.74 | 73 | 12 | 40 | 17 | 3.6 | 2.89 | 18 | 1.2 | 38 | 9.1 | 0.73 | 439 | 1 | 2 | 8 | 21 | 991 | 1 | 9.5 | 330 | 5 | 3321 | 68 | 23 | 56 | 57
014C :851182:00:------:-- | 10:0021:000163 | 10:0021 | 21:0175 | 21:0175:000154 | 21:0175:000154:0001:0001:00 |  | 56.8797 | -61.4792 | NGR lake sediment grab sample | <177 micron (NGR) | 10 | 0101:s__01 | 163 | 8.42 | 730 | 1.4 | 3.38 | 61 | 13 | 37 | 9 | 3.3 | 3.38 | 21 | 1.43 | 30 | 8.4 | 0.91 | 575 | 1 | 2.52 | 11 | 19 | 792 | 1 | 11.5 | 403 | 5 | 5021 | 63 | 20 | 61 | 81
014C :851183:10:------:-- | 10:0021:000164 | 10:0021 | 21:0175 | 21:0175:000155 | 21:0175:000155:0001:0001:00 |  | 56.8585 | -61.443 | NGR lake sediment grab sample | <177 micron (NGR) | 10 | 0071:ff__1 | 164 | 6.07 | 523 | 1.5 | 1.91 | 88 | 12 | 39 | 24 | 4.2 | 5.15 | 16 | 0.88 | 43 | 6 | 0.54 | 401 | 1 | 1.38 | 8 | 16 | 1369 | 1 | 8.9 | 238 | 7 | 3106 | 86 | 24 | 68 | 49
014C :851184:20:851183:10 | 10:0021:000165 | 10:0021 | 21:0175 | 21:0175:000155 | 21:0175:000155:0002:0001:00 |  | 56.8585 | -61.443 | NGR lake sediment grab sample | <177 micron (NGR) | 10 | 0072:ff__1 | 165 | 6.13 | 540 | 1.5 | 1.98 | 94 | 12 | 38 | 24 | 4.1 | 4.56 | 19 | 0.89 | 46 | 6.1 | 0.56 | 412 | 1 | 1.44 | 7 | 16 | 1399 | 3 | 8.9 | 248 | 9 | 3227 | 86 | 24 | 70 | 53
014C :851185:00:------:-- | 10:0021:000166 | 10:0021 | 21:0175 | 21:0175:000156 | 21:0175:000156:0001:0001:00 |  | 56.8629 | -61.4156 | NGR lake sediment grab sample | <177 micron (NGR) | 10 | 0102:s__02 | 166 | 8.8 | 786 | 1.3 | 3.42 | 76 | 16 | 43 | 16 | 3.9 | 3.96 | 21 | 1.5 | 34 | 12.7 | 0.91 | 828 | 1 | 2.6 | 11 | 19 | 1073 | 1 | 12.5 | 407 | 5 | 5414 | 82 | 22 | 75 | 73
014C :851186:00:------:-- | 10:0021:000167 | 10:0021 | 21:0175 | 21:0175:000157 | 21:0175:000157:0001:0001:00 |  | 56.7734 | -61.353 | NGR lake sediment grab sample | <177 micron (NGR) | 10 | 0103:s__03 | 167 | 5.38 | 361 | 0.8 | 2.4 | 56 | 20 | 34 | 28 | 2.9 | 4.85 | 14 | 0.95 | 28 | 9.5 | 0.84 | 532 | 49 | 1.71 | 6 | 23 | 1883 | 1 | 7.9 | 292 | 5 | 2883 | 84 | 15 | 75 | 45
014C :851187:00:------:-- | 10:0021:000168 | 10:0021 | 21:0175 | 21:0175:000158 | 21:0175:000158:0001:0001:00 |  | 56.7713 | -61.3903 | NGR lake sediment grab sample | <177 micron (NGR) | 10 | 0104:s__04 | 168 | 7.16 | 624 | 1.3 | 2.61 | 74 | 15 | 25 | 26 | 3.4 | 2.44 | 18 | 1.17 | 38 | 11.2 | 0.67 | 469 | 1 | 2.01 | 7 | 19 | 1176 | 1 | 9.1 | 325 | 8 | 3761 | 55 | 20 | 83 | 50
014C :851188:00:------:-- | 10:0021:000169 | 10:0021 | 21:0175 | 21:0175:000159 | 21:0175:000159:0001:0001:00 |  | 56.768 | -61.4293 | NGR lake sediment grab sample | <177 micron (NGR) | 10 | 0105:s__05 | 169 | 8.07 | 792 | 1.5 | 2.84 | 94 | 46 | 49 | 18 | 4.9 | 6.44 | 23 | 1.61 | 40 | 13.6 | 0.81 | 1828 | 4 | 2.33 | 10 | 19 | 1186 | 2 | 11.6 | 361 | 11 | 4689 | 93 | 22 | 86 | 85
014C :851190:00:------:-- | 10:0021:000170 | 10:0021 | 21:0175 | 21:0175:000160 | 21:0175:000160:0001:0001:00 |  | 56.7387 | -61.4026 | NGR lake sediment grab sample | <177 micron (NGR) | 10 | 0106:s__06 | 170 | 6.9 | 671 | 1.1 | 2.66 | 60 | 11 | 39 | 10 | 4.3 | 2.64 | 16 | 1.3 | 32 | 9.8 | 0.69 | 429 | 1 | 2.07 | 8 | 15 | 736 | 1 | 9 | 341 | 2 | 3318 | 59 | 17 | 58 | 60
014C :851191:00:------:-- | 10:0021:000171 | 10:0021 | 21:0175 | 21:0175:000161 | 21:0175:000161:0001:0001:00 |  | 56.7355 | -61.4421 | NGR lake sediment grab sample | <177 micron (NGR) | 10 | 0107:s__07 | 171 | 8.35 | 826 | 1.3 | 3.33 | 79 | 12 | 42 | 8 | 4.4 | 3.53 | 23 | 1.66 | 36 | 9 | 0.88 | 575 | 1 | 2.62 | 11 | 16 | 873 | 1 | 11.5 | 397 | 10 | 4225 | 68 | 20 | 65 | 84
014C :851192:00:------:-- | 10:0021:000172 | 10:0021 | 21:0175 | 21:0175:000162 | 21:0175:000162:0001:0001:00 |  | 56.7226 | -61.4606 | NGR lake sediment grab sample | <177 micron (NGR) | 10 | 0108:s__08 | 172 | 8.21 | 782 | 1.3 | 3.19 | 75 | 19 | 28 | 12 | 3.2 | 3.28 | 20 | 1.51 | 27 | 9 | 0.82 | 971 | 1 | 2.67 | 9 | 15 | 768 | 1 | 10.8 | 400 | 3 | 4063 | 64 | 19 | 64 | 70
014C :851193:00:------:-- | 10:0021:000173 | 10:0021 | 21:0175 | 21:0175:000163 | 21:0175:000163:0001:0001:00 |  | 56.7324 | -61.4838 | NGR lake sediment grab sample | <177 micron (NGR) | 10 | 0109:s__09 | 173 | 8.32 | 785 | 1.4 | 3.29 | 78 | 17 | 36 | 12 | 4.2 | 3.96 | 21 | 1.61 | 38 | 14.2 | 0.98 | 840 | 1 | 2.57 | 11 | 18 | 1103 | 1 | 12.5 | 388 | 4 | 5039 | 83 | 23 | 73 | 91
014C :851194:00:------:-- | 10:0021:000174 | 10:0021 | 21:0175 | 21:0175:000164 | 21:0175:000164:0001:0001:00 |  | 56.7227 | -61.3976 | NGR lake sediment grab sample | <177 micron (NGR) | 10 | 0110:s__10 | 174 | 7.67 | 668 | 1.3 | 2.83 | 87 | 37 | 36 | 22 | 4.5 | 5.42 | 20 | 1.34 | 40 | 11.6 | 0.81 | 982 | 1 | 2.19 | 9 | 20 | 1136 | 1 | 10.3 | 344 | 9 | 3892 | 93 | 23 | 83 | 72
014C :851195:00:------:-- | 10:0021:000175 | 10:0021 | 21:0175 | 21:0175:000165 | 21:0175:000165:0001:0001:00 |  | 56.6701 | -61.4016 | NGR lake sediment grab sample | <177 micron (NGR) | 10 | 0111:s__11 | 175 | 7.88 | 748 | 1.4 | 2.85 | 76 | 14 | 31 | 13 | 3.9 | 3.71 | 19 | 1.45 | 38 | 6.6 | 0.67 | 555 | 1 | 2.4 | 10 | 14 | 881 | 1 | 10.5 | 353 | 4 | 3943 | 71 | 21 | 54 | 101
014C :851196:00:------:-- | 10:0021:000176 | 10:0021 | 21:0175 | 21:0175:000166 | 21:0175:000166:0001:0001:00 |  | 56.6524 | -61.4133 | NGR lake sediment grab sample | <177 micron (NGR) | 10 | 0112:s__12 | 176 | 6.45 | 457 | 1.2 | 2.54 | 71 | 11 | 42 | 16 | 3.6 | 4.07 | 17 | 1.5 | 37 | 14.7 | 1 | 471 | 32 | 3.31 | 9 | 18 | 972 | 2 | 10 | 304 | 10 | 3533 | 88 | 18 | 62 | 67
014C :851197:00:------:-- | 10:0021:000177 | 10:0021 | 21:0175 | 21:0175:000167 | 21:0175:000167:0001:0001:00 |  | 56.6345 | -61.427 | NGR lake sediment grab sample | <177 micron (NGR) | 10 | 0113:s__13 | 177 | 7.4 | 705 | 1.2 | 2.73 | 57 | 14 | 34 | 11 | 2.6 | 3.06 | 18 | 1.42 | 29 | 9 | 0.64 | 529 | 1 | 2.33 | 8 | 15 | 769 | 4 | 9.2 | 349 | 4 | 3278 | 72 | 16 | 56 | 71
014C :851198:00:------:-- | 10:0021:000178 | 10:0021 | 21:0175 | 21:0175:000168 | 21:0175:000168:0001:0001:00 |  | 56.3722 | -61.5224 | NGR lake sediment grab sample | <177 micron (NGR) | 10 | 0114:s__14 | 178 | 4.85 | 359 | 1.2 | 0.96 | 112 | 28 | 30 | 42 | 4.1 | 5.72 | 12 | 0.65 | 54 | 10.2 | 0.38 | 442 | 1 | 0.65 | 6 | 22 | 1225 | 1 | 7.1 | 114 | 8 | 1894 | 86 | 22 | 137 | 37
014C :851199:00:------:-- | 10:0021:000179 | 10:0021 | 21:0175 | 21:0175:000169 | 21:0175:000169:0001:0001:00 |  | 56.359 | -61.4841 | NGR lake sediment grab sample | <177 micron (NGR) | 10 | 0115:s__15 | 179 | 4.8 | 272 | 0.9 | 0.88 | 159 | 59 | 30 | 42 | 6.4 | 13.93 | 14 | 0.46 | 72 | 4.6 | 0.26 | 2798 | 1 | 0.6 | 3 | 19 | 1994 | 10 | 5.7 | 109 | 11 | 1600 | 69 | 31 | 87 | 29
014C :851200:00:------:-- | 10:0021:000180 | 10:0021 | 21:0175 | 21:0175:000170 | 21:0175:000170:0001:0001:00 |  | 56.2753 | -61.4819 | NGR lake sediment grab sample | <177 micron (NGR) | 10 | 0116:s__16 | 180 | 4.83 | 374 | 1.2 | 1.54 | 144 | 13 | 31 | 28 | 4.8 | 3.53 | 13 | 0.87 | 78 | 11.7 | 0.49 | 449 | 23 | 0.91 | 7 | 17 | 2630 | 6 | 7.4 | 168 | 11 | 2252 | 83 | 29 | 89 | 42
014C :851202:10:------:-- | 10:0021:000181 | 10:0021 | 21:0175 | 21:0175:000171 | 21:0175:000171:0001:0001:00 |  | 56.1931 | -61.495 | NGR lake sediment grab sample | <177 micron (NGR) | 11 | 0071:ff__1 | 181 | 5.6 | 703 | 1.5 | 1.74 | 108 | 11 | 32 | 15 | 5.6 | 3.03 | 17 | 1.55 | 57 | 18.3 | 0.69 | 476 | 1 | 1.45 | 9 | 15 | 1137 | 8 | 11.3 | 212 | 13 | 3883 | 65 | 25 | 87 | 72
014C :851203:20:851202:10 | 10:0021:000182 | 10:0021 | 21:0175 | 21:0175:000171 | 21:0175:000171:0002:0001:00 |  | 56.1931 | -61.495 | NGR lake sediment grab sample | <177 micron (NGR) | 11 | 0072:ff__1 | 182 | 5.57 | 703 | 1.5 | 1.72 | 110 | 10 | 30 | 15 | 5.3 | 2.97 | 15 | 1.59 | 56 | 18.2 | 0.66 | 484 | 1 | 1.48 | 10 | 14 | 1102 | 5 | 11.2 | 210 | 3 | 3841 | 64 | 25 | 84 | 71
014C :851204:00:------:-- | 10:0021:000183 | 10:0021 | 21:0175 | 21:0175:000172 | 21:0175:000172:0001:0001:00 |  | 56.1981 | -61.4437 | NGR lake sediment grab sample | <177 micron (NGR) | 11 | 0101:s__01 | 183 | 3.62 | 295 | 1.5 | 1.23 | 167 | 8 | 20 | 32 | 7.8 | 4.96 | 12 | 0.42 | 90 | 4.1 | 0.2 | 361 | 8 | 0.5 | 4 | 9 | 2529 | 27 | 6.8 | 99 | 3 | 1829 | 101 | 44 | 101 | 36
014C :851205:00:------:-- | 10:0021:000184 | 10:0021 | 21:0175 | 21:0175:000173 | 21:0175:000173:0001:0001:00 |  | 56.1711 | -61.4483 | NGR lake sediment grab sample | <177 micron (NGR) | 11 | 0102:s__02 | 184 | 7.32 | 1006 | 1.9 | 2.51 | 137 | 16 | 39 | 17 | 6.8 | 4.54 | 23 | 2.41 | 64 | 22.8 | 0.99 | 806 | 1 | 2.2 | 13 | 17 | 1420 | 14 | 14.8 | 298 | 14 | 5598 | 84 | 30 | 87 | 102
014C :851206:00:------:-- | 10:0021:000185 | 10:0021 | 21:0175 | 21:0175:000174 | 21:0175:000174:0001:0001:00 |  | 56.1564 | -61.4395 | NGR lake sediment grab sample | <177 micron (NGR) | 11 | 0103:s__03 | 185 | 6.71 | 933 | 1.8 | 2.22 | 132 | 15 | 32 | 12 | 6 | 4.96 | 20 | 2.15 | 63 | 19.2 | 0.78 | 1212 | 1 | 2.03 | 13 | 16 | 1483 | 5 | 13.5 | 275 | 5 | 4883 | 79 | 29 | 86 | 84
014C :851208:00:------:-- | 10:0021:000186 | 10:0021 | 21:0175 | 21:0175:000175 | 21:0175:000175:0001:0001:00 |  | 56.1734 | -61.6007 | NGR lake sediment grab sample | <177 micron (NGR) | 11 | 0104:s__04 | 186 | 7.38 | 987 | 1.9 | 2.6 | 124 | 13 | 35 | 10 | 6 | 3.77 | 22 | 2.29 | 57 | 18.8 | 0.84 | 651 | 1 | 2.27 | 15 | 16 | 1167 | 6 | 14.4 | 311 | 9 | 5110 | 75 | 28 | 75 | 115
014C :851209:00:------:-- | 10:0021:000187 | 10:0021 | 21:0175 | 21:0175:000176 | 21:0175:000176:0001:0001:00 |  | 56.1502 | -61.6712 | NGR lake sediment grab sample | <177 micron (NGR) | 11 | 0105:s__05 | 187 | 5.85 | 376 | 1.8 | 0.95 | 273 | 86 | 28 | 58 | 14.6 | 12.8 | 13 | 0.67 | 135 | 6.7 | 0.25 | 3488 | 7 | 0.7 | 6 | 17 | 3651 | 32 | 11.2 | 109 | 6 | 2396 | 85 | 90 | 155 | 45
014C :851210:00:------:-- | 10:0021:000188 | 10:0021 | 21:0175 | 21:0175:000177 | 21:0175:000177:0001:0001:00 |  | 56.1265 | -61.7274 | NGR lake sediment grab sample | <177 micron (NGR) | 11 | 0106:s__06 | 188 | 6.07 | 647 | 1.6 | 1.62 | 163 | 28 | 28 | 20 | 7.4 | 8.32 | 17 | 1.35 | 70 | 9.6 | 0.42 | 976 | 6 | 1.36 | 10 | 12 | 1975 | 2 | 10.7 | 197 | 4 | 3695 | 77 | 38 | 104 | 87
014C :851211:00:------:-- | 10:0021:000189 | 10:0021 | 21:0175 | 21:0175:000178 | 21:0175:000178:0001:0001:00 |  | 56.1036 | -61.7172 | NGR lake sediment grab sample | <177 micron (NGR) | 11 | 0107:s__07 | 189 | 5.24 | 463 | 1.5 | 1.1 | 202 | 40 | 28 | 29 | 11.4 | 13.67 | 14 | 0.84 | 116 | 6.4 | 0.27 | 2353 | 8 | 0.81 | 6 | 10 | 3044 | 12 | 10.5 | 134 | 6 | 2421 | 65 | 71 | 144 | 49
014C :851212:00:------:-- | 10:0021:000190 | 10:0021 | 21:0175 | 21:0175:000179 | 21:0175:000179:0001:0001:00 |  | 56.087 | -61.7574 | NGR lake sediment grab sample | <177 micron (NGR) | 11 | 0108:s__08 | 190 | 3.76 | 442 | 1.1 | 1.07 | 178 | 46 | 16 | 23 | 7.1 | 8.07 | 6 | 0.58 | 93 | 5.3 | 0.21 | 6704 | 10 | 0.68 | 4 | 9 | 1749 | 3 | 7.9 | 115 | 1 | 1780 | 47 | 43 | 184 | 37
014C :851213:00:------:-- | 10:0021:000191 | 10:0021 | 21:0175 | 21:0175:000180 | 21:0175:000180:0001:0001:00 |  | 56.0601 | -61.7679 | NGR lake sediment grab sample | <177 micron (NGR) | 11 | 0109:s__09 | 191 | 3.85 | 466 | 1.1 | 0.95 | 231 | 7 | 20 | 31 | 11 | 4.13 | 10 | 0.77 | 140 | 7 | 0.25 | 345 | 1 | 0.75 | 7 | 10 | 1808 | 3 | 10.5 | 119 | 9 | 2212 | 41 | 65 | 137 | 46
014C :851214:00:------:-- | 10:0021:000192 | 10:0021 | 21:0175 | 21:0175:000181 | 21:0175:000181:0001:0001:00 |  | 56.0459 | -61.8056 | NGR lake sediment grab sample | <177 micron (NGR) | 11 | 0110:s__10 | 192 | 6.14 | 1020 | 1.5 | 1.82 | 125 | 19 | 19 | 12 | 6 | 5.64 | 12 | 1.9 | 60 | 10.3 | 0.37 | 8072 | 1 | 1.73 | 12 | 9 | 1186 | 7 | 10.3 | 237 | 1 | 4182 | 50 | 33 | 101 | 91
014C :851215:00:------:-- | 10:0021:000193 | 10:0021 | 21:0175 | 21:0175:000182 | 21:0175:000182:0001:0001:00 |  | 56.0059 | -61.7869 | NGR lake sediment grab sample | <177 micron (NGR) | 11 | 0111:s__11 | 193 | 6.33 | 1046 | 1.9 | 1.73 | 197 | 16 | 29 | 14 | 7.7 | 6.82 | 16 | 2.13 | 82 | 19.6 | 0.61 | 2458 | 2 | 1.7 | 14 | 13 | 1560 | 12 | 12.6 | 257 | 6 | 3960 | 63 | 41 | 131 | 68
014C :851216:00:------:-- | 10:0021:000194 | 10:0021 | 21:0175 | 21:0175:000183 | 21:0175:000183:0001:0001:00 |  | 56.031 | -61.7277 | NGR lake sediment grab sample | <177 micron (NGR) | 11 | 0112:s__12 | 194 | 7.26 | 1245 | 1.9 | 2.15 | 150 | 12 | 24 | 12 | 7.1 | 5.32 | 20 | 2.56 | 66 | 19.7 | 0.51 | 1286 | 1 | 2.2 | 20 | 11 | 1358 | 19 | 11.9 | 293 | 4 | 6078 | 61 | 35 | 109 | 96
014C :851217:00:------:-- | 10:0021:000195 | 10:0021 | 21:0175 | 21:0175:000184 | 21:0175:000184:0001:0001:00 |  | 56.0516 | -61.6959 | NGR lake sediment grab sample | <177 micron (NGR) | 11 | 0113:s__13 | 195 | 7.34 | 1143 | 1.8 | 2.73 | 138 | 12 | 30 | 17 | 6.8 | 3.94 | 22 | 2.43 | 67 | 14.4 | 0.67 | 710 | 1 | 2.4 | 17 | 14 | 1154 | 10 | 13.6 | 328 | 12 | 5416 | 67 | 36 | 90 | 140
014C :851218:00:------:-- | 10:0021:000196 | 10:0021 | 21:0175 | 21:0175:000185 | 21:0175:000185:0001:0001:00 |  | 56.0688 | -61.6775 | NGR lake sediment grab sample | <177 micron (NGR) | 11 | 0114:s__14 | 196 | 7.08 | 1199 | 1.7 | 2.37 | 101 | 8 | 18 | 5 | 5.9 | 4.07 | 19 | 2.47 | 50 | 13.2 | 0.49 | 607 | 1 | 2.27 | 19 | 8 | 920 | 12 | 11.2 | 294 | 2 | 6280 | 55 | 28 | 77 | 106
014C :851219:00:------:-- | 10:0021:000197 | 10:0021 | 21:0175 | 21:0175:000186 | 21:0175:000186:0001:0001:00 |  | 56.0253 | -61.6539 | NGR lake sediment grab sample | <177 micron (NGR) | 11 | 0115:s__15 | 197 | 6.5 | 875 | 2 | 1.92 | 271 | 24 | 29 | 33 | 10.7 | 7.44 | 20 | 1.89 | 133 | 18 | 0.58 | 1388 | 5 | 1.59 | 11 | 15 | 3018 | 22 | 12.3 | 233 | 18 | 3821 | 95 | 61 | 161 | 61
014C :851220:00:------:-- | 10:0021:000198 | 10:0021 | 21:0175 | 21:0175:000187 | 21:0175:000187:0001:0001:00 |  | 56.0302 | -61.6169 | NGR lake sediment grab sample | <177 micron (NGR) | 11 | 0116:s__16 | 198 | 7.44 | 1236 | 2.1 | 2.37 | 175 | 11 | 32 | 12 | 7.5 | 4.34 | 21 | 2.71 | 87 | 19.1 | 0.8 | 681 | 1 | 2.28 | 18 | 14 | 1263 | 30 | 14.5 | 326 | 5 | 4821 | 67 | 40 | 102 | 91
014C :851222:00:------:-- | 10:0021:000199 | 10:0021 | 21:0175 | 21:0175:000188 | 21:0175:000188:0001:0001:00 |  | 56.0097 | -61.5963 | NGR lake sediment grab sample | <177 micron (NGR) | 12 | 0101:s__01 | 199 | 7.23 | 1253 | 2.1 | 2.32 | 178 | 12 | 28 | 10 | 7.6 | 5.19 | 24 | 2.7 | 89 | 18.6 | 0.7 | 824 | 1 | 2.26 | 19 | 12 | 1561 | 8 | 13.7 | 319 | 10 | 5195 | 67 | 41 | 96 | 99
014C :851223:00:------:-- | 10:0021:000200 | 10:0021 | 21:0175 | 21:0175:000189 | 21:0175:000189:0001:0001:00 |  | 56.0329 | -61.5901 | NGR lake sediment grab sample | <177 micron (NGR) | 12 | 0102:s__02 | 200 | 2.65 | 217 | 1.1 | 0.58 | 134 | 8 | 12 | 20 | 6 | 2.6 | 5 | 0.24 | 76 | 2.5 | 0.1 | 227 | 6 | 0.29 | 3 | 9 | 1378 | 3 | 5.6 | 60 | 1 | 945 | 25 | 38 | 61 | 20
014C :851224:10:------:-- | 10:0021:000201 | 10:0021 | 21:0175 | 21:0175:000190 | 21:0175:000190:0001:0001:00 |  | 56.0477 | -61.5441 | NGR lake sediment grab sample | <177 micron (NGR) | 12 | 0071:ff__1 | 201 | 7.29 | 1268 | 2.3 | 2.41 | 196 | 11 | 31 | 13 | 8.9 | 4.84 | 25 | 2.73 | 96 | 20.9 | 0.93 | 707 | 1 | 2.37 | 19 | 14 | 1390 | 12 | 14.7 | 336 | 17 | 5117 | 69 | 42 | 105 | 98
014C :851225:20:851224:10 | 10:0021:000202 | 10:0021 | 21:0175 | 21:0175:000190 | 21:0175:000190:0002:0001:00 |  | 56.0477 | -61.5441 | NGR lake sediment grab sample | <177 micron (NGR) | 12 | 0072:ff__1 | 202 | 7.31 | 1276 | 2.3 | 2.35 | 197 | 12 | 31 | 13 | 8.8 | 5 | 22 | 2.75 | 95 | 19.7 | 0.86 | 996 | 1 | 2.29 | 19 | 13 | 1420 | 12 | 14.3 | 337 | 11 | 4998 | 66 | 42 | 103 | 100
014C :851226:00:------:-- | 10:0021:000203 | 10:0021 | 21:0175 | 21:0175:000191 | 21:0175:000191:0001:0001:00 |  | 56.0617 | -61.5932 | NGR lake sediment grab sample | <177 micron (NGR) | 12 | 0103:s__03 | 203 | 7.5 | 1288 | 2.4 | 2.44 | 223 | 14 | 37 | 17 | 9.4 | 5.46 | 25 | 2.88 | 110 | 24.1 | 1.06 | 1039 | 1 | 2.3 | 19 | 16 | 1679 | 12 | 15.8 | 344 | 12 | 5228 | 77 | 45 | 122 | 85
014C :851227:00:------:-- | 10:0021:000204 | 10:0021 | 21:0175 | 21:0175:000192 | 21:0175:000192:0001:0001:00 |  | 56.0811 | -61.5087 | NGR lake sediment grab sample | <177 micron (NGR) | 12 | 0104:s__04 | 204 | 4.39 | 529 | 2.1 | 0.89 | 275 | 49 | 15 | 20 | 12.5 | 17.7 | 8 | 0.81 | 123 | 7.8 | 0.23 | 13562 | 5 | 0.7 | 5 | 9 | 1740 | 7 | 7.5 | 110 | 12 | 2084 | 55 | 68 | 131 | 32
014C :851228:00:------:-- | 10:0021:000205 | 10:0021 | 21:0175 | 21:0175:000193 | 21:0175:000193:0001:0001:00 |  | 56.092 | -61.4787 | NGR lake sediment grab sample | <177 micron (NGR) | 12 | 0105:s__05 | 205 | 2.79 | 264 | 3.7 | 0.69 | 395 | 3 | 13 | 13 | 13.6 | 2.16 | 7 | 0.31 | 220 | 3.7 | 0.11 | 192 | 12 | 0.34 | 4 | 7 | 1016 | 3 | 5.3 | 68 | 2 | 1149 | 32 | 79 | 67 | 22
014C :851229:00:------:-- | 10:0021:000206 | 10:0021 | 21:0175 | 21:0175:000194 | 21:0175:000194:0001:0001:00 |  | 56.1111 | -61.4966 | NGR lake sediment grab sample | <177 micron (NGR) | 12 | 0106:s__06 | 206 | 4.44 | 262 | 3 | 0.68 | 504 | 27 | 20 | 26 | 20.7 | 17.45 | 13 | 0.3 | 284 | 3.1 | 0.12 | 1624 | 47 | 0.31 | 2 | 8 | 2749 | 1 | 7.8 | 63 | 7 | 1266 | 51 | 123 | 166 | 21
014C :851231:00:------:-- | 10:0021:000207 | 10:0021 | 21:0175 | 21:0175:000195 | 21:0175:000195:0001:0001:00 |  | 56.1043 | -61.5169 | NGR lake sediment grab sample | <177 micron (NGR) | 12 | 0107:s__07 | 207 | 4.57 | 516 | 2.4 | 1.02 | 304 | 12 | 21 | 21 | 12.4 | 4.51 | 13 | 0.81 | 169 | 7.2 | 0.23 | 600 | 8 | 0.76 | 8 | 10 | 1886 | 8 | 8.8 | 122 | 5 | 2487 | 43 | 71 | 139 | 47
014C :851232:00:------:-- | 10:0021:000208 | 10:0021 | 21:0175 | 21:0175:000196 | 21:0175:000196:0001:0001:00 |  | 56.1239 | -61.531 | NGR lake sediment grab sample | <177 micron (NGR) | 12 | 0108:s__08 | 208 | 5.06 | 611 | 1.4 | 1.62 | 144 | 9 | 21 | 22 | 6.5 | 2.59 | 15 | 1.12 | 83 | 11.3 | 0.45 | 437 | 8 | 1.35 | 7 | 15 | 968 | 5 | 9.4 | 202 | 3 | 2696 | 55 | 35 | 95 | 47
014C :851233:00:------:-- | 10:0021:000209 | 10:0021 | 21:0175 | 21:0175:000197 | 21:0175:000197:0001:0001:00 |  | 56.1023 | -61.6051 | NGR lake sediment grab sample | <177 micron (NGR) | 12 | 0109:s__09 | 209 | 4.28 | 378 | 1.4 | 0.92 | 200 | 12 | 23 | 30 | 8.8 | 4.15 | 14 | 0.56 | 109 | 5.4 | 0.24 | 453 | 4 | 0.63 | 6 | 14 | 2359 | 2 | 8.8 | 103 | 8 | 2022 | 82 | 54 | 111 | 35
014C :851234:00:------:-- | 10:0021:000210 | 10:0021 | 21:0175 | 21:0175:000198 | 21:0175:000198:0001:0001:00 |  | 56.1061 | -61.6284 | NGR lake sediment grab sample | <177 micron (NGR) | 12 | 0110:s__10 | 210 | 5.92 | 692 | 1.5 | 1.59 | 153 | 53 | 25 | 32 | 7.4 | 6.98 | 16 | 1.27 | 74 | 8.1 | 0.4 | 2140 | 3 | 1.27 | 9 | 18 | 2026 | 2 | 10.8 | 197 | 2 | 3717 | 71 | 40 | 102 | 67
014C :851235:00:------:-- | 10:0021:000211 | 10:0021 | 21:0175 | 21:0175:000199 | 21:0175:000199:0001:0001:00 |  | 56.1211 | -61.6029 | NGR lake sediment grab sample | <177 micron (NGR) | 12 | 0111:s__11 | 211 | 5.56 | 552 | 1.5 | 1.26 | 175 | 43 | 25 | 31 | 9.7 | 8.96 | 17 | 1.01 | 87 | 6.5 | 0.33 | 1353 | 9 | 0.98 | 7 | 13 | 2601 | 10 | 9.8 | 154 | 3 | 3130 | 68 | 56 | 112 | 60
014C :851236:00:------:-- | 10:0021:000212 | 10:0021 | 21:0175 | 21:0175:000200 | 21:0175:000200:0001:0001:00 |  | 56.1242 | -61.6375 | NGR lake sediment grab sample | <177 micron (NGR) | 12 | 0112:s__12 | 212 | 6 | 789 | 1.6 | 1.84 | 142 | 37 | 23 | 17 | 7.6 | 7.74 | 20 | 1.54 | 65 | 9 | 0.43 | 1815 | 8 | 1.55 | 10 | 11 | 1814 | 6 | 11.1 | 224 | 7 | 4459 | 72 | 38 | 101 | 79
014C :851237:00:------:-- | 10:0021:000213 | 10:0021 | 21:0175 | 21:0175:000201 | 21:0175:000201:0001:0001:00 |  | 56.1938 | -61.6307 | NGR lake sediment grab sample | <177 micron (NGR) | 12 | 0113:s__13 | 213 | 4.33 | 516 | 1.5 | 1.34 | 151 | 24 | 37 | 24 | 7 | 10.89 | 16 | 0.91 | 79 | 9.4 | 0.41 | 849 | 24 | 0.96 | 6 | 14 | 1564 | 5 | 12.1 | 157 | 2 | 3148 | 133 | 37 | 125 | 61
014C :851238:00:------:-- | 10:0021:000214 | 10:0021 | 21:0175 | 21:0175:000202 | 21:0175:000202:0001:0001:00 |  | 56.2593 | -61.6985 | NGR lake sediment grab sample | <177 micron (NGR) | 12 | 0114:s__14 | 214 | 5.64 | 802 | 2 | 1.54 | 128 | 14 | 32 | 17 | 6.2 | 3.96 | 18 | 1.65 | 60 | 18 | 0.68 | 599 | 2 | 1.43 | 10 | 17 | 1085 | 5 | 11.4 | 212 | 5 | 3591 | 76 | 31 | 129 | 61
024A :851002:10:------:-- | 10:0021:000215 | 10:0021 | 21:0175 | 21:0175:000203 | 21:0175:000203:0001:0001:00 |  | 56.7707 | -64.0384 | NGR lake sediment grab sample | <177 micron (NGR) | 76 | 0071:ff__1 | 215 | 4.65 | 437 | 1.3 | 1.42 | 223 | 12 | 47 | 41 | 5.1 | 3.53 | 15 | 1.1 | 119 | 17 | 0.72 | 453 | 3 | 1.1 | 8 | 25 | 1046 | 16 | 10.6 | 182 | 21 | 2569 | 73 | 31 | 81 | 74
024A :851003:20:851002:10 | 10:0021:000216 | 10:0021 | 21:0175 | 21:0175:000203 | 21:0175:000203:0002:0001:00 |  | 56.7707 | -64.0384 | NGR lake sediment grab sample | <177 micron (NGR) | 76 | 0072:ff__1 | 216 | 5 | 476 | 1.3 | 1.56 | 206 | 12 | 46 | 38 | 5 | 3.55 | 15 | 1.17 | 112 | 17.2 | 0.76 | 477 | 3 | 1.23 | 8 | 25 | 978 | 17 | 11 | 200 | 19 | 2672 | 73 | 30 | 82 | 85
024A :851004:00:------:-- | 10:0021:000217 | 10:0021 | 21:0175 | 21:0175:000204 | 21:0175:000204:0001:0001:00 |  | 56.7649 | -64.0615 | NGR lake sediment grab sample | <177 micron (NGR) | 76 | 0101:s__01 | 217 | 5.71 | 555 | 1.4 | 1.91 | 175 | 12 | 47 | 32 | 4.1 | 3.12 | 16 | 1.4 | 94 | 15.2 | 0.84 | 515 | 1 | 1.6 | 9 | 22 | 624 | 18 | 11.9 | 244 | 17 | 2870 | 69 | 25 | 75 | 114
024A :851005:00:------:-- | 10:0021:000218 | 10:0021 | 21:0175 | 21:0175:000205 | 21:0175:000205:0001:0001:00 |  | 56.7438 | -64.0122 | NGR lake sediment grab sample | <177 micron (NGR) | 76 | 0102:s__02 | 218 | 3.7 | 345 | 1 | 1.07 | 273 | 8 | 30 | 57 | 4.8 | 2.02 | 10 | 0.7 | 155 | 8.8 | 0.42 | 271 | 3 | 0.77 | 5 | 21 | 683 | 13 | 8.1 | 142 | 17 | 1540 | 45 | 28 | 75 | 49
024A :851006:00:------:-- | 10:0021:000219 | 10:0021 | 21:0175 | 21:0175:000206 | 21:0175:000206:0001:0001:00 |  | 56.7307 | -64.0564 | NGR lake sediment grab sample | <177 micron (NGR) | 76 | 0103:s__03 | 219 | 3.38 | 327 | 0.9 | 0.95 | 248 | 7 | 32 | 52 | 4.6 | 2.05 | 9 | 0.66 | 140 | 8.4 | 0.38 | 252 | 2 | 0.68 | 5 | 20 | 594 | 10 | 7.7 | 132 | 13 | 1503 | 46 | 27 | 65 | 42
024A :851007:00:------:-- | 10:0021:000220 | 10:0021 | 21:0175 | 21:0175:000207 | 21:0175:000207:0001:0001:00 |  | 56.733 | -64.0923 | NGR lake sediment grab sample | <177 micron (NGR) | 76 | 0104:s__04 | 220 | 4.42 | 519 | 1.2 | 1.43 | 264 | 10 | 39 | 47 | 6 | 2.3 | 12 | 1.1 | 151 | 18.1 | 0.66 | 385 | 1 | 1.06 | 8 | 28 | 595 | 16 | 11.1 | 192 | 17 | 2538 | 52 | 34 | 103 | 67
024A :851008:00:------:-- | 10:0021:000221 | 10:0021 | 21:0175 | 21:0175:000208 | 21:0175:000208:0001:0001:00 |  | 56.7076 | -64.1217 | NGR lake sediment grab sample | <177 micron (NGR) | 76 | 0105:s__05 | 221 | 6.94 | 808 | 1.8 | 2.55 | 85 | 8 | 34 | 9 | 3.6 | 2.05 | 18 | 2.01 | 42 | 10.4 | 0.67 | 480 | 1 | 2.27 | 10 | 13 | 807 | 25 | 11.7 | 345 | 12 | 2842 | 52 | 22 | 43 | 177
024A :851009:00:------:-- | 10:0021:000222 | 10:0021 | 21:0175 | 21:0175:000209 | 21:0175:000209:0001:0001:00 |  | 56.6837 | -64.12 | NGR lake sediment grab sample | <177 micron (NGR) | 76 | 0106:s__06 | 222 | 4.61 | 531 | 1.4 | 1.27 | 257 | 12 | 38 | 37 | 6.6 | 2.34 | 14 | 1.19 | 134 | 16.4 | 0.57 | 362 | 2 | 1.02 | 8 | 29 | 648 | 17 | 9.3 | 182 | 22 | 2157 | 50 | 37 | 79 | 81
024A :851010:00:------:-- | 10:0021:000223 | 10:0021 | 21:0175 | 21:0175:000210 | 21:0175:000210:0001:0001:00 |  | 56.6988 | -64.0728 | NGR lake sediment grab sample | <177 micron (NGR) | 76 | 0107:s__07 | 223 | 4.72 | 504 | 1.4 | 1.45 | 196 | 9 | 39 | 30 | 5.2 | 2.74 | 13 | 1.17 | 107 | 11.1 | 0.56 | 378 | 2 | 1.2 | 8 | 21 | 729 | 18 | 10.5 | 201 | 18 | 2281 | 53 | 31 | 74 | 93
024A :851011:00:------:-- | 10:0021:000224 | 10:0021 | 21:0175 | 21:0175:000211 | 21:0175:000211:0001:0001:00 |  | 56.7018 | -64.0372 | NGR lake sediment grab sample | <177 micron (NGR) | 76 | 0108:s__08 | 224 | 3.59 | 339 | 1.1 | 0.93 | 243 | 9 | 31 | 44 | 5.6 | 2.63 | 13 | 0.69 | 134 | 8.5 | 0.37 | 282 | 4 | 0.69 | 5 | 21 | 997 | 13 | 7.9 | 127 | 23 | 1518 | 44 | 31 | 79 | 50
024A :851012:00:------:-- | 10:0021:000225 | 10:0021 | 21:0175 | 21:0175:000212 | 21:0175:000212:0001:0001:00 |  | 56.6717 | -64.0831 | NGR lake sediment grab sample | <177 micron (NGR) | 76 | 0109:s__09 | 225 | 4.86 | 518 | 1.4 | 1.39 | 206 | 13 | 39 | 55 | 5.6 | 3.47 | 12 | 1.23 | 125 | 15.9 | 0.65 | 450 | 7 | 1.09 | 9 | 25 | 831 | 20 | 11.3 | 188 | 19 | 2531 | 64 | 34 | 103 | 81
024A :851013:00:------:-- | 10:0021:000226 | 10:0021 | 21:0175 | 21:0175:000213 | 21:0175:000213:0001:0001:00 |  | 56.666 | -64.047 | NGR lake sediment grab sample | <177 micron (NGR) | 76 | 0110:s__10 | 226 | 4.8 | 524 | 1.4 | 1.4 | 162 | 9 | 37 | 43 | 4.6 | 2.77 | 14 | 1.23 | 95 | 12.1 | 0.57 | 442 | 2 | 1.18 | 8 | 18 | 1182 | 20 | 10.9 | 198 | 17 | 2348 | 56 | 29 | 74 | 117
024A :851014:00:------:-- | 10:0021:000227 | 10:0021 | 21:0175 | 21:0175:000214 | 21:0175:000214:0001:0001:00 |  | 56.6435 | -64.0197 | NGR lake sediment grab sample | <177 micron (NGR) | 76 | 0111:s__11 | 227 | 5.03 | 575 | 1.5 | 1.56 | 158 | 11 | 36 | 30 | 4.2 | 2.61 | 14 | 1.33 | 90 | 15 | 0.67 | 479 | 1 | 1.35 | 8 | 19 | 545 | 20 | 10.9 | 221 | 13 | 2620 | 58 | 26 | 109 | 89
024A :851016:00:------:-- | 10:0021:000228 | 10:0021 | 21:0175 | 21:0175:000215 | 21:0175:000215:0001:0001:00 |  | 56.6155 | -64.0345 | NGR lake sediment grab sample | <177 micron (NGR) | 76 | 0112:s__12 | 228 | 5.8 | 671 | 1.7 | 1.92 | 120 | 11 | 42 | 27 | 4 | 2.67 | 17 | 1.61 | 68 | 16.7 | 0.76 | 527 | 1 | 1.64 | 10 | 18 | 352 | 21 | 12.2 | 263 | 13 | 3028 | 64 | 25 | 92 | 131
024A :851017:00:------:-- | 10:0021:000229 | 10:0021 | 21:0175 | 21:0175:000216 | 21:0175:000216:0001:0001:00 |  | 56.4063 | -64.0398 | NGR lake sediment grab sample | <177 micron (NGR) | 76 | 0113:s__13 | 229 | 5.98 | 695 | 1.9 | 2.21 | 84 | 15 | 48 | 13 | 3.6 | 3.68 | 16 | 1.56 | 40 | 21 | 0.99 | 718 | 2 | 1.61 | 11 | 19 | 783 | 19 | 14 | 258 | 9 | 3895 | 76 | 24 | 103 | 147
024A :851018:00:------:-- | 10:0021:000230 | 10:0021 | 21:0175 | 21:0175:000217 | 21:0175:000217:0001:0001:00 |  | 56.3795 | -64.0209 | NGR lake sediment grab sample | <177 micron (NGR) | 76 | 0114:s__14 | 230 | 4.47 | 486 | 0.9 | 0.82 | 98 | 19 | 61 | 96 | 2.5 | 3.68 | 16 | 0.95 | 56 | 24.6 | 0.82 | 370 | 5 | 0.59 | 7 | 55 | 561 | 13 | 10.8 | 123 | 14 | 3091 | 85 | 16 | 110 | 36
024A :851019:00:------:-- | 10:0021:000231 | 10:0021 | 21:0175 | 21:0175:000218 | 21:0175:000218:0001:0001:00 |  | 56.3424 | -64.0064 | NGR lake sediment grab sample | <177 micron (NGR) | 76 | 0115:s__15 | 231 | 2.55 | 281 | 7.4 | 0.74 | 147 | 5 | 19 | 23 | 12.7 | 1.43 | 7 | 0.58 | 78 | 6.5 | 0.2 | 216 | 6 | 0.52 | 8 | 12 | 667 | 12 | 5.7 | 103 | 14 | 1195 | 40 | 90 | 60 | 87
024A :851020:00:------:-- | 10:0021:000232 | 10:0021 | 21:0175 | 21:0175:000219 | 21:0175:000219:0001:0001:00 |  | 56.3186 | -64.0105 | NGR lake sediment grab sample | <177 micron (NGR) | 76 | 0116:s__16 | 232 | 4.07 | 572 | 12.3 | 1.01 | 257 | 5 | 21 | 21 | 25.3 | 1.5 | 15 | 1.45 | 122 | 15.9 | 0.26 | 326 | 4 | 1.18 | 33 | 11 | 390 | 46 | 6.7 | 177 | 34 | 1900 | 31 | 167 | 125 | 377
024A :851022:10:------:-- | 10:0021:000233 | 10:0021 | 21:0175 | 21:0175:000220 | 21:0175:000220:0001:0001:00 |  | 56.2803 | -64.0086 | NGR lake sediment grab sample | <177 micron (NGR) | 77 | 0071:ff__1 | 233 | 5.93 | 882 | 3.6 | 1.69 | 166 | 5 | 21 | 7 | 7.9 | 2.22 | 18 | 2.1 | 81 | 15.7 | 0.39 | 413 | 2 | 1.9 | 17 | 7 | 599 | 25 | 11 | 266 | 18 | 3180 | 41 | 50 | 72 | 178
024A :851023:20:851022:10 | 10:0021:000234 | 10:0021 | 21:0175 | 21:0175:000220 | 21:0175:000220:0002:0001:00 |  | 56.2803 | -64.0086 | NGR lake sediment grab sample | <177 micron (NGR) | 77 | 0072:ff__1 | 234 | 5.97 | 885 | 3.7 | 1.69 | 168 | 5 | 20 | 7 | 7.9 | 2.26 | 19 | 2.12 | 83 | 14.9 | 0.4 | 417 | 1 | 1.91 | 18 | 8 | 601 | 26 | 11.2 | 265 | 19 | 3243 | 42 | 51 | 73 | 185
024A :851024:00:------:-- | 10:0021:000235 | 10:0021 | 21:0175 | 21:0175:000221 | 21:0175:000221:0001:0001:00 |  | 56.2756 | -64.0775 | NGR lake sediment grab sample | <177 micron (NGR) | 77 | 0101:s__01 | 235 | 2.23 | 243 | 11.6 | 0.47 | 359 | 7 | 16 | 16 | 14.3 | 2.61 | 7 | 0.37 | 177 | 11.4 | 0.14 | 166 | 10 | 0.3 | 5 | 9 | 369 | 10 | 6 | 68 | 24 | 873 | 26 | 93 | 144 | 52
024A :851025:00:------:-- | 10:0021:000236 | 10:0021 | 21:0175 | 21:0175:000222 | 21:0175:000222:0001:0001:00 |  | 56.3241 | -64.1017 | NGR lake sediment grab sample | <177 micron (NGR) | 77 | 0102:s__02 | 236 | 4.76 | 723 | 28.1 | 1.2 | 173 | 6 | 23 | 14 | 34.2 | 1.68 | 15 | 1.72 | 87 | 16.4 | 0.41 | 338 | 1 | 1.25 | 15 | 10 | 524 | 26 | 8.2 | 204 | 24 | 2119 | 42 | 213 | 123 | 180
024A :851026:00:------:-- | 10:0021:000237 | 10:0021 | 21:0175 | 21:0175:000223 | 21:0175:000223:0001:0001:00 |  | 56.3425 | -64.0962 | NGR lake sediment grab sample | <177 micron (NGR) | 77 | 0103:s__03 | 237 | 2.98 | 310 | 3.8 | 0.71 | 159 | 19 | 24 | 23 | 7 | 7.6 | 10 | 0.68 | 88 | 7.9 | 0.2 | 405 | 33 | 0.58 | 5 | 10 | 811 | 12 | 6.4 | 107 | 16 | 1220 | 75 | 47 | 126 | 69
024A :851027:00:------:-- | 10:0021:000238 | 10:0021 | 21:0175 | 21:0175:000224 | 21:0175:000224:0001:0001:00 |  | 56.3753 | -64.1106 | NGR lake sediment grab sample | <177 micron (NGR) | 77 | 0104:s__04 | 238 | 6.25 | 901 | 2 | 1.58 | 102 | 9 | 35 | 15 | 3.2 | 2.4 | 21 | 2.32 | 50 | 21.5 | 0.68 | 457 | 1 | 1.68 | 12 | 15 | 647 | 27 | 11 | 261 | 14 | 2920 | 66 | 20 | 79 | 95
024A :851028:00:------:-- | 10:0021:000239 | 10:0021 | 21:0175 | 21:0175:000225 | 21:0175:000225:0001:0001:00 |  | 56.3835 | -64.094 | NGR lake sediment grab sample | <177 micron (NGR) | 77 | 0105:s__05 | 239 | 7.01 | 915 | 2.1 | 1.71 | 130 | 14 | 36 | 36 | 4.3 | 4.13 | 22 | 2.41 | 60 | 25.3 | 0.76 | 1076 | 4 | 1.84 | 13 | 18 | 1142 | 30 | 12.6 | 273 | 17 | 3262 | 73 | 25 | 85 | 116
024A :851029:00:------:-- | 10:0021:000240 | 10:0021 | 21:0175 | 21:0175:000226 | 21:0175:000226:0001:0001:00 |  | 56.4175 | -64.1251 | NGR lake sediment grab sample | <177 micron (NGR) | 77 | 0106:s__06 | 240 | 5.2 | 609 | 1.6 | 1.6 | 157 | 9 | 28 | 56 | 5.7 | 2.07 | 15 | 1.51 | 89 | 14.2 | 0.47 | 488 | 5 | 1.35 | 9 | 15 | 807 | 19 | 10.8 | 216 | 14 | 2282 | 53 | 34 | 86 | 136
024A :851030:00:------:-- | 10:0021:000241 | 10:0021 | 21:0175 | 21:0175:000227 | 21:0175:000227:0001:0001:00 |  | 56.4107 | -64.0736 | NGR lake sediment grab sample | <177 micron (NGR) | 77 | 0107:s__07 | 241 | 2 | 189 | 0.8 | 0.59 | 101 | 4 | 28 | 29 | 5.3 | 0.77 | 5 | 0.34 | 68 | 5 | 0.16 | 135 | 3 | 0.3 | 3 | 15 | 558 | 6 | 5.5 | 79 | 7 | 816 | 32 | 33 | 44 | 30
014E :851002:00:------:-- | 10:0022:000001 | 10:0022 | 21:0176 | 21:0176:000001 | 21:0176:000001:0001:0001:00 |  | 57.3481 | -62.0456 | NGR lake sediment grab sample | <177 micron (NGR) | 13 | 0101:s__01 | 1 | 8.44 | 1326 | 1.6 | 3.14 | 147 | 14 | 42 | 21 | 8.4 | 4.53 | 27 | 2.1 | 68 | 15 | 0.89 | 610 | 1 | 2.39 | 13 | 22 | 1324 | 6 | 16.5 | 328 | 19 | 5561 | 77 | 44 | 108 | 55
014E :851003:00:------:-- | 10:0022:000002 | 10:0022 | 21:0176 | 21:0176:000002 | 21:0176:000002:0001:0001:00 |  | 57.36 | -62.0687 | NGR lake sediment grab sample | <177 micron (NGR) | 13 | 0102:s__02 | 2 | 5.1 | 628 | 1.1 | 1.51 | 125 | 16 | 56 | 60 | 8.5 | 5.82 | 15 | 1.04 | 80 | 11.5 | 0.58 | 795 | 25 | 1.09 | 6 | 34 | 2435 | 4 | 12.1 | 172 | 11 | 2575 | 72 | 61 | 116 | 46
014E :851004:00:------:-- | 10:0022:000003 | 10:0022 | 21:0176 | 21:0176:000003 | 21:0176:000003:0001:0001:00 |  | 57.4423 | -62.0878 | NGR lake sediment grab sample | <177 micron (NGR) | 13 | 0103:s__03 | 3 | 1.73 | 233 | 1.7 | 0.71 | 93 | 7 | 28 | 32 | 13 | 2.3 | 6 | 0.31 | 113 | 7.1 | 0.25 | 142 | 14 | 0.4 | 4 | 20 | 352 | 3 | 6.2 | 58 | 9 | 1151 | 30 | 112 | 65 | 18
014E :851005:10:------:-- | 10:0022:000004 | 10:0022 | 21:0176 | 21:0176:000004 | 21:0176:000004:0001:0001:00 |  | 57.5115 | -62.219 | NGR lake sediment grab sample | <177 micron (NGR) | 13 | 0071:ff__1 | 4 | 3.08 | 451 | 1 | 1.16 | 223 | 21 | 76 | 207 | 9.8 | 3.86 | 10 | 0.5 | 185 | 9.1 | 0.44 | 335 | 8 | 0.56 | 4 | 66 | 922 | 6 | 10.2 | 133 | 14 | 1604 | 71 | 73 | 106 | 24
014E :851007:20:851005:10 | 10:0022:000005 | 10:0022 | 21:0176 | 21:0176:000004 | 21:0176:000004:0002:0001:00 |  | 57.5115 | -62.219 | NGR lake sediment grab sample | <177 micron (NGR) | 13 | 0072:ff__1 | 5 | 3.03 | 419 | 1 | 1.13 | 210 | 18 | 73 | 172 | 8.8 | 3.29 | 10 | 0.49 | 175 | 8.9 | 0.43 | 352 | 7 | 0.58 | 4 | 56 | 943 | 5 | 9.7 | 127 | 12 | 1586 | 66 | 67 | 96 | 23
014E :851008:00:------:-- | 10:0022:000006 | 10:0022 | 21:0176 | 21:0176:000005 | 21:0176:000005:0001:0001:00 |  | 57.2137 | -62.0393 | NGR lake sediment grab sample | <177 micron (NGR) | 13 | 0104:s__04 | 6 | 6.47 | 477 | 0.7 | 1.74 | 107 | 61 | 62 | 56 | 5.4 | 13.19 | 12 | 0.68 | 58 | 7.8 | 0.58 | 7660 | 1 | 1.24 | 4 | 34 | 1992 | 2 | 8 | 214 | 9 | 2802 | 75 | 24 | 99 | 28
014E :851009:00:------:-- | 10:0022:000007 | 10:0022 | 21:0176 | 21:0176:000006 | 21:0176:000006:0001:0001:00 |  | 57.251 | -62.0395 | NGR lake sediment grab sample | <177 micron (NGR) | 13 | 0105:s__05 | 7 | 8.47 | 730 | 1 | 2.36 | 85 | 15 | 59 | 31 | 4.6 | 4.48 | 22 | 1.24 | 42 | 19.3 | 0.88 | 428 | 1 | 1.7 | 8 | 37 | 1265 | 1 | 11.1 | 295 | 8 | 4227 | 80 | 20 | 114 | 30
014E :851010:00:------:-- | 10:0022:000008 | 10:0022 | 21:0176 | 21:0176:000007 | 21:0176:000007:0001:0001:00 |  | 57.2713 | -62.0226 | NGR lake sediment grab sample | <177 micron (NGR) | 13 | 0106:s__06 | 8 | 2.19 | 134 | 0.3 | 0.8 | 74 | 13 | 37 | 55 | 2.8 | 3.66 | 6 | 0.2 | 52 | 2.8 | 0.18 | 246 | 5 | 0.36 | 1 | 45 | 725 | 6 | 5.5 | 60 | 7 | 756 | 35 | 17 | 60 | 9
014E :851011:00:------:-- | 10:0022:000009 | 10:0022 | 21:0176 | 21:0176:000008 | 21:0176:000008:0001:0001:00 |  | 57.281 | -62.0641 | NGR lake sediment grab sample | <177 micron (NGR) | 13 | 0107:s__07 | 9 | 2.26 | 252 | 0.4 | 0.94 | 44 | 9 | 28 | 26 | 2.6 | 2.24 | 6 | 0.36 | 27 | 5.7 | 0.27 | 230 | 4 | 0.52 | 3 | 25 | 688 | 26 | 5.5 | 99 | 5 | 1316 | 34 | 17 | 74 | 13
014E :851012:00:------:-- | 10:0022:000010 | 10:0022 | 21:0176 | 21:0176:000009 | 21:0176:000009:0001:0001:00 |  | 57.3022 | -62.0534 | NGR lake sediment grab sample | <177 micron (NGR) | 13 | 0108:s__08 | 10 | 2.9 | 349 | 0.5 | 0.96 | 48 | 6 | 18 | 20 | 2.6 | 2.04 | 8 | 0.54 | 26 | 7.3 | 0.27 | 174 | 1 | 0.58 | 4 | 14 | 749 | 10 | 6 | 119 | 6 | 1691 | 33 | 14 | 64 | 12
014E :851013:00:------:-- | 10:0022:000011 | 10:0022 | 21:0176 | 21:0176:000010 | 21:0176:000010:0001:0001:00 |  | 57.3217 | -62.1373 | NGR lake sediment grab sample | <177 micron (NGR) | 13 | 0109:s__09 | 11 | 5.18 | 703 | 1 | 1.92 | 91 | 12 | 48 | 24 | 5.7 | 3.23 | 16 | 1.2 | 55 | 15.4 | 0.67 | 372 | 1 | 1.33 | 8 | 31 | 859 | 8 | 12.1 | 209 | 12 | 3162 | 52 | 32 | 104 | 28
014E :851014:00:------:-- | 10:0022:000012 | 10:0022 | 21:0176 | 21:0176:000011 | 21:0176:000011:0001:0001:00 |  | 57.3411 | -62.149 | NGR lake sediment grab sample | <177 micron (NGR) | 13 | 0110:s__10 | 12 | 5.52 | 649 | 2.1 | 1.63 | 137 | 11 | 55 | 31 | 11.2 | 2.84 | 17 | 1.25 | 121 | 18.1 | 0.71 | 403 | 5 | 1.4 | 9 | 29 | 893 | 13 | 13.7 | 191 | 10 | 3029 | 55 | 79 | 93 | 38
014E :851015:00:------:-- | 10:0022:000013 | 10:0022 | 21:0176 | 21:0176:000012 | 21:0176:000012:0001:0001:00 |  | 57.3615 | -62.1188 | NGR lake sediment grab sample | <177 micron (NGR) | 13 | 0111:s__11 | 13 | 5.76 | 627 | 8.6 | 1.52 | 269 | 21 | 67 | 45 | 21.6 | 6.68 | 16 | 1.19 | 181 | 24 | 0.67 | 2738 | 18 | 1.17 | 14 | 34 | 1789 | 10 | 12.8 | 157 | 11 | 3214 | 67 | 157 | 169 | 47
014E :851016:00:------:-- | 10:0022:000014 | 10:0022 | 21:0176 | 21:0176:000013 | 21:0176:000013:0001:0001:00 |  | 57.3932 | -62.1054 | NGR lake sediment grab sample | <177 micron (NGR) | 13 | 0112:s__12 | 14 | 5.81 | 608 | 8.6 | 1.51 | 258 | 21 | 68 | 44 | 21.5 | 6.64 | 17 | 1.17 | 178 | 24 | 0.66 | 2658 | 17 | 1.19 | 13 | 34 | 1692 | 21 | 12.6 | 153 | 10 | 3160 | 65 | 154 | 165 | 47
014E :851017:00:------:-- | 10:0022:000015 | 10:0022 | 21:0176 | 21:0176:000014 | 21:0176:000014:0001:0001:00 |  | 57.4069 | -62.1619 | NGR lake sediment grab sample | <177 micron (NGR) | 13 | 0113:s__13 | 15 | 7.43 | 965 | 1.7 | 2.09 | 129 | 16 | 55 | 32 | 6.8 | 4.21 | 23 | 2.36 | 61 | 16.4 | 0.92 | 767 | 3 | 2.18 | 11 | 35 | 859 | 15 | 14.7 | 251 | 18 | 4112 | 72 | 37 | 94 | 79
014E :851018:00:------:-- | 10:0022:000016 | 10:0022 | 21:0176 | 21:0176:000015 | 21:0176:000015:0001:0001:00 |  | 57.4265 | -62.1396 | NGR lake sediment grab sample | <177 micron (NGR) | 13 | 0114:s__14 | 16 | 5.57 | 601 | 4.4 | 1.5 | 255 | 20 | 65 | 50 | 22.4 | 6.25 | 15 | 1.06 | 229 | 20.1 | 0.59 | 3460 | 44 | 1.09 | 8 | 31 | 2714 | 11 | 13.6 | 151 | 13 | 2708 | 61 | 179 | 152 | 37
014E :851019:00:------:-- | 10:0022:000017 | 10:0022 | 21:0176 | 21:0176:000016 | 21:0176:000016:0001:0001:00 |  | 57.4586 | -62.1798 | NGR lake sediment grab sample | <177 micron (NGR) | 13 | 0115:s__15 | 17 | 5.1 | 563 | 1.4 | 1.35 | 114 | 27 | 68 | 37 | 6.6 | 7.13 | 15 | 1.07 | 64 | 12.4 | 0.65 | 2100 | 15 | 1.16 | 6 | 38 | 2092 | 6 | 11.8 | 151 | 7 | 2947 | 75 | 43 | 113 | 37
014E :851020:00:------:-- | 10:0022:000018 | 10:0022 | 21:0176 | 21:0176:000017 | 21:0176:000017:0001:0001:00 |  | 57.5021 | -62.2538 | NGR lake sediment grab sample | <177 micron (NGR) | 13 | 0116:s__16 | 18 | 5.58 | 612 | 1.1 | 1.91 | 94 | 19 | 114 | 41 | 5.6 | 3.39 | 15 | 1.27 | 70 | 15.8 | 0.96 | 417 | 1 | 1.56 | 6 | 71 | 618 | 7 | 12.6 | 186 | 8 | 2716 | 63 | 36 | 98 | 48
014E :851022:00:------:-- | 10:0022:000019 | 10:0022 | 21:0176 | 21:0176:000018 | 21:0176:000018:0001:0001:00 |  | 57.471 | -62.3307 | NGR lake sediment grab sample | <177 micron (NGR) | 14 | 0101:s__01 | 19 | 5.18 | 700 | 1.3 | 1.45 | 152 | 18 | 52 | 44 | 6.8 | 3.5 | 16 | 1.57 | 75 | 25.5 | 0.71 | 437 | 1 | 1.2 | 9 | 41 | 1178 | 10 | 12.6 | 159 | 15 | 3383 | 71 | 41 | 111 | 38
014E :851023:00:------:-- | 10:0022:000020 | 10:0022 | 21:0176 | 21:0176:000019 | 21:0176:000019:0001:0001:00 |  | 57.4989 | -62.3449 | NGR lake sediment grab sample | <177 micron (NGR) | 14 | 0102:s__02 | 20 | 4.85 | 467 | 1.2 | 1.22 | 262 | 26 | 76 | 89 | 11.2 | 8.14 | 14 | 0.85 | 158 | 11.8 | 0.52 | 700 | 5 | 0.88 | 5 | 45 | 2461 | 11 | 11.6 | 137 | 15 | 2518 | 102 | 71 | 124 | 38
014E :851024:10:------:-- | 10:0022:000021 | 10:0022 | 21:0176 | 21:0176:000020 | 21:0176:000020:0001:0001:00 |  | 57.4814 | -62.382 | NGR lake sediment grab sample | <177 micron (NGR) | 14 | 0071:ff__1 | 21 | 4.31 | 555 | 1.1 | 1.26 | 217 | 28 | 68 | 81 | 9.9 | 10.71 | 15 | 0.82 | 133 | 12.8 | 0.53 | 1508 | 8 | 0.83 | 4 | 71 | 1475 | 9 | 12.8 | 183 | 21 | 2335 | 95 | 67 | 150 | 35
014E :851025:20:851024:10 | 10:0022:000022 | 10:0022 | 21:0176 | 21:0176:000020 | 21:0176:000020:0002:0001:00 |  | 57.4814 | -62.382 | NGR lake sediment grab sample | <177 micron (NGR) | 14 | 0072:ff__1 | 22 | 4.3 | 500 | 1.1 | 1.21 | 199 | 44 | 73 | 72 | 8.9 | 9.06 | 14 | 0.84 | 120 | 12.5 | 0.54 | 1004 | 7 | 0.84 | 5 | 79 | 1489 | 9 | 12.3 | 169 | 14 | 2320 | 93 | 59 | 151 | 35
014E :851026:00:------:-- | 10:0022:000023 | 10:0022 | 21:0176 | 21:0176:000021 | 21:0176:000021:0001:0001:00 |  | 57.5013 | -62.4049 | NGR lake sediment grab sample | <177 micron (NGR) | 14 | 0103:s__03 | 23 | 7.31 | 1002 | 1.6 | 2.12 | 131 | 16 | 53 | 32 | 6.5 | 4.05 | 20 | 2.4 | 61 | 16.6 | 0.9 | 734 | 4 | 2.15 | 11 | 32 | 844 | 26 | 14.1 | 252 | 9 | 4100 | 73 | 37 | 91 | 75
014E :851027:00:------:-- | 10:0022:000024 | 10:0022 | 21:0176 | 21:0176:000022 | 21:0176:000022:0001:0001:00 |  | 57.5264 | -62.7109 | NGR lake sediment grab sample | <177 micron (NGR) | 14 | 0104:s__04 | 24 | 4.63 | 584 | 1.4 | 1.52 | 213 | 19 | 45 | 44 | 9.9 | 5.6 | 14 | 1.28 | 110 | 11.4 | 0.57 | 476 | 2 | 1.3 | 10 | 26 | 760 | 13 | 12.7 | 168 | 18 | 3777 | 101 | 65 | 110 | 58
014E :851028:00:------:-- | 10:0022:000025 | 10:0022 | 21:0176 | 21:0176:000023 | 21:0176:000023:0001:0001:00 |  | 57.5279 | -62.8122 | NGR lake sediment grab sample | <177 micron (NGR) | 14 | 0105:s__05 | 25 | 5.09 | 823 | 1.6 | 1.45 | 220 | 37 | 38 | 34 | 10 | 5.35 | 17 | 1.77 | 114 | 16.9 | 0.58 | 583 | 14 | 1.31 | 10 | 41 | 1019 | 17 | 13.3 | 165 | 19 | 3678 | 62 | 64 | 154 | 49
014E :851030:00:------:-- | 10:0022:000026 | 10:0022 | 21:0176 | 21:0176:000024 | 21:0176:000024:0001:0001:00 |  | 57.528 | -62.9135 | NGR lake sediment grab sample | <177 micron (NGR) | 14 | 0106:s__06 | 26 | 4.08 | 440 | 1.9 | 0.79 | 227 | 64 | 32 | 90 | 9.8 | 8.82 | 12 | 0.92 | 128 | 9.5 | 0.36 | 251 | 2 | 0.71 | 4 | 104 | 800 | 17 | 8.1 | 93 | 12 | 1815 | 42 | 70 | 241 | 23
014E :851031:00:------:-- | 10:0022:000027 | 10:0022 | 21:0176 | 21:0176:000025 | 21:0176:000025:0001:0001:00 |  | 57.5447 | -63.0218 | NGR lake sediment grab sample | <177 micron (NGR) | 14 | 0107:s__07 | 27 | 6.95 | 1090 | 1.7 | 2.12 | 152 | 10 | 25 | 10 | 7.9 | 4.01 | 20 | 2.28 | 64 | 16.2 | 0.57 | 607 | 1 | 2.18 | 11 | 9 | 947 | 59 | 12.5 | 248 | 9 | 3835 | 51 | 44 | 95 | 61
014E :851032:00:------:-- | 10:0022:000028 | 10:0022 | 21:0176 | 21:0176:000026 | 21:0176:000026:0001:0001:00 |  | 57.54 | -63.0674 | NGR lake sediment grab sample | <177 micron (NGR) | 14 | 0108:s__08 | 28 | 6.61 | 1023 | 1.6 | 2.11 | 215 | 13 | 38 | 19 | 9.8 | 6.3 | 22 | 2.05 | 101 | 16.1 | 0.63 | 572 | 1 | 1.96 | 10 | 13 | 1409 | 14 | 14.7 | 242 | 23 | 3940 | 68 | 58 | 115 | 69
014E :851033:00:------:-- | 10:0022:000029 | 10:0022 | 21:0176 | 21:0176:000027 | 21:0176:000027:0001:0001:00 |  | 57.5545 | -63.1255 | NGR lake sediment grab sample | <177 micron (NGR) | 14 | 0109:s__09 | 29 | 5.51 | 827 | 1.5 | 1.53 | 234 | 13 | 32 | 32 | 12 | 3.46 | 17 | 1.67 | 124 | 12.2 | 0.51 | 459 | 2 | 1.49 | 8 | 15 | 1395 | 11 | 12.8 | 200 | 21 | 2833 | 57 | 74 | 128 | 50
014E :851034:00:------:-- | 10:0022:000030 | 10:0022 | 21:0176 | 21:0176:000028 | 21:0176:000028:0001:0001:00 |  | 57.5514 | -63.1963 | NGR lake sediment grab sample | <177 micron (NGR) | 14 | 0110:s__10 | 30 | 7.88 | 1067 | 1.6 | 2.22 | 172 | 20 | 61 | 33 | 7.2 | 5.53 | 25 | 2.24 | 80 | 21.3 | 1.05 | 1106 | 1 | 2.14 | 11 | 30 | 1523 | 33 | 16.5 | 288 | 16 | 4354 | 99 | 39 | 122 | 74
014E :851035:00:------:-- | 10:0022:000031 | 10:0022 | 21:0176 | 21:0176:000029 | 21:0176:000029:0001:0001:00 |  | 57.5461 | -63.2419 | NGR lake sediment grab sample | <177 micron (NGR) | 14 | 0111:s__11 | 31 | 6.58 | 915 | 1.5 | 1.86 | 156 | 14 | 48 | 26 | 7.2 | 4.07 | 20 | 1.79 | 77 | 18 | 0.85 | 474 | 1 | 1.77 | 8 | 23 | 1160 | 13 | 14.7 | 244 | 15 | 3580 | 80 | 42 | 117 | 62
014E :851036:00:------:-- | 10:0022:000032 | 10:0022 | 21:0176 | 21:0176:000030 | 21:0176:000030:0001:0001:00 |  | 57.5522 | -63.307 | NGR lake sediment grab sample | <177 micron (NGR) | 14 | 0112:s__12 | 32 | 5.66 | 706 | 1.2 | 1.31 | 102 | 14 | 61 | 43 | 4 | 3.03 | 19 | 1.49 | 52 | 17.7 | 0.92 | 353 | 1 | 1.34 | 6 | 38 | 573 | 7 | 12.5 | 198 | 18 | 3064 | 88 | 23 | 111 | 46
014E :851037:00:------:-- | 10:0022:000033 | 10:0022 | 21:0176 | 21:0176:000031 | 21:0176:000031:0001:0001:00 |  | 57.5436 | -63.3898 | NGR lake sediment grab sample | <177 micron (NGR) | 14 | 0113:s__13 | 33 | 7.07 | 788 | 1.3 | 1.61 | 120 | 22 | 79 | 62 | 4 | 4.09 | 22 | 1.72 | 58 | 25.6 | 1.2 | 538 | 1 | 1.61 | 7 | 46 | 1082 | 12 | 15 | 225 | 17 | 3841 | 108 | 22 | 121 | 66
014E :851038:00:------:-- | 10:0022:000034 | 10:0022 | 21:0176 | 21:0176:000032 | 21:0176:000032:0001:0001:00 |  | 57.5318 | -63.4111 | NGR lake sediment grab sample | <177 micron (NGR) | 14 | 0114:s__14 | 34 | 7.7 | 937 | 1.3 | 2.12 | 122 | 30 | 79 | 49 | 4.9 | 6.84 | 23 | 1.95 | 58 | 19.8 | 1.36 | 1569 | 7 | 2.06 | 8 | 40 | 1370 | 14 | 16.2 | 275 | 13 | 4117 | 117 | 27 | 110 | 94
014E :851039:00:------:-- | 10:0022:000035 | 10:0022 | 21:0176 | 21:0176:000033 | 21:0176:000033:0001:0001:00 |  | 57.5432 | -63.4842 | NGR lake sediment grab sample | <177 micron (NGR) | 14 | 0115:s__15 | 35 | 6.88 | 808 | 1.3 | 2.33 | 88 | 22 | 48 | 42 | 3.6 | 2.92 | 19 | 1.65 | 46 | 13.9 | 0.86 | 478 | 1 | 2.18 | 7 | 55 | 715 | 16 | 11.5 | 301 | 12 | 2832 | 72 | 20 | 101 | 78
014E :851040:00:------:-- | 10:0022:000036 | 10:0022 | 21:0176 | 21:0176:000034 | 21:0176:000034:0001:0001:00 |  | 57.5363 | -63.5926 | NGR lake sediment grab sample | <177 micron (NGR) | 14 | 0116:s__16 | 36 | 5.39 | 584 | 1.1 | 1.72 | 109 | 22 | 42 | 34 | 4.1 | 2.86 | 15 | 1.07 | 52 | 11.2 | 0.62 | 390 | 1 | 1.52 | 4 | 35 | 1025 | 4 | 11.4 | 213 | 16 | 2025 | 62 | 25 | 109 | 47
014E :851042:10:------:-- | 10:0022:000037 | 10:0022 | 21:0176 | 21:0176:000035 | 21:0176:000035:0001:0001:00 |  | 57.5366 | -63.683 | NGR lake sediment grab sample | <177 micron (NGR) | 15 | 0071:ff__1 | 37
014E :851043:20:851042:10 | 10:0022:000038 | 10:0022 | 21:0176 | 21:0176:000035 | 21:0176:000035:0002:0001:00 |  | 57.5366 | -63.683 | NGR lake sediment grab sample | <177 micron (NGR) | 15 | 0072:ff__1 | 38 | 5.58 | 569 | 1 | 1.83 | 119 | 11 | 42 | 31 | 3.2 | 2.21 | 14 | 1.11 | 65 | 10.8 | 0.57 | 311 | 1 | 1.69 | 3 | 22 | 804 | 17 | 9.1 | 239 | 9 | 1632 | 53 | 17 | 72 | 41
014E :851044:00:------:-- | 10:0022:000039 | 10:0022 | 21:0176 | 21:0176:000036 | 21:0176:000036:0001:0001:00 |  | 57.5329 | -63.7244 | NGR lake sediment grab sample | <177 micron (NGR) | 15 | 0101:s__01 | 39 | 6.18 | 591 | 1.2 | 2.08 | 128 | 17 | 51 | 51 | 3.8 | 4.16 | 17 | 1.24 | 86 | 14.2 | 0.76 | 401 | 2 | 1.85 | 4 | 44 | 976 | 22 | 12.3 | 248 | 12 | 2271 | 73 | 23 | 114 | 41
014E :851045:00:------:-- | 10:0022:000040 | 10:0022 | 21:0176 | 21:0176:000037 | 21:0176:000037:0001:0001:00 |  | 57.5075 | -63.7162 | NGR lake sediment grab sample | <177 micron (NGR) | 15 | 0102:s__02 | 40 | 5.84 | 546 | 1.1 | 1.88 | 149 | 17 | 48 | 45 | 4.7 | 4.41 | 16 | 1.13 | 91 | 12.6 | 0.72 | 719 | 4 | 1.69 | 4 | 30 | 1293 | 4 | 11.9 | 232 | 14 | 2117 | 72 | 27 | 107 | 46
014E :851046:00:------:-- | 10:0022:000041 | 10:0022 | 21:0176 | 21:0176:000038 | 21:0176:000038:0001:0001:00 |  | 57.5075 | -63.6756 | NGR lake sediment grab sample | <177 micron (NGR) | 15 | 0103:s__03 | 41 | 5.83 | 598 | 0.9 | 1.72 | 101 | 15 | 57 | 41 | 2.7 | 2.74 | 16 | 1.29 | 55 | 21.3 | 0.96 | 376 | 1 | 1.54 | 6 | 32 | 1156 | 6 | 11 | 206 | 13 | 2976 | 75 | 14 | 89 | 37
014E :851047:00:------:-- | 10:0022:000042 | 10:0022 | 21:0176 | 21:0176:000039 | 21:0176:000039:0001:0001:00 |  | 57.5113 | -63.5847 | NGR lake sediment grab sample | <177 micron (NGR) | 15 | 0104:s__04 | 42 | 8.16 | 772 | 1.5 | 1.07 | 91 | 17 | 48 | 46 | 5.5 | 4.76 | 23 | 1.67 | 49 | 18.8 | 0.62 | 365 | 1 | 1.11 | 4 | 39 | 1261 | 7 | 18.6 | 142 | 10 | 2205 | 77 | 32 | 134 | 37
014E :851048:00:------:-- | 10:0022:000043 | 10:0022 | 21:0176 | 21:0176:000040 | 21:0176:000040:0001:0001:00 |  | 57.5027 | -63.5424 | NGR lake sediment grab sample | <177 micron (NGR) | 15 | 0105:s__05 | 43 | 5.88 | 587 | 1.3 | 1.09 | 103 | 42 | 72 | 111 | 4 | 5.23 | 20 | 1.22 | 55 | 21.9 | 1.01 | 387 | 6 | 1.09 | 4 | 82 | 1006 | 5 | 15.3 | 155 | 19 | 2711 | 98 | 24 | 196 | 38
014E :851049:00:------:-- | 10:0022:000044 | 10:0022 | 21:0176 | 21:0176:000041 | 21:0176:000041:0001:0001:00 |  | 57.5079 | -63.512 | NGR lake sediment grab sample | <177 micron (NGR) | 15 | 0106:s__06 | 44 | 6.4 | 604 | 1.6 | 1.02 | 88 | 18 | 82 | 100 | 3.4 | 3.85 | 21 | 1.31 | 47 | 27.6 | 1.15 | 343 | 2 | 0.97 | 4 | 75 | 1280 | 9 | 14.7 | 143 | 12 | 2717 | 106 | 21 | 174 | 38
014E :851050:00:------:-- | 10:0022:000045 | 10:0022 | 21:0176 | 21:0176:000042 | 21:0176:000042:0001:0001:00 |  | 57.5222 | -63.4436 | NGR lake sediment grab sample | <177 micron (NGR) | 15 | 0107:s__07 | 45 | 8.53 | 904 | 1.7 | 1.99 | 126 | 29 | 96 | 78 | 4.4 | 5.65 | 25 | 2.13 | 63 | 27.5 | 1.52 | 935 | 2 | 1.93 | 8 | 56 | 754 | 14 | 16.5 | 258 | 16 | 4535 | 133 | 23 | 137 | 77
014E :851051:00:------:-- | 10:0022:000046 | 10:0022 | 21:0176 | 21:0176:000043 | 21:0176:000043:0001:0001:00 |  | 57.5163 | -63.3776 | NGR lake sediment grab sample | <177 micron (NGR) | 15 | 0108:s__08 | 46 | 8.16 | 960 | 1.5 | 2.26 | 130 | 38 | 81 | 83 | 5.4 | 5.93 | 25 | 2.12 | 68 | 24.9 | 1.65 | 639 | 5 | 2.06 | 11 | 50 | 774 | 11 | 17.9 | 269 | 14 | 4426 | 118 | 28 | 158 | 73
014E :851052:00:------:-- | 10:0022:000047 | 10:0022 | 21:0176 | 21:0176:000044 | 21:0176:000044:0001:0001:00 |  | 57.5075 | -63.3316 | NGR lake sediment grab sample | <177 micron (NGR) | 15 | 0109:s__09 | 47 | 4.62 | 506 | 1.2 | 1.21 | 92 | 11 | 62 | 31 | 4.8 | 2.3 | 13 | 1.07 | 45 | 13.1 | 0.65 | 300 | 6 | 1.16 | 5 | 22 | 558 | 3 | 11.6 | 168 | 3 | 2393 | 66 | 27 | 100 | 47
014E :851053:00:------:-- | 10:0022:000048 | 10:0022 | 21:0176 | 21:0176:000045 | 21:0176:000045:0001:0001:00 |  | 57.5093 | -63.199 | NGR lake sediment grab sample | <177 micron (NGR) | 15 | 0110:s__10 | 48 | 5.03 | 671 | 1.4 | 1.44 | 156 | 8 | 32 | 26 | 7.3 | 3.97 | 13 | 1.4 | 78 | 9.7 | 0.47 | 366 | 2 | 1.46 | 7 | 13 | 682 | 4 | 9.8 | 193 | 6 | 2544 | 53 | 41 | 117 | 51
014E :851054:00:------:-- | 10:0022:000049 | 10:0022 | 21:0176 | 21:0176:000046 | 21:0176:000046:0001:0001:00 |  | 57.5195 | -63.1516 | NGR lake sediment grab sample | <177 micron (NGR) | 15 | 0111:s__11 | 49 | 6.95 | 975 | 1.6 | 2.05 | 151 | 14 | 44 | 24 | 7.5 | 4.03 | 21 | 2.11 | 76 | 18.2 | 0.72 | 542 | 2 | 2.06 | 11 | 17 | 772 | 6 | 13.5 | 260 | 7 | 3998 | 68 | 43 | 124 | 66
014E :851055:00:------:-- | 10:0022:000050 | 10:0022 | 21:0176 | 21:0176:000047 | 21:0176:000047:0001:0001:00 |  | 57.5134 | -63.079 | NGR lake sediment grab sample | <177 micron (NGR) | 15 | 0112:s__12 | 50 | 6.18 | 845 | 1.8 | 1.79 | 268 | 14 | 36 | 18 | 11.5 | 6.45 | 20 | 1.93 | 132 | 15.4 | 0.57 | 494 | 1 | 1.76 | 10 | 11 | 1313 | 8 | 12.7 | 211 | 14 | 3419 | 62 | 68 | 112 | 58
014E :851057:00:------:-- | 10:0022:000051 | 10:0022 | 21:0176 | 21:0176:000048 | 21:0176:000048:0001:0001:00 |  | 57.5235 | -62.987 | NGR lake sediment grab sample | <177 micron (NGR) | 15 | 0113:s__13 | 51 | 6.73 | 1073 | 2 | 2.18 | 246 | 10 | 30 | 20 | 12.2 | 4.45 | 25 | 2.45 | 119 | 19.1 | 0.61 | 570 | 2 | 2.03 | 15 | 11 | 1778 | 13 | 15.2 | 215 | 19 | 4399 | 56 | 71 | 121 | 57
014E :851058:00:------:-- | 10:0022:000052 | 10:0022 | 21:0176 | 21:0176:000049 | 21:0176:000049:0001:0001:00 |  | 57.5048 | -62.9348 | NGR lake sediment grab sample | <177 micron (NGR) | 15 | 0114:s__14 | 52 | 6.45 | 964 | 2 | 1.86 | 269 | 50 | 37 | 38 | 11.8 | 6.27 | 20 | 2.11 | 119 | 16.9 | 0.56 | 3525 | 2 | 1.73 | 12 | 40 | 1529 | 22 | 14.5 | 191 | 10 | 4096 | 59 | 72 | 139 | 54
014E :851059:00:------:-- | 10:0022:000053 | 10:0022 | 21:0176 | 21:0176:000050 | 21:0176:000050:0001:0001:00 |  | 57.5109 | -62.8639 | NGR lake sediment grab sample | <177 micron (NGR) | 15 | 0115:s__15 | 53 | 5.58 | 778 | 1.6 | 1.37 | 205 | 17 | 52 | 48 | 8.9 | 3.96 | 17 | 1.6 | 99 | 15.6 | 0.61 | 422 | 2 | 1.25 | 9 | 34 | 1572 | 4 | 12.3 | 168 | 7 | 3416 | 70 | 55 | 131 | 46
014E :851060:00:------:-- | 10:0022:000054 | 10:0022 | 21:0176 | 21:0176:000051 | 21:0176:000051:0001:0001:00 |  | 57.5169 | -62.8346 | NGR lake sediment grab sample | <177 micron (NGR) | 15 | 0116:s__16 | 54 | 4.42 | 572 | 1.3 | 1.19 | 171 | 19 | 42 | 40 | 7.9 | 3.42 | 12 | 1.09 | 87 | 12.4 | 0.51 | 317 | 2 | 1.01 | 6 | 37 | 1152 | 5 | 10.4 | 138 | 4 | 2479 | 56 | 50 | 134 | 40
014E :851062:00:------:-- | 10:0022:000055 | 10:0022 | 21:0176 | 21:0176:000052 | 21:0176:000052:0001:0001:00 |  | 57.4993 | -62.7563 | NGR lake sediment grab sample | <177 micron (NGR) | 16 | 0101:s__01 | 55 | 6.91 | 831 | 1.5 | 1.97 | 149 | 22 | 68 | 43 | 6.5 | 6.64 | 22 | 2.03 | 79 | 29.8 | 1.15 | 592 | 1 | 1.8 | 12 | 30 | 1060 | 5 | 15 | 229 | 10 | 4752 | 123 | 36 | 120 | 47
014E :851063:00:------:-- | 10:0022:000056 | 10:0022 | 21:0176 | 21:0176:000053 | 21:0176:000053:0001:0001:00 |  | 57.4726 | -62.7004 | NGR lake sediment grab sample | <177 micron (NGR) | 16 | 0102:s__02 | 56 | 8.58 | 900 | 1.6 | 2.59 | 132 | 27 | 87 | 52 | 4.6 | 5.9 | 26 | 2.53 | 68 | 43.5 | 1.88 | 795 | 1 | 2.18 | 14 | 44 | 1126 | 1 | 17 | 290 | 10 | 5613 | 128 | 22 | 127 | 42
014E :851064:00:------:-- | 10:0022:000057 | 10:0022 | 21:0176 | 21:0176:000054 | 21:0176:000054:0001:0001:00 |  | 57.4997 | -62.6459 | NGR lake sediment grab sample | <177 micron (NGR) | 16 | 0103:s__03 | 57 | 4.28 | 503 | 1.2 | 1.46 | 163 | 23 | 59 | 71 | 8.6 | 6.87 | 14 | 0.94 | 96 | 14.6 | 0.59 | 540 | 4 | 1.03 | 7 | 38 | 1671 | 1 | 12.2 | 144 | 14 | 3015 | 112 | 53 | 150 | 45
014E :851065:10:------:-- | 10:0022:000058 | 10:0022 | 21:0176 | 21:0176:000055 | 21:0176:000055:0001:0001:00 |  | 57.4972 | -62.6089 | NGR lake sediment grab sample | <177 micron (NGR) | 16 | 0071:ff__1 | 58 | 4.82 | 697 | 1.3 | 1.82 | 149 | 20 | 44 | 41 | 7.4 | 4.85 | 10 | 1.26 | 88 | 12.3 | 0.57 | 4897 | 11 | 1.42 | 11 | 23 | 1154 | 7 | 12.6 | 193 | 2 | 4075 | 89 | 49 | 100 | 75
014E :851066:20:851065:10 | 10:0022:000059 | 10:0022 | 21:0176 | 21:0176:000055 | 21:0176:000055:0002:0001:00 |  | 57.4972 | -62.6089 | NGR lake sediment grab sample | <177 micron (NGR) | 16 | 0072:ff__1 | 59 | 5.09 | 663 | 1.3 | 1.84 | 145 | 16 | 43 | 41 | 7.4 | 4.24 | 11 | 1.27 | 90 | 13.2 | 0.57 | 2766 | 10 | 1.43 | 10 | 24 | 1136 | 1 | 12.3 | 192 | 4 | 3838 | 83 | 50 | 99 | 64
014E :851067:00:------:-- | 10:0022:000060 | 10:0022 | 21:0176 | 21:0176:000056 | 21:0176:000056:0001:0001:00 |  | 57.4029 | -62.3364 | NGR lake sediment grab sample | <177 micron (NGR) | 16 | 0104:s__04 | 60 | 3.88 | 495 | 0.9 | 1.31 | 90 | 9 | 32 | 24 | 6.2 | 2.26 | 9 | 0.9 | 62 | 8.9 | 0.38 | 268 | 1 | 0.98 | 7 | 17 | 1005 | 1 | 9.9 | 131 | 1 | 2403 | 48 | 40 | 78 | 26
014E :851068:00:------:-- | 10:0022:000061 | 10:0022 | 21:0176 | 21:0176:000057 | 21:0176:000057:0001:0001:00 |  | 57.4263 | -62.2848 | NGR lake sediment grab sample | <177 micron (NGR) | 16 | 0105:s__05 | 61 | 2.96 | 268 | 0.6 | 0.97 | 90 | 11 | 52 | 33 | 4.6 | 2.74 | 7 | 0.44 | 48 | 6.4 | 0.29 | 293 | 8 | 0.53 | 3 | 19 | 1663 | 1 | 7.1 | 98 | 4 | 1366 | 61 | 33 | 70 | 20
014E :851070:00:------:-- | 10:0022:000062 | 10:0022 | 21:0176 | 21:0176:000058 | 21:0176:000058:0001:0001:00 |  | 57.4088 | -62.2837 | NGR lake sediment grab sample | <177 micron (NGR) | 16 | 0106:s__06 | 62 | 7.59 | 1181 | 2 | 2.38 | 166 | 16 | 53 | 21 | 8.9 | 4.84 | 23 | 2.5 | 78 | 22.6 | 0.82 | 655 | 1 | 2.18 | 16 | 26 | 1147 | 17 | 16.4 | 246 | 6 | 5801 | 82 | 51 | 114 | 69
014E :851071:00:------:-- | 10:0022:000063 | 10:0022 | 21:0176 | 21:0176:000059 | 21:0176:000059:0001:0001:00 |  | 57.3662 | -62.2265 | NGR lake sediment grab sample | <177 micron (NGR) | 16 | 0107:s__07 | 63 | 3.27 | 1231 | 0.6 | 1.81 | 92 | 48 | 63 | 47 | 9.9 | 26.37 | 9 | 0.58 | 90 | 13.2 | 0.59 | 17178 | 31 | 0.67 | 1 | 39 | 1904 | 11 | 10.3 | 528 | 3 | 1723 | 239 | 51 | 117 | 27
014E :851072:00:------:-- | 10:0022:000064 | 10:0022 | 21:0176 | 21:0176:000060 | 21:0176:000060:0001:0001:00 |  | 57.3473 | -62.21 | NGR lake sediment grab sample | <177 micron (NGR) | 16 | 0108:s__08 | 64 | 3.23 | 463 | 0.7 | 1.26 | 84 | 14 | 34 | 33 | 4.5 | 3.68 | 10 | 0.71 | 48 | 7.2 | 0.38 | 432 | 4 | 0.75 | 5 | 27 | 821 | 7 | 8.8 | 130 | 3 | 1884 | 54 | 32 | 94 | 19
014E :851073:00:------:-- | 10:0022:000065 | 10:0022 | 21:0176 | 21:0176:000061 | 21:0176:000061:0001:0001:00 |  | 57.3203 | -62.2116 | NGR lake sediment grab sample | <177 micron (NGR) | 16 | 0109:s__09 | 65 | 4.85 | 640 | 0.8 | 1.96 | 62 | 9 | 31 | 13 | 3.4 | 2.41 | 11 | 1.1 | 34 | 9.8 | 0.49 | 354 | 1 | 1.37 | 7 | 18 | 978 | 3 | 8.8 | 212 | 1 | 2779 | 34 | 23 | 64 | 30
014E :851074:00:------:-- | 10:0022:000066 | 10:0022 | 21:0176 | 21:0176:000062 | 21:0176:000062:0001:0001:00 |  | 57.3119 | -62.1494 | NGR lake sediment grab sample | <177 micron (NGR) | 16 | 0110:s__10 | 66 | 2.82 | 315 | 0.5 | 0.97 | 72 | 13 | 45 | 33 | 3.3 | 3.46 | 8 | 0.44 | 34 | 4.7 | 0.36 | 264 | 3 | 0.59 | 4 | 45 | 1145 | 1 | 7.4 | 108 | 1 | 1891 | 40 | 21 | 82 | 17
014E :851075:00:------:-- | 10:0022:000067 | 10:0022 | 21:0176 | 21:0176:000063 | 21:0176:000063:0001:0001:00 |  | 57.2828 | -62.13 | NGR lake sediment grab sample | <177 micron (NGR) | 16 | 0111:s__11 | 67 | 8.68 | 847 | 1.1 | 3.25 | 107 | 18 | 53 | 25 | 4.5 | 5.23 | 22 | 1.61 | 51 | 21.8 | 1.07 | 1194 | 1 | 2.19 | 10 | 27 | 2085 | 1 | 14.3 | 358 | 4 | 4919 | 76 | 27 | 111 | 32
014E :851076:00:------:-- | 10:0022:000068 | 10:0022 | 21:0176 | 21:0176:000064 | 21:0176:000064:0001:0001:00 |  | 57.2566 | -62.1638 | NGR lake sediment grab sample | <177 micron (NGR) | 16 | 0112:s__12 | 68 | 3.73 | 400 | 0.4 | 1.28 | 43 | 7 | 32 | 17 | 1.4 | 1.68 | 8 | 0.53 | 25 | 11.1 | 0.38 | 177 | 1 | 0.79 | 3 | 23 | 705 | 3 | 6.6 | 158 | 1 | 1718 | 28 | 13 | 56 | 13
014E :851077:00:------:-- | 10:0022:000069 | 10:0022 | 21:0176 | 21:0176:000065 | 21:0176:000065:0001:0001:00 |  | 57.2396 | -62.1026 | NGR lake sediment grab sample | <177 micron (NGR) | 16 | 0113:s__13 | 69 | 3.83 | 300 | 0.4 | 1.15 | 53 | 8 | 56 | 41 | 2.1 | 1.64 | 8 | 0.42 | 32 | 5.2 | 0.43 | 299 | 2 | 0.84 | 4 | 30 | 1479 | 7 | 6.3 | 132 | 1 | 1850 | 39 | 15 | 63 | 18
014E :851078:00:------:-- | 10:0022:000070 | 10:0022 | 21:0176 | 21:0176:000066 | 21:0176:000066:0001:0001:00 |  | 57.1906 | -62.1066 | NGR lake sediment grab sample | <177 micron (NGR) | 16 | 0114:s__14 | 70 | 9.23 | 760 | 0.9 | 3.7 | 80 | 18 | 56 | 22 | 3.8 | 4.59 | 21 | 1.36 | 39 | 17.3 | 1.11 | 589 | 1 | 2.47 | 9 | 25 | 1379 | 1 | 12.3 | 400 | 3 | 4829 | 77 | 20 | 93 | 32
014E :851079:00:------:-- | 10:0022:000071 | 10:0022 | 21:0176 | 21:0176:000067 | 21:0176:000067:0001:0001:00 |  | 57.1596 | -62.0705 | NGR lake sediment grab sample | <177 micron (NGR) | 16 | 0115:s__15 | 71 | 7.85 | 718 | 0.9 | 2.75 | 95 | 19 | 51 | 25 | 3.2 | 4.63 | 20 | 1.3 | 43 | 20.9 | 0.98 | 561 | 2 | 1.88 | 12 | 27 | 2211 | 6 | 11.8 | 324 | 3 | 4173 | 90 | 20 | 107 | 30
014E :851080:00:------:-- | 10:0022:000072 | 10:0022 | 21:0176 | 21:0176:000068 | 21:0176:000068:0001:0001:00 |  | 57.1398 | -62.0643 | NGR lake sediment grab sample | <177 micron (NGR) | 16 | 0116:s__16 | 72 | 8.03 | 695 | 0.9 | 2.92 | 80 | 21 | 53 | 19 | 3.2 | 5.61 | 18 | 1.27 | 39 | 18.5 | 0.93 | 478 | 2 | 2 | 8 | 23 | 1338 | 1 | 11.2 | 330 | 4 | 4206 | 84 | 19 | 97 | 32
014E :851082:00:------:-- | 10:0022:000073 | 10:0022 | 21:0176 | 21:0176:000069 | 21:0176:000069:0001:0001:00 |  | 57.1418 | -62.0112 | NGR lake sediment grab sample | <177 micron (NGR) | 17 | 0101:s__01 | 73 | 4.04 | 323 | 0.5 | 1.63 | 50 | 9 | 38 | 18 | 1.3 | 2.11 | 9 | 0.46 | 30 | 5.2 | 0.43 | 231 | 1 | 0.98 | 4 | 18 | 623 | 1 | 6.6 | 184 | 1 | 2001 | 50 | 15 | 63 | 19
014E :851083:10:------:-- | 10:0022:000074 | 10:0022 | 21:0176 | 21:0176:000070 | 21:0176:000070:0001:0001:00 |  | 57.1129 | -62.0243 | NGR lake sediment grab sample | <177 micron (NGR) | 17 | 0071:ff__1 | 74 | 3.75 | 424 | 0.4 | 1.04 | 54 | 34 | 36 | 37 | 2.1 | 15.05 | 9 | 0.29 | 32 | 3.7 | 0.28 | 6348 | 5 | 0.59 | 1 | 35 | 2095 | 1 | 5.2 | 122 | 1 | 1302 | 75 | 16 | 106 | 12
014E :851084:20:851083:10 | 10:0022:000075 | 10:0022 | 21:0176 | 21:0176:000070 | 21:0176:000070:0002:0001:00 |  | 57.1129 | -62.0243 | NGR lake sediment grab sample | <177 micron (NGR) | 17 | 0072:ff__1 | 75 | 4.03 | 338 | 0.4 | 1.13 | 58 | 35 | 39 | 39 | 2.6 | 13.61 | 9 | 0.31 | 34 | 4 | 0.3 | 3781 | 6 | 0.63 | 1 | 34 | 2030 | 6 | 5.6 | 128 | 1 | 1378 | 76 | 17 | 105 | 12
014E :851085:00:------:-- | 10:0022:000076 | 10:0022 | 21:0176 | 21:0176:000071 | 21:0176:000071:0001:0001:00 |  | 57.0523 | -62.0112 | NGR lake sediment grab sample | <177 micron (NGR) | 17 | 0102:s__02 | 76 | 8.66 | 638 | 0.7 | 3 | 37 | 9 | 45 | 8 | 1.6 | 2.64 | 19 | 1.2 | 18 | 9.6 | 0.83 | 416 | 1 | 2.21 | 9 | 12 | 1691 | 5 | 9.6 | 353 | 1 | 4624 | 61 | 11 | 53 | 39
014E :851086:00:------:-- | 10:0022:000077 | 10:0022 | 21:0176 | 21:0176:000072 | 21:0176:000072:0001:0001:00 |  | 57.0382 | -62.0572 | NGR lake sediment grab sample | <177 micron (NGR) | 17 | 0103:s__03 | 77 | 5.79 | 426 | 0.5 | 2.33 | 46 | 10 | 33 | 28 | 1.2 | 1.95 | 10 | 0.7 | 26 | 7.3 | 0.52 | 305 | 1 | 1.53 | 5 | 22 | 847 | 26 | 7.1 | 270 | 1 | 2662 | 47 | 14 | 56 | 25
014E :851087:00:------:-- | 10:0022:000078 | 10:0022 | 21:0176 | 21:0176:000073 | 21:0176:000073:0001:0001:00 |  | 57.0649 | -62.0798 | NGR lake sediment grab sample | <177 micron (NGR) | 17 | 0104:s__04 | 78 | 5.68 | 417 | 0.6 | 1.9 | 63 | 24 | 44 | 26 | 1.7 | 5.05 | 12 | 0.7 | 33 | 11.2 | 0.58 | 1436 | 3 | 1.25 | 5 | 22 | 3261 | 5 | 7.7 | 224 | 1 | 2578 | 63 | 15 | 80 | 19
014E :851088:00:------:-- | 10:0022:000079 | 10:0022 | 21:0176 | 21:0176:000074 | 21:0176:000074:0001:0001:00 |  | 57.1085 | -62.0783 | NGR lake sediment grab sample | <177 micron (NGR) | 17 | 0105:s__05 | 79 | 7.62 | 537 | 0.7 | 3 | 64 | 13 | 47 | 20 | 2.4 | 4.07 | 15 | 0.89 | 35 | 14.9 | 0.79 | 424 | 1 | 1.93 | 6 | 20 | 2067 | 1 | 9.6 | 329 | 1 | 3929 | 74 | 17 | 88 | 26
014E :851089:00:------:-- | 10:0022:000080 | 10:0022 | 21:0176 | 21:0176:000075 | 21:0176:000075:0001:0001:00 |  | 57.1157 | -62.1047 | NGR lake sediment grab sample | <177 micron (NGR) | 17 | 0106:s__06 | 80 | 7.46 | 489 | 0.6 | 2.81 | 63 | 11 | 51 | 20 | 2.6 | 2.65 | 14 | 0.72 | 41 | 7.8 | 0.66 | 324 | 2 | 1.71 | 5 | 20 | 1417 | 1 | 8.7 | 313 | 1 | 3056 | 68 | 19 | 67 | 20
014E :851090:00:------:-- | 10:0022:000081 | 10:0022 | 21:0176 | 21:0176:000076 | 21:0176:000076:0001:0001:00 |  | 57.1411 | -62.0991 | NGR lake sediment grab sample | <177 micron (NGR) | 17 | 0107:s__07 | 81 | 8.66 | 611 | 0.6 | 3.48 | 68 | 12 | 47 | 17 | 2.1 | 2.84 | 16 | 0.9 | 30 | 10.3 | 0.8 | 409 | 1 | 2.17 | 6 | 21 | 1561 | 3 | 9.5 | 388 | 1 | 4160 | 68 | 16 | 86 | 26
014E :851091:00:------:-- | 10:0022:000082 | 10:0022 | 21:0176 | 21:0176:000077 | 21:0176:000077:0001:0001:00 |  | 57.1721 | -62.1589 | NGR lake sediment grab sample | <177 micron (NGR) | 17 | 0108:s__08 | 82 | 9.8 | 747 | 0.8 | 4.08 | 67 | 15 | 49 | 19 | 2.5 | 3.48 | 21 | 1.35 | 32 | 14.2 | 0.98 | 470 | 1 | 2.65 | 8 | 23 | 1060 | 1 | 11.6 | 428 | 1 | 4557 | 72 | 17 | 82 | 32
014E :851092:00:------:-- | 10:0022:000083 | 10:0022 | 21:0176 | 21:0176:000078 | 21:0176:000078:0001:0001:00 |  | 57.209 | -62.1938 | NGR lake sediment grab sample | <177 micron (NGR) | 17 | 0109:s__09 | 83 | 9.07 | 607 | 0.6 | 3.16 | 42 | 11 | 42 | 19 | 1.8 | 2.42 | 18 | 1 | 22 | 8.9 | 0.68 | 329 | 1 | 2.13 | 6 | 26 | 1240 | 2 | 8.5 | 368 | 1 | 3617 | 44 | 12 | 70 | 24
014E :851093:00:------:-- | 10:0022:000084 | 10:0022 | 21:0176 | 21:0176:000079 | 21:0176:000079:0001:0001:00 |  | 57.2312 | -62.2557 | NGR lake sediment grab sample | <177 micron (NGR) | 17 | 0110:s__10 | 84 | 5.67 | 378 | 0.5 | 2.33 | 58 | 13 | 45 | 43 | 1.8 | 2.77 | 13 | 0.49 | 30 | 5.5 | 0.55 | 452 | 3 | 1.19 | 4 | 36 | 1446 | 1 | 7.9 | 238 | 1 | 2366 | 53 | 18 | 87 | 17
014E :851094:00:------:-- | 10:0022:000085 | 10:0022 | 21:0176 | 21:0176:000080 | 21:0176:000080:0001:0001:00 |  | 57.2937 | -62.2298 | NGR lake sediment grab sample | <177 micron (NGR) | 17 | 0111:s__11 | 85 | 8.59 | 830 | 1 | 3.32 | 100 | 20 | 51 | 27 | 3.6 | 5.46 | 22 | 1.58 | 46 | 21.2 | 1.03 | 1102 | 1 | 2.15 | 9 | 27 | 3789 | 10 | 13.4 | 356 | 1 | 4624 | 78 | 24 | 108 | 27
014E :851096:00:------:-- | 10:0022:000086 | 10:0022 | 21:0176 | 21:0176:000081 | 21:0176:000081:0001:0001:00 |  | 57.3337 | -62.2703 | NGR lake sediment grab sample | <177 micron (NGR) | 17 | 0112:s__12 | 86 | 5.07 | 647 | 0.7 | 2.17 | 61 | 8 | 28 | 24 | 2.3 | 1.85 | 13 | 1.1 | 32 | 7.5 | 0.35 | 264 | 1 | 1.41 | 5 | 23 | 599 | 1 | 7.2 | 230 | 1 | 1831 | 34 | 22 | 51 | 18
014E :851097:00:------:-- | 10:0022:000087 | 10:0022 | 21:0176 | 21:0176:000082 | 21:0176:000082:0001:0001:00 |  | 57.3254 | -62.3131 | NGR lake sediment grab sample | <177 micron (NGR) | 17 | 0113:s__13 | 87 | 6.78 | 1041 | 1.5 | 2.43 | 128 | 13 | 31 | 13 | 5.5 | 3.55 | 20 | 2.22 | 58 | 17.7 | 0.65 | 459 | 2 | 2.01 | 12 | 11 | 1094 | 7 | 12.3 | 255 | 3 | 4012 | 54 | 38 | 91 | 39
014E :851098:00:------:-- | 10:0022:000088 | 10:0022 | 21:0176 | 21:0176:000083 | 21:0176:000083:0001:0001:00 |  | 57.3279 | -62.3596 | NGR lake sediment grab sample | <177 micron (NGR) | 17 | 0114:s__14 | 88 | 6.57 | 1043 | 1.5 | 2.29 | 132 | 15 | 38 | 17 | 5.9 | 4.05 | 22 | 2.32 | 62 | 20.3 | 0.83 | 528 | 1 | 2.04 | 15 | 16 | 968 | 3 | 13.5 | 235 | 3 | 5108 | 68 | 37 | 98 | 50
014E :851099:00:------:-- | 10:0022:000089 | 10:0022 | 21:0176 | 21:0176:000084 | 21:0176:000084:0001:0001:00 |  | 57.3133 | -62.3672 | NGR lake sediment grab sample | <177 micron (NGR) | 17 | 0115:s__15 | 89 | 7.14 | 1236 | 1.5 | 2.27 | 150 | 16 | 26 | 15 | 7.2 | 4.99 | 22 | 2.33 | 68 | 20.3 | 0.6 | 1059 | 1 | 2.02 | 14 | 11 | 1145 | 7 | 13.5 | 242 | 4 | 4913 | 60 | 44 | 120 | 39
014E :851100:00:------:-- | 10:0022:000090 | 10:0022 | 21:0176 | 21:0176:000085 | 21:0176:000085:0001:0001:00 |  | 57.3451 | -62.4121 | NGR lake sediment grab sample | <177 micron (NGR) | 17 | 0116:s__16 | 90 | 7.38 | 1151 | 1.8 | 2.48 | 170 | 17 | 39 | 17 | 7.6 | 5.49 | 25 | 2.53 | 77 | 22.4 | 0.85 | 701 | 1 | 2.08 | 15 | 17 | 1184 | 7 | 16.1 | 250 | 9 | 5086 | 77 | 47 | 127 | 44
014E :851102:10:------:-- | 10:0022:000091 | 10:0022 | 21:0176 | 21:0176:000086 | 21:0176:000086:0001:0001:00 |  | 57.362 | -62.3571 | NGR lake sediment grab sample | <177 micron (NGR) | 18 | 0071:ff__1 | 91 | 6.03 | 711 | 1.2 | 1.76 | 126 | 16 | 43 | 24 | 8.7 | 5.73 | 20 | 1.38 | 74 | 11.4 | 0.59 | 735 | 1 | 1.4 | 8 | 21 | 1854 | 7 | 12.1 | 183 | 15 | 3457 | 71 | 48 | 92 | 42
014E :851103:20:851102:10 | 10:0022:000092 | 10:0022 | 21:0176 | 21:0176:000086 | 21:0176:000086:0002:0001:00 |  | 57.362 | -62.3571 | NGR lake sediment grab sample | <177 micron (NGR) | 18 | 0072:ff__1 | 92 | 6.28 | 775 | 1.3 | 1.84 | 119 | 14 | 44 | 23 | 7.9 | 5.66 | 19 | 1.54 | 71 | 11.9 | 0.6 | 597 | 1 | 1.52 | 9 | 20 | 1706 | 13 | 12.4 | 200 | 4 | 3748 | 70 | 46 | 91 | 43
014E :851104:00:------:-- | 10:0022:000093 | 10:0022 | 21:0176 | 21:0176:000087 | 21:0176:000087:0001:0001:00 |  | 57.3763 | -62.3831 | NGR lake sediment grab sample | <177 micron (NGR) | 18 | 0101:s__01 | 93 | 5.96 | 837 | 1.4 | 1.84 | 133 | 14 | 40 | 22 | 8.4 | 4.83 | 19 | 1.65 | 71 | 13.4 | 0.59 | 494 | 1 | 1.54 | 10 | 21 | 1760 | 9 | 13.1 | 190 | 3 | 4039 | 71 | 47 | 100 | 41
014E :851105:00:------:-- | 10:0022:000094 | 10:0022 | 21:0176 | 21:0176:000088 | 21:0176:000088:0001:0001:00 |  | 57.3749 | -62.4694 | NGR lake sediment grab sample | <177 micron (NGR) | 18 | 0102:s__02 | 94 | 6.84 | 880 | 1.5 | 2.16 | 151 | 18 | 39 | 27 | 8 | 4.78 | 21 | 1.92 | 73 | 21.9 | 0.81 | 522 | 1 | 1.77 | 11 | 28 | 1313 | 18 | 12.9 | 227 | 9 | 4139 | 65 | 41 | 126 | 36
014E :851107:00:------:-- | 10:0022:000095 | 10:0022 | 21:0176 | 21:0176:000089 | 21:0176:000089:0001:0001:00 |  | 57.4072 | -62.5126 | NGR lake sediment grab sample | <177 micron (NGR) | 18 | 0103:s__03 | 95 | 7.46 | 1207 | 2.1 | 2.22 | 187 | 13 | 35 | 18 | 9.8 | 5.73 | 24 | 2.71 | 91 | 22.8 | 0.77 | 782 | 1 | 2.16 | 16 | 15 | 1226 | 22 | 15.2 | 235 | 10 | 5363 | 70 | 54 | 122 | 59
014E :851108:00:------:-- | 10:0022:000096 | 10:0022 | 21:0176 | 21:0176:000090 | 21:0176:000090:0001:0001:00 |  | 57.4499 | -62.512 | NGR lake sediment grab sample | <177 micron (NGR) | 18 | 0104:s__04 | 96 | 3.04 | 492 | 1.1 | 0.97 | 166 | 7 | 20 | 17 | 12.8 | 2.21 | 10 | 0.97 | 111 | 7.9 | 0.31 | 244 | 1 | 0.83 | 6 | 14 | 807 | 7 | 9.9 | 107 | 5 | 1943 | 31 | 84 | 85 | 23
014E :851109:00:------:-- | 10:0022:000097 | 10:0022 | 21:0176 | 21:0176:000091 | 21:0176:000091:0001:0001:00 |  | 57.4602 | -62.5767 | NGR lake sediment grab sample | <177 micron (NGR) | 18 | 0105:s__05 | 97 | 6.63 | 982 | 1.8 | 2 | 117 | 8 | 34 | 9 | 6.9 | 3.15 | 19 | 2.33 | 58 | 16 | 0.63 | 468 | 1 | 2.13 | 12 | 14 | 862 | 25 | 10.8 | 229 | 6 | 4019 | 52 | 36 | 71 | 68
014E :851110:00:------:-- | 10:0022:000098 | 10:0022 | 21:0176 | 21:0176:000092 | 21:0176:000092:0001:0001:00 |  | 57.4637 | -62.6449 | NGR lake sediment grab sample | <177 micron (NGR) | 18 | 0106:s__06 | 98 | 6.93 | 867 | 1.6 | 2.06 | 138 | 16 | 52 | 28 | 6.8 | 4.6 | 21 | 2.21 | 70 | 25.8 | 0.96 | 577 | 1 | 1.97 | 13 | 30 | 1381 | 23 | 13.7 | 223 | 8 | 4756 | 81 | 38 | 103 | 66
014E :851111:00:------:-- | 10:0022:000099 | 10:0022 | 21:0176 | 21:0176:000093 | 21:0176:000093:0001:0001:00 |  | 57.4766 | -62.8384 | NGR lake sediment grab sample | <177 micron (NGR) | 18 | 0107:s__07 | 99 | 4.08 | 407 | 1.3 | 0.93 | 163 | 22 | 47 | 95 | 9.4 | 7.29 | 11 | 0.69 | 88 | 9.2 | 0.41 | 289 | 4 | 0.67 | 4 | 61 | 1535 | 7 | 10 | 98 | 8 | 1875 | 60 | 60 | 210 | 25
014E :851112:00:------:-- | 10:0022:000100 | 10:0022 | 21:0176 | 21:0176:000094 | 21:0176:000094:0001:0001:00 |  | 57.4834 | -62.8622 | NGR lake sediment grab sample | <177 micron (NGR) | 18 | 0108:s__08 | 100 | 7.33 | 950 | 1.6 | 1.97 | 146 | 20 | 70 | 53 | 6.9 | 4.4 | 22 | 2.24 | 67 | 18.3 | 0.94 | 529 | 1 | 1.85 | 11 | 47 | 1088 | 11 | 14.9 | 239 | 7 | 4416 | 93 | 38 | 115 | 66
014E :851113:00:------:-- | 10:0022:000101 | 10:0022 | 21:0176 | 21:0176:000095 | 21:0176:000095:0001:0001:00 |  | 57.4889 | -62.9558 | NGR lake sediment grab sample | <177 micron (NGR) | 18 | 0109:s__09 | 101 | 6.43 | 807 | 1.9 | 1.69 | 321 | 41 | 39 | 48 | 14.1 | 7.69 | 18 | 1.91 | 162 | 22.1 | 0.58 | 3690 | 12 | 1.6 | 11 | 18 | 1837 | 12 | 15.1 | 176 | 19 | 3678 | 61 | 86 | 130 | 51
014E :851114:00:------:-- | 10:0022:000102 | 10:0022 | 21:0176 | 21:0176:000096 | 21:0176:000096:0001:0001:00 |  | 57.478 | -63.092 | NGR lake sediment grab sample | <177 micron (NGR) | 18 | 0110:s__10 | 102 | 4.8 | 552 | 1.9 | 1.32 | 472 | 9 | 24 | 44 | 17.3 | 3.38 | 15 | 1.27 | 271 | 20.1 | 0.43 | 370 | 4 | 1.08 | 8 | 13 | 1498 | 11 | 11.2 | 120 | 33 | 2650 | 42 | 99 | 133 | 36
014E :851115:00:------:-- | 10:0022:000103 | 10:0022 | 21:0176 | 21:0176:000097 | 21:0176:000097:0001:0001:00 |  | 57.4792 | -63.1166 | NGR lake sediment grab sample | <177 micron (NGR) | 18 | 0111:s__11 | 103 | 5.38 | 685 | 2.1 | 1.57 | 375 | 9 | 23 | 32 | 15.9 | 4.06 | 19 | 1.61 | 217 | 23.3 | 0.47 | 480 | 6 | 1.34 | 11 | 10 | 2109 | 20 | 12.8 | 138 | 31 | 3451 | 48 | 98 | 147 | 43
014E :851116:00:------:-- | 10:0022:000104 | 10:0022 | 21:0176 | 21:0176:000098 | 21:0176:000098:0001:0001:00 |  | 57.4912 | -63.2394 | NGR lake sediment grab sample | <177 micron (NGR) | 18 | 0112:s__12 | 104 | 5.46 | 705 | 1.2 | 1.59 | 103 | 6 | 32 | 20 | 5.1 | 2.51 | 14 | 1.56 | 53 | 14.1 | 0.5 | 326 | 1 | 1.67 | 7 | 14 | 1043 | 11 | 9.5 | 186 | 5 | 2530 | 51 | 29 | 82 | 42
014E :851117:00:------:-- | 10:0022:000105 | 10:0022 | 21:0176 | 21:0176:000099 | 21:0176:000099:0001:0001:00 |  | 57.4764 | -63.3338 | NGR lake sediment grab sample | <177 micron (NGR) | 18 | 0113:s__13 | 105 | 4.67 | 439 | 1.1 | 1.23 | 119 | 10 | 41 | 31 | 5.6 | 3 | 11 | 0.95 | 63 | 13 | 0.5 | 304 | 3 | 1.23 | 4 | 19 | 774 | 5 | 9.7 | 149 | 7 | 1953 | 53 | 33 | 94 | 38
014E :851118:00:------:-- | 10:0022:000106 | 10:0022 | 21:0176 | 21:0176:000100 | 21:0176:000100:0001:0001:00 |  | 57.4873 | -63.3624 | NGR lake sediment grab sample | <177 micron (NGR) | 18 | 0114:s__14 | 106 | 5.85 | 548 | 1.1 | 1.4 | 90 | 25 | 56 | 42 | 4.8 | 5.64 | 14 | 1.29 | 43 | 18.1 | 0.74 | 1981 | 5 | 1.39 | 5 | 30 | 1723 | 1 | 12.6 | 172 | 4 | 2522 | 71 | 23 | 94 | 40
014E :851119:00:------:-- | 10:0022:000107 | 10:0022 | 21:0176 | 21:0176:000101 | 21:0176:000101:0001:0001:00 |  | 57.468 | -63.3727 | NGR lake sediment grab sample | <177 micron (NGR) | 18 | 0115:s__15 | 107 | 6.85 | 749 | 1.3 | 1.9 | 78 | 11 | 47 | 14 | 4.2 | 3.21 | 17 | 1.73 | 40 | 16.6 | 0.78 | 395 | 1 | 1.93 | 6 | 20 | 739 | 13 | 11.2 | 237 | 6 | 2638 | 58 | 22 | 82 | 49
014E :851120:00:------:-- | 10:0022:000108 | 10:0022 | 21:0176 | 21:0176:000102 | 21:0176:000102:0001:0001:00 |  | 57.4747 | -63.4129 | NGR lake sediment grab sample | <177 micron (NGR) | 18 | 0116:s__16 | 108 | 5.36 | 560 | 1.4 | 0.95 | 113 | 14 | 50 | 54 | 5.9 | 3.31 | 15 | 1.14 | 63 | 23.3 | 0.81 | 307 | 2 | 0.92 | 5 | 44 | 1398 | 6 | 13.6 | 142 | 11 | 2547 | 75 | 31 | 148 | 30
014E :851122:10:------:-- | 10:0022:000109 | 10:0022 | 21:0176 | 21:0176:000103 | 21:0176:000103:0001:0001:00 |  | 57.4702 | -63.51 | NGR lake sediment grab sample | <177 micron (NGR) | 19 | 0071:ff__1 | 109 | 7.83 | 1105 | 1.5 | 2.24 | 119 | 47 | 67 | 49 | 5.3 | 5.37 | 24 | 2.38 | 59 | 24.5 | 1.34 | 601 | 2 | 2.1 | 10 | 65 | 970 | 31 | 17.4 | 309 | 6 | 4641 | 105 | 27 | 137 | 59
014E :851123:20:851122:10 | 10:0022:000110 | 10:0022 | 21:0176 | 21:0176:000103 | 21:0176:000103:0002:0001:00 |  | 57.4702 | -63.51 | NGR lake sediment grab sample | <177 micron (NGR) | 19 | 0072:ff__1 | 110 | 5.13 | 595 | 1.5 | 0.83 | 101 | 18 | 65 | 106 | 5.1 | 3.67 | 19 | 1.23 | 54 | 27.4 | 1.07 | 302 | 2 | 0.7 | 5 | 69 | 441 | 7 | 15.2 | 121 | 13 | 2596 | 96 | 28 | 198 | 27
014E :851124:00:------:-- | 10:0022:000111 | 10:0022 | 21:0176 | 21:0176:000104 | 21:0176:000104:0001:0001:00 |  | 57.4707 | -63.5914 | NGR lake sediment grab sample | <177 micron (NGR) | 19 | 0101:s__01 | 111 | 4.93 | 640 | 1.1 | 1.23 | 125 | 20 | 57 | 76 | 5.6 | 3.76 | 15 | 1.11 | 68 | 15.5 | 0.92 | 412 | 1 | 1.11 | 5 | 54 | 1614 | 16 | 15.6 | 177 | 12 | 2700 | 96 | 31 | 135 | 50
014E :851125:00:------:-- | 10:0022:000112 | 10:0022 | 21:0176 | 21:0176:000105 | 21:0176:000105:0001:0001:00 |  | 57.4794 | -63.6264 | NGR lake sediment grab sample | <177 micron (NGR) | 19 | 0102:s__02 | 112 | 5.65 | 725 | 1.2 | 1.26 | 126 | 21 | 53 | 70 | 6.8 | 3.9 | 17 | 1.21 | 67 | 15.1 | 0.89 | 468 | 2 | 1.18 | 5 | 42 | 1525 | 5 | 19 | 179 | 15 | 2572 | 97 | 39 | 130 | 50
014E :851126:00:------:-- | 10:0022:000113 | 10:0022 | 21:0176 | 21:0176:000106 | 21:0176:000106:0001:0001:00 |  | 57.4781 | -63.684 | NGR lake sediment grab sample | <177 micron (NGR) | 19 | 0103:s__03 | 113 | 6.79 | 710 | 1.1 | 2.49 | 83 | 14 | 45 | 20 | 3.4 | 2.75 | 18 | 1.5 | 46 | 15.7 | 0.88 | 487 | 1 | 2.32 | 6 | 26 | 759 | 8 | 11.5 | 338 | 6 | 2687 | 69 | 16 | 71 | 74
014E :851127:00:------:-- | 10:0022:000114 | 10:0022 | 21:0176 | 21:0176:000107 | 21:0176:000107:0001:0001:00 |  | 57.4426 | -63.7438 | NGR lake sediment grab sample | <177 micron (NGR) | 19 | 0104:s__04 | 114 | 6.69 | 784 | 1.2 | 2.46 | 91 | 13 | 47 | 22 | 3.9 | 2.58 | 18 | 1.64 | 55 | 16.6 | 0.92 | 469 | 1 | 2.24 | 6 | 26 | 923 | 6 | 12.4 | 330 | 7 | 2680 | 65 | 18 | 71 | 75
014E :851128:00:------:-- | 10:0022:000115 | 10:0022 | 21:0176 | 21:0176:000108 | 21:0176:000108:0001:0001:00 |  | 57.4525 | -63.69 | NGR lake sediment grab sample | <177 micron (NGR) | 19 | 0105:s__05 | 115 | 5.69 | 596 | 1.2 | 1.91 | 102 | 19 | 52 | 58 | 4.8 | 4.01 | 16 | 1.27 | 60 | 16.7 | 0.94 | 432 | 2 | 1.68 | 6 | 43 | 736 | 7 | 13.8 | 247 | 14 | 2632 | 88 | 23 | 119 | 57
014E :851129:00:------:-- | 10:0022:000116 | 10:0022 | 21:0176 | 21:0176:000109 | 21:0176:000109:0001:0001:00 |  | 57.4096 | -63.7023 | NGR lake sediment grab sample | <177 micron (NGR) | 19 | 0106:s__06 | 116 | 6.7 | 760 | 1.2 | 1.78 | 139 | 31 | 65 | 110 | 4.4 | 6.14 | 22 | 1.7 | 77 | 28.1 | 1.08 | 1348 | 9 | 1.65 | 7 | 64 | 1657 | 6 | 15.4 | 242 | 15 | 3523 | 105 | 23 | 130 | 64
014E :851130:00:------:-- | 10:0022:000117 | 10:0022 | 21:0176 | 21:0176:000110 | 21:0176:000110:0001:0001:00 |  | 57.3771 | -63.6935 | NGR lake sediment grab sample | <177 micron (NGR) | 19 | 0107:s__07 | 117 | 5.41 | 499 | 1.3 | 1.67 | 112 | 17 | 55 | 130 | 4 | 3.18 | 15 | 1.12 | 78 | 16.8 | 0.76 | 380 | 10 | 1.5 | 5 | 66 | 1009 | 5 | 12.3 | 199 | 11 | 2288 | 77 | 20 | 149 | 43
014E :851131:00:------:-- | 10:0022:000118 | 10:0022 | 21:0176 | 21:0176:000111 | 21:0176:000111:0001:0001:00 |  | 57.4017 | -63.6416 | NGR lake sediment grab sample | <177 micron (NGR) | 19 | 0108:s__08 | 118 | 5.32 | 585 | 1.1 | 1.2 | 108 | 17 | 62 | 136 | 4.5 | 3.92 | 17 | 1.18 | 73 | 23.9 | 1.05 | 385 | 5 | 1.05 | 6 | 66 | 1106 | 6 | 15.8 | 154 | 12 | 2980 | 94 | 21 | 167 | 29
014E :851132:00:------:-- | 10:0022:000119 | 10:0022 | 21:0176 | 21:0176:000112 | 21:0176:000112:0001:0001:00 |  | 57.4252 | -63.6292 | NGR lake sediment grab sample | <177 micron (NGR) | 19 | 0109:s__09 | 119 | 5.7 | 593 | 1.1 | 0.9 | 167 | 32 | 75 | 150 | 5.6 | 8.75 | 21 | 1.1 | 91 | 29.7 | 1.23 | 872 | 2 | 0.83 | 5 | 80 | 1832 | 4 | 16.4 | 122 | 22 | 3231 | 104 | 27 | 185 | 27
014E :851133:00:------:-- | 10:0022:000120 | 10:0022 | 21:0176 | 21:0176:000113 | 21:0176:000113:0001:0001:00 |  | 57.4009 | -63.5851 | NGR lake sediment grab sample | <177 micron (NGR) | 19 | 0110:s__10 | 120 | 6.87 | 617 | 1.1 | 2.28 | 82 | 14 | 56 | 48 | 4 | 3.67 | 17 | 1.38 | 49 | 17.1 | 0.85 | 465 | 1 | 2.23 | 6 | 33 | 1289 | 1 | 13.6 | 290 | 8 | 2537 | 82 | 20 | 99 | 57
014E :851134:00:------:-- | 10:0022:000121 | 10:0022 | 21:0176 | 21:0176:000114 | 21:0176:000114:0001:0001:00 |  | 57.4366 | -63.5612 | NGR lake sediment grab sample | <177 micron (NGR) | 19 | 0111:s__11 | 121 | 7.08 | 852 | 1.2 | 2.06 | 92 | 19 | 61 | 50 | 4.4 | 3.7 | 21 | 1.84 | 53 | 23.2 | 1.2 | 441 | 1 | 1.99 | 8 | 51 | 672 | 4 | 14.6 | 264 | 9 | 3531 | 92 | 21 | 142 | 39
014E :851135:00:------:-- | 10:0022:000122 | 10:0022 | 21:0176 | 21:0176:000115 | 21:0176:000115:0001:0001:00 |  | 57.4044 | -63.5274 | NGR lake sediment grab sample | <177 micron (NGR) | 19 | 0112:s__12 | 122 | 5.04 | 561 | 1.1 | 1.67 | 107 | 10 | 42 | 33 | 5.4 | 2.49 | 14 | 1.18 | 60 | 14.9 | 0.74 | 373 | 1 | 1.47 | 5 | 26 | 717 | 10 | 11.9 | 204 | 10 | 2350 | 66 | 29 | 108 | 40
014E :851136:00:------:-- | 10:0022:000123 | 10:0022 | 21:0176 | 21:0176:000116 | 21:0176:000116:0001:0001:00 |  | 57.4142 | -63.498 | NGR lake sediment grab sample | <177 micron (NGR) | 19 | 0113:s__13 | 123 | 5.91 | 696 | 1.2 | 2.05 | 132 | 11 | 44 | 39 | 5.8 | 3.2 | 16 | 1.51 | 75 | 16.3 | 0.71 | 448 | 1 | 1.89 | 7 | 23 | 813 | 4 | 12.5 | 239 | 9 | 2905 | 70 | 33 | 121 | 51
014E :851138:00:------:-- | 10:0022:000124 | 10:0022 | 21:0176 | 21:0176:000117 | 21:0176:000117:0001:0001:00 |  | 57.4454 | -63.4777 | NGR lake sediment grab sample | <177 micron (NGR) | 19 | 0114:s__14 | 124 | 5.6 | 570 | 1.6 | 1.03 | 123 | 22 | 57 | 72 | 6.8 | 9.6 | 19 | 1.23 | 67 | 22.6 | 0.83 | 771 | 3 | 1.02 | 5 | 45 | 3783 | 11 | 14 | 147 | 10 | 2532 | 86 | 34 | 152 | 31
014E :851139:00:------:-- | 10:0022:000125 | 10:0022 | 21:0176 | 21:0176:000118 | 21:0176:000118:0001:0001:00 |  | 57.4556 | -63.4435 | NGR lake sediment grab sample | <177 micron (NGR) | 19 | 0115:s__15 | 125 | 6.06 | 654 | 1.6 | 1.28 | 146 | 16 | 64 | 73 | 7 | 4.44 | 18 | 1.4 | 83 | 21.7 | 0.85 | 429 | 3 | 1.27 | 6 | 45 | 2035 | 10 | 14.9 | 176 | 12 | 2812 | 90 | 36 | 151 | 38
014E :851140:00:------:-- | 10:0022:000126 | 10:0022 | 21:0176 | 21:0176:000119 | 21:0176:000119:0001:0001:00 |  | 57.4187 | -63.4339 | NGR lake sediment grab sample | <177 micron (NGR) | 19 | 0116:s__16 | 126 | 6.82 | 719 | 1.3 | 2.24 | 113 | 11 | 48 | 27 | 4.5 | 3.41 | 19 | 1.6 | 59 | 14.8 | 0.82 | 445 | 1 | 2.13 | 7 | 22 | 1115 | 9 | 13 | 277 | 10 | 2885 | 79 | 24 | 82 | 59
014E :851142:00:------:-- | 10:0022:000127 | 10:0022 | 21:0176 | 21:0176:000120 | 21:0176:000120:0001:0001:00 |  | 57.4127 | -63.3692 | NGR lake sediment grab sample | <177 micron (NGR) | 20 | 0101:s__01 | 127 | 6.77 | 788 | 1.4 | 2.19 | 217 | 14 | 30 | 29 | 7.7 | 3.88 | 19 | 1.77 | 75 | 14.5 | 0.61 | 608 | 1 | 2.23 | 9 | 14 | 1018 | 6 | 11.8 | 270 | 14 | 2991 | 58 | 41 | 91 | 55
014E :851143:00:------:-- | 10:0022:000128 | 10:0022 | 21:0176 | 21:0176:000121 | 21:0176:000121:0001:0001:00 |  | 57.4418 | -63.3539 | NGR lake sediment grab sample | <177 micron (NGR) | 20 | 0102:s__02 | 128 | 6.18 | 882 | 1.4 | 1.86 | 137 | 9 | 27 | 39 | 7 | 2.96 | 17 | 1.92 | 80 | 14.6 | 0.55 | 399 | 2 | 1.96 | 7 | 15 | 842 | 8 | 12 | 240 | 9 | 2629 | 57 | 44 | 110 | 52
014E :851144:00:------:-- | 10:0022:000129 | 10:0022 | 21:0176 | 21:0176:000122 | 21:0176:000122:0001:0001:00 |  | 57.4266 | -63.3165 | NGR lake sediment grab sample | <177 micron (NGR) | 20 | 0103:s__03 | 129 | 6.26 | 678 | 1.4 | 1.82 | 177 | 14 | 43 | 47 | 8.3 | 5.16 | 17 | 1.53 | 92 | 15.9 | 0.7 | 487 | 5 | 1.87 | 13 | 21 | 1775 | 8 | 13.5 | 233 | 12 | 2797 | 75 | 52 | 145 | 74
014E :851145:00:------:-- | 10:0022:000130 | 10:0022 | 21:0176 | 21:0176:000123 | 21:0176:000123:0001:0001:00 |  | 57.433 | -63.2726 | NGR lake sediment grab sample | <177 micron (NGR) | 20 | 0104:s__04 | 130 | 6.21 | 919 | 1.4 | 1.84 | 138 | 14 | 33 | 30 | 7.2 | 3.36 | 17 | 2.01 | 81 | 13.8 | 0.56 | 359 | 3 | 1.95 | 8 | 17 | 779 | 16 | 10.2 | 238 | 8 | 2765 | 52 | 42 | 152 | 47
014E :851146:10:------:-- | 10:0022:000131 | 10:0022 | 21:0176 | 21:0176:000124 | 21:0176:000124:0001:0001:00 |  | 57.4065 | -63.2528 | NGR lake sediment grab sample | <177 micron (NGR) | 20 | 0071:ff__1 | 131 | 4.09 | 418 | 2.4 | 1.21 | 231 | 8 | 25 | 37 | 8.2 | 1.98 | 9 | 0.82 | 143 | 6.8 | 0.34 | 282 | 7 | 0.98 | 5 | 16 | 721 | 7 | 9.1 | 137 | 13 | 1819 | 43 | 57 | 114 | 32
014E :851147:20:851146:10 | 10:0022:000132 | 10:0022 | 21:0176 | 21:0176:000124 | 21:0176:000124:0002:0001:00 |  | 57.4065 | -63.2528 | NGR lake sediment grab sample | <177 micron (NGR) | 20 | 0072:ff__1 | 132 | 3.37 | 301 | 2.5 | 0.95 | 243 | 9 | 22 | 41 | 8.9 | 2.09 | 8 | 0.54 | 155 | 4.3 | 0.28 | 243 | 9 | 0.68 | 4 | 18 | 741 | 4 | 8.6 | 99 | 13 | 1403 | 40 | 60 | 124 | 25
014E :851148:00:------:-- | 10:0022:000133 | 10:0022 | 21:0176 | 21:0176:000125 | 21:0176:000125:0001:0001:00 |  | 57.4073 | -63.151 | NGR lake sediment grab sample | <177 micron (NGR) | 20 | 0105:s__05 | 133 | 4.75 | 463 | 2 | 1.2 | 419 | 64 | 30 | 44 | 12.7 | 6 | 12 | 0.88 | 209 | 6.1 | 0.39 | 3249 | 12 | 1 | 5 | 18 | 1820 | 8 | 10.1 | 130 | 22 | 2107 | 60 | 82 | 134 | 38
014E :851149:00:------:-- | 10:0022:000134 | 10:0022 | 21:0176 | 21:0176:000126 | 21:0176:000126:0001:0001:00 |  | 57.4278 | -63.1739 | NGR lake sediment grab sample | <177 micron (NGR) | 20 | 0106:s__06 | 134 | 4.43 | 471 | 1.8 | 1.24 | 222 | 20 | 28 | 36 | 10.6 | 9.33 | 14 | 0.94 | 130 | 4.3 | 0.39 | 399 | 16 | 1.11 | 4 | 13 | 949 | 5 | 9.3 | 137 | 21 | 2065 | 59 | 66 | 156 | 37
014E :851150:00:------:-- | 10:0022:000135 | 10:0022 | 21:0176 | 21:0176:000127 | 21:0176:000127:0001:0001:00 |  | 57.4335 | -63.1503 | NGR lake sediment grab sample | <177 micron (NGR) | 20 | 0107:s__07 | 135 | 3.34 | 444 | 1.3 | 0.89 | 344 | 12 | 20 | 40 | 14.3 | 15.89 | 16 | 0.95 | 202 | 7.6 | 0.26 | 295 | 29 | 0.8 | 5 | 6 | 2616 | 17 | 7.8 | 86 | 38 | 2340 | 40 | 87 | 142 | 28
014E :851151:00:------:-- | 10:0022:000136 | 10:0022 | 21:0176 | 21:0176:000128 | 21:0176:000128:0001:0001:00 |  | 57.4458 | -63.0788 | NGR lake sediment grab sample | <177 micron (NGR) | 20 | 0108:s__08 | 136 | 3.75 | 408 | 1.8 | 1.15 | 269 | 12 | 27 | 30 | 9.1 | 2.61 | 9 | 0.79 | 157 | 7.1 | 0.35 | 462 | 3 | 0.84 | 6 | 10 | 1545 | 8 | 8.4 | 117 | 22 | 1915 | 36 | 63 | 117 | 28
014E :851152:00:------:-- | 10:0022:000137 | 10:0022 | 21:0176 | 21:0176:000129 | 21:0176:000129:0001:0001:00 |  | 57.429 | -62.717 | NGR lake sediment grab sample | <177 micron (NGR) | 20 | 0109:s__09 | 137 | 5.23 | 646 | 1.6 | 1.45 | 234 | 8 | 36 | 56 | 10.1 | 2.5 | 14 | 1.43 | 133 | 11.1 | 0.5 | 325 | 1 | 1.39 | 8 | 22 | 1339 | 8 | 9.7 | 161 | 15 | 2980 | 57 | 63 | 74 | 52
014E :851153:00:------:-- | 10:0022:000138 | 10:0022 | 21:0176 | 21:0176:000130 | 21:0176:000130:0001:0001:00 |  | 57.4274 | -62.6563 | NGR lake sediment grab sample | <177 micron (NGR) | 20 | 0110:s__10 | 138 | 4.24 | 476 | 1.4 | 1.23 | 204 | 11 | 40 | 91 | 10.7 | 2.63 | 10 | 1.04 | 141 | 6.8 | 0.41 | 281 | 1 | 0.98 | 7 | 31 | 942 | 8 | 9.1 | 114 | 11 | 2274 | 45 | 68 | 85 | 39
014E :851154:00:------:-- | 10:0022:000139 | 10:0022 | 21:0176 | 21:0176:000131 | 21:0176:000131:0001:0001:00 |  | 57.361 | -62.4986 | NGR lake sediment grab sample | <177 micron (NGR) | 20 | 0111:s__11 | 139 | 6.8 | 781 | 1.1 | 2.19 | 111 | 12 | 41 | 21 | 6.5 | 4.76 | 19 | 1.43 | 56 | 9.5 | 0.71 | 482 | 1 | 1.62 | 8 | 19 | 1907 | 3 | 13 | 225 | 15 | 3523 | 61 | 36 | 93 | 33
014E :851156:00:------:-- | 10:0022:000140 | 10:0022 | 21:0176 | 21:0176:000132 | 21:0176:000132:0001:0001:00 |  | 57.3469 | -62.5796 | NGR lake sediment grab sample | <177 micron (NGR) | 20 | 0112:s__12 | 140 | 5.98 | 718 | 1.1 | 2.25 | 113 | 14 | 58 | 25 | 6.9 | 4.06 | 17 | 1.33 | 63 | 9.3 | 0.78 | 486 | 1 | 1.54 | 8 | 27 | 1695 | 3 | 13.9 | 215 | 10 | 3968 | 68 | 42 | 93 | 38
014E :851157:00:------:-- | 10:0022:000141 | 10:0022 | 21:0176 | 21:0176:000133 | 21:0176:000133:0001:0001:00 |  | 57.328 | -62.5406 | NGR lake sediment grab sample | <177 micron (NGR) | 20 | 0113:s__13 | 141 | 6.83 | 1146 | 1.6 | 2.54 | 147 | 13 | 26 | 10 | 9 | 5 | 19 | 2.22 | 74 | 9.1 | 0.59 | 1152 | 1 | 2.1 | 14 | 7 | 1392 | 9 | 14.5 | 237 | 11 | 5387 | 58 | 50 | 95 | 52
014E :851158:00:------:-- | 10:0022:000142 | 10:0022 | 21:0176 | 21:0176:000134 | 21:0176:000134:0001:0001:00 |  | 57.3449 | -62.4753 | NGR lake sediment grab sample | <177 micron (NGR) | 20 | 0114:s__14 | 142 | 3.29 | 229 | 0.7 | 0.85 | 159 | 15 | 28 | 38 | 9.9 | 3.55 | 8 | 0.36 | 125 | 0.9 | 0.23 | 312 | 10 | 0.42 | 3 | 17 | 1530 | 2 | 9.5 | 66 | 18 | 1296 | 36 | 70 | 94 | 13
014E :851159:00:------:-- | 10:0022:000143 | 10:0022 | 21:0176 | 21:0176:000135 | 21:0176:000135:0001:0001:00 |  | 57.3032 | -62.4575 | NGR lake sediment grab sample | <177 micron (NGR) | 20 | 0115:s__15 | 143 | 6.6 | 1059 | 1.5 | 2.23 | 175 | 18 | 32 | 21 | 9.2 | 7.83 | 18 | 2.09 | 85 | 15 | 0.72 | 4192 | 1 | 1.8 | 14 | 11 | 1575 | 12 | 15.4 | 212 | 11 | 5606 | 68 | 51 | 134 | 39
014E :851160:00:------:-- | 10:0022:000144 | 10:0022 | 21:0176 | 21:0176:000136 | 21:0176:000136:0001:0001:00 |  | 57.2744 | -62.4067 | NGR lake sediment grab sample | <177 micron (NGR) | 20 | 0116:s__16 | 144 | 7.22 | 558 | 0.8 | 2.77 | 92 | 11 | 30 | 22 | 4.7 | 3.02 | 16 | 0.95 | 53 | 9.3 | 0.66 | 362 | 2 | 1.53 | 6 | 18 | 1016 | 1 | 11.5 | 246 | 8 | 2985 | 64 | 29 | 84 | 23
014E :851162:10:------:-- | 10:0022:000145 | 10:0022 | 21:0176 | 21:0176:000137 | 21:0176:000137:0001:0001:00 |  | 57.2764 | -62.3691 | NGR lake sediment grab sample | <177 micron (NGR) | 21 | 0071:ff__1 | 145 | 5.16 | 490 | 0.9 | 1.65 | 118 | 10 | 32 | 21 | 5 | 3.36 | 15 | 0.97 | 63 | 8.2 | 0.56 | 328 | 7 | 1.12 | 7 | 14 | 1434 | 5 | 10.6 | 166 | 22 | 2648 | 59 | 32 | 93 | 29
014E :851163:20:851162:10 | 10:0022:000146 | 10:0022 | 21:0176 | 21:0176:000137 | 21:0176:000137:0002:0001:00 |  | 57.2764 | -62.3691 | NGR lake sediment grab sample | <177 micron (NGR) | 21 | 0072:ff__1 | 146 | 4.92 | 496 | 0.8 | 1.45 | 113 | 10 | 32 | 21 | 5 | 3.83 | 14 | 0.98 | 63 | 8.2 | 0.54 | 312 | 8 | 1.07 | 6 | 14 | 1464 | 2 | 10.6 | 152 | 13 | 2708 | 59 | 33 | 97 | 30
014E :851164:00:------:-- | 10:0022:000147 | 10:0022 | 21:0176 | 21:0176:000138 | 21:0176:000138:0001:0001:00 |  | 57.2458 | -62.3758 | NGR lake sediment grab sample | <177 micron (NGR) | 21 | 0101:s__01 | 147 | 5.98 | 599 | 0.9 | 2.14 | 94 | 14 | 39 | 14 | 4.2 | 3.04 | 17 | 1.12 | 51 | 13.9 | 0.8 | 391 | 1 | 1.45 | 8 | 19 | 941 | 2 | 11.3 | 208 | 14 | 2925 | 55 | 25 | 91 | 36
014E :851165:00:------:-- | 10:0022:000148 | 10:0022 | 21:0176 | 21:0176:000139 | 21:0176:000139:0001:0001:00 |  | 57.2599 | -62.3301 | NGR lake sediment grab sample | <177 micron (NGR) | 21 | 0102:s__02 | 148 | 7.64 | 685 | 1.1 | 3.06 | 115 | 16 | 42 | 19 | 5.9 | 4.08 | 20 | 1.33 | 62 | 12.3 | 0.91 | 538 | 2 | 1.88 | 10 | 16 | 1646 | 8 | 14.3 | 268 | 14 | 4216 | 80 | 31 | 96 | 43
014E :851166:00:------:-- | 10:0022:000149 | 10:0022 | 21:0176 | 21:0176:000140 | 21:0176:000140:0001:0001:00 |  | 57.2414 | -62.3166 | NGR lake sediment grab sample | <177 micron (NGR) | 21 | 0103:s__03 | 149 | 2.64 | 138 | 0.5 | 0.77 | 112 | 6 | 20 | 19 | 4.1 | 1.14 | 6 | 0.22 | 79 | 1.3 | 0.22 | 109 | 2 | 0.33 | 2 | 14 | 817 | 2 | 5.7 | 61 | 13 | 925 | 32 | 34 | 53 | 11
014E :851168:00:------:-- | 10:0022:000150 | 10:0022 | 21:0176 | 21:0176:000141 | 21:0176:000141:0001:0001:00 |  | 57.1912 | -62.3629 | NGR lake sediment grab sample | <177 micron (NGR) | 21 | 0104:s__04 | 150 | 4.76 | 317 | 0.4 | 1.75 | 57 | 12 | 19 | 44 | 2.8 | 2.5 | 12 | 0.38 | 24 | 1.7 | 0.42 | 326 | 1 | 0.91 | 5 | 13 | 3224 | 15 | 8.5 | 204 | 9 | 3149 | 39 | 15 | 83 | 17
014E :851169:00:------:-- | 10:0022:000151 | 10:0022 | 21:0176 | 21:0176:000142 | 21:0176:000142:0001:0001:00 |  | 57.1783 | -62.3333 | NGR lake sediment grab sample | <177 micron (NGR) | 21 | 0105:s__05 | 151 | 8.8 | 657 | 0.7 | 4.19 | 50 | 10 | 34 | 7 | 2.1 | 3.3 | 20 | 1.09 | 23 | 4.3 | 0.79 | 475 | 1 | 2.37 | 10 | 10 | 697 | 1 | 9.9 | 406 | 13 | 5112 | 58 | 12 | 55 | 22
014E :851170:00:------:-- | 10:0022:000152 | 10:0022 | 21:0176 | 21:0176:000143 | 21:0176:000143:0001:0001:00 |  | 57.202 | -62.2519 | NGR lake sediment grab sample | <177 micron (NGR) | 21 | 0106:s__06 | 152 | 7.9 | 511 | 0.6 | 3.43 | 59 | 13 | 40 | 23 | 2.4 | 3.65 | 17 | 0.75 | 26 | 4.3 | 0.78 | 407 | 1 | 1.8 | 7 | 23 | 1324 | 1 | 9.4 | 340 | 9 | 3743 | 59 | 16 | 74 | 22
014E :851171:00:------:-- | 10:0022:000153 | 10:0022 | 21:0176 | 21:0176:000144 | 21:0176:000144:0001:0001:00 |  | 57.1884 | -62.2625 | NGR lake sediment grab sample | <177 micron (NGR) | 21 | 0107:s__07 | 153 | 8.03 | 482 | 0.6 | 3.32 | 57 | 19 | 39 | 32 | 3.6 | 4.6 | 17 | 0.68 | 33 | 4.3 | 0.78 | 979 | 1 | 1.8 | 7 | 22 | 2142 | 1 | 10.4 | 335 | 8 | 3798 | 47 | 19 | 96 | 22
014E :851172:00:------:-- | 10:0022:000154 | 10:0022 | 21:0176 | 21:0176:000145 | 21:0176:000145:0001:0001:00 |  | 57.1437 | -62.237 | NGR lake sediment grab sample | <177 micron (NGR) | 21 | 0108:s__08 | 154 | 9.24 | 648 | 0.7 | 4.01 | 60 | 13 | 37 | 16 | 3.3 | 3.03 | 22 | 1.06 | 28 | 4 | 0.75 | 416 | 1 | 2.55 | 8 | 16 | 1071 | 1 | 9.4 | 436 | 17 | 4203 | 54 | 16 | 64 | 31
014E :851173:00:------:-- | 10:0022:000155 | 10:0022 | 21:0176 | 21:0176:000146 | 21:0176:000146:0001:0001:00 |  | 57.1137 | -62.2203 | NGR lake sediment grab sample | <177 micron (NGR) | 21 | 0109:s__09 | 155 | 9.55 | 723 | 0.7 | 4.15 | 61 | 14 | 43 | 18 | 2.3 | 3.6 | 23 | 1.22 | 30 | 8.6 | 0.88 | 446 | 1 | 2.64 | 8 | 18 | 1029 | 1 | 10.4 | 465 | 16 | 4124 | 65 | 15 | 70 | 32
014E :851174:00:------:-- | 10:0022:000156 | 10:0022 | 21:0176 | 21:0176:000147 | 21:0176:000147:0001:0001:00 |  | 57.0856 | -62.17 | NGR lake sediment grab sample | <177 micron (NGR) | 21 | 0110:s__10 | 156 | 8.74 | 733 | 0.9 | 3.31 | 81 | 15 | 49 | 21 | 3.1 | 4.68 | 21 | 1.33 | 38 | 17.5 | 0.95 | 578 | 1 | 2.32 | 9 | 22 | 2157 | 1 | 11.8 | 383 | 7 | 4779 | 74 | 19 | 96 | 34
014E :851175:00:------:-- | 10:0022:000157 | 10:0022 | 21:0176 | 21:0176:000148 | 21:0176:000148:0001:0001:00 |  | 57.0663 | -62.1451 | NGR lake sediment grab sample | <177 micron (NGR) | 21 | 0111:s__11 | 157 | 6.09 | 534 | 0.6 | 2.08 | 63 | 23 | 40 | 22 | 2.6 | 6.45 | 15 | 0.81 | 30 | 7.2 | 0.59 | 1143 | 3 | 1.45 | 5 | 26 | 2379 | 5 | 8.3 | 246 | 7 | 3078 | 70 | 15 | 90 | 23
014E :851176:00:------:-- | 10:0022:000158 | 10:0022 | 21:0176 | 21:0176:000149 | 21:0176:000149:0001:0001:00 |  | 57.048 | -62.1529 | NGR lake sediment grab sample | <177 micron (NGR) | 21 | 0112:s__12 | 158 | 6.71 | 604 | 0.7 | 2.75 | 51 | 9 | 36 | 13 | 2.4 | 2.57 | 18 | 1.01 | 26 | 6.8 | 0.67 | 342 | 1 | 1.86 | 8 | 14 | 1376 | 3 | 9 | 314 | 16 | 3752 | 54 | 13 | 63 | 29
014E :851177:00:------:-- | 10:0022:000159 | 10:0022 | 21:0176 | 21:0176:000150 | 21:0176:000150:0001:0001:00 |  | 57.0218 | -62.1285 | NGR lake sediment grab sample | <177 micron (NGR) | 21 | 0113:s__13 | 159 | 4.17 | 289 | 0.5 | 1.45 | 59 | 12 | 24 | 32 | 1.6 | 1.89 | 9 | 0.41 | 35 | 0.1 | 0.3 | 303 | 5 | 0.85 | 3 | 21 | 1226 | 3 | 5.5 | 164 | 9 | 1694 | 39 | 16 | 61 | 19
014E :851178:00:------:-- | 10:0022:000160 | 10:0022 | 21:0176 | 21:0176:000151 | 21:0176:000151:0001:0001:00 |  | 57.024 | -62.0776 | NGR lake sediment grab sample | <177 micron (NGR) | 21 | 0114:s__14 | 160 | 6.17 | 501 | 0.7 | 1.96 | 78 | 29 | 43 | 25 | 2.6 | 7.88 | 13 | 0.86 | 39 | 10.4 | 0.6 | 2081 | 1 | 1.38 | 5 | 18 | 3714 | 3 | 7.8 | 239 | 7 | 2740 | 66 | 16 | 90 | 22
014E :851179:00:------:-- | 10:0022:000161 | 10:0022 | 21:0176 | 21:0176:000152 | 21:0176:000152:0001:0001:00 |  | 57.353 | -62.0079 | NGR lake sediment grab sample | <177 micron (NGR) | 21 | 0115:s__15 | 161 | 3.06 | 362 | 0.6 | 1.08 | 86 | 12 | 68 | 46 | 4.2 | 2.16 | 10 | 0.53 | 57 | 7.2 | 0.53 | 239 | 1 | 0.65 | 5 | 44 | 917 | 2 | 9.2 | 99 | 11 | 1882 | 49 | 30 | 89 | 21
014E :851180:00:------:-- | 10:0022:000162 | 10:0022 | 21:0176 | 21:0176:000153 | 21:0176:000153:0001:0001:00 |  | 57.3904 | -62.0231 | NGR lake sediment grab sample | <177 micron (NGR) | 21 | 0116:s__16 | 162 | 5.9 | 793 | 3.9 | 1.75 | 177 | 26 | 78 | 34 | 11.3 | 7.56 | 19 | 1.55 | 125 | 21.4 | 0.95 | 637 | 21 | 1.41 | 12 | 42 | 1955 | 8 | 13.9 | 187 | 25 | 3883 | 83 | 78 | 155 | 40
014E :851182:00:------:-- | 10:0022:000163 | 10:0022 | 21:0176 | 21:0176:000154 | 21:0176:000154:0001:0001:00 |  | 57.5143 | -62.3216 | NGR lake sediment grab sample | <177 micron (NGR) | 22 | 0101:s__01 | 163 | 4.11 | 595 | 1.2 | 1.38 | 187 | 21 | 72 | 138 | 7.7 | 3.78 | 12 | 0.89 | 159 | 10.8 | 0.54 | 338 | 3 | 1.02 | 5 | 73 | 627 | 11 | 11.2 | 209 | 22 | 2223 | 60 | 55 | 111 | 35
014E :851183:10:------:-- | 10:0022:000164 | 10:0022 | 21:0176 | 21:0176:000155 | 21:0176:000155:0001:0001:00 |  | 57.5216 | -62.364 | NGR lake sediment grab sample | <177 micron (NGR) | 22 | 0071:ff__1 | 164
014E :851184:20:851183:10 | 10:0022:000165 | 10:0022 | 21:0176 | 21:0176:000155 | 21:0176:000155:0002:0001:00 |  | 57.5216 | -62.364 | NGR lake sediment grab sample | <177 micron (NGR) | 22 | 0072:ff__1 | 165 | 4.79 | 547 | 1.1 | 1.21 | 172 | 26 | 74 | 83 | 7 | 7.13 | 15 | 1.03 | 94 | 8.6 | 0.61 | 1788 | 4 | 1.03 | 6 | 49 | 2338 | 8 | 11.6 | 149 | 22 | 2739 | 81 | 49 | 128 | 43
014E :851185:00:------:-- | 10:0022:000166 | 10:0022 | 21:0176 | 21:0176:000156 | 21:0176:000156:0001:0001:00 |  | 57.5429 | -62.4112 | NGR lake sediment grab sample | <177 micron (NGR) | 22 | 0102:s__02 | 166 | 5.31 | 688 | 1.2 | 1.58 | 149 | 12 | 67 | 27 | 5 | 3.02 | 16 | 1.42 | 79 | 9.8 | 0.77 | 425 | 1 | 1.4 | 8 | 39 | 922 | 8 | 11.2 | 185 | 17 | 3104 | 56 | 37 | 76 | 57
014E :851186:00:------:-- | 10:0022:000167 | 10:0022 | 21:0176 | 21:0176:000157 | 21:0176:000157:0001:0001:00 |  | 57.5739 | -62.7021 | NGR lake sediment grab sample | <177 micron (NGR) | 22 | 0103:s__03 | 167 | 7.68 | 918 | 1.6 | 1.86 | 141 | 21 | 74 | 52 | 5.2 | 5.17 | 25 | 2.31 | 74 | 37.3 | 1.47 | 607 | 1 | 1.65 | 13 | 39 | 824 | 9 | 15.7 | 221 | 24 | 5409 | 107 | 30 | 143 | 40
014E :851187:00:------:-- | 10:0022:000168 | 10:0022 | 21:0176 | 21:0176:000158 | 21:0176:000158:0001:0001:00 |  | 57.5557 | -62.7878 | NGR lake sediment grab sample | <177 micron (NGR) | 22 | 0104:s__04 | 168 | 7.25 | 926 | 1.2 | 2.02 | 80 | 10 | 46 | 14 | 3.8 | 3.11 | 18 | 2.05 | 41 | 10.7 | 0.82 | 431 | 1 | 2.1 | 8 | 14 | 684 | 6 | 11.8 | 273 | 12 | 2971 | 61 | 24 | 66 | 66
014E :851188:00:------:-- | 10:0022:000169 | 10:0022 | 21:0176 | 21:0176:000159 | 21:0176:000159:0001:0001:00 |  | 57.5866 | -62.8448 | NGR lake sediment grab sample | <177 micron (NGR) | 22 | 0105:s__05 | 169 | 7.2 | 880 | 1.2 | 1.73 | 105 | 26 | 65 | 68 | 3.9 | 4.72 | 20 | 1.96 | 49 | 12.6 | 0.96 | 704 | 1 | 1.7 | 7 | 45 | 792 | 7 | 13.2 | 244 | 16 | 3232 | 88 | 27 | 117 | 76
014E :851189:00:------:-- | 10:0022:000170 | 10:0022 | 21:0176 | 21:0176:000160 | 21:0176:000160:0001:0001:00 |  | 57.5592 | -62.9538 | NGR lake sediment grab sample | <177 micron (NGR) | 22 | 0106:s__06 | 170 | 4.1 | 440 | 1.4 | 0.94 | 158 | 24 | 42 | 66 | 5.5 | 3.45 | 11 | 0.83 | 85 | 5.9 | 0.46 | 297 | 6 | 0.76 | 5 | 47 | 813 | 6 | 9.4 | 127 | 14 | 1896 | 56 | 42 | 151 | 38
014E :851190:00:------:-- | 10:0022:000171 | 10:0022 | 21:0176 | 21:0176:000161 | 21:0176:000161:0001:0001:00 |  | 57.5823 | -62.9924 | NGR lake sediment grab sample | <177 micron (NGR) | 22 | 0107:s__07 | 171 | 7.46 | 893 | 1.3 | 2.02 | 99 | 22 | 56 | 31 | 4.5 | 4.22 | 18 | 2.01 | 47 | 12.6 | 0.93 | 1437 | 2 | 2.11 | 8 | 25 | 1433 | 11 | 13 | 262 | 23 | 3150 | 78 | 23 | 79 | 88
014E :851191:00:------:-- | 10:0022:000172 | 10:0022 | 21:0176 | 21:0176:000162 | 21:0176:000162:0001:0001:00 |  | 57.5867 | -63.0416 | NGR lake sediment grab sample | <177 micron (NGR) | 22 | 0108:s__08 | 172 | 7.18 | 923 | 1.4 | 1.95 | 113 | 19 | 57 | 48 | 4.5 | 4.42 | 20 | 2.04 | 52 | 13.4 | 0.92 | 589 | 3 | 1.93 | 8 | 50 | 806 | 8 | 14 | 249 | 19 | 3559 | 82 | 28 | 122 | 80
014E :851192:00:------:-- | 10:0022:000173 | 10:0022 | 21:0176 | 21:0176:000163 | 21:0176:000163:0001:0001:00 |  | 57.5952 | -63.1216 | NGR lake sediment grab sample | <177 micron (NGR) | 22 | 0109:s__09 | 173 | 5.72 | 743 | 1.2 | 1.63 | 116 | 10 | 44 | 18 | 4.6 | 3.46 | 17 | 1.57 | 58 | 9.7 | 0.7 | 410 | 1 | 1.55 | 8 | 17 | 941 | 7 | 11.9 | 208 | 14 | 3171 | 67 | 31 | 81 | 64
014E :851193:00:------:-- | 10:0022:000174 | 10:0022 | 21:0176 | 21:0176:000164 | 21:0176:000164:0001:0001:00 |  | 57.6101 | -63.1909 | NGR lake sediment grab sample | <177 micron (NGR) | 22 | 0110:s__10 | 174 | 6.37 | 637 | 1.2 | 1.6 | 91 | 14 | 64 | 27 | 2.7 | 3.04 | 19 | 1.4 | 47 | 15.3 | 0.97 | 359 | 1 | 1.55 | 6 | 36 | 710 | 4 | 12.1 | 209 | 16 | 2917 | 81 | 19 | 96 | 58
014E :851195:00:------:-- | 10:0022:000175 | 10:0022 | 21:0176 | 21:0176:000165 | 21:0176:000165:0001:0001:00 |  | 57.6115 | -63.2192 | NGR lake sediment grab sample | <177 micron (NGR) | 22 | 0111:s__11 | 175 | 6.29 | 677 | 1.1 | 1.46 | 99 | 14 | 60 | 49 | 2.2 | 2.98 | 18 | 1.47 | 50 | 16.6 | 0.92 | 388 | 1 | 1.48 | 5 | 36 | 1106 | 5 | 12.9 | 203 | 17 | 2740 | 82 | 19 | 95 | 52
014E :851196:00:------:-- | 10:0022:000176 | 10:0022 | 21:0176 | 21:0176:000166 | 21:0176:000166:0001:0001:00 |  | 57.5747 | -63.317 | NGR lake sediment grab sample | <177 micron (NGR) | 22 | 0112:s__12 | 176 | 6.52 | 720 | 1.4 | 1.73 | 105 | 28 | 70 | 38 | 3.8 | 6.31 | 19 | 1.58 | 55 | 15.1 | 0.99 | 563 | 1 | 1.66 | 6 | 35 | 1286 | 31 | 13.5 | 229 | 15 | 3040 | 92 | 25 | 107 | 58
014E :851197:00:------:-- | 10:0022:000177 | 10:0022 | 21:0176 | 21:0176:000167 | 21:0176:000167:0001:0001:00 |  | 57.5804 | -63.3668 | NGR lake sediment grab sample | <177 micron (NGR) | 22 | 0113:s__13 | 177 | 7.39 | 887 | 1.2 | 2.04 | 76 | 12 | 50 | 23 | 2.7 | 3.05 | 18 | 2.04 | 37 | 11.9 | 0.93 | 508 | 1 | 2.16 | 7 | 23 | 814 | 5 | 11.8 | 289 | 9 | 2798 | 61 | 18 | 74 | 74
014E :851198:00:------:-- | 10:0022:000178 | 10:0022 | 21:0176 | 21:0176:000168 | 21:0176:000168:0001:0001:00 |  | 57.5878 | -63.4254 | NGR lake sediment grab sample | <177 micron (NGR) | 22 | 0114:s__14 | 178 | 5.9 | 720 | 1.1 | 1.74 | 69 | 13 | 42 | 16 | 2.7 | 3.25 | 17 | 1.62 | 33 | 10.1 | 0.77 | 452 | 1 | 1.76 | 6 | 20 | 574 | 8 | 11 | 241 | 16 | 2353 | 58 | 18 | 78 | 68
014E :851199:00:------:-- | 10:0022:000179 | 10:0022 | 21:0176 | 21:0176:000169 | 21:0176:000169:0001:0001:00 |  | 57.5902 | -63.5011 | NGR lake sediment grab sample | <177 micron (NGR) | 22 | 0115:s__15 | 179 | 4.4 | 411 | 1.7 | 1.17 | 134 | 13 | 44 | 63 | 3.8 | 2.48 | 11 | 0.79 | 68 | 8.6 | 0.52 | 268 | 1 | 0.99 | 4 | 44 | 733 | 17 | 11.7 | 151 | 16 | 1798 | 60 | 30 | 117 | 45
014E :851200:00:------:-- | 10:0022:000180 | 10:0022 | 21:0176 | 21:0176:000170 | 21:0176:000170:0001:0001:00 |  | 57.5854 | -63.5911 | NGR lake sediment grab sample | <177 micron (NGR) | 22 | 0116:s__16 | 180 | 8.49 | 1040 | 1.3 | 2.63 | 82 | 17 | 61 | 27 | 2.7 | 3.25 | 21 | 2.17 | 43 | 20.1 | 1.12 | 475 | 1 | 2.41 | 8 | 37 | 908 | 7 | 13.7 | 323 | 9 | 3540 | 83 | 17 | 88 | 56
014E :851202:00:------:-- | 10:0022:000181 | 10:0022 | 21:0176 | 21:0176:000171 | 21:0176:000171:0001:0001:00 |  | 57.563 | -63.6886 | NGR lake sediment grab sample | <177 micron (NGR) | 23 | 0101:s__01 | 181 | 6.93 | 730 | 1.2 | 2.32 | 115 | 11 | 50 | 29 | 4 | 2.77 | 17 | 1.58 | 61 | 14 | 0.81 | 486 | 1 | 2.15 | 6 | 20 | 797 | 3 | 11.7 | 296 | 1 | 2334 | 63 | 21 | 90 | 60
014E :851203:00:------:-- | 10:0022:000182 | 10:0022 | 21:0176 | 21:0176:000172 | 21:0176:000172:0001:0001:00 |  | 57.5846 | -63.7204 | NGR lake sediment grab sample | <177 micron (NGR) | 23 | 0102:s__02 | 182 | 6.55 | 692 | 1.2 | 2.16 | 86 | 11 | 47 | 21 | 4 | 3.05 | 14 | 1.45 | 53 | 13.5 | 0.79 | 383 | 1 | 1.94 | 6 | 18 | 820 | 11 | 11.4 | 272 | 1 | 2296 | 66 | 27 | 76 | 50
014E :851204:10:------:-- | 10:0022:000183 | 10:0022 | 21:0176 | 21:0176:000173 | 21:0176:000173:0001:0001:00 |  | 57.5919 | -63.6674 | NGR lake sediment grab sample | <177 micron (NGR) | 23 | 0071:ff__1 | 183 | 6.15 | 668 | 1.1 | 1.89 | 132 | 28 | 52 | 40 | 5 | 6.29 | 12 | 1.37 | 67 | 11.9 | 0.76 | 3688 | 4 | 1.65 | 6 | 19 | 1601 | 8 | 12.3 | 233 | 1 | 2413 | 76 | 27 | 101 | 53
014E :851205:20:851204:10 | 10:0022:000184 | 10:0022 | 21:0176 | 21:0176:000173 | 21:0176:000173:0002:0001:00 |  | 57.5919 | -63.6674 | NGR lake sediment grab sample | <177 micron (NGR) | 23 | 0072:ff__1 | 184 | 6.96 | 764 | 1.2 | 2.18 | 126 | 29 | 53 | 38 | 5.2 | 5.34 | 8 | 1.64 | 63 | 13.7 | 0.86 | 4462 | 3 | 2.03 | 6 | 19 | 1416 | 14 | 12.7 | 272 | 1 | 2684 | 78 | 25 | 91 | 62
014E :851207:00:------:-- | 10:0022:000185 | 10:0022 | 21:0176 | 21:0176:000174 | 21:0176:000174:0001:0001:00 |  | 57.6059 | -63.6356 | NGR lake sediment grab sample | <177 micron (NGR) | 23 | 0103:s__03 | 185 | 6.88 | 786 | 1.2 | 2.17 | 113 | 12 | 52 | 37 | 4.2 | 3.85 | 12 | 1.64 | 67 | 13.7 | 0.93 | 517 | 3 | 1.95 | 8 | 18 | 1269 | 5 | 13.6 | 259 | 1 | 3029 | 79 | 27 | 91 | 71
014E :851208:00:------:-- | 10:0022:000186 | 10:0022 | 21:0176 | 21:0176:000175 | 21:0176:000175:0001:0001:00 |  | 57.6423 | -63.5707 | NGR lake sediment grab sample | <177 micron (NGR) | 23 | 0104:s__04 | 186 | 4.88 | 637 | 1.1 | 1.33 | 115 | 110 | 41 | 76 | 5.1 | 5.65 | 5 | 1.11 | 58 | 8.1 | 0.58 | 6381 | 2 | 1.16 | 5 | 102 | 1217 | 4 | 12.5 | 161 | 3 | 2293 | 68 | 28 | 180 | 46
014E :851209:00:------:-- | 10:0022:000187 | 10:0022 | 21:0176 | 21:0176:000176 | 21:0176:000176:0001:0001:00 |  | 57.6906 | -63.5271 | NGR lake sediment grab sample | <177 micron (NGR) | 23 | 0105:s__05 | 187 | 3.83 | 447 | 1.2 | 0.95 | 101 | 50 | 42 | 72 | 4.9 | 2.42 | 4 | 0.87 | 66 | 7.6 | 0.47 | 267 | 1 | 0.83 | 3 | 119 | 478 | 37 | 10.2 | 121 | 1 | 1444 | 43 | 31 | 255 | 33
014E :851210:00:------:-- | 10:0022:000188 | 10:0022 | 21:0176 | 21:0176:000177 | 21:0176:000177:0001:0001:00 |  | 57.7141 | -63.4881 | NGR lake sediment grab sample | <177 micron (NGR) | 23 | 0106:s__06 | 188 | 6.06 | 835 | 1.1 | 1.56 | 71 | 16 | 39 | 37 | 3 | 2.54 | 14 | 1.91 | 42 | 9.6 | 0.71 | 396 | 1 | 1.73 | 5 | 39 | 363 | 8 | 10.4 | 218 | 1 | 2100 | 51 | 19 | 94 | 60
014E :851211:00:------:-- | 10:0022:000189 | 10:0022 | 21:0176 | 21:0176:000178 | 21:0176:000178:0001:0001:00 |  | 57.7022 | -63.4959 | NGR lake sediment grab sample | <177 micron (NGR) | 23 | 0107:s__07 | 189 | 7.19 | 994 | 1.3 | 2.01 | 66 | 11 | 42 | 23 | 2.9 | 2.47 | 14 | 2.24 | 38 | 9.1 | 0.76 | 408 | 1 | 2.13 | 5 | 25 | 533 | 7 | 10.5 | 261 | 1 | 1917 | 55 | 18 | 78 | 51
014E :851212:00:------:-- | 10:0022:000190 | 10:0022 | 21:0176 | 21:0176:000179 | 21:0176:000179:0001:0001:00 |  | 57.6127 | -63.5446 | NGR lake sediment grab sample | <177 micron (NGR) | 23 | 0108:s__08 | 190 | 3.71 | 380 | 1.8 | 0.97 | 126 | 43 | 38 | 88 | 5.6 | 3 | 3 | 0.63 | 88 | 9.2 | 0.47 | 252 | 2 | 0.77 | 4 | 90 | 665 | 2 | 12.4 | 118 | 1 | 1553 | 52 | 36 | 242 | 31
014E :851213:00:------:-- | 10:0022:000191 | 10:0022 | 21:0176 | 21:0176:000180 | 21:0176:000180:0001:0001:00 |  | 57.6186 | -63.5045 | NGR lake sediment grab sample | <177 micron (NGR) | 23 | 0109:s__09 | 191 | 5.31 | 666 | 1.3 | 1.6 | 91 | 36 | 40 | 57 | 3.7 | 2.53 | 12 | 1.3 | 48 | 11.9 | 0.7 | 369 | 1 | 1.54 | 6 | 130 | 450 | 16 | 11.1 | 212 | 8 | 2199 | 47 | 21 | 190 | 61
014E :851214:00:------:-- | 10:0022:000192 | 10:0022 | 21:0176 | 21:0176:000181 | 21:0176:000181:0001:0001:00 |  | 57.6389 | -63.4119 | NGR lake sediment grab sample | <177 micron (NGR) | 23 | 0110:s__10 | 192 | 5.34 | 675 | 1.2 | 1.64 | 91 | 38 | 40 | 57 | 2.6 | 2.42 | 9 | 1.31 | 49 | 12.2 | 0.68 | 365 | 1 | 1.56 | 5 | 135 | 445 | 42 | 11.1 | 215 | 1 | 2188 | 47 | 22 | 194 | 63
014E :851215:00:------:-- | 10:0022:000193 | 10:0022 | 21:0176 | 21:0176:000182 | 21:0176:000182:0001:0001:00 |  | 57.6133 | -63.4044 | NGR lake sediment grab sample | <177 micron (NGR) | 23 | 0111:s__11 | 193 | 6.63 | 730 | 1.1 | 1.85 | 70 | 12 | 48 | 30 | 3.3 | 3.31 | 14 | 1.64 | 39 | 10.7 | 0.85 | 475 | 1 | 1.82 | 6 | 25 | 677 | 6 | 12.2 | 234 | 4 | 2386 | 57 | 22 | 83 | 78
014E :851216:00:------:-- | 10:0022:000194 | 10:0022 | 21:0176 | 21:0176:000183 | 21:0176:000183:0001:0001:00 |  | 57.6063 | -63.3765 | NGR lake sediment grab sample | <177 micron (NGR) | 23 | 0112:s__12 | 194 | 6.94 | 765 | 1.1 | 2.21 | 76 | 40 | 47 | 40 | 3.5 | 4.5 | 15 | 1.69 | 41 | 11.8 | 0.83 | 475 | 1 | 2.14 | 6 | 38 | 1066 | 5 | 11.6 | 283 | 1 | 2394 | 67 | 20 | 81 | 68
014E :851217:00:------:-- | 10:0022:000195 | 10:0022 | 21:0176 | 21:0176:000184 | 21:0176:000184:0001:0001:00 |  | 57.6185 | -63.3278 | NGR lake sediment grab sample | <177 micron (NGR) | 23 | 0113:s__13 | 195 | 5.73 | 706 | 1.1 | 1.52 | 101 | 15 | 52 | 37 | 3.5 | 3.41 | 15 | 1.54 | 48 | 12 | 0.8 | 411 | 2 | 1.57 | 5 | 30 | 929 | 5 | 11.2 | 209 | 8 | 2444 | 69 | 21 | 103 | 59
014E :851218:00:------:-- | 10:0022:000196 | 10:0022 | 21:0176 | 21:0176:000185 | 21:0176:000185:0001:0001:00 |  | 57.6262 | -63.2823 | NGR lake sediment grab sample | <177 micron (NGR) | 23 | 0114:s__14 | 196 | 4.99 | 494 | 1 | 1.03 | 122 | 18 | 54 | 64 | 3.2 | 3.33 | 10 | 0.98 | 66 | 14.9 | 0.68 | 496 | 1 | 0.97 | 5 | 33 | 2096 | 8 | 11.2 | 135 | 1 | 2241 | 70 | 24 | 121 | 38
014E :851219:00:------:-- | 10:0022:000197 | 10:0022 | 21:0176 | 21:0176:000186 | 21:0176:000186:0001:0001:00 |  | 57.657 | -63.2563 | NGR lake sediment grab sample | <177 micron (NGR) | 23 | 0115:s__15 | 197 | 6.84 | 745 | 1.3 | 1.42 | 90 | 32 | 77 | 61 | 4.2 | 5.98 | 13 | 1.85 | 50 | 14 | 1 | 704 | 1 | 1.54 | 5 | 43 | 911 | 18 | 13.4 | 202 | 1 | 2259 | 76 | 25 | 100 | 84
014E :851220:00:------:-- | 10:0022:000198 | 10:0022 | 21:0176 | 21:0176:000187 | 21:0176:000187:0001:0001:00 |  | 57.6363 | -63.1891 | NGR lake sediment grab sample | <177 micron (NGR) | 23 | 0116:s__16 | 198 | 6.82 | 729 | 1.2 | 1.38 | 90 | 15 | 81 | 43 | 3.6 | 3.77 | 17 | 1.89 | 49 | 17.7 | 1.02 | 359 | 1 | 1.56 | 5 | 33 | 783 | 7 | 12.6 | 197 | 1 | 2813 | 87 | 22 | 100 | 74
014E :851222:10:------:-- | 10:0022:000199 | 10:0022 | 21:0176 | 21:0176:000188 | 21:0176:000188:0001:0001:00 |  | 57.6407 | -63.1485 | NGR lake sediment grab sample | <177 micron (NGR) | 24 | 0071:ff__1 | 199 | 6.57 | 699 | 1.2 | 1.38 | 108 | 31 | 79 | 56 | 5.5 | 5.37 | 15 | 1.88 | 54 | 16.1 | 1.07 | 421 | 1 | 1.47 | 5 | 49 | 1178 | 18 | 13.6 | 190 | 22 | 2550 | 87 | 26 | 138 | 83
014E :851223:20:851222:10 | 10:0022:000200 | 10:0022 | 21:0176 | 21:0176:000188 | 21:0176:000188:0002:0001:00 |  | 57.6407 | -63.1485 | NGR lake sediment grab sample | <177 micron (NGR) | 24 | 0072:ff__1 | 200 | 11.66 | 1228 | 2.8 | 2.61 | 222 | 49 | 133 | 103 | 11.2 | 10.19 | 37 | 3.17 | 116 | 26.4 | 1.76 | 764 | 2 | 2.7 | 11 | 83 | 2650 | 17 | 24.9 | 350 | 21 | 4918 | 156 | 59 | 264 | 137
014E :851224:00:------:-- | 10:0022:000201 | 10:0022 | 21:0176 | 21:0176:000189 | 21:0176:000189:0001:0001:00 |  | 57.6107 | -63.0666 | NGR lake sediment grab sample | <177 micron (NGR) | 24 | 0101:s__01 | 201 | 5.6 | 625 | 1.6 | 1.36 | 137 | 17 | 49 | 49 | 5.4 | 4.75 | 16 | 1.4 | 69 | 12.6 | 0.67 | 382 | 1 | 1.32 | 7 | 34 | 1354 | 7 | 12.2 | 182 | 8 | 2400 | 70 | 36 | 111 | 55
014E :851225:00:------:-- | 10:0022:000202 | 10:0022 | 21:0176 | 21:0176:000190 | 21:0176:000190:0001:0001:00 |  | 57.6277 | -63.015 | NGR lake sediment grab sample | <177 micron (NGR) | 24 | 0102:s__02 | 202 | 5.33 | 536 | 1.1 | 0.86 | 85 | 17 | 69 | 87 | 4 | 3.65 | 12 | 1.26 | 44 | 16.2 | 0.75 | 259 | 4 | 0.91 | 4 | 59 | 1869 | 9 | 11.3 | 127 | 1 | 2357 | 89 | 22 | 140 | 52
014E :851226:00:------:-- | 10:0022:000203 | 10:0022 | 21:0176 | 21:0176:000191 | 21:0176:000191:0001:0001:00 |  | 57.6112 | -62.9328 | NGR lake sediment grab sample | <177 micron (NGR) | 24 | 0103:s__03 | 203 | 5.93 | 608 | 1.1 | 1.29 | 95 | 10 | 62 | 31 | 4.6 | 3.73 | 14 | 1.43 | 47 | 12.9 | 0.79 | 345 | 1 | 1.34 | 6 | 21 | 1784 | 5 | 11.9 | 168 | 8 | 2461 | 76 | 25 | 74 | 65
014E :851227:00:------:-- | 10:0022:000204 | 10:0022 | 21:0176 | 21:0176:000192 | 21:0176:000192:0001:0001:00 |  | 57.6141 | -62.8993 | NGR lake sediment grab sample | <177 micron (NGR) | 24 | 0104:s__04 | 204 | 5.52 | 587 | 1.3 | 1.07 | 118 | 17 | 61 | 45 | 5.2 | 4.34 | 12 | 1.39 | 57 | 13.6 | 0.74 | 341 | 1 | 1.14 | 5 | 30 | 955 | 9 | 12.7 | 156 | 14 | 2486 | 77 | 32 | 97 | 63
014E :851228:00:------:-- | 10:0022:000205 | 10:0022 | 21:0176 | 21:0176:000193 | 21:0176:000193:0001:0001:00 |  | 57.6173 | -62.8413 | NGR lake sediment grab sample | <177 micron (NGR) | 24 | 0105:s__05 | 205 | 5.9 | 661 | 1 | 1.46 | 79 | 13 | 59 | 22 | 3.5 | 3.53 | 16 | 1.54 | 39 | 13.2 | 0.94 | 417 | 1 | 1.45 | 6 | 22 | 662 | 6 | 12.7 | 196 | 13 | 2575 | 74 | 23 | 90 | 70
014E :851229:00:------:-- | 10:0022:000206 | 10:0022 | 21:0176 | 21:0176:000194 | 21:0176:000194:0001:0001:00 |  | 57.6003 | -62.7676 | NGR lake sediment grab sample | <177 micron (NGR) | 24 | 0106:s__06 | 206 | 7.2 | 758 | 1 | 1.88 | 69 | 13 | 69 | 19 | 2.9 | 3.62 | 15 | 2.04 | 32 | 14.9 | 1.1 | 498 | 1 | 1.88 | 6 | 19 | 525 | 8 | 14.1 | 234 | 1 | 2617 | 67 | 23 | 70 | 65
014E :851230:00:------:-- | 10:0022:000207 | 10:0022 | 21:0176 | 21:0176:000195 | 21:0176:000195:0001:0001:00 |  | 57.5496 | -62.5397 | NGR lake sediment grab sample | <177 micron (NGR) | 24 | 0107:s__07 | 207 | 2.04 | 222 | 0.7 | 0.76 | 177 | 10 | 32 | 35 | 4.5 | 2.42 | 2 | 0.38 | 126 | 6.7 | 0.25 | 157 | 11 | 0.4 | 3 | 20 | 700 | 15 | 6.6 | 64 | 6 | 1006 | 45 | 40 | 65 | 20
014E :851232:00:------:-- | 10:0022:000208 | 10:0022 | 21:0176 | 21:0176:000196 | 21:0176:000196:0001:0001:00 |  | 57.5382 | -62.4926 | NGR lake sediment grab sample | <177 micron (NGR) | 24 | 0108:s__08 | 208 | 1.72 | 178 | 0.5 | 0.89 | 108 | 10 | 27 | 55 | 4.4 | 1.4 | 1 | 0.3 | 89 | 5.1 | 0.25 | 147 | 4 | 0.4 | 3 | 24 | 500 | 7 | 6.2 | 70 | 3 | 947 | 29 | 37 | 62 | 19
014E :851233:00:------:-- | 10:0022:000209 | 10:0022 | 21:0176 | 21:0176:000197 | 21:0176:000197:0001:0001:00 |  | 57.4044 | -62.6438 | NGR lake sediment grab sample | <177 micron (NGR) | 24 | 0109:s__09 | 209 | 1.05 | 157 | 0.3 | 0.58 | 53 | 1 | 17 | 14 | 2.8 | 0.36 | 1 | 0.24 | 37 | 1.6 | 0.12 | 59 | 3 | 0.27 | 3 | 6 | 480 | 9 | 5.5 | 53 | 8 | 700 | 10 | 25 | 44 | 11
014E :851234:00:------:-- | 10:0022:000210 | 10:0022 | 21:0176 | 21:0176:000198 | 21:0176:000198:0001:0001:00 |  | 57.3402 | -62.686 | NGR lake sediment grab sample | <177 micron (NGR) | 24 | 0110:s__10 | 210 | 5.45 | 849 | 1.2 | 1.92 | 128 | 11 | 25 | 20 | 6.6 | 3.35 | 9 | 1.53 | 71 | 10.3 | 0.51 | 460 | 1 | 1.5 | 10 | 7 | 1752 | 8 | 15.3 | 186 | 1 | 4411 | 58 | 49 | 93 | 44
014E :851235:00:------:-- | 10:0022:000211 | 10:0022 | 21:0176 | 21:0176:000199 | 21:0176:000199:0001:0001:00 |  | 57.3342 | -62.6546 | NGR lake sediment grab sample | <177 micron (NGR) | 24 | 0111:s__11 | 211 | 3.93 | 754 | 1 | 1.08 | 193 | 82 | 20 | 29 | 11.5 | 8.16 | 1 | 0.88 | 121 | 8.5 | 0.33 | 7753 | 1 | 0.8 | 5 | 12 | 1855 | 13 | 14 | 107 | 1 | 2425 | 45 | 74 | 201 | 24
014E :851236:00:------:-- | 10:0022:000212 | 10:0022 | 21:0176 | 21:0176:000200 | 21:0176:000200:0001:0001:00 |  | 57.3127 | -62.6686 | NGR lake sediment grab sample | <177 micron (NGR) | 24 | 0112:s__12 | 212 | 4.83 | 758 | 1.3 | 1.56 | 197 | 8 | 28 | 19 | 10.2 | 3.38 | 9 | 1.52 | 114 | 12.4 | 0.5 | 393 | 1 | 1.34 | 9 | 10 | 1466 | 21 | 14.1 | 160 | 7 | 3309 | 49 | 65 | 115 | 48
014E :851237:00:------:-- | 10:0022:000213 | 10:0022 | 21:0176 | 21:0176:000201 | 21:0176:000201:0001:0001:00 |  | 57.2885 | -62.6502 | NGR lake sediment grab sample | <177 micron (NGR) | 24 | 0113:s__13 | 213 | 4.85 | 709 | 1.3 | 1.22 | 239 | 19 | 23 | 22 | 9.7 | 4.04 | 10 | 1.5 | 130 | 8.6 | 0.33 | 402 | 1 | 1.19 | 8 | 8 | 1404 | 9 | 11.6 | 141 | 8 | 2633 | 41 | 70 | 86 | 34
014E :851238:00:------:-- | 10:0022:000214 | 10:0022 | 21:0176 | 21:0176:000202 | 21:0176:000202:0001:0001:00 |  | 57.2909 | -62.5584 | NGR lake sediment grab sample | <177 micron (NGR) | 24 | 0114:s__14 | 214 | 3.78 | 449 | 1 | 0.96 | 199 | 6 | 18 | 22 | 8.1 | 2.69 | 4 | 0.77 | 117 | 6.2 | 0.24 | 222 | 1 | 0.71 | 5 | 6 | 1260 | 12 | 9.7 | 94 | 1 | 1853 | 35 | 61 | 88 | 22
014E :851239:00:------:-- | 10:0022:000215 | 10:0022 | 21:0176 | 21:0176:000203 | 21:0176:000203:0001:0001:00 |  | 57.2779 | -62.578 | NGR lake sediment grab sample | <177 micron (NGR) | 24 | 0115:s__15 | 215 | 6.81 | 1164 | 1.5 | 2.33 | 156 | 8 | 22 | 15 | 8.1 | 3.59 | 13 | 2.26 | 81 | 11.7 | 0.5 | 445 | 1 | 1.97 | 13 | 6 | 1615 | 12 | 15.5 | 216 | 2 | 4828 | 54 | 52 | 95 | 46
014E :851240:00:------:-- | 10:0022:000216 | 10:0022 | 21:0176 | 21:0176:000204 | 21:0176:000204:0001:0001:00 |  | 57.2573 | -62.4936 | NGR lake sediment grab sample | <177 micron (NGR) | 24 | 0116:s__16 | 216 | 6.5 | 656 | 1 | 2.47 | 111 | 13 | 31 | 20 | 4.7 | 3.3 | 11 | 1.3 | 54 | 11.1 | 0.65 | 483 | 1 | 1.56 | 8 | 13 | 1142 | 2 | 12.1 | 220 | 10 | 3228 | 56 | 34 | 89 | 40
014E :851242:00:------:-- | 10:0022:000217 | 10:0022 | 21:0176 | 21:0176:000205 | 21:0176:000205:0001:0001:00 |  | 57.2342 | -62.5238 | NGR lake sediment grab sample | <177 micron (NGR) | 25 | 0101:s__01 | 217 | 6.82 | 730 | 1.3 | 2.21 | 163 | 14 | 50 | 26 | 5.4 | 3.74 | 18 | 1.63 | 76 | 20.9 | 0.88 | 511 | 1 | 1.67 | 10 | 20 | 1118 | 14 | 14.7 | 213 | 9 | 3656 | 91 | 44 | 107 | 52
014E :851243:00:------:-- | 10:0022:000218 | 10:0022 | 21:0176 | 21:0176:000206 | 21:0176:000206:0001:0001:00 |  | 57.2198 | -62.48 | NGR lake sediment grab sample | <177 micron (NGR) | 25 | 0102:s__02 | 218 | 9.26 | 838 | 1.2 | 3.54 | 106 | 16 | 39 | 23 | 4.1 | 5.44 | 22 | 1.69 | 44 | 18.5 | 0.85 | 837 | 1 | 2.23 | 12 | 16 | 1137 | 14 | 14.9 | 304 | 2 | 4750 | 74 | 31 | 93 | 54
014E :851244:00:------:-- | 10:0022:000219 | 10:0022 | 21:0176 | 21:0176:000207 | 21:0176:000207:0001:0001:00 |  | 57.2237 | -62.4007 | NGR lake sediment grab sample | <177 micron (NGR) | 25 | 0103:s__03 | 219 | 9.54 | 669 | 0.9 | 4.24 | 70 | 11 | 30 | 12 | 2.1 | 3.35 | 20 | 1.27 | 30 | 10.8 | 0.8 | 444 | 1 | 2.27 | 9 | 12 | 1072 | 1 | 11.8 | 341 | 3 | 3663 | 53 | 23 | 68 | 32
014E :851245:00:------:-- | 10:0022:000220 | 10:0022 | 21:0176 | 21:0176:000208 | 21:0176:000208:0001:0001:00 |  | 57.1444 | -62.3875 | NGR lake sediment grab sample | <177 micron (NGR) | 25 | 0104:s__04 | 220 | 8.91 | 523 | 0.6 | 3.09 | 66 | 24 | 41 | 48 | 0.8 | 3.18 | 17 | 0.91 | 27 | 8.6 | 0.75 | 518 | 1 | 1.78 | 6 | 39 | 1356 | 2 | 10.1 | 309 | 1 | 2915 | 56 | 19 | 71 | 27
014E :851246:10:------:-- | 10:0022:000221 | 10:0022 | 21:0176 | 21:0176:000209 | 21:0176:000209:0001:0001:00 |  | 57.1039 | -62.3252 | NGR lake sediment grab sample | <177 micron (NGR) | 25 | 0071:ff__1 | 221 | 6.15 | 392 | 0.5 | 2.35 | 42 | 8 | 29 | 15 | 0.5 | 2.18 | 6 | 0.62 | 20 | 4.4 | 0.47 | 258 | 1 | 1.53 | 5 | 11 | 620 | 1 | 7.4 | 261 | 1 | 2734 | 46 | 19 | 66 | 20
014E :851247:20:851246:10 | 10:0022:000222 | 10:0022 | 21:0176 | 21:0176:000209 | 21:0176:000209:0002:0001:00 |  | 57.1039 | -62.3252 | NGR lake sediment grab sample | <177 micron (NGR) | 25 | 0072:ff__1 | 222 | 6.14 | 396 | 0.5 | 2.49 | 57 | 8 | 27 | 15 | 0.7 | 2.21 | 9 | 0.65 | 21 | 4.8 | 0.48 | 268 | 1 | 1.6 | 6 | 11 | 614 | 3 | 7.4 | 271 | 1 | 2824 | 45 | 18 | 66 | 21
014E :851248:00:------:-- | 10:0022:000223 | 10:0022 | 21:0176 | 21:0176:000210 | 21:0176:000210:0001:0001:00 |  | 57.0864 | -62.349 | NGR lake sediment grab sample | <177 micron (NGR) | 25 | 0105:s__05 | 223 | 8.9 | 671 | 0.7 | 3.62 | 61 | 15 | 39 | 22 | 0.5 | 3.28 | 19 | 1.27 | 25 | 9.6 | 0.78 | 540 | 1 | 2.59 | 8 | 19 | 1000 | 7 | 10.8 | 397 | 1 | 4065 | 63 | 18 | 67 | 39
014E :851249:00:------:-- | 10:0022:000224 | 10:0022 | 21:0176 | 21:0176:000211 | 21:0176:000211:0001:0001:00 |  | 57.0853 | -62.3042 | NGR lake sediment grab sample | <177 micron (NGR) | 25 | 0106:s__06 | 224 | 10.51 | 674 | 0.6 | 4.66 | 50 | 14 | 31 | 18 | 0.4 | 3.87 | 14 | 1 | 20 | 9 | 0.77 | 1126 | 1 | 2.94 | 7 | 14 | 1352 | 1 | 9.9 | 488 | 1 | 4039 | 51 | 16 | 63 | 26
014E :851250:00:------:-- | 10:0022:000225 | 10:0022 | 21:0176 | 21:0176:000212 | 21:0176:000212:0001:0001:00 |  | 57.0583 | -62.2668 | NGR lake sediment grab sample | <177 micron (NGR) | 25 | 0107:s__07 | 225 | 7.84 | 506 | 0.6 | 3.04 | 53 | 8 | 29 | 13 | 1 | 2.01 | 14 | 0.86 | 22 | 6.3 | 0.55 | 285 | 1 | 2.05 | 7 | 10 | 945 | 1 | 8 | 338 | 1 | 3003 | 43 | 17 | 59 | 25
014E :851252:00:------:-- | 10:0022:000226 | 10:0022 | 21:0176 | 21:0176:000213 | 21:0176:000213:0001:0001:00 |  | 57.0489 | -62.2181 | NGR lake sediment grab sample | <177 micron (NGR) | 25 | 0108:s__08 | 226 | 8.75 | 652 | 0.8 | 3.27 | 55 | 16 | 40 | 16 | 3.9 | 4.02 | 19 | 1.18 | 27 | 12.6 | 0.86 | 747 | 1 | 2.28 | 9 | 15 | 1278 | 2 | 10.1 | 388 | 7 | 4557 | 66 | 15 | 78 | 35
014E :851253:00:------:-- | 10:0022:000227 | 10:0022 | 21:0176 | 21:0176:000214 | 21:0176:000214:0001:0001:00 |  | 57.0174 | -62.1793 | NGR lake sediment grab sample | <177 micron (NGR) | 25 | 0109:s__09 | 227 | 2.5 | 179 | 0.3 | 0.97 | 24 | 4 | 17 | 9 | 1.1 | 0.7 | 3 | 0.26 | 12 | 2.2 | 0.19 | 95 | 2 | 0.53 | 2 | 7 | 432 | 1 | 3.6 | 110 | 1 | 1235 | 20 | 8 | 32 | 12
014E :851254:00:------:-- | 10:0022:000228 | 10:0022 | 21:0176 | 21:0176:000215 | 21:0176:000215:0001:0001:00 |  | 57.6389 | -62.7995 | NGR lake sediment grab sample | <177 micron (NGR) | 25 | 0110:s__10 | 228 | 5.61 | 532 | 1 | 1.26 | 89 | 19 | 74 | 46 | 4.4 | 3.99 | 15 | 1.32 | 45 | 14.2 | 0.99 | 392 | 2 | 1.17 | 5 | 36 | 685 | 6 | 13.4 | 161 | 1 | 2592 | 82 | 28 | 96 | 70
014E :851255:00:------:-- | 10:0022:000229 | 10:0022 | 21:0176 | 21:0176:000216 | 21:0176:000216:0001:0001:00 |  | 57.6387 | -62.9584 | NGR lake sediment grab sample | <177 micron (NGR) | 25 | 0111:s__11 | 229 | 7.3 | 721 | 1.6 | 1.63 | 82 | 72 | 69 | 79 | 5 | 6.21 | 15 | 1.79 | 37 | 11.9 | 1.05 | 704 | 1 | 1.67 | 5 | 41 | 1067 | 5 | 14.6 | 214 | 1 | 2482 | 76 | 28 | 115 | 81
014E :851256:00:------:-- | 10:0022:000230 | 10:0022 | 21:0176 | 21:0176:000217 | 21:0176:000217:0001:0001:00 |  | 57.6199 | -62.9902 | NGR lake sediment grab sample | <177 micron (NGR) | 25 | 0112:s__12 | 230 | 7.58 | 840 | 1.3 | 1.76 | 103 | 39 | 71 | 52 | 5.6 | 5.71 | 19 | 2.03 | 45 | 18 | 1.13 | 3513 | 2 | 1.83 | 7 | 36 | 1607 | 8 | 14.9 | 239 | 9 | 3264 | 91 | 25 | 101 | 94
014E :851257:00:------:-- | 10:0022:000231 | 10:0022 | 21:0176 | 21:0176:000218 | 21:0176:000218:0001:0001:00 |  | 57.6441 | -63.0444 | NGR lake sediment grab sample | <177 micron (NGR) | 25 | 0113:s__13 | 231 | 7.29 | 806 | 1.2 | 1.78 | 76 | 12 | 57 | 18 | 3.8 | 3.54 | 16 | 1.98 | 36 | 12.8 | 1.05 | 517 | 1 | 1.91 | 6 | 20 | 460 | 8 | 14 | 241 | 1 | 2787 | 64 | 23 | 72 | 91
014E :851258:00:------:-- | 10:0022:000232 | 10:0022 | 21:0176 | 21:0176:000219 | 21:0176:000219:0001:0001:00 |  | 57.6664 | -63.251 | NGR lake sediment grab sample | <177 micron (NGR) | 25 | 0114:s__14 | 232 | 6.66 | 800 | 1.2 | 1.49 | 90 | 17 | 80 | 66 | 4.1 | 3.6 | 18 | 1.87 | 46 | 15.4 | 1.03 | 460 | 3 | 1.54 | 6 | 54 | 1041 | 11 | 14.4 | 205 | 1 | 2948 | 92 | 23 | 123 | 82
014E :851259:00:------:-- | 10:0022:000233 | 10:0022 | 21:0176 | 21:0176:000220 | 21:0176:000220:0001:0001:00 |  | 57.666 | -63.3338 | NGR lake sediment grab sample | <177 micron (NGR) | 25 | 0115:s__15 | 233 | 4.83 | 545 | 1 | 1.2 | 151 | 18 | 56 | 55 | 4.4 | 3.31 | 15 | 1.13 | 80 | 13.4 | 0.8 | 351 | 1 | 1.1 | 4 | 42 | 720 | 21 | 12.4 | 155 | 10 | 2244 | 70 | 25 | 134 | 59
014E :851260:00:------:-- | 10:0022:000234 | 10:0022 | 21:0176 | 21:0176:000221 | 21:0176:000221:0001:0001:00 |  | 57.6426 | -63.346 | NGR lake sediment grab sample | <177 micron (NGR) | 25 | 0116:s__16 | 234 | 5.79 | 702 | 1.1 | 1.53 | 90 | 14 | 61 | 28 | 3.2 | 3.38 | 16 | 1.51 | 45 | 12.3 | 0.8 | 355 | 1 | 1.49 | 5 | 33 | 637 | 10 | 12.2 | 197 | 4 | 2501 | 84 | 22 | 105 | 64
014E :851262:00:------:-- | 10:0022:000235 | 10:0022 | 21:0176 | 21:0176:000222 | 21:0176:000222:0001:0001:00 |  | 57.642 | -63.514 | NGR lake sediment grab sample | <177 micron (NGR) | 26 | 0101:s__01 | 235 | 5.47 | 544 | 1.9 | 1.34 | 117 | 72 | 42 | 84 | 4.7 | 4.54 | 9 | 1.08 | 60 | 9.2 | 0.54 | 1740 | 3 | 1.23 | 4 | 102 | 1161 | 3 | 10.8 | 160 | 1 | 2012 | 61 | 28 | 147 | 51
014E :851263:10:------:-- | 10:0022:000236 | 10:0022 | 21:0176 | 21:0176:000223 | 21:0176:000223:0001:0001:00 |  | 57.669 | -63.5015 | NGR lake sediment grab sample | <177 micron (NGR) | 26 | 0071:ff__1 | 236 | 5.56 | 630 | 1.4 | 1.34 | 115 | 78 | 47 | 100 | 4.4 | 4.05 | 13 | 1.3 | 57 | 10.9 | 0.63 | 1101 | 2 | 1.31 | 5 | 115 | 1004 | 8 | 11.2 | 164 | 9 | 2224 | 67 | 28 | 181 | 51
014E :851264:20:851263:10 | 10:0022:000237 | 10:0022 | 21:0176 | 21:0176:000223 | 21:0176:000223:0002:0001:00 |  | 57.669 | -63.5015 | NGR lake sediment grab sample | <177 micron (NGR) | 26 | 0072:ff__1 | 237 | 5.98 | 685 | 1.3 | 1.54 | 107 | 67 | 46 | 81 | 3.3 | 4.98 | 13 | 1.46 | 49 | 12.6 | 0.67 | 1114 | 1 | 1.49 | 5 | 90 | 1046 | 10 | 10.8 | 181 | 1 | 2332 | 69 | 24 | 144 | 51
014E :851265:00:------:-- | 10:0022:000238 | 10:0022 | 21:0176 | 21:0176:000224 | 21:0176:000224:0001:0001:00 |  | 57.6781 | -63.725 | NGR lake sediment grab sample | <177 micron (NGR) | 26 | 0102:s__02 | 238 | 4.73 | 458 | 0.8 | 1.28 | 97 | 11 | 46 | 86 | 3.8 | 3.64 | 9 | 0.91 | 58 | 10.5 | 0.57 | 412 | 4 | 1.16 | 4 | 25 | 1063 | 4 | 13 | 153 | 1 | 1800 | 65 | 27 | 145 | 31
014E :851266:00:------:-- | 10:0022:000239 | 10:0022 | 21:0176 | 21:0176:000225 | 21:0176:000225:0001:0001:00 |  | 57.7048 | -63.7459 | NGR lake sediment grab sample | <177 micron (NGR) | 26 | 0103:s__03 | 239 | 4.48 | 439 | 1 | 1.29 | 108 | 13 | 44 | 79 | 8.1 | 4.48 | 11 | 0.81 | 76 | 10.7 | 0.62 | 351 | 6 | 1.05 | 4 | 21 | 1705 | 6 | 16.8 | 133 | 4 | 1915 | 76 | 52 | 114 | 31
014E :851267:00:------:-- | 10:0022:000240 | 10:0022 | 21:0176 | 21:0176:000226 | 21:0176:000226:0001:0001:00 |  | 57.7122 | -63.8076 | NGR lake sediment grab sample | <177 micron (NGR) | 26 | 0104:s__04 | 240 | 5.95 | 672 | 1.1 | 2.14 | 105 | 14 | 50 | 90 | 4.5 | 2.57 | 16 | 1.36 | 85 | 16.5 | 0.9 | 403 | 2 | 1.75 | 6 | 29 | 814 | 4 | 16 | 230 | 7 | 2754 | 89 | 32 | 111 | 48
014E :851268:00:------:-- | 10:0022:000241 | 10:0022 | 21:0176 | 21:0176:000227 | 21:0176:000227:0001:0001:00 |  | 57.7176 | -63.8326 | NGR lake sediment grab sample | <177 micron (NGR) | 26 | 0105:s__05 | 241 | 6.58 | 634 | 1.1 | 2.17 | 149 | 15 | 45 | 45 | 6.5 | 3.55 | 14 | 1.37 | 95 | 15.2 | 0.74 | 1261 | 3 | 1.99 | 6 | 18 | 1169 | 1 | 12.5 | 248 | 6 | 2386 | 64 | 38 | 70 | 58
014E :851269:00:------:-- | 10:0022:000242 | 10:0022 | 21:0176 | 21:0176:000228 | 21:0176:000228:0001:0001:00 |  | 57.7287 | -63.842 | NGR lake sediment grab sample | <177 micron (NGR) | 26 | 0106:s__06 | 242 | 6.44 | 666 | 1.1 | 2.2 | 73 | 21 | 46 | 29 | 3.3 | 2.88 | 13 | 1.31 | 50 | 14.2 | 0.78 | 592 | 2 | 2.02 | 5 | 32 | 813 | 3 | 10 | 274 | 3 | 2152 | 57 | 20 | 111 | 41
014E :851270:00:------:-- | 10:0022:000243 | 10:0022 | 21:0176 | 21:0176:000229 | 21:0176:000229:0001:0001:00 |  | 57.7522 | -63.8924 | NGR lake sediment grab sample | <177 micron (NGR) | 26 | 0107:s__07 | 243 | 4.86 | 424 | 1.1 | 1.31 | 101 | 26 | 44 | 58 | 3.1 | 2.22 | 10 | 0.8 | 50 | 12.6 | 0.69 | 291 | 1 | 0.99 | 4 | 47 | 851 | 4 | 10.1 | 141 | 5 | 1750 | 57 | 25 | 149 | 27
014E :851271:00:------:-- | 10:0022:000244 | 10:0022 | 21:0176 | 21:0176:000230 | 21:0176:000230:0001:0001:00 |  | 57.7682 | -63.8962 | NGR lake sediment grab sample | <177 micron (NGR) | 26 | 0108:s__08 | 244 | 6.12 | 499 | 1.2 | 1.59 | 140 | 49 | 55 | 92 | 5.8 | 7.33 | 7 | 0.96 | 69 | 14.9 | 0.93 | 4976 | 2 | 1.13 | 5 | 47 | 1663 | 14 | 12.9 | 149 | 1 | 2390 | 80 | 36 | 138 | 44
014E :851272:00:------:-- | 10:0022:000245 | 10:0022 | 21:0176 | 21:0176:000231 | 21:0176:000231:0001:0001:00 |  | 57.7645 | -63.8432 | NGR lake sediment grab sample | <177 micron (NGR) | 26 | 0109:s__09 | 245 | 5.41 | 601 | 1 | 1.62 | 151 | 15 | 52 | 37 | 5.1 | 4.09 | 13 | 1.16 | 81 | 11 | 0.72 | 548 | 1 | 1.5 | 5 | 22 | 1777 | 3 | 11.2 | 198 | 2 | 2110 | 69 | 33 | 96 | 36
014E :851273:00:------:-- | 10:0022:000246 | 10:0022 | 21:0176 | 21:0176:000232 | 21:0176:000232:0001:0001:00 |  | 57.745 | -63.7993 | NGR lake sediment grab sample | <177 micron (NGR) | 26 | 0110:s__10 | 246 | 5.2 | 547 | 1.1 | 1.57 | 125 | 16 | 66 | 50 | 4.8 | 3.69 | 15 | 1.09 | 82 | 15 | 0.84 | 380 | 5 | 1.39 | 5 | 32 | 1034 | 9 | 12.4 | 178 | 7 | 2439 | 77 | 30 | 127 | 35
014E :851274:00:------:-- | 10:0022:000247 | 10:0022 | 21:0176 | 21:0176:000233 | 21:0176:000233:0001:0001:00 |  | 57.7683 | -63.7414 | NGR lake sediment grab sample | <177 micron (NGR) | 26 | 0111:s__11 | 247 | 4.37 | 421 | 0.8 | 1.22 | 87 | 7 | 41 | 73 | 4 | 3.1 | 9 | 0.82 | 49 | 7.7 | 0.58 | 337 | 8 | 1.08 | 3 | 19 | 1320 | 8 | 15.8 | 131 | 1 | 1771 | 67 | 34 | 81 | 35
014E :851275:00:------:-- | 10:0022:000248 | 10:0022 | 21:0176 | 21:0176:000234 | 21:0176:000234:0001:0001:00 |  | 57.7465 | -63.737 | NGR lake sediment grab sample | <177 micron (NGR) | 26 | 0112:s__12 | 248 | 6.78 | 746 | 1 | 2.12 | 76 | 12 | 49 | 35 | 2.2 | 3.2 | 16 | 1.67 | 38 | 15.6 | 1.03 | 483 | 3 | 2.03 | 6 | 20 | 898 | 8 | 13.1 | 249 | 1 | 3016 | 78 | 18 | 79 | 53
014E :851276:00:------:-- | 10:0022:000249 | 10:0022 | 21:0176 | 21:0176:000235 | 21:0176:000235:0001:0001:00 |  | 57.7447 | -63.6531 | NGR lake sediment grab sample | <177 micron (NGR) | 26 | 0113:s__13 | 249 | 7.73 | 959 | 1.2 | 2.59 | 95 | 16 | 49 | 41 | 3.1 | 3.72 | 18 | 1.91 | 46 | 13 | 1.07 | 723 | 3 | 2.48 | 8 | 21 | 760 | 18 | 13.3 | 322 | 1 | 3360 | 81 | 20 | 76 | 72
014E :851278:00:------:-- | 10:0022:000250 | 10:0022 | 21:0176 | 21:0176:000236 | 21:0176:000236:0001:0001:00 |  | 57.7694 | -63.575 | NGR lake sediment grab sample | <177 micron (NGR) | 26 | 0114:s__14 | 250 | 4.69 | 988 | 1 | 1.56 | 161 | 46 | 45 | 55 | 5 | 5.94 | 10 | 1.27 | 67 | 6.8 | 0.67 | 6605 | 1 | 1.38 | 5 | 69 | 700 | 7 | 14.4 | 216 | 6 | 2388 | 77 | 32 | 160 | 41
014E :851279:00:------:-- | 10:0022:000251 | 10:0022 | 21:0176 | 21:0176:000237 | 21:0176:000237:0001:0001:00 |  | 57.7097 | -63.4322 | NGR lake sediment grab sample | <177 micron (NGR) | 26 | 0115:s__15 | 251 | 6.68 | 820 | 1.3 | 1.53 | 104 | 21 | 53 | 54 | 3.5 | 3.07 | 15 | 1.86 | 50 | 9.3 | 0.87 | 446 | 1 | 1.64 | 5 | 52 | 574 | 14 | 11.9 | 216 | 1 | 2195 | 60 | 29 | 108 | 75
014E :851280:00:------:-- | 10:0022:000252 | 10:0022 | 21:0176 | 21:0176:000238 | 21:0176:000238:0001:0001:00 |  | 57.6833 | -63.3855 | NGR lake sediment grab sample | <177 micron (NGR) | 26 | 0116:s__16 | 252 | 6.52 | 773 | 1.1 | 1.31 | 96 | 42 | 59 | 52 | 4 | 4.94 | 14 | 1.83 | 50 | 13.8 | 0.8 | 899 | 1 | 1.54 | 4 | 57 | 1387 | 24 | 11.7 | 185 | 1 | 2326 | 79 | 23 | 129 | 56
014E :851282:00:------:-- | 10:0022:000253 | 10:0022 | 21:0176 | 21:0176:000239 | 21:0176:000239:0001:0001:00 |  | 57.7098 | -63.3778 | NGR lake sediment grab sample | <177 micron (NGR) | 27 | 0101:s__01 | 253 | 4.7 | 505 | 1.3 | 0.88 | 97 | 124 | 60 | 123 | 3.8 | 5.91 | 11 | 1.08 | 52 | 8.6 | 0.6 | 438 | 3 | 0.89 | 3 | 177 | 1098 | 6 | 10.7 | 126 | 5 | 1680 | 65 | 29 | 256 | 45
014E :851283:10:------:-- | 10:0022:000254 | 10:0022 | 21:0176 | 21:0176:000240 | 21:0176:000240:0001:0001:00 |  | 57.7053 | -63.2941 | NGR lake sediment grab sample | <177 micron (NGR) | 27 | 0071:ff__1 | 254 | 4.68 | 592 | 1.1 | 1.13 | 86 | 16 | 47 | 41 | 3 | 3.03 | 12 | 1.19 | 42 | 8.7 | 0.67 | 298 | 1 | 1.09 | 4 | 33 | 637 | 11 | 11.2 | 148 | 4 | 1813 | 62 | 23 | 110 | 52
014E :851284:20:851283:10 | 10:0022:000255 | 10:0022 | 21:0176 | 21:0176:000240 | 21:0176:000240:0002:0001:00 |  | 57.7053 | -63.2941 | NGR lake sediment grab sample | <177 micron (NGR) | 27 | 0072:ff__1 | 255 | 4.42 | 558 | 1.1 | 1.04 | 91 | 15 | 50 | 48 | 3.5 | 3.17 | 12 | 1.05 | 44 | 8.7 | 0.64 | 275 | 1 | 0.98 | 3 | 37 | 671 | 7 | 11.1 | 132 | 2 | 1755 | 65 | 23 | 128 | 50
014E :851285:00:------:-- | 10:0022:000256 | 10:0022 | 21:0176 | 21:0176:000241 | 21:0176:000241:0001:0001:00 |  | 57.7114 | -63.2364 | NGR lake sediment grab sample | <177 micron (NGR) | 27 | 0102:s__02 | 256 | 3.61 | 503 | 1 | 0.94 | 112 | 13 | 43 | 54 | 4.7 | 2.86 | 9 | 0.75 | 62 | 7.5 | 0.5 | 229 | 1 | 0.78 | 3 | 45 | 733 | 9 | 12 | 111 | 9 | 1560 | 66 | 32 | 155 | 33
014E :851286:00:------:-- | 10:0022:000257 | 10:0022 | 21:0176 | 21:0176:000242 | 21:0176:000242:0001:0001:00 |  | 57.7001 | -63.2154 | NGR lake sediment grab sample | <177 micron (NGR) | 27 | 0103:s__03 | 257 | 7.08 | 881 | 1.4 | 2.01 | 101 | 109 | 62 | 80 | 3.9 | 5.77 | 19 | 2.02 | 46 | 12 | 1.07 | 630 | 2 | 2 | 7 | 175 | 784 | 18 | 13.7 | 250 | 1 | 3026 | 83 | 25 | 182 | 83
014E :851287:00:------:-- | 10:0022:000258 | 10:0022 | 21:0176 | 21:0176:000243 | 21:0176:000243:0001:0001:00 |  | 57.6686 | -63.0652 | NGR lake sediment grab sample | <177 micron (NGR) | 27 | 0104:s__04 | 258 | 5.45 | 597 | 1 | 1.18 | 99 | 10 | 53 | 48 | 3 | 2.76 | 15 | 1.39 | 53 | 15.1 | 0.76 | 286 | 1 | 1.23 | 4 | 32 | 832 | 7 | 11.7 | 166 | 2 | 2198 | 70 | 22 | 102 | 50
014E :851288:00:------:-- | 10:0022:000259 | 10:0022 | 21:0176 | 21:0176:000244 | 21:0176:000244:0001:0001:00 |  | 57.6637 | -62.9888 | NGR lake sediment grab sample | <177 micron (NGR) | 27 | 0105:s__05 | 259 | 6.73 | 680 | 1.3 | 1.35 | 89 | 22 | 60 | 58 | 4.1 | 4 | 15 | 1.75 | 50 | 14.8 | 1.02 | 402 | 1 | 1.47 | 5 | 39 | 1210 | 8 | 13.1 | 188 | 1 | 2475 | 81 | 25 | 102 | 79
014E :851289:00:------:-- | 10:0022:000260 | 10:0022 | 21:0176 | 21:0176:000245 | 21:0176:000245:0001:0001:00 |  | 57.6583 | -62.9342 | NGR lake sediment grab sample | <177 micron (NGR) | 27 | 0106:s__06 | 260 | 6.83 | 708 | 1.1 | 1.38 | 96 | 38 | 66 | 42 | 4.1 | 4.68 | 18 | 1.86 | 43 | 12.7 | 1.03 | 521 | 1 | 1.56 | 4 | 32 | 715 | 6 | 13.6 | 196 | 9 | 2121 | 70 | 26 | 92 | 90
014E :851290:00:------:-- | 10:0022:000261 | 10:0022 | 21:0176 | 21:0176:000246 | 21:0176:000246:0001:0001:00 |  | 57.6329 | -62.6497 | NGR lake sediment grab sample | <177 micron (NGR) | 27 | 0107:s__07 | 261 | 3.82 | 469 | 0.9 | 0.98 | 102 | 14 | 51 | 52 | 3.8 | 2.62 | 8 | 0.97 | 56 | 13.7 | 0.54 | 374 | 4 | 0.87 | 4 | 55 | 1076 | 6 | 8.4 | 109 | 2 | 1890 | 58 | 28 | 157 | 30
014E :851292:00:------:-- | 10:0022:000262 | 10:0022 | 21:0176 | 21:0176:000247 | 21:0176:000247:0001:0001:00 |  | 57.6151 | -62.628 | NGR lake sediment grab sample | <177 micron (NGR) | 27 | 0108:s__08 | 262 | 3.76 | 410 | 0.8 | 1.26 | 87 | 17 | 91 | 86 | 5 | 4.66 | 11 | 0.71 | 49 | 9.4 | 0.69 | 386 | 6 | 0.76 | 4 | 79 | 1385 | 2 | 12 | 108 | 12 | 2057 | 76 | 29 | 139 | 34
014E :851293:00:------:-- | 10:0022:000263 | 10:0022 | 21:0176 | 21:0176:000248 | 21:0176:000248:0001:0001:00 |  | 57.6015 | -62.611 | NGR lake sediment grab sample | <177 micron (NGR) | 27 | 0109:s__09 | 263 | 5.97 | 828 | 1.5 | 1.89 | 124 | 16 | 62 | 32 | 6.7 | 3.87 | 19 | 1.94 | 66 | 19.3 | 0.84 | 440 | 1 | 1.65 | 10 | 43 | 609 | 6 | 13.5 | 193 | 14 | 3635 | 66 | 40 | 121 | 45
014E :851294:00:------:-- | 10:0022:000264 | 10:0022 | 21:0176 | 21:0176:000249 | 21:0176:000249:0001:0001:00 |  | 57.5535 | -62.4731 | NGR lake sediment grab sample | <177 micron (NGR) | 27 | 0110:s__10 | 264 | 4.8 | 575 | 1 | 1.56 | 120 | 13 | 56 | 48 | 5.6 | 3.05 | 13 | 1.19 | 82 | 12.7 | 0.66 | 364 | 2 | 1.18 | 6 | 35 | 1083 | 5 | 11.7 | 171 | 11 | 2425 | 61 | 36 | 77 | 48
014E :851295:00:------:-- | 10:0022:000265 | 10:0022 | 21:0176 | 21:0176:000250 | 21:0176:000250:0001:0001:00 |  | 57.5966 | -62.4613 | NGR lake sediment grab sample | <177 micron (NGR) | 27 | 0111:s__11 | 265 | 2.46 | 260 | 0.6 | 1.04 | 64 | 13 | 42 | 56 | 4.9 | 2.02 | 6 | 0.44 | 83 | 8 | 0.38 | 263 | 3 | 0.57 | 4 | 28 | 775 | 2 | 9.2 | 86 | 8 | 1391 | 38 | 34 | 107 | 20
014E :851296:00:------:-- | 10:0022:000266 | 10:0022 | 21:0176 | 21:0176:000251 | 21:0176:000251:0001:0001:00 |  | 57.6307 | -62.4614 | NGR lake sediment grab sample | <177 micron (NGR) | 27 | 0112:s__12 | 266 | 6.51 | 502 | 0.9 | 2.38 | 59 | 23 | 125 | 33 | 3.8 | 5.06 | 20 | 1.23 | 26 | 14.6 | 1.52 | 739 | 1 | 1.9 | 5 | 60 | 489 | 7 | 16.1 | 221 | 15 | 3824 | 90 | 21 | 96 | 52
014E :851297:00:------:-- | 10:0022:000267 | 10:0022 | 21:0176 | 21:0176:000252 | 21:0176:000252:0001:0001:00 |  | 57.6656 | -62.4402 | NGR lake sediment grab sample | <177 micron (NGR) | 27 | 0113:s__13 | 267 | 6.13 | 667 | 1.2 | 1.51 | 177 | 19 | 104 | 44 | 7.1 | 4.89 | 17 | 1.38 | 113 | 20.4 | 1.02 | 495 | 46 | 1.36 | 5 | 56 | 1078 | 24 | 13.5 | 184 | 9 | 2781 | 82 | 45 | 101 | 44
014E :851298:00:------:-- | 10:0022:000268 | 10:0022 | 21:0176 | 21:0176:000253 | 21:0176:000253:0001:0001:00 |  | 57.6872 | -62.4708 | NGR lake sediment grab sample | <177 micron (NGR) | 27 | 0114:s__14 | 268 | 6.65 | 781 | 1.2 | 2 | 87 | 12 | 70 | 37 | 4.6 | 3.24 | 17 | 1.8 | 48 | 16.5 | 1.05 | 474 | 1 | 1.82 | 7 | 36 | 577 | 5 | 13.4 | 252 | 6 | 2941 | 71 | 27 | 82 | 68
014E :851299:00:------:-- | 10:0022:000269 | 10:0022 | 21:0176 | 21:0176:000254 | 21:0176:000254:0001:0001:00 |  | 57.7178 | -62.4853 | NGR lake sediment grab sample | <177 micron (NGR) | 27 | 0115:s__15 | 269 | 4.81 | 602 | 1 | 1.09 | 141 | 17 | 110 | 62 | 4.2 | 3.31 | 17 | 0.9 | 70 | 23.3 | 0.95 | 416 | 3 | 0.93 | 4 | 61 | 1981 | 4 | 12.6 | 190 | 17 | 2363 | 88 | 25 | 104 | 36
014E :851300:00:------:-- | 10:0022:000270 | 10:0022 | 21:0176 | 21:0176:000255 | 21:0176:000255:0001:0001:00 |  | 57.8045 | -62.4355 | NGR lake sediment grab sample | <177 micron (NGR) | 27 | 0116:s__16 | 270 | 7.04 | 2779 | 1.1 | 2.17 | 218 | 28 | 132 | 82 | 4.9 | 4.93 | 19 | 1.67 | 115 | 29.7 | 1.61 | 1814 | 4 | 1.68 | 6 | 78 | 1330 | 8 | 15 | 458 | 8 | 3167 | 102 | 22 | 99 | 57
014E :851302:00:------:-- | 10:0022:000271 | 10:0022 | 21:0176 | 21:0176:000256 | 21:0176:000256:0001:0001:00 |  | 57.8412 | -62.4539 | NGR lake sediment grab sample | <177 micron (NGR) | 28 | 0101:s__01 | 271 | 4.95 | 571 | 0.8 | 1.33 | 237 | 30 | 107 | 107 | 5.4 | 5.55 | 12 | 0.94 | 197 | 28.6 | 0.98 | 2132 | 6 | 0.89 | 3 | 56 | 2512 | 25 | 12.3 | 356 | 16 | 2091 | 74 | 27 | 103 | 37
014E :851304:00:------:-- | 10:0022:000272 | 10:0022 | 21:0176 | 21:0176:000257 | 21:0176:000257:0001:0001:00 |  | 57.8699 | -62.4761 | NGR lake sediment grab sample | <177 micron (NGR) | 28 | 0102:s__02 | 272 | 5.78 | 786 | 0.8 | 1.6 | 88 | 22 | 136 | 77 | 3.2 | 3.46 | 17 | 1.24 | 73 | 32.6 | 1.25 | 374 | 1 | 1.3 | 4 | 97 | 636 | 6 | 12.1 | 207 | 15 | 2695 | 82 | 15 | 111 | 40
014E :851305:10:------:-- | 10:0022:000273 | 10:0022 | 21:0176 | 21:0176:000258 | 21:0176:000258:0001:0001:00 |  | 57.9002 | -62.4592 | NGR lake sediment grab sample | <177 micron (NGR) | 28 | 0071:ff__1 | 273 | 6.6 | 567 | 1 | 2.38 | 63 | 38 | 175 | 148 | 3.3 | 4.79 | 21 | 1.27 | 42 | 37.1 | 1.76 | 658 | 1 | 1.5 | 5 | 139 | 856 | 5 | 18.4 | 176 | 11 | 3750 | 127 | 21 | 120 | 69
014E :851306:20:851305:10 | 10:0022:000274 | 10:0022 | 21:0176 | 21:0176:000258 | 21:0176:000258:0002:0001:00 |  | 57.9002 | -62.4592 | NGR lake sediment grab sample | <177 micron (NGR) | 28 | 0072:ff__1 | 274 | 7.38 | 549 | 1 | 2.73 | 53 | 32 | 176 | 110 | 3.4 | 5.25 | 22 | 1.4 | 30 | 34.1 | 1.86 | 762 | 1 | 1.77 | 6 | 103 | 678 | 4 | 19 | 201 | 3 | 3762 | 131 | 19 | 108 | 73
014E :851307:00:------:-- | 10:0022:000275 | 10:0022 | 21:0176 | 21:0176:000259 | 21:0176:000259:0001:0001:00 |  | 57.9378 | -62.4665 | NGR lake sediment grab sample | <177 micron (NGR) | 28 | 0103:s__03 | 275 | 7.31 | 602 | 1 | 2.33 | 68 | 25 | 117 | 66 | 3.8 | 3.99 | 19 | 1.56 | 41 | 28.3 | 1.52 | 766 | 1 | 1.97 | 5 | 70 | 719 | 2 | 15.3 | 227 | 10 | 3152 | 89 | 19 | 107 | 68
014E :851308:00:------:-- | 10:0022:000276 | 10:0022 | 21:0176 | 21:0176:000260 | 21:0176:000260:0001:0001:00 |  | 57.9473 | -62.538 | NGR lake sediment grab sample | <177 micron (NGR) | 28 | 0104:s__04 | 276 | 4.84 | 397 | 0.6 | 1.68 | 61 | 19 | 105 | 52 | 2.4 | 2.99 | 14 | 0.93 | 45 | 18.8 | 1.04 | 388 | 1 | 1.24 | 3 | 61 | 430 | 2 | 11.6 | 162 | 14 | 2072 | 62 | 16 | 75 | 42
014E :851309:00:------:-- | 10:0022:000277 | 10:0022 | 21:0176 | 21:0176:000261 | 21:0176:000261:0001:0001:00 |  | 57.9221 | -62.5361 | NGR lake sediment grab sample | <177 micron (NGR) | 28 | 0105:s__05 | 277 | 4.59 | 460 | 0.7 | 1.66 | 68 | 30 | 139 | 79 | 3.5 | 4.14 | 15 | 0.94 | 62 | 40.9 | 1.29 | 508 | 5 | 0.92 | 4 | 85 | 927 | 4 | 14.1 | 130 | 12 | 2892 | 92 | 20 | 143 | 44
014E :851310:00:------:-- | 10:0022:000278 | 10:0022 | 21:0176 | 21:0176:000262 | 21:0176:000262:0001:0001:00 |  | 57.8741 | -62.5064 | NGR lake sediment grab sample | <177 micron (NGR) | 28 | 0106:s__06 | 278 | 6.04 | 588 | 0.8 | 1.51 | 84 | 22 | 125 | 84 | 3.2 | 4.03 | 16 | 1.32 | 62 | 23.2 | 1.2 | 589 | 2 | 1.36 | 4 | 77 | 2277 | 4 | 13.1 | 182 | 11 | 2558 | 91 | 19 | 110 | 42
014E :851311:00:------:-- | 10:0022:000279 | 10:0022 | 21:0176 | 21:0176:000263 | 21:0176:000263:0001:0001:00 |  | 57.8494 | -62.5335 | NGR lake sediment grab sample | <177 micron (NGR) | 28 | 0107:s__07 | 279 | 5.22 | 518 | 0.7 | 1.34 | 92 | 23 | 127 | 77 | 3.5 | 3.91 | 14 | 1.05 | 70 | 24.7 | 1.19 | 589 | 2 | 1.08 | 4 | 80 | 1879 | 1 | 13 | 151 | 12 | 2518 | 92 | 20 | 112 | 39
014E :851312:00:------:-- | 10:0022:000280 | 10:0022 | 21:0176 | 21:0176:000264 | 21:0176:000264:0001:0001:00 |  | 57.8169 | -62.5174 | NGR lake sediment grab sample | <177 micron (NGR) | 28 | 0108:s__08 | 280 | 5.41 | 507 | 0.7 | 1.67 | 87 | 18 | 135 | 46 | 2.8 | 2.95 | 16 | 1.05 | 52 | 18.5 | 1.31 | 428 | 1 | 1.35 | 4 | 70 | 588 | 5 | 12.3 | 192 | 17 | 2500 | 75 | 16 | 84 | 44
014E :851313:00:------:-- | 10:0022:000281 | 10:0022 | 21:0176 | 21:0176:000265 | 21:0176:000265:0001:0001:00 |  | 57.7822 | -62.5195 | NGR lake sediment grab sample | <177 micron (NGR) | 28 | 0109:s__09 | 281 | 5.54 | 570 | 0.7 | 1.33 | 83 | 27 | 116 | 69 | 3.3 | 8.02 | 14 | 1.25 | 50 | 16.2 | 1.05 | 2466 | 2 | 1.22 | 3 | 67 | 2723 | 9 | 12.1 | 164 | 6 | 2292 | 77 | 18 | 87 | 44
014E :851314:00:------:-- | 10:0022:000282 | 10:0022 | 21:0176 | 21:0176:000266 | 21:0176:000266:0001:0001:00 |  | 57.7503 | -62.5341 | NGR lake sediment grab sample | <177 micron (NGR) | 28 | 0110:s__10 | 282 | 6.01 | 684 | 0.8 | 1.87 | 66 | 18 | 110 | 37 | 3.1 | 3.34 | 13 | 1.25 | 43 | 18 | 1.31 | 466 | 1 | 1.56 | 4 | 60 | 407 | 2 | 13.6 | 231 | 5 | 2672 | 74 | 18 | 96 | 47
014E :851315:00:------:-- | 10:0022:000283 | 10:0022 | 21:0176 | 21:0176:000267 | 21:0176:000267:0001:0001:00 |  | 57.7321 | -62.5329 | NGR lake sediment grab sample | <177 micron (NGR) | 28 | 0111:s__11 | 283 | 5.42 | 618 | 0.8 | 1.49 | 57 | 13 | 75 | 31 | 2.9 | 2.52 | 13 | 1.39 | 33 | 14.3 | 0.86 | 305 | 1 | 1.39 | 4 | 44 | 423 | 4 | 10.9 | 182 | 12 | 1819 | 49 | 18 | 68 | 34
014E :851316:00:------:-- | 10:0022:000284 | 10:0022 | 21:0176 | 21:0176:000268 | 21:0176:000268:0001:0001:00 |  | 57.6929 | -62.5031 | NGR lake sediment grab sample | <177 micron (NGR) | 28 | 0112:s__12 | 284 | 6.5 | 774 | 1.1 | 1.8 | 100 | 19 | 77 | 51 | 4.1 | 4.12 | 16 | 1.81 | 49 | 16.1 | 1.01 | 715 | 2 | 1.73 | 7 | 40 | 1110 | 13 | 13.5 | 228 | 9 | 2975 | 84 | 27 | 88 | 63
014E :851317:00:------:-- | 10:0022:000285 | 10:0022 | 21:0176 | 21:0176:000269 | 21:0176:000269:0001:0001:00 |  | 57.6667 | -62.5054 | NGR lake sediment grab sample | <177 micron (NGR) | 28 | 0113:s__13 | 285 | 6.18 | 781 | 1.1 | 1.62 | 54 | 8 | 49 | 22 | 2.7 | 2.46 | 15 | 1.92 | 30 | 11.5 | 0.71 | 313 | 1 | 1.74 | 4 | 26 | 426 | 4 | 9.6 | 208 | 6 | 1669 | 46 | 17 | 54 | 30
014E :851318:00:------:-- | 10:0022:000286 | 10:0022 | 21:0176 | 21:0176:000270 | 21:0176:000270:0001:0001:00 |  | 57.6138 | -62.5359 | NGR lake sediment grab sample | <177 micron (NGR) | 28 | 0114:s__14 | 286 | 5.37 | 561 | 0.9 | 1.44 | 98 | 18 | 70 | 50 | 4.7 | 3.29 | 12 | 1.28 | 55 | 13.2 | 0.87 | 391 | 1 | 1.24 | 5 | 41 | 619 | 18 | 12.7 | 160 | 11 | 2372 | 66 | 30 | 90 | 59
014E :851319:00:------:-- | 10:0022:000287 | 10:0022 | 21:0176 | 21:0176:000271 | 21:0176:000271:0001:0001:00 |  | 57.5764 | -62.5428 | NGR lake sediment grab sample | <177 micron (NGR) | 28 | 0115:s__15 | 287 | 5.23 | 551 | 1.3 | 1.22 | 248 | 31 | 67 | 57 | 9.6 | 6.95 | 17 | 1.14 | 124 | 14.7 | 0.65 | 1800 | 1 | 1.06 | 6 | 39 | 2153 | 16 | 12.4 | 128 | 23 | 2521 | 73 | 58 | 134 | 40
014E :851320:00:------:-- | 10:0022:000288 | 10:0022 | 21:0176 | 21:0176:000272 | 21:0176:000272:0001:0001:00 |  | 57.5299 | -62.0245 | NGR lake sediment grab sample | <177 micron (NGR) | 28 | 0116:s__16 | 288 | 6.83 | 872 | 1.6 | 1.89 | 162 | 22 | 80 | 39 | 6.7 | 6.36 | 19 | 2.03 | 77 | 30.1 | 1.02 | 1363 | 1 | 1.66 | 11 | 41 | 3403 | 11 | 13.5 | 200 | 11 | 3987 | 93 | 39 | 128 | 43
014E :851322:10:------:-- | 10:0022:000289 | 10:0022 | 21:0176 | 21:0176:000273 | 21:0176:000273:0001:0001:00 |  | 57.5484 | -62.1575 | NGR lake sediment grab sample | <177 micron (NGR) | 29 | 0071:ff__1 | 289 | 6.03 | 758 | 1.4 | 1.84 | 143 | 15 | 70 | 127 | 7.3 | 4.3 | 14 | 1.64 | 90 | 14.5 | 0.85 | 524 | 1 | 1.62 | 9 | 57 | 740 | 17 | 12.1 | 221 | 1 | 3174 | 65 | 45 | 105 | 63
014E :851323:20:851322:10 | 10:0022:000290 | 10:0022 | 21:0176 | 21:0176:000273 | 21:0176:000273:0002:0001:00 |  | 57.5484 | -62.1575 | NGR lake sediment grab sample | <177 micron (NGR) | 29 | 0072:ff__1 | 290 | 5.19 | 615 | 1.2 | 1.58 | 188 | 12 | 65 | 136 | 7.8 | 3.42 | 12 | 1.24 | 113 | 12.3 | 0.72 | 385 | 1 | 1.29 | 7 | 54 | 647 | 18 | 10.3 | 183 | 8 | 2528 | 63 | 46 | 96 | 50
014E :851325:00:------:-- | 10:0022:000291 | 10:0022 | 21:0176 | 21:0176:000274 | 21:0176:000274:0001:0001:00 |  | 57.5699 | -62.2661 | NGR lake sediment grab sample | <177 micron (NGR) | 29 | 0101:s__01 | 291 | 5.04 | 734 | 1.7 | 1.36 | 220 | 23 | 78 | 45 | 9.4 | 6.82 | 11 | 1.16 | 141 | 17 | 0.68 | 4014 | 15 | 1.1 | 8 | 47 | 1606 | 22 | 11.1 | 152 | 3 | 2773 | 73 | 62 | 149 | 45
014E :851326:00:------:-- | 10:0022:000292 | 10:0022 | 21:0176 | 21:0176:000275 | 21:0176:000275:0001:0001:00 |  | 57.6047 | -62.2139 | NGR lake sediment grab sample | <177 micron (NGR) | 29 | 0102:s__02 | 292 | 4.5 | 690 | 1.1 | 1.25 | 95 | 10 | 46 | 29 | 4.6 | 2.98 | 11 | 1.41 | 54 | 10.7 | 0.49 | 307 | 1 | 1.28 | 6 | 25 | 516 | 27 | 8.6 | 163 | 1 | 2060 | 47 | 28 | 58 | 34
014E :851327:00:------:-- | 10:0022:000293 | 10:0022 | 21:0176 | 21:0176:000276 | 21:0176:000276:0001:0001:00 |  | 57.599 | -62.1792 | NGR lake sediment grab sample | <177 micron (NGR) | 29 | 0103:s__03 | 293 | 7.49 | 1139 | 2.1 | 2.09 | 185 | 21 | 71 | 41 | 8.5 | 6.51 | 29 | 2.67 | 92 | 34.6 | 1.25 | 660 | 1 | 1.93 | 16 | 34 | 999 | 30 | 16.4 | 249 | 11 | 5795 | 100 | 49 | 164 | 50
014E :851328:00:------:-- | 10:0022:000294 | 10:0022 | 21:0176 | 21:0176:000277 | 21:0176:000277:0001:0001:00 |  | 57.6321 | -62.1318 | NGR lake sediment grab sample | <177 micron (NGR) | 29 | 0104:s__04 | 294 | 5.81 | 599 | 1 | 1.62 | 118 | 32 | 120 | 68 | 5.1 | 6.83 | 13 | 1.28 | 61 | 15.1 | 1.05 | 1243 | 1 | 1.42 | 6 | 70 | 1851 | 6 | 12.4 | 206 | 1 | 2676 | 81 | 31 | 134 | 53
014E :851329:00:------:-- | 10:0022:000295 | 10:0022 | 21:0176 | 21:0176:000278 | 21:0176:000278:0001:0001:00 |  | 57.6472 | -62.1394 | NGR lake sediment grab sample | <177 micron (NGR) | 29 | 0105:s__05 | 295 | 5 | 518 | 0.8 | 1.58 | 110 | 19 | 127 | 50 | 3.8 | 3.55 | 14 | 1.12 | 63 | 21 | 1.33 | 484 | 1 | 1.24 | 6 | 68 | 827 | 8 | 12.4 | 183 | 1 | 2727 | 74 | 22 | 103 | 42
014E :851330:00:------:-- | 10:0022:000296 | 10:0022 | 21:0176 | 21:0176:000279 | 21:0176:000279:0001:0001:00 |  | 57.6744 | -62.1037 | NGR lake sediment grab sample | <177 micron (NGR) | 29 | 0106:s__06 | 296 | 6.11 | 638 | 0.9 | 1.79 | 91 | 21 | 148 | 40 | 4.3 | 3.86 | 16 | 1.39 | 60 | 25.3 | 1.63 | 503 | 1 | 1.46 | 7 | 80 | 466 | 6 | 13.1 | 194 | 1 | 3345 | 83 | 21 | 130 | 36
014E :851331:00:------:-- | 10:0022:000297 | 10:0022 | 21:0176 | 21:0176:000280 | 21:0176:000280:0001:0001:00 |  | 57.6584 | -62.0794 | NGR lake sediment grab sample | <177 micron (NGR) | 29 | 0107:s__07 | 297 | 6.26 | 728 | 1 | 1.82 | 103 | 22 | 138 | 121 | 3.9 | 3.66 | 19 | 1.6 | 57 | 23.9 | 1.5 | 497 | 3 | 1.71 | 7 | 96 | 464 | 8 | 12 | 220 | 4 | 3040 | 80 | 21 | 111 | 43
014E :851332:00:------:-- | 10:0022:000298 | 10:0022 | 21:0176 | 21:0176:000281 | 21:0176:000281:0001:0001:00 |  | 57.6563 | -62.0439 | NGR lake sediment grab sample | <177 micron (NGR) | 29 | 0108:s__08 | 298 | 7.1 | 764 | 1.2 | 2 | 102 | 18 | 127 | 44 | 4.2 | 4.08 | 19 | 1.75 | 53 | 24.2 | 1.43 | 588 | 1 | 1.83 | 9 | 60 | 1052 | 12 | 14 | 236 | 1 | 3711 | 88 | 24 | 117 | 55
014E :851333:00:------:-- | 10:0022:000299 | 10:0022 | 21:0176 | 21:0176:000282 | 21:0176:000282:0001:0001:00 |  | 57.6372 | -62.0393 | NGR lake sediment grab sample | <177 micron (NGR) | 29 | 0109:s__09 | 299 | 6.33 | 761 | 1.3 | 1.84 | 124 | 22 | 89 | 40 | 5.7 | 5.16 | 19 | 1.65 | 58 | 17.5 | 0.99 | 683 | 1 | 1.65 | 9 | 41 | 1151 | 21 | 13.4 | 206 | 1 | 3551 | 83 | 32 | 102 | 56
014E :851334:00:------:-- | 10:0022:000300 | 10:0022 | 21:0176 | 21:0176:000283 | 21:0176:000283:0001:0001:00 |  | 57.6209 | -62.0266 | NGR lake sediment grab sample | <177 micron (NGR) | 29 | 0110:s__10 | 300 | 5.48 | 596 | 1.2 | 1.47 | 174 | 36 | 83 | 64 | 8 | 11.04 | 17 | 1.29 | 84 | 14.9 | 0.76 | 1832 | 1 | 1.32 | 6 | 42 | 2468 | 10 | 12.5 | 169 | 8 | 2640 | 85 | 45 | 167 | 46
014E :851335:00:------:-- | 10:0022:000301 | 10:0022 | 21:0176 | 21:0176:000284 | 21:0176:000284:0001:0001:00 |  | 57.7605 | -62.0382 | NGR lake sediment grab sample | <177 micron (NGR) | 29 | 0111:s__11 | 301 | 5.95 | 586 | 1 | 1.41 | 134 | 35 | 185 | 109 | 4.1 | 6.5 | 16 | 1.31 | 83 | 32.9 | 1.74 | 1652 | 5 | 1.2 | 5 | 96 | 2104 | 8 | 14.1 | 172 | 1 | 3203 | 111 | 23 | 140 | 36
014E :851336:00:------:-- | 10:0022:000302 | 10:0022 | 21:0176 | 21:0176:000285 | 21:0176:000285:0001:0001:00 |  | 57.7237 | -62.1508 | NGR lake sediment grab sample | <177 micron (NGR) | 29 | 0112:s__12 | 302 | 7.64 | 885 | 1.1 | 1.82 | 152 | 36 | 227 | 131 | 4.5 | 5.75 | 21 | 1.86 | 87 | 37.7 | 2.19 | 1010 | 3 | 1.59 | 8 | 132 | 652 | 10 | 16.2 | 236 | 1 | 4155 | 125 | 22 | 140 | 49
014E :851337:00:------:-- | 10:0022:000303 | 10:0022 | 21:0176 | 21:0176:000286 | 21:0176:000286:0001:0001:00 |  | 57.6875 | -62.1601 | NGR lake sediment grab sample | <177 micron (NGR) | 29 | 0113:s__13 | 303 | 4.12 | 588 | 0.6 | 1.02 | 118 | 23 | 143 | 98 | 3.4 | 3.34 | 15 | 0.98 | 80 | 29.8 | 1.28 | 362 | 1 | 0.65 | 5 | 152 | 637 | 22 | 10.5 | 100 | 8 | 2310 | 63 | 19 | 128 | 23
014E :851338:00:------:-- | 10:0022:000304 | 10:0022 | 21:0176 | 21:0176:000287 | 21:0176:000287:0001:0001:00 |  | 57.6783 | -62.1966 | NGR lake sediment grab sample | <177 micron (NGR) | 29 | 0114:s__14 | 304 | 5.44 | 727 | 1 | 1.5 | 196 | 24 | 134 | 138 | 5.5 | 3.75 | 15 | 1.24 | 188 | 25.4 | 1.41 | 501 | 3 | 1.16 | 6 | 114 | 501 | 15 | 15.9 | 183 | 2 | 3044 | 85 | 35 | 157 | 40
014E :851339:00:------:-- | 10:0022:000305 | 10:0022 | 21:0176 | 21:0176:000288 | 21:0176:000288:0001:0001:00 |  | 57.6554 | -62.2454 | NGR lake sediment grab sample | <177 micron (NGR) | 29 | 0115:s__15 | 305 | 7.03 | 901 | 1.2 | 2 | 153 | 24 | 136 | 115 | 5 | 4.5 | 17 | 1.87 | 94 | 23 | 1.56 | 658 | 11 | 1.79 | 8 | 88 | 588 | 9 | 14.6 | 275 | 1 | 3554 | 100 | 28 | 100 | 58
014E :851340:00:------:-- | 10:0022:000306 | 10:0022 | 21:0176 | 21:0176:000289 | 21:0176:000289:0001:0001:00 |  | 57.6327 | -62.2694 | NGR lake sediment grab sample | <177 micron (NGR) | 29 | 0116:s__16 | 306 | 6.93 | 860 | 1.2 | 1.92 | 108 | 20 | 110 | 82 | 4.1 | 4.54 | 19 | 2 | 59 | 21.9 | 1.54 | 613 | 7 | 1.74 | 9 | 71 | 625 | 8 | 13.2 | 242 | 1 | 3482 | 86 | 26 | 100 | 67
014E :851342:00:------:-- | 10:0022:000307 | 10:0022 | 21:0176 | 21:0176:000290 | 21:0176:000290:0001:0001:00 |  | 57.5493 | -62.365 | NGR lake sediment grab sample | <177 micron (NGR) | 30 | 0101:s__01 | 307 | 4.14 | 1014 | 1.9 | 1.17 | 167 | 21 | 90 | 43 | 7.9 | 6.17 | 23 | 2.56 | 85 | 9.5 | 1.41 | 661 | 1 | 0.69 | 14 | 46 | 1143 | 10 | 15.5 | 230 | 6 | 5070 | 104 | 43 | 144 | 43
014E :851343:00:------:-- | 10:0022:000308 | 10:0022 | 21:0176 | 21:0176:000291 | 21:0176:000291:0001:0001:00 |  | 57.571 | -62.3272 | NGR lake sediment grab sample | <177 micron (NGR) | 30 | 0102:s__02 | 308 | 7.62 | 646 | 1.7 | 2.1 | 306 | 23 | 66 | 46 | 10.1 | 6.61 | 17 | 1.38 | 190 | 34.1 | 0.7 | 1376 | 20 | 1.91 | 8 | 26 | 1867 | 9 | 12 | 154 | 7 | 2880 | 70 | 62 | 135 | 51
014E :851344:10:------:-- | 10:0022:000309 | 10:0022 | 21:0176 | 21:0176:000292 | 21:0176:000292:0001:0001:00 |  | 57.592 | -62.3072 | NGR lake sediment grab sample | <177 micron (NGR) | 30 | 0071:ff__1 | 309 | 4.13 | 353 | 3 | 1.16 | 395 | 19 | 58 | 80 | 19.3 | 3.96 | 9 | 0.64 | 335 | 9.3 | 0.45 | 421 | 18 | 0.68 | 7 | 31 | 1071 | 9 | 10.6 | 105 | 2 | 1974 | 58 | 133 | 182 | 33
014E :851345:20:851344:10 | 10:0022:000310 | 10:0022 | 21:0176 | 21:0176:000292 | 21:0176:000292:0002:0001:00 |  | 57.592 | -62.3072 | NGR lake sediment grab sample | <177 micron (NGR) | 30 | 0072:ff__1 | 310 | 4.2 | 348 | 3.2 | 1.37 | 322 | 19 | 51 | 80 | 16.4 | 3.52 | 8 | 0.62 | 288 | 8.8 | 0.47 | 350 | 25 | 0.78 | 7 | 33 | 1080 | 7 | 9.3 | 125 | 1 | 1774 | 57 | 124 | 145 | 34
014E :851346:00:------:-- | 10:0022:000311 | 10:0022 | 21:0176 | 21:0176:000293 | 21:0176:000293:0001:0001:00 |  | 57.6447 | -62.3293 | NGR lake sediment grab sample | <177 micron (NGR) | 30 | 0103:s__03 | 311 | 6.68 | 859 | 1.9 | 1.99 | 190 | 23 | 147 | 50 | 9.8 | 5.21 | 18 | 1.85 | 157 | 30.8 | 1.45 | 892 | 6 | 1.75 | 13 | 75 | 742 | 19 | 14.7 | 283 | 5 | 3913 | 90 | 67 | 138 | 48
014E :851347:00:------:-- | 10:0022:000312 | 10:0022 | 21:0176 | 21:0176:000294 | 21:0176:000294:0001:0001:00 |  | 57.6788 | -62.3065 | NGR lake sediment grab sample | <177 micron (NGR) | 30 | 0104:s__04 | 312 | 4.98 | 558 | 0.9 | 0.82 | 173 | 24 | 142 | 83 | 4.4 | 3.99 | 17 | 1.01 | 102 | 23.3 | 1.13 | 377 | 2 | 0.73 | 6 | 95 | 927 | 12 | 14.3 | 109 | 7 | 2689 | 83 | 27 | 123 | 37
014E :851348:00:------:-- | 10:0022:000313 | 10:0022 | 21:0176 | 21:0176:000295 | 21:0176:000295:0001:0001:00 |  | 57.7047 | -62.3546 | NGR lake sediment grab sample | <177 micron (NGR) | 30 | 0105:s__05 | 313 | 7.89 | 905 | 1.2 | 1.81 | 109 | 24 | 119 | 69 | 3.9 | 4.85 | 19 | 2.06 | 50 | 22.1 | 1.51 | 728 | 1 | 1.81 | 7 | 74 | 596 | 8 | 15.3 | 251 | 1 | 3681 | 100 | 22 | 98 | 67
014E :851349:00:------:-- | 10:0022:000314 | 10:0022 | 21:0176 | 21:0176:000296 | 21:0176:000296:0001:0001:00 |  | 57.7318 | -62.3284 | NGR lake sediment grab sample | <177 micron (NGR) | 30 | 0106:s__06 | 314 | 7.78 | 1133 | 1.2 | 1.74 | 157 | 30 | 208 | 84 | 4.4 | 5.31 | 22 | 1.65 | 85 | 36.7 | 2.07 | 632 | 2 | 1.47 | 7 | 113 | 347 | 17 | 17.2 | 249 | 1 | 4069 | 125 | 23 | 138 | 65
014E :851350:00:------:-- | 10:0022:000315 | 10:0022 | 21:0176 | 21:0176:000297 | 21:0176:000297:0001:0001:00 |  | 57.7494 | -62.3116 | NGR lake sediment grab sample | <177 micron (NGR) | 30 | 0107:s__07 | 315 | 6.81 | 690 | 1 | 2.01 | 90 | 25 | 225 | 53 | 3.1 | 4.85 | 22 | 1.36 | 51 | 33.3 | 2.19 | 697 | 1 | 1.64 | 6 | 102 | 736 | 9 | 15.1 | 236 | 5 | 4019 | 104 | 17 | 108 | 65
014E :851351:00:------:-- | 10:0022:000316 | 10:0022 | 21:0176 | 21:0176:000298 | 21:0176:000298:0001:0001:00 |  | 57.7213 | -62.2084 | NGR lake sediment grab sample | <177 micron (NGR) | 30 | 0108:s__08 | 316 | 4.76 | 607 | 0.8 | 1.36 | 212 | 20 | 143 | 162 | 4.1 | 3.4 | 14 | 1 | 183 | 17.3 | 1.24 | 422 | 1 | 0.94 | 5 | 106 | 1372 | 16 | 12.3 | 160 | 5 | 2625 | 75 | 25 | 140 | 42
014E :851352:00:------:-- | 10:0022:000317 | 10:0022 | 21:0176 | 21:0176:000299 | 21:0176:000299:0001:0001:00 |  | 57.7552 | -62.1694 | NGR lake sediment grab sample | <177 micron (NGR) | 30 | 0109:s__09 | 317 | 5.57 | 842 | 0.8 | 1.02 | 138 | 40 | 292 | 216 | 3.7 | 5.14 | 19 | 1.46 | 92 | 40.9 | 2.45 | 592 | 4 | 0.65 | 5 | 239 | 410 | 13 | 13.8 | 112 | 1 | 3612 | 110 | 19 | 161 | 30
014E :851353:00:------:-- | 10:0022:000318 | 10:0022 | 21:0176 | 21:0176:000300 | 21:0176:000300:0001:0001:00 |  | 57.7599 | -62.185 | NGR lake sediment grab sample | <177 micron (NGR) | 30 | 0110:s__10 | 318 | 7.51 | 1020 | 1.1 | 1.26 | 150 | 35 | 295 | 186 | 4.3 | 6.43 | 27 | 1.99 | 81 | 43.8 | 2.58 | 934 | 2 | 1.12 | 7 | 186 | 1100 | 19 | 15.3 | 175 | 8 | 4556 | 143 | 19 | 172 | 44
014E :851354:00:------:-- | 10:0022:000319 | 10:0022 | 21:0176 | 21:0176:000301 | 21:0176:000301:0001:0001:00 |  | 57.7699 | -62.2725 | NGR lake sediment grab sample | <177 micron (NGR) | 30 | 0111:s__11 | 319 | 5.82 | 729 | 0.8 | 1.23 | 110 | 32 | 276 | 114 | 3.7 | 4.76 | 19 | 1.39 | 97 | 39.4 | 2.23 | 620 | 13 | 0.93 | 6 | 159 | 575 | 9 | 15.5 | 145 | 2 | 4015 | 115 | 23 | 168 | 39
014E :851355:00:------:-- | 10:0022:000320 | 10:0022 | 21:0176 | 21:0176:000302 | 21:0176:000302:0001:0001:00 |  | 57.7847 | -62.2364 | NGR lake sediment grab sample | <177 micron (NGR) | 30 | 0112:s__12 | 320 | 7.29 | 946 | 1 | 1.8 | 91 | 26 | 213 | 111 | 3.4 | 4.87 | 22 | 1.86 | 65 | 31.9 | 2.27 | 672 | 4 | 1.57 | 7 | 120 | 439 | 13 | 14.5 | 223 | 1 | 4117 | 122 | 17 | 134 | 52
014E :851357:00:------:-- | 10:0022:000321 | 10:0022 | 21:0176 | 21:0176:000303 | 21:0176:000303:0001:0001:00 |  | 57.808 | -62.1942 | NGR lake sediment grab sample | <177 micron (NGR) | 30 | 0113:s__13 | 321 | 5.4 | 673 | 0.7 | 1.51 | 104 | 30 | 270 | 110 | 2.5 | 4.85 | 20 | 1.08 | 78 | 32.2 | 2.46 | 640 | 3 | 1.02 | 8 | 148 | 736 | 8 | 14.4 | 178 | 1 | 3848 | 104 | 16 | 137 | 32
014E :851358:00:------:-- | 10:0022:000322 | 10:0022 | 21:0176 | 21:0176:000304 | 21:0176:000304:0001:0001:00 |  | 57.8368 | -62.1734 | NGR lake sediment grab sample | <177 micron (NGR) | 30 | 0114:s__14 | 322 | 6.7 | 656 | 1 | 2.51 | 96 | 27 | 235 | 49 | 3 | 4.66 | 19 | 1.32 | 51 | 31.8 | 2.48 | 796 | 1 | 1.84 | 6 | 115 | 742 | 5 | 16.2 | 296 | 1 | 3933 | 100 | 16 | 119 | 66
014E :851359:00:------:-- | 10:0022:000323 | 10:0022 | 21:0176 | 21:0176:000305 | 21:0176:000305:0001:0001:00 |  | 57.8635 | -62.1759 | NGR lake sediment grab sample | <177 micron (NGR) | 30 | 0115:s__15 | 323 | 7.07 | 1007 | 1 | 1.95 | 194 | 81 | 248 | 136 | 4.8 | 9.69 | 15 | 1.68 | 92 | 66.6 | 2.35 | 10735 | 29 | 1.4 | 5 | 141 | 1364 | 16 | 12.6 | 267 | 5 | 3676 | 156 | 17 | 168 | 37
014E :851360:00:------:-- | 10:0022:000324 | 10:0022 | 21:0176 | 21:0176:000306 | 21:0176:000306:0001:0001:00 |  | 57.88 | -62.1561 | NGR lake sediment grab sample | <177 micron (NGR) | 30 | 0116:s__16 | 324 | 7 | 507 | 1 | 1.64 | 76 | 44 | 118 | 265 | 5.1 | 7.33 | 23 | 1.1 | 34 | 28.3 | 1.92 | 1588 | 1 | 1.46 | 7 | 53 | 1717 | 7 | 35.5 | 191 | 1 | 5201 | 207 | 35 | 134 | 60
014E :851362:00:------:-- | 10:0022:000325 | 10:0022 | 21:0176 | 21:0176:000307 | 21:0176:000307:0001:0001:00 |  | 57.925 | -62.1932 | NGR lake sediment grab sample | <177 micron (NGR) | 31 | 0101:s__01 | 325 | 6.77 | 444 | 1.4 | 1.69 | 89 | 50 | 81 | 247 | 5.9 | 9.54 | 20 | 1.15 | 47 | 29.6 | 1.54 | 2316 | 1 | 1.31 | 12 | 42 | 1669 | 20 | 27.9 | 156 | 1 | 5479 | 198 | 30 | 204 | 82
014E :851363:00:------:-- | 10:0022:000326 | 10:0022 | 21:0176 | 21:0176:000308 | 21:0176:000308:0001:0001:00 |  | 57.9033 | -62.237 | NGR lake sediment grab sample | <177 micron (NGR) | 31 | 0102:s__02 | 326 | 6.77 | 615 | 0.9 | 1.69 | 156 | 30 | 156 | 147 | 4.2 | 5.39 | 19 | 1.5 | 112 | 28.9 | 1.72 | 1072 | 7 | 1.54 | 4 | 85 | 1306 | 9 | 13.8 | 203 | 17 | 3021 | 106 | 21 | 112 | 46
014E :851364:00:------:-- | 10:0022:000327 | 10:0022 | 21:0176 | 21:0176:000309 | 21:0176:000309:0001:0001:00 |  | 57.8899 | -62.2216 | NGR lake sediment grab sample | <177 micron (NGR) | 31 | 0103:s__03 | 327 | 6.49 | 581 | 0.9 | 1.86 | 205 | 37 | 167 | 128 | 4.2 | 5.64 | 16 | 1.4 | 157 | 31.1 | 1.63 | 1488 | 1 | 1.44 | 4 | 78 | 2036 | 7 | 12.6 | 232 | 11 | 2947 | 101 | 18 | 118 | 41
014E :851365:10:------:-- | 10:0022:000328 | 10:0022 | 21:0176 | 21:0176:000310 | 21:0176:000310:0001:0001:00 |  | 57.8512 | -62.2285 | NGR lake sediment grab sample | <177 micron (NGR) | 31 | 0071:ff__1 | 328 | 5.22 | 639 | 0.7 | 1.75 | 113 | 29 | 189 | 104 | 3.7 | 3.79 | 15 | 1.03 | 101 | 34.8 | 1.97 | 503 | 3 | 1.02 | 4 | 119 | 511 | 10 | 12.8 | 175 | 7 | 3030 | 82 | 17 | 135 | 30
014E :851366:20:851365:10 | 10:0022:000329 | 10:0022 | 21:0176 | 21:0176:000310 | 21:0176:000310:0002:0001:00 |  | 57.8512 | -62.2285 | NGR lake sediment grab sample | <177 micron (NGR) | 31 | 0072:ff__1 | 329 | 5.18 | 623 | 0.7 | 1.72 | 113 | 27 | 175 | 89 | 3.5 | 3.75 | 17 | 1.03 | 94 | 33.6 | 1.94 | 505 | 3 | 0.99 | 4 | 112 | 555 | 20 | 12.9 | 173 | 15 | 3079 | 82 | 16 | 129 | 30
014E :851367:00:------:-- | 10:0022:000330 | 10:0022 | 21:0176 | 21:0176:000311 | 21:0176:000311:0001:0001:00 |  | 57.8509 | -62.2677 | NGR lake sediment grab sample | <177 micron (NGR) | 31 | 0104:s__04 | 330 | 6.1 | 588 | 0.7 | 1.5 | 113 | 44 | 270 | 121 | 4 | 7.8 | 17 | 1.23 | 83 | 38.5 | 2.37 | 2954 | 5 | 1.06 | 4 | 159 | 1726 | 11 | 15 | 146 | 10 | 3753 | 121 | 19 | 136 | 35
014E :851369:00:------:-- | 10:0022:000331 | 10:0022 | 21:0176 | 21:0176:000312 | 21:0176:000312:0001:0001:00 |  | 57.8247 | -62.2563 | NGR lake sediment grab sample | <177 micron (NGR) | 31 | 0105:s__05 | 331 | 6.4 | 571 | 0.9 | 1.65 | 97 | 36 | 273 | 102 | 4.2 | 5.14 | 20 | 1.25 | 76 | 38.6 | 2.49 | 787 | 2 | 1.2 | 4 | 163 | 797 | 10 | 16.2 | 151 | 19 | 3590 | 120 | 21 | 150 | 46
014E :851370:00:------:-- | 10:0022:000332 | 10:0022 | 21:0176 | 21:0176:000313 | 21:0176:000313:0001:0001:00 |  | 57.7996 | -62.2904 | NGR lake sediment grab sample | <177 micron (NGR) | 31 | 0106:s__06 | 332 | 6.43 | 674 | 0.9 | 1.56 | 81 | 33 | 274 | 127 | 3.3 | 5.09 | 20 | 1.36 | 64 | 44 | 2.51 | 639 | 2 | 1.04 | 5 | 165 | 722 | 12 | 15.2 | 144 | 7 | 3811 | 130 | 18 | 147 | 31
014E :851371:00:------:-- | 10:0022:000333 | 10:0022 | 21:0176 | 21:0176:000314 | 21:0176:000314:0001:0001:00 |  | 57.7833 | -62.3303 | NGR lake sediment grab sample | <177 micron (NGR) | 31 | 0107:s__07 | 333 | 7.76 | 759 | 1 | 2.1 | 77 | 25 | 183 | 69 | 3.4 | 4.53 | 20 | 1.94 | 41 | 27.2 | 1.91 | 720 | 1 | 1.99 | 6 | 100 | 524 | 3 | 14 | 241 | 9 | 3482 | 103 | 15 | 91 | 63
014E :851372:00:------:-- | 10:0022:000334 | 10:0022 | 21:0176 | 21:0176:000315 | 21:0176:000315:0001:0001:00 |  | 57.7762 | -62.3729 | NGR lake sediment grab sample | <177 micron (NGR) | 31 | 0108:s__08 | 334 | 5.43 | 729 | 0.8 | 0.81 | 107 | 32 | 244 | 123 | 3.3 | 7.44 | 18 | 1.33 | 64 | 39.2 | 1.77 | 1068 | 3 | 0.72 | 4 | 133 | 3065 | 20 | 12.8 | 112 | 16 | 2882 | 114 | 16 | 121 | 31
014E :851373:00:------:-- | 10:0022:000335 | 10:0022 | 21:0176 | 21:0176:000316 | 21:0176:000316:0001:0001:00 |  | 57.8244 | -62.3318 | NGR lake sediment grab sample | <177 micron (NGR) | 31 | 0109:s__09 | 335 | 6.44 | 621 | 0.9 | 1.87 | 64 | 23 | 211 | 54 | 2.9 | 4.05 | 19 | 1.4 | 40 | 30 | 2 | 595 | 1 | 1.62 | 5 | 114 | 900 | 61 | 12.5 | 201 | 7 | 3092 | 86 | 15 | 98 | 61
014E :851374:00:------:-- | 10:0022:000336 | 10:0022 | 21:0176 | 21:0176:000317 | 21:0176:000317:0001:0001:00 |  | 57.8643 | -62.3428 | NGR lake sediment grab sample | <177 micron (NGR) | 31 | 0110:s__10 | 336 | 5.08 | 422 | 0.7 | 1.03 | 114 | 41 | 184 | 102 | 4.5 | 6.15 | 16 | 0.89 | 87 | 32.6 | 1.61 | 833 | 13 | 0.76 | 4 | 123 | 1883 | 12 | 12.3 | 109 | 18 | 2836 | 96 | 22 | 127 | 31
014E :851375:00:------:-- | 10:0022:000337 | 10:0022 | 21:0176 | 21:0176:000318 | 21:0176:000318:0001:0001:00 |  | 57.8858 | -62.3158 | NGR lake sediment grab sample | <177 micron (NGR) | 31 | 0111:s__11 | 337 | 5.3 | 557 | 0.8 | 1.55 | 110 | 28 | 213 | 85 | 3.3 | 4.28 | 17 | 1.06 | 97 | 34.8 | 2.08 | 573 | 1 | 0.97 | 4 | 124 | 1048 | 13 | 14.1 | 178 | 9 | 3322 | 99 | 20 | 155 | 34
014E :851376:00:------:-- | 10:0022:000338 | 10:0022 | 21:0176 | 21:0176:000319 | 21:0176:000319:0001:0001:00 |  | 57.9019 | -62.2923 | NGR lake sediment grab sample | <177 micron (NGR) | 31 | 0112:s__12 | 338 | 4.81 | 527 | 0.7 | 1.24 | 119 | 30 | 221 | 124 | 4.5 | 4.42 | 14 | 0.98 | 110 | 26.5 | 1.87 | 474 | 8 | 0.78 | 4 | 172 | 2024 | 9 | 13.8 | 131 | 15 | 2656 | 95 | 25 | 130 | 30
014E :851377:00:------:-- | 10:0022:000339 | 10:0022 | 21:0176 | 21:0176:000320 | 21:0176:000320:0001:0001:00 |  | 57.9305 | -62.2869 | NGR lake sediment grab sample | <177 micron (NGR) | 31 | 0113:s__13 | 339 | 2.59 | 419 | 0.4 | 1.19 | 66 | 21 | 125 | 146 | 4.6 | 1.94 | 6 | 0.45 | 124 | 18.9 | 1.06 | 261 | 4 | 0.47 | 3 | 149 | 437 | 8 | 11.5 | 98 | 9 | 1660 | 41 | 26 | 95 | 18
014E :851378:00:------:-- | 10:0022:000340 | 10:0022 | 21:0176 | 21:0176:000321 | 21:0176:000321:0001:0001:00 |  | 57.9365 | -62.3616 | NGR lake sediment grab sample | <177 micron (NGR) | 31 | 0114:s__14 | 340 | 4.75 | 748 | 0.7 | 1.12 | 128 | 18 | 151 | 160 | 3 | 2.82 | 14 | 1.09 | 81 | 27.3 | 1.31 | 364 | 1 | 0.9 | 3 | 106 | 1138 | 18 | 11.1 | 147 | 15 | 2109 | 76 | 18 | 115 | 28
014E :851379:00:------:-- | 10:0022:000341 | 10:0022 | 21:0176 | 21:0176:000322 | 21:0176:000322:0001:0001:00 |  | 57.9171 | -62.3576 | NGR lake sediment grab sample | <177 micron (NGR) | 31 | 0115:s__15 | 341 | 4.5 | 761 | 0.6 | 0.88 | 106 | 27 | 161 | 136 | 3.2 | 3.93 | 14 | 0.99 | 78 | 29.9 | 1.26 | 427 | 5 | 0.62 | 3 | 112 | 1153 | 6 | 10.9 | 111 | 14 | 2150 | 85 | 17 | 131 | 20
014E :851380:00:------:-- | 10:0022:000342 | 10:0022 | 21:0176 | 21:0176:000323 | 21:0176:000323:0001:0001:00 |  | 57.8973 | -62.3822 | NGR lake sediment grab sample | <177 micron (NGR) | 31 | 0116:s__16 | 342 | 5.77 | 894 | 0.7 | 1.08 | 106 | 33 | 306 | 206 | 3.7 | 4.86 | 18 | 1.53 | 86 | 46.8 | 2.22 | 541 | 1 | 0.72 | 4 | 199 | 618 | 14 | 14.4 | 108 | 22 | 3215 | 107 | 18 | 173 | 26
014E :851382:00:------:-- | 10:0022:000343 | 10:0022 | 21:0176 | 21:0176:000324 | 21:0176:000324:0001:0001:00 |  | 57.8524 | -62.3915 | NGR lake sediment grab sample | <177 micron (NGR) | 32 | 0101:s__01 | 343 | 5.54 | 560 | 0.9 | 1.64 | 88 | 21 | 112 | 71 | 2.9 | 3.32 | 16 | 1.23 | 60 | 36.7 | 1.26 | 423 | 10 | 1.24 | 6 | 73 | 856 | 14 | 12 | 176 | 13 | 2997 | 83 | 18 | 104 | 40
014E :851383:10:------:-- | 10:0022:000344 | 10:0022 | 21:0176 | 21:0176:000325 | 21:0176:000325:0001:0001:00 |  | 57.8259 | -62.3719 | NGR lake sediment grab sample | <177 micron (NGR) | 32 | 0071:ff__1 | 344 | 3.65 | 493 | 0.7 | 1.04 | 85 | 52 | 97 | 118 | 3.8 | 2.76 | 10 | 0.63 | 62 | 28.5 | 0.82 | 285 | 8 | 0.59 | 3 | 139 | 936 | 7 | 10.2 | 97 | 17 | 1835 | 67 | 22 | 135 | 26
014E :851384:20:851383:10 | 10:0022:000345 | 10:0022 | 21:0176 | 21:0176:000325 | 21:0176:000325:0002:0001:00 |  | 57.8259 | -62.3719 | NGR lake sediment grab sample | <177 micron (NGR) | 32 | 0072:ff__1 | 345 | 3.96 | 574 | 0.7 | 1.2 | 90 | 41 | 110 | 133 | 3.7 | 2.54 | 10 | 0.78 | 70 | 38.5 | 0.93 | 317 | 6 | 0.69 | 4 | 153 | 977 | 8 | 11.8 | 113 | 15 | 2104 | 69 | 25 | 148 | 32
014E :851385:00:------:-- | 10:0022:000346 | 10:0022 | 21:0176 | 21:0176:000326 | 21:0176:000326:0001:0001:00 |  | 57.798 | -62.418 | NGR lake sediment grab sample | <177 micron (NGR) | 32 | 0102:s__02 | 346 | 5.77 | 1017 | 0.9 | 1.45 | 120 | 24 | 163 | 75 | 3.4 | 4.39 | 15 | 1.21 | 70 | 40.1 | 1.73 | 673 | 4 | 1.12 | 4 | 105 | 1335 | 17 | 12.1 | 196 | 11 | 2551 | 83 | 18 | 112 | 39
014E :851386:00:------:-- | 10:0022:000347 | 10:0022 | 21:0176 | 21:0176:000327 | 21:0176:000327:0001:0001:00 |  | 57.775 | -62.4233 | NGR lake sediment grab sample | <177 micron (NGR) | 32 | 0103:s__03 | 347 | 7.16 | 1451 | 1.3 | 1.83 | 197 | 22 | 167 | 76 | 4.6 | 4.4 | 22 | 1.69 | 95 | 55.2 | 2.34 | 657 | 1 | 1.53 | 6 | 80 | 932 | 19 | 14.7 | 349 | 15 | 3252 | 97 | 20 | 124 | 59
014E :851387:00:------:-- | 10:0022:000348 | 10:0022 | 21:0176 | 21:0176:000328 | 21:0176:000328:0001:0001:00 |  | 57.7597 | -62.417 | NGR lake sediment grab sample | <177 micron (NGR) | 32 | 0104:s__04 | 348 | 7.29 | 1304 | 1.2 | 1.86 | 175 | 16 | 100 | 44 | 3.9 | 4.17 | 21 | 1.68 | 82 | 24.6 | 1.22 | 555 | 1 | 1.76 | 6 | 42 | 865 | 10 | 14.1 | 312 | 13 | 2901 | 92 | 20 | 85 | 64
014E :851388:00:------:-- | 10:0022:000349 | 10:0022 | 21:0176 | 21:0176:000329 | 21:0176:000329:0001:0001:00 |  | 57.7279 | -62.4091 | NGR lake sediment grab sample | <177 micron (NGR) | 32 | 0105:s__05 | 349 | 7.92 | 840 | 1.2 | 1.87 | 99 | 24 | 129 | 67 | 3.9 | 4.71 | 20 | 1.9 | 51 | 22.2 | 1.5 | 609 | 1 | 1.83 | 6 | 80 | 681 | 10 | 15.2 | 253 | 8 | 3460 | 98 | 21 | 94 | 65
014E :851389:00:------:-- | 10:0022:000350 | 10:0022 | 21:0176 | 21:0176:000330 | 21:0176:000330:0001:0001:00 |  | 57.0068 | -62.2443 | NGR lake sediment grab sample | <177 micron (NGR) | 32 | 0106:s__06 | 350 | 5.38 | 364 | 0.5 | 1.87 | 52 | 9 | 26 | 19 | 3.3 | 3.14 | 10 | 0.57 | 27 | 3.7 | 0.43 | 272 | 1 | 1.26 | 5 | 12 | 857 | 1 | 7.3 | 209 | 1 | 2707 | 44 | 19 | 70 | 21
014E :851390:00:------:-- | 10:0022:000351 | 10:0022 | 21:0176 | 21:0176:000331 | 21:0176:000331:0001:0001:00 |  | 57.0415 | -62.3486 | NGR lake sediment grab sample | <177 micron (NGR) | 32 | 0107:s__07 | 351 | 6.18 | 411 | 0.5 | 1.97 | 61 | 12 | 27 | 29 | 3.4 | 9.13 | 17 | 0.66 | 27 | 5.2 | 0.47 | 243 | 1 | 1.34 | 3 | 13 | 2006 | 1 | 7 | 229 | 10 | 2243 | 49 | 18 | 62 | 23
014E :851391:00:------:-- | 10:0022:000352 | 10:0022 | 21:0176 | 21:0176:000332 | 21:0176:000332:0001:0001:00 |  | 57.0571 | -62.4292 | NGR lake sediment grab sample | <177 micron (NGR) | 32 | 0108:s__08 | 352 | 7.85 | 711 | 1 | 2.68 | 83 | 23 | 48 | 36 | 4 | 4.11 | 18 | 1.47 | 42 | 13.4 | 0.89 | 569 | 1 | 1.99 | 8 | 29 | 1947 | 1 | 12.5 | 303 | 9 | 3363 | 72 | 23 | 75 | 46
014E :851392:00:------:-- | 10:0022:000353 | 10:0022 | 21:0176 | 21:0176:000333 | 21:0176:000333:0001:0001:00 |  | 57.0732 | -62.4247 | NGR lake sediment grab sample | <177 micron (NGR) | 32 | 0109:s__09 | 353 | 8.59 | 554 | 0.7 | 2.91 | 61 | 15 | 40 | 42 | 3.1 | 3.02 | 17 | 1.06 | 29 | 11.1 | 0.85 | 319 | 1 | 1.85 | 6 | 37 | 1167 | 1 | 9.8 | 320 | 4 | 2791 | 59 | 16 | 72 | 30
014E :851394:00:------:-- | 10:0022:000354 | 10:0022 | 21:0176 | 21:0176:000334 | 21:0176:000334:0001:0001:00 |  | 57.1208 | -62.4419 | NGR lake sediment grab sample | <177 micron (NGR) | 32 | 0110:s__10 | 354 | 7.69 | 417 | 0.5 | 2.79 | 49 | 24 | 48 | 89 | 2.9 | 3.25 | 17 | 0.79 | 24 | 7.6 | 0.89 | 312 | 2 | 1.53 | 5 | 62 | 1257 | 3 | 9.4 | 298 | 6 | 2562 | 63 | 14 | 63 | 23
014E :851395:00:------:-- | 10:0022:000355 | 10:0022 | 21:0176 | 21:0176:000335 | 21:0176:000335:0001:0001:00 |  | 57.13 | -62.4722 | NGR lake sediment grab sample | <177 micron (NGR) | 32 | 0111:s__11 | 355 | 7.65 | 572 | 0.7 | 3.14 | 56 | 12 | 40 | 24 | 3.3 | 3.56 | 18 | 1 | 29 | 7.1 | 0.86 | 441 | 1 | 1.85 | 6 | 20 | 974 | 1 | 11 | 297 | 10 | 3308 | 64 | 16 | 68 | 30
014E :851396:00:------:-- | 10:0022:000356 | 10:0022 | 21:0176 | 21:0176:000336 | 21:0176:000336:0001:0001:00 |  | 57.1461 | -62.4349 | NGR lake sediment grab sample | <177 micron (NGR) | 32 | 0112:s__12 | 356 | 7.99 | 622 | 0.8 | 2.74 | 78 | 18 | 35 | 38 | 3.9 | 4.4 | 20 | 1.16 | 35 | 7.3 | 0.74 | 571 | 1 | 1.76 | 7 | 19 | 1616 | 1 | 11.5 | 273 | 9 | 3445 | 63 | 23 | 73 | 43
014E :851397:00:------:-- | 10:0022:000357 | 10:0022 | 21:0176 | 21:0176:000337 | 21:0176:000337:0001:0001:00 |  | 57.1844 | -62.5024 | NGR lake sediment grab sample | <177 micron (NGR) | 32 | 0113:s__13 | 357 | 9.41 | 751 | 1 | 4.31 | 79 | 14 | 32 | 15 | 4.6 | 4.62 | 22 | 1.42 | 37 | 10.7 | 0.86 | 577 | 1 | 2.33 | 9 | 12 | 1110 | 2 | 13.3 | 359 | 5 | 4085 | 64 | 24 | 78 | 39
014E :851398:00:------:-- | 10:0022:000358 | 10:0022 | 21:0176 | 21:0176:000338 | 21:0176:000338:0001:0001:00 |  | 57.1911 | -62.5342 | NGR lake sediment grab sample | <177 micron (NGR) | 32 | 0114:s__14 | 358 | 7.98 | 734 | 0.9 | 3.05 | 105 | 18 | 29 | 19 | 6 | 5.85 | 16 | 1.29 | 48 | 12.8 | 0.72 | 4453 | 2 | 1.78 | 7 | 13 | 1675 | 1 | 13.2 | 268 | 7 | 3325 | 64 | 29 | 93 | 27
014E :851399:00:------:-- | 10:0022:000359 | 10:0022 | 21:0176 | 21:0176:000339 | 21:0176:000339:0001:0001:00 |  | 57.2117 | -62.5694 | NGR lake sediment grab sample | <177 micron (NGR) | 32 | 0115:s__15 | 359 | 9.68 | 557 | 0.9 | 3.9 | 69 | 28 | 46 | 43 | 3.3 | 3.75 | 22 | 1.18 | 30 | 14.3 | 1.24 | 455 | 1 | 1.97 | 7 | 30 | 919 | 1 | 12.4 | 334 | 11 | 2654 | 72 | 18 | 85 | 38
014E :851400:00:------:-- | 10:0022:000360 | 10:0022 | 21:0176 | 21:0176:000340 | 21:0176:000340:0001:0001:00 |  | 57.2192 | -62.6258 | NGR lake sediment grab sample | <177 micron (NGR) | 32 | 0116:s__16 | 360 | 6.63 | 1037 | 1.4 | 2.32 | 163 | 15 | 23 | 15 | 9 | 6.7 | 21 | 1.92 | 76 | 12.9 | 0.59 | 1705 | 5 | 1.81 | 13 | 7 | 1884 | 7 | 16.3 | 218 | 10 | 4967 | 63 | 51 | 115 | 46
014E :851402:10:------:-- | 10:0022:000361 | 10:0022 | 21:0176 | 21:0176:000341 | 21:0176:000341:0001:0001:00 |  | 57.2328 | -62.6103 | NGR lake sediment grab sample | <177 micron (NGR) | 33 | 0071:ff__1 | 361 | 6.27 | 989 | 1.4 | 2.17 | 166 | 10 | 29 | 20 | 9 | 4.36 | 20 | 1.82 | 81 | 12.7 | 0.63 | 482 | 1 | 1.76 | 12 | 10 | 1823 | 5 | 16.9 | 222 | 9 | 4543 | 64 | 53 | 111 | 54
014E :851403:20:851402:10 | 10:0022:000362 | 10:0022 | 21:0176 | 21:0176:000341 | 21:0176:000341:0002:0001:00 |  | 57.2328 | -62.6103 | NGR lake sediment grab sample | <177 micron (NGR) | 33 | 0072:ff__1 | 362 | 6.18 | 990 | 1.4 | 2.09 | 172 | 12 | 28 | 20 | 9.6 | 5.71 | 20 | 1.81 | 83 | 13.1 | 0.62 | 487 | 1 | 1.71 | 12 | 10 | 1918 | 7 | 16.9 | 212 | 12 | 4303 | 64 | 54 | 114 | 47
014E :851404:00:------:-- | 10:0022:000363 | 10:0022 | 21:0176 | 21:0176:000342 | 21:0176:000342:0001:0001:00 |  | 57.2583 | -62.6688 | NGR lake sediment grab sample | <177 micron (NGR) | 33 | 0101:s__01 | 363 | 5.24 | 731 | 1.6 | 1.43 | 322 | 11 | 20 | 37 | 17.6 | 4.59 | 16 | 1.27 | 193 | 9.7 | 0.36 | 429 | 3 | 1.14 | 9 | 6 | 2931 | 8 | 15.6 | 136 | 20 | 2813 | 48 | 108 | 165 | 33
014E :851405:00:------:-- | 10:0022:000364 | 10:0022 | 21:0176 | 21:0176:000343 | 21:0176:000343:0001:0001:00 |  | 57.2824 | -62.7122 | NGR lake sediment grab sample | <177 micron (NGR) | 33 | 0102:s__02 | 364 | 6.33 | 1145 | 1.7 | 2.31 | 154 | 10 | 23 | 10 | 9.3 | 5.21 | 19 | 2.29 | 74 | 15.9 | 0.6 | 674 | 1 | 2 | 23 | 6 | 1155 | 13 | 15.6 | 203 | 8 | 7453 | 59 | 53 | 124 | 71
014E :851406:00:------:-- | 10:0022:000365 | 10:0022 | 21:0176 | 21:0176:000344 | 21:0176:000344:0001:0001:00 |  | 57.3265 | -62.7409 | NGR lake sediment grab sample | <177 micron (NGR) | 33 | 0103:s__03 | 365 | 6.07 | 1062 | 1.9 | 1.79 | 252 | 10 | 18 | 24 | 15.9 | 4.24 | 23 | 2.15 | 144 | 15.1 | 0.45 | 492 | 1 | 1.63 | 13 | 5 | 2654 | 17 | 17.2 | 164 | 27 | 4163 | 51 | 97 | 162 | 39
014E :851407:00:------:-- | 10:0022:000366 | 10:0022 | 21:0176 | 21:0176:000345 | 21:0176:000345:0001:0001:00 |  | 57.3346 | -62.7967 | NGR lake sediment grab sample | <177 micron (NGR) | 33 | 0104:s__04 | 366 | 5.89 | 1106 | 1.8 | 1.89 | 224 | 9 | 16 | 18 | 12.4 | 4.49 | 20 | 2.26 | 115 | 15.9 | 0.48 | 539 | 1 | 1.68 | 14 | 4 | 2169 | 14 | 16.7 | 176 | 12 | 4531 | 51 | 75 | 149 | 45
014E :851408:00:------:-- | 10:0022:000367 | 10:0022 | 21:0176 | 21:0176:000346 | 21:0176:000346:0001:0001:00 |  | 57.3667 | -62.7675 | NGR lake sediment grab sample | <177 micron (NGR) | 33 | 0105:s__05 | 367 | 4.49 | 687 | 1.3 | 1.35 | 242 | 15 | 19 | 30 | 12 | 4.75 | 15 | 1.37 | 131 | 11.1 | 0.41 | 422 | 1 | 1.15 | 10 | 8 | 2047 | 8 | 15.1 | 135 | 15 | 3158 | 47 | 75 | 133 | 36
014E :851409:00:------:-- | 10:0022:000368 | 10:0022 | 21:0176 | 21:0176:000347 | 21:0176:000347:0001:0001:00 |  | 57.3817 | -62.7326 | NGR lake sediment grab sample | <177 micron (NGR) | 33 | 0106:s__06 | 368 | 6.75 | 1149 | 1.7 | 2.44 | 193 | 19 | 31 | 29 | 11 | 6.67 | 24 | 2.21 | 92 | 20 | 0.78 | 787 | 1 | 1.91 | 15 | 12 | 2074 | 11 | 19.1 | 224 | 13 | 5808 | 75 | 60 | 165 | 46
014E :851410:00:------:-- | 10:0022:000369 | 10:0022 | 21:0176 | 21:0176:000348 | 21:0176:000348:0001:0001:00 |  | 57.3951 | -62.7089 | NGR lake sediment grab sample | <177 micron (NGR) | 33 | 0107:s__07 | 369 | 7.61 | 993 | 1.7 | 2.23 | 148 | 21 | 60 | 36 | 6.5 | 5.39 | 23 | 2.61 | 76 | 35.4 | 1.4 | 660 | 1 | 2 | 15 | 31 | 1002 | 8 | 16.5 | 260 | 10 | 5228 | 103 | 35 | 130 | 51
014E :851411:00:------:-- | 10:0022:000370 | 10:0022 | 21:0176 | 21:0176:000349 | 21:0176:000349:0001:0001:00 |  | 57.4248 | -62.9148 | NGR lake sediment grab sample | <177 micron (NGR) | 33 | 0108:s__08 | 370 | 5.8 | 665 | 2.1 | 1.64 | 245 | 7 | 31 | 41 | 10.6 | 2.43 | 14 | 1.54 | 135 | 10.7 | 0.54 | 372 | 2 | 1.58 | 8 | 15 | 1225 | 19 | 11 | 187 | 13 | 2752 | 56 | 69 | 94 | 59
014E :851413:00:------:-- | 10:0022:000371 | 10:0022 | 21:0176 | 21:0176:000350 | 21:0176:000350:0001:0001:00 |  | 57.4512 | -62.972 | NGR lake sediment grab sample | <177 micron (NGR) | 33 | 0109:s__09 | 371 | 5.48 | 849 | 2.4 | 1.81 | 445 | 19 | 13 | 53 | 20.3 | 6.59 | 26 | 1.61 | 240 | 26.2 | 0.47 | 871 | 4 | 1.23 | 13 | 7 | 2275 | 13 | 14.6 | 132 | 45 | 4399 | 48 | 137 | 252 | 39
014E :851414:00:------:-- | 10:0022:000372 | 10:0022 | 21:0176 | 21:0176:000351 | 21:0176:000351:0001:0001:00 |  | 57.4312 | -63.0052 | NGR lake sediment grab sample | <177 micron (NGR) | 33 | 0110:s__10 | 372 | 6.07 | 559 | 3.7 | 1.13 | 696 | 78 | 24 | 62 | 19.9 | 8.37 | 1 | 0.88 | 332 | 11 | 0.32 | 24380 | 14 | 0.86 | 6 | 16 | 2211 | 12 | 11.1 | 109 | 33 | 2176 | 61 | 131 | 244 | 33
014E :851415:00:------:-- | 10:0022:000373 | 10:0022 | 21:0176 | 21:0176:000352 | 21:0176:000352:0001:0001:00 |  | 57.4194 | -63.0707 | NGR lake sediment grab sample | <177 micron (NGR) | 33 | 0111:s__11 | 373 | 4.9 | 509 | 2.2 | 1.15 | 584 | 12 | 15 | 45 | 16.8 | 5.66 | 16 | 1.07 | 308 | 12.3 | 0.27 | 883 | 12 | 0.98 | 7 | 8 | 1597 | 9 | 8.7 | 103 | 44 | 2403 | 39 | 108 | 120 | 33
014E :851416:00:------:-- | 10:0022:000374 | 10:0022 | 21:0176 | 21:0176:000353 | 21:0176:000353:0001:0001:00 |  | 57.3949 | -63.1251 | NGR lake sediment grab sample | <177 micron (NGR) | 33 | 0112:s__12 | 374 | 6.29 | 628 | 3.2 | 1.65 | 548 | 15 | 32 | 47 | 16.9 | 6.87 | 22 | 1.39 | 270 | 14.5 | 0.53 | 621 | 14 | 1.44 | 9 | 12 | 1945 | 55 | 12.7 | 176 | 43 | 3330 | 64 | 103 | 133 | 58
014E :851417:00:------:-- | 10:0022:000375 | 10:0022 | 21:0176 | 21:0176:000354 | 21:0176:000354:0001:0001:00 |  | 57.3719 | -63.1983 | NGR lake sediment grab sample | <177 micron (NGR) | 33 | 0113:s__13 | 375 | 4.62 | 408 | 2 | 1.18 | 343 | 11 | 29 | 47 | 12.4 | 5.4 | 16 | 0.83 | 226 | 7.9 | 0.41 | 442 | 10 | 0.92 | 5 | 12 | 1728 | 6 | 10.9 | 128 | 23 | 2115 | 61 | 83 | 147 | 35
014E :851418:00:------:-- | 10:0022:000376 | 10:0022 | 21:0176 | 21:0176:000355 | 21:0176:000355:0001:0001:00 |  | 57.3751 | -63.2563 | NGR lake sediment grab sample | <177 micron (NGR) | 33 | 0114:s__14 | 376 | 6.14 | 658 | 2.5 | 2.22 | 155 | 11 | 35 | 30 | 8.6 | 3.33 | 18 | 1.51 | 99 | 19.4 | 0.8 | 584 | 1 | 1.92 | 11 | 15 | 635 | 8 | 14 | 236 | 14 | 4343 | 70 | 53 | 164 | 72
014E :851419:00:------:-- | 10:0022:000377 | 10:0022 | 21:0176 | 21:0176:000356 | 21:0176:000356:0001:0001:00 |  | 57.3737 | -63.333 | NGR lake sediment grab sample | <177 micron (NGR) | 33 | 0115:s__15 | 377 | 4.64 | 482 | 0.6 | 1.2 | 131 | 27 | 131 | 120 | 4.1 | 3.44 | 20 | 0.96 | 91 | 20 | 1.18 | 378 | 1 | 0.98 | 3 | 107 | 596 | 11 | 11.9 | 147 | 24 | 2336 | 76 | 18 | 107 | 23
014E :851420:00:------:-- | 10:0022:000378 | 10:0022 | 21:0176 | 21:0176:000357 | 21:0176:000357:0001:0001:00 |  | 57.3899 | -63.3778 | NGR lake sediment grab sample | <177 micron (NGR) | 33 | 0116:s__16 | 378 | 4.21 | 405 | 1.1 | 1.15 | 370 | 12 | 26 | 54 | 12.1 | 4.95 | 16 | 0.82 | 204 | 7.9 | 0.37 | 315 | 3 | 1 | 5 | 16 | 1119 | 3 | 9.3 | 134 | 24 | 1719 | 50 | 79 | 146 | 30
014E :851422:10:------:-- | 10:0022:000379 | 10:0022 | 21:0176 | 21:0176:000358 | 21:0176:000358:0001:0001:00 |  | 57.3942 | -63.4086 | NGR lake sediment grab sample | <177 micron (NGR) | 34 | 0071:ff__1 | 379 | 6.61 | 626 | 1.3 | 2.23 | 260 | 11 | 34 | 28 | 7.7 | 3.47 | 23 | 1.47 | 122 | 14 | 0.7 | 507 | 1 | 2.01 | 6 | 14 | 1195 | 11 | 11 | 252 | 18 | 2452 | 62 | 48 | 93 | 60
014E :851423:20:851422:10 | 10:0022:000380 | 10:0022 | 21:0176 | 21:0176:000358 | 21:0176:000358:0002:0001:00 |  | 57.3942 | -63.4086 | NGR lake sediment grab sample | <177 micron (NGR) | 34 | 0072:ff__1 | 380 | 6.83 | 648 | 1.2 | 2.34 | 169 | 11 | 33 | 26 | 5.4 | 3.73 | 20 | 1.55 | 75 | 15.2 | 0.73 | 588 | 1 | 2.21 | 7 | 14 | 941 | 5 | 10.7 | 273 | 14 | 2503 | 64 | 33 | 77 | 69
014E :851424:00:------:-- | 10:0022:000381 | 10:0022 | 21:0176 | 21:0176:000359 | 21:0176:000359:0001:0001:00 |  | 57.3792 | -63.4851 | NGR lake sediment grab sample | <177 micron (NGR) | 34 | 0101:s__01 | 381 | 7.43 | 742 | 1.4 | 2.62 | 136 | 15 | 50 | 47 | 5.2 | 3.23 | 21 | 1.78 | 73 | 18.8 | 1.07 | 527 | 3 | 2.31 | 8 | 25 | 992 | 8 | 13.3 | 292 | 11 | 2979 | 82 | 30 | 94 | 59
014E :851425:00:------:-- | 10:0022:000382 | 10:0022 | 21:0176 | 21:0176:000360 | 21:0176:000360:0001:0001:00 |  | 57.3807 | -63.5506 | NGR lake sediment grab sample | <177 micron (NGR) | 34 | 0102:s__02 | 382 | 6.75 | 670 | 1.2 | 2.01 | 118 | 25 | 41 | 32 | 4.2 | 3.24 | 20 | 1.61 | 54 | 14.4 | 0.7 | 646 | 1 | 2.18 | 5 | 21 | 972 | 2 | 9.5 | 280 | 18 | 1916 | 60 | 24 | 92 | 42
014E :851426:00:------:-- | 10:0022:000383 | 10:0022 | 21:0176 | 21:0176:000361 | 21:0176:000361:0001:0001:00 |  | 57.3815 | -63.6009 | NGR lake sediment grab sample | <177 micron (NGR) | 34 | 0103:s__03 | 383 | 6.82 | 679 | 1.1 | 2.38 | 76 | 13 | 47 | 55 | 2.5 | 2.83 | 20 | 1.67 | 40 | 16.9 | 0.97 | 470 | 1 | 2.23 | 7 | 32 | 715 | 9 | 11.9 | 283 | 9 | 2722 | 72 | 16 | 86 | 60
014E :851427:00:------:-- | 10:0022:000384 | 10:0022 | 21:0176 | 21:0176:000362 | 21:0176:000362:0001:0001:00 |  | 57.3597 | -63.6013 | NGR lake sediment grab sample | <177 micron (NGR) | 34 | 0104:s__04 | 384 | 7.07 | 624 | 1.1 | 2.44 | 68 | 10 | 43 | 23 | 2.7 | 2.41 | 19 | 1.54 | 35 | 13.9 | 0.9 | 515 | 1 | 2.35 | 6 | 20 | 550 | 2 | 11.7 | 294 | 9 | 2491 | 59 | 16 | 62 | 73
014E :851428:00:------:-- | 10:0022:000385 | 10:0022 | 21:0176 | 21:0176:000363 | 21:0176:000363:0001:0001:00 |  | 57.3546 | -63.6637 | NGR lake sediment grab sample | <177 micron (NGR) | 34 | 0105:s__05 | 385 | 5.59 | 550 | 1.3 | 1.85 | 89 | 20 | 41 | 75 | 3.2 | 2.46 | 18 | 1.24 | 53 | 15.8 | 0.8 | 396 | 1 | 1.59 | 6 | 60 | 755 | 5 | 11.4 | 220 | 12 | 2162 | 62 | 19 | 180 | 40
014E :851429:00:------:-- | 10:0022:000386 | 10:0022 | 21:0176 | 21:0176:000364 | 21:0176:000364:0001:0001:00 |  | 57.3553 | -63.7189 | NGR lake sediment grab sample | <177 micron (NGR) | 34 | 0106:s__06 | 386 | 7.1 | 677 | 1.1 | 2.25 | 121 | 20 | 58 | 52 | 3 | 5.04 | 23 | 1.65 | 58 | 19.6 | 1 | 918 | 2 | 2.08 | 7 | 29 | 1499 | 3 | 11.7 | 264 | 18 | 2831 | 82 | 16 | 77 | 51
014E :851431:00:------:-- | 10:0022:000387 | 10:0022 | 21:0176 | 21:0176:000365 | 21:0176:000365:0001:0001:00 |  | 57.348 | -63.7714 | NGR lake sediment grab sample | <177 micron (NGR) | 34 | 0107:s__07 | 387 | 5.93 | 553 | 1 | 1.7 | 143 | 17 | 57 | 67 | 3.5 | 3.09 | 20 | 1.26 | 90 | 21.5 | 1.04 | 1082 | 1 | 1.48 | 7 | 37 | 1599 | 4 | 13 | 198 | 15 | 2835 | 81 | 18 | 94 | 37
014E :851432:00:------:-- | 10:0022:000388 | 10:0022 | 21:0176 | 21:0176:000366 | 21:0176:000366:0001:0001:00 |  | 57.3097 | -63.8225 | NGR lake sediment grab sample | <177 micron (NGR) | 34 | 0108:s__08 | 388 | 6.92 | 654 | 1.1 | 2.47 | 82 | 12 | 48 | 35 | 2.6 | 2.42 | 21 | 1.59 | 43 | 17.3 | 0.94 | 438 | 1 | 2.17 | 6 | 27 | 673 | 23 | 11.1 | 268 | 19 | 2540 | 63 | 14 | 75 | 56
014E :851433:00:------:-- | 10:0022:000389 | 10:0022 | 21:0176 | 21:0176:000367 | 21:0176:000367:0001:0001:00 |  | 57.2906 | -63.8241 | NGR lake sediment grab sample | <177 micron (NGR) | 34 | 0109:s__09 | 389 | 6.2 | 562 | 1 | 2.17 | 93 | 12 | 51 | 33 | 2.4 | 3.16 | 18 | 1.31 | 50 | 16 | 0.86 | 406 | 1 | 1.87 | 5 | 26 | 1063 | 1 | 10.5 | 232 | 13 | 2257 | 74 | 14 | 77 | 45
014E :851434:00:------:-- | 10:0022:000390 | 10:0022 | 21:0176 | 21:0176:000368 | 21:0176:000368:0001:0001:00 |  | 57.2607 | -63.8592 | NGR lake sediment grab sample | <177 micron (NGR) | 34 | 0110:s__10 | 390 | 5.33 | 471 | 0.8 | 1.48 | 154 | 23 | 57 | 77 | 3.6 | 5.25 | 17 | 1.17 | 95 | 17.3 | 0.84 | 432 | 4 | 1.22 | 6 | 34 | 1691 | 4 | 11.4 | 161 | 20 | 2500 | 79 | 19 | 102 | 31
014E :851435:00:------:-- | 10:0022:000391 | 10:0022 | 21:0176 | 21:0176:000369 | 21:0176:000369:0001:0001:00 |  | 57.2243 | -63.8598 | NGR lake sediment grab sample | <177 micron (NGR) | 34 | 0111:s__11 | 391 | 3.75 | 357 | 0.7 | 1.3 | 155 | 8 | 33 | 73 | 3 | 1.54 | 15 | 0.71 | 89 | 10.6 | 0.53 | 267 | 1 | 1.01 | 4 | 27 | 628 | 7 | 8.1 | 152 | 15 | 1391 | 43 | 21 | 80 | 28
014E :851436:00:------:-- | 10:0022:000392 | 10:0022 | 21:0176 | 21:0176:000370 | 21:0176:000370:0001:0001:00 |  | 57.268 | -63.7878 | NGR lake sediment grab sample | <177 micron (NGR) | 34 | 0112:s__12 | 392 | 6.14 | 527 | 1.1 | 2.13 | 97 | 11 | 40 | 31 | 2.7 | 2.7 | 18 | 1.36 | 55 | 17.4 | 0.79 | 428 | 1 | 1.9 | 6 | 20 | 735 | 1 | 9.9 | 232 | 9 | 2082 | 60 | 16 | 80 | 52
014E :851437:00:------:-- | 10:0022:000393 | 10:0022 | 21:0176 | 21:0176:000371 | 21:0176:000371:0001:0001:00 |  | 57.2832 | -63.7864 | NGR lake sediment grab sample | <177 micron (NGR) | 34 | 0113:s__13 | 393 | 5.23 | 427 | 0.9 | 1.75 | 108 | 11 | 46 | 42 | 2.6 | 3.27 | 16 | 1.03 | 57 | 13.8 | 0.7 | 356 | 1 | 1.52 | 4 | 25 | 934 | 4 | 9.4 | 189 | 13 | 1899 | 69 | 15 | 77 | 45
014E :851438:00:------:-- | 10:0022:000394 | 10:0022 | 21:0176 | 21:0176:000372 | 21:0176:000372:0001:0001:00 |  | 57.304 | -63.7743 | NGR lake sediment grab sample | <177 micron (NGR) | 34 | 0114:s__14 | 394 | 7.55 | 655 | 1.2 | 2.85 | 54 | 10 | 34 | 12 | 1.8 | 2.48 | 20 | 1.65 | 28 | 17.2 | 0.93 | 483 | 1 | 2.55 | 6 | 18 | 677 | 2 | 10.9 | 308 | 10 | 2291 | 57 | 13 | 60 | 72
014E :851439:00:------:-- | 10:0022:000395 | 10:0022 | 21:0176 | 21:0176:000373 | 21:0176:000373:0001:0001:00 |  | 57.3239 | -63.7269 | NGR lake sediment grab sample | <177 micron (NGR) | 34 | 0115:s__15 | 395 | 5.83 | 577 | 1 | 1.85 | 106 | 13 | 47 | 46 | 2.3 | 2.68 | 18 | 1.43 | 59 | 19.4 | 0.92 | 428 | 1 | 1.62 | 7 | 28 | 791 | 6 | 10.7 | 205 | 14 | 2693 | 74 | 15 | 82 | 38
014E :851440:00:------:-- | 10:0022:000396 | 10:0022 | 21:0176 | 21:0176:000374 | 21:0176:000374:0001:0001:00 |  | 57.3098 | -63.6878 | NGR lake sediment grab sample | <177 micron (NGR) | 34 | 0116:s__16 | 396 | 6.42 | 587 | 1 | 2.14 | 84 | 10 | 46 | 38 | 2.6 | 2.66 | 18 | 1.46 | 48 | 17.4 | 0.87 | 421 | 1 | 1.92 | 6 | 23 | 1016 | 5 | 10.8 | 236 | 13 | 2336 | 70 | 15 | 77 | 48
014E :851442:10:------:-- | 10:0022:000397 | 10:0022 | 21:0176 | 21:0176:000375 | 21:0176:000375:0001:0001:00 |  | 57.3279 | -63.604 | NGR lake sediment grab sample | <177 micron (NGR) | 35 | 0071:ff__1 | 397 | 6.81 | 569 | 1.2 | 2.52 | 70 | 15 | 41 | 28 | 2.1 | 3.17 | 18 | 1.42 | 37 | 14.6 | 0.87 | 460 | 1 | 2.29 | 5 | 26 | 892 | 2 | 11.1 | 280 | 9 | 2172 | 66 | 16 | 82 | 57
014E :851443:20:851442:10 | 10:0022:000398 | 10:0022 | 21:0176 | 21:0176:000375 | 21:0176:000375:0002:0001:00 |  | 57.3279 | -63.604 | NGR lake sediment grab sample | <177 micron (NGR) | 35 | 0072:ff__1 | 398 | 6.95 | 564 | 1.2 | 2.6 | 64 | 13 | 40 | 23 | 3.3 | 2.71 | 15 | 1.41 | 36 | 14.6 | 0.87 | 408 | 1 | 2.31 | 5 | 23 | 826 | 1 | 11 | 282 | 1 | 2111 | 65 | 15 | 74 | 54
014E :851444:00:------:-- | 10:0022:000399 | 10:0022 | 21:0176 | 21:0176:000376 | 21:0176:000376:0001:0001:00 |  | 57.3098 | -63.5664 | NGR lake sediment grab sample | <177 micron (NGR) | 35 | 0101:s__01 | 399 | 7.11 | 541 | 1 | 2.6 | 52 | 13 | 37 | 13 | 2.8 | 5.5 | 19 | 1.37 | 23 | 12.1 | 0.73 | 405 | 1 | 2.52 | 4 | 15 | 728 | 3 | 9.5 | 299 | 4 | 1777 | 51 | 12 | 56 | 50
014E :851445:00:------:-- | 10:0022:000400 | 10:0022 | 21:0176 | 21:0176:000377 | 21:0176:000377:0001:0001:00 |  | 57.3427 | -63.537 | NGR lake sediment grab sample | <177 micron (NGR) | 35 | 0102:s__02 | 400 | 7.06 | 670 | 1.3 | 2.61 | 110 | 12 | 40 | 19 | 4.5 | 3.24 | 17 | 1.67 | 52 | 18.5 | 0.94 | 502 | 1 | 2.28 | 8 | 17 | 999 | 13 | 13 | 276 | 3 | 2940 | 68 | 27 | 83 | 58
014E :851446:00:------:-- | 10:0022:000401 | 10:0022 | 21:0176 | 21:0176:000378 | 21:0176:000378:0001:0001:00 |  | 57.3432 | -63.4954 | NGR lake sediment grab sample | <177 micron (NGR) | 35 | 0103:s__03 | 401 | 7.32 | 625 | 1.2 | 2.84 | 73 | 11 | 40 | 11 | 3.8 | 2.99 | 17 | 1.57 | 36 | 16 | 0.96 | 519 | 1 | 2.53 | 7 | 15 | 777 | 14 | 12.2 | 299 | 1 | 2743 | 65 | 20 | 65 | 61
014E :851447:00:------:-- | 10:0022:000402 | 10:0022 | 21:0176 | 21:0176:000379 | 21:0176:000379:0001:0001:00 |  | 57.325 | -63.474 | NGR lake sediment grab sample | <177 micron (NGR) | 35 | 0104:s__04 | 402 | 6.98 | 620 | 1.2 | 2.66 | 103 | 12 | 43 | 16 | 4.7 | 2.94 | 17 | 1.53 | 49 | 16 | 0.92 | 493 | 1 | 2.31 | 7 | 16 | 845 | 7 | 12.4 | 275 | 10 | 2673 | 68 | 26 | 75 | 62
014E :851448:00:------:-- | 10:0022:000403 | 10:0022 | 21:0176 | 21:0176:000380 | 21:0176:000380:0001:0001:00 |  | 57.3371 | -63.4496 | NGR lake sediment grab sample | <177 micron (NGR) | 35 | 0105:s__05 | 403 | 7.03 | 654 | 1.2 | 2.44 | 163 | 13 | 51 | 34 | 5.8 | 3.86 | 18 | 1.57 | 91 | 17.5 | 0.94 | 476 | 1 | 2.11 | 7 | 20 | 1813 | 6 | 13.1 | 262 | 5 | 2822 | 80 | 37 | 86 | 53
014E :851449:00:------:-- | 10:0022:000404 | 10:0022 | 21:0176 | 21:0176:000381 | 21:0176:000381:0001:0001:00 |  | 57.3424 | -63.3725 | NGR lake sediment grab sample | <177 micron (NGR) | 35 | 0106:s__06 | 404 | 5.05 | 415 | 1.1 | 1.25 | 456 | 34 | 34 | 61 | 12.8 | 5.39 | 10 | 0.87 | 184 | 10.3 | 0.48 | 808 | 5 | 1.1 | 4 | 18 | 2097 | 20 | 11.1 | 144 | 15 | 1711 | 55 | 82 | 189 | 30
014E :851450:00:------:-- | 10:0022:000405 | 10:0022 | 21:0176 | 21:0176:000382 | 21:0176:000382:0001:0001:00 |  | 57.3549 | -63.2754 | NGR lake sediment grab sample | <177 micron (NGR) | 35 | 0107:s__07 | 405 | 5.16 | 497 | 3.4 | 1.81 | 196 | 10 | 34 | 29 | 10.2 | 3.67 | 13 | 1.16 | 114 | 15.5 | 0.66 | 422 | 4 | 1.46 | 7 | 13 | 1123 | 10 | 12.9 | 180 | 14 | 3251 | 73 | 63 | 131 | 43
014E :851451:00:------:-- | 10:0022:000406 | 10:0022 | 21:0176 | 21:0176:000383 | 21:0176:000383:0001:0001:00 |  | 57.3385 | -63.2715 | NGR lake sediment grab sample | <177 micron (NGR) | 35 | 0108:s__08 | 406 | 7.45 | 734 | 1.5 | 2.7 | 111 | 13 | 39 | 26 | 5 | 3.04 | 17 | 1.74 | 55 | 16.7 | 0.84 | 626 | 2 | 2.5 | 7 | 18 | 857 | 6 | 12.9 | 288 | 2 | 2918 | 67 | 31 | 98 | 57
014E :851452:00:------:-- | 10:0022:000407 | 10:0022 | 21:0176 | 21:0176:000384 | 21:0176:000384:0001:0001:00 |  | 57.3531 | -63.1718 | NGR lake sediment grab sample | <177 micron (NGR) | 35 | 0109:s__09 | 407 | 5.38 | 567 | 2.3 | 1.66 | 156 | 11 | 28 | 31 | 7.5 | 4.18 | 14 | 1.27 | 93 | 11.4 | 0.54 | 365 | 2 | 1.54 | 7 | 12 | 1360 | 7 | 10.6 | 182 | 10 | 2530 | 58 | 47 | 131 | 42
014E :851454:00:------:-- | 10:0022:000408 | 10:0022 | 21:0176 | 21:0176:000385 | 21:0176:000385:0001:0001:00 |  | 57.3536 | -63.1213 | NGR lake sediment grab sample | <177 micron (NGR) | 35 | 0110:s__10 | 408 | 6.68 | 652 | 2.7 | 1.97 | 358 | 16 | 41 | 51 | 12.2 | 3.84 | 15 | 1.52 | 169 | 14.4 | 0.73 | 453 | 7 | 1.8 | 7 | 17 | 1787 | 9 | 12.7 | 217 | 15 | 2737 | 76 | 78 | 132 | 53
014E :851455:00:------:-- | 10:0022:000409 | 10:0022 | 21:0176 | 21:0176:000386 | 21:0176:000386:0001:0001:00 |  | 57.3842 | -63.0723 | NGR lake sediment grab sample | <177 micron (NGR) | 35 | 0111:s__11 | 409 | 6.34 | 531 | 2.5 | 1.78 | 444 | 30 | 33 | 65 | 18.1 | 5.84 | 16 | 1.21 | 251 | 17.4 | 0.71 | 877 | 9 | 1.36 | 7 | 20 | 2361 | 13 | 12.6 | 158 | 23 | 3224 | 65 | 116 | 126 | 46
014E :851456:00:------:-- | 10:0022:000410 | 10:0022 | 21:0176 | 21:0176:000387 | 21:0176:000387:0001:0001:00 |  | 57.3475 | -63.0644 | NGR lake sediment grab sample | <177 micron (NGR) | 35 | 0112:s__12 | 410 | 5.5 | 639 | 2.3 | 1.92 | 286 | 8 | 24 | 21 | 13.6 | 3.46 | 19 | 1.49 | 174 | 16.6 | 0.55 | 457 | 5 | 1.59 | 10 | 8 | 1226 | 18 | 12.1 | 174 | 16 | 3421 | 53 | 99 | 98 | 58
014E :851457:00:------:-- | 10:0022:000411 | 10:0022 | 21:0176 | 21:0176:000388 | 21:0176:000388:0001:0001:00 |  | 57.3475 | -63.014 | NGR lake sediment grab sample | <177 micron (NGR) | 35 | 0113:s__13 | 411 | 6.02 | 743 | 1.8 | 1.92 | 207 | 9 | 32 | 24 | 8.6 | 3.59 | 16 | 1.74 | 122 | 11.9 | 0.63 | 421 | 3 | 1.72 | 10 | 11 | 1249 | 8 | 11.7 | 197 | 3 | 3217 | 65 | 61 | 85 | 53
014E :851458:00:------:-- | 10:0022:000412 | 10:0022 | 21:0176 | 21:0176:000389 | 21:0176:000389:0001:0001:00 |  | 57.3678 | -63.0012 | NGR lake sediment grab sample | <177 micron (NGR) | 35 | 0114:s__14 | 412 | 5.14 | 561 | 2.7 | 1.57 | 319 | 9 | 24 | 32 | 16 | 3.68 | 15 | 1.34 | 201 | 17 | 0.49 | 388 | 8 | 1.3 | 10 | 9 | 1563 | 11 | 11.5 | 140 | 20 | 3131 | 55 | 106 | 115 | 57
014E :851459:00:------:-- | 10:0022:000413 | 10:0022 | 21:0176 | 21:0176:000390 | 21:0176:000390:0001:0001:00 |  | 57.3976 | -63.0318 | NGR lake sediment grab sample | <177 micron (NGR) | 35 | 0115:s__15 | 413 | 5.46 | 524 | 3.1 | 1.4 | 345 | 11 | 30 | 36 | 20.7 | 3.06 | 18 | 1.15 | 217 | 14.1 | 0.51 | 413 | 8 | 1.22 | 7 | 12 | 2186 | 66 | 10.6 | 144 | 25 | 2844 | 57 | 154 | 100 | 48
014E :851460:00:------:-- | 10:0022:000414 | 10:0022 | 21:0176 | 21:0176:000391 | 21:0176:000391:0001:0001:00 |  | 57.3958 | -62.9729 | NGR lake sediment grab sample | <177 micron (NGR) | 35 | 0116:s__16 | 414 | 6.67 | 772 | 3.2 | 1.83 | 562 | 24 | 29 | 34 | 20.4 | 6.73 | 16 | 1.87 | 239 | 20.4 | 0.57 | 3591 | 10 | 1.69 | 15 | 9 | 1594 | 17 | 12.6 | 179 | 21 | 3685 | 64 | 135 | 137 | 55
014E :851462:00:------:-- | 10:0022:000415 | 10:0022 | 21:0176 | 21:0176:000392 | 21:0176:000392:0001:0001:00 |  | 57.3831 | -62.8873 | NGR lake sediment grab sample | <177 micron (NGR) | 36 | 0101:s__01 | 415 | 7.94 | 929 | 1.8 | 2.29 | 159 | 22 | 57 | 37 | 6.5 | 5.43 | 25 | 2.5 | 83 | 38 | 1.55 | 1483 | 1 | 2.08 | 13 | 31 | 1078 | 8 | 15.3 | 239 | 17 | 4905 | 100 | 36 | 139 | 42
014E :851463:10:------:-- | 10:0022:000416 | 10:0022 | 21:0176 | 21:0176:000393 | 21:0176:000393:0001:0001:00 |  | 57.3415 | -62.8471 | NGR lake sediment grab sample | <177 micron (NGR) | 36 | 0071:ff__1 | 416 | 5.19 | 1013 | 1.2 | 1.86 | 150 | 7 | 12 | 16 | 8.8 | 3.62 | 16 | 1.7 | 76 | 12.3 | 0.41 | 383 | 1 | 1.55 | 11 | 5 | 1526 | 5 | 15.5 | 169 | 1 | 3916 | 40 | 56 | 141 | 35
014E :851464:20:851463:10 | 10:0022:000417 | 10:0022 | 21:0176 | 21:0176:000393 | 21:0176:000393:0002:0001:00 |  | 57.3415 | -62.8471 | NGR lake sediment grab sample | <177 micron (NGR) | 36 | 0072:ff__1 | 417 | 5.1 | 957 | 1.2 | 1.78 | 166 | 8 | 16 | 20 | 9.9 | 4 | 16 | 1.64 | 84 | 12.6 | 0.42 | 386 | 1 | 1.46 | 11 | 7 | 1760 | 6 | 16.2 | 159 | 17 | 3633 | 41 | 61 | 161 | 34
014E :851465:00:------:-- | 10:0022:000418 | 10:0022 | 21:0176 | 21:0176:000394 | 21:0176:000394:0001:0001:00 |  | 57.3225 | -62.8288 | NGR lake sediment grab sample | <177 micron (NGR) | 36 | 0102:s__02 | 418 | 6.84 | 1294 | 2 | 2.17 | 215 | 12 | 15 | 16 | 12.2 | 6.27 | 23 | 2.86 | 106 | 17.9 | 0.54 | 1275 | 1 | 2.03 | 16 | 5 | 1652 | 13 | 17.3 | 200 | 10 | 4843 | 53 | 70 | 149 | 52
014E :851466:00:------:-- | 10:0022:000419 | 10:0022 | 21:0176 | 21:0176:000395 | 21:0176:000395:0001:0001:00 |  | 57.2933 | -62.7819 | NGR lake sediment grab sample | <177 micron (NGR) | 36 | 0103:s__03 | 419 | 6.26 | 1113 | 1.7 | 1.94 | 200 | 14 | 22 | 14 | 10.6 | 5.8 | 16 | 2.35 | 97 | 13.9 | 0.53 | 3997 | 8 | 1.84 | 13 | 7 | 2117 | 13 | 14.7 | 190 | 7 | 4279 | 52 | 62 | 128 | 50
014E :851467:00:------:-- | 10:0022:000420 | 10:0022 | 21:0176 | 21:0176:000396 | 21:0176:000396:0001:0001:00 |  | 57.2728 | -62.7607 | NGR lake sediment grab sample | <177 micron (NGR) | 36 | 0104:s__04 | 420 | 5.95 | 1002 | 1.6 | 1.86 | 193 | 14 | 24 | 12 | 10.4 | 5.44 | 10 | 2.18 | 94 | 13.4 | 0.56 | 2556 | 4 | 1.8 | 11 | 7 | 1693 | 6 | 14 | 183 | 1 | 3695 | 54 | 61 | 127 | 43
014E :851468:00:------:-- | 10:0022:000421 | 10:0022 | 21:0176 | 21:0176:000397 | 21:0176:000397:0001:0001:00 |  | 57.2577 | -62.7482 | NGR lake sediment grab sample | <177 micron (NGR) | 36 | 0105:s__05 | 421 | 6.03 | 924 | 1.6 | 1.93 | 220 | 19 | 29 | 18 | 10.8 | 6.52 | 18 | 1.83 | 102 | 16.1 | 0.66 | 4014 | 7 | 1.73 | 11 | 11 | 2095 | 17 | 14.2 | 185 | 13 | 3697 | 62 | 59 | 134 | 50
014E :851469:00:------:-- | 10:0022:000422 | 10:0022 | 21:0176 | 21:0176:000398 | 21:0176:000398:0001:0001:00 |  | 57.2529 | -62.7163 | NGR lake sediment grab sample | <177 micron (NGR) | 36 | 0106:s__06 | 422 | 4.68 | 491 | 1.3 | 1.04 | 449 | 16 | 22 | 47 | 21.5 | 4.23 | 12 | 0.95 | 215 | 8.8 | 0.35 | 597 | 7 | 0.85 | 6 | 8 | 3204 | 12 | 14.7 | 104 | 18 | 2148 | 41 | 128 | 163 | 28
014E :851470:00:------:-- | 10:0022:000423 | 10:0022 | 21:0176 | 21:0176:000399 | 21:0176:000399:0001:0001:00 |  | 57.2221 | -62.689 | NGR lake sediment grab sample | <177 micron (NGR) | 36 | 0107:s__07 | 423 | 6.06 | 1034 | 1.4 | 1.79 | 198 | 13 | 19 | 20 | 10.6 | 5.42 | 17 | 1.9 | 98 | 12 | 0.47 | 1306 | 2 | 1.56 | 11 | 6 | 2309 | 9 | 15.7 | 171 | 9 | 4002 | 53 | 65 | 133 | 40
014E :851471:00:------:-- | 10:0022:000424 | 10:0022 | 21:0176 | 21:0176:000400 | 21:0176:000400:0001:0001:00 |  | 57.1652 | -62.5992 | NGR lake sediment grab sample | <177 micron (NGR) | 36 | 0108:s__08 | 424 | 6.98 | 687 | 1 | 2.86 | 106 | 18 | 31 | 16 | 4.6 | 5.58 | 18 | 1.35 | 44 | 11.7 | 0.7 | 2723 | 5 | 1.77 | 10 | 11 | 1808 | 4 | 13.7 | 240 | 10 | 4456 | 64 | 31 | 91 | 46
014E :851472:00:------:-- | 10:0022:000425 | 10:0022 | 21:0176 | 21:0176:000401 | 21:0176:000401:0001:0001:00 |  | 57.1386 | -62.5689 | NGR lake sediment grab sample | <177 micron (NGR) | 36 | 0109:s__09 | 425 | 7.21 | 748 | 1 | 2.8 | 100 | 11 | 32 | 17 | 3.9 | 3.91 | 15 | 1.52 | 47 | 10.8 | 0.75 | 438 | 1 | 1.93 | 8 | 15 | 1134 | 1 | 13.3 | 253 | 1 | 3328 | 60 | 30 | 101 | 36
014E :851473:00:------:-- | 10:0022:000426 | 10:0022 | 21:0176 | 21:0176:000402 | 21:0176:000402:0001:0001:00 |  | 57.1129 | -62.5384 | NGR lake sediment grab sample | <177 micron (NGR) | 36 | 0110:s__10 | 426 | 8.59 | 647 | 0.8 | 3.33 | 79 | 15 | 38 | 29 | 3 | 3.39 | 18 | 1.42 | 33 | 13.5 | 0.92 | 578 | 1 | 2.14 | 8 | 26 | 907 | 1 | 12.5 | 298 | 1 | 3791 | 67 | 20 | 87 | 37
014E :851474:00:------:-- | 10:0022:000427 | 10:0022 | 21:0176 | 21:0176:000403 | 21:0176:000403:0001:0001:00 |  | 57.0954 | -62.5737 | NGR lake sediment grab sample | <177 micron (NGR) | 36 | 0111:s__11 | 427 | 7.4 | 526 | 0.7 | 2.62 | 79 | 23 | 40 | 43 | 2.9 | 3.4 | 17 | 0.99 | 34 | 8 | 0.72 | 794 | 1 | 1.61 | 6 | 28 | 1294 | 21 | 11.7 | 258 | 3 | 3587 | 64 | 23 | 94 | 33
014E :851475:00:------:-- | 10:0022:000428 | 10:0022 | 21:0176 | 21:0176:000404 | 21:0176:000404:0001:0001:00 |  | 57.0953 | -62.5145 | NGR lake sediment grab sample | <177 micron (NGR) | 36 | 0112:s__12 | 428 | 8.76 | 624 | 0.7 | 3.31 | 65 | 18 | 40 | 37 | 2.5 | 4.25 | 18 | 1.19 | 28 | 9.1 | 0.81 | 476 | 1 | 2.05 | 7 | 26 | 1131 | 3 | 11.7 | 313 | 1 | 3272 | 66 | 18 | 70 | 35
014E :851477:00:------:-- | 10:0022:000429 | 10:0022 | 21:0176 | 21:0176:000405 | 21:0176:000405:0001:0001:00 |  | 57.0582 | -62.4972 | NGR lake sediment grab sample | <177 micron (NGR) | 36 | 0113:s__13 | 429 | 8.87 | 744 | 0.8 | 3.44 | 68 | 12 | 41 | 17 | 2.7 | 3.69 | 20 | 1.52 | 27 | 11 | 0.81 | 486 | 1 | 2.38 | 9 | 16 | 1110 | 1 | 12.4 | 337 | 1 | 4116 | 61 | 19 | 75 | 37
014E :851478:00:------:-- | 10:0022:000430 | 10:0022 | 21:0176 | 21:0176:000406 | 21:0176:000406:0001:0001:00 |  | 57.0257 | -62.474 | NGR lake sediment grab sample | <177 micron (NGR) | 36 | 0114:s__14 | 430 | 7.33 | 511 | 0.6 | 2.26 | 71 | 70 | 47 | 105 | 2.6 | 7.51 | 13 | 0.97 | 30 | 9.8 | 0.73 | 4659 | 1 | 1.48 | 5 | 53 | 1438 | 1 | 11.2 | 247 | 1 | 2927 | 68 | 19 | 83 | 27
014E :851479:00:------:-- | 10:0022:000431 | 10:0022 | 21:0176 | 21:0176:000407 | 21:0176:000407:0001:0001:00 |  | 57.0182 | -62.4236 | NGR lake sediment grab sample | <177 micron (NGR) | 36 | 0115:s__15 | 431 | 8.16 | 458 | 0.4 | 3.61 | 36 | 41 | 26 | 61 | 1.8 | 3.77 | 15 | 0.73 | 15 | 7 | 0.85 | 720 | 1 | 2.01 | 4 | 43 | 1314 | 1 | 10.7 | 356 | 1 | 3980 | 70 | 12 | 79 | 23
014E :851480:00:------:-- | 10:0022:000432 | 10:0022 | 21:0176 | 21:0176:000408 | 21:0176:000408:0001:0001:00 |  | 57.0034 | -62.3351 | NGR lake sediment grab sample | <177 micron (NGR) | 36 | 0116:s__16 | 432 | 7.82 | 462 | 0.5 | 3.05 | 44 | 33 | 31 | 32 | 1.4 | 3.83 | 16 | 0.8 | 18 | 7.4 | 0.59 | 693 | 1 | 1.88 | 4 | 30 | 1061 | 1 | 8 | 311 | 1 | 2767 | 57 | 12 | 69 | 21
014E :851482:00:------:-- | 10:0022:000433 | 10:0022 | 21:0176 | 21:0176:000409 | 21:0176:000409:0001:0001:00 |  | 57.0349 | -62.5569 | NGR lake sediment grab sample | <177 micron (NGR) | 37 | 0101:s__01 | 433 | 7.96 | 716 | 0.8 | 2.82 | 69 | 10 | 39 | 19 | 2.6 | 4.48 | 18 | 1.43 | 29 | 10.4 | 0.68 | 404 | 1 | 2.12 | 8 | 16 | 971 | 1 | 11.8 | 281 | 1 | 3439 | 61 | 18 | 76 | 36
014E :851483:00:------:-- | 10:0022:000434 | 10:0022 | 21:0176 | 21:0176:000410 | 21:0176:000410:0001:0001:00 |  | 57.0172 | -62.5951 | NGR lake sediment grab sample | <177 micron (NGR) | 37 | 0102:s__02 | 434 | 8.75 | 719 | 0.8 | 3.18 | 71 | 12 | 42 | 15 | 2.3 | 3.58 | 21 | 1.49 | 28 | 11 | 0.79 | 436 | 1 | 2.43 | 7 | 17 | 986 | 6 | 11.6 | 322 | 1 | 3051 | 56 | 18 | 77 | 33
014E :851484:10:------:-- | 10:0022:000435 | 10:0022 | 21:0176 | 21:0176:000411 | 21:0176:000411:0001:0001:00 |  | 57.0178 | -62.704 | NGR lake sediment grab sample | <177 micron (NGR) | 37 | 0071:ff__1 | 435 | 5.17 | 621 | 0.8 | 1.52 | 106 | 13 | 51 | 39 | 4 | 2.51 | 18 | 0.94 | 49 | 10.9 | 0.69 | 313 | 1 | 1.15 | 6 | 35 | 708 | 6 | 14.5 | 201 | 13 | 2559 | 62 | 29 | 139 | 35
014E :851485:20:851484:10 | 10:0022:000436 | 10:0022 | 21:0176 | 21:0176:000411 | 21:0176:000411:0002:0001:00 |  | 57.0178 | -62.704 | NGR lake sediment grab sample | <177 micron (NGR) | 37 | 0072:ff__1 | 436 | 4.75 | 528 | 0.7 | 1.44 | 82 | 12 | 44 | 34 | 3 | 2.2 | 12 | 0.79 | 42 | 9.8 | 0.57 | 273 | 2 | 1.08 | 5 | 28 | 583 | 5 | 12.1 | 171 | 1 | 2143 | 53 | 25 | 116 | 30
014E :851486:00:------:-- | 10:0022:000437 | 10:0022 | 21:0176 | 21:0176:000412 | 21:0176:000412:0001:0001:00 |  | 57.0285 | -62.7726 | NGR lake sediment grab sample | <177 micron (NGR) | 37 | 0103:s__03 | 437 | 3.42 | 323 | 0.5 | 1.01 | 75 | 10 | 22 | 37 | 3.6 | 2.32 | 5 | 0.45 | 38 | 6.5 | 0.34 | 280 | 4 | 0.62 | 4 | 22 | 1176 | 1 | 9.8 | 97 | 1 | 1484 | 37 | 28 | 110 | 14
014E :851488:00:------:-- | 10:0022:000438 | 10:0022 | 21:0176 | 21:0176:000413 | 21:0176:000413:0001:0001:00 |  | 57.0279 | -62.8279 | NGR lake sediment grab sample | <177 micron (NGR) | 37 | 0104:s__04 | 438 | 7.56 | 848 | 1.1 | 2.8 | 104 | 13 | 37 | 42 | 4.7 | 3.2 | 18 | 1.58 | 54 | 12 | 0.79 | 518 | 1 | 2.24 | 9 | 22 | 1091 | 5 | 14.9 | 301 | 4 | 3784 | 69 | 35 | 111 | 58
014E :851489:00:------:-- | 10:0022:000439 | 10:0022 | 21:0176 | 21:0176:000414 | 21:0176:000414:0001:0001:00 |  | 57.0072 | -62.8806 | NGR lake sediment grab sample | <177 micron (NGR) | 37 | 0105:s__05 | 439 | 5.71 | 701 | 0.9 | 1.76 | 114 | 21 | 43 | 54 | 4.9 | 6.08 | 14 | 1.08 | 52 | 10.2 | 0.69 | 2274 | 1 | 1.43 | 6 | 33 | 1483 | 6 | 16.2 | 199 | 1 | 3103 | 78 | 34 | 141 | 42
014E :851490:00:------:-- | 10:0022:000440 | 10:0022 | 21:0176 | 21:0176:000415 | 21:0176:000415:0001:0001:00 |  | 57.0342 | -62.9602 | NGR lake sediment grab sample | <177 micron (NGR) | 37 | 0106:s__06 | 440 | 3.91 | 392 | 0.7 | 1.18 | 119 | 10 | 25 | 41 | 5.1 | 4.65 | 10 | 0.64 | 64 | 6.3 | 0.39 | 326 | 1 | 0.92 | 4 | 14 | 1451 | 6 | 11.9 | 132 | 10 | 1649 | 43 | 38 | 131 | 34
014E :851491:00:------:-- | 10:0022:000441 | 10:0022 | 21:0176 | 21:0176:000416 | 21:0176:000416:0001:0001:00 |  | 57.0331 | -63.0353 | NGR lake sediment grab sample | <177 micron (NGR) | 37 | 0107:s__07 | 441 | 4.17 | 665 | 0.9 | 1.4 | 146 | 6 | 19 | 26 | 5.7 | 1.8 | 10 | 1.18 | 86 | 8.2 | 0.39 | 252 | 1 | 1.23 | 6 | 12 | 918 | 8 | 9.1 | 160 | 2 | 1857 | 36 | 42 | 141 | 37
014E :851492:00:------:-- | 10:0022:000442 | 10:0022 | 21:0176 | 21:0176:000417 | 21:0176:000417:0001:0001:00 |  | 57.0292 | -63.0601 | NGR lake sediment grab sample | <177 micron (NGR) | 37 | 0108:s__08 | 442 | 5.78 | 615 | 1.3 | 1.78 | 222 | 17 | 39 | 38 | 7.2 | 6.07 | 13 | 1.21 | 107 | 10.3 | 0.62 | 596 | 1 | 1.61 | 6 | 18 | 1236 | 2 | 12.2 | 204 | 6 | 2349 | 70 | 46 | 157 | 58
014E :851493:00:------:-- | 10:0022:000443 | 10:0022 | 21:0176 | 21:0176:000418 | 21:0176:000418:0001:0001:00 |  | 57.016 | -63.1973 | NGR lake sediment grab sample | <177 micron (NGR) | 37 | 0109:s__09 | 443 | 5.52 | 591 | 1.2 | 1.75 | 179 | 13 | 41 | 56 | 4.4 | 2.75 | 17 | 1.32 | 96 | 16.8 | 0.77 | 399 | 1 | 1.47 | 8 | 25 | 799 | 6 | 11.9 | 204 | 16 | 2665 | 65 | 31 | 118 | 66
014E :851494:00:------:-- | 10:0022:000444 | 10:0022 | 21:0176 | 21:0176:000419 | 21:0176:000419:0001:0001:00 |  | 57.0224 | -63.2506 | NGR lake sediment grab sample | <177 micron (NGR) | 37 | 0110:s__10 | 444 | 6.16 | 662 | 1.2 | 2.06 | 119 | 11 | 43 | 26 | 2.8 | 2.51 | 13 | 1.43 | 59 | 17.4 | 0.8 | 426 | 1 | 1.77 | 8 | 21 | 789 | 2 | 11.6 | 239 | 1 | 2731 | 63 | 22 | 85 | 67
014E :851495:00:------:-- | 10:0022:000445 | 10:0022 | 21:0176 | 21:0176:000420 | 21:0176:000420:0001:0001:00 |  | 57.0304 | -63.3223 | NGR lake sediment grab sample | <177 micron (NGR) | 37 | 0111:s__11 | 445 | 5.63 | 585 | 1.3 | 1.79 | 175 | 16 | 50 | 68 | 4.7 | 3.13 | 19 | 1.34 | 93 | 17.8 | 1 | 436 | 1 | 1.51 | 8 | 36 | 749 | 10 | 12.8 | 227 | 21 | 2723 | 72 | 25 | 142 | 67
014E :851496:00:------:-- | 10:0022:000446 | 10:0022 | 21:0176 | 21:0176:000421 | 21:0176:000421:0001:0001:00 |  | 57.0176 | -63.3826 | NGR lake sediment grab sample | <177 micron (NGR) | 37 | 0112:s__12 | 446 | 7.04 | 746 | 1.4 | 2.22 | 136 | 22 | 77 | 86 | 4.6 | 4 | 18 | 1.8 | 80 | 27.2 | 1.43 | 565 | 2 | 1.85 | 12 | 43 | 747 | 3 | 15.5 | 253 | 6 | 4069 | 99 | 27 | 122 | 76
014E :851497:00:------:-- | 10:0022:000447 | 10:0022 | 21:0176 | 21:0176:000422 | 21:0176:000422:0001:0001:00 |  | 57.0275 | -63.4685 | NGR lake sediment grab sample | <177 micron (NGR) | 37 | 0113:s__13 | 447 | 5.42 | 469 | 1 | 1.53 | 194 | 12 | 52 | 51 | 4.6 | 3.53 | 13 | 1.04 | 81 | 15.7 | 0.85 | 389 | 1 | 1.36 | 7 | 25 | 1805 | 5 | 12 | 190 | 6 | 2524 | 77 | 24 | 84 | 51
014E :851498:00:------:-- | 10:0022:000448 | 10:0022 | 21:0176 | 21:0176:000423 | 21:0176:000423:0001:0001:00 |  | 57.0334 | -63.4969 | NGR lake sediment grab sample | <177 micron (NGR) | 37 | 0114:s__14 | 448 | 8.31 | 842 | 1.6 | 2.4 | 162 | 30 | 101 | 87 | 4.6 | 5.08 | 27 | 2.22 | 84 | 40.9 | 1.97 | 755 | 1 | 1.98 | 15 | 53 | 893 | 10 | 17.3 | 276 | 17 | 5397 | 130 | 21 | 136 | 78
014E :851499:00:------:-- | 10:0022:000449 | 10:0022 | 21:0176 | 21:0176:000424 | 21:0176:000424:0001:0001:00 |  | 57.0302 | -63.5615 | NGR lake sediment grab sample | <177 micron (NGR) | 37 | 0115:s__15 | 449 | 7.26 | 660 | 1.4 | 2.8 | 73 | 14 | 61 | 21 | 3 | 3.03 | 17 | 1.56 | 38 | 19.1 | 1.26 | 558 | 1 | 2.29 | 10 | 26 | 827 | 1 | 14.1 | 318 | 1 | 3491 | 77 | 18 | 80 | 87
014E :851500:00:------:-- | 10:0022:000450 | 10:0022 | 21:0176 | 21:0176:000425 | 21:0176:000425:0001:0001:00 |  | 57.0304 | -63.6271 | NGR lake sediment grab sample | <177 micron (NGR) | 37 | 0116:s__16 | 450 | 5.78 | 473 | 1 | 2.06 | 139 | 12 | 42 | 38 | 3.9 | 2.6 | 13 | 1.04 | 78 | 15.9 | 0.89 | 378 | 1 | 1.78 | 6 | 27 | 775 | 8 | 10.5 | 246 | 6 | 2253 | 59 | 20 | 88 | 51
014E :851502:00:------:-- | 10:0022:000451 | 10:0022 | 21:0176 | 21:0176:000426 | 21:0176:000426:0001:0001:00 |  | 57.0049 | -63.6779 | NGR lake sediment grab sample | <177 micron (NGR) | 38 | 0101:s__01 | 451 | 7.19 | 581 | 1.1 | 2.78 | 62 | 13 | 45 | 15 | 2.8 | 2.6 | 16 | 1.4 | 31 | 14.4 | 0.95 | 514 | 1 | 2.47 | 6 | 21 | 766 | 1 | 11.2 | 313 | 5 | 2586 | 68 | 13 | 58 | 77
014E :851503:00:------:-- | 10:0022:000452 | 10:0022 | 21:0176 | 21:0176:000427 | 21:0176:000427:0001:0001:00 |  | 57.0448 | -63.6879 | NGR lake sediment grab sample | <177 micron (NGR) | 38 | 0102:s__02 | 452 | 6.21 | 537 | 1.1 | 2.08 | 100 | 13 | 54 | 40 | 3.4 | 3.47 | 18 | 1.34 | 49 | 13.3 | 0.86 | 523 | 1 | 1.89 | 6 | 21 | 1035 | 2 | 11.8 | 252 | 14 | 2493 | 79 | 17 | 69 | 52
014E :851504:10:------:-- | 10:0022:000453 | 10:0022 | 21:0176 | 21:0176:000428 | 21:0176:000428:0001:0001:00 |  | 57.0369 | -63.7284 | NGR lake sediment grab sample | <177 micron (NGR) | 38 | 0071:ff__1 | 453 | 8.1 | 815 | 1.5 | 2.88 | 96 | 17 | 59 | 34 | 3.2 | 3.27 | 20 | 2.19 | 46 | 20.9 | 1.27 | 591 | 1 | 2.49 | 9 | 31 | 1076 | 10 | 14.4 | 340 | 9 | 3556 | 88 | 17 | 79 | 56
014E :851505:20:851504:10 | 10:0022:000454 | 10:0022 | 21:0176 | 21:0176:000428 | 21:0176:000428:0002:0001:00 |  | 57.0369 | -63.7284 | NGR lake sediment grab sample | <177 micron (NGR) | 38 | 0072:ff__1 | 454 | 8.14 | 798 | 1.4 | 2.9 | 89 | 17 | 60 | 31 | 3.3 | 3.2 | 20 | 2.17 | 43 | 20.4 | 1.26 | 577 | 1 | 2.57 | 9 | 28 | 902 | 5 | 13.8 | 336 | 9 | 3475 | 87 | 16 | 72 | 54
014E :851506:00:------:-- | 10:0022:000455 | 10:0022 | 21:0176 | 21:0176:000429 | 21:0176:000429:0001:0001:00 |  | 57.0369 | -63.7895 | NGR lake sediment grab sample | <177 micron (NGR) | 38 | 0103:s__03 | 455 | 6.28 | 576 | 1.2 | 2.28 | 113 | 13 | 49 | 40 | 4 | 2.64 | 22 | 1.39 | 54 | 14.6 | 0.99 | 502 | 1 | 1.95 | 6 | 27 | 853 | 8 | 12.1 | 274 | 25 | 2660 | 72 | 18 | 85 | 58
014E :851507:00:------:-- | 10:0022:000456 | 10:0022 | 21:0176 | 21:0176:000430 | 21:0176:000430:0001:0001:00 |  | 57.0295 | -63.8549 | NGR lake sediment grab sample | <177 micron (NGR) | 38 | 0104:s__04 | 456 | 6.56 | 612 | 1.1 | 2.53 | 71 | 12 | 54 | 46 | 2.6 | 2.51 | 15 | 1.51 | 37 | 13.2 | 0.9 | 452 | 1 | 2.17 | 7 | 28 | 751 | 3 | 11.7 | 284 | 3 | 2514 | 71 | 15 | 70 | 50
014E :851508:00:------:-- | 10:0022:000457 | 10:0022 | 21:0176 | 21:0176:000431 | 21:0176:000431:0001:0001:00 |  | 57.069 | -63.8451 | NGR lake sediment grab sample | <177 micron (NGR) | 38 | 0105:s__05 | 457 | 6.98 | 651 | 1.2 | 2.51 | 70 | 14 | 61 | 33 | 3.1 | 3.28 | 17 | 1.63 | 37 | 17.3 | 1.07 | 505 | 1 | 2.14 | 6 | 28 | 1111 | 7 | 12.9 | 281 | 15 | 2849 | 78 | 16 | 78 | 43
014E :851509:00:------:-- | 10:0022:000458 | 10:0022 | 21:0176 | 21:0176:000432 | 21:0176:000432:0001:0001:00 |  | 57.0804 | -63.794 | NGR lake sediment grab sample | <177 micron (NGR) | 38 | 0106:s__06 | 458 | 6.18 | 597 | 1.1 | 2.19 | 84 | 14 | 62 | 35 | 3.6 | 3.47 | 19 | 1.47 | 42 | 15.1 | 1 | 489 | 1 | 1.88 | 6 | 29 | 1207 | 6 | 12.2 | 253 | 18 | 2801 | 88 | 15 | 80 | 41
014E :851510:00:------:-- | 10:0022:000459 | 10:0022 | 21:0176 | 21:0176:000433 | 21:0176:000433:0001:0001:00 |  | 57.1037 | -63.756 | NGR lake sediment grab sample | <177 micron (NGR) | 38 | 0107:s__07 | 459 | 5.35 | 465 | 0.9 | 1.99 | 75 | 12 | 49 | 42 | 3 | 2.71 | 14 | 1.04 | 41 | 11.1 | 0.75 | 393 | 1 | 1.62 | 5 | 28 | 1277 | 1 | 10.6 | 222 | 12 | 2032 | 74 | 15 | 69 | 39
014E :851511:00:------:-- | 10:0022:000460 | 10:0022 | 21:0176 | 21:0176:000434 | 21:0176:000434:0001:0001:00 |  | 57.1152 | -63.7715 | NGR lake sediment grab sample | <177 micron (NGR) | 38 | 0108:s__08 | 460 | 6.06 | 530 | 1 | 2.26 | 56 | 10 | 50 | 29 | 2 | 2.32 | 15 | 1.22 | 29 | 12.6 | 0.81 | 422 | 1 | 1.95 | 5 | 22 | 841 | 2 | 10.4 | 261 | 5 | 2140 | 65 | 12 | 62 | 45
014E :851512:00:------:-- | 10:0022:000461 | 10:0022 | 21:0176 | 21:0176:000435 | 21:0176:000435:0001:0001:00 |  | 57.1297 | -63.7375 | NGR lake sediment grab sample | <177 micron (NGR) | 38 | 0109:s__09 | 461 | 6.43 | 561 | 1 | 2.43 | 54 | 12 | 52 | 25 | 2.2 | 2.76 | 15 | 1.32 | 29 | 13.9 | 0.91 | 452 | 1 | 2.14 | 5 | 25 | 626 | 3 | 11.1 | 278 | 6 | 2444 | 63 | 12 | 73 | 53
014E :851513:00:------:-- | 10:0022:000462 | 10:0022 | 21:0176 | 21:0176:000436 | 21:0176:000436:0001:0001:00 |  | 57.1663 | -63.7385 | NGR lake sediment grab sample | <177 micron (NGR) | 38 | 0110:s__10 | 462 | 6.36 | 540 | 1 | 2.35 | 67 | 11 | 52 | 35 | 2.9 | 2.42 | 16 | 1.32 | 40 | 13.7 | 0.88 | 447 | 1 | 2.08 | 6 | 24 | 939 | 2 | 11.6 | 261 | 9 | 2347 | 63 | 15 | 68 | 63
014E :851514:00:------:-- | 10:0022:000463 | 10:0022 | 21:0176 | 21:0176:000437 | 21:0176:000437:0001:0001:00 |  | 57.2285 | -63.7211 | NGR lake sediment grab sample | <177 micron (NGR) | 38 | 0111:s__11 | 463 | 6.62 | 576 | 1 | 2.65 | 56 | 12 | 44 | 14 | 2 | 2.2 | 19 | 1.33 | 27 | 12.8 | 0.86 | 461 | 1 | 2.28 | 4 | 22 | 755 | 2 | 10.6 | 290 | 11 | 2186 | 57 | 11 | 58 | 52
014E :851515:00:------:-- | 10:0022:000464 | 10:0022 | 21:0176 | 21:0176:000438 | 21:0176:000438:0001:0001:00 |  | 57.2598 | -63.7337 | NGR lake sediment grab sample | <177 micron (NGR) | 38 | 0112:s__12 | 464 | 7.13 | 615 | 1.1 | 2.7 | 63 | 10 | 46 | 16 | 2.2 | 2.58 | 17 | 1.53 | 34 | 15.4 | 0.93 | 483 | 1 | 2.36 | 6 | 21 | 799 | 3 | 11.3 | 296 | 6 | 2477 | 63 | 14 | 58 | 57
014E :851516:00:------:-- | 10:0022:000465 | 10:0022 | 21:0176 | 21:0176:000439 | 21:0176:000439:0001:0001:00 |  | 57.2893 | -63.7164 | NGR lake sediment grab sample | <177 micron (NGR) | 38 | 0113:s__13 | 465 | 7.11 | 621 | 1.1 | 2.58 | 79 | 12 | 49 | 26 | 2.9 | 3.22 | 16 | 1.57 | 44 | 16 | 0.91 | 533 | 1 | 2.29 | 7 | 23 | 1087 | 2 | 11.4 | 278 | 8 | 2424 | 72 | 15 | 64 | 64
014E :851517:00:------:-- | 10:0022:000466 | 10:0022 | 21:0176 | 21:0176:000440 | 21:0176:000440:0001:0001:00 |  | 57.2914 | -63.6798 | NGR lake sediment grab sample | <177 micron (NGR) | 38 | 0114:s__14 | 466 | 6.79 | 576 | 1 | 2.65 | 67 | 10 | 43 | 20 | 2.1 | 2.18 | 19 | 1.4 | 33 | 13.9 | 0.84 | 468 | 1 | 2.3 | 5 | 19 | 808 | 1 | 10.4 | 294 | 10 | 2164 | 61 | 13 | 60 | 59
014E :851518:00:------:-- | 10:0022:000467 | 10:0022 | 21:0176 | 21:0176:000441 | 21:0176:000441:0001:0001:00 |  | 57.2799 | -63.6131 | NGR lake sediment grab sample | <177 micron (NGR) | 38 | 0115:s__15 | 467 | 5.96 | 519 | 1.2 | 1.79 | 126 | 16 | 57 | 63 | 3 | 3.5 | 15 | 1.27 | 67 | 14.9 | 0.77 | 671 | 2 | 1.58 | 5 | 35 | 1717 | 7 | 11.3 | 216 | 13 | 2240 | 85 | 20 | 112 | 43
014E :851520:00:------:-- | 10:0022:000468 | 10:0022 | 21:0176 | 21:0176:000442 | 21:0176:000442:0001:0001:00 |  | 57.2796 | -63.5689 | NGR lake sediment grab sample | <177 micron (NGR) | 38 | 0116:s__16 | 468 | 4.94 | 457 | 0.9 | 1.6 | 114 | 15 | 58 | 63 | 3.3 | 4.43 | 18 | 0.99 | 62 | 10.7 | 0.72 | 444 | 3 | 1.31 | 4 | 31 | 1547 | 4 | 11.5 | 199 | 18 | 2048 | 79 | 23 | 148 | 40
014E :851522:00:------:-- | 10:0022:000469 | 10:0022 | 21:0176 | 21:0176:000443 | 21:0176:000443:0001:0001:00 |  | 57.284 | -63.5143 | NGR lake sediment grab sample | <177 micron (NGR) | 39 | 0101:s__01 | 469 | 6.42 | 505 | 1.1 | 1.88 | 178 | 15 | 55 | 70 | 8.6 | 3.68 | 19 | 1.09 | 100 | 12.9 | 0.75 | 569 | 1 | 1.61 | 5 | 24 | 2294 | 3 | 13.8 | 205 | 20 | 2256 | 69 | 58 | 144 | 45
014E :851523:10:------:-- | 10:0022:000470 | 10:0022 | 21:0176 | 21:0176:000444 | 21:0176:000444:0001:0001:00 |  | 57.2911 | -63.4444 | NGR lake sediment grab sample | <177 micron (NGR) | 39 | 0071:ff__1 | 470 | 6.79 | 622 | 1.3 | 2.29 | 277 | 11 | 49 | 41 | 10 | 3.57 | 20 | 1.46 | 181 | 18.1 | 0.79 | 543 | 5 | 1.94 | 8 | 16 | 2375 | 6 | 13.1 | 245 | 29 | 3042 | 74 | 67 | 108 | 50
014E :851524:20:851523:10 | 10:0022:000471 | 10:0022 | 21:0176 | 21:0176:000444 | 21:0176:000444:0002:0001:00 |  | 57.2911 | -63.4444 | NGR lake sediment grab sample | <177 micron (NGR) | 39 | 0072:ff__1 | 471 | 6.38 | 587 | 1.1 | 2.17 | 283 | 10 | 44 | 36 | 9.6 | 3.29 | 18 | 1.38 | 181 | 17.3 | 0.76 | 535 | 4 | 1.81 | 8 | 15 | 2089 | 7 | 12.5 | 230 | 26 | 2951 | 70 | 63 | 103 | 47
014E :851525:00:------:-- | 10:0022:000472 | 10:0022 | 21:0176 | 21:0176:000445 | 21:0176:000445:0001:0001:00 |  | 57.3068 | -63.4543 | NGR lake sediment grab sample | <177 micron (NGR) | 39 | 0102:s__02 | 472 | 7.62 | 690 | 1.3 | 2.78 | 96 | 12 | 50 | 16 | 4.1 | 3.48 | 19 | 1.66 | 52 | 17 | 0.96 | 535 | 1 | 2.51 | 8 | 18 | 905 | 4 | 12 | 306 | 13 | 2689 | 71 | 24 | 73 | 59
014E :851526:00:------:-- | 10:0022:000473 | 10:0022 | 21:0176 | 21:0176:000446 | 21:0176:000446:0001:0001:00 |  | 57.3221 | -63.3888 | NGR lake sediment grab sample | <177 micron (NGR) | 39 | 0103:s__03 | 473 | 7.28 | 708 | 1.2 | 2.61 | 155 | 15 | 42 | 19 | 5.2 | 4.32 | 20 | 1.62 | 69 | 16.5 | 0.8 | 1590 | 1 | 2.36 | 5 | 14 | 1125 | 3 | 11.1 | 284 | 12 | 2612 | 65 | 32 | 81 | 49
014E :851527:00:------:-- | 10:0022:000474 | 10:0022 | 21:0176 | 21:0176:000447 | 21:0176:000447:0001:0001:00 |  | 57.313 | -63.3218 | NGR lake sediment grab sample | <177 micron (NGR) | 39 | 0104:s__04 | 474 | 6.07 | 918 | 1.6 | 2.19 | 146 | 10 | 25 | 15 | 8.3 | 4.24 | 19 | 1.87 | 76 | 18.4 | 0.59 | 574 | 1 | 1.82 | 15 | 9 | 944 | 9 | 14.2 | 201 | 8 | 5718 | 53 | 53 | 169 | 39
014E :851529:00:------:-- | 10:0022:000475 | 10:0022 | 21:0176 | 21:0176:000448 | 21:0176:000448:0001:0001:00 |  | 57.3337 | -63.182 | NGR lake sediment grab sample | <177 micron (NGR) | 39 | 0105:s__05 | 475 | 5.57 | 507 | 1.4 | 1.81 | 181 | 12 | 47 | 26 | 6.2 | 5.84 | 20 | 1.13 | 93 | 12.5 | 0.64 | 482 | 2 | 1.56 | 5 | 14 | 1547 | 14 | 11.6 | 193 | 23 | 2556 | 81 | 44 | 102 | 51
014E :851530:00:------:-- | 10:0022:000476 | 10:0022 | 21:0176 | 21:0176:000449 | 21:0176:000449:0001:0001:00 |  | 57.3297 | -63.1549 | NGR lake sediment grab sample | <177 micron (NGR) | 39 | 0106:s__06 | 476 | 6.45 | 632 | 1.7 | 2.28 | 137 | 8 | 34 | 18 | 5.1 | 2.47 | 15 | 1.45 | 76 | 13.1 | 0.65 | 466 | 1 | 2.07 | 7 | 12 | 668 | 6 | 10.6 | 242 | 7 | 2727 | 54 | 38 | 89 | 53
014E :851531:00:------:-- | 10:0022:000477 | 10:0022 | 21:0176 | 21:0176:000450 | 21:0176:000450:0001:0001:00 |  | 57.3134 | -63.1042 | NGR lake sediment grab sample | <177 micron (NGR) | 39 | 0107:s__07 | 477 | 5.91 | 751 | 1.9 | 2.08 | 234 | 13 | 37 | 21 | 9 | 4.61 | 21 | 1.75 | 112 | 18.3 | 0.72 | 659 | 3 | 1.72 | 10 | 12 | 1570 | 10 | 12.9 | 215 | 20 | 3768 | 66 | 58 | 142 | 61
014E :851532:00:------:-- | 10:0022:000478 | 10:0022 | 21:0176 | 21:0176:000451 | 21:0176:000451:0001:0001:00 |  | 57.324 | -63.0229 | NGR lake sediment grab sample | <177 micron (NGR) | 39 | 0108:s__08 | 478 | 6.15 | 621 | 3 | 1.46 | 613 | 42 | 45 | 64 | 23.1 | 9.21 | 17 | 1.48 | 284 | 13.4 | 0.58 | 4924 | 10 | 1.28 | 6 | 14 | 2610 | 22 | 13.5 | 165 | 45 | 2867 | 78 | 144 | 132 | 44
014E :851533:00:------:-- | 10:0022:000479 | 10:0022 | 21:0176 | 21:0176:000452 | 21:0176:000452:0001:0001:00 |  | 57.3316 | -62.9759 | NGR lake sediment grab sample | <177 micron (NGR) | 39 | 0109:s__09 | 479 | 5.75 | 755 | 2.3 | 1.97 | 322 | 9 | 28 | 28 | 13.3 | 4.32 | 21 | 1.85 | 176 | 19.7 | 0.62 | 615 | 4 | 1.57 | 12 | 8 | 2314 | 12 | 13.9 | 183 | 23 | 4342 | 58 | 85 | 120 | 63
014E :851534:00:------:-- | 10:0022:000480 | 10:0022 | 21:0176 | 21:0176:000453 | 21:0176:000453:0001:0001:00 |  | 57.3659 | -62.9503 | NGR lake sediment grab sample | <177 micron (NGR) | 39 | 0110:s__10 | 480 | 5.8 | 647 | 6.2 | 1.37 | 452 | 7 | 33 | 54 | 55.9 | 2.43 | 18 | 1.66 | 287 | 14.5 | 0.52 | 421 | 13 | 1.31 | 9 | 12 | 1931 | 18 | 12.3 | 158 | 37 | 3105 | 58 | 392 | 90 | 58
014E :851535:00:------:-- | 10:0022:000481 | 10:0022 | 21:0176 | 21:0176:000454 | 21:0176:000454:0001:0001:00 |  | 57.3353 | -62.8877 | NGR lake sediment grab sample | <177 micron (NGR) | 39 | 0111:s__11 | 481 | 6.61 | 1092 | 2 | 2.08 | 272 | 14 | 36 | 27 | 12.9 | 5.5 | 25 | 2.54 | 138 | 15 | 0.76 | 741 | 3 | 1.89 | 15 | 12 | 2341 | 9 | 16.3 | 232 | 28 | 4467 | 72 | 79 | 143 | 66
014E :851536:00:------:-- | 10:0022:000482 | 10:0022 | 21:0176 | 21:0176:000455 | 21:0176:000455:0001:0001:00 |  | 57.3067 | -62.9128 | NGR lake sediment grab sample | <177 micron (NGR) | 39 | 0112:s__12 | 482 | 5.39 | 887 | 1.5 | 1.61 | 240 | 14 | 27 | 22 | 12.2 | 7.27 | 15 | 1.94 | 122 | 13.1 | 0.5 | 737 | 1 | 1.46 | 10 | 7 | 1965 | 12 | 14.9 | 175 | 10 | 3560 | 52 | 79 | 132 | 45
014E :851537:00:------:-- | 10:0022:000483 | 10:0022 | 21:0176 | 21:0176:000456 | 21:0176:000456:0001:0001:00 |  | 57.2871 | -62.8873 | NGR lake sediment grab sample | <177 micron (NGR) | 39 | 0113:s__13 | 483 | 5 | 820 | 1.3 | 1.57 | 175 | 7 | 24 | 16 | 8.3 | 2.95 | 16 | 1.79 | 88 | 15 | 0.5 | 437 | 1 | 1.38 | 9 | 9 | 1553 | 4 | 11.8 | 164 | 10 | 3261 | 45 | 56 | 114 | 39
014E :851538:00:------:-- | 10:0022:000484 | 10:0022 | 21:0176 | 21:0176:000457 | 21:0176:000457:0001:0001:00 |  | 57.2712 | -62.859 | NGR lake sediment grab sample | <177 micron (NGR) | 39 | 0114:s__14 | 484 | 4.95 | 731 | 1.5 | 1.24 | 477 | 23 | 31 | 38 | 19.4 | 8.52 | 19 | 1.59 | 214 | 17.3 | 0.55 | 2626 | 6 | 1.09 | 7 | 11 | 3112 | 11 | 14.7 | 141 | 34 | 3066 | 55 | 119 | 164 | 39
014E :851539:00:------:-- | 10:0022:000485 | 10:0022 | 21:0176 | 21:0176:000458 | 21:0176:000458:0001:0001:00 |  | 57.2408 | -62.8325 | NGR lake sediment grab sample | <177 micron (NGR) | 39 | 0115:s__15 | 485 | 5.38 | 797 | 1.6 | 1.48 | 303 | 12 | 44 | 43 | 12.8 | 5.35 | 20 | 1.66 | 164 | 15.4 | 0.73 | 525 | 2 | 1.27 | 8 | 16 | 2506 | 8 | 15.8 | 176 | 21 | 3355 | 75 | 85 | 157 | 42
014E :851540:00:------:-- | 10:0022:000486 | 10:0022 | 21:0176 | 21:0176:000459 | 21:0176:000459:0001:0001:00 |  | 57.218 | -62.795 | NGR lake sediment grab sample | <177 micron (NGR) | 39 | 0116:s__16 | 486 | 5.4 | 837 | 1.5 | 1.54 | 244 | 11 | 40 | 52 | 10.7 | 5.06 | 18 | 1.82 | 132 | 13.8 | 0.66 | 540 | 12 | 1.38 | 9 | 14 | 3135 | 7 | 15.2 | 182 | 23 | 3537 | 69 | 69 | 157 | 45
014E :851542:00:------:-- | 10:0022:000487 | 10:0022 | 21:0176 | 21:0176:000460 | 21:0176:000460:0001:0001:00 |  | 57.1908 | -62.759 | NGR lake sediment grab sample | <177 micron (NGR) | 40 | 0101:s__01 | 487 | 4.62 | 684 | 1.2 | 1.12 | 278 | 22 | 30 | 33 | 10.2 | 6.37 | 12 | 1.36 | 135 | 12.2 | 0.42 | 4722 | 13 | 1.08 | 6 | 13 | 2339 | 7 | 10.6 | 136 | 23 | 2387 | 50 | 65 | 137 | 38
014E :851543:10:------:-- | 10:0022:000488 | 10:0022 | 21:0176 | 21:0176:000461 | 21:0176:000461:0001:0001:00 |  | 57.1676 | -62.7157 | NGR lake sediment grab sample | <177 micron (NGR) | 40 | 0071:ff__1 | 488 | 5.36 | 805 | 1.2 | 1.51 | 186 | 9 | 26 | 28 | 8.8 | 3.98 | 16 | 1.68 | 94 | 11.3 | 0.46 | 446 | 4 | 1.36 | 8 | 10 | 2483 | 4 | 14.3 | 160 | 16 | 2957 | 53 | 58 | 138 | 41
014E :851544:20:851543:10 | 10:0022:000489 | 10:0022 | 21:0176 | 21:0176:000461 | 21:0176:000461:0002:0001:00 |  | 57.1676 | -62.7157 | NGR lake sediment grab sample | <177 micron (NGR) | 40 | 0072:ff__1 | 489 | 4.47 | 634 | 1 | 1.35 | 179 | 11 | 24 | 26 | 7.7 | 3.24 | 15 | 1.3 | 88 | 9.6 | 0.43 | 437 | 1 | 1.12 | 7 | 10 | 1770 | 6 | 13.4 | 136 | 17 | 2712 | 48 | 55 | 129 | 36
014E :851545:00:------:-- | 10:0022:000490 | 10:0022 | 21:0176 | 21:0176:000462 | 21:0176:000462:0001:0001:00 |  | 57.18 | -62.6733 | NGR lake sediment grab sample | <177 micron (NGR) | 40 | 0102:s__02 | 490 | 7.21 | 1279 | 1.7 | 2.74 | 168 | 11 | 26 | 12 | 9.8 | 4.92 | 26 | 2.67 | 78 | 12.8 | 0.69 | 590 | 1 | 2.14 | 16 | 7 | 2010 | 16 | 19.8 | 255 | 13 | 5737 | 69 | 56 | 120 | 52
014E :851546:00:------:-- | 10:0022:000491 | 10:0022 | 21:0176 | 21:0176:000463 | 21:0176:000463:0001:0001:00 |  | 57.1631 | -62.6826 | NGR lake sediment grab sample | <177 micron (NGR) | 40 | 0103:s__03 | 491 | 7.02 | 1136 | 1.5 | 2.72 | 136 | 11 | 23 | 9 | 7.9 | 5.33 | 23 | 2.28 | 65 | 12.6 | 0.65 | 583 | 1 | 2.09 | 14 | 6 | 1706 | 7 | 18.2 | 244 | 9 | 5795 | 65 | 49 | 111 | 55
014E :851547:00:------:-- | 10:0022:000492 | 10:0022 | 21:0176 | 21:0176:000464 | 21:0176:000464:0001:0001:00 |  | 57.1432 | -62.6376 | NGR lake sediment grab sample | <177 micron (NGR) | 40 | 0104:s__04 | 492 | 5.54 | 737 | 0.9 | 2.02 | 113 | 16 | 25 | 16 | 5.8 | 8.58 | 18 | 1.37 | 56 | 9.3 | 0.51 | 560 | 1 | 1.42 | 7 | 7 | 1595 | 2 | 13.1 | 196 | 14 | 3852 | 49 | 37 | 99 | 29
014E :851548:00:------:-- | 10:0022:000493 | 10:0022 | 21:0176 | 21:0176:000465 | 21:0176:000465:0001:0001:00 |  | 57.1132 | -62.6009 | NGR lake sediment grab sample | <177 micron (NGR) | 40 | 0105:s__05 | 493 | 7.56 | 554 | 0.7 | 3.02 | 62 | 14 | 35 | 30 | 3.2 | 2.69 | 17 | 1.07 | 33 | 9.5 | 0.77 | 444 | 1 | 1.75 | 7 | 32 | 1432 | 1 | 12.3 | 272 | 6 | 3484 | 59 | 21 | 79 | 30
014E :851549:00:------:-- | 10:0022:000494 | 10:0022 | 21:0176 | 21:0176:000466 | 21:0176:000466:0001:0001:00 |  | 57.0299 | -62.6756 | NGR lake sediment grab sample | <177 micron (NGR) | 40 | 0106:s__06 | 494 | 4.34 | 413 | 0.7 | 1.11 | 90 | 14 | 43 | 36 | 4.1 | 1.9 | 16 | 0.7 | 47 | 8.7 | 0.48 | 281 | 1 | 0.83 | 3 | 28 | 829 | 1 | 12 | 141 | 16 | 1718 | 52 | 31 | 106 | 26
014E :851551:00:------:-- | 10:0022:000495 | 10:0022 | 21:0176 | 21:0176:000467 | 21:0176:000467:0001:0001:00 |  | 57.0423 | -62.7277 | NGR lake sediment grab sample | <177 micron (NGR) | 40 | 0107:s__07 | 495 | 8.51 | 953 | 1 | 3.3 | 92 | 15 | 55 | 24 | 4.8 | 4.36 | 22 | 1.87 | 45 | 12.4 | 1.09 | 590 | 1 | 2.31 | 11 | 19 | 1667 | 4 | 17.6 | 324 | 5 | 4854 | 86 | 27 | 95 | 52
014E :851552:00:------:-- | 10:0022:000496 | 10:0022 | 21:0176 | 21:0176:000468 | 21:0176:000468:0001:0001:00 |  | 57.0456 | -62.8452 | NGR lake sediment grab sample | <177 micron (NGR) | 40 | 0108:s__08 | 496 | 6.25 | 682 | 1 | 2.09 | 147 | 28 | 44 | 27 | 5.5 | 6.58 | 20 | 1.28 | 66 | 10.5 | 0.74 | 1502 | 1 | 1.57 | 6 | 21 | 2083 | 1 | 13.9 | 224 | 19 | 2790 | 72 | 36 | 114 | 44
014E :851553:00:------:-- | 10:0022:000497 | 10:0022 | 21:0176 | 21:0176:000469 | 21:0176:000469:0001:0001:00 |  | 57.0533 | -62.8917 | NGR lake sediment grab sample | <177 micron (NGR) | 40 | 0109:s__09 | 497 | 5.61 | 750 | 1 | 1.87 | 126 | 8 | 33 | 30 | 4.4 | 2.74 | 15 | 1.37 | 63 | 9 | 0.59 | 425 | 1 | 1.67 | 5 | 13 | 878 | 5 | 11.4 | 213 | 11 | 2139 | 53 | 34 | 122 | 44
014E :851554:00:------:-- | 10:0022:000498 | 10:0022 | 21:0176 | 21:0176:000470 | 21:0176:000470:0001:0001:00 |  | 57.0624 | -62.9504 | NGR lake sediment grab sample | <177 micron (NGR) | 40 | 0110:s__10 | 498 | 4.97 | 609 | 0.9 | 1.53 | 185 | 24 | 33 | 33 | 7.9 | 8.76 | 10 | 1.27 | 92 | 10.8 | 0.57 | 4574 | 1 | 1.38 | 5 | 15 | 1882 | 8 | 11.2 | 178 | 16 | 2199 | 56 | 47 | 128 | 43
014E :851555:00:------:-- | 10:0022:000499 | 10:0022 | 21:0176 | 21:0176:000471 | 21:0176:000471:0001:0001:00 |  | 57.057 | -63.0064 | NGR lake sediment grab sample | <177 micron (NGR) | 40 | 0111:s__11 | 499 | 6.75 | 889 | 1.4 | 2 | 97 | 10 | 33 | 19 | 3.4 | 2.57 | 18 | 2.23 | 49 | 15.8 | 0.74 | 453 | 1 | 2.11 | 7 | 14 | 707 | 14 | 10.4 | 266 | 14 | 2491 | 54 | 26 | 76 | 52
014E :851556:00:------:-- | 10:0022:000500 | 10:0022 | 21:0176 | 21:0176:000472 | 21:0176:000472:0001:0001:00 |  | 57.0554 | -63.0821 | NGR lake sediment grab sample | <177 micron (NGR) | 40 | 0112:s__12 | 500 | 5.8 | 741 | 1.3 | 1.82 | 127 | 8 | 32 | 20 | 5.1 | 1.95 | 14 | 1.64 | 69 | 11.1 | 0.65 | 391 | 1 | 1.81 | 6 | 14 | 665 | 4 | 9.9 | 233 | 7 | 2284 | 48 | 37 | 83 | 47
014E :851557:00:------:-- | 10:0022:000501 | 10:0022 | 21:0176 | 21:0176:000473 | 21:0176:000473:0001:0001:00 |  | 57.0411 | -63.2459 | NGR lake sediment grab sample | <177 micron (NGR) | 40 | 0113:s__13 | 501 | 6.4 | 695 | 1.4 | 1.88 | 153 | 15 | 60 | 63 | 5.6 | 3.47 | 18 | 1.76 | 87 | 20.6 | 1.03 | 476 | 5 | 1.69 | 8 | 30 | 861 | 5 | 13.5 | 236 | 14 | 2976 | 81 | 39 | 120 | 65
014E :851558:00:------:-- | 10:0022:000502 | 10:0022 | 21:0176 | 21:0176:000474 | 21:0176:000474:0001:0001:00 |  | 57.047 | -63.3331 | NGR lake sediment grab sample | <177 micron (NGR) | 40 | 0114:s__14 | 502 | 4.56 | 470 | 0.9 | 1.28 | 148 | 20 | 59 | 64 | 2.8 | 2.93 | 17 | 1.09 | 71 | 18.1 | 0.93 | 459 | 1 | 0.98 | 7 | 38 | 859 | 5 | 12.8 | 157 | 24 | 2528 | 70 | 21 | 136 | 44
014E :851559:00:------:-- | 10:0022:000503 | 10:0022 | 21:0176 | 21:0176:000475 | 21:0176:000475:0001:0001:00 |  | 57.0459 | -63.368 | NGR lake sediment grab sample | <177 micron (NGR) | 40 | 0115:s__15 | 503 | 3.6 | 312 | 0.6 | 1 | 92 | 22 | 42 | 68 | 2 | 3.55 | 11 | 0.61 | 51 | 10.3 | 0.61 | 406 | 1 | 0.74 | 4 | 30 | 1048 | 9 | 11.6 | 121 | 10 | 1758 | 64 | 19 | 107 | 24
014E :851560:00:------:-- | 10:0022:000504 | 10:0022 | 21:0176 | 21:0176:000476 | 21:0176:000476:0001:0001:00 |  | 57.0607 | -63.4363 | NGR lake sediment grab sample | <177 micron (NGR) | 40 | 0116:s__16 | 504 | 6.02 | 521 | 1 | 1.72 | 134 | 25 | 66 | 62 | 3 | 6.44 | 19 | 1.21 | 60 | 20.4 | 1.02 | 716 | 1 | 1.49 | 7 | 32 | 2357 | 3 | 11.9 | 204 | 15 | 2808 | 91 | 17 | 93 | 43
014E :851563:10:------:-- | 10:0022:000505 | 10:0022 | 21:0176 | 21:0176:000477 | 21:0176:000477:0001:0001:00 |  | 57.062 | -63.4752 | NGR lake sediment grab sample | <177 micron (NGR) | 41 | 0071:ff__1 | 505 | 6.57 | 520 | 1 | 2.4 | 75 | 11 | 48 | 19 | 2 | 2.24 | 18 | 1.11 | 37 | 13.7 | 0.85 | 432 | 1 | 2.15 | 5 | 19 | 840 | 4 | 9.7 | 287 | 9 | 2293 | 59 | 13 | 69 | 53
014E :851564:20:851563:10 | 10:0022:000506 | 10:0022 | 21:0176 | 21:0176:000477 | 21:0176:000477:0002:0001:00 |  | 57.062 | -63.4752 | NGR lake sediment grab sample | <177 micron (NGR) | 41 | 0072:ff__1 | 506 | 7.03 | 517 | 1 | 2.67 | 56 | 10 | 46 | 14 | 1.9 | 2.06 | 17 | 1.1 | 30 | 14.2 | 0.84 | 434 | 1 | 2.44 | 5 | 17 | 752 | 1 | 9.4 | 306 | 3 | 2207 | 53 | 11 | 57 | 53
014E :851565:00:------:-- | 10:0022:000507 | 10:0022 | 21:0176 | 21:0176:000478 | 21:0176:000478:0001:0001:00 |  | 57.0518 | -63.5542 | NGR lake sediment grab sample | <177 micron (NGR) | 41 | 0101:s__01 | 507 | 5.76 | 462 | 1 | 1.77 | 122 | 14 | 56 | 49 | 3.4 | 3.2 | 16 | 1.15 | 61 | 17.3 | 0.85 | 464 | 1 | 1.5 | 7 | 26 | 1726 | 7 | 11.2 | 204 | 12 | 2517 | 75 | 19 | 99 | 48
014E :851566:00:------:-- | 10:0022:000508 | 10:0022 | 21:0176 | 21:0176:000479 | 21:0176:000479:0001:0001:00 |  | 57.0509 | -63.6156 | NGR lake sediment grab sample | <177 micron (NGR) | 41 | 0102:s__02 | 508 | 7.85 | 704 | 1.3 | 2.68 | 91 | 16 | 71 | 35 | 2.7 | 3.34 | 23 | 2.06 | 44 | 27.1 | 1.32 | 593 | 1 | 2.28 | 10 | 30 | 758 | 5 | 13.6 | 295 | 13 | 3856 | 84 | 16 | 91 | 74
014E :851567:00:------:-- | 10:0022:000509 | 10:0022 | 21:0176 | 21:0176:000480 | 21:0176:000480:0001:0001:00 |  | 57.0751 | -63.6857 | NGR lake sediment grab sample | <177 micron (NGR) | 41 | 0103:s__03 | 509 | 4.75 | 360 | 0.9 | 1.57 | 121 | 10 | 47 | 76 | 3.4 | 2.46 | 12 | 0.76 | 75 | 9.9 | 0.57 | 321 | 1 | 1.26 | 4 | 33 | 1087 | 18 | 11.3 | 173 | 11 | 1761 | 66 | 23 | 97 | 43
014E :851568:00:------:-- | 10:0022:000510 | 10:0022 | 21:0176 | 21:0176:000481 | 21:0176:000481:0001:0001:00 |  | 57.066 | -63.7527 | NGR lake sediment grab sample | <177 micron (NGR) | 41 | 0104:s__04 | 510 | 7.22 | 657 | 1.1 | 2.71 | 60 | 13 | 51 | 37 | 2.1 | 2.43 | 18 | 1.68 | 30 | 17.6 | 0.96 | 449 | 1 | 2.33 | 6 | 24 | 743 | 4 | 11 | 284 | 3 | 2671 | 66 | 12 | 67 | 43
014E :851569:00:------:-- | 10:0022:000511 | 10:0022 | 21:0176 | 21:0176:000482 | 21:0176:000482:0001:0001:00 |  | 57.1134 | -63.7039 | NGR lake sediment grab sample | <177 micron (NGR) | 41 | 0105:s__05 | 511 | 5.98 | 501 | 0.9 | 2.3 | 69 | 11 | 51 | 34 | 1.9 | 2.31 | 20 | 1.11 | 37 | 12.1 | 0.78 | 418 | 1 | 1.95 | 4 | 22 | 741 | 2 | 10.4 | 267 | 12 | 2004 | 61 | 13 | 72 | 44
014E :851570:00:------:-- | 10:0022:000512 | 10:0022 | 21:0176 | 21:0176:000483 | 21:0176:000483:0001:0001:00 |  | 57.1399 | -63.6688 | NGR lake sediment grab sample | <177 micron (NGR) | 41 | 0106:s__06 | 512 | 5.92 | 495 | 0.9 | 2.31 | 81 | 12 | 50 | 35 | 2.8 | 2.57 | 17 | 1.05 | 60 | 11.6 | 0.83 | 420 | 1 | 1.95 | 4 | 21 | 658 | 11 | 11.2 | 272 | 8 | 2096 | 65 | 15 | 72 | 47
014E :851571:00:------:-- | 10:0022:000513 | 10:0022 | 21:0176 | 21:0176:000484 | 21:0176:000484:0001:0001:00 |  | 57.1617 | -63.6818 | NGR lake sediment grab sample | <177 micron (NGR) | 41 | 0107:s__07 | 513 | 4.71 | 368 | 0.8 | 1.68 | 135 | 14 | 60 | 62 | 3.6 | 3.62 | 18 | 0.75 | 94 | 9.8 | 0.64 | 361 | 3 | 1.33 | 3 | 30 | 997 | 5 | 11.6 | 193 | 16 | 1859 | 74 | 21 | 94 | 39
014E :851572:00:------:-- | 10:0022:000514 | 10:0022 | 21:0176 | 21:0176:000485 | 21:0176:000485:0001:0001:00 |  | 57.1847 | -63.6884 | NGR lake sediment grab sample | <177 micron (NGR) | 41 | 0108:s__08 | 514 | 6.48 | 540 | 1 | 2.46 | 69 | 10 | 47 | 22 | 1.8 | 2.08 | 18 | 1.2 | 44 | 14.2 | 0.8 | 420 | 1 | 2.16 | 4 | 18 | 708 | 3 | 10.9 | 279 | 4 | 2182 | 56 | 13 | 63 | 54
014E :851573:00:------:-- | 10:0022:000515 | 10:0022 | 21:0176 | 21:0176:000486 | 21:0176:000486:0001:0001:00 |  | 57.1919 | -63.7059 | NGR lake sediment grab sample | <177 micron (NGR) | 41 | 0109:s__09 | 515 | 6.51 | 510 | 0.9 | 2.47 | 63 | 10 | 47 | 15 | 1.8 | 2.15 | 15 | 1.17 | 35 | 15.3 | 0.82 | 455 | 1 | 2.16 | 4 | 20 | 588 | 1 | 10.7 | 258 | 4 | 2414 | 53 | 12 | 52 | 55
014E :851574:00:------:-- | 10:0022:000516 | 10:0022 | 21:0176 | 21:0176:000487 | 21:0176:000487:0001:0001:00 |  | 57.2101 | -63.6796 | NGR lake sediment grab sample | <177 micron (NGR) | 41 | 0110:s__10 | 516 | 6.65 | 558 | 1 | 2.51 | 92 | 15 | 56 | 36 | 2.6 | 3.39 | 20 | 1.24 | 48 | 13.8 | 0.85 | 463 | 1 | 2.04 | 5 | 19 | 2099 | 1 | 11.7 | 273 | 9 | 2341 | 74 | 15 | 80 | 48
014E :851575:00:------:-- | 10:0022:000517 | 10:0022 | 21:0176 | 21:0176:000488 | 21:0176:000488:0001:0001:00 |  | 57.2609 | -63.6816 | NGR lake sediment grab sample | <177 micron (NGR) | 41 | 0111:s__11 | 517 | 6.95 | 579 | 1 | 2.47 | 46 | 9 | 37 | 15 | 0.9 | 1.93 | 15 | 1.35 | 25 | 14.7 | 0.72 | 401 | 1 | 2.37 | 4 | 13 | 715 | 1 | 8.9 | 294 | 1 | 1922 | 52 | 10 | 45 | 46
014E :851576:00:------:-- | 10:0022:000518 | 10:0022 | 21:0176 | 21:0176:000489 | 21:0176:000489:0001:0001:00 |  | 57.2511 | -63.6291 | NGR lake sediment grab sample | <177 micron (NGR) | 41 | 0112:s__12 | 518 | 5.29 | 432 | 0.9 | 1.74 | 93 | 12 | 46 | 48 | 2.5 | 3.53 | 13 | 0.93 | 48 | 11.1 | 0.6 | 428 | 1 | 1.51 | 3 | 20 | 1273 | 1 | 10 | 202 | 5 | 1727 | 63 | 17 | 104 | 39
014E :851577:00:------:-- | 10:0022:000519 | 10:0022 | 21:0176 | 21:0176:000490 | 21:0176:000490:0001:0001:00 |  | 57.252 | -63.5334 | NGR lake sediment grab sample | <177 micron (NGR) | 41 | 0113:s__13 | 519 | 6.36 | 550 | 1.1 | 2.21 | 110 | 28 | 55 | 35 | 3.3 | 4.38 | 20 | 1.2 | 52 | 14.2 | 0.9 | 713 | 1 | 1.87 | 5 | 29 | 1376 | 13 | 12.9 | 246 | 16 | 2555 | 84 | 20 | 110 | 48
014E :851578:00:------:-- | 10:0022:000520 | 10:0022 | 21:0176 | 21:0176:000491 | 21:0176:000491:0001:0001:00 |  | 57.2467 | -63.4487 | NGR lake sediment grab sample | <177 micron (NGR) | 41 | 0114:s__14 | 520 | 6.15 | 673 | 1.2 | 1.91 | 144 | 14 | 41 | 45 | 5.5 | 7.13 | 17 | 1.5 | 82 | 13.8 | 0.58 | 814 | 4 | 1.79 | 5 | 15 | 1312 | 3 | 11.1 | 215 | 9 | 2335 | 63 | 38 | 148 | 45
014E :851579:00:------:-- | 10:0022:000521 | 10:0022 | 21:0176 | 21:0176:000492 | 21:0176:000492:0001:0001:00 |  | 57.2524 | -63.3782 | NGR lake sediment grab sample | <177 micron (NGR) | 41 | 0115:s__15 | 521 | 7.29 | 700 | 1.5 | 3.11 | 122 | 13 | 37 | 10 | 6.3 | 4.63 | 22 | 1.65 | 57 | 18.1 | 0.91 | 733 | 1 | 2.44 | 11 | 11 | 1103 | 1 | 15.4 | 280 | 11 | 4586 | 74 | 37 | 104 | 64
014E :851580:00:------:-- | 10:0022:000522 | 10:0022 | 21:0176 | 21:0176:000493 | 21:0176:000493:0001:0001:00 |  | 57.2708 | -63.3802 | NGR lake sediment grab sample | <177 micron (NGR) | 41 | 0116:s__16 | 522 | 5.01 | 526 | 1.2 | 1.74 | 318 | 10 | 31 | 39 | 11.4 | 3.02 | 19 | 1.09 | 171 | 15 | 0.56 | 431 | 6 | 1.37 | 6 | 12 | 1926 | 26 | 11.9 | 180 | 25 | 2514 | 58 | 71 | 134 | 41
014E :851582:10:------:-- | 10:0022:000523 | 10:0022 | 21:0176 | 21:0176:000494 | 21:0176:000494:0001:0001:00 |  | 57.2821 | -63.307 | NGR lake sediment grab sample | <177 micron (NGR) | 42 | 0071:ff__1 | 523 | 5.63 | 592 | 1.8 | 1.75 | 213 | 16 | 45 | 37 | 8.3 | 4.21 | 15 | 1.28 | 110 | 13.3 | 0.66 | 568 | 4 | 1.58 | 6 | 17 | 1460 | 6 | 12.2 | 204 | 11 | 2400 | 71 | 59 | 153 | 36
014E :851583:20:851582:10 | 10:0022:000524 | 10:0022 | 21:0176 | 21:0176:000494 | 21:0176:000494:0002:0001:00 |  | 57.2821 | -63.307 | NGR lake sediment grab sample | <177 micron (NGR) | 42 | 0072:ff__1 | 524 | 6.76 | 788 | 1.7 | 2.02 | 166 | 15 | 45 | 34 | 6.8 | 4.84 | 20 | 1.79 | 81 | 17 | 0.73 | 574 | 3 | 2.01 | 7 | 16 | 1260 | 4 | 12.6 | 241 | 7 | 2834 | 75 | 46 | 106 | 42
014E :851584:00:------:-- | 10:0022:000525 | 10:0022 | 21:0176 | 21:0176:000495 | 21:0176:000495:0001:0001:00 |  | 57.2723 | -63.2723 | NGR lake sediment grab sample | <177 micron (NGR) | 42 | 0101:s__01 | 525 | 4.9 | 483 | 1.7 | 1.46 | 296 | 9 | 35 | 47 | 14.3 | 3.07 | 15 | 1.03 | 160 | 12 | 0.52 | 388 | 3 | 1.21 | 5 | 13 | 1848 | 9 | 12.1 | 158 | 18 | 2176 | 61 | 95 | 120 | 34
014E :851585:00:------:-- | 10:0022:000526 | 10:0022 | 21:0176 | 21:0176:000496 | 21:0176:000496:0001:0001:00 |  | 57.3015 | -63.2392 | NGR lake sediment grab sample | <177 micron (NGR) | 42 | 0102:s__02 | 526 | 4.92 | 493 | 1.3 | 1.4 | 254 | 28 | 36 | 38 | 10 | 6.09 | 14 | 1.03 | 125 | 10 | 0.48 | 1621 | 1 | 1.24 | 5 | 14 | 1801 | 2 | 11.3 | 152 | 15 | 2105 | 62 | 70 | 151 | 38
014E :851586:00:------:-- | 10:0022:000527 | 10:0022 | 21:0176 | 21:0176:000497 | 21:0176:000497:0001:0001:00 |  | 57.2881 | -63.1731 | NGR lake sediment grab sample | <177 micron (NGR) | 42 | 0103:s__03 | 527 | 6.19 | 654 | 2.2 | 1.8 | 322 | 20 | 37 | 49 | 15.8 | 6.88 | 14 | 1.47 | 155 | 17.1 | 0.61 | 1372 | 11 | 1.6 | 9 | 9 | 2236 | 1 | 13.9 | 191 | 12 | 2664 | 68 | 101 | 126 | 47
014E :851587:00:------:-- | 10:0022:000528 | 10:0022 | 21:0176 | 21:0176:000498 | 21:0176:000498:0001:0001:00 |  | 57.2827 | -63.1194 | NGR lake sediment grab sample | <177 micron (NGR) | 42 | 0104:s__04 | 528 | 4.96 | 679 | 1.5 | 1.36 | 473 | 56 | 31 | 48 | 15.1 | 5.97 | 1 | 1.2 | 199 | 11 | 0.47 | 14043 | 4 | 1.16 | 6 | 15 | 1559 | 7 | 11.1 | 146 | 13 | 2321 | 56 | 94 | 192 | 36
014E :851588:00:------:-- | 10:0022:000529 | 10:0022 | 21:0176 | 21:0176:000499 | 21:0176:000499:0001:0001:00 |  | 57.2927 | -63.0764 | NGR lake sediment grab sample | <177 micron (NGR) | 42 | 0105:s__05 | 529 | 7.16 | 922 | 1.8 | 2.42 | 190 | 18 | 45 | 25 | 7.1 | 4.24 | 20 | 2.26 | 73 | 15.3 | 0.83 | 1474 | 2 | 2.22 | 11 | 13 | 1379 | 9 | 14.3 | 276 | 11 | 3701 | 78 | 45 | 97 | 69
014E :851589:00:------:-- | 10:0022:000530 | 10:0022 | 21:0176 | 21:0176:000500 | 21:0176:000500:0001:0001:00 |  | 57.2987 | -63.0249 | NGR lake sediment grab sample | <177 micron (NGR) | 42 | 0106:s__06 | 530 | 6.1 | 931 | 1.6 | 2.06 | 152 | 7 | 20 | 9 | 8.3 | 3.59 | 16 | 2.22 | 80 | 14.6 | 0.58 | 597 | 1 | 1.93 | 15 | 5 | 1060 | 15 | 12 | 203 | 5 | 4549 | 50 | 49 | 98 | 59
014E :851590:00:------:-- | 10:0022:000531 | 10:0022 | 21:0176 | 21:0176:000501 | 21:0176:000501:0001:0001:00 |  | 57.3026 | -62.9778 | NGR lake sediment grab sample | <177 micron (NGR) | 42 | 0107:s__07 | 531 | 6.46 | 883 | 1.8 | 1.91 | 204 | 19 | 29 | 21 | 8.1 | 4.6 | 19 | 2.12 | 82 | 16.4 | 0.6 | 2278 | 3 | 1.98 | 9 | 9 | 1059 | 8 | 10.8 | 219 | 14 | 3289 | 60 | 46 | 95 | 43
014E :851591:00:------:-- | 10:0022:000532 | 10:0022 | 21:0176 | 21:0176:000502 | 21:0176:000502:0001:0001:00 |  | 57.6719 | -62.8638 | NGR lake sediment grab sample | <177 micron (NGR) | 42 | 0108:s__08 | 532 | 6.49 | 713 | 1 | 1.57 | 76 | 16 | 68 | 39 | 2.7 | 3.19 | 18 | 1.77 | 39 | 17.1 | 0.96 | 419 | 1 | 1.51 | 5 | 31 | 756 | 5 | 11.4 | 214 | 6 | 2786 | 82 | 17 | 100 | 65
014E :851592:00:------:-- | 10:0022:000533 | 10:0022 | 21:0176 | 21:0176:000503 | 21:0176:000503:0001:0001:00 |  | 57.6782 | -62.9162 | NGR lake sediment grab sample | <177 micron (NGR) | 42 | 0109:s__09 | 533 | 6.98 | 737 | 1 | 1.29 | 78 | 60 | 67 | 76 | 4.5 | 5.39 | 14 | 2.13 | 37 | 14.3 | 1.04 | 1640 | 2 | 1.51 | 4 | 159 | 636 | 3 | 13.8 | 198 | 7 | 2289 | 75 | 23 | 116 | 78
014E :851593:00:------:-- | 10:0022:000534 | 10:0022 | 21:0176 | 21:0176:000504 | 21:0176:000504:0001:0001:00 |  | 57.6866 | -62.9864 | NGR lake sediment grab sample | <177 micron (NGR) | 42 | 0110:s__10 | 534 | 4.29 | 503 | 0.9 | 1.01 | 82 | 12 | 47 | 45 | 3.3 | 1.95 | 15 | 1.07 | 43 | 12 | 0.67 | 292 | 1 | 0.96 | 4 | 36 | 674 | 4 | 9.7 | 145 | 15 | 1875 | 52 | 19 | 83 | 41
014E :851594:00:------:-- | 10:0022:000535 | 10:0022 | 21:0176 | 21:0176:000505 | 21:0176:000505:0001:0001:00 |  | 57.7028 | -63.0581 | NGR lake sediment grab sample | <177 micron (NGR) | 42 | 0111:s__11 | 535 | 6.22 | 675 | 1.3 | 1.39 | 86 | 33 | 59 | 53 | 3.2 | 2.85 | 15 | 1.75 | 41 | 14.4 | 0.89 | 445 | 1 | 1.47 | 5 | 66 | 736 | 4 | 12.1 | 193 | 5 | 2491 | 72 | 23 | 136 | 73
014E :851596:00:------:-- | 10:0022:000536 | 10:0022 | 21:0176 | 21:0176:000506 | 21:0176:000506:0001:0001:00 |  | 57.7175 | -63.1498 | NGR lake sediment grab sample | <177 micron (NGR) | 42 | 0112:s__12 | 536 | 5.9 | 712 | 1 | 1.56 | 72 | 12 | 53 | 28 | 3.5 | 2.43 | 18 | 1.75 | 36 | 10.8 | 0.81 | 396 | 1 | 1.59 | 5 | 28 | 510 | 6 | 11.5 | 206 | 15 | 2261 | 60 | 19 | 99 | 58
014E :851597:00:------:-- | 10:0022:000537 | 10:0022 | 21:0176 | 21:0176:000507 | 21:0176:000507:0001:0001:00 |  | 57.736 | -63.1797 | NGR lake sediment grab sample | <177 micron (NGR) | 42 | 0113:s__13 | 537 | 6.6 | 716 | 1.1 | 1.35 | 97 | 14 | 76 | 52 | 3.3 | 3.29 | 20 | 1.93 | 48 | 16.6 | 1.02 | 389 | 1 | 1.43 | 6 | 36 | 1042 | 5 | 13.1 | 181 | 11 | 2843 | 90 | 23 | 112 | 67
014E :851598:00:------:-- | 10:0022:000538 | 10:0022 | 21:0176 | 21:0176:000508 | 21:0176:000508:0001:0001:00 |  | 57.7394 | -63.2428 | NGR lake sediment grab sample | <177 micron (NGR) | 42 | 0114:s__14 | 538 | 4.69 | 559 | 1.3 | 0.95 | 138 | 60 | 65 | 91 | 5.9 | 6.47 | 16 | 1.18 | 66 | 10.6 | 0.73 | 749 | 1 | 0.93 | 3 | 77 | 1808 | 4 | 13.6 | 135 | 21 | 2093 | 82 | 34 | 146 | 46
014E :851599:00:------:-- | 10:0022:000539 | 10:0022 | 21:0176 | 21:0176:000509 | 21:0176:000509:0001:0001:00 |  | 57.7347 | -63.3076 | NGR lake sediment grab sample | <177 micron (NGR) | 42 | 0115:s__15 | 539 | 5.82 | 623 | 1.5 | 1.26 | 122 | 42 | 67 | 86 | 4.7 | 4.94 | 18 | 1.47 | 58 | 10.1 | 0.76 | 492 | 2 | 1.24 | 5 | 72 | 2691 | 10 | 13.9 | 158 | 13 | 2297 | 99 | 33 | 188 | 56
014E :851600:00:------:-- | 10:0022:000540 | 10:0022 | 21:0176 | 21:0176:000510 | 21:0176:000510:0001:0001:00 |  | 57.7383 | -63.3849 | NGR lake sediment grab sample | <177 micron (NGR) | 42 | 0116:s__16 | 540 | 6.77 | 735 | 1 | 1.54 | 71 | 14 | 55 | 49 | 3.3 | 3.69 | 14 | 1.94 | 33 | 10 | 0.93 | 515 | 1 | 1.73 | 5 | 31 | 626 | 6 | 13.2 | 201 | 4 | 2356 | 60 | 24 | 89 | 82
014E :851602:10:------:-- | 10:0022:000541 | 10:0022 | 21:0176 | 21:0176:000511 | 21:0176:000511:0001:0001:00 |  | 57.7833 | -63.5022 | NGR lake sediment grab sample | <177 micron (NGR) | 43 | 0071:ff__1 | 541 | 5.44 | 702 | 1.5 | 1.57 | 98 | 19 | 56 | 32 | 3.5 | 4.26 | 18 | 1.5 | 54 | 8.9 | 0.73 | 427 | 3 | 1.44 | 5 | 30 | 706 | 12 | 12.8 | 193 | 16 | 2583 | 85 | 26 | 108 | 47
014E :851603:20:851602:10 | 10:0022:000542 | 10:0022 | 21:0176 | 21:0176:000511 | 21:0176:000511:0002:0001:00 |  | 57.7833 | -63.5022 | NGR lake sediment grab sample | <177 micron (NGR) | 43 | 0072:ff__1 | 542 | 5.65 | 711 | 1.3 | 1.71 | 73 | 16 | 51 | 23 | 2.9 | 3.08 | 16 | 1.56 | 45 | 8.9 | 0.73 | 435 | 2 | 1.59 | 5 | 22 | 543 | 18 | 11.9 | 203 | 8 | 2671 | 72 | 23 | 88 | 51
014E :851604:00:------:-- | 10:0022:000543 | 10:0022 | 21:0176 | 21:0176:000512 | 21:0176:000512:0001:0001:00 |  | 57.8007 | -63.5748 | NGR lake sediment grab sample | <177 micron (NGR) | 43 | 0101:s__01 | 543 | 5.07 | 673 | 0.9 | 1.62 | 93 | 12 | 31 | 49 | 6.3 | 2.53 | 14 | 1.46 | 77 | 11.3 | 0.57 | 415 | 1 | 1.36 | 7 | 18 | 848 | 10 | 17.1 | 142 | 6 | 2124 | 46 | 45 | 97 | 27
014E :851605:00:------:-- | 10:0022:000544 | 10:0022 | 21:0176 | 21:0176:000513 | 21:0176:000513:0001:0001:00 |  | 57.8027 | -63.6708 | NGR lake sediment grab sample | <177 micron (NGR) | 43 | 0102:s__02 | 544 | 5.53 | 587 | 0.9 | 1.65 | 129 | 21 | 41 | 48 | 3.7 | 4.13 | 18 | 1.18 | 60 | 8.8 | 0.69 | 987 | 1 | 1.47 | 5 | 18 | 1735 | 5 | 12.7 | 203 | 15 | 2302 | 69 | 26 | 85 | 50
014E :851606:00:------:-- | 10:0022:000545 | 10:0022 | 21:0176 | 21:0176:000514 | 21:0176:000514:0001:0001:00 |  | 57.8005 | -63.7344 | NGR lake sediment grab sample | <177 micron (NGR) | 43 | 0103:s__03 | 545 | 5.06 | 570 | 0.9 | 1.49 | 122 | 24 | 56 | 54 | 4.6 | 5.59 | 14 | 1.16 | 82 | 13.7 | 0.76 | 2046 | 6 | 1.31 | 5 | 27 | 1876 | 2 | 13.9 | 179 | 11 | 2340 | 78 | 31 | 103 | 38
014E :851608:00:------:-- | 10:0022:000546 | 10:0022 | 21:0176 | 21:0176:000515 | 21:0176:000515:0001:0001:00 |  | 57.817 | -63.7673 | NGR lake sediment grab sample | <177 micron (NGR) | 43 | 0104:s__04 | 546 | 7.81 | 832 | 1.1 | 2.57 | 100 | 26 | 54 | 27 | 2.4 | 3.3 | 19 | 1.92 | 40 | 16.7 | 0.99 | 2415 | 4 | 2.47 | 7 | 26 | 915 | 10 | 11.4 | 320 | 11 | 3113 | 76 | 14 | 68 | 63
014E :851609:00:------:-- | 10:0022:000547 | 10:0022 | 21:0176 | 21:0176:000516 | 21:0176:000516:0001:0001:00 |  | 57.7974 | -63.862 | NGR lake sediment grab sample | <177 micron (NGR) | 43 | 0105:s__05 | 547 | 7.51 | 806 | 1.1 | 2.68 | 72 | 8 | 46 | 12 | 2.5 | 2.36 | 20 | 1.74 | 38 | 13.4 | 0.92 | 458 | 1 | 2.52 | 6 | 14 | 751 | 2 | 10.6 | 322 | 8 | 2696 | 57 | 15 | 55 | 50
014E :851610:00:------:-- | 10:0022:000548 | 10:0022 | 21:0176 | 21:0176:000517 | 21:0176:000517:0001:0001:00 |  | 57.8162 | -63.9076 | NGR lake sediment grab sample | <177 micron (NGR) | 43 | 0106:s__06 | 548 | 7.33 | 807 | 1.2 | 2.4 | 106 | 14 | 53 | 16 | 2.8 | 3.51 | 23 | 1.75 | 49 | 13.8 | 0.9 | 789 | 1 | 2.28 | 7 | 17 | 1269 | 6 | 10.8 | 322 | 14 | 2676 | 66 | 17 | 64 | 49
014E :851611:00:------:-- | 10:0022:000549 | 10:0022 | 21:0176 | 21:0176:000518 | 21:0176:000518:0001:0001:00 |  | 57.8153 | -63.9425 | NGR lake sediment grab sample | <177 micron (NGR) | 43 | 0107:s__07 | 549 | 6.85 | 755 | 1.1 | 2.22 | 148 | 12 | 54 | 35 | 2.7 | 3.2 | 19 | 1.7 | 72 | 16.3 | 0.94 | 475 | 1 | 2.07 | 6 | 20 | 1235 | 3 | 11.7 | 291 | 10 | 2880 | 68 | 19 | 77 | 50
014E :851612:00:------:-- | 10:0022:000550 | 10:0022 | 21:0176 | 21:0176:000519 | 21:0176:000519:0001:0001:00 |  | 57.8535 | -63.9873 | NGR lake sediment grab sample | <177 micron (NGR) | 43 | 0108:s__08 | 550 | 5.58 | 624 | 1 | 1.47 | 171 | 15 | 72 | 71 | 3.5 | 3.97 | 19 | 1.37 | 93 | 19.2 | 1.13 | 511 | 1 | 1.27 | 8 | 29 | 2104 | 3 | 14.3 | 217 | 13 | 3224 | 86 | 20 | 104 | 33
014E :851613:00:------:-- | 10:0022:000551 | 10:0022 | 21:0176 | 21:0176:000520 | 21:0176:000520:0001:0001:00 |  | 57.8342 | -63.9538 | NGR lake sediment grab sample | <177 micron (NGR) | 43 | 0109:s__09 | 551 | 6.48 | 664 | 1 | 1.68 | 172 | 28 | 70 | 57 | 3.7 | 4.66 | 21 | 1.54 | 82 | 22.2 | 1.09 | 1162 | 4 | 1.56 | 7 | 35 | 1745 | 5 | 12.4 | 223 | 16 | 3268 | 87 | 21 | 111 | 33
014E :851614:00:------:-- | 10:0022:000552 | 10:0022 | 21:0176 | 21:0176:000521 | 21:0176:000521:0001:0001:00 |  | 57.8412 | -63.9236 | NGR lake sediment grab sample | <177 micron (NGR) | 43 | 0110:s__10 | 552 | 8.18 | 921 | 1.2 | 2.68 | 107 | 22 | 83 | 39 | 2.3 | 4.04 | 23 | 2.36 | 55 | 26.1 | 1.5 | 589 | 2 | 2.43 | 9 | 34 | 809 | 6 | 13.3 | 333 | 7 | 4230 | 98 | 15 | 90 | 39
014E :851615:00:------:-- | 10:0022:000553 | 10:0022 | 21:0176 | 21:0176:000522 | 21:0176:000522:0001:0001:00 |  | 57.8363 | -63.8689 | NGR lake sediment grab sample | <177 micron (NGR) | 43 | 0111:s__11 | 553 | 7.15 | 800 | 1.2 | 2.5 | 104 | 11 | 53 | 23 | 2.8 | 2.69 | 22 | 1.75 | 52 | 15.3 | 1.05 | 521 | 1 | 2.22 | 7 | 19 | 1077 | 5 | 11.9 | 333 | 7 | 3063 | 74 | 18 | 69 | 66
014E :851616:00:------:-- | 10:0022:000554 | 10:0022 | 21:0176 | 21:0176:000523 | 21:0176:000523:0001:0001:00 |  | 57.8411 | -63.7949 | NGR lake sediment grab sample | <177 micron (NGR) | 43 | 0112:s__12 | 554 | 5.4 | 577 | 1.2 | 1.78 | 131 | 28 | 49 | 44 | 4.1 | 3.86 | 21 | 1.21 | 72 | 11.7 | 0.81 | 486 | 1 | 1.57 | 6 | 37 | 921 | 4 | 11.2 | 231 | 19 | 2562 | 69 | 27 | 124 | 55
014E :851617:00:------:-- | 10:0022:000555 | 10:0022 | 21:0176 | 21:0176:000524 | 21:0176:000524:0001:0001:00 |  | 57.8389 | -63.7278 | NGR lake sediment grab sample | <177 micron (NGR) | 43 | 0113:s__13 | 555 | 5.69 | 585 | 0.9 | 1.78 | 118 | 10 | 45 | 48 | 2.9 | 1.97 | 17 | 1.26 | 64 | 13.1 | 0.73 | 385 | 1 | 1.58 | 5 | 20 | 1163 | 8 | 10.6 | 220 | 9 | 2200 | 58 | 20 | 73 | 44
014E :851618:00:------:-- | 10:0022:000556 | 10:0022 | 21:0176 | 21:0176:000525 | 21:0176:000525:0001:0001:00 |  | 57.8266 | -63.6455 | NGR lake sediment grab sample | <177 micron (NGR) | 43 | 0114:s__14 | 556 | 6.17 | 730 | 1 | 1.97 | 121 | 11 | 42 | 33 | 4.9 | 3.8 | 18 | 1.54 | 65 | 9.6 | 0.78 | 469 | 1 | 1.79 | 6 | 15 | 1220 | 22 | 13 | 223 | 14 | 2793 | 74 | 31 | 94 | 53
014E :851619:00:------:-- | 10:0022:000557 | 10:0022 | 21:0176 | 21:0176:000526 | 21:0176:000526:0001:0001:00 |  | 57.8172 | -63.4789 | NGR lake sediment grab sample | <177 micron (NGR) | 43 | 0115:s__15 | 557 | 4.06 | 537 | 1.4 | 1.12 | 101 | 27 | 50 | 38 | 4.2 | 5.82 | 17 | 1.1 | 68 | 6.5 | 0.56 | 389 | 9 | 0.97 | 3 | 31 | 1138 | 14 | 11.2 | 147 | 17 | 1969 | 72 | 35 | 111 | 39
014E :851620:00:------:-- | 10:0022:000558 | 10:0022 | 21:0176 | 21:0176:000527 | 21:0176:000527:0001:0001:00 |  | 57.8 | -63.4259 | NGR lake sediment grab sample | <177 micron (NGR) | 43 | 0116:s__16 | 558 | 7.36 | 883 | 1.1 | 2.07 | 74 | 11 | 54 | 20 | 2.6 | 4.1 | 16 | 2.2 | 37 | 9.5 | 0.95 | 513 | 1 | 2.07 | 6 | 16 | 593 | 9 | 12.3 | 243 | 4 | 2443 | 69 | 20 | 65 | 80
014E :851622:00:------:-- | 10:0022:000559 | 10:0022 | 21:0176 | 21:0176:000528 | 21:0176:000528:0001:0001:00 |  | 57.7645 | -63.3577 | NGR lake sediment grab sample | <177 micron (NGR) | 44 | 0101:s__01 | 559 | 6.02 | 735 | 1.1 | 1.62 | 95 | 23 | 54 | 56 | 2.9 | 3.07 | 18 | 1.71 | 46 | 11 | 0.86 | 504 | 4 | 1.54 | 6 | 72 | 930 | 10 | 12 | 205 | 14 | 2803 | 75 | 23 | 143 | 64
014E :851623:10:------:-- | 10:0022:000560 | 10:0022 | 21:0176 | 21:0176:000529 | 21:0176:000529:0001:0001:00 |  | 57.7778 | -63.3189 | NGR lake sediment grab sample | <177 micron (NGR) | 44 | 0071:ff__1 | 560 | 4.14 | 484 | 1.4 | 1.09 | 85 | 34 | 48 | 57 | 3.3 | 4.88 | 12 | 1.02 | 41 | 7.2 | 0.61 | 380 | 1 | 0.95 | 4 | 47 | 965 | 9 | 11.3 | 137 | 8 | 1895 | 76 | 26 | 133 | 44
014E :851624:20:851623:10 | 10:0022:000561 | 10:0022 | 21:0176 | 21:0176:000529 | 21:0176:000529:0002:0001:00 |  | 57.7778 | -63.3189 | NGR lake sediment grab sample | <177 micron (NGR) | 44 | 0072:ff__1 | 561 | 4.2 | 478 | 1.3 | 1.1 | 80 | 25 | 69 | 53 | 3.4 | 4.03 | 12 | 1.04 | 40 | 7.1 | 0.6 | 366 | 1 | 1 | 4 | 49 | 876 | 8 | 10.5 | 136 | 7 | 1889 | 71 | 25 | 117 | 41
014E :851625:00:------:-- | 10:0022:000562 | 10:0022 | 21:0176 | 21:0176:000530 | 21:0176:000530:0001:0001:00 |  | 57.7769 | -63.2682 | NGR lake sediment grab sample | <177 micron (NGR) | 44 | 0102:s__02 | 562 | 4.13 | 421 | 1.4 | 0.93 | 104 | 29 | 59 | 101 | 4 | 4.1 | 14 | 0.89 | 46 | 7.8 | 0.55 | 318 | 1 | 0.79 | 3 | 56 | 1120 | 12 | 12.4 | 115 | 15 | 1574 | 75 | 32 | 151 | 44
014E :851626:00:------:-- | 10:0022:000563 | 10:0022 | 21:0176 | 21:0176:000531 | 21:0176:000531:0001:0001:00 |  | 57.7557 | -63.1217 | NGR lake sediment grab sample | <177 micron (NGR) | 44 | 0103:s__03 | 563 | 4.16 | 418 | 1.2 | 0.73 | 82 | 17 | 53 | 70 | 2.8 | 2.23 | 10 | 0.91 | 41 | 10.9 | 0.54 | 259 | 1 | 0.74 | 4 | 56 | 1043 | 3 | 10.7 | 104 | 6 | 1666 | 61 | 25 | 118 | 39
014E :851627:00:------:-- | 10:0022:000564 | 10:0022 | 21:0176 | 21:0176:000532 | 21:0176:000532:0001:0001:00 |  | 57.7294 | -63.1206 | NGR lake sediment grab sample | <177 micron (NGR) | 44 | 0104:s__04 | 564 | 7.34 | 865 | 1.4 | 1.6 | 85 | 55 | 67 | 78 | 3.7 | 4.01 | 17 | 2.26 | 41 | 16.3 | 1.02 | 768 | 5 | 1.74 | 6 | 65 | 810 | 11 | 14.3 | 232 | 5 | 2882 | 80 | 23 | 105 | 77
014E :851628:00:------:-- | 10:0022:000565 | 10:0022 | 21:0176 | 21:0176:000533 | 21:0176:000533:0001:0001:00 |  | 57.7077 | -62.8681 | NGR lake sediment grab sample | <177 micron (NGR) | 44 | 0105:s__05 | 565 | 6.04 | 675 | 0.8 | 1.49 | 75 | 20 | 68 | 46 | 2.5 | 3.48 | 18 | 1.71 | 34 | 11.6 | 1.03 | 470 | 1 | 1.39 | 4 | 41 | 498 | 5 | 12.8 | 217 | 15 | 2318 | 72 | 19 | 93 | 60
014E :851629:00:------:-- | 10:0022:000566 | 10:0022 | 21:0176 | 21:0176:000534 | 21:0176:000534:0001:0001:00 |  | 57.2654 | -62.976 | NGR lake sediment grab sample | <177 micron (NGR) | 44 | 0106:s__06 | 566 | 7.28 | 910 | 1.7 | 2.26 | 198 | 14 | 46 | 26 | 7.6 | 3.54 | 18 | 2.16 | 96 | 21.7 | 0.92 | 565 | 1 | 2.07 | 10 | 17 | 1236 | 8 | 14.1 | 255 | 5 | 3853 | 76 | 53 | 130 | 42
014E :851630:00:------:-- | 10:0022:000567 | 10:0022 | 21:0176 | 21:0176:000535 | 21:0176:000535:0001:0001:00 |  | 57.2544 | -62.9334 | NGR lake sediment grab sample | <177 micron (NGR) | 44 | 0107:s__07 | 567 | 5.9 | 782 | 1.7 | 1.69 | 328 | 24 | 36 | 27 | 12.2 | 6.94 | 24 | 1.67 | 128 | 19.4 | 0.64 | 2118 | 5 | 1.56 | 8 | 14 | 1723 | 6 | 12.6 | 185 | 27 | 3218 | 67 | 73 | 144 | 37
014E :851631:00:------:-- | 10:0022:000568 | 10:0022 | 21:0176 | 21:0176:000536 | 21:0176:000536:0001:0001:00 |  | 57.2356 | -62.8999 | NGR lake sediment grab sample | <177 micron (NGR) | 44 | 0108:s__08 | 568 | 6.49 | 1017 | 1.7 | 2.13 | 204 | 13 | 28 | 15 | 9.3 | 4.98 | 17 | 2.27 | 99 | 17.3 | 0.62 | 841 | 1 | 1.96 | 14 | 7 | 1382 | 16 | 13.7 | 217 | 1 | 4480 | 57 | 62 | 126 | 55
014E :851633:00:------:-- | 10:0022:000569 | 10:0022 | 21:0176 | 21:0176:000537 | 21:0176:000537:0001:0001:00 |  | 57.203 | -62.9044 | NGR lake sediment grab sample | <177 micron (NGR) | 44 | 0109:s__09 | 569 | 6.51 | 974 | 1.6 | 1.98 | 220 | 17 | 37 | 22 | 9 | 6.07 | 23 | 1.99 | 97 | 16.6 | 0.8 | 978 | 1 | 1.87 | 10 | 13 | 1673 | 19 | 14.5 | 226 | 21 | 3822 | 71 | 56 | 134 | 52
014E :851634:00:------:-- | 10:0022:000570 | 10:0022 | 21:0176 | 21:0176:000538 | 21:0176:000538:0001:0001:00 |  | 57.2063 | -62.8434 | NGR lake sediment grab sample | <177 micron (NGR) | 44 | 0110:s__10 | 570 | 6.32 | 976 | 1.6 | 2.02 | 222 | 17 | 39 | 19 | 9 | 5.66 | 15 | 2.06 | 94 | 17 | 0.74 | 4372 | 5 | 1.88 | 10 | 12 | 1695 | 9 | 14.1 | 225 | 11 | 3731 | 63 | 58 | 116 | 47
014E :851635:00:------:-- | 10:0022:000571 | 10:0022 | 21:0176 | 21:0176:000539 | 21:0176:000539:0001:0001:00 |  | 57.1765 | -62.8439 | NGR lake sediment grab sample | <177 micron (NGR) | 44 | 0111:s__11 | 571 | 5.77 | 869 | 1.4 | 1.82 | 205 | 8 | 27 | 19 | 9.2 | 4.32 | 15 | 1.77 | 108 | 15.2 | 0.56 | 541 | 1 | 1.7 | 10 | 8 | 1651 | 6 | 12.3 | 189 | 11 | 3272 | 52 | 63 | 115 | 47
014E :851636:00:------:-- | 10:0022:000572 | 10:0022 | 21:0176 | 21:0176:000540 | 21:0176:000540:0001:0001:00 |  | 57.1498 | -62.8457 | NGR lake sediment grab sample | <177 micron (NGR) | 44 | 0112:s__12 | 572 | 6.47 | 923 | 1.5 | 2.06 | 187 | 13 | 31 | 17 | 7.8 | 5.09 | 15 | 1.97 | 75 | 14.7 | 0.62 | 1968 | 4 | 2.01 | 11 | 10 | 1364 | 6 | 12.1 | 228 | 8 | 3664 | 56 | 50 | 97 | 59
014E :851637:00:------:-- | 10:0022:000573 | 10:0022 | 21:0176 | 21:0176:000541 | 21:0176:000541:0001:0001:00 |  | 57.1451 | -62.7837 | NGR lake sediment grab sample | <177 micron (NGR) | 44 | 0113:s__13 | 573 | 5.66 | 832 | 1.4 | 1.8 | 272 | 11 | 30 | 24 | 10 | 4.08 | 19 | 1.55 | 129 | 12.6 | 0.59 | 529 | 1 | 1.54 | 10 | 10 | 1523 | 16 | 13.7 | 194 | 15 | 3294 | 55 | 70 | 121 | 48
014E :851638:00:------:-- | 10:0022:000574 | 10:0022 | 21:0176 | 21:0176:000542 | 21:0176:000542:0001:0001:00 |  | 57.1116 | -62.7077 | NGR lake sediment grab sample | <177 micron (NGR) | 44 | 0114:s__14 | 574 | 7.92 | 975 | 1.3 | 3.1 | 117 | 12 | 39 | 16 | 5.1 | 4.44 | 16 | 1.89 | 54 | 15.1 | 0.81 | 1259 | 1 | 2.35 | 12 | 12 | 1264 | 6 | 14 | 312 | 3 | 4753 | 67 | 34 | 99 | 60
014E :851639:00:------:-- | 10:0022:000575 | 10:0022 | 21:0176 | 21:0176:000543 | 21:0176:000543:0001:0001:00 |  | 57.086 | -62.7163 | NGR lake sediment grab sample | <177 micron (NGR) | 44 | 0115:s__15 | 575 | 4.98 | 505 | 0.7 | 1.86 | 85 | 9 | 28 | 26 | 4 | 2.18 | 12 | 0.82 | 45 | 10.1 | 0.6 | 352 | 1 | 1.19 | 5 | 17 | 894 | 7 | 11.8 | 208 | 12 | 2442 | 45 | 29 | 102 | 30
014E :851640:00:------:-- | 10:0022:000576 | 10:0022 | 21:0176 | 21:0176:000544 | 21:0176:000544:0001:0001:00 |  | 57.0876 | -62.6751 | NGR lake sediment grab sample | <177 micron (NGR) | 44 | 0116:s__16 | 576 | 5.62 | 424 | 0.6 | 1.72 | 91 | 8 | 28 | 32 | 3.9 | 2.67 | 16 | 0.67 | 49 | 7.9 | 0.5 | 403 | 2 | 1.03 | 5 | 14 | 2470 | 12 | 11.3 | 176 | 13 | 2243 | 48 | 32 | 90 | 23
014E :851643:10:------:-- | 10:0022:000577 | 10:0022 | 21:0176 | 21:0176:000545 | 21:0176:000545:0001:0001:00 |  | 57.0685 | -62.6452 | NGR lake sediment grab sample | <177 micron (NGR) | 45 | 0071:ff__1 | 577 | 7.23 | 758 | 0.9 | 2.28 | 93 | 17 | 47 | 43 | 3.7 | 3.47 | 20 | 1.38 | 43 | 11 | 0.81 | 438 | 1 | 1.64 | 8 | 28 | 1445 | 1 | 14.9 | 253 | 4 | 3367 | 69 | 25 | 87 | 38
014E :851644:20:851643:10 | 10:0022:000578 | 10:0022 | 21:0176 | 21:0176:000545 | 21:0176:000545:0002:0001:00 |  | 57.0685 | -62.6452 | NGR lake sediment grab sample | <177 micron (NGR) | 45 | 0072:ff__1 | 578 | 7.28 | 789 | 1 | 2.33 | 92 | 16 | 46 | 40 | 4.1 | 3.2 | 22 | 1.45 | 42 | 10.9 | 0.87 | 438 | 1 | 1.69 | 7 | 30 | 1513 | 9 | 15 | 268 | 11 | 3560 | 70 | 24 | 91 | 40
014E :851645:00:------:-- | 10:0022:000579 | 10:0022 | 21:0176 | 21:0176:000546 | 21:0176:000546:0001:0001:00 |  | 57.0495 | -62.5854 | NGR lake sediment grab sample | <177 micron (NGR) | 45 | 0101:s__01 | 579 | 6.96 | 690 | 0.9 | 2.04 | 102 | 30 | 52 | 95 | 4.2 | 5.49 | 27 | 1.24 | 47 | 10.7 | 0.81 | 453 | 1 | 1.56 | 6 | 44 | 2198 | 10 | 14.4 | 257 | 17 | 3101 | 77 | 26 | 99 | 40
014E :851646:00:------:-- | 10:0022:000580 | 10:0022 | 21:0176 | 21:0176:000547 | 21:0176:000547:0001:0001:00 |  | 57.6942 | -62.5754 | NGR lake sediment grab sample | <177 micron (NGR) | 45 | 0102:s__02 | 580 | 3.3 | 392 | 0.6 | 0.94 | 81 | 11 | 54 | 25 | 1.8 | 2.04 | 11 | 0.71 | 37 | 9.7 | 0.56 | 261 | 1 | 0.73 | 4 | 31 | 590 | 9 | 8.5 | 111 | 4 | 1704 | 49 | 21 | 63 | 31
014E :851647:00:------:-- | 10:0022:000581 | 10:0022 | 21:0176 | 21:0176:000548 | 21:0176:000548:0001:0001:00 |  | 57.7431 | -62.6189 | NGR lake sediment grab sample | <177 micron (NGR) | 45 | 0103:s__03 | 581 | 7.09 | 752 | 1.1 | 2 | 63 | 16 | 100 | 31 | 3.5 | 4.51 | 17 | 1.91 | 37 | 15.2 | 1.22 | 811 | 1 | 1.91 | 6 | 37 | 676 | 12 | 15.1 | 242 | 6 | 2965 | 72 | 24 | 77 | 61
014E :851648:00:------:-- | 10:0022:000582 | 10:0022 | 21:0176 | 21:0176:000549 | 21:0176:000549:0001:0001:00 |  | 57.7936 | -62.5788 | NGR lake sediment grab sample | <177 micron (NGR) | 45 | 0104:s__04 | 582 | 6.39 | 757 | 1 | 1.81 | 66 | 13 | 59 | 24 | 2.6 | 2.74 | 23 | 1.88 | 34 | 16.1 | 0.98 | 456 | 1 | 1.75 | 6 | 30 | 495 | 11 | 12.1 | 219 | 11 | 2687 | 54 | 20 | 69 | 57
014E :851649:00:------:-- | 10:0022:000583 | 10:0022 | 21:0176 | 21:0176:000550 | 21:0176:000550:0001:0001:00 |  | 57.8282 | -62.5935 | NGR lake sediment grab sample | <177 micron (NGR) | 45 | 0105:s__05 | 583 | 4.52 | 485 | 0.7 | 1.22 | 76 | 26 | 108 | 78 | 2.4 | 3.09 | 16 | 1.02 | 57 | 19 | 1.03 | 398 | 5 | 0.93 | 7 | 64 | 596 | 9 | 13.7 | 136 | 11 | 2429 | 74 | 23 | 103 | 44
014E :851650:00:------:-- | 10:0022:000584 | 10:0022 | 21:0176 | 21:0176:000551 | 21:0176:000551:0001:0001:00 |  | 57.8635 | -62.5753 | NGR lake sediment grab sample | <177 micron (NGR) | 45 | 0106:s__06 | 584 | 4.82 | 458 | 0.8 | 1.27 | 84 | 16 | 100 | 77 | 3.7 | 4.18 | 14 | 1.02 | 48 | 15.9 | 0.96 | 406 | 3 | 0.99 | 3 | 54 | 1350 | 8 | 13.1 | 154 | 4 | 2598 | 84 | 22 | 109 | 43
014E :851651:00:------:-- | 10:0022:000585 | 10:0022 | 21:0176 | 21:0176:000552 | 21:0176:000552:0001:0001:00 |  | 57.896 | -62.5483 | NGR lake sediment grab sample | <177 micron (NGR) | 45 | 0107:s__07 | 585 | 4.58 | 448 | 0.8 | 1.17 | 95 | 24 | 89 | 206 | 4.7 | 3.8 | 10 | 0.94 | 76 | 18.5 | 0.79 | 420 | 8 | 0.88 | 3 | 120 | 1585 | 8 | 13.8 | 136 | 1 | 2303 | 80 | 29 | 177 | 48
014E :851652:00:------:-- | 10:0022:000586 | 10:0022 | 21:0176 | 21:0176:000553 | 21:0176:000553:0001:0001:00 |  | 57.9018 | -62.6028 | NGR lake sediment grab sample | <177 micron (NGR) | 45 | 0108:s__08 | 586 | 6.27 | 604 | 0.9 | 1.97 | 61 | 40 | 122 | 60 | 3.9 | 6.36 | 16 | 1.38 | 36 | 16.1 | 1.2 | 1287 | 5 | 1.61 | 3 | 69 | 856 | 14 | 14.6 | 235 | 1 | 2708 | 89 | 21 | 104 | 53
014E :851653:00:------:-- | 10:0022:000587 | 10:0022 | 21:0176 | 21:0176:000554 | 21:0176:000554:0001:0001:00 |  | 57.909 | -62.6121 | NGR lake sediment grab sample | <177 micron (NGR) | 45 | 0109:s__09 | 587 | 4.12 | 378 | 0.6 | 1.25 | 70 | 21 | 111 | 94 | 3.2 | 3.52 | 11 | 0.7 | 44 | 14 | 0.89 | 481 | 4 | 0.83 | 2 | 88 | 1408 | 4 | 12.1 | 129 | 1 | 2100 | 87 | 21 | 126 | 29
014E :851654:00:------:-- | 10:0022:000588 | 10:0022 | 21:0176 | 21:0176:000555 | 21:0176:000555:0001:0001:00 |  | 57.9141 | -62.5792 | NGR lake sediment grab sample | <177 micron (NGR) | 45 | 0110:s__10 | 588 | 3.54 | 296 | 0.6 | 1.14 | 58 | 22 | 91 | 65 | 2.8 | 2.85 | 8 | 0.63 | 41 | 11.9 | 0.72 | 418 | 4 | 0.73 | 2 | 62 | 725 | 4 | 10.5 | 119 | 1 | 1726 | 62 | 19 | 87 | 32
014E :851655:00:------:-- | 10:0022:000589 | 10:0022 | 21:0176 | 21:0176:000556 | 21:0176:000556:0001:0001:00 |  | 57.997 | -62.5905 | NGR lake sediment grab sample | <177 micron (NGR) | 45 | 0111:s__11 | 589 | 3.94 | 520 | 0.6 | 1.39 | 74 | 23 | 111 | 143 | 4.3 | 2.88 | 10 | 0.89 | 80 | 22.1 | 1.06 | 396 | 5 | 0.8 | 3 | 94 | 433 | 5 | 13.9 | 132 | 1 | 2293 | 64 | 24 | 114 | 37
014E :851656:00:------:-- | 10:0022:000590 | 10:0022 | 21:0176 | 21:0176:000557 | 21:0176:000557:0001:0001:00 |  | 57.9892 | -62.2263 | NGR lake sediment grab sample | <177 micron (NGR) | 45 | 0112:s__12 | 590 | 4.46 | 352 | 0.9 | 0.94 | 93 | 20 | 128 | 102 | 4 | 9.76 | 14 | 0.71 | 79 | 21.5 | 0.99 | 379 | 5 | 0.66 | 2 | 70 | 1923 | 16 | 9.6 | 122 | 5 | 2057 | 75 | 23 | 120 | 32
014E :851657:00:------:-- | 10:0022:000591 | 10:0022 | 21:0176 | 21:0176:000558 | 21:0176:000558:0001:0001:00 |  | 57.8496 | -62.032 | NGR lake sediment grab sample | <177 micron (NGR) | 45 | 0113:s__13 | 591 | 7.34 | 419 | 1.2 | 2.7 | 87 | 40 | 107 | 166 | 5.8 | 8.43 | 25 | 1.03 | 39 | 32.4 | 1.87 | 915 | 1 | 1.51 | 19 | 51 | 1192 | 12 | 30.6 | 238 | 1 | 8495 | 237 | 26 | 184 | 124
014E :851658:00:------:-- | 10:0022:000592 | 10:0022 | 21:0176 | 21:0176:000559 | 21:0176:000559:0001:0001:00 |  | 57.0603 | -62.78 | NGR lake sediment grab sample | <177 micron (NGR) | 45 | 0114:s__14 | 592 | 6.99 | 1002 | 1 | 2.62 | 82 | 17 | 31 | 21 | 4.4 | 3.47 | 19 | 1.72 | 45 | 11.1 | 0.73 | 471 | 1 | 1.96 | 10 | 16 | 767 | 10 | 13 | 306 | 1 | 4434 | 53 | 26 | 116 | 39
014E :851659:00:------:-- | 10:0022:000593 | 10:0022 | 21:0176 | 21:0176:000560 | 21:0176:000560:0001:0001:00 |  | 57.0823 | -62.7955 | NGR lake sediment grab sample | <177 micron (NGR) | 45 | 0115:s__15 | 593 | 5.57 | 671 | 0.8 | 2.07 | 81 | 12 | 32 | 21 | 4.6 | 2.98 | 13 | 1.06 | 47 | 10.4 | 0.61 | 360 | 1 | 1.43 | 5 | 15 | 857 | 26 | 11.8 | 237 | 1 | 2608 | 54 | 28 | 112 | 34
014E :851660:00:------:-- | 10:0022:000594 | 10:0022 | 21:0176 | 21:0176:000561 | 21:0176:000561:0001:0001:00 |  | 57.0912 | -62.8685 | NGR lake sediment grab sample | <177 micron (NGR) | 45 | 0116:s__16 | 594 | 6.94 | 1037 | 1.6 | 2.35 | 121 | 10 | 31 | 13 | 5.6 | 3.27 | 19 | 2.12 | 50 | 13.6 | 0.69 | 787 | 1 | 2.25 | 10 | 12 | 804 | 6 | 12 | 305 | 3 | 3518 | 53 | 31 | 103 | 61
014E :851662:10:------:-- | 10:0022:000595 | 10:0022 | 21:0176 | 21:0176:000562 | 21:0176:000562:0001:0001:00 |  | 57.0911 | -62.9259 | NGR lake sediment grab sample | <177 micron (NGR) | 46 | 0071:ff__1 | 595 | 5.8 | 953 | 1.4 | 1.66 | 158 | 8 | 26 | 19 | 6.4 | 2.82 | 15 | 2.02 | 79 | 12.5 | 0.52 | 463 | 1 | 1.73 | 8 | 11 | 878 | 8 | 9.9 | 238 | 1 | 2771 | 48 | 40 | 117 | 45
014E :851663:20:851662:10 | 10:0022:000596 | 10:0022 | 21:0176 | 21:0176:000562 | 21:0176:000562:0002:0001:00 |  | 57.0911 | -62.9259 | NGR lake sediment grab sample | <177 micron (NGR) | 46 | 0072:ff__1 | 596 | 5.49 | 964 | 1.6 | 1.67 | 182 | 12 | 38 | 28 | 7.1 | 4.24 | 9 | 1.42 | 115 | 12.3 | 0.59 | 541 | 3 | 1.6 | 8 | 15 | 1285 | 8 | 12.2 | 251 | 1 | 2993 | 59 | 62 | 156 | 50
014E :851664:00:------:-- | 10:0022:000597 | 10:0022 | 21:0176 | 21:0176:000563 | 21:0176:000563:0001:0001:00 |  | 57.0987 | -62.9739 | NGR lake sediment grab sample | <177 micron (NGR) | 46 | 0101:s__01 | 597 | 6.21 | 965 | 1.7 | 2.36 | 155 | 11 | 35 | 12 | 8.3 | 4.18 | 20 | 2 | 85 | 12.5 | 0.81 | 628 | 1 | 2 | 11 | 12 | 1110 | 8 | 13.7 | 290 | 1 | 3928 | 67 | 46 | 116 | 81
014E :851665:00:------:-- | 10:0022:000598 | 10:0022 | 21:0176 | 21:0176:000564 | 21:0176:000564:0001:0001:00 |  | 57.1216 | -62.975 | NGR lake sediment grab sample | <177 micron (NGR) | 46 | 0102:s__02 | 598 | 4.36 | 931 | 1.5 | 1.16 | 357 | 39 | 30 | 32 | 14.7 | 8.03 | 10 | 1.37 | 186 | 9.9 | 0.43 | 5965 | 2 | 1.04 | 6 | 18 | 1675 | 7 | 11 | 153 | 11 | 2434 | 57 | 92 | 222 | 35
014E :851666:00:------:-- | 10:0022:000599 | 10:0022 | 21:0176 | 21:0176:000565 | 21:0176:000565:0001:0001:00 |  | 57.1132 | -63.0362 | NGR lake sediment grab sample | <177 micron (NGR) | 46 | 0103:s__03 | 599 | 6.53 | 1034 | 2.1 | 2.18 | 312 | 17 | 36 | 30 | 15.7 | 4.56 | 22 | 2.09 | 156 | 16.5 | 0.8 | 874 | 1 | 1.89 | 12 | 13 | 1915 | 14 | 16 | 258 | 22 | 4277 | 69 | 87 | 199 | 71
014E :851667:00:------:-- | 10:0022:000600 | 10:0022 | 21:0176 | 21:0176:000566 | 21:0176:000566:0001:0001:00 |  | 57.0964 | -63.0863 | NGR lake sediment grab sample | <177 micron (NGR) | 46 | 0104:s__04 | 600 | 6.6 | 1013 | 1.8 | 2.42 | 172 | 13 | 38 | 12 | 8.7 | 4.79 | 20 | 2.09 | 87 | 14.7 | 0.85 | 899 | 1 | 2.08 | 12 | 12 | 1157 | 69 | 14.5 | 294 | 1 | 4461 | 71 | 48 | 108 | 82
014E :851668:00:------:-- | 10:0022:000601 | 10:0022 | 21:0176 | 21:0176:000567 | 21:0176:000567:0001:0001:00 |  | 57.0938 | -63.1625 | NGR lake sediment grab sample | <177 micron (NGR) | 46 | 0105:s__05 | 601 | 7.02 | 743 | 1.4 | 2.83 | 134 | 14 | 43 | 13 | 6.3 | 3.95 | 20 | 1.54 | 67 | 13.9 | 0.93 | 2540 | 2 | 2.4 | 7 | 16 | 1183 | 3 | 12.7 | 335 | 6 | 3216 | 73 | 35 | 88 | 79
014E :851669:00:------:-- | 10:0022:000602 | 10:0022 | 21:0176 | 21:0176:000568 | 21:0176:000568:0001:0001:00 |  | 57.0752 | -63.1909 | NGR lake sediment grab sample | <177 micron (NGR) | 46 | 0106:s__06 | 602 | 5.06 | 620 | 1.1 | 1.5 | 129 | 18 | 50 | 51 | 6 | 4.8 | 13 | 1.1 | 70 | 13 | 0.7 | 1495 | 2 | 1.28 | 6 | 20 | 1633 | 7 | 12.3 | 193 | 1 | 2726 | 83 | 35 | 118 | 43
014E :851670:00:------:-- | 10:0022:000603 | 10:0022 | 21:0176 | 21:0176:000569 | 21:0176:000569:0001:0001:00 |  | 57.1004 | -63.2054 | NGR lake sediment grab sample | <177 micron (NGR) | 46 | 0107:s__07 | 603 | 6.09 | 660 | 1.9 | 1.84 | 407 | 30 | 48 | 55 | 16.8 | 7.05 | 16 | 1.25 | 217 | 14.6 | 0.71 | 2123 | 3 | 1.47 | 7 | 20 | 1884 | 7 | 13.4 | 222 | 18 | 2886 | 80 | 105 | 243 | 49
014E :851671:00:------:-- | 10:0022:000604 | 10:0022 | 21:0176 | 21:0176:000570 | 21:0176:000570:0001:0001:00 |  | 57.0973 | -63.271 | NGR lake sediment grab sample | <177 micron (NGR) | 46 | 0108:s__08 | 604 | 5.98 | 856 | 2.7 | 1.82 | 343 | 12 | 38 | 40 | 17.6 | 4.48 | 24 | 1.72 | 202 | 22.5 | 0.82 | 694 | 3 | 1.54 | 12 | 14 | 1848 | 37 | 16.6 | 196 | 29 | 4068 | 70 | 108 | 149 | 52
014E :851672:00:------:-- | 10:0022:000605 | 10:0022 | 21:0176 | 21:0176:000571 | 21:0176:000571:0001:0001:00 |  | 57.0849 | -63.3985 | NGR lake sediment grab sample | <177 micron (NGR) | 46 | 0109:s__09 | 605 | 7.41 | 649 | 1.2 | 2.6 | 45 | 11 | 36 | 12 | 2.4 | 3.75 | 17 | 1.45 | 22 | 13.9 | 0.68 | 436 | 1 | 2.67 | 4 | 13 | 634 | 9 | 8.7 | 375 | 1 | 2011 | 51 | 11 | 52 | 46
014E :851674:00:------:-- | 10:0022:000606 | 10:0022 | 21:0176 | 21:0176:000572 | 21:0176:000572:0001:0001:00 |  | 57.1023 | -63.4578 | NGR lake sediment grab sample | <177 micron (NGR) | 46 | 0110:s__10 | 606 | 5.8 | 497 | 1 | 1.85 | 102 | 12 | 54 | 48 | 3.4 | 4.05 | 16 | 1.02 | 50 | 11.1 | 0.69 | 405 | 1 | 1.68 | 4 | 26 | 1487 | 5 | 10.8 | 247 | 2 | 2156 | 79 | 18 | 101 | 43
014E :851675:00:------:-- | 10:0022:000607 | 10:0022 | 21:0176 | 21:0176:000573 | 21:0176:000573:0001:0001:00 |  | 57.1255 | -63.4524 | NGR lake sediment grab sample | <177 micron (NGR) | 46 | 0111:s__11 | 607 | 6.98 | 592 | 1.2 | 2.68 | 65 | 10 | 51 | 17 | 3.3 | 3.09 | 16 | 1.27 | 34 | 13.8 | 0.88 | 468 | 1 | 2.44 | 5 | 18 | 750 | 1 | 11.6 | 332 | 1 | 2523 | 71 | 18 | 75 | 59
014E :851676:00:------:-- | 10:0022:000608 | 10:0022 | 21:0176 | 21:0176:000574 | 21:0176:000574:0001:0001:00 |  | 57.1079 | -63.4849 | NGR lake sediment grab sample | <177 micron (NGR) | 46 | 0112:s__12 | 608 | 5.78 | 499 | 1.1 | 1.97 | 81 | 10 | 51 | 42 | 3.5 | 4.11 | 15 | 1.01 | 41 | 11.2 | 0.72 | 386 | 1 | 1.76 | 4 | 26 | 1562 | 5 | 10.8 | 254 | 1 | 2167 | 78 | 17 | 92 | 44
014E :851677:00:------:-- | 10:0022:000609 | 10:0022 | 21:0176 | 21:0176:000575 | 21:0176:000575:0001:0001:00 |  | 57.091 | -63.4999 | NGR lake sediment grab sample | <177 micron (NGR) | 46 | 0113:s__13 | 609 | 6.6 | 553 | 1.1 | 2.44 | 84 | 10 | 49 | 25 | 3 | 3.43 | 18 | 1.18 | 42 | 13 | 0.78 | 433 | 1 | 2.15 | 5 | 19 | 1230 | 2 | 11 | 305 | 1 | 2304 | 72 | 16 | 72 | 50
014E :851678:00:------:-- | 10:0022:000610 | 10:0022 | 21:0176 | 21:0176:000576 | 21:0176:000576:0001:0001:00 |  | 57.0809 | -63.5635 | NGR lake sediment grab sample | <177 micron (NGR) | 46 | 0114:s__14 | 610 | 6.34 | 547 | 1.2 | 2.03 | 107 | 14 | 55 | 35 | 3.8 | 5.15 | 16 | 1.19 | 53 | 14.6 | 0.8 | 472 | 1 | 1.77 | 5 | 24 | 1184 | 2 | 11.6 | 261 | 1 | 2573 | 85 | 20 | 106 | 47
014E :851679:00:------:-- | 10:0022:000611 | 10:0022 | 21:0176 | 21:0176:000577 | 21:0176:000577:0001:0001:00 |  | 57.0972 | -63.5906 | NGR lake sediment grab sample | <177 micron (NGR) | 46 | 0115:s__15 | 611 | 5.53 | 481 | 1 | 1.93 | 74 | 13 | 55 | 35 | 2.9 | 4.86 | 13 | 0.96 | 39 | 12.4 | 0.71 | 446 | 1 | 1.6 | 5 | 23 | 1134 | 20 | 10.4 | 245 | 1 | 2326 | 80 | 16 | 98 | 48
014E :851680:00:------:-- | 10:0022:000612 | 10:0022 | 21:0176 | 21:0176:000578 | 21:0176:000578:0001:0001:00 |  | 57.1293 | -63.5649 | NGR lake sediment grab sample | <177 micron (NGR) | 46 | 0116:s__16 | 612 | 7.01 | 633 | 1.2 | 2.52 | 69 | 14 | 50 | 26 | 3.3 | 2.77 | 16 | 1.37 | 35 | 14.8 | 0.87 | 574 | 1 | 2.19 | 6 | 24 | 764 | 8 | 11.7 | 320 | 1 | 2685 | 70 | 15 | 76 | 61
014E :851682:10:------:-- | 10:0022:000613 | 10:0022 | 21:0176 | 21:0176:000579 | 21:0176:000579:0001:0001:00 |  | 57.1431 | -63.5159 | NGR lake sediment grab sample | <177 micron (NGR) | 47 | 0071:ff__1 | 613 | 5.47 | 525 | 1.2 | 2.02 | 98 | 12 | 43 | 48 | 5.8 | 3.07 | 12 | 1.05 | 59 | 12.7 | 0.74 | 429 | 2 | 1.65 | 5 | 23 | 862 | 9 | 13.4 | 249 | 1 | 2389 | 70 | 37 | 119 | 51
014E :851683:20:851682:10 | 10:0022:000614 | 10:0022 | 21:0176 | 21:0176:000579 | 21:0176:000579:0002:0001:00 |  | 57.1431 | -63.5159 | NGR lake sediment grab sample | <177 micron (NGR) | 47 | 0072:ff__1 | 614 | 7.28 | 734 | 1.3 | 2.85 | 78 | 18 | 53 | 37 | 4.2 | 3.05 | 18 | 1.59 | 41 | 16.3 | 1 | 531 | 2 | 2.38 | 7 | 28 | 840 | 3 | 13.3 | 345 | 1 | 3031 | 82 | 21 | 98 | 72
014E :851684:00:------:-- | 10:0022:000615 | 10:0022 | 21:0176 | 21:0176:000580 | 21:0176:000580:0001:0001:00 |  | 57.1573 | -63.5343 | NGR lake sediment grab sample | <177 micron (NGR) | 47 | 0101:s__01 | 615 | 5.63 | 555 | 1.4 | 2.19 | 125 | 12 | 50 | 32 | 7.7 | 2.7 | 15 | 1.07 | 74 | 14.5 | 0.83 | 512 | 1 | 1.69 | 6 | 24 | 1034 | 4 | 14 | 257 | 1 | 2697 | 70 | 48 | 103 | 62
014E :851685:00:------:-- | 10:0022:000616 | 10:0022 | 21:0176 | 21:0176:000581 | 21:0176:000581:0001:0001:00 |  | 57.2004 | -63.4729 | NGR lake sediment grab sample | <177 micron (NGR) | 47 | 0102:s__02 | 616 | 5.38 | 510 | 1.2 | 1.56 | 345 | 15 | 40 | 49 | 14.7 | 6.56 | 12 | 0.97 | 201 | 13 | 0.52 | 974 | 6 | 1.26 | 5 | 14 | 2196 | 9 | 11.2 | 190 | 15 | 2222 | 65 | 91 | 142 | 38
014E :851686:00:------:-- | 10:0022:000617 | 10:0022 | 21:0176 | 21:0176:000582 | 21:0176:000582:0001:0001:00 |  | 57.1743 | -63.4649 | NGR lake sediment grab sample | <177 micron (NGR) | 47 | 0103:s__03 | 617 | 6.29 | 595 | 1.2 | 2.41 | 116 | 27 | 54 | 34 | 5.8 | 6.15 | 16 | 1.21 | 69 | 15.7 | 0.9 | 613 | 1 | 1.95 | 6 | 22 | 1029 | 25 | 13.2 | 281 | 1 | 3045 | 83 | 30 | 104 | 63
014E :851687:00:------:-- | 10:0022:000618 | 10:0022 | 21:0176 | 21:0176:000583 | 21:0176:000583:0001:0001:00 |  | 57.1638 | -63.435 | NGR lake sediment grab sample | <177 micron (NGR) | 47 | 0104:s__04 | 618 | 6.34 | 607 | 1.2 | 2.47 | 109 | 14 | 48 | 21 | 4.8 | 3.17 | 16 | 1.22 | 61 | 15.8 | 0.85 | 592 | 1 | 2.06 | 7 | 19 | 874 | 17 | 12.6 | 296 | 1 | 3204 | 73 | 28 | 91 | 66
014E :851688:00:------:-- | 10:0022:000619 | 10:0022 | 21:0176 | 21:0176:000584 | 21:0176:000584:0001:0001:00 |  | 57.1956 | -63.4212 | NGR lake sediment grab sample | <177 micron (NGR) | 47 | 0105:s__05 | 619 | 5.94 | 670 | 1.5 | 2.02 | 335 | 9 | 30 | 30 | 13.1 | 2.51 | 15 | 1.38 | 210 | 15.7 | 0.56 | 430 | 2 | 1.78 | 9 | 15 | 1075 | 12 | 10.4 | 245 | 17 | 2614 | 48 | 77 | 101 | 50
014E :851690:00:------:-- | 10:0022:000620 | 10:0022 | 21:0176 | 21:0176:000585 | 21:0176:000585:0001:0001:00 |  | 57.2182 | -63.3439 | NGR lake sediment grab sample | <177 micron (NGR) | 47 | 0106:s__06 | 620 | 5.53 | 537 | 2.2 | 1.58 | 502 | 27 | 45 | 55 | 21.4 | 9.09 | 17 | 1.1 | 313 | 14.4 | 0.57 | 1126 | 11 | 1.3 | 5 | 15 | 2443 | 21 | 12.3 | 191 | 36 | 2471 | 70 | 126 | 148 | 39
014E :851691:00:------:-- | 10:0022:000621 | 10:0022 | 21:0176 | 21:0176:000586 | 21:0176:000586:0001:0001:00 |  | 57.2137 | -63.2763 | NGR lake sediment grab sample | <177 micron (NGR) | 47 | 0107:s__07 | 621 | 7.37 | 808 | 1.8 | 2.28 | 167 | 22 | 54 | 31 | 7.6 | 6.21 | 18 | 1.76 | 69 | 18.6 | 0.84 | 2764 | 3 | 2.14 | 7 | 19 | 1378 | 17 | 13.8 | 304 | 1 | 3249 | 86 | 45 | 113 | 65
014E :851692:00:------:-- | 10:0022:000622 | 10:0022 | 21:0176 | 21:0176:000587 | 21:0176:000587:0001:0001:00 |  | 57.2255 | -63.2016 | NGR lake sediment grab sample | <177 micron (NGR) | 47 | 0108:s__08 | 622 | 5.63 | 718 | 2.3 | 1.54 | 429 | 16 | 33 | 37 | 20.3 | 4.36 | 15 | 1.48 | 217 | 14.1 | 0.53 | 849 | 4 | 1.36 | 7 | 14 | 1857 | 8 | 13.3 | 193 | 11 | 2770 | 57 | 120 | 168 | 49
014E :851693:00:------:-- | 10:0022:000623 | 10:0022 | 21:0176 | 21:0176:000588 | 21:0176:000588:0001:0001:00 |  | 57.236 | -63.1533 | NGR lake sediment grab sample | <177 micron (NGR) | 47 | 0109:s__09 | 623 | 5.21 | 776 | 2 | 1.76 | 272 | 9 | 26 | 19 | 15.5 | 4.54 | 18 | 1.6 | 166 | 14.1 | 0.54 | 494 | 2 | 1.52 | 9 | 11 | 1180 | 26 | 12.5 | 208 | 16 | 3225 | 53 | 93 | 143 | 49
014E :851694:00:------:-- | 10:0022:000624 | 10:0022 | 21:0176 | 21:0176:000589 | 21:0176:000589:0001:0001:00 |  | 57.2529 | -63.0439 | NGR lake sediment grab sample | <177 micron (NGR) | 47 | 0110:s__10 | 624 | 6.31 | 921 | 1.6 | 2.03 | 184 | 9 | 37 | 15 | 8.4 | 3.98 | 17 | 2.01 | 98 | 13.1 | 0.67 | 512 | 1 | 1.91 | 10 | 12 | 1125 | 11 | 12.8 | 260 | 1 | 3615 | 66 | 51 | 90 | 57
014E :851695:00:------:-- | 10:0022:000625 | 10:0022 | 21:0176 | 21:0176:000590 | 21:0176:000590:0001:0001:00 |  | 57.263 | -63.0892 | NGR lake sediment grab sample | <177 micron (NGR) | 47 | 0111:s__11 | 625 | 4.6 | 722 | 2 | 1.22 | 324 | 8 | 25 | 29 | 15.4 | 6.52 | 13 | 1.45 | 177 | 8.6 | 0.36 | 372 | 3 | 1.16 | 8 | 9 | 1291 | 10 | 11.3 | 151 | 9 | 2736 | 52 | 97 | 197 | 37
014E :851696:00:------:-- | 10:0022:000626 | 10:0022 | 21:0176 | 21:0176:000591 | 21:0176:000591:0001:0001:00 |  | 57.2625 | -63.1547 | NGR lake sediment grab sample | <177 micron (NGR) | 47 | 0112:s__12 | 626 | 4.92 | 608 | 1.9 | 1.3 | 361 | 9 | 29 | 30 | 20.1 | 8.77 | 18 | 1.3 | 250 | 9.7 | 0.45 | 352 | 11 | 1.14 | 6 | 9 | 1283 | 14 | 10.9 | 159 | 22 | 2390 | 55 | 120 | 126 | 38
014E :851697:00:------:-- | 10:0022:000627 | 10:0022 | 21:0176 | 21:0176:000592 | 21:0176:000592:0001:0001:00 |  | 57.2409 | -63.218 | NGR lake sediment grab sample | <177 micron (NGR) | 47 | 0113:s__13 | 627 | 6.26 | 692 | 1.8 | 1.91 | 435 | 37 | 38 | 34 | 17.2 | 6.62 | 15 | 1.41 | 209 | 12 | 0.63 | 1640 | 4 | 1.7 | 7 | 14 | 1493 | 7 | 12.5 | 242 | 10 | 2846 | 65 | 102 | 140 | 55
014E :851698:00:------:-- | 10:0022:000628 | 10:0022 | 21:0176 | 21:0176:000593 | 21:0176:000593:0001:0001:00 |  | 57.2434 | -63.2713 | NGR lake sediment grab sample | <177 micron (NGR) | 47 | 0114:s__14 | 628 | 5.16 | 629 | 2.3 | 1.78 | 210 | 9 | 38 | 25 | 12.3 | 3.27 | 14 | 1.2 | 118 | 11 | 0.58 | 428 | 1 | 1.48 | 6 | 15 | 1102 | 23 | 12.1 | 218 | 5 | 2538 | 62 | 75 | 137 | 47
014E :851699:00:------:-- | 10:0022:000629 | 10:0022 | 21:0176 | 21:0176:000594 | 21:0176:000594:0001:0001:00 |  | 57.2407 | -63.3465 | NGR lake sediment grab sample | <177 micron (NGR) | 47 | 0115:s__15 | 629 | 4.57 | 369 | 2.8 | 1.29 | 453 | 12 | 38 | 62 | 19.3 | 5.39 | 14 | 0.7 | 291 | 10.1 | 0.41 | 387 | 18 | 0.96 | 4 | 18 | 1485 | 9 | 10.1 | 145 | 28 | 1711 | 56 | 118 | 151 | 35
014E :851700:00:------:-- | 10:0022:000630 | 10:0022 | 21:0176 | 21:0176:000595 | 21:0176:000595:0001:0001:00 |  | 57.2185 | -63.4005 | NGR lake sediment grab sample | <177 micron (NGR) | 47 | 0116:s__16 | 630 | 4.24 | 429 | 1.1 | 1.32 | 338 | 10 | 32 | 41 | 13.2 | 3.91 | 11 | 0.83 | 213 | 9.8 | 0.42 | 336 | 13 | 1.11 | 4 | 16 | 986 | 24 | 8.5 | 163 | 17 | 1674 | 51 | 83 | 128 | 33
014E :851702:00:------:-- | 10:0022:000631 | 10:0022 | 21:0176 | 21:0176:000596 | 21:0176:000596:0001:0001:00 |  | 57.2112 | -63.4318 | NGR lake sediment grab sample | <177 micron (NGR) | 48 | 0101:s__01 | 631 | 5.25 | 539 | 1.2 | 1.56 | 459 | 43 | 36 | 44 | 15.1 | 11.21 | 9 | 0.99 | 251 | 13.3 | 0.49 | 11068 | 11 | 1.3 | 5 | 16 | 1705 | 6 | 10.6 | 185 | 16 | 2292 | 58 | 96 | 167 | 41
014E :851703:10:------:-- | 10:0022:000632 | 10:0022 | 21:0176 | 21:0176:000597 | 21:0176:000597:0001:0001:00 |  | 57.2265 | -63.5005 | NGR lake sediment grab sample | <177 micron (NGR) | 48 | 0071:ff__1 | 632 | 4.07 | 328 | 1 | 1.14 | 250 | 8 | 33 | 56 | 12.3 | 3.2 | 9 | 0.59 | 155 | 8.2 | 0.38 | 418 | 3 | 0.87 | 3 | 13 | 2416 | 21 | 9.7 | 134 | 11 | 1448 | 45 | 75 | 154 | 26
014E :851704:20:851703:10 | 10:0022:000633 | 10:0022 | 21:0176 | 21:0176:000597 | 21:0176:000597:0002:0001:00 |  | 57.2265 | -63.5005 | NGR lake sediment grab sample | <177 micron (NGR) | 48 | 0072:ff__1 | 633 | 4.24 | 358 | 1 | 1.18 | 272 | 9 | 33 | 56 | 12.8 | 3.79 | 13 | 0.65 | 162 | 8.3 | 0.4 | 399 | 4 | 0.94 | 3 | 13 | 2286 | 5 | 10.1 | 145 | 20 | 1510 | 48 | 78 | 157 | 29
014E :851705:00:------:-- | 10:0022:000634 | 10:0022 | 21:0176 | 21:0176:000598 | 21:0176:000598:0001:0001:00 |  | 57.2072 | -63.5651 | NGR lake sediment grab sample | <177 micron (NGR) | 48 | 0102:s__02 | 634 | 6.4 | 580 | 1.1 | 2.37 | 94 | 18 | 49 | 48 | 4.2 | 4.24 | 15 | 1.25 | 52 | 12.9 | 0.75 | 572 | 3 | 1.98 | 5 | 25 | 1366 | 8 | 13.4 | 287 | 1 | 2415 | 79 | 26 | 154 | 60
014E :851706:00:------:-- | 10:0022:000635 | 10:0022 | 21:0176 | 21:0176:000599 | 21:0176:000599:0001:0001:00 |  | 57.2162 | -63.5885 | NGR lake sediment grab sample | <177 micron (NGR) | 48 | 0103:s__03 | 635 | 6.59 | 592 | 1.1 | 2.45 | 59 | 12 | 49 | 14 | 2.8 | 2.68 | 16 | 1.28 | 33 | 15.3 | 0.87 | 530 | 1 | 2.21 | 5 | 22 | 598 | 9 | 11.2 | 307 | 1 | 2812 | 56 | 14 | 67 | 74
014E :851708:00:------:-- | 10:0022:000636 | 10:0022 | 21:0176 | 21:0176:000600 | 21:0176:000600:0001:0001:00 |  | 57.2017 | -63.6192 | NGR lake sediment grab sample | <177 micron (NGR) | 48 | 0104:s__04 | 636 | 5.51 | 467 | 1 | 1.85 | 100 | 17 | 46 | 49 | 3.7 | 7.05 | 13 | 0.94 | 53 | 10.1 | 0.6 | 419 | 1 | 1.52 | 3 | 20 | 1333 | 2 | 10.8 | 222 | 1 | 1915 | 65 | 21 | 102 | 34
014E :851709:00:------:-- | 10:0022:000637 | 10:0022 | 21:0176 | 21:0176:000601 | 21:0176:000601:0001:0001:00 |  | 57.1461 | -63.6284 | NGR lake sediment grab sample | <177 micron (NGR) | 48 | 0105:s__05 | 637 | 4.04 | 354 | 1 | 1.3 | 56 | 8 | 37 | 33 | 3.1 | 2.11 | 11 | 0.7 | 69 | 9.7 | 0.54 | 244 | 1 | 1.11 | 4 | 19 | 487 | 5 | 7.3 | 170 | 1 | 1859 | 50 | 19 | 49 | 30
014E :851710:00:------:-- | 10:0022:000638 | 10:0022 | 21:0176 | 21:0176:000602 | 21:0176:000602:0001:0001:00 |  | 57.1232 | -63.6113 | NGR lake sediment grab sample | <177 micron (NGR) | 48 | 0106:s__06 | 638 | 5.24 | 412 | 1 | 1.82 | 122 | 12 | 48 | 44 | 4.2 | 3.27 | 17 | 0.9 | 85 | 12.5 | 0.69 | 386 | 1 | 1.64 | 4 | 25 | 653 | 3 | 10.7 | 240 | 12 | 2141 | 70 | 21 | 72 | 47
014E :851711:00:------:-- | 10:0022:000639 | 10:0022 | 21:0176 | 21:0176:000603 | 21:0176:000603:0001:0001:00 |  | 57.0993 | -63.6558 | NGR lake sediment grab sample | <177 micron (NGR) | 48 | 0107:s__07 | 639 | 6.58 | 602 | 1.1 | 2.24 | 79 | 10 | 40 | 37 | 3.1 | 2.27 | 17 | 1.36 | 53 | 15.8 | 0.7 | 371 | 2 | 2.25 | 5 | 22 | 595 | 1 | 9.6 | 310 | 1 | 2203 | 59 | 16 | 65 | 53
014E :851712:00:------:-- | 10:0022:000640 | 10:0022 | 21:0176 | 21:0176:000604 | 21:0176:000604:0001:0001:00 |  | 57.6592 | -62.6565 | NGR lake sediment grab sample | <177 micron (NGR) | 48 | 0108:s__08 | 640 | 6.04 | 713 | 1 | 1.32 | 86 | 12 | 62 | 24 | 4.7 | 3.71 | 20 | 1.83 | 40 | 11.9 | 0.95 | 485 | 1 | 1.4 | 5 | 20 | 693 | 8 | 12.7 | 214 | 15 | 2401 | 66 | 25 | 75 | 69
014E :851713:00:------:-- | 10:0022:000641 | 10:0022 | 21:0176 | 21:0176:000605 | 21:0176:000605:0001:0001:00 |  | 57.7174 | -62.6191 | NGR lake sediment grab sample | <177 micron (NGR) | 48 | 0109:s__09 | 641 | 6.22 | 840 | 1.3 | 1.84 | 114 | 13 | 76 | 24 | 5.8 | 3.69 | 20 | 1.89 | 54 | 16 | 0.97 | 517 | 1 | 1.67 | 9 | 36 | 875 | 12 | 13.6 | 237 | 3 | 3709 | 71 | 33 | 100 | 66
014E :851714:00:------:-- | 10:0022:000642 | 10:0022 | 21:0176 | 21:0176:000606 | 21:0176:000606:0001:0001:00 |  | 57.7758 | -62.6134 | NGR lake sediment grab sample | <177 micron (NGR) | 48 | 0110:s__10 | 642 | 6.75 | 871 | 1.9 | 1.99 | 77 | 14 | 76 | 16 | 5.7 | 3.92 | 21 | 2.05 | 34 | 12.6 | 1.1 | 637 | 1 | 1.9 | 8 | 33 | 455 | 27 | 15.9 | 247 | 11 | 3370 | 59 | 31 | 82 | 49
014E :851715:00:------:-- | 10:0022:000643 | 10:0022 | 21:0176 | 21:0176:000607 | 21:0176:000607:0001:0001:00 |  | 57.8096 | -62.6197 | NGR lake sediment grab sample | <177 micron (NGR) | 48 | 0111:s__11 | 643 | 6.89 | 760 | 1.1 | 2.09 | 80 | 19 | 122 | 54 | 4.1 | 4.24 | 20 | 1.73 | 45 | 16.8 | 1.35 | 601 | 1 | 1.88 | 6 | 63 | 981 | 14 | 14.3 | 261 | 1 | 3353 | 85 | 23 | 94 | 60
014E :851716:00:------:-- | 10:0022:000644 | 10:0022 | 21:0176 | 21:0176:000608 | 21:0176:000608:0001:0001:00 |  | 57.8396 | -62.6485 | NGR lake sediment grab sample | <177 micron (NGR) | 48 | 0112:s__12 | 644 | 4.58 | 389 | 0.6 | 1.49 | 60 | 18 | 106 | 86 | 3.6 | 2.71 | 14 | 0.74 | 42 | 12.4 | 1 | 482 | 1 | 1.05 | 3 | 74 | 900 | 16 | 13.1 | 159 | 10 | 2195 | 68 | 21 | 87 | 39
014E :851717:00:------:-- | 10:0022:000645 | 10:0022 | 21:0176 | 21:0176:000609 | 21:0176:000609:0001:0001:00 |  | 57.8679 | -62.6558 | NGR lake sediment grab sample | <177 micron (NGR) | 48 | 0113:s__13 | 645 | 4.88 | 383 | 0.7 | 1.54 | 61 | 36 | 167 | 132 | 3.1 | 4.64 | 15 | 0.72 | 45 | 18.3 | 1.49 | 615 | 3 | 1.03 | 4 | 132 | 1004 | 4 | 13.7 | 146 | 1 | 2973 | 96 | 19 | 111 | 30
014E :851718:00:------:-- | 10:0022:000646 | 10:0022 | 21:0176 | 21:0176:000610 | 21:0176:000610:0001:0001:00 |  | 57.8955 | -62.6894 | NGR lake sediment grab sample | <177 micron (NGR) | 48 | 0114:s__14 | 646 | 3.36 | 195 | 0.4 | 0.94 | 58 | 28 | 114 | 121 | 2.2 | 3.61 | 10 | 0.36 | 28 | 8.8 | 0.72 | 363 | 2 | 0.56 | 1 | 89 | 853 | 3 | 9.1 | 88 | 5 | 1573 | 65 | 13 | 84 | 16
014E :851719:00:------:-- | 10:0022:000647 | 10:0022 | 21:0176 | 21:0176:000611 | 21:0176:000611:0001:0001:00 |  | 57.924 | -62.7103 | NGR lake sediment grab sample | <177 micron (NGR) | 48 | 0115:s__15 | 647 | 4.38 | 374 | 0.6 | 1.42 | 67 | 20 | 93 | 118 | 2.8 | 3.01 | 10 | 0.66 | 47 | 8.9 | 0.81 | 393 | 1 | 1.05 | 2 | 83 | 565 | 9 | 10.9 | 158 | 1 | 1715 | 58 | 19 | 76 | 22
014E :851720:00:------:-- | 10:0022:000648 | 10:0022 | 21:0176 | 21:0176:000612 | 21:0176:000612:0001:0001:00 |  | 57.9588 | -62.7092 | NGR lake sediment grab sample | <177 micron (NGR) | 48 | 0116:s__16 | 648 | 6.71 | 590 | 0.9 | 2.28 | 73 | 30 | 176 | 65 | 3.2 | 5.08 | 21 | 1.35 | 36 | 20 | 1.86 | 751 | 1 | 1.78 | 4 | 95 | 851 | 8 | 15.6 | 249 | 9 | 3512 | 106 | 17 | 108 | 48
014E :851722:00:------:-- | 10:0022:000649 | 10:0022 | 21:0176 | 21:0176:000613 | 21:0176:000613:0001:0001:00 |  | 57.9658 | -62.6244 | NGR lake sediment grab sample | <177 micron (NGR) | 49 | 0101:s__01 | 649 | 5.93 | 665 | 0.8 | 1.8 | 75 | 26 | 165 | 175 | 3.2 | 4.53 | 16 | 1.39 | 59 | 21 | 1.6 | 604 | 1 | 1.34 | 4 | 125 | 421 | 5 | 17.3 | 205 | 3 | 3184 | 87 | 21 | 122 | 47
014E :851723:00:------:-- | 10:0022:000650 | 10:0022 | 21:0176 | 21:0176:000614 | 21:0176:000614:0001:0001:00 |  | 57.9946 | -62.8056 | NGR lake sediment grab sample | <177 micron (NGR) | 49 | 0102:s__02 | 650 | 5.77 | 650 | 0.8 | 1.51 | 79 | 20 | 110 | 51 | 3.4 | 3.52 | 17 | 1.42 | 44 | 17.9 | 1.33 | 500 | 1 | 1.25 | 4 | 67 | 458 | 2 | 14.3 | 192 | 10 | 2825 | 77 | 21 | 121 | 57
014E :851724:00:------:-- | 10:0022:000651 | 10:0022 | 21:0176 | 21:0176:000615 | 21:0176:000615:0001:0001:00 |  | 57.9902 | -62.6925 | NGR lake sediment grab sample | <177 micron (NGR) | 49 | 0103:s__03 | 651 | 5.51 | 591 | 0.8 | 1.6 | 64 | 35 | 93 | 136 | 2.9 | 3.93 | 14 | 1.34 | 47 | 15.1 | 1.12 | 630 | 4 | 1.35 | 3 | 97 | 440 | 3 | 13.9 | 194 | 2 | 2325 | 77 | 22 | 96 | 59
014E :851725:10:------:-- | 10:0022:000652 | 10:0022 | 21:0176 | 21:0176:000616 | 21:0176:000616:0001:0001:00 |  | 57.959 | -62.7612 | NGR lake sediment grab sample | <177 micron (NGR) | 49 | 0071:ff__1 | 652 | 5.15 | 476 | 0.7 | 1.23 | 93 | 30 | 119 | 151 | 3.4 | 4.45 | 15 | 0.9 | 60 | 16.3 | 1.08 | 460 | 2 | 0.94 | 3 | 104 | 1312 | 1 | 12.5 | 148 | 8 | 2452 | 90 | 20 | 91 | 31
014E :851727:20:851725:10 | 10:0022:000653 | 10:0022 | 21:0176 | 21:0176:000616 | 21:0176:000616:0002:0001:00 |  | 57.959 | -62.7612 | NGR lake sediment grab sample | <177 micron (NGR) | 49 | 0072:ff__1 | 653 | 4.78 | 410 | 0.7 | 1.16 | 82 | 35 | 128 | 124 | 3.8 | 5.88 | 13 | 0.77 | 55 | 15.3 | 1.09 | 419 | 2 | 0.87 | 3 | 105 | 1409 | 1 | 11.6 | 133 | 5 | 2446 | 87 | 18 | 91 | 29
014E :851728:00:------:-- | 10:0022:000654 | 10:0022 | 21:0176 | 21:0176:000617 | 21:0176:000617:0001:0001:00 |  | 57.9725 | -62.7866 | NGR lake sediment grab sample | <177 micron (NGR) | 49 | 0104:s__04 | 654 | 5.06 | 545 | 0.7 | 1.51 | 75 | 23 | 106 | 83 | 4.1 | 3.26 | 14 | 1.05 | 54 | 16.6 | 1.24 | 448 | 1 | 1.1 | 4 | 77 | 1005 | 6 | 13.4 | 197 | 8 | 2676 | 78 | 21 | 119 | 41
014E :851729:00:------:-- | 10:0022:000655 | 10:0022 | 21:0176 | 21:0176:000618 | 21:0176:000618:0001:0001:00 |  | 57.93 | -62.7876 | NGR lake sediment grab sample | <177 micron (NGR) | 49 | 0105:s__05 | 655 | 4.95 | 446 | 0.7 | 1.41 | 71 | 36 | 150 | 116 | 3.3 | 4.03 | 14 | 0.88 | 49 | 17.5 | 1.33 | 495 | 2 | 1.03 | 4 | 106 | 927 | 6 | 13.3 | 157 | 3 | 2764 | 96 | 17 | 101 | 39
014E :851730:00:------:-- | 10:0022:000656 | 10:0022 | 21:0176 | 21:0176:000619 | 21:0176:000619:0001:0001:00 |  | 57.9314 | -62.7653 | NGR lake sediment grab sample | <177 micron (NGR) | 49 | 0106:s__06 | 656 | 4.72 | 442 | 0.7 | 1.1 | 92 | 45 | 113 | 125 | 4.4 | 7.8 | 13 | 0.88 | 59 | 15.1 | 0.99 | 2109 | 2 | 0.89 | 3 | 84 | 2396 | 1 | 12.6 | 145 | 4 | 2278 | 82 | 22 | 112 | 37
014E :851731:00:------:-- | 10:0022:000657 | 10:0022 | 21:0176 | 21:0176:000620 | 21:0176:000620:0001:0001:00 |  | 57.885 | -62.7631 | NGR lake sediment grab sample | <177 micron (NGR) | 49 | 0107:s__07 | 657 | 7.51 | 682 | 1.1 | 2.31 | 91 | 42 | 139 | 77 | 4.4 | 6.63 | 23 | 1.62 | 46 | 23.3 | 1.92 | 1520 | 1 | 1.9 | 5 | 89 | 1176 | 2 | 17 | 275 | 10 | 4387 | 123 | 22 | 127 | 65
014E :851732:00:------:-- | 10:0022:000658 | 10:0022 | 21:0176 | 21:0176:000621 | 21:0176:000621:0001:0001:00 |  | 57.8517 | -62.6877 | NGR lake sediment grab sample | <177 micron (NGR) | 49 | 0108:s__08 | 658 | 5.59 | 536 | 0.8 | 1.23 | 85 | 48 | 172 | 240 | 4.6 | 5.42 | 16 | 1.1 | 56 | 20.9 | 1.38 | 485 | 9 | 1 | 4 | 162 | 2143 | 1 | 15.9 | 157 | 3 | 3058 | 112 | 25 | 131 | 44
014E :851733:00:------:-- | 10:0022:000659 | 10:0022 | 21:0176 | 21:0176:000622 | 21:0176:000622:0001:0001:00 |  | 57.8383 | -62.704 | NGR lake sediment grab sample | <177 micron (NGR) | 49 | 0109:s__09 | 659 | 6.03 | 639 | 1 | 1.38 | 91 | 41 | 92 | 115 | 4.7 | 6.06 | 15 | 1.45 | 55 | 16.5 | 1.08 | 3050 | 3 | 1.28 | 5 | 66 | 1175 | 5 | 14.3 | 200 | 5 | 2918 | 93 | 25 | 110 | 66
014E :851734:00:------:-- | 10:0022:000660 | 10:0022 | 21:0176 | 21:0176:000623 | 21:0176:000623:0001:0001:00 |  | 57.7825 | -62.6742 | NGR lake sediment grab sample | <177 micron (NGR) | 49 | 0110:s__10 | 660 | 6.62 | 953 | 1.6 | 1.95 | 113 | 12 | 45 | 27 | 6.9 | 3.46 | 19 | 2.13 | 72 | 13.3 | 0.83 | 483 | 1 | 1.9 | 9 | 22 | 727 | 9 | 12.9 | 258 | 10 | 3447 | 53 | 35 | 75 | 69
014E :851735:00:------:-- | 10:0022:000661 | 10:0022 | 21:0176 | 21:0176:000624 | 21:0176:000624:0001:0001:00 |  | 57.7458 | -63.0301 | NGR lake sediment grab sample | <177 micron (NGR) | 49 | 0111:s__11 | 661 | 7.02 | 815 | 1.3 | 1.69 | 79 | 15 | 56 | 69 | 3.8 | 3.67 | 19 | 1.87 | 41 | 12.4 | 0.96 | 469 | 1 | 1.73 | 7 | 40 | 811 | 5 | 12.4 | 249 | 6 | 3043 | 75 | 21 | 83 | 79
014E :851736:00:------:-- | 10:0022:000662 | 10:0022 | 21:0176 | 21:0176:000625 | 21:0176:000625:0001:0001:00 |  | 57.7604 | -63.0513 | NGR lake sediment grab sample | <177 micron (NGR) | 49 | 0112:s__12 | 662 | 5.63 | 580 | 1.3 | 1 | 117 | 21 | 65 | 173 | 4.8 | 2.45 | 14 | 1.34 | 62 | 13.8 | 0.74 | 281 | 1 | 1.08 | 5 | 85 | 1336 | 12 | 11.2 | 162 | 4 | 2526 | 75 | 28 | 116 | 50
014E :851737:00:------:-- | 10:0022:000663 | 10:0022 | 21:0176 | 21:0176:000626 | 21:0176:000626:0001:0001:00 |  | 57.7902 | -63.1309 | NGR lake sediment grab sample | <177 micron (NGR) | 49 | 0113:s__13 | 663 | 5.41 | 546 | 2.1 | 0.97 | 134 | 25 | 52 | 173 | 6.1 | 3.77 | 14 | 1.2 | 64 | 11.1 | 0.69 | 335 | 1 | 1.01 | 4 | 86 | 1166 | 3 | 13.7 | 151 | 13 | 2189 | 70 | 35 | 146 | 56
014E :851738:00:------:-- | 10:0022:000664 | 10:0022 | 21:0176 | 21:0176:000627 | 21:0176:000627:0001:0001:00 |  | 57.7908 | -63.2736 | NGR lake sediment grab sample | <177 micron (NGR) | 49 | 0114:s__14 | 664 | 7.35 | 961 | 1.3 | 1.8 | 78 | 19 | 50 | 24 | 3.6 | 3.2 | 18 | 2.28 | 40 | 11.5 | 0.96 | 456 | 1 | 1.95 | 6 | 36 | 537 | 6 | 12.2 | 267 | 3 | 2645 | 69 | 20 | 95 | 69
014E :851739:00:------:-- | 10:0022:000665 | 10:0022 | 21:0176 | 21:0176:000628 | 21:0176:000628:0001:0001:00 |  | 57.7971 | -63.3425 | NGR lake sediment grab sample | <177 micron (NGR) | 49 | 0115:s__15 | 665 | 6.95 | 809 | 1.7 | 1.79 | 99 | 23 | 45 | 46 | 4.9 | 3.78 | 15 | 1.85 | 54 | 10 | 0.88 | 461 | 1 | 1.75 | 6 | 41 | 665 | 5 | 12.6 | 239 | 5 | 2481 | 70 | 29 | 108 | 56
014E :851740:00:------:-- | 10:0022:000666 | 10:0022 | 21:0176 | 21:0176:000629 | 21:0176:000629:0001:0001:00 |  | 57.8342 | -63.4138 | NGR lake sediment grab sample | <177 micron (NGR) | 49 | 0116:s__16 | 666 | 6.97 | 921 | 1.3 | 1.97 | 79 | 13 | 43 | 21 | 4 | 3.31 | 20 | 2.08 | 43 | 9.8 | 0.93 | 525 | 1 | 1.98 | 7 | 21 | 530 | 5 | 12.5 | 268 | 12 | 3231 | 68 | 21 | 69 | 68
014E :851742:00:------:-- | 10:0022:000667 | 10:0022 | 21:0176 | 21:0176:000630 | 21:0176:000630:0001:0001:00 |  | 57.8377 | -63.4723 | NGR lake sediment grab sample | <177 micron (NGR) | 50 | 0101:s__01 | 667 | 6.88 | 849 | 1.3 | 1.77 | 82 | 15 | 49 | 59 | 4.6 | 3.33 | 16 | 2.06 | 39 | 12.5 | 0.9 | 593 | 1 | 1.77 | 8 | 39 | 905 | 4 | 13.7 | 235 | 4 | 3306 | 69 | 25 | 90 | 62
014E :851743:10:------:-- | 10:0022:000668 | 10:0022 | 21:0176 | 21:0176:000631 | 21:0176:000631:0001:0001:00 |  | 57.8439 | -63.5983 | NGR lake sediment grab sample | <177 micron (NGR) | 50 | 0071:ff__1 | 668 | 5.26 | 712 | 1.1 | 1.66 | 124 | 16 | 36 | 51 | 7.7 | 4.11 | 16 | 1.43 | 74 | 10.5 | 0.74 | 493 | 4 | 1.41 | 7 | 24 | 1024 | 4 | 17.5 | 196 | 10 | 2983 | 68 | 45 | 101 | 52
014E :851744:20:851743:10 | 10:0022:000669 | 10:0022 | 21:0176 | 21:0176:000631 | 21:0176:000631:0002:0001:00 |  | 57.8439 | -63.5983 | NGR lake sediment grab sample | <177 micron (NGR) | 50 | 0072:ff__1 | 669 | 1.84 | 265 | 0.4 | 0.59 | 46 | 5 | 14 | 21 | 2.7 | 1.36 | 5 | 0.43 | 29 | 3.6 | 0.25 | 179 | 1 | 0.51 | 2 | 8 | 354 | 3 | 6.8 | 76 | 1 | 1017 | 24 | 19 | 36 | 19
014E :851745:00:------:-- | 10:0022:000670 | 10:0022 | 21:0176 | 21:0176:000632 | 21:0176:000632:0001:0001:00 |  | 57.8802 | -63.7503 | NGR lake sediment grab sample | <177 micron (NGR) | 50 | 0102:s__02 | 670 | 5.9 | 863 | 1.2 | 1.8 | 136 | 18 | 44 | 57 | 5.4 | 3.33 | 15 | 1.67 | 72 | 10 | 0.79 | 1266 | 1 | 1.62 | 7 | 25 | 1669 | 5 | 14.2 | 259 | 9 | 2833 | 83 | 30 | 97 | 62
014E :851746:00:------:-- | 10:0022:000671 | 10:0022 | 21:0176 | 21:0176:000633 | 21:0176:000633:0001:0001:00 |  | 57.8666 | -63.8131 | NGR lake sediment grab sample | <177 micron (NGR) | 50 | 0103:s__03 | 671 | 6.48 | 750 | 1.2 | 1.47 | 183 | 20 | 65 | 89 | 4.6 | 4.6 | 21 | 1.57 | 100 | 24 | 1.17 | 512 | 2 | 1.36 | 8 | 45 | 1557 | 8 | 16.2 | 229 | 17 | 3834 | 109 | 24 | 135 | 39
014E :851748:00:------:-- | 10:0022:000672 | 10:0022 | 21:0176 | 21:0176:000634 | 21:0176:000634:0001:0001:00 |  | 57.8689 | -63.8732 | NGR lake sediment grab sample | <177 micron (NGR) | 50 | 0104:s__04 | 672 | 6.25 | 769 | 1.2 | 1.78 | 136 | 25 | 62 | 66 | 4 | 4.8 | 19 | 1.68 | 74 | 19.4 | 1.12 | 928 | 3 | 1.63 | 8 | 37 | 1212 | 8 | 14.3 | 264 | 8 | 3506 | 99 | 20 | 108 | 54
014E :851749:00:------:-- | 10:0022:000673 | 10:0022 | 21:0176 | 21:0176:000635 | 21:0176:000635:0001:0001:00 |  | 57.8902 | -63.8898 | NGR lake sediment grab sample | <177 micron (NGR) | 50 | 0105:s__05 | 673 | 7.21 | 843 | 1.4 | 2.05 | 145 | 19 | 75 | 69 | 4.1 | 4.53 | 23 | 1.87 | 76 | 23.4 | 1.4 | 560 | 2 | 1.84 | 10 | 42 | 1386 | 4 | 15.9 | 302 | 15 | 4354 | 113 | 19 | 115 | 52
014E :851750:00:------:-- | 10:0022:000674 | 10:0022 | 21:0176 | 21:0176:000636 | 21:0176:000636:0001:0001:00 |  | 57.878 | -63.9144 | NGR lake sediment grab sample | <177 micron (NGR) | 50 | 0106:s__06 | 674 | 6.58 | 807 | 1.4 | 1.89 | 155 | 26 | 68 | 78 | 4.7 | 7.2 | 19 | 1.75 | 94 | 19.4 | 1.17 | 489 | 5 | 1.69 | 8 | 42 | 1048 | 6 | 15.6 | 291 | 8 | 3608 | 109 | 26 | 136 | 46
014E :851751:00:------:-- | 10:0022:000675 | 10:0022 | 21:0176 | 21:0176:000637 | 21:0176:000637:0001:0001:00 |  | 57.8887 | -63.9616 | NGR lake sediment grab sample | <177 micron (NGR) | 50 | 0107:s__07 | 675 | 6.18 | 720 | 1.3 | 1.48 | 189 | 39 | 82 | 96 | 4.4 | 7.3 | 17 | 1.57 | 97 | 25.7 | 1.45 | 4717 | 1 | 1.32 | 9 | 52 | 2232 | 4 | 16.5 | 241 | 12 | 4101 | 103 | 22 | 130 | 43
014E :851752:00:------:-- | 10:0022:000676 | 10:0022 | 21:0176 | 21:0176:000638 | 21:0176:000638:0001:0001:00 |  | 57.9487 | -63.9579 | NGR lake sediment grab sample | <177 micron (NGR) | 50 | 0108:s__08 | 676 | 7.76 | 1031 | 1.9 | 2.72 | 160 | 31 | 81 | 68 | 5.1 | 4.36 | 22 | 2.15 | 82 | 16 | 1.51 | 705 | 1 | 2.36 | 11 | 45 | 1318 | 7 | 16 | 419 | 16 | 3884 | 97 | 26 | 106 | 79
014E :851753:00:------:-- | 10:0022:000677 | 10:0022 | 21:0176 | 21:0176:000639 | 21:0176:000639:0001:0001:00 |  | 57.9253 | -63.9007 | NGR lake sediment grab sample | <177 micron (NGR) | 50 | 0109:s__09 | 677 | 4.68 | 614 | 1.3 | 1.22 | 158 | 13 | 61 | 61 | 4.4 | 2.77 | 14 | 1.18 | 102 | 17.3 | 0.96 | 401 | 3 | 1 | 7 | 35 | 730 | 3 | 14.5 | 191 | 14 | 2855 | 82 | 26 | 113 | 43
014E :851754:00:------:-- | 10:0022:000678 | 10:0022 | 21:0176 | 21:0176:000640 | 21:0176:000640:0001:0001:00 |  | 57.9067 | -63.8509 | NGR lake sediment grab sample | <177 micron (NGR) | 50 | 0110:s__10 | 678 | 5.71 | 762 | 1.4 | 1.4 | 176 | 16 | 64 | 109 | 7 | 4.2 | 17 | 1.42 | 122 | 20.3 | 1.07 | 501 | 5 | 1.16 | 8 | 46 | 1479 | 3 | 20.3 | 202 | 12 | 3549 | 105 | 42 | 172 | 49
014E :851755:00:------:-- | 10:0022:000679 | 10:0022 | 21:0176 | 21:0176:000641 | 21:0176:000641:0001:0001:00 |  | 57.9006 | -63.809 | NGR lake sediment grab sample | <177 micron (NGR) | 50 | 0111:s__11 | 679 | 6.9 | 842 | 1.3 | 2.23 | 121 | 22 | 69 | 72 | 4 | 4.14 | 20 | 1.94 | 67 | 22.9 | 1.34 | 937 | 6 | 1.91 | 10 | 41 | 706 | 2 | 14.4 | 302 | 14 | 4267 | 101 | 18 | 103 | 66
014E :851756:00:------:-- | 10:0022:000680 | 10:0022 | 21:0176 | 21:0176:000642 | 21:0176:000642:0001:0001:00 |  | 57.8797 | -63.6503 | NGR lake sediment grab sample | <177 micron (NGR) | 50 | 0112:s__12 | 680 | 7.27 | 1067 | 1.4 | 2.08 | 167 | 33 | 52 | 54 | 7 | 6 | 20 | 2.01 | 88 | 12.6 | 1 | 3391 | 1 | 1.86 | 9 | 29 | 1579 | 3 | 18.4 | 263 | 12 | 3616 | 107 | 40 | 133 | 58
014E :851757:00:------:-- | 10:0022:000681 | 10:0022 | 21:0176 | 21:0176:000643 | 21:0176:000643:0001:0001:00 |  | 57.8692 | -63.5996 | NGR lake sediment grab sample | <177 micron (NGR) | 50 | 0113:s__13 | 681 | 6.61 | 988 | 1.3 | 1.85 | 136 | 27 | 54 | 46 | 6.2 | 7.8 | 21 | 1.85 | 68 | 12.1 | 0.99 | 1229 | 1 | 1.71 | 8 | 30 | 2609 | 6 | 16.9 | 234 | 7 | 3440 | 99 | 32 | 116 | 54
014E :851758:00:------:-- | 10:0022:000682 | 10:0022 | 21:0176 | 21:0176:000644 | 21:0176:000644:0001:0001:00 |  | 57.8706 | -63.4179 | NGR lake sediment grab sample | <177 micron (NGR) | 50 | 0114:s__14 | 682 | 6.13 | 720 | 1.8 | 1.48 | 106 | 37 | 50 | 70 | 5 | 3.42 | 17 | 1.7 | 56 | 11.7 | 0.84 | 555 | 1 | 1.42 | 6 | 58 | 840 | 4 | 13.3 | 191 | 10 | 2858 | 69 | 31 | 166 | 60
014E :851759:00:------:-- | 10:0022:000683 | 10:0022 | 21:0176 | 21:0176:000645 | 21:0176:000645:0001:0001:00 |  | 57.8527 | -63.3938 | NGR lake sediment grab sample | <177 micron (NGR) | 50 | 0115:s__15 | 683 | 3.49 | 399 | 1.3 | 0.75 | 80 | 45 | 39 | 56 | 3.5 | 3.06 | 7 | 0.81 | 40 | 7 | 0.42 | 256 | 1 | 0.68 | 3 | 60 | 545 | 1 | 8.5 | 103 | 4 | 1447 | 51 | 23 | 247 | 25
014E :851760:00:------:-- | 10:0022:000684 | 10:0022 | 21:0176 | 21:0176:000646 | 21:0176:000646:0001:0001:00 |  | 57.8349 | -63.2657 | NGR lake sediment grab sample | <177 micron (NGR) | 50 | 0116:s__16 | 684 | 3.78 | 451 | 1.1 | 0.91 | 89 | 19 | 49 | 111 | 4.6 | 2.53 | 11 | 0.88 | 45 | 8.8 | 0.54 | 258 | 1 | 0.77 | 3 | 77 | 858 | 4 | 11.3 | 127 | 12 | 1782 | 59 | 28 | 208 | 36
014E :851762:10:------:-- | 10:0022:000685 | 10:0022 | 21:0176 | 21:0176:000647 | 21:0176:000647:0001:0001:00 |  | 57.8153 | -63.1036 | NGR lake sediment grab sample | <177 micron (NGR) | 51 | 0071:ff__1 | 685 | 6.47 | 735 | 1.1 | 1.26 | 81 | 20 | 62 | 55 | 4.4 | 3.84 | 15 | 1.86 | 41 | 11.3 | 1.1 | 483 | 1 | 1.38 | 4 | 56 | 667 | 4 | 14.6 | 204 | 7 | 2233 | 70 | 25 | 94 | 78
014E :851763:20:851762:10 | 10:0022:000686 | 10:0022 | 21:0176 | 21:0176:000647 | 21:0176:000647:0002:0001:00 |  | 57.8153 | -63.1036 | NGR lake sediment grab sample | <177 micron (NGR) | 51 | 0072:ff__1 | 686 | 6.15 | 720 | 1.1 | 1.18 | 106 | 20 | 63 | 60 | 4.6 | 4.16 | 17 | 1.83 | 53 | 11.2 | 1.02 | 435 | 1 | 1.32 | 3 | 60 | 759 | 7 | 13.7 | 195 | 18 | 2039 | 69 | 25 | 94 | 67
014E :851764:00:------:-- | 10:0022:000687 | 10:0022 | 21:0176 | 21:0176:000648 | 21:0176:000648:0001:0001:00 |  | 57.7969 | -63.0732 | NGR lake sediment grab sample | <177 micron (NGR) | 51 | 0101:s__01 | 687 | 6.68 | 748 | 1.7 | 1.24 | 123 | 109 | 65 | 153 | 4.8 | 4.61 | 18 | 1.75 | 61 | 17.4 | 0.88 | 673 | 2 | 1.29 | 5 | 138 | 1008 | 5 | 13.3 | 195 | 11 | 2868 | 95 | 34 | 190 | 76
014E :851765:00:------:-- | 10:0022:000688 | 10:0022 | 21:0176 | 21:0176:000649 | 21:0176:000649:0001:0001:00 |  | 57.7759 | -63.0036 | NGR lake sediment grab sample | <177 micron (NGR) | 51 | 0102:s__02 | 688 | 6.44 | 687 | 1.7 | 1.04 | 126 | 48 | 82 | 142 | 5.2 | 4.17 | 18 | 1.61 | 61 | 17.9 | 0.91 | 378 | 3 | 1.08 | 5 | 111 | 1192 | 3 | 13.9 | 165 | 7 | 2831 | 103 | 31 | 184 | 62
014E :851766:00:------:-- | 10:0022:000689 | 10:0022 | 21:0176 | 21:0176:000650 | 21:0176:000650:0001:0001:00 |  | 57.743 | -62.9292 | NGR lake sediment grab sample | <177 micron (NGR) | 51 | 0103:s__03 | 689 | 4.55 | 519 | 1.1 | 0.87 | 87 | 44 | 67 | 122 | 4.4 | 2.59 | 11 | 1.11 | 45 | 12.3 | 0.7 | 277 | 5 | 0.81 | 3 | 122 | 895 | 5 | 12.1 | 141 | 4 | 2067 | 75 | 28 | 226 | 42
014E :851767:00:------:-- | 10:0022:000690 | 10:0022 | 21:0176 | 21:0176:000651 | 21:0176:000651:0001:0001:00 |  | 57.7479 | -62.8954 | NGR lake sediment grab sample | <177 micron (NGR) | 51 | 0104:s__04 | 690 | 4.54 | 550 | 0.8 | 1.02 | 90 | 19 | 73 | 53 | 3.9 | 2.47 | 13 | 1.13 | 44 | 13.1 | 0.82 | 252 | 1 | 0.9 | 4 | 49 | 642 | 2 | 11.4 | 155 | 8 | 2606 | 94 | 21 | 131 | 52
014E :851768:00:------:-- | 10:0022:000691 | 10:0022 | 21:0176 | 21:0176:000652 | 21:0176:000652:0001:0001:00 |  | 57.7261 | -62.8306 | NGR lake sediment grab sample | <177 micron (NGR) | 51 | 0105:s__05 | 691 | 4.46 | 534 | 0.9 | 0.83 | 87 | 47 | 70 | 79 | 4.3 | 9.3 | 14 | 0.97 | 44 | 13.9 | 0.63 | 949 | 3 | 0.74 | 3 | 70 | 1991 | 10 | 11 | 127 | 6 | 2225 | 86 | 21 | 136 | 41
014E :851769:00:------:-- | 10:0022:000692 | 10:0022 | 21:0176 | 21:0176:000653 | 21:0176:000653:0001:0001:00 |  | 57.8598 | -62.9927 | NGR lake sediment grab sample | <177 micron (NGR) | 51 | 0106:s__06 | 692 | 5.87 | 652 | 1.4 | 1.11 | 92 | 77 | 65 | 92 | 5.4 | 5.69 | 15 | 1.51 | 46 | 13.2 | 0.84 | 750 | 1 | 1.16 | 3 | 91 | 774 | 5 | 13.5 | 185 | 8 | 2174 | 74 | 29 | 180 | 57
014E :851770:00:------:-- | 10:0022:000693 | 10:0022 | 21:0176 | 21:0176:000654 | 21:0176:000654:0001:0001:00 |  | 57.8653 | -63.0308 | NGR lake sediment grab sample | <177 micron (NGR) | 51 | 0107:s__07 | 693 | 6.16 | 721 | 1.1 | 1.39 | 74 | 64 | 54 | 65 | 4.5 | 4.85 | 16 | 1.73 | 38 | 10.2 | 0.88 | 464 | 1 | 1.48 | 4 | 59 | 1052 | 4 | 13.4 | 218 | 9 | 1947 | 61 | 26 | 124 | 67
014E :851771:00:------:-- | 10:0022:000694 | 10:0022 | 21:0176 | 21:0176:000655 | 21:0176:000655:0001:0001:00 |  | 57.9123 | -63.1721 | NGR lake sediment grab sample | <177 micron (NGR) | 51 | 0108:s__08 | 694 | 5.12 | 557 | 1.1 | 0.83 | 96 | 17 | 60 | 117 | 4.5 | 3.15 | 13 | 1.32 | 49 | 15.2 | 0.65 | 276 | 4 | 0.92 | 4 | 62 | 1983 | 10 | 11.9 | 137 | 5 | 2245 | 74 | 28 | 127 | 45
014E :851772:00:------:-- | 10:0022:000695 | 10:0022 | 21:0176 | 21:0176:000656 | 21:0176:000656:0001:0001:00 |  | 57.9558 | -63.2837 | NGR lake sediment grab sample | <177 micron (NGR) | 51 | 0109:s__09 | 695 | 6.48 | 662 | 1.6 | 1.06 | 105 | 25 | 62 | 186 | 5.7 | 4.72 | 15 | 1.56 | 55 | 16.4 | 0.78 | 336 | 2 | 1.11 | 5 | 71 | 1097 | 13 | 12 | 168 | 6 | 2579 | 82 | 32 | 151 | 52
014E :851773:00:------:-- | 10:0022:000696 | 10:0022 | 21:0176 | 21:0176:000657 | 21:0176:000657:0001:0001:00 |  | 57.9792 | -63.5111 | NGR lake sediment grab sample | <177 micron (NGR) | 51 | 0110:s__10 | 696 | 5.92 | 787 | 2.6 | 1.35 | 94 | 44 | 76 | 106 | 4.6 | 4.03 | 17 | 1.71 | 48 | 16.5 | 0.95 | 372 | 2 | 1.37 | 5 | 175 | 563 | 5 | 13.5 | 250 | 12 | 2525 | 78 | 26 | 397 | 60
014E :851774:00:------:-- | 10:0022:000697 | 10:0022 | 21:0176 | 21:0176:000658 | 21:0176:000658:0001:0001:00 |  | 57.9803 | -63.5541 | NGR lake sediment grab sample | <177 micron (NGR) | 51 | 0111:s__11 | 697 | 4.83 | 660 | 1 | 1.04 | 94 | 12 | 65 | 89 | 4.5 | 3.24 | 12 | 1.23 | 51 | 13.2 | 0.8 | 562 | 3 | 0.92 | 7 | 49 | 2087 | 3 | 16 | 152 | 7 | 2854 | 89 | 27 | 130 | 40
014E :851775:00:------:-- | 10:0022:000698 | 10:0022 | 21:0176 | 21:0176:000659 | 21:0176:000659:0001:0001:00 |  | 57.9822 | -63.6394 | NGR lake sediment grab sample | <177 micron (NGR) | 51 | 0112:s__12 | 698 | 7.06 | 1032 | 1.5 | 1.97 | 124 | 26 | 69 | 47 | 5.7 | 4.55 | 20 | 1.82 | 66 | 15.5 | 1.2 | 517 | 1 | 1.68 | 9 | 40 | 800 | 3 | 18.9 | 274 | 8 | 3994 | 124 | 29 | 126 | 49
014E :851777:00:------:-- | 10:0022:000699 | 10:0022 | 21:0176 | 21:0176:000660 | 21:0176:000660:0001:0001:00 |  | 57.9952 | -63.7555 | NGR lake sediment grab sample | <177 micron (NGR) | 51 | 0113:s__13 | 699 | 6.54 | 1111 | 1.6 | 1.78 | 161 | 14 | 61 | 64 | 7 | 3.72 | 19 | 1.82 | 93 | 13.5 | 1.17 | 452 | 1 | 1.58 | 14 | 32 | 1039 | 6 | 18.9 | 284 | 7 | 3688 | 110 | 36 | 143 | 50
014E :851778:00:------:-- | 10:0022:000700 | 10:0022 | 21:0176 | 21:0176:000661 | 21:0176:000661:0001:0001:00 |  | 57.9853 | -63.7878 | NGR lake sediment grab sample | <177 micron (NGR) | 51 | 0114:s__14 | 700 | 6.64 | 988 | 1.5 | 2.55 | 110 | 21 | 60 | 45 | 5.5 | 3.67 | 17 | 1.93 | 62 | 11.9 | 1.32 | 670 | 2 | 2 | 9 | 29 | 802 | 4 | 16.4 | 347 | 7 | 3755 | 91 | 25 | 104 | 82
014E :851779:00:------:-- | 10:0022:000701 | 10:0022 | 21:0176 | 21:0176:000662 | 21:0176:000662:0001:0001:00 |  | 57.9881 | -63.9464 | NGR lake sediment grab sample | <177 micron (NGR) | 51 | 0115:s__15 | 701 | 5.75 | 298 | 1.1 | 0.63 | 164 | 13 | 27 | 164 | 7.5 | 2.54 | 7 | 0.51 | 71 | 6.3 | 0.44 | 206 | 10 | 0.58 | 3 | 29 | 1075 | 1 | 12.2 | 90 | 8 | 1246 | 40 | 36 | 72 | 22
014E :851780:00:------:-- | 10:0022:000702 | 10:0022 | 21:0176 | 21:0176:000663 | 21:0176:000663:0001:0001:00 |  | 57.9736 | -63.9747 | NGR lake sediment grab sample | <177 micron (NGR) | 51 | 0116:s__16 | 702 | 8.13 | 1012 | 2 | 1.89 | 178 | 33 | 79 | 107 | 5.1 | 6.06 | 24 | 2.33 | 92 | 36.8 | 1.72 | 1563 | 5 | 1.84 | 15 | 52 | 1003 | 42 | 18.5 | 287 | 13 | 5529 | 119 | 24 | 168 | 52
014E :851783:10:------:-- | 10:0022:000703 | 10:0022 | 21:0176 | 21:0176:000664 | 21:0176:000664:0001:0001:00 |  | 57.9743 | -63.9207 | NGR lake sediment grab sample | <177 micron (NGR) | 52 | 0071:ff__1 | 703 | 3.35 | 558 | 1.2 | 0.99 | 119 | 15 | 45 | 59 | 4.2 | 1.86 | 8 | 0.82 | 86 | 12 | 0.73 | 315 | 1 | 0.78 | 6 | 55 | 559 | 2 | 12.1 | 176 | 3 | 2249 | 47 | 25 | 216 | 25
014E :851784:20:851783:10 | 10:0022:000704 | 10:0022 | 21:0176 | 21:0176:000664 | 21:0176:000664:0002:0001:00 |  | 57.9743 | -63.9207 | NGR lake sediment grab sample | <177 micron (NGR) | 52 | 0072:ff__1 | 704 | 3.16 | 514 | 1.2 | 0.89 | 116 | 12 | 44 | 58 | 4.6 | 2.03 | 7 | 0.76 | 83 | 11.1 | 0.68 | 328 | 1 | 0.72 | 5 | 44 | 550 | 3 | 11.7 | 160 | 5 | 2067 | 48 | 24 | 191 | 23
014E :851785:00:------:-- | 10:0022:000705 | 10:0022 | 21:0176 | 21:0176:000665 | 21:0176:000665:0001:0001:00 |  | 57.9771 | -63.8352 | NGR lake sediment grab sample | <177 micron (NGR) | 52 | 0101:s__01 | 705 | 3.84 | 533 | 1 | 1.27 | 101 | 15 | 41 | 93 | 6.1 | 2.09 | 12 | 0.99 | 88 | 10.5 | 0.74 | 325 | 4 | 0.98 | 6 | 34 | 585 | 11 | 14.5 | 169 | 14 | 2271 | 71 | 38 | 131 | 45
014E :851786:00:------:-- | 10:0022:000706 | 10:0022 | 21:0176 | 21:0176:000666 | 21:0176:000666:0001:0001:00 |  | 57.9479 | -63.834 | NGR lake sediment grab sample | <177 micron (NGR) | 52 | 0102:s__02 | 706 | 7.08 | 1144 | 1.7 | 2.41 | 130 | 18 | 47 | 44 | 5.5 | 2.85 | 18 | 2.43 | 74 | 15.5 | 1.17 | 587 | 1 | 1.93 | 10 | 25 | 802 | 8 | 16.5 | 299 | 9 | 3697 | 80 | 31 | 134 | 76
014E :851787:00:------:-- | 10:0022:000707 | 10:0022 | 21:0176 | 21:0176:000667 | 21:0176:000667:0001:0001:00 |  | 57.9526 | -63.7735 | NGR lake sediment grab sample | <177 micron (NGR) | 52 | 0103:s__03 | 707 | 4.61 | 691 | 1 | 1.06 | 114 | 31 | 50 | 95 | 5.7 | 4.01 | 13 | 1.17 | 76 | 13.9 | 0.85 | 467 | 2 | 0.87 | 6 | 39 | 860 | 3 | 15.8 | 157 | 8 | 2374 | 84 | 32 | 163 | 30
014E :851788:00:------:-- | 10:0022:000708 | 10:0022 | 21:0176 | 21:0176:000668 | 21:0176:000668:0001:0001:00 |  | 57.9622 | -63.7358 | NGR lake sediment grab sample | <177 micron (NGR) | 52 | 0104:s__04 | 708 | 6.85 | 1038 | 1.5 | 2.17 | 152 | 20 | 75 | 50 | 6.5 | 6.47 | 23 | 1.95 | 78 | 13.5 | 1.25 | 594 | 1 | 1.79 | 8 | 29 | 1307 | 6 | 18.7 | 295 | 10 | 3835 | 142 | 33 | 129 | 54
014E :851789:00:------:-- | 10:0022:000709 | 10:0022 | 21:0176 | 21:0176:000669 | 21:0176:000669:0001:0001:00 |  | 57.9255 | -63.7025 | NGR lake sediment grab sample | <177 micron (NGR) | 52 | 0105:s__05 | 709 | 5.59 | 828 | 1.2 | 2.1 | 114 | 23 | 45 | 96 | 6.8 | 3.47 | 17 | 1.53 | 74 | 9.9 | 1.06 | 616 | 2 | 1.62 | 7 | 31 | 720 | 12 | 18.5 | 262 | 8 | 3328 | 88 | 40 | 138 | 64
014E :851790:00:------:-- | 10:0022:000710 | 10:0022 | 21:0176 | 21:0176:000670 | 21:0176:000670:0001:0001:00 |  | 57.9401 | -63.6621 | NGR lake sediment grab sample | <177 micron (NGR) | 52 | 0106:s__06 | 710 | 4.93 | 717 | 1 | 1.37 | 114 | 32 | 52 | 66 | 5.9 | 11.67 | 16 | 1.31 | 63 | 9.6 | 0.85 | 2243 | 2 | 1.14 | 5 | 31 | 3172 | 7 | 16.9 | 178 | 9 | 2729 | 98 | 35 | 116 | 39
014E :851791:00:------:-- | 10:0022:000711 | 10:0022 | 21:0176 | 21:0176:000671 | 21:0176:000671:0001:0001:00 |  | 57.9588 | -63.612 | NGR lake sediment grab sample | <177 micron (NGR) | 52 | 0107:s__07 | 711 | 6.4 | 927 | 1.2 | 1.82 | 124 | 30 | 62 | 82 | 6.2 | 6.27 | 17 | 1.8 | 70 | 14.4 | 1.14 | 3873 | 8 | 1.52 | 8 | 37 | 1808 | 7 | 19.6 | 233 | 12 | 3658 | 115 | 34 | 123 | 59
014E :851792:00:------:-- | 10:0022:000712 | 10:0022 | 21:0176 | 21:0176:000672 | 21:0176:000672:0001:0001:00 |  | 57.9354 | -63.535 | NGR lake sediment grab sample | <177 micron (NGR) | 52 | 0108:s__08 | 712 | 4.99 | 711 | 1 | 1.41 | 120 | 16 | 59 | 82 | 5.4 | 2.75 | 15 | 1.3 | 63 | 8.4 | 0.74 | 447 | 1 | 1.2 | 6 | 47 | 1286 | 13 | 15.5 | 192 | 15 | 2340 | 77 | 32 | 104 | 44
014E :851793:00:------:-- | 10:0022:000713 | 10:0022 | 21:0176 | 21:0176:000673 | 21:0176:000673:0001:0001:00 |  | 57.9175 | -63.5424 | NGR lake sediment grab sample | <177 micron (NGR) | 52 | 0109:s__09 | 713 | 4.67 | 694 | 0.9 | 1.46 | 112 | 11 | 56 | 70 | 4.6 | 4.11 | 12 | 1.22 | 61 | 7.4 | 0.74 | 439 | 5 | 1.18 | 6 | 34 | 1133 | 13 | 16 | 198 | 7 | 2388 | 85 | 30 | 101 | 44
014E :851794:00:------:-- | 10:0022:000714 | 10:0022 | 21:0176 | 21:0176:000674 | 21:0176:000674:0001:0001:00 |  | 57.9027 | -63.455 | NGR lake sediment grab sample | <177 micron (NGR) | 52 | 0110:s__10 | 714 | 4.85 | 559 | 1.8 | 1.04 | 117 | 106 | 52 | 93 | 5.2 | 4.47 | 12 | 1.24 | 67 | 11.9 | 0.64 | 462 | 2 | 0.93 | 4 | 93 | 857 | 5 | 12.6 | 146 | 7 | 2150 | 78 | 34 | 188 | 43
014E :851795:00:------:-- | 10:0022:000715 | 10:0022 | 21:0176 | 21:0176:000675 | 21:0176:000675:0001:0001:00 |  | 57.9447 | -63.4311 | NGR lake sediment grab sample | <177 micron (NGR) | 52 | 0111:s__11 | 715 | 6.48 | 597 | 1.3 | 1.28 | 86 | 48 | 67 | 122 | 5.5 | 5.96 | 15 | 1.51 | 47 | 12.7 | 0.96 | 612 | 2 | 1.1 | 4 | 62 | 758 | 4 | 15.9 | 156 | 11 | 2643 | 95 | 35 | 118 | 45
014E :851796:00:------:-- | 10:0022:000716 | 10:0022 | 21:0176 | 21:0176:000676 | 21:0176:000676:0001:0001:00 |  | 57.9145 | -63.4221 | NGR lake sediment grab sample | <177 micron (NGR) | 52 | 0112:s__12 | 716 | 8.44 | 465 | 2.7 | 0.77 | 117 | 49 | 41 | 314 | 5.5 | 1.95 | 10 | 1.07 | 50 | 13.6 | 0.52 | 229 | 1 | 0.8 | 4 | 148 | 791 | 1 | 13 | 115 | 5 | 1667 | 56 | 33 | 163 | 31
014E :851797:00:------:-- | 10:0022:000717 | 10:0022 | 21:0176 | 21:0176:000677 | 21:0176:000677:0001:0001:00 |  | 57.9201 | -63.368 | NGR lake sediment grab sample | <177 micron (NGR) | 52 | 0113:s__13 | 717 | 4.84 | 584 | 1.8 | 1.1 | 104 | 37 | 55 | 76 | 4.5 | 4.38 | 15 | 1.29 | 57 | 12.8 | 0.7 | 351 | 2 | 1.01 | 5 | 74 | 913 | 6 | 12.2 | 145 | 7 | 2433 | 81 | 31 | 203 | 40
014E :851798:00:------:-- | 10:0022:000718 | 10:0022 | 21:0176 | 21:0176:000678 | 21:0176:000678:0001:0001:00 |  | 57.8955 | -63.2718 | NGR lake sediment grab sample | <177 micron (NGR) | 52 | 0114:s__14 | 718 | 5.51 | 545 | 1.4 | 1.03 | 95 | 28 | 57 | 152 | 4.5 | 2.11 | 14 | 1.3 | 47 | 12.3 | 0.64 | 349 | 1 | 0.95 | 4 | 86 | 1282 | 32 | 11.7 | 143 | 11 | 1957 | 63 | 32 | 176 | 49
014E :851799:00:------:-- | 10:0022:000719 | 10:0022 | 21:0176 | 21:0176:000679 | 21:0176:000679:0001:0001:00 |  | 57.8913 | -63.1732 | NGR lake sediment grab sample | <177 micron (NGR) | 52 | 0115:s__15 | 719 | 6.13 | 675 | 0.8 | 1.18 | 73 | 19 | 63 | 37 | 3.3 | 3.16 | 15 | 1.89 | 34 | 11.9 | 0.9 | 439 | 1 | 1.36 | 4 | 41 | 378 | 17 | 13.5 | 185 | 7 | 1838 | 60 | 24 | 137 | 68
014E :851800:00:------:-- | 10:0022:000720 | 10:0022 | 21:0176 | 21:0176:000680 | 21:0176:000680:0001:0001:00 |  | 57.8384 | -63.0444 | NGR lake sediment grab sample | <177 micron (NGR) | 52 | 0116:s__16 | 720 | 5.75 | 442 | 2.7 | 0.91 | 127 | 208 | 52 | 407 | 6.7 | 7.56 | 13 | 1.03 | 59 | 11 | 0.55 | 534 | 8 | 0.8 | 3 | 350 | 3487 | 7 | 11.2 | 129 | 9 | 1666 | 65 | 46 | 389 | 42
014E :851802:00:------:-- | 10:0022:000721 | 10:0022 | 21:0176 | 21:0176:000681 | 21:0176:000681:0001:0001:00 |  | 57.8033 | -63.0077 | NGR lake sediment grab sample | <177 micron (NGR) | 53 | 0101:s__01 | 721 | 7.44 | 840 | 1.1 | 1.9 | 76 | 20 | 76 | 46 | 3.7 | 4.92 | 20 | 2.07 | 37 | 13.2 | 1.24 | 636 | 1 | 1.73 | 6 | 30 | 1003 | 13 | 15.7 | 278 | 10 | 4479 | 101 | 24 | 92 | 91
014E :851803:00:------:-- | 10:0022:000722 | 10:0022 | 21:0176 | 21:0176:000682 | 21:0176:000682:0001:0001:00 |  | 57.8053 | -62.9686 | NGR lake sediment grab sample | <177 micron (NGR) | 53 | 0102:s__02 | 722 | 7.08 | 828 | 1.3 | 1.4 | 97 | 45 | 78 | 110 | 4.5 | 5.19 | 20 | 2.06 | 46 | 15.2 | 1.13 | 782 | 3 | 1.44 | 5 | 92 | 1026 | 17 | 16.1 | 233 | 12 | 3083 | 99 | 27 | 140 | 85
014E :851804:00:------:-- | 10:0022:000723 | 10:0022 | 21:0176 | 21:0176:000683 | 21:0176:000683:0001:0001:00 |  | 57.6816 | -62.7076 | NGR lake sediment grab sample | <177 micron (NGR) | 53 | 0103:s__03 | 723 | 5.92 | 678 | 0.8 | 1.37 | 70 | 15 | 63 | 20 | 3.5 | 3.56 | 18 | 1.72 | 31 | 11.1 | 1.04 | 506 | 1 | 1.35 | 4 | 24 | 434 | 41 | 14.1 | 208 | 16 | 2148 | 66 | 22 | 81 | 64
014E :851805:00:------:-- | 10:0022:000724 | 10:0022 | 21:0176 | 21:0176:000684 | 21:0176:000684:0001:0001:00 |  | 57.6943 | -62.7195 | NGR lake sediment grab sample | <177 micron (NGR) | 53 | 0104:s__04 | 724 | 4.82 | 631 | 0.9 | 1.27 | 91 | 11 | 54 | 23 | 3.7 | 2.8 | 14 | 1.38 | 52 | 12.7 | 0.74 | 418 | 1 | 1.16 | 5 | 27 | 495 | 13 | 11.6 | 175 | 9 | 2363 | 55 | 28 | 91 | 56
014E :851806:00:------:-- | 10:0022:000725 | 10:0022 | 21:0176 | 21:0176:000685 | 21:0176:000685:0001:0001:00 |  | 57.7258 | -62.7209 | NGR lake sediment grab sample | <177 micron (NGR) | 53 | 0105:s__05 | 725 | 6.17 | 946 | 1.2 | 1.6 | 85 | 10 | 41 | 11 | 3.7 | 2.25 | 18 | 2.12 | 44 | 13.2 | 0.65 | 368 | 1 | 1.73 | 7 | 17 | 454 | 10 | 10 | 236 | 6 | 2369 | 43 | 25 | 64 | 42
014E :851807:00:------:-- | 10:0022:000726 | 10:0022 | 21:0176 | 21:0176:000686 | 21:0176:000686:0001:0001:00 |  | 57.7557 | -62.7322 | NGR lake sediment grab sample | <177 micron (NGR) | 53 | 0106:s__06 | 726 | 6.95 | 774 | 1.3 | 2.21 | 81 | 20 | 123 | 25 | 4.7 | 4.28 | 19 | 1.92 | 45 | 19 | 1.6 | 601 | 1 | 1.86 | 7 | 62 | 744 | 6 | 15.6 | 239 | 10 | 3609 | 85 | 29 | 97 | 59
014E :851809:00:------:-- | 10:0022:000727 | 10:0022 | 21:0176 | 21:0176:000687 | 21:0176:000687:0001:0001:00 |  | 57.7947 | -62.7864 | NGR lake sediment grab sample | <177 micron (NGR) | 53 | 0107:s__07 | 727 | 5.86 | 603 | 0.9 | 1.54 | 68 | 18 | 88 | 35 | 3.2 | 2.89 | 14 | 1.34 | 41 | 20.1 | 1.16 | 395 | 1 | 1.26 | 5 | 52 | 440 | 5 | 12.5 | 184 | 7 | 2749 | 70 | 17 | 98 | 45
014E :851810:10:------:-- | 10:0022:000728 | 10:0022 | 21:0176 | 21:0176:000688 | 21:0176:000688:0001:0001:00 |  | 57.829 | -62.7693 | NGR lake sediment grab sample | <177 micron (NGR) | 53 | 0071:ff__1 | 728 | 6.05 | 599 | 1 | 1.37 | 86 | 26 | 88 | 72 | 4.1 | 4.45 | 15 | 1.45 | 51 | 15.8 | 1 | 527 | 1 | 1.23 | 4 | 57 | 1426 | 3 | 15 | 183 | 15 | 2392 | 88 | 26 | 109 | 54
014E :851811:20:851810:10 | 10:0022:000729 | 10:0022 | 21:0176 | 21:0176:000688 | 21:0176:000688:0002:0001:00 |  | 57.829 | -62.7693 | NGR lake sediment grab sample | <177 micron (NGR) | 53 | 0072:ff__1 | 729 | 5.87 | 568 | 0.9 | 1.28 | 80 | 27 | 85 | 73 | 3.8 | 5.27 | 15 | 1.37 | 51 | 15 | 0.94 | 550 | 2 | 1.17 | 4 | 54 | 2018 | 3 | 14 | 171 | 8 | 2250 | 88 | 23 | 106 | 48
014E :851812:00:------:-- | 10:0022:000730 | 10:0022 | 21:0176 | 21:0176:000689 | 21:0176:000689:0001:0001:00 |  | 57.8588 | -62.7722 | NGR lake sediment grab sample | <177 micron (NGR) | 53 | 0108:s__08 | 730 | 4.64 | 426 | 0.7 | 1.27 | 71 | 28 | 118 | 97 | 3.6 | 3.86 | 13 | 0.88 | 53 | 17.4 | 1.17 | 419 | 2 | 0.93 | 3 | 88 | 960 | 4 | 13 | 135 | 8 | 2349 | 87 | 21 | 105 | 36
014E :851813:00:------:-- | 10:0022:000731 | 10:0022 | 21:0176 | 21:0176:000690 | 21:0176:000690:0001:0001:00 |  | 57.8553 | -62.8484 | NGR lake sediment grab sample | <177 micron (NGR) | 53 | 0109:s__09 | 731 | 4.4 | 484 | 0.7 | 1.25 | 85 | 17 | 68 | 80 | 3.6 | 2.58 | 12 | 1.01 | 63 | 14.3 | 0.79 | 325 | 2 | 0.93 | 3 | 55 | 894 | 16 | 12.4 | 140 | 4 | 2057 | 68 | 24 | 104 | 44
014E :851814:00:------:-- | 10:0022:000732 | 10:0022 | 21:0176 | 21:0176:000691 | 21:0176:000691:0001:0001:00 |  | 57.8783 | -62.8211 | NGR lake sediment grab sample | <177 micron (NGR) | 53 | 0110:s__10 | 732 | 4.97 | 486 | 0.8 | 1.57 | 66 | 24 | 150 | 62 | 3 | 3.9 | 14 | 1 | 48 | 18.5 | 1.56 | 490 | 1 | 1.14 | 4 | 102 | 924 | 6 | 13.5 | 170 | 7 | 2773 | 88 | 19 | 104 | 42
014E :851815:00:------:-- | 10:0022:000733 | 10:0022 | 21:0176 | 21:0176:000692 | 21:0176:000692:0001:0001:00 |  | 57.9026 | -62.8175 | NGR lake sediment grab sample | <177 micron (NGR) | 53 | 0111:s__11 | 733 | 4.14 | 442 | 0.7 | 0.83 | 72 | 20 | 89 | 100 | 3.4 | 3.28 | 10 | 0.86 | 46 | 14.3 | 0.77 | 408 | 2 | 0.61 | 3 | 73 | 1755 | 3 | 12.5 | 100 | 7 | 1916 | 80 | 20 | 94 | 34
014E :851816:00:------:-- | 10:0022:000734 | 10:0022 | 21:0176 | 21:0176:000693 | 21:0176:000693:0001:0001:00 |  | 57.9146 | -62.8566 | NGR lake sediment grab sample | <177 micron (NGR) | 53 | 0112:s__12 | 734 | 5.39 | 538 | 0.9 | 1.21 | 87 | 25 | 89 | 84 | 3.9 | 3.8 | 15 | 1.29 | 55 | 16.6 | 1 | 516 | 1 | 1.06 | 4 | 57 | 1671 | 3 | 13.8 | 157 | 14 | 2426 | 86 | 23 | 100 | 52
014E :851817:00:------:-- | 10:0022:000735 | 10:0022 | 21:0176 | 21:0176:000694 | 21:0176:000694:0001:0001:00 |  | 57.9384 | -62.9139 | NGR lake sediment grab sample | <177 micron (NGR) | 53 | 0113:s__13 | 735 | 5.98 | 649 | 0.8 | 1.58 | 59 | 13 | 69 | 32 | 2.9 | 3 | 13 | 1.58 | 34 | 12.8 | 1.01 | 459 | 1 | 1.41 | 4 | 29 | 453 | 4 | 13.8 | 201 | 5 | 2169 | 64 | 21 | 78 | 66
014E :851818:00:------:-- | 10:0022:000736 | 10:0022 | 21:0176 | 21:0176:000695 | 21:0176:000695:0001:0001:00 |  | 57.9573 | -62.8808 | NGR lake sediment grab sample | <177 micron (NGR) | 53 | 0114:s__14 | 736 | 7.18 | 828 | 1 | 1.8 | 97 | 18 | 83 | 79 | 4.1 | 3.62 | 19 | 2.03 | 48 | 14.9 | 1.29 | 553 | 2 | 1.68 | 6 | 48 | 649 | 7 | 15.3 | 243 | 18 | 3143 | 94 | 24 | 95 | 92
014E :851819:00:------:-- | 10:0022:000737 | 10:0022 | 21:0176 | 21:0176:000696 | 21:0176:000696:0001:0001:00 |  | 57.9664 | -62.9357 | NGR lake sediment grab sample | <177 micron (NGR) | 53 | 0115:s__15 | 737 | 6.11 | 646 | 0.9 | 1.25 | 88 | 32 | 93 | 85 | 3.9 | 8.63 | 18 | 1.59 | 49 | 15.5 | 1 | 1126 | 3 | 1.13 | 3 | 54 | 2400 | 11 | 14.3 | 179 | 10 | 2462 | 101 | 25 | 127 | 63
014E :851820:00:------:-- | 10:0022:000738 | 10:0022 | 21:0176 | 21:0176:000697 | 21:0176:000697:0001:0001:00 |  | 57.9925 | -62.9571 | NGR lake sediment grab sample | <177 micron (NGR) | 53 | 0116:s__16 | 738 | 5.23 | 607 | 0.7 | 1.24 | 79 | 15 | 74 | 55 | 3.1 | 3.11 | 13 | 1.4 | 41 | 16.3 | 1.03 | 411 | 1 | 1.05 | 4 | 46 | 502 | 3 | 12.9 | 168 | 7 | 2197 | 74 | 21 | 93 | 54
014E :851822:10:------:-- | 10:0022:000739 | 10:0022 | 21:0176 | 21:0176:000698 | 21:0176:000698:0001:0001:00 |  | 57.9519 | -63.107 | NGR lake sediment grab sample | <177 micron (NGR) | 54 | 0071:ff__1 | 739 | 6.69 | 738 | 1 | 0.97 | 105 | 75 | 75 | 135 | 3.4 | 4.64 | 19 | 2.06 | 49 | 17.1 | 0.94 | 512 | 1 | 1.19 | 3 | 76 | 604 | 8 | 12.6 | 176 | 14 | 2232 | 89 | 25 | 149 | 67
014E :851823:20:851822:10 | 10:0022:000740 | 10:0022 | 21:0176 | 21:0176:000698 | 21:0176:000698:0002:0001:00 |  | 57.9519 | -63.107 | NGR lake sediment grab sample | <177 micron (NGR) | 54 | 0072:ff__1 | 740 | 6.78 | 737 | 1.1 | 0.99 | 101 | 83 | 76 | 141 | 3.8 | 4.51 | 17 | 2.07 | 52 | 18.1 | 0.95 | 544 | 1 | 1.2 | 3 | 86 | 613 | 11 | 12.5 | 175 | 11 | 2291 | 89 | 26 | 156 | 66
014E :851824:00:------:-- | 10:0022:000741 | 10:0022 | 21:0176 | 21:0176:000699 | 21:0176:000699:0001:0001:00 |  | 57.935 | -63.1263 | NGR lake sediment grab sample | <177 micron (NGR) | 54 | 0101:s__01 | 741 | 6.53 | 708 | 1.1 | 1.09 | 93 | 22 | 70 | 113 | 3.4 | 3.66 | 19 | 1.94 | 46 | 15.3 | 0.96 | 404 | 1 | 1.24 | 3 | 67 | 666 | 8 | 12.9 | 180 | 16 | 1984 | 77 | 25 | 152 | 74
014E :851825:00:------:-- | 10:0022:000742 | 10:0022 | 21:0176 | 21:0176:000700 | 21:0176:000700:0001:0001:00 |  | 57.9305 | -63.0795 | NGR lake sediment grab sample | <177 micron (NGR) | 54 | 0102:s__02 | 742 | 6.88 | 783 | 1 | 0.96 | 92 | 45 | 82 | 130 | 3.6 | 11.96 | 21 | 2.14 | 47 | 15.7 | 0.95 | 370 | 2 | 1.26 | 1 | 77 | 1114 | 7 | 13.5 | 190 | 12 | 2012 | 92 | 24 | 162 | 72
014E :851826:00:------:-- | 10:0022:000743 | 10:0022 | 21:0176 | 21:0176:000701 | 21:0176:000701:0001:0001:00 |  | 57.9218 | -63.0154 | NGR lake sediment grab sample | <177 micron (NGR) | 54 | 0103:s__03 | 743 | 7.44 | 825 | 0.9 | 1.6 | 91 | 21 | 78 | 59 | 3.9 | 4.74 | 22 | 2.17 | 41 | 14 | 1.36 | 724 | 1 | 1.63 | 5 | 49 | 892 | 23 | 17 | 241 | 19 | 2617 | 90 | 25 | 118 | 94
014E :851827:00:------:-- | 10:0022:000744 | 10:0022 | 21:0176 | 21:0176:000702 | 21:0176:000702:0001:0001:00 |  | 57.9067 | -62.9676 | NGR lake sediment grab sample | <177 micron (NGR) | 54 | 0104:s__04 | 744 | 6.82 | 753 | 0.9 | 1.5 | 56 | 12 | 61 | 19 | 2.2 | 3.3 | 15 | 1.98 | 30 | 11.8 | 1.01 | 487 | 1 | 1.58 | 3 | 19 | 477 | 18 | 13.3 | 221 | 1 | 1845 | 60 | 21 | 70 | 63
014E :851828:00:------:-- | 10:0022:000745 | 10:0022 | 21:0176 | 21:0176:000703 | 21:0176:000703:0001:0001:00 |  | 57.9084 | -62.9235 | NGR lake sediment grab sample | <177 micron (NGR) | 54 | 0105:s__05 | 745 | 5.76 | 640 | 0.9 | 1.17 | 86 | 23 | 83 | 54 | 3 | 3.51 | 15 | 1.62 | 42 | 15.4 | 1.07 | 474 | 1 | 1.13 | 4 | 49 | 1229 | 6 | 13.5 | 171 | 12 | 2394 | 88 | 21 | 112 | 62
014E :851829:00:------:-- | 10:0022:000746 | 10:0022 | 21:0176 | 21:0176:000704 | 21:0176:000704:0001:0001:00 |  | 57.8837 | -62.9065 | NGR lake sediment grab sample | <177 micron (NGR) | 54 | 0106:s__06 | 746 | 7.75 | 877 | 1.1 | 1.77 | 96 | 25 | 87 | 69 | 3.1 | 4.56 | 21 | 2.31 | 42 | 16.8 | 1.32 | 765 | 1 | 1.81 | 5 | 43 | 804 | 73 | 16.5 | 253 | 13 | 2835 | 96 | 23 | 102 | 99
014E :851831:00:------:-- | 10:0022:000747 | 10:0022 | 21:0176 | 21:0176:000705 | 21:0176:000705:0001:0001:00 |  | 57.8668 | -62.9575 | NGR lake sediment grab sample | <177 micron (NGR) | 54 | 0107:s__07 | 747 | 5.46 | 603 | 0.9 | 1.16 | 74 | 20 | 70 | 58 | 3 | 4.39 | 15 | 1.53 | 37 | 12.7 | 0.93 | 402 | 5 | 1.13 | 5 | 30 | 630 | 5 | 13.6 | 169 | 9 | 2221 | 83 | 22 | 94 | 58
014E :851832:00:------:-- | 10:0022:000748 | 10:0022 | 21:0176 | 21:0176:000706 | 21:0176:000706:0001:0001:00 |  | 57.8219 | -62.9247 | NGR lake sediment grab sample | <177 micron (NGR) | 54 | 0108:s__08 | 748 | 7.33 | 767 | 1 | 2.04 | 69 | 22 | 73 | 47 | 3.2 | 4.62 | 18 | 1.91 | 33 | 12.1 | 1.27 | 632 | 1 | 1.85 | 6 | 45 | 503 | 4 | 16.3 | 257 | 11 | 3089 | 81 | 25 | 110 | 93
014E :851833:00:------:-- | 10:0022:000749 | 10:0022 | 21:0176 | 21:0176:000707 | 21:0176:000707:0001:0001:00 |  | 57.782 | -62.9168 | NGR lake sediment grab sample | <177 micron (NGR) | 54 | 0109:s__09 | 749 | 6.89 | 751 | 1.3 | 1.61 | 85 | 45 | 74 | 76 | 3.1 | 3.44 | 16 | 1.84 | 43 | 15.9 | 1.06 | 467 | 1 | 1.55 | 7 | 94 | 573 | 6 | 15 | 228 | 7 | 2569 | 86 | 25 | 191 | 67
014E :851834:00:------:-- | 10:0022:000750 | 10:0022 | 21:0176 | 21:0176:000708 | 21:0176:000708:0001:0001:00 |  | 57.7847 | -62.8576 | NGR lake sediment grab sample | <177 micron (NGR) | 54 | 0110:s__10 | 750 | 5.77 | 648 | 0.9 | 1.66 | 77 | 19 | 72 | 33 | 2.5 | 3.17 | 17 | 1.55 | 35 | 15.3 | 1.1 | 456 | 1 | 1.36 | 4 | 45 | 502 | 17 | 13.1 | 206 | 14 | 2647 | 72 | 18 | 108 | 67
014E :851835:00:------:-- | 10:0022:000751 | 10:0022 | 21:0176 | 21:0176:000709 | 21:0176:000709:0001:0001:00 |  | 57.771 | -62.8544 | NGR lake sediment grab sample | <177 micron (NGR) | 54 | 0111:s__11 | 751 | 5.77 | 659 | 0.8 | 1.64 | 64 | 15 | 59 | 32 | 1.8 | 2.81 | 16 | 1.56 | 33 | 13.7 | 0.92 | 412 | 1 | 1.42 | 5 | 39 | 424 | 9 | 11.8 | 212 | 5 | 2235 | 56 | 18 | 79 | 52
014E :851836:00:------:-- | 10:0022:000752 | 10:0022 | 21:0176 | 21:0176:000710 | 21:0176:000710:0001:0001:00 |  | 57.6779 | -62.7487 | NGR lake sediment grab sample | <177 micron (NGR) | 54 | 0112:s__12 | 752 | 5.72 | 835 | 1.6 | 1.27 | 280 | 8 | 18 | 21 | 10.6 | 3.69 | 15 | 1.9 | 124 | 14.9 | 0.36 | 452 | 2 | 1.21 | 10 | 6 | 1842 | 8 | 11 | 157 | 11 | 2803 | 41 | 71 | 134 | 38
014E :851837:00:------:-- | 10:0022:000753 | 10:0022 | 21:0176 | 21:0176:000711 | 21:0176:000711:0001:0001:00 |  | 57.2243 | -62.9688 | NGR lake sediment grab sample | <177 micron (NGR) | 54 | 0113:s__13 | 753 | 5.07 | 612 | 0.9 | 1.43 | 84 | 24 | 82 | 45 | 3.2 | 3.6 | 16 | 1.58 | 38 | 13.3 | 1.15 | 541 | 1 | 1.25 | 4 | 45 | 719 | 37 | 14 | 180 | 19 | 2480 | 77 | 23 | 146 | 61
014E :851838:00:------:-- | 10:0022:000754 | 10:0022 | 21:0176 | 21:0176:000712 | 21:0176:000712:0001:0001:00 |  | 57.2223 | -63.0426 | NGR lake sediment grab sample | <177 micron (NGR) | 54 | 0114:s__14 | 754 | 4.93 | 713 | 1.5 | 1.3 | 320 | 23 | 25 | 30 | 12.9 | 7.46 | 14 | 1.53 | 158 | 12.4 | 0.46 | 1713 | 2 | 1.36 | 9 | 9 | 2033 | 8 | 12.8 | 154 | 14 | 2977 | 54 | 89 | 156 | 39
014E :851839:00:------:-- | 10:0022:000755 | 10:0022 | 21:0176 | 21:0176:000713 | 21:0176:000713:0001:0001:00 |  | 57.2104 | -63.0808 | NGR lake sediment grab sample | <177 micron (NGR) | 54 | 0115:s__15 | 755 | 6.69 | 977 | 1.8 | 2.2 | 170 | 9 | 29 | 13 | 8.3 | 2.94 | 19 | 2.32 | 88 | 13 | 0.67 | 505 | 1 | 2.06 | 11 | 10 | 1163 | 7 | 13.9 | 250 | 12 | 3585 | 61 | 54 | 104 | 60
014E :851840:00:------:-- | 10:0022:000756 | 10:0022 | 21:0176 | 21:0176:000714 | 21:0176:000714:0001:0001:00 |  | 57.1914 | -63.1064 | NGR lake sediment grab sample | <177 micron (NGR) | 54 | 0116:s__16 | 756 | 5.41 | 704 | 1.6 | 1.76 | 213 | 9 | 29 | 20 | 9.4 | 2.83 | 17 | 1.54 | 117 | 12.6 | 0.59 | 436 | 2 | 1.5 | 8 | 11 | 1259 | 6 | 11.8 | 200 | 16 | 2762 | 55 | 64 | 100 | 45
014E :851842:10:------:-- | 10:0022:000757 | 10:0022 | 21:0176 | 21:0176:000715 | 21:0176:000715:0001:0001:00 |  | 57.1915 | -63.1751 | NGR lake sediment grab sample | <177 micron (NGR) | 55 | 0071:ff__1 | 757 | 5.35 | 611 | 2.2 | 1.37 | 349 | 13 | 33 | 35 | 16.6 | 5.14 | 15 | 1.31 | 177 | 9.6 | 0.49 | 459 | 2 | 1.28 | 6 | 13 | 1554 | 7 | 12.8 | 176 | 19 | 2251 | 68 | 113 | 138 | 40
014E :851843:20:851842:10 | 10:0022:000758 | 10:0022 | 21:0176 | 21:0176:000715 | 21:0176:000715:0002:0001:00 |  | 57.1915 | -63.1751 | NGR lake sediment grab sample | <177 micron (NGR) | 55 | 0072:ff__1 | 758 | 5.3 | 582 | 2.2 | 1.42 | 362 | 12 | 36 | 37 | 16.7 | 4.88 | 17 | 1.22 | 175 | 9.9 | 0.49 | 468 | 3 | 1.29 | 6 | 13 | 1593 | 5 | 12.8 | 177 | 24 | 2173 | 68 | 115 | 141 | 40
014E :851844:00:------:-- | 10:0022:000759 | 10:0022 | 21:0176 | 21:0176:000716 | 21:0176:000716:0001:0001:00 |  | 57.1887 | -63.2501 | NGR lake sediment grab sample | <177 micron (NGR) | 55 | 0101:s__01 | 759 | 4.16 | 461 | 1.4 | 1.3 | 195 | 8 | 30 | 32 | 10.4 | 2.72 | 12 | 0.85 | 105 | 10.1 | 0.46 | 317 | 1 | 1.08 | 5 | 14 | 1153 | 3 | 10.3 | 155 | 11 | 1732 | 54 | 74 | 109 | 30
014E :851845:00:------:-- | 10:0022:000760 | 10:0022 | 21:0176 | 21:0176:000717 | 21:0176:000717:0001:0001:00 |  | 57.1967 | -63.32 | NGR lake sediment grab sample | <177 micron (NGR) | 55 | 0102:s__02 | 760 | 5.89 | 583 | 1.2 | 2.2 | 165 | 11 | 33 | 27 | 6.2 | 3.73 | 15 | 1.24 | 96 | 13.5 | 0.64 | 494 | 3 | 1.89 | 6 | 13 | 791 | 4 | 10.7 | 259 | 13 | 2321 | 59 | 45 | 123 | 47
014E :851846:00:------:-- | 10:0022:000761 | 10:0022 | 21:0176 | 21:0176:000718 | 21:0176:000718:0001:0001:00 |  | 57.1834 | -63.3671 | NGR lake sediment grab sample | <177 micron (NGR) | 55 | 0103:s__03 | 761 | 7.46 | 709 | 1.3 | 2.56 | 178 | 19 | 40 | 30 | 5.3 | 4.33 | 18 | 1.63 | 67 | 15.3 | 0.8 | 1356 | 2 | 2.35 | 6 | 15 | 1120 | 5 | 11.7 | 313 | 18 | 2539 | 71 | 35 | 71 | 60
014E :851847:00:------:-- | 10:0022:000762 | 10:0022 | 21:0176 | 21:0176:000719 | 21:0176:000719:0001:0001:00 |  | 57.158 | -63.3667 | NGR lake sediment grab sample | <177 micron (NGR) | 55 | 0104:s__04 | 762 | 3.98 | 248 | 1.5 | 1.03 | 455 | 7 | 25 | 48 | 16.3 | 1.42 | 8 | 0.43 | 300 | 8.1 | 0.3 | 214 | 7 | 0.73 | 4 | 15 | 803 | 2 | 7.3 | 111 | 23 | 1158 | 37 | 106 | 95 | 24
014E :851848:00:------:-- | 10:0022:000763 | 10:0022 | 21:0176 | 21:0176:000720 | 21:0176:000720:0001:0001:00 |  | 57.1216 | -63.3757 | NGR lake sediment grab sample | <177 micron (NGR) | 55 | 0105:s__05 | 763 | 6.03 | 539 | 1.2 | 1.97 | 148 | 14 | 39 | 60 | 4.5 | 4.12 | 15 | 1.18 | 83 | 14.2 | 0.64 | 678 | 2 | 1.75 | 6 | 21 | 1032 | 3 | 10.2 | 247 | 10 | 2147 | 65 | 32 | 115 | 38
014E :851849:00:------:-- | 10:0022:000764 | 10:0022 | 21:0176 | 21:0176:000721 | 21:0176:000721:0001:0001:00 |  | 57.1318 | -63.3151 | NGR lake sediment grab sample | <177 micron (NGR) | 55 | 0106:s__06 | 764 | 4.42 | 268 | 3.6 | 1.13 | 470 | 10 | 29 | 54 | 17.1 | 5.8 | 10 | 0.51 | 283 | 7.4 | 0.31 | 452 | 19 | 0.82 | 3 | 13 | 1026 | 17 | 8.8 | 125 | 20 | 1185 | 60 | 105 | 122 | 26
014E :851850:00:------:-- | 10:0022:000765 | 10:0022 | 21:0176 | 21:0176:000722 | 21:0176:000722:0001:0001:00 |  | 57.1692 | -63.2881 | NGR lake sediment grab sample | <177 micron (NGR) | 55 | 0107:s__07 | 765 | 6.84 | 637 | 2.5 | 2.2 | 214 | 14 | 48 | 54 | 11.1 | 5.52 | 19 | 1.46 | 108 | 17.1 | 0.81 | 925 | 6 | 1.96 | 6 | 20 | 1486 | 5 | 14.6 | 262 | 15 | 2596 | 88 | 74 | 169 | 56
014E :851851:00:------:-- | 10:0022:000766 | 10:0022 | 21:0176 | 21:0176:000723 | 21:0176:000723:0001:0001:00 |  | 57.1682 | -63.2481 | NGR lake sediment grab sample | <177 micron (NGR) | 55 | 0108:s__08 | 766 | 6.18 | 832 | 1.8 | 2.11 | 225 | 13 | 32 | 23 | 12.4 | 4.29 | 20 | 1.93 | 131 | 17.1 | 0.74 | 595 | 2 | 1.75 | 11 | 13 | 1961 | 8 | 16.6 | 215 | 15 | 3807 | 71 | 78 | 128 | 54
014E :851852:00:------:-- | 10:0022:000767 | 10:0022 | 21:0176 | 21:0176:000724 | 21:0176:000724:0001:0001:00 |  | 57.157 | -63.1799 | NGR lake sediment grab sample | <177 micron (NGR) | 55 | 0109:s__09 | 767 | 7.98 | 834 | 1.5 | 2.89 | 114 | 21 | 42 | 20 | 4.5 | 3.95 | 21 | 1.97 | 48 | 18.9 | 0.99 | 2181 | 1 | 2.55 | 9 | 22 | 1068 | 11 | 14.4 | 320 | 17 | 3377 | 75 | 27 | 84 | 68
014E :851853:00:------:-- | 10:0022:000768 | 10:0022 | 21:0176 | 21:0176:000725 | 21:0176:000725:0001:0001:00 |  | 57.1731 | -63.1623 | NGR lake sediment grab sample | <177 micron (NGR) | 55 | 0110:s__10 | 768 | 6.84 | 834 | 1.8 | 2.31 | 190 | 11 | 28 | 16 | 8.7 | 3.82 | 19 | 1.94 | 95 | 18.7 | 0.7 | 523 | 1 | 2.03 | 9 | 11 | 1288 | 17 | 14.7 | 237 | 12 | 3227 | 62 | 57 | 105 | 53
014E :851854:00:------:-- | 10:0022:000769 | 10:0022 | 21:0176 | 21:0176:000726 | 21:0176:000726:0001:0001:00 |  | 57.1484 | -63.1491 | NGR lake sediment grab sample | <177 micron (NGR) | 55 | 0111:s__11 | 769 | 5.84 | 864 | 2.1 | 1.63 | 351 | 23 | 40 | 43 | 16 | 10.48 | 22 | 1.66 | 169 | 26.4 | 0.83 | 1139 | 3 | 1.28 | 10 | 19 | 2860 | 18 | 16.8 | 189 | 25 | 4049 | 81 | 93 | 197 | 46
014E :851855:00:------:-- | 10:0022:000770 | 10:0022 | 21:0176 | 21:0176:000727 | 21:0176:000727:0001:0001:00 |  | 57.1172 | -63.2001 | NGR lake sediment grab sample | <177 micron (NGR) | 55 | 0112:s__12 | 770 | 5 | 578 | 1.6 | 1.59 | 304 | 11 | 31 | 50 | 18.2 | 3.22 | 13 | 1.12 | 202 | 13.8 | 0.57 | 606 | 2 | 1.14 | 7 | 13 | 1849 | 9 | 14.4 | 175 | 24 | 2659 | 55 | 113 | 189 | 41
014E :851856:00:------:-- | 10:0022:000771 | 10:0022 | 21:0176 | 21:0176:000728 | 21:0176:000728:0001:0001:00 |  | 57.1286 | -63.1576 | NGR lake sediment grab sample | <177 micron (NGR) | 55 | 0113:s__13 | 771 | 5.39 | 894 | 2.6 | 1.3 | 409 | 23 | 31 | 48 | 23.4 | 14.43 | 22 | 1.64 | 219 | 19.9 | 0.65 | 1436 | 8 | 1.24 | 8 | 15 | 2720 | 13 | 16.6 | 170 | 37 | 3337 | 61 | 137 | 224 | 43
014E :851857:00:------:-- | 10:0022:000772 | 10:0022 | 21:0176 | 21:0176:000729 | 21:0176:000729:0001:0001:00 |  | 57.1301 | -63.0809 | NGR lake sediment grab sample | <177 micron (NGR) | 55 | 0114:s__14 | 772 | 5.88 | 842 | 1.7 | 1.92 | 365 | 19 | 32 | 31 | 14.7 | 5.16 | 18 | 1.79 | 163 | 15.1 | 0.68 | 799 | 1 | 1.68 | 10 | 12 | 1466 | 7 | 13.9 | 232 | 22 | 3631 | 61 | 89 | 125 | 55
014E :851858:00:------:-- | 10:0022:000773 | 10:0022 | 21:0176 | 21:0176:000730 | 21:0176:000730:0001:0001:00 |  | 57.1607 | -63.0614 | NGR lake sediment grab sample | <177 micron (NGR) | 55 | 0115:s__15 | 773 | 6.87 | 1162 | 2.2 | 2.32 | 271 | 16 | 32 | 22 | 13.7 | 6.58 | 25 | 2.48 | 133 | 21.1 | 0.83 | 726 | 1 | 1.93 | 17 | 12 | 1569 | 19 | 17.8 | 234 | 19 | 5533 | 74 | 77 | 148 | 67
014E :851859:00:------:-- | 10:0022:000774 | 10:0022 | 21:0176 | 21:0176:000731 | 21:0176:000731:0001:0001:00 |  | 57.1799 | -63.0161 | NGR lake sediment grab sample | <177 micron (NGR) | 55 | 0116:s__16 | 774 | 7.33 | 1067 | 1.9 | 2.53 | 199 | 15 | 35 | 21 | 10.8 | 4.97 | 24 | 2.36 | 108 | 16.7 | 0.81 | 815 | 1 | 2.25 | 14 | 14 | 1199 | 7 | 16.1 | 277 | 19 | 5215 | 75 | 62 | 112 | 88
014E :851862:10:------:-- | 10:0022:000775 | 10:0022 | 21:0176 | 21:0176:000732 | 21:0176:000732:0001:0001:00 |  | 57.182 | -62.977 | NGR lake sediment grab sample | <177 micron (NGR) | 56 | 0071:ff__1 | 775 | 4.77 | 676 | 1.8 | 1.3 | 352 | 14 | 32 | 36 | 15.3 | 5.2 | 19 | 1.34 | 168 | 13.9 | 0.54 | 631 | 3 | 1.15 | 8 | 16 | 1930 | 10 | 13.1 | 154 | 25 | 2845 | 70 | 95 | 193 | 36
014E :851863:20:851862:10 | 10:0022:000776 | 10:0022 | 21:0176 | 21:0176:000732 | 21:0176:000732:0002:0001:00 |  | 57.182 | -62.977 | NGR lake sediment grab sample | <177 micron (NGR) | 56 | 0072:ff__1 | 776 | 4.86 | 689 | 1.7 | 1.32 | 342 | 12 | 32 | 36 | 14.6 | 4.15 | 17 | 1.37 | 161 | 13.9 | 0.54 | 573 | 3 | 1.17 | 8 | 15 | 1926 | 11 | 13.5 | 160 | 18 | 2927 | 71 | 94 | 192 | 35
014E :851864:00:------:-- | 10:0022:000777 | 10:0022 | 21:0176 | 21:0176:000733 | 21:0176:000733:0001:0001:00 |  | 57.1534 | -62.9705 | NGR lake sediment grab sample | <177 micron (NGR) | 56 | 0101:s__01 | 777 | 5.55 | 892 | 1.6 | 1.76 | 315 | 23 | 35 | 31 | 13.3 | 6.8 | 18 | 1.75 | 148 | 15 | 0.67 | 3762 | 1 | 1.45 | 10 | 14 | 1939 | 13 | 14.7 | 202 | 21 | 3658 | 70 | 81 | 152 | 47
014E :851865:00:------:-- | 10:0022:000778 | 10:0022 | 21:0176 | 21:0176:000734 | 21:0176:000734:0001:0001:00 |  | 57.1864 | -62.8978 | NGR lake sediment grab sample | <177 micron (NGR) | 56 | 0102:s__02 | 778 | 5.95 | 956 | 1.9 | 1.74 | 438 | 25 | 36 | 38 | 17.9 | 9.12 | 22 | 1.87 | 216 | 16.2 | 0.65 | 2638 | 1 | 1.53 | 10 | 13 | 1918 | 9 | 16.7 | 199 | 33 | 3904 | 82 | 112 | 206 | 46
014E :851866:00:------:-- | 10:0022:000779 | 10:0022 | 21:0176 | 21:0176:000735 | 21:0176:000735:0001:0001:00 |  | 57.1394 | -62.9001 | NGR lake sediment grab sample | <177 micron (NGR) | 56 | 0103:s__03 | 779 | 4.76 | 1056 | 1.3 | 1.27 | 538 | 52 | 24 | 39 | 18.6 | 10.74 | 1 | 1.08 | 240 | 11.4 | 0.41 | 48469 | 1 | 0.99 | 6 | 16 | 1733 | 10 | 10.4 | 144 | 13 | 2507 | 64 | 103 | 268 | 42
014E :851868:00:------:-- | 10:0022:000780 | 10:0022 | 21:0176 | 21:0176:000736 | 21:0176:000736:0001:0001:00 |  | 57.1151 | -62.9121 | NGR lake sediment grab sample | <177 micron (NGR) | 56 | 0104:s__04 | 780 | 5.16 | 736 | 1.4 | 1.6 | 261 | 9 | 24 | 28 | 11.2 | 5.56 | 20 | 1.48 | 142 | 11.1 | 0.53 | 525 | 1 | 1.44 | 9 | 9 | 1864 | 8 | 12.8 | 192 | 22 | 3309 | 63 | 74 | 154 | 68
014E :851869:00:------:-- | 10:0022:000781 | 10:0022 | 21:0176 | 21:0176:000737 | 21:0176:000737:0001:0001:00 |  | 57.1181 | -62.8363 | NGR lake sediment grab sample | <177 micron (NGR) | 56 | 0105:s__05 | 781 | 6.64 | 818 | 1.4 | 2.18 | 206 | 22 | 39 | 44 | 8 | 5.54 | 18 | 1.72 | 90 | 14.9 | 0.71 | 1291 | 1 | 1.97 | 8 | 14 | 1457 | 5 | 13.5 | 267 | 11 | 3198 | 73 | 50 | 117 | 65
014E :851870:00:------:-- | 10:0022:000782 | 10:0022 | 21:0176 | 21:0176:000738 | 21:0176:000738:0001:0001:00 |  | 57.1005 | -62.7791 | NGR lake sediment grab sample | <177 micron (NGR) | 56 | 0106:s__06 | 782 | 6.04 | 858 | 1.2 | 2.02 | 147 | 21 | 34 | 19 | 7.1 | 7.27 | 17 | 1.53 | 74 | 12.7 | 0.67 | 3668 | 3 | 1.68 | 8 | 14 | 1664 | 8 | 13.9 | 235 | 9 | 3366 | 68 | 41 | 132 | 47
014E :851871:00:------:-- | 10:0022:000783 | 10:0022 | 21:0176 | 21:0176:000739 | 21:0176:000739:0001:0001:00 |  | 57.1399 | -62.605 | NGR lake sediment grab sample | <177 micron (NGR) | 56 | 0107:s__07 | 783 | 7.76 | 601 | 0.9 | 2.77 | 90 | 17 | 30 | 23 | 4.5 | 4.11 | 22 | 1.12 | 43 | 14.1 | 0.72 | 570 | 1 | 1.66 | 7 | 18 | 1127 | 1 | 11.4 | 276 | 14 | 2976 | 58 | 26 | 84 | 37
014F :851002:00:------:-- | 10:0022:000784 | 10:0022 | 21:0176 | 21:0176:000740 | 21:0176:000740:0001:0001:00 |  | 57.007 | -61.8319 | NGR lake sediment grab sample | <177 micron (NGR) | 57 | 0101:s__01 | 784 | 5.52 | 356 | 0.6 | 1.71 | 62 | 20 | 41 | 46 | 4.2 | 5.04 | 14 | 0.52 | 38 | 6 | 0.49 | 342 | 1 | 0.99 | 4 | 36 | 1737 | 1 | 8.8 | 194 | 1 | 2155 | 66 | 22 | 72 | 24
014F :851003:10:------:-- | 10:0022:000785 | 10:0022 | 21:0176 | 21:0176:000741 | 21:0176:000741:0001:0001:00 |  | 57.052 | -61.8777 | NGR lake sediment grab sample | <177 micron (NGR) | 57 | 0071:ff__1 | 785 | 3.42 | 235 | 0.8 | 1.12 | 129 | 12 | 47 | 29 | 5.1 | 1.75 | 8 | 0.35 | 83 | 4.7 | 0.3 | 265 | 9 | 0.64 | 5 | 22 | 1439 | 1 | 4.9 | 126 | 1 | 1306 | 58 | 32 | 50 | 16
014F :851004:20:851003:10 | 10:0022:000786 | 10:0022 | 21:0176 | 21:0176:000741 | 21:0176:000741:0002:0001:00 |  | 57.052 | -61.8777 | NGR lake sediment grab sample | <177 micron (NGR) | 57 | 0072:ff__1 | 786 | 3.75 | 260 | 0.9 | 1.2 | 139 | 15 | 50 | 33 | 5.7 | 2.61 | 9 | 0.39 | 91 | 5.1 | 0.33 | 301 | 11 | 0.71 | 5 | 23 | 1504 | 1 | 5.4 | 139 | 3 | 1425 | 69 | 35 | 58 | 18
014F :851005:00:------:-- | 10:0022:000787 | 10:0022 | 21:0176 | 21:0176:000742 | 21:0176:000742:0001:0001:00 |  | 57.0974 | -61.9151 | NGR lake sediment grab sample | <177 micron (NGR) | 57 | 0102:s__02 | 787 | 4.15 | 300 | 0.4 | 1.32 | 39 | 6 | 33 | 40 | 2.4 | 1.23 | 12 | 0.37 | 28 | 6.7 | 0.32 | 197 | 1 | 0.71 | 3 | 20 | 1872 | 1 | 4.8 | 156 | 3 | 1691 | 35 | 10 | 40 | 15
014F :851006:00:------:-- | 10:0022:000788 | 10:0022 | 21:0176 | 21:0176:000743 | 21:0176:000743:0001:0001:00 |  | 57.18 | -61.9348 | NGR lake sediment grab sample | <177 micron (NGR) | 57 | 0103:s__03 | 788 | 6.87 | 551 | 0.7 | 2.26 | 83 | 23 | 50 | 38 | 4.3 | 6.13 | 16 | 0.85 | 49 | 12.6 | 0.61 | 1433 | 1 | 1.44 | 8 | 34 | 2120 | 1 | 8.7 | 275 | 1 | 3350 | 81 | 19 | 105 | 26
014F :851007:00:------:-- | 10:0022:000789 | 10:0022 | 21:0176 | 21:0176:000744 | 21:0176:000744:0001:0001:00 |  | 57.2103 | -61.9474 | NGR lake sediment grab sample | <177 micron (NGR) | 57 | 0104:s__04 | 789 | 3.22 | 311 | 0.4 | 1.32 | 56 | 7 | 25 | 34 | 2.9 | 1.46 | 8 | 0.39 | 44 | 9 | 0.33 | 209 | 1 | 0.71 | 4 | 27 | 723 | 2 | 5.9 | 147 | 1 | 1756 | 32 | 15 | 50 | 13
014F :851008:00:------:-- | 10:0022:000790 | 10:0022 | 21:0176 | 21:0176:000745 | 21:0176:000745:0001:0001:00 |  | 57.3075 | -61.9785 | NGR lake sediment grab sample | <177 micron (NGR) | 57 | 0105:s__05 | 790 | 2.02 | 275 | 0.4 | 1.04 | 87 | 11 | 35 | 60 | 4.6 | 2.31 | 5 | 0.26 | 63 | 6 | 0.25 | 270 | 13 | 0.34 | 2 | 45 | 837 | 3 | 7 | 78 | 4 | 1061 | 36 | 28 | 80 | 12
014F :851010:00:------:-- | 10:0022:000791 | 10:0022 | 21:0176 | 21:0176:000746 | 21:0176:000746:0001:0001:00 |  | 57.3273 | -61.9802 | NGR lake sediment grab sample | <177 micron (NGR) | 57 | 0106:s__06 | 791 | 4.09 | 550 | 0.8 | 1.09 | 168 | 28 | 55 | 55 | 7.5 | 9.18 | 7 | 0.63 | 102 | 11.1 | 0.4 | 6237 | 2 | 0.61 | 4 | 31 | 2849 | 5 | 10.3 | 112 | 4 | 1993 | 67 | 46 | 147 | 23
014F :851011:00:------:-- | 10:0022:000792 | 10:0022 | 21:0176 | 21:0176:000747 | 21:0176:000747:0001:0001:00 |  | 57.0183 | -61.8875 | NGR lake sediment grab sample | <177 micron (NGR) | 57 | 0107:s__07 | 792 | 5.54 | 427 | 1.6 | 2.09 | 119 | 14 | 58 | 44 | 7.5 | 2.8 | 13 | 0.64 | 81 | 8.7 | 0.71 | 420 | 4 | 1.29 | 6 | 54 | 715 | 4 | 8.9 | 244 | 1 | 2888 | 60 | 50 | 79 | 31
014F :851012:00:------:-- | 10:0022:000793 | 10:0022 | 21:0176 | 21:0176:000748 | 21:0176:000748:0001:0001:00 |  | 57.0224 | -61.9272 | NGR lake sediment grab sample | <177 micron (NGR) | 57 | 0108:s__08 | 793 | 0.91 | 91 | 0.4 | 0.6 | 66 | 5 | 34 | 25 | 5.3 | 0.27 | 3 | 0.1 | 53 | 20.7 | 0.09 | 67 | 8 | 0.21 | 2 | 26 | 463 | 7 | 2.6 | 55 | 3 | 470 | 29 | 49 | 60 | 7
014F :851013:00:------:-- | 10:0022:000794 | 10:0022 | 21:0176 | 21:0176:000749 | 21:0176:000749:0001:0001:00 |  | 57.0642 | -61.9904 | NGR lake sediment grab sample | <177 micron (NGR) | 57 | 0109:s__09 | 794 | 8.81 | 859 | 1 | 3.26 | 80 | 16 | 49 | 24 | 4.1 | 4.25 | 21 | 1.68 | 42 | 18.6 | 0.96 | 478 | 1 | 2.41 | 10 | 26 | 1125 | 1 | 11.6 | 402 | 2 | 4451 | 83 | 18 | 88 | 33
014F :851014:00:------:-- | 10:0022:000795 | 10:0022 | 21:0176 | 21:0176:000750 | 21:0176:000750:0001:0001:00 |  | 57.0925 | -61.9509 | NGR lake sediment grab sample | <177 micron (NGR) | 57 | 0110:s__10 | 795 | 8.96 | 858 | 1.1 | 2.96 | 94 | 24 | 55 | 34 | 4.7 | 7 | 21 | 1.67 | 48 | 22.4 | 1.02 | 1528 | 1 | 2.16 | 9 | 33 | 1683 | 11 | 12 | 369 | 5 | 4423 | 104 | 19 | 114 | 31
014F :851015:00:------:-- | 10:0022:000796 | 10:0022 | 21:0176 | 21:0176:000751 | 21:0176:000751:0001:0001:00 |  | 57.1576 | -61.9617 | NGR lake sediment grab sample | <177 micron (NGR) | 57 | 0111:s__11 | 796 | 9.18 | 678 | 0.8 | 4.09 | 49 | 13 | 35 | 9 | 3.4 | 3.72 | 21 | 1.07 | 24 | 8.1 | 0.88 | 804 | 1 | 2.63 | 9 | 18 | 880 | 12 | 10.7 | 475 | 1 | 5325 | 67 | 14 | 60 | 46
014F :851016:00:------:-- | 10:0022:000797 | 10:0022 | 21:0176 | 21:0176:000752 | 21:0176:000752:0001:0001:00 |  | 57.1794 | -61.992 | NGR lake sediment grab sample | <177 micron (NGR) | 57 | 0112:s__12 | 797 | 5.15 | 404 | 0.6 | 2.03 | 75 | 16 | 36 | 39 | 3.4 | 2.7 | 12 | 0.6 | 50 | 5.8 | 0.5 | 329 | 1 | 1.22 | 5 | 44 | 578 | 5 | 7.7 | 241 | 1 | 2576 | 53 | 16 | 57 | 34
014F :851017:00:------:-- | 10:0022:000798 | 10:0022 | 21:0176 | 21:0176:000753 | 21:0176:000753:0001:0001:00 |  | 57.1983 | -61.9956 | NGR lake sediment grab sample | <177 micron (NGR) | 57 | 0113:s__13 | 798 | 7.15 | 619 | 0.7 | 2.94 | 79 | 13 | 40 | 93 | 3.7 | 2.45 | 17 | 0.94 | 49 | 11.4 | 0.65 | 391 | 1 | 1.96 | 6 | 60 | 740 | 9 | 8.5 | 351 | 5 | 3236 | 46 | 17 | 70 | 25
014F :851018:00:------:-- | 10:0022:000799 | 10:0022 | 21:0176 | 21:0176:000754 | 21:0176:000754:0001:0001:00 |  | 57.0071 | -61.9868 | NGR lake sediment grab sample | <177 micron (NGR) | 57 | 0114:s__14 | 799 | 1.92 | 174 | 0.3 | 0.81 | 29 | 9 | 20 | 14 | 1.5 | 0.69 | 3 | 0.19 | 25 | 3.4 | 0.19 | 119 | 1 | 0.43 | 2 | 18 | 295 | 11 | 3.4 | 139 | 1 | 951 | 15 | 10 | 32 | 10
014F :851019:00:------:-- | 10:0022:000800 | 10:0022 | 21:0176 | 21:0176:000755 | 21:0176:000755:0001:0001:00 |  | 57.0054 | -61.7912 | NGR lake sediment grab sample | <177 micron (NGR) | 57 | 0115:s__15 | 800 | 5.9 | 369 | 0.7 | 1.93 | 61 | 11 | 42 | 32 | 3.5 | 6.98 | 15 | 0.61 | 30 | 5.9 | 0.5 | 291 | 1 | 1.21 | 4 | 30 | 1133 | 10 | 7 | 213 | 2 | 2236 | 63 | 16 | 52 | 29
014F :851020:00:------:-- | 10:0022:000801 | 10:0022 | 21:0176 | 21:0176:000756 | 21:0176:000756:0001:0001:00 |  | 57.0346 | -61.8238 | NGR lake sediment grab sample | <177 micron (NGR) | 57 | 0116:s__16 | 801 | 8.21 | 569 | 0.9 | 3.24 | 58 | 16 | 42 | 24 | 3.7 | 4.14 | 19 | 0.99 | 28 | 8.1 | 0.81 | 450 | 1 | 2.06 | 6 | 31 | 1005 | 1 | 9.8 | 343 | 5 | 3375 | 68 | 15 | 58 | 41
014F :851022:10:------:-- | 10:0022:000802 | 10:0022 | 21:0176 | 21:0176:000757 | 21:0176:000757:0001:0001:00 |  | 57.0505 | -61.8046 | NGR lake sediment grab sample | <177 micron (NGR) | 58 | 0071:ff__1 | 802 | 2.4 | 165 | 0.4 | 0.94 | 34 | 8 | 27 | 24 | 2.6 | 1.23 | 5 | 0.2 | 26 | 2.8 | 0.21 | 143 | 1 | 0.48 | 2 | 17 | 790 | 2 | 4.6 | 104 | 1 | 951 | 37 | 18 | 49 | 11
014F :851023:20:851022:10 | 10:0022:000803 | 10:0022 | 21:0176 | 21:0176:000757 | 21:0176:000757:0002:0001:00 |  | 57.0505 | -61.8046 | NGR lake sediment grab sample | <177 micron (NGR) | 58 | 0072:ff__1 | 803 | 2.7 | 312 | 0.5 | 1 | 34 | 8 | 31 | 24 | 3 | 1.85 | 6 | 0.23 | 29 | 3 | 0.23 | 154 | 1 | 0.52 | 2 | 19 | 846 | 17 | 5 | 111 | 2 | 1041 | 47 | 19 | 58 | 13
014F :851024:00:------:-- | 10:0022:000804 | 10:0022 | 21:0176 | 21:0176:000758 | 21:0176:000758:0001:0001:00 |  | 57.0608 | -61.8249 | NGR lake sediment grab sample | <177 micron (NGR) | 58 | 0101:s__01 | 804 | 8.74 | 619 | 1.3 | 3.59 | 74 | 19 | 65 | 33 | 4.5 | 3.72 | 21 | 1.07 | 40 | 9.7 | 1.12 | 548 | 1 | 2.21 | 9 | 49 | 819 | 1 | 11.6 | 395 | 2 | 4033 | 73 | 26 | 65 | 45
014F :851025:00:------:-- | 10:0022:000805 | 10:0022 | 21:0176 | 21:0176:000759 | 21:0176:000759:0001:0001:00 |  | 57.1187 | -61.8082 | NGR lake sediment grab sample | <177 micron (NGR) | 58 | 0102:s__02 | 805 | 4.14 | 264 | 0.9 | 1.19 | 160 | 10 | 39 | 32 | 5 | 4.06 | 9 | 0.41 | 98 | 5.1 | 0.32 | 279 | 7 | 0.74 | 5 | 20 | 1337 | 6 | 5.8 | 140 | 1 | 1649 | 61 | 34 | 60 | 22
014F :851026:00:------:-- | 10:0022:000806 | 10:0022 | 21:0176 | 21:0176:000760 | 21:0176:000760:0001:0001:00 |  | 57.2974 | -61.9231 | NGR lake sediment grab sample | <177 micron (NGR) | 58 | 0103:s__03 | 806 | 4.22 | 511 | 0.8 | 1.25 | 146 | 39 | 56 | 68 | 6.5 | 9.51 | 14 | 0.68 | 94 | 9.7 | 0.45 | 2319 | 11 | 0.78 | 4 | 56 | 2663 | 3 | 10.8 | 137 | 8 | 2417 | 71 | 40 | 126 | 26
014F :851027:00:------:-- | 10:0022:000807 | 10:0022 | 21:0176 | 21:0176:000761 | 21:0176:000761:0001:0001:00 |  | 57.3074 | -61.905 | NGR lake sediment grab sample | <177 micron (NGR) | 58 | 0104:s__04 | 807 | 4.19 | 611 | 0.8 | 1.34 | 143 | 22 | 57 | 45 | 5.2 | 6.46 | 11 | 0.77 | 90 | 11.5 | 0.52 | 3363 | 11 | 0.83 | 6 | 45 | 2996 | 5 | 10.3 | 144 | 4 | 2521 | 69 | 32 | 128 | 22
014F :851028:00:------:-- | 10:0022:000808 | 10:0022 | 21:0176 | 21:0176:000762 | 21:0176:000762:0001:0001:00 |  | 57.3423 | -61.9329 | NGR lake sediment grab sample | <177 micron (NGR) | 58 | 0105:s__05 | 808 | 6.32 | 815 | 1.2 | 2.11 | 134 | 18 | 78 | 41 | 5.9 | 5.08 | 18 | 1.41 | 83 | 18.5 | 0.98 | 832 | 1 | 1.51 | 9 | 48 | 1445 | 13 | 13.7 | 226 | 3 | 4040 | 83 | 32 | 118 | 43
014F :851029:00:------:-- | 10:0022:000809 | 10:0022 | 21:0176 | 21:0176:000763 | 21:0176:000763:0001:0001:00 |  | 57.0129 | -61.6864 | NGR lake sediment grab sample | <177 micron (NGR) | 58 | 0106:s__06 | 809 | 9.87 | 645 | 0.8 | 4.36 | 54 | 22 | 42 | 28 | 3.4 | 3.89 | 22 | 1.13 | 26 | 8.8 | 1.11 | 753 | 1 | 2.49 | 7 | 40 | 874 | 1 | 11 | 448 | 3 | 4094 | 62 | 15 | 62 | 36
014F :851030:00:------:-- | 10:0022:000810 | 10:0022 | 21:0176 | 21:0176:000764 | 21:0176:000764:0001:0001:00 |  | 57.0727 | -61.7136 | NGR lake sediment grab sample | <177 micron (NGR) | 58 | 0107:s__07 | 810 | 9.45 | 588 | 0.8 | 4.21 | 49 | 30 | 42 | 26 | 3 | 4.5 | 19 | 1.03 | 25 | 8.3 | 1.33 | 944 | 1 | 2.34 | 8 | 56 | 803 | 1 | 10.7 | 408 | 1 | 3801 | 65 | 15 | 61 | 40
014F :851031:00:------:-- | 10:0022:000811 | 10:0022 | 21:0176 | 21:0176:000765 | 21:0176:000765:0001:0001:00 |  | 57.1034 | -61.7365 | NGR lake sediment grab sample | <177 micron (NGR) | 58 | 0108:s__08 | 811 | 8.71 | 540 | 0.9 | 3.54 | 71 | 39 | 51 | 103 | 4 | 5.25 | 19 | 0.98 | 34 | 9.8 | 1.32 | 948 | 1 | 1.99 | 10 | 79 | 1062 | 20 | 11.6 | 324 | 1 | 3744 | 77 | 21 | 73 | 40
014F :851033:00:------:-- | 10:0022:000812 | 10:0022 | 21:0176 | 21:0176:000766 | 21:0176:000766:0001:0001:00 |  | 57.1295 | -61.7263 | NGR lake sediment grab sample | <177 micron (NGR) | 58 | 0109:s__09 | 812 | 7.62 | 510 | 1 | 3.19 | 104 | 31 | 68 | 86 | 5.4 | 6.3 | 24 | 0.92 | 58 | 10.9 | 1.22 | 765 | 2 | 1.79 | 11 | 46 | 1251 | 1 | 14.3 | 294 | 5 | 5356 | 121 | 31 | 105 | 49
014F :851034:00:------:-- | 10:0022:000813 | 10:0022 | 21:0176 | 21:0176:000767 | 21:0176:000767:0001:0001:00 |  | 57.3718 | -61.8816 | NGR lake sediment grab sample | <177 micron (NGR) | 58 | 0110:s__10 | 813 | 4.82 | 625 | 1.1 | 1.65 | 119 | 15 | 54 | 30 | 5.2 | 3.79 | 17 | 1.32 | 65 | 17.2 | 0.7 | 522 | 4 | 1.24 | 9 | 33 | 1028 | 3 | 10.4 | 172 | 9 | 3154 | 61 | 28 | 106 | 35
014F :851035:00:------:-- | 10:0022:000814 | 10:0022 | 21:0176 | 21:0176:000768 | 21:0176:000768:0001:0001:00 |  | 57.4653 | -61.9459 | NGR lake sediment grab sample | <177 micron (NGR) | 58 | 0111:s__11 | 814 | 3.08 | 438 | 0.8 | 1.14 | 106 | 12 | 39 | 39 | 4.2 | 2.29 | 13 | 0.82 | 55 | 12.3 | 0.46 | 321 | 1 | 0.76 | 6 | 41 | 711 | 4 | 7.8 | 117 | 10 | 2140 | 41 | 26 | 77 | 27
014F :851036:00:------:-- | 10:0022:000815 | 10:0022 | 21:0176 | 21:0176:000769 | 21:0176:000769:0001:0001:00 |  | 57.4035 | -61.9803 | NGR lake sediment grab sample | <177 micron (NGR) | 58 | 0112:s__12 | 815 | 5.12 | 660 | 4.4 | 1.32 | 224 | 26 | 67 | 47 | 14 | 7.76 | 16 | 1.26 | 152 | 21.9 | 0.73 | 2884 | 13 | 1.02 | 11 | 43 | 2016 | 7 | 11.9 | 145 | 14 | 3037 | 79 | 98 | 159 | 34
014F :851037:00:------:-- | 10:0022:000816 | 10:0022 | 21:0176 | 21:0176:000770 | 21:0176:000770:0001:0001:00 |  | 57.3829 | -61.9233 | NGR lake sediment grab sample | <177 micron (NGR) | 58 | 0113:s__13 | 816 | 5.88 | 780 | 1.5 | 1.65 | 140 | 16 | 65 | 30 | 6.5 | 4.15 | 22 | 1.8 | 74 | 26.3 | 0.86 | 462 | 1 | 1.36 | 13 | 36 | 720 | 4 | 12.2 | 180 | 18 | 4006 | 75 | 35 | 114 | 35
014F :851038:00:------:-- | 10:0022:000817 | 10:0022 | 21:0176 | 21:0176:000771 | 21:0176:000771:0001:0001:00 |  | 57.3717 | -61.9407 | NGR lake sediment grab sample | <177 micron (NGR) | 58 | 0114:s__14 | 817 | 5.84 | 751 | 1.3 | 2.01 | 116 | 19 | 71 | 27 | 5.4 | 4.14 | 19 | 1.59 | 63 | 23 | 0.92 | 519 | 1 | 1.45 | 11 | 38 | 883 | 17 | 12.3 | 207 | 12 | 3835 | 71 | 32 | 111 | 39
014F :851039:00:------:-- | 10:0022:000818 | 10:0022 | 21:0176 | 21:0176:000772 | 21:0176:000772:0001:0001:00 |  | 57.1338 | -61.7763 | NGR lake sediment grab sample | <177 micron (NGR) | 58 | 0115:s__15 | 818 | 6.54 | 476 | 1.1 | 1.74 | 111 | 7 | 48 | 42 | 4.7 | 2.07 | 15 | 0.98 | 68 | 8 | 0.64 | 360 | 1 | 1.37 | 10 | 18 | 2186 | 9 | 8.4 | 224 | 7 | 2813 | 39 | 27 | 50 | 43
014F :851040:00:------:-- | 10:0022:000819 | 10:0022 | 21:0176 | 21:0176:000773 | 21:0176:000773:0001:0001:00 |  | 57.086 | -61.761 | NGR lake sediment grab sample | <177 micron (NGR) | 58 | 0116:s__16 | 819 | 4.23 | 341 | 0.7 | 1.45 | 94 | 12 | 43 | 43 | 4.8 | 2.15 | 11 | 0.53 | 58 | 6.1 | 0.49 | 334 | 2 | 0.91 | 6 | 41 | 1145 | 1 | 6.8 | 172 | 8 | 1919 | 55 | 33 | 80 | 25
014F :851042:10:------:-- | 10:0022:000820 | 10:0022 | 21:0176 | 21:0176:000774 | 21:0176:000774:0001:0001:00 |  | 57.0484 | -61.7342 | NGR lake sediment grab sample | <177 micron (NGR) | 59 | 0071:ff__1 | 820 | 1.47 | 90 | 0.3 | 0.62 | 20 | 16 | 22 | 33 | 1.9 | 1.07 | 4 | 0.1 | 20 | 1.6 | 0.14 | 143 | 1 | 0.24 | 1 | 21 | 601 | 2 | 3.5 | 63 | 1 | 526 | 27 | 15 | 43 | 6
014F :851043:20:851042:10 | 10:0022:000821 | 10:0022 | 21:0176 | 21:0176:000774 | 21:0176:000774:0002:0001:00 |  | 57.0484 | -61.7342 | NGR lake sediment grab sample | <177 micron (NGR) | 59 | 0072:ff__1 | 821 | 2.22 | 141 | 0.3 | 0.89 | 32 | 19 | 25 | 37 | 1.6 | 1.3 | 7 | 0.18 | 20 | 2.3 | 0.21 | 197 | 1 | 0.39 | 2 | 24 | 729 | 11 | 4.1 | 94 | 5 | 862 | 34 | 14 | 49 | 11
014F :851044:00:------:-- | 10:0022:000822 | 10:0022 | 21:0176 | 21:0176:000775 | 21:0176:000775:0001:0001:00 |  | 57.0034 | -61.7177 | NGR lake sediment grab sample | <177 micron (NGR) | 59 | 0101:s__01 | 822 | 7.06 | 384 | 0.6 | 2.45 | 43 | 14 | 33 | 52 | 2.2 | 2.02 | 18 | 0.64 | 22 | 8.4 | 0.67 | 321 | 1 | 1.34 | 5 | 32 | 1361 | 22 | 7.7 | 263 | 5 | 2660 | 62 | 13 | 57 | 27
014F :851045:00:------:-- | 10:0022:000823 | 10:0022 | 21:0176 | 21:0176:000776 | 21:0176:000776:0001:0001:00 |  | 57.0442 | -61.597 | NGR lake sediment grab sample | <177 micron (NGR) | 59 | 0102:s__02 | 823 | 8.21 | 410 | 0.5 | 3.54 | 40 | 37 | 30 | 82 | 2.5 | 4.23 | 19 | 0.63 | 21 | 8.3 | 0.88 | 384 | 1 | 1.71 | 5 | 77 | 664 | 1 | 8.9 | 297 | 8 | 2527 | 46 | 13 | 89 | 23
014F :851046:00:------:-- | 10:0022:000824 | 10:0022 | 21:0176 | 21:0176:000777 | 21:0176:000777:0001:0001:00 |  | 57.0649 | -61.5931 | NGR lake sediment grab sample | <177 micron (NGR) | 59 | 0103:s__03 | 824 | 8.63 | 237 | 0.4 | 4.26 | 14 | 52 | 53 | 262 | 1.7 | 6.04 | 20 | 0.39 | 11 | 8.1 | 1.26 | 493 | 1 | 1.78 | 3 | 70 | 529 | 1 | 15.6 | 260 | 1 | 4202 | 107 | 7 | 75 | 18
014F :851047:00:------:-- | 10:0022:000825 | 10:0022 | 21:0176 | 21:0176:000778 | 21:0176:000778:0001:0001:00 |  | 57.1492 | -61.6106 | NGR lake sediment grab sample | <177 micron (NGR) | 59 | 0104:s__04 | 825 | 10.13 | 152 | 0.2 | 5.42 | 8 | 74 | 33 | 86 | 1.5 | 6.81 | 19 | 0.26 | 6 | 7 | 3.91 | 1505 | 1 | 1.8 | 2 | 167 | 306 | 1 | 7.4 | 297 | 1 | 1534 | 35 | 5 | 72 | 15
014F :851048:00:------:-- | 10:0022:000826 | 10:0022 | 21:0176 | 21:0176:000779 | 21:0176:000779:0001:0001:00 |  | 57.3321 | -61.6747 | NGR lake sediment grab sample | <177 micron (NGR) | 59 | 0105:s__05 | 826 | 4.99 | 579 | 0.9 | 1.64 | 104 | 23 | 54 | 33 | 4.7 | 6.76 | 15 | 0.99 | 54 | 18.1 | 0.62 | 2578 | 2 | 1.11 | 7 | 28 | 2273 | 2 | 9.3 | 183 | 12 | 2897 | 62 | 28 | 114 | 31
014F :851049:00:------:-- | 10:0022:000827 | 10:0022 | 21:0176 | 21:0176:000780 | 21:0176:000780:0001:0001:00 |  | 57.4209 | -61.774 | NGR lake sediment grab sample | <177 micron (NGR) | 59 | 0106:s__06 | 827 | 7.49 | 984 | 1.9 | 2.48 | 138 | 14 | 70 | 22 | 6.1 | 4.71 | 25 | 2.34 | 63 | 20.4 | 1.08 | 782 | 1 | 2.3 | 19 | 32 | 920 | 3 | 13.9 | 281 | 7 | 5121 | 84 | 37 | 98 | 70
014F :851050:00:------:-- | 10:0022:000828 | 10:0022 | 21:0176 | 21:0176:000781 | 21:0176:000781:0001:0001:00 |  | 57.4515 | -61.8131 | NGR lake sediment grab sample | <177 micron (NGR) | 59 | 0107:s__07 | 828 | 4.71 | 616 | 1.2 | 1.62 | 117 | 14 | 71 | 49 | 5.5 | 3.72 | 18 | 1.25 | 62 | 13.3 | 0.74 | 494 | 1 | 1.28 | 10 | 40 | 790 | 6 | 10.8 | 177 | 6 | 3242 | 63 | 35 | 84 | 44
014F :851051:00:------:-- | 10:0022:000829 | 10:0022 | 21:0176 | 21:0176:000782 | 21:0176:000782:0001:0001:00 |  | 57.4795 | -61.8611 | NGR lake sediment grab sample | <177 micron (NGR) | 59 | 0108:s__08 | 829 | 5.84 | 737 | 1.3 | 1.81 | 138 | 18 | 78 | 34 | 5 | 3.51 | 20 | 1.54 | 67 | 19.7 | 1 | 559 | 1 | 1.6 | 11 | 48 | 657 | 1 | 12.8 | 204 | 12 | 3943 | 76 | 33 | 129 | 52
014F :851052:00:------:-- | 10:0022:000830 | 10:0022 | 21:0176 | 21:0176:000783 | 21:0176:000783:0001:0001:00 |  | 57.4963 | -61.8495 | NGR lake sediment grab sample | <177 micron (NGR) | 59 | 0109:s__09 | 830 | 4.59 | 593 | 1.2 | 1.21 | 146 | 19 | 84 | 56 | 7.5 | 6.9 | 16 | 1.05 | 87 | 16.9 | 0.71 | 538 | 4 | 0.96 | 8 | 50 | 979 | 3 | 12.6 | 138 | 11 | 2816 | 86 | 47 | 151 | 28
014F :851053:00:------:-- | 10:0022:000831 | 10:0022 | 21:0176 | 21:0176:000784 | 21:0176:000784:0001:0001:00 |  | 57.5078 | -61.8168 | NGR lake sediment grab sample | <177 micron (NGR) | 59 | 0110:s__10 | 831 | 7.31 | 880 | 1.5 | 2.35 | 111 | 17 | 76 | 23 | 5.9 | 4.55 | 24 | 1.96 | 55 | 21.3 | 1.11 | 632 | 1 | 2.12 | 12 | 37 | 964 | 17 | 13.6 | 251 | 16 | 4449 | 75 | 33 | 93 | 55
014F :851054:00:------:-- | 10:0022:000832 | 10:0022 | 21:0176 | 21:0176:000785 | 21:0176:000785:0001:0001:00 |  | 57.5426 | -61.8228 | NGR lake sediment grab sample | <177 micron (NGR) | 59 | 0111:s__11 | 832 | 5.55 | 529 | 1.1 | 1.28 | 172 | 34 | 115 | 77 | 6.3 | 6.07 | 18 | 1.19 | 88 | 30.1 | 1.12 | 1134 | 1 | 1.09 | 7 | 58 | 1430 | 37 | 12 | 148 | 17 | 3203 | 83 | 39 | 114 | 39
014F :851055:00:------:-- | 10:0022:000833 | 10:0022 | 21:0176 | 21:0176:000786 | 21:0176:000786:0001:0001:00 |  | 57.5382 | -61.8794 | NGR lake sediment grab sample | <177 micron (NGR) | 59 | 0112:s__12 | 833 | 5.26 | 689 | 1.2 | 1.55 | 115 | 14 | 76 | 31 | 5.4 | 3.42 | 16 | 1.47 | 62 | 22.2 | 0.91 | 453 | 1 | 1.31 | 10 | 39 | 747 | 2 | 12.1 | 176 | 6 | 3440 | 68 | 35 | 104 | 39
014F :851056:00:------:-- | 10:0022:000834 | 10:0022 | 21:0176 | 21:0176:000787 | 21:0176:000787:0001:0001:00 |  | 57.5619 | -61.8578 | NGR lake sediment grab sample | <177 micron (NGR) | 59 | 0113:s__13 | 834 | 7.23 | 874 | 1.4 | 1.77 | 142 | 23 | 82 | 94 | 6.9 | 5.13 | 22 | 2.12 | 67 | 27.3 | 1.23 | 1310 | 4 | 1.8 | 10 | 49 | 1001 | 19 | 14.8 | 235 | 17 | 4099 | 92 | 40 | 104 | 72
014F :851057:00:------:-- | 10:0022:000835 | 10:0022 | 21:0176 | 21:0176:000788 | 21:0176:000788:0001:0001:00 |  | 57.5597 | -61.9191 | NGR lake sediment grab sample | <177 micron (NGR) | 59 | 0114:s__14 | 835 | 6.15 | 803 | 1.4 | 1.67 | 161 | 70 | 98 | 60 | 6.8 | 7.23 | 13 | 1.54 | 80 | 28.3 | 1.12 | 8099 | 4 | 1.47 | 9 | 65 | 1836 | 18 | 13.3 | 200 | 9 | 3827 | 98 | 41 | 143 | 48
014F :851059:00:------:-- | 10:0022:000836 | 10:0022 | 21:0176 | 21:0176:000789 | 21:0176:000789:0001:0001:00 |  | 57.5418 | -61.9625 | NGR lake sediment grab sample | <177 micron (NGR) | 59 | 0115:s__15 | 836 | 5.86 | 603 | 1.2 | 1.86 | 107 | 25 | 69 | 76 | 5.3 | 4.66 | 17 | 1.25 | 64 | 15.7 | 0.89 | 610 | 7 | 1.31 | 8 | 37 | 1322 | 4 | 11.6 | 203 | 9 | 3800 | 83 | 29 | 99 | 60
014F :851060:00:------:-- | 10:0022:000837 | 10:0022 | 21:0176 | 21:0176:000790 | 21:0176:000790:0001:0001:00 |  | 57.6279 | -61.9647 | NGR lake sediment grab sample | <177 micron (NGR) | 59 | 0116:s__16 | 837 | 6.15 | 655 | 1.3 | 1.54 | 168 | 28 | 95 | 71 | 5.4 | 6.08 | 18 | 1.48 | 80 | 17 | 0.95 | 995 | 2 | 1.5 | 8 | 45 | 1380 | 9 | 12.7 | 207 | 11 | 3084 | 79 | 33 | 116 | 52
014F :851062:10:------:-- | 10:0022:000838 | 10:0022 | 21:0176 | 21:0176:000791 | 21:0176:000791:0001:0001:00 |  | 57.6436 | -61.9323 | NGR lake sediment grab sample | <177 micron (NGR) | 60 | 0071:ff__1 | 838 | 4.59 | 409 | 1 | 1.52 | 114 | 25 | 112 | 111 | 4.3 | 3.51 | 12 | 0.9 | 63 | 16.5 | 0.99 | 425 | 12 | 1.1 | 5 | 78 | 630 | 6 | 11.1 | 154 | 12 | 2290 | 68 | 24 | 112 | 40
014F :851063:20:851062:10 | 10:0022:000839 | 10:0022 | 21:0176 | 21:0176:000791 | 21:0176:000791:0002:0001:00 |  | 57.6436 | -61.9323 | NGR lake sediment grab sample | <177 micron (NGR) | 60 | 0072:ff__1 | 839 | 4.84 | 556 | 1.1 | 1.51 | 263 | 31 | 79 | 79 | 8.1 | 5.22 | 13 | 1.18 | 117 | 14.9 | 0.78 | 3326 | 6 | 1.21 | 6 | 50 | 1172 | 16 | 11 | 158 | 20 | 2430 | 66 | 50 | 145 | 35
014F :851064:00:------:-- | 10:0022:000840 | 10:0022 | 21:0176 | 21:0176:000792 | 21:0176:000792:0001:0001:00 |  | 57.6649 | -61.9637 | NGR lake sediment grab sample | <177 micron (NGR) | 60 | 0101:s__01 | 840 | 6.35 | 610 | 1.1 | 1.84 | 110 | 22 | 113 | 52 | 4 | 4.86 | 19 | 1.48 | 60 | 24.3 | 1.34 | 613 | 1 | 1.63 | 7 | 52 | 1024 | 7 | 12.8 | 222 | 10 | 3138 | 94 | 22 | 95 | 46
014F :851065:00:------:-- | 10:0022:000841 | 10:0022 | 21:0176 | 21:0176:000793 | 21:0176:000793:0001:0001:00 |  | 57.713 | -61.972 | NGR lake sediment grab sample | <177 micron (NGR) | 60 | 0102:s__02 | 841 | 4.65 | 464 | 0.8 | 1.15 | 129 | 23 | 138 | 107 | 3.7 | 3.9 | 17 | 0.94 | 86 | 20.1 | 1.18 | 497 | 1 | 0.93 | 5 | 67 | 1469 | 24 | 11.4 | 146 | 15 | 2543 | 86 | 22 | 117 | 28
014F :851066:00:------:-- | 10:0022:000842 | 10:0022 | 21:0176 | 21:0176:000794 | 21:0176:000794:0001:0001:00 |  | 57.4988 | -61.9766 | NGR lake sediment grab sample | <177 micron (NGR) | 60 | 0103:s__03 | 842 | 4.34 | 607 | 1.1 | 1.66 | 138 | 13 | 61 | 66 | 5.1 | 3.31 | 15 | 1.29 | 81 | 17.5 | 0.75 | 401 | 11 | 1.02 | 8 | 44 | 953 | 5 | 11.2 | 155 | 6 | 2986 | 72 | 35 | 81 | 32
014F :851067:00:------:-- | 10:0022:000843 | 10:0022 | 21:0176 | 21:0176:000795 | 21:0176:000795:0001:0001:00 |  | 57.4929 | -61.9141 | NGR lake sediment grab sample | <177 micron (NGR) | 60 | 0104:s__04 | 843 | 4.78 | 635 | 1.2 | 1.55 | 106 | 21 | 70 | 45 | 5.3 | 3.78 | 15 | 1.29 | 62 | 16.2 | 0.85 | 649 | 4 | 1.28 | 10 | 45 | 718 | 4 | 11.7 | 181 | 7 | 3340 | 68 | 33 | 130 | 44
014F :851068:00:------:-- | 10:0022:000844 | 10:0022 | 21:0176 | 21:0176:000796 | 21:0176:000796:0001:0001:00 |  | 57.4417 | -61.856 | NGR lake sediment grab sample | <177 micron (NGR) | 60 | 0105:s__05 | 844 | 5.87 | 717 | 1.3 | 1.98 | 105 | 16 | 73 | 45 | 4.9 | 4.03 | 19 | 1.7 | 56 | 20.4 | 1.08 | 536 | 2 | 1.73 | 11 | 45 | 560 | 1 | 12.5 | 230 | 12 | 3894 | 74 | 29 | 99 | 59
014F :851069:00:------:-- | 10:0022:000845 | 10:0022 | 21:0176 | 21:0176:000797 | 21:0176:000797:0001:0001:00 |  | 57.4221 | -61.8197 | NGR lake sediment grab sample | <177 micron (NGR) | 60 | 0106:s__06 | 845 | 5.63 | 722 | 1.4 | 1.71 | 135 | 16 | 71 | 34 | 5.6 | 4.7 | 19 | 1.76 | 68 | 27.1 | 0.99 | 623 | 2 | 1.41 | 12 | 36 | 1016 | 4 | 13.1 | 189 | 10 | 4085 | 94 | 35 | 105 | 38
014F :851070:00:------:-- | 10:0022:000846 | 10:0022 | 21:0176 | 21:0176:000798 | 21:0176:000798:0001:0001:00 |  | 57.3266 | -61.7405 | NGR lake sediment grab sample | <177 micron (NGR) | 60 | 0107:s__07 | 846 | 3.5 | 307 | 0.6 | 1.09 | 89 | 21 | 48 | 44 | 4.9 | 6.3 | 10 | 0.46 | 55 | 9.4 | 0.42 | 459 | 6 | 0.58 | 4 | 33 | 1128 | 11 | 8 | 107 | 12 | 1804 | 60 | 30 | 106 | 20
014F :851071:00:------:-- | 10:0022:000847 | 10:0022 | 21:0176 | 21:0176:000799 | 21:0176:000799:0001:0001:00 |  | 57.1423 | -61.6378 | NGR lake sediment grab sample | <177 micron (NGR) | 60 | 0108:s__08 | 847 | 9.36 | 231 | 0.3 | 4.42 | 17 | 71 | 35 | 86 | 1.8 | 8.2 | 15 | 0.41 | 9 | 7.2 | 2.59 | 5543 | 1 | 1.65 | 3 | 128 | 559 | 1 | 8.2 | 267 | 2 | 1814 | 44 | 8 | 65 | 20
014F :851072:00:------:-- | 10:0022:000848 | 10:0022 | 21:0176 | 21:0176:000800 | 21:0176:000800:0001:0001:00 |  | 57.1031 | -61.653 | NGR lake sediment grab sample | <177 micron (NGR) | 60 | 0109:s__09 | 848 | 10.16 | 206 | 0.3 | 5.36 | 16 | 67 | 42 | 52 | 2.6 | 7.05 | 15 | 0.35 | 10 | 6.6 | 3.42 | 3273 | 1 | 1.78 | 3 | 152 | 581 | 1 | 7.6 | 309 | 1 | 1845 | 40 | 9 | 65 | 23
014F :851073:00:------:-- | 10:0022:000849 | 10:0022 | 21:0176 | 21:0176:000801 | 21:0176:000801:0001:0001:00 |  | 57.074 | -61.6272 | NGR lake sediment grab sample | <177 micron (NGR) | 60 | 0110:s__10 | 849 | 9.77 | 303 | 0.5 | 4.97 | 24 | 53 | 43 | 60 | 2.2 | 6.71 | 21 | 0.55 | 13 | 8.3 | 2.8 | 681 | 1 | 2.08 | 4 | 93 | 509 | 1 | 11 | 325 | 6 | 3178 | 55 | 10 | 76 | 25
014F :851074:00:------:-- | 10:0022:000850 | 10:0022 | 21:0176 | 21:0176:000802 | 21:0176:000802:0001:0001:00 |  | 57.0508 | -61.6434 | NGR lake sediment grab sample | <177 micron (NGR) | 60 | 0111:s__11 | 850 | 9.87 | 365 | 0.5 | 3.97 | 27 | 48 | 39 | 41 | 2 | 5.32 | 19 | 0.67 | 14 | 8.9 | 1.91 | 747 | 1 | 1.77 | 4 | 112 | 649 | 1 | 8.6 | 300 | 4 | 2465 | 47 | 10 | 71 | 28
014F :851076:00:------:-- | 10:0022:000851 | 10:0022 | 21:0176 | 21:0176:000803 | 21:0176:000803:0001:0001:00 |  | 57.8406 | -61.9959 | NGR lake sediment grab sample | <177 micron (NGR) | 60 | 0112:s__12 | 851 | 5.1 | 281 | 1 | 1.28 | 52 | 30 | 73 | 188 | 3.4 | 5.71 | 20 | 0.63 | 26 | 24.3 | 1.26 | 658 | 1 | 0.77 | 9 | 38 | 1477 | 14 | 22.3 | 118 | 6 | 4446 | 202 | 20 | 212 | 58
014F :851077:00:------:-- | 10:0022:000852 | 10:0022 | 21:0176 | 21:0176:000804 | 21:0176:000804:0001:0001:00 |  | 57.7968 | -61.8168 | NGR lake sediment grab sample | <177 micron (NGR) | 60 | 0113:s__13 | 852 | 5.48 | 388 | 1.1 | 1.47 | 77 | 39 | 103 | 224 | 4.4 | 7.6 | 18 | 0.92 | 45 | 22.7 | 1.4 | 1408 | 1 | 1.03 | 7 | 53 | 2481 | 13 | 19 | 165 | 5 | 4347 | 163 | 25 | 155 | 50
014F :851078:00:------:-- | 10:0022:000853 | 10:0022 | 21:0176 | 21:0176:000805 | 21:0176:000805:0001:0001:00 |  | 57.7911 | -61.8037 | NGR lake sediment grab sample | <177 micron (NGR) | 60 | 0114:s__14 | 853 | 6.26 | 415 | 1.3 | 1.75 | 80 | 40 | 103 | 199 | 5.2 | 7.35 | 23 | 0.88 | 42 | 27.4 | 1.71 | 1060 | 2 | 1.2 | 9 | 51 | 1736 | 38 | 24.8 | 188 | 12 | 5743 | 210 | 27 | 201 | 57
014F :851079:00:------:-- | 10:0022:000854 | 10:0022 | 21:0176 | 21:0176:000806 | 21:0176:000806:0001:0001:00 |  | 57.787 | -61.7032 | NGR lake sediment grab sample | <177 micron (NGR) | 60 | 0115:s__15 | 854 | 7.47 | 583 | 1.5 | 0.63 | 54 | 55 | 266 | 192 | 3.5 | 9.1 | 25 | 2 | 31 | 53.6 | 3.17 | 3200 | 8 | 0.83 | 6 | 174 | 660 | 22 | 22.8 | 74 | 11 | 4530 | 204 | 17 | 140 | 79
014F :851080:00:------:-- | 10:0022:000855 | 10:0022 | 21:0176 | 21:0176:000807 | 21:0176:000807:0001:0001:00 |  | 57.7662 | -61.7631 | NGR lake sediment grab sample | <177 micron (NGR) | 60 | 0116:s__16 | 855 | 7.02 | 581 | 1.5 | 1.68 | 89 | 36 | 139 | 157 | 4.9 | 6.16 | 23 | 1.43 | 47 | 28.9 | 1.88 | 1198 | 1 | 1.49 | 9 | 68 | 760 | 20 | 22.3 | 205 | 5 | 5453 | 196 | 27 | 194 | 62
014F :851082:10:------:-- | 10:0022:000856 | 10:0022 | 21:0176 | 21:0176:000808 | 21:0176:000808:0001:0001:00 |  | 57.7301 | -61.7553 | NGR lake sediment grab sample | <177 micron (NGR) | 61 | 0071:ff__1 | 856 | 5.93 | 489 | 1.3 | 1.57 | 96 | 43 | 124 | 131 | 4.3 | 6.25 | 23 | 1.06 | 54 | 27.8 | 1.6 | 874 | 2 | 1.29 | 8 | 71 | 1237 | 19 | 16.6 | 187 | 9 | 4681 | 150 | 25 | 186 | 50
014F :851083:20:851082:10 | 10:0022:000857 | 10:0022 | 21:0176 | 21:0176:000808 | 21:0176:000808:0002:0001:00 |  | 57.7301 | -61.7553 | NGR lake sediment grab sample | <177 micron (NGR) | 61 | 0072:ff__1 | 857 | 5.94 | 492 | 1.3 | 1.6 | 98 | 42 | 124 | 121 | 4.6 | 5.97 | 22 | 1.09 | 55 | 25.8 | 1.62 | 866 | 2 | 1.33 | 8 | 71 | 1248 | 31 | 16.6 | 193 | 8 | 4663 | 150 | 23 | 177 | 50
014F :851084:00:------:-- | 10:0022:000858 | 10:0022 | 21:0176 | 21:0176:000809 | 21:0176:000809:0001:0001:00 |  | 57.6755 | -61.706 | NGR lake sediment grab sample | <177 micron (NGR) | 61 | 0101:s__01 | 858 | 6.11 | 472 | 7.2 | 0.95 | 145 | 30 | 99 | 131 | 12.4 | 3.46 | 15 | 0.97 | 79 | 32.5 | 0.95 | 364 | 39 | 0.75 | 4 | 94 | 661 | 200 | 10.8 | 113 | 21 | 2056 | 59 | 98 | 381 | 26
014F :851085:00:------:-- | 10:0022:000859 | 10:0022 | 21:0176 | 21:0176:000810 | 21:0176:000810:0001:0001:00 |  | 57.6669 | -61.7144 | NGR lake sediment grab sample | <177 micron (NGR) | 61 | 0102:s__02 | 859 | 5.67 | 454 | 7.7 | 0.86 | 137 | 15 | 95 | 97 | 8.3 | 2.97 | 12 | 0.79 | 72 | 26.3 | 0.78 | 295 | 6 | 0.68 | 4 | 70 | 710 | 30 | 8.9 | 105 | 13 | 1818 | 57 | 65 | 139 | 21
014F :851086:00:------:-- | 10:0022:000860 | 10:0022 | 21:0176 | 21:0176:000811 | 21:0176:000811:0001:0001:00 |  | 57.5205 | -61.7355 | NGR lake sediment grab sample | <177 micron (NGR) | 61 | 0103:s__03 | 860 | 5.4 | 624 | 1.2 | 1.23 | 145 | 21 | 113 | 59 | 5.6 | 4.3 | 17 | 1.38 | 83 | 26.6 | 1.1 | 560 | 1 | 1.05 | 8 | 62 | 1627 | 12 | 11.5 | 142 | 9 | 3146 | 82 | 31 | 118 | 30
014F :851087:00:------:-- | 10:0022:000861 | 10:0022 | 21:0176 | 21:0176:000812 | 21:0176:000812:0001:0001:00 |  | 57.492 | -61.7171 | NGR lake sediment grab sample | <177 micron (NGR) | 61 | 0104:s__04 | 861 | 5.81 | 695 | 1.3 | 1.53 | 179 | 124 | 111 | 65 | 7.2 | 11.24 | 13 | 1.55 | 106 | 26.5 | 1.01 | 9070 | 5 | 1.48 | 6 | 82 | 1844 | 12 | 11 | 198 | 17 | 2869 | 94 | 38 | 178 | 34
014F :851089:00:------:-- | 10:0022:000862 | 10:0022 | 21:0176 | 21:0176:000813 | 21:0176:000813:0001:0001:00 |  | 57.4866 | -61.7727 | NGR lake sediment grab sample | <177 micron (NGR) | 61 | 0105:s__05 | 862 | 5.21 | 632 | 1.2 | 1.69 | 109 | 16 | 77 | 37 | 5.8 | 3.65 | 16 | 1.29 | 69 | 16.7 | 0.86 | 504 | 2 | 1.44 | 11 | 43 | 866 | 52 | 11 | 192 | 8 | 3371 | 63 | 35 | 97 | 39
014F :851090:00:------:-- | 10:0022:000863 | 10:0022 | 21:0176 | 21:0176:000814 | 21:0176:000814:0001:0001:00 |  | 57.4696 | -61.7493 | NGR lake sediment grab sample | <177 micron (NGR) | 61 | 0106:s__06 | 863 | 4.14 | 455 | 0.9 | 1.05 | 139 | 14 | 80 | 98 | 6.8 | 3.48 | 15 | 0.84 | 95 | 18.6 | 0.79 | 470 | 3 | 0.72 | 7 | 46 | 1551 | 10 | 11.1 | 111 | 17 | 2466 | 66 | 39 | 115 | 26
014F :851091:00:------:-- | 10:0022:000864 | 10:0022 | 21:0176 | 21:0176:000815 | 21:0176:000815:0001:0001:00 |  | 57.4779 | -61.7063 | NGR lake sediment grab sample | <177 micron (NGR) | 61 | 0107:s__07 | 864 | 5.24 | 579 | 1.2 | 1.44 | 161 | 24 | 124 | 66 | 6.7 | 5.58 | 19 | 1.21 | 95 | 22.1 | 1.36 | 676 | 3 | 1.16 | 11 | 76 | 1746 | 13 | 13.7 | 159 | 11 | 4111 | 88 | 38 | 142 | 52
014F :851092:00:------:-- | 10:0022:000865 | 10:0022 | 21:0176 | 21:0176:000816 | 21:0176:000816:0001:0001:00 |  | 57.2755 | -61.4864 | NGR lake sediment grab sample | <177 micron (NGR) | 61 | 0108:s__08 | 865 | 6.18 | 511 | 0.8 | 2.26 | 118 | 18 | 73 | 57 | 4.3 | 4.67 | 16 | 0.87 | 83 | 13.7 | 0.99 | 513 | 5 | 1.46 | 8 | 40 | 1303 | 7 | 10 | 272 | 7 | 3597 | 84 | 23 | 81 | 34
014F :851093:00:------:-- | 10:0022:000866 | 10:0022 | 21:0176 | 21:0176:000817 | 21:0176:000817:0001:0001:00 |  | 57.2613 | -61.5007 | NGR lake sediment grab sample | <177 micron (NGR) | 61 | 0109:s__09 | 866 | 7.32 | 713 | 1 | 2.73 | 170 | 20 | 55 | 58 | 5 | 3.54 | 19 | 1.41 | 126 | 13.8 | 1 | 762 | 4 | 1.97 | 8 | 36 | 1100 | 1 | 11.4 | 336 | 10 | 3888 | 70 | 25 | 79 | 50
014F :851094:00:------:-- | 10:0022:000867 | 10:0022 | 21:0176 | 21:0176:000818 | 21:0176:000818:0001:0001:00 |  | 57.2002 | -61.4592 | NGR lake sediment grab sample | <177 micron (NGR) | 61 | 0110:s__10 | 867 | 5.87 | 569 | 0.9 | 1.52 | 169 | 61 | 98 | 85 | 4.8 | 7.95 | 16 | 0.95 | 101 | 17.9 | 0.98 | 4255 | 12 | 1.08 | 7 | 77 | 1161 | 22 | 9.9 | 186 | 16 | 2738 | 83 | 24 | 101 | 24
014F :851095:00:------:-- | 10:0022:000868 | 10:0022 | 21:0176 | 21:0176:000819 | 21:0176:000819:0001:0001:00 |  | 57.1523 | -61.5243 | NGR lake sediment grab sample | <177 micron (NGR) | 61 | 0111:s__11 | 868 | 5.6 | 177 | 0.3 | 1.83 | 28 | 90 | 41 | 175 | 3.1 | 8.42 | 11 | 0.27 | 17 | 6.3 | 0.72 | 813 | 1 | 0.77 | 1 | 104 | 1398 | 1 | 9.4 | 120 | 2 | 1389 | 46 | 14 | 96 | 15
014F :851096:00:------:-- | 10:0022:000869 | 10:0022 | 21:0176 | 21:0176:000820 | 21:0176:000820:0001:0001:00 |  | 57.153 | -61.4807 | NGR lake sediment grab sample | <177 micron (NGR) | 61 | 0112:s__12 | 869 | 7.2 | 249 | 0.5 | 2.8 | 42 | 114 | 63 | 508 | 3.8 | 8.13 | 16 | 0.46 | 25 | 8.6 | 1.1 | 1064 | 1 | 1.25 | 2 | 101 | 1742 | 1 | 16 | 181 | 7 | 2974 | 87 | 22 | 105 | 24
014F :851097:00:------:-- | 10:0022:000870 | 10:0022 | 21:0176 | 21:0176:000821 | 21:0176:000821:0001:0001:00 |  | 57.1244 | -61.5178 | NGR lake sediment grab sample | <177 micron (NGR) | 61 | 0113:s__13 | 870 | 9.42 | 202 | 0.4 | 4.29 | 16 | 50 | 30 | 42 | 2 | 6.12 | 16 | 0.37 | 11 | 8.5 | 2.04 | 858 | 1 | 1.58 | 3 | 129 | 727 | 1 | 7.3 | 260 | 4 | 1727 | 38 | 7 | 69 | 20
014F :851098:00:------:-- | 10:0022:000871 | 10:0022 | 21:0176 | 21:0176:000822 | 21:0176:000822:0001:0001:00 |  | 57.1026 | -61.4829 | NGR lake sediment grab sample | <177 micron (NGR) | 61 | 0114:s__14 | 871 | 9.23 | 304 | 0.5 | 3.93 | 26 | 37 | 32 | 31 | 2.3 | 5.56 | 19 | 0.62 | 16 | 10.9 | 1.26 | 366 | 1 | 1.75 | 4 | 81 | 646 | 1 | 8.3 | 259 | 1 | 1868 | 38 | 9 | 78 | 25
014F :851099:00:------:-- | 10:0022:000872 | 10:0022 | 21:0176 | 21:0176:000823 | 21:0176:000823:0001:0001:00 |  | 57.0879 | -61.5123 | NGR lake sediment grab sample | <177 micron (NGR) | 61 | 0115:s__15 | 872 | 8.68 | 253 | 0.4 | 4.1 | 22 | 36 | 98 | 134 | 1.9 | 6.96 | 19 | 0.46 | 12 | 8.2 | 1.34 | 458 | 1 | 1.77 | 3 | 58 | 536 | 1 | 14 | 238 | 8 | 2629 | 81 | 8 | 67 | 18
014F :851100:00:------:-- | 10:0022:000873 | 10:0022 | 21:0176 | 21:0176:000824 | 21:0176:000824:0001:0001:00 |  | 57.0843 | -61.4314 | NGR lake sediment grab sample | <177 micron (NGR) | 61 | 0116:s__16 | 873 | 7.34 | 217 | 0.4 | 3.03 | 21 | 42 | 126 | 47 | 1.9 | 8.7 | 16 | 0.4 | 12 | 6.9 | 0.78 | 335 | 1 | 1.48 | 2 | 51 | 694 | 1 | 7.1 | 201 | 4 | 1718 | 45 | 8 | 75 | 19
014F :851102:00:------:-- | 10:0022:000874 | 10:0022 | 21:0176 | 21:0176:000825 | 21:0176:000825:0001:0001:00 |  | 57.0585 | -61.4461 | NGR lake sediment grab sample | <177 micron (NGR) | 62 | 0101:s__01 | 874 | 4.38 | 240 | 0.5 | 2.25 | 43 | 51 | 22 | 141 | 6.2 | 11.67 | 15 | 0.34 | 31 | 6 | 0.69 | 589 | 1 | 0.96 | 1 | 36 | 3738 | 8 | 20.4 | 147 | 8 | 3842 | 61 | 34 | 138 | 20
014F :851103:00:------:-- | 10:0022:000875 | 10:0022 | 21:0176 | 21:0176:000826 | 21:0176:000826:0001:0001:00 |  | 57.0633 | -61.497 | NGR lake sediment grab sample | <177 micron (NGR) | 62 | 0102:s__02 | 875 | 7.4 | 299 | 0.4 | 4.12 | 32 | 42 | 30 | 97 | 3.6 | 7.51 | 17 | 0.51 | 17 | 8 | 1.47 | 603 | 1 | 1.79 | 3 | 48 | 3055 | 28 | 18.2 | 247 | 3 | 5603 | 85 | 18 | 92 | 27
014F :851104:10:------:-- | 10:0022:000876 | 10:0022 | 21:0176 | 21:0176:000827 | 21:0176:000827:0001:0001:00 |  | 57.0487 | -61.5626 | NGR lake sediment grab sample | <177 micron (NGR) | 62 | 0071:ff__1 | 876 | 8.53 | 308 | 0.5 | 4.62 | 20 | 53 | 50 | 283 | 3 | 8.22 | 20 | 0.56 | 14 | 8.1 | 1.53 | 599 | 1 | 2.05 | 4 | 64 | 425 | 1 | 24.3 | 276 | 2 | 7188 | 176 | 10 | 86 | 28
014F :851106:20:851104:10 | 10:0022:000877 | 10:0022 | 21:0176 | 21:0176:000827 | 21:0176:000827:0002:0001:00 |  | 57.0487 | -61.5626 | NGR lake sediment grab sample | <177 micron (NGR) | 62 | 0072:ff__1 | 877 | 8.63 | 308 | 0.5 | 4.61 | 30 | 52 | 48 | 289 | 3 | 8.39 | 22 | 0.59 | 14 | 8.1 | 1.54 | 576 | 1 | 2.09 | 4 | 65 | 443 | 1 | 24.2 | 275 | 9 | 6814 | 175 | 11 | 85 | 26
014F :851107:00:------:-- | 10:0022:000878 | 10:0022 | 21:0176 | 21:0176:000828 | 21:0176:000828:0001:0001:00 |  | 57.0391 | -61.502 | NGR lake sediment grab sample | <177 micron (NGR) | 62 | 0103:s__03 | 878 | 7.4 | 290 | 0.5 | 3.77 | 34 | 59 | 32 | 279 | 3.8 | 9.93 | 18 | 0.52 | 21 | 9.8 | 1.35 | 629 | 1 | 1.79 | 3 | 46 | 1424 | 16 | 23.9 | 226 | 3 | 7140 | 156 | 21 | 106 | 25
014F :851108:00:------:-- | 10:0022:000879 | 10:0022 | 21:0176 | 21:0176:000829 | 21:0176:000829:0001:0001:00 |  | 57.0385 | -61.4224 | NGR lake sediment grab sample | <177 micron (NGR) | 62 | 0104:s__04 | 879 | 3.5 | 236 | 0.6 | 1.1 | 54 | 33 | 20 | 70 | 6.1 | 8.91 | 9 | 0.33 | 44 | 5.6 | 0.34 | 1819 | 7 | 0.62 | 1 | 18 | 2350 | 10 | 12.3 | 96 | 8 | 1958 | 44 | 41 | 122 | 16
014F :851109:00:------:-- | 10:0022:000880 | 10:0022 | 21:0176 | 21:0176:000830 | 21:0176:000830:0001:0001:00 |  | 57.011 | -61.412 | NGR lake sediment grab sample | <177 micron (NGR) | 62 | 0105:s__05 | 880 | 6.8 | 451 | 1 | 3.03 | 66 | 31 | 27 | 99 | 5.9 | 4.54 | 18 | 0.81 | 33 | 12.8 | 1.01 | 514 | 1 | 1.71 | 7 | 31 | 1719 | 1 | 16.4 | 252 | 6 | 4817 | 89 | 43 | 87 | 26
014F :851110:00:------:-- | 10:0022:000881 | 10:0022 | 21:0176 | 21:0176:000831 | 21:0176:000831:0001:0001:00 |  | 57.0269 | -61.4428 | NGR lake sediment grab sample | <177 micron (NGR) | 62 | 0106:s__06 | 881 | 3.13 | 253 | 0.9 | 1.05 | 67 | 29 | 25 | 97 | 8.3 | 9.42 | 10 | 0.27 | 49 | 5.5 | 0.39 | 380 | 2 | 0.58 | 1 | 33 | 2233 | 11 | 15 | 97 | 6 | 2334 | 67 | 58 | 222 | 18
014F :851111:00:------:-- | 10:0022:000882 | 10:0022 | 21:0176 | 21:0176:000832 | 21:0176:000832:0001:0001:00 |  | 57.0071 | -61.4913 | NGR lake sediment grab sample | <177 micron (NGR) | 62 | 0107:s__07 | 882 | 6.56 | 451 | 1.5 | 3.45 | 65 | 50 | 33 | 80 | 5.8 | 11.3 | 19 | 0.71 | 33 | 11.3 | 1 | 926 | 1 | 1.67 | 5 | 31 | 4191 | 1 | 18.3 | 251 | 14 | 5550 | 82 | 38 | 118 | 28
014F :851112:00:------:-- | 10:0022:000883 | 10:0022 | 21:0176 | 21:0176:000833 | 21:0176:000833:0001:0001:00 |  | 57.0207 | -61.5348 | NGR lake sediment grab sample | <177 micron (NGR) | 62 | 0108:s__08 | 883 | 8.75 | 489 | 0.7 | 3.79 | 33 | 64 | 49 | 155 | 1.8 | 5.62 | 6 | 0.98 | 22 | 11.4 | 1.28 | 1581 | 1 | 2.16 | 6 | 53 | 865 | 1 | 14.2 | 301 | 1 | 3854 | 98 | 17 | 76 | 33
014L :851002:00:------:-- | 10:0022:000884 | 10:0022 | 21:0176 | 21:0176:000834 | 21:0176:000834:0001:0001:00 |  | 58.0082 | -62.4381 | NGR lake sediment grab sample | <177 micron (NGR) | 63 | 0101:s__01 | 884 | 5.63 | 568 | 0.7 | 1.71 | 79 | 21 | 118 | 60 | 3 | 3.11 | 15 | 1.05 | 60 | 22.8 | 1.29 | 489 | 1 | 1.34 | 3 | 80 | 478 | 2 | 13 | 186 | 6 | 2675 | 76 | 17 | 91 | 32
014L :851003:10:------:-- | 10:0022:000885 | 10:0022 | 21:0176 | 21:0176:000835 | 21:0176:000835:0001:0001:00 |  | 58.031 | -62.4286 | NGR lake sediment grab sample | <177 micron (NGR) | 63 | 0071:ff__1 | 885 | 4.16 | 429 | 0.6 | 1.2 | 114 | 19 | 122 | 74 | 3.2 | 3.12 | 11 | 0.71 | 103 | 16.4 | 1 | 402 | 4 | 0.8 | 3 | 69 | 854 | 3 | 10.2 | 131 | 8 | 1951 | 68 | 17 | 82 | 21
014L :851004:20:851003:10 | 10:0022:000886 | 10:0022 | 21:0176 | 21:0176:000835 | 21:0176:000835:0002:0001:00 |  | 58.031 | -62.4286 | NGR lake sediment grab sample | <177 micron (NGR) | 63 | 0072:ff__1 | 886 | 4.4 | 453 | 0.6 | 1.3 | 119 | 21 | 120 | 73 | 3.3 | 3.09 | 15 | 0.78 | 101 | 17.3 | 1.09 | 447 | 3 | 0.86 | 3 | 73 | 857 | 4 | 10.7 | 144 | 12 | 2140 | 70 | 17 | 84 | 23
014L :851005:00:------:-- | 10:0022:000887 | 10:0022 | 21:0176 | 21:0176:000836 | 21:0176:000836:0001:0001:00 |  | 58.0532 | -62.4476 | NGR lake sediment grab sample | <177 micron (NGR) | 63 | 0102:s__02 | 887 | 4.7 | 505 | 0.6 | 1.25 | 154 | 21 | 120 | 97 | 2.9 | 3.31 | 11 | 0.8 | 122 | 17.3 | 1.06 | 524 | 6 | 0.9 | 3 | 78 | 1121 | 3 | 10.8 | 125 | 10 | 2169 | 75 | 17 | 96 | 25
014L :851006:00:------:-- | 10:0022:000888 | 10:0022 | 21:0176 | 21:0176:000837 | 21:0176:000837:0001:0001:00 |  | 58.0806 | -62.4491 | NGR lake sediment grab sample | <177 micron (NGR) | 63 | 0103:s__03 | 888 | 5.51 | 489 | 0.8 | 1.16 | 407 | 42 | 148 | 125 | 3.8 | 6.2 | 15 | 1.12 | 261 | 27.3 | 1.19 | 2675 | 1 | 0.9 | 4 | 80 | 2169 | 8 | 11 | 131 | 14 | 2882 | 90 | 18 | 124 | 24
014L :851008:00:------:-- | 10:0022:000889 | 10:0022 | 21:0176 | 21:0176:000838 | 21:0176:000838:0001:0001:00 |  | 58.0555 | -62.4805 | NGR lake sediment grab sample | <177 micron (NGR) | 63 | 0104:s__04 | 889 | 6.4 | 520 | 0.8 | 2.01 | 68 | 23 | 162 | 54 | 2.3 | 4.6 | 18 | 1.17 | 39 | 24.7 | 1.63 | 635 | 2 | 1.55 | 4 | 81 | 886 | 2 | 14 | 209 | 4 | 3237 | 101 | 14 | 133 | 36
014L :851009:00:------:-- | 10:0022:000890 | 10:0022 | 21:0176 | 21:0176:000839 | 21:0176:000839:0001:0001:00 |  | 58.0088 | -62.5111 | NGR lake sediment grab sample | <177 micron (NGR) | 63 | 0105:s__05 | 890 | 5.95 | 580 | 0.8 | 1.54 | 127 | 33 | 134 | 129 | 3.8 | 6.35 | 15 | 1.34 | 87 | 24.4 | 1.27 | 2200 | 7 | 1.29 | 4 | 85 | 2527 | 4 | 13.1 | 172 | 10 | 2702 | 102 | 21 | 114 | 38
014L :851010:00:------:-- | 10:0022:000891 | 10:0022 | 21:0176 | 21:0176:000840 | 21:0176:000840:0001:0001:00 |  | 58.0062 | -62.5437 | NGR lake sediment grab sample | <177 micron (NGR) | 63 | 0106:s__06 | 891 | 5.15 | 472 | 0.7 | 1.53 | 91 | 27 | 122 | 86 | 3.3 | 3.62 | 16 | 0.97 | 70 | 23.8 | 1.35 | 545 | 6 | 1.13 | 3 | 97 | 599 | 2 | 13.5 | 160 | 15 | 2645 | 98 | 19 | 146 | 31
014L :851011:00:------:-- | 10:0022:000892 | 10:0022 | 21:0176 | 21:0176:000841 | 21:0176:000841:0001:0001:00 |  | 58.0416 | -62.5374 | NGR lake sediment grab sample | <177 micron (NGR) | 63 | 0107:s__07 | 892 | 7.25 | 704 | 1.1 | 2.31 | 81 | 17 | 104 | 40 | 2.7 | 4.27 | 20 | 1.86 | 46 | 21.8 | 1.46 | 831 | 1 | 2.09 | 5 | 48 | 996 | 16 | 14.6 | 255 | 10 | 3173 | 95 | 18 | 78 | 56
014L :851012:00:------:-- | 10:0022:000893 | 10:0022 | 21:0176 | 21:0176:000842 | 21:0176:000842:0001:0001:00 |  | 58.0617 | -62.6182 | NGR lake sediment grab sample | <177 micron (NGR) | 63 | 0108:s__08 | 893 | 4.46 | 383 | 2.9 | 0.85 | 99 | 17 | 101 | 62 | 4.1 | 4.24 | 16 | 0.91 | 66 | 23.8 | 0.97 | 460 | 15 | 0.82 | 6 | 63 | 664 | 20 | 9.6 | 114 | 18 | 2108 | 72 | 21 | 86 | 31
014L :851013:00:------:-- | 10:0022:000894 | 10:0022 | 21:0176 | 21:0176:000843 | 21:0176:000843:0001:0001:00 |  | 58.0804 | -62.5902 | NGR lake sediment grab sample | <177 micron (NGR) | 63 | 0109:s__09 | 894 | 5.07 | 393 | 2.3 | 1.18 | 131 | 28 | 144 | 180 | 4.6 | 2.91 | 14 | 0.93 | 102 | 27.4 | 1.34 | 470 | 6 | 0.89 | 5 | 87 | 1357 | 13 | 12 | 122 | 14 | 2525 | 85 | 26 | 98 | 32
014L :851014:00:------:-- | 10:0022:000895 | 10:0022 | 21:0176 | 21:0176:000844 | 21:0176:000844:0001:0001:00 |  | 58.0961 | -62.5623 | NGR lake sediment grab sample | <177 micron (NGR) | 63 | 0110:s__10 | 895 | 5.98 | 541 | 1.2 | 1.37 | 152 | 49 | 198 | 140 | 3.9 | 6.3 | 16 | 1.36 | 92 | 33.8 | 1.72 | 2685 | 5 | 1.18 | 5 | 131 | 1595 | 5 | 12.7 | 154 | 13 | 2988 | 100 | 20 | 117 | 31
014L :851015:00:------:-- | 10:0022:000896 | 10:0022 | 21:0176 | 21:0176:000845 | 21:0176:000845:0001:0001:00 |  | 58.165 | -62.5152 | NGR lake sediment grab sample | <177 micron (NGR) | 63 | 0111:s__11 | 896 | 4.82 | 563 | 0.7 | 1.1 | 134 | 25 | 127 | 123 | 3.6 | 4.4 | 16 | 1.25 | 83 | 24.3 | 1.17 | 432 | 3 | 0.92 | 4 | 88 | 1683 | 7 | 11.7 | 140 | 18 | 2525 | 95 | 17 | 105 | 27
014L :851016:00:------:-- | 10:0022:000897 | 10:0022 | 21:0176 | 21:0176:000846 | 21:0176:000846:0001:0001:00 |  | 58.1542 | -62.4861 | NGR lake sediment grab sample | <177 micron (NGR) | 63 | 0112:s__12 | 897 | 6.15 | 594 | 0.9 | 1.91 | 122 | 30 | 181 | 92 | 3.6 | 4.67 | 18 | 1.45 | 83 | 29.7 | 1.69 | 1023 | 2 | 1.54 | 5 | 94 | 999 | 6 | 15.7 | 215 | 11 | 3148 | 93 | 20 | 120 | 44
014L :851017:00:------:-- | 10:0022:000898 | 10:0022 | 21:0176 | 21:0176:000847 | 21:0176:000847:0001:0001:00 |  | 58.1357 | -62.4931 | NGR lake sediment grab sample | <177 micron (NGR) | 63 | 0113:s__13 | 898 | 4.6 | 383 | 0.8 | 1.03 | 148 | 32 | 118 | 133 | 4 | 12.01 | 16 | 0.9 | 89 | 19.4 | 0.97 | 581 | 5 | 0.76 | 2 | 58 | 1817 | 15 | 10.1 | 126 | 12 | 2415 | 90 | 18 | 103 | 24
014L :851018:00:------:-- | 10:0022:000899 | 10:0022 | 21:0176 | 21:0176:000848 | 21:0176:000848:0001:0001:00 |  | 58.068 | -62.4099 | NGR lake sediment grab sample | <177 micron (NGR) | 63 | 0114:s__14 | 899 | 3.82 | 335 | 0.6 | 0.99 | 197 | 18 | 98 | 102 | 3.7 | 3.31 | 10 | 0.54 | 205 | 14.8 | 0.82 | 328 | 2 | 0.51 | 3 | 64 | 1054 | 1 | 10.2 | 86 | 14 | 2215 | 67 | 21 | 97 | 19
014L :851019:00:------:-- | 10:0022:000900 | 10:0022 | 21:0176 | 21:0176:000849 | 21:0176:000849:0001:0001:00 |  | 58.0288 | -62.3644 | NGR lake sediment grab sample | <177 micron (NGR) | 63 | 0115:s__15 | 900 | 4.66 | 462 | 0.6 | 1.34 | 112 | 26 | 113 | 110 | 3.2 | 3.57 | 13 | 0.93 | 83 | 19.4 | 1.18 | 420 | 1 | 1.02 | 3 | 93 | 591 | 2 | 12.7 | 148 | 7 | 2418 | 78 | 18 | 99 | 25
014L :851020:00:------:-- | 10:0022:000901 | 10:0022 | 21:0176 | 21:0176:000850 | 21:0176:000850:0001:0001:00 |  | 58.0067 | -62.4101 | NGR lake sediment grab sample | <177 micron (NGR) | 63 | 0116:s__16 | 901 | 4.43 | 355 | 0.7 | 1.32 | 141 | 25 | 102 | 63 | 3.5 | 3.85 | 13 | 0.74 | 110 | 16.4 | 0.99 | 453 | 2 | 0.84 | 3 | 65 | 786 | 2 | 12.1 | 133 | 10 | 2483 | 83 | 19 | 108 | 23
014L :851022:00:------:-- | 10:0022:000902 | 10:0022 | 21:0176 | 21:0176:000851 | 21:0176:000851:0001:0001:00 |  | 58.0697 | -63.2699 | NGR lake sediment grab sample | <177 micron (NGR) | 64 | 0101:s__01 | 902 | 8.15 | 1112 | 1.3 | 2.38 | 110 | 30 | 69 | 57 | 4.1 | 4.63 | 25 | 2.44 | 55 | 19.1 | 1.49 | 572 | 1 | 2.01 | 9 | 51 | 796 | 1 | 16.6 | 289 | 8 | 4596 | 131 | 21 | 117 | 42
014L :851023:00:------:-- | 10:0022:000903 | 10:0022 | 21:0176 | 21:0176:000852 | 21:0176:000852:0001:0001:00 |  | 58.0728 | -63.2988 | NGR lake sediment grab sample | <177 micron (NGR) | 64 | 0102:s__02 | 903 | 7.09 | 917 | 1.3 | 2.39 | 104 | 39 | 63 | 42 | 4 | 4.13 | 22 | 2.02 | 49 | 15.8 | 1.31 | 639 | 1 | 1.92 | 8 | 65 | 833 | 10 | 16 | 267 | 12 | 3879 | 108 | 25 | 129 | 68
014L :851024:00:------:-- | 10:0022:000904 | 10:0022 | 21:0176 | 21:0176:000853 | 21:0176:000853:0001:0001:00 |  | 58.0645 | -63.401 | NGR lake sediment grab sample | <177 micron (NGR) | 64 | 0103:s__03 | 904 | 7.57 | 949 | 1.2 | 2.86 | 91 | 15 | 59 | 14 | 4.2 | 5.03 | 19 | 2.14 | 45 | 13.1 | 1.4 | 861 | 1 | 2.18 | 10 | 16 | 847 | 6 | 17.9 | 297 | 7 | 4667 | 108 | 25 | 78 | 103
014L :851025:00:------:-- | 10:0022:000905 | 10:0022 | 21:0176 | 21:0176:000854 | 21:0176:000854:0001:0001:00 |  | 58.0647 | -63.4893 | NGR lake sediment grab sample | <177 micron (NGR) | 64 | 0104:s__04 | 905 | 7.83 | 1001 | 1.3 | 2.66 | 116 | 31 | 67 | 49 | 4.2 | 4.93 | 23 | 2.31 | 56 | 21.3 | 1.47 | 840 | 1 | 2.12 | 9 | 40 | 1405 | 12 | 16.4 | 293 | 9 | 4279 | 113 | 23 | 116 | 61
014L :851026:00:------:-- | 10:0022:000906 | 10:0022 | 21:0176 | 21:0176:000855 | 21:0176:000855:0001:0001:00 |  | 58.0511 | -63.6098 | NGR lake sediment grab sample | <177 micron (NGR) | 64 | 0105:s__05 | 906 | 7.98 | 963 | 1.3 | 2.65 | 145 | 39 | 75 | 67 | 4.2 | 5.27 | 19 | 2.26 | 63 | 22 | 1.56 | 8856 | 9 | 2.1 | 9 | 49 | 1024 | 5 | 16.7 | 300 | 17 | 4367 | 119 | 23 | 125 | 61
014L :851027:00:------:-- | 10:0022:000907 | 10:0022 | 21:0176 | 21:0176:000856 | 21:0176:000856:0001:0001:00 |  | 58.0375 | -63.625 | NGR lake sediment grab sample | <177 micron (NGR) | 64 | 0106:s__06 | 907 | 7.84 | 999 | 1.3 | 2.41 | 101 | 29 | 40 | 45 | 4.8 | 4.28 | 22 | 2.06 | 50 | 13.8 | 1.01 | 878 | 1 | 2.04 | 8 | 34 | 1145 | 3 | 16.8 | 259 | 5 | 3692 | 90 | 30 | 96 | 54
014L :851028:10:------:-- | 10:0022:000908 | 10:0022 | 21:0176 | 21:0176:000857 | 21:0176:000857:0001:0001:00 |  | 58.0316 | -63.6835 | NGR lake sediment grab sample | <177 micron (NGR) | 64 | 0071:ff__1 | 908 | 7.7 | 1018 | 1.4 | 2.75 | 87 | 23 | 50 | 27 | 3.8 | 3.67 | 22 | 1.98 | 44 | 10.7 | 1.29 | 675 | 1 | 2.26 | 9 | 32 | 298 | 9 | 17.7 | 316 | 7 | 4227 | 105 | 23 | 105 | 83
014L :851029:20:851028:10 | 10:0022:000909 | 10:0022 | 21:0176 | 21:0176:000857 | 21:0176:000857:0002:0001:00 |  | 58.0316 | -63.6835 | NGR lake sediment grab sample | <177 micron (NGR) | 64 | 0072:ff__1 | 909 | 6.44 | 875 | 1.2 | 2.16 | 91 | 21 | 49 | 48 | 3.6 | 3.41 | 21 | 1.68 | 46 | 11.5 | 1.13 | 550 | 1 | 1.78 | 7 | 40 | 492 | 14 | 15.9 | 259 | 17 | 3539 | 96 | 21 | 108 | 67
014L :851030:00:------:-- | 10:0022:000910 | 10:0022 | 21:0176 | 21:0176:000858 | 21:0176:000858:0001:0001:00 |  | 58.0431 | -63.6995 | NGR lake sediment grab sample | <177 micron (NGR) | 64 | 0107:s__07 | 910 | 6.51 | 1024 | 1.2 | 1.86 | 115 | 16 | 51 | 73 | 4.1 | 2.98 | 20 | 1.62 | 62 | 12.6 | 1.23 | 487 | 1 | 1.42 | 7 | 44 | 499 | 19 | 17.4 | 213 | 12 | 3354 | 104 | 31 | 178 | 57
014L :851031:00:------:-- | 10:0022:000911 | 10:0022 | 21:0176 | 21:0176:000859 | 21:0176:000859:0001:0001:00 |  | 58.0457 | -63.7673 | NGR lake sediment grab sample | <177 micron (NGR) | 64 | 0108:s__08 | 911 | 4.72 | 681 | 0.8 | 1.49 | 91 | 32 | 39 | 59 | 4 | 11.26 | 14 | 1.09 | 49 | 7.7 | 0.82 | 4408 | 4 | 1.1 | 3 | 24 | 3024 | 4 | 15.4 | 178 | 10 | 2612 | 102 | 26 | 89 | 34
014L :851032:00:------:-- | 10:0022:000912 | 10:0022 | 21:0176 | 21:0176:000860 | 21:0176:000860:0001:0001:00 |  | 58.0623 | -63.7985 | NGR lake sediment grab sample | <177 micron (NGR) | 64 | 0109:s__09 | 912 | 4.58 | 629 | 0.9 | 1.12 | 105 | 14 | 42 | 73 | 4.2 | 2.19 | 15 | 1.02 | 60 | 9 | 0.8 | 466 | 1 | 0.88 | 5 | 26 | 2750 | 11 | 17 | 157 | 16 | 2243 | 72 | 28 | 104 | 29
014L :851033:00:------:-- | 10:0022:000913 | 10:0022 | 21:0176 | 21:0176:000861 | 21:0176:000861:0001:0001:00 |  | 58.0524 | -63.9279 | NGR lake sediment grab sample | <177 micron (NGR) | 64 | 0110:s__10 | 913 | 6.01 | 722 | 1.2 | 1.79 | 88 | 15 | 28 | 46 | 4.3 | 3.19 | 16 | 1.8 | 61 | 9 | 0.84 | 566 | 1 | 2 | 7 | 18 | 513 | 17 | 15.4 | 203 | 10 | 2916 | 74 | 29 | 140 | 67
014L :851035:00:------:-- | 10:0022:000914 | 10:0022 | 21:0176 | 21:0176:000862 | 21:0176:000862:0001:0001:00 |  | 58.0595 | -63.9469 | NGR lake sediment grab sample | <177 micron (NGR) | 64 | 0111:s__11 | 914 | 4.72 | 486 | 1.2 | 1.72 | 121 | 25 | 35 | 147 | 7.1 | 4.26 | 16 | 0.8 | 85 | 12.5 | 0.84 | 539 | 4 | 1.03 | 7 | 33 | 1671 | 10 | 19.3 | 135 | 13 | 4158 | 94 | 49 | 147 | 59
014L :851036:00:------:-- | 10:0022:000915 | 10:0022 | 21:0176 | 21:0176:000863 | 21:0176:000863:0001:0001:00 |  | 58.057 | -63.9976 | NGR lake sediment grab sample | <177 micron (NGR) | 64 | 0112:s__12 | 915 | 6.91 | 430 | 1.2 | 1.09 | 337 | 33 | 50 | 156 | 17.7 | 3.24 | 13 | 0.92 | 210 | 11.1 | 0.66 | 640 | 11 | 1 | 5 | 32 | 2055 | 12 | 18.5 | 129 | 14 | 2234 | 62 | 91 | 107 | 37
014L :851037:00:------:-- | 10:0022:000916 | 10:0022 | 21:0176 | 21:0176:000864 | 21:0176:000864:0001:0001:00 |  | 58.0889 | -63.9847 | NGR lake sediment grab sample | <177 micron (NGR) | 64 | 0113:s__13 | 916 | 2.27 | 172 | 0.4 | 0.81 | 140 | 9 | 23 | 81 | 6 | 0.95 | 5 | 0.23 | 112 | 4.4 | 0.25 | 148 | 2 | 0.39 | 2 | 34 | 673 | 4 | 10.2 | 76 | 10 | 826 | 27 | 38 | 82 | 12
014L :851038:00:------:-- | 10:0022:000917 | 10:0022 | 21:0176 | 21:0176:000865 | 21:0176:000865:0001:0001:00 |  | 58.0842 | -63.8852 | NGR lake sediment grab sample | <177 micron (NGR) | 64 | 0114:s__14 | 917 | 6.42 | 654 | 1.5 | 2.24 | 113 | 20 | 37 | 47 | 3.5 | 3.36 | 18 | 1.45 | 67 | 11.6 | 0.96 | 514 | 1 | 1.76 | 6 | 31 | 791 | 20 | 13.4 | 235 | 13 | 2774 | 79 | 25 | 119 | 54
014L :851039:00:------:-- | 10:0022:000918 | 10:0022 | 21:0176 | 21:0176:000866 | 21:0176:000866:0001:0001:00 |  | 58.104 | -63.6484 | NGR lake sediment grab sample | <177 micron (NGR) | 64 | 0115:s__15 | 918 | 7.03 | 840 | 1.1 | 2.28 | 88 | 21 | 49 | 57 | 4 | 4.55 | 18 | 1.77 | 48 | 13.2 | 1.06 | 1080 | 1 | 1.97 | 7 | 33 | 928 | 4 | 15.3 | 265 | 8 | 3478 | 88 | 25 | 94 | 67
014L :851040:00:------:-- | 10:0022:000919 | 10:0022 | 21:0176 | 21:0176:000867 | 21:0176:000867:0001:0001:00 |  | 58.0984 | -63.6177 | NGR lake sediment grab sample | <177 micron (NGR) | 64 | 0116:s__16 | 919 | 7.88 | 1080 | 1.2 | 2.56 | 79 | 18 | 43 | 25 | 4 | 5.19 | 20 | 2.2 | 40 | 9.6 | 1.09 | 846 | 1 | 2.28 | 9 | 21 | 655 | 7 | 15.7 | 296 | 6 | 4331 | 92 | 24 | 81 | 67
014L :851042:00:------:-- | 10:0022:000920 | 10:0022 | 21:0176 | 21:0176:000868 | 21:0176:000868:0001:0001:00 |  | 58.0927 | -63.5775 | NGR lake sediment grab sample | <177 micron (NGR) | 65 | 0101:s__01 | 920 | 7.67 | 1094 | 1.2 | 2.6 | 86 | 22 | 51 | 28 | 3.8 | 5.01 | 21 | 2.25 | 42 | 9.7 | 1.14 | 717 | 1 | 2.21 | 8 | 26 | 658 | 3 | 16.1 | 294 | 5 | 4032 | 92 | 25 | 96 | 62
014L :851043:00:------:-- | 10:0022:000921 | 10:0022 | 21:0176 | 21:0176:000869 | 21:0176:000869:0001:0001:00 |  | 58.0856 | -63.4237 | NGR lake sediment grab sample | <177 micron (NGR) | 65 | 0102:s__02 | 921 | 6.68 | 643 | 1.5 | 2.23 | 90 | 40 | 48 | 60 | 5.6 | 3.57 | 17 | 1.47 | 50 | 20.9 | 0.98 | 494 | 2 | 1.34 | 7 | 71 | 1112 | 2 | 16.8 | 187 | 7 | 3241 | 89 | 36 | 132 | 24
014L :851045:00:------:-- | 10:0022:000922 | 10:0022 | 21:0176 | 21:0176:000870 | 21:0176:000870:0001:0001:00 |  | 58.098 | -63.373 | NGR lake sediment grab sample | <177 micron (NGR) | 65 | 0103:s__03 | 922 | 5.93 | 641 | 1 | 1.13 | 72 | 25 | 63 | 90 | 3.9 | 4.73 | 13 | 1.75 | 37 | 14 | 0.89 | 524 | 2 | 1.08 | 4 | 47 | 388 | 1 | 13.9 | 135 | 7 | 2278 | 93 | 30 | 101 | 36
014L :851046:10:------:-- | 10:0022:000923 | 10:0022 | 21:0176 | 21:0176:000871 | 21:0176:000871:0001:0001:00 |  | 58.1145 | -63.4741 | NGR lake sediment grab sample | <177 micron (NGR) | 65 | 0071:ff__1 | 923 | 7.71 | 882 | 1.3 | 1.94 | 95 | 18 | 57 | 37 | 4.6 | 4.21 | 21 | 1.96 | 45 | 17.3 | 1.05 | 478 | 1 | 1.67 | 7 | 49 | 1229 | 4 | 16.4 | 221 | 10 | 3238 | 100 | 28 | 101 | 47
014L :851047:20:851046:10 | 10:0022:000924 | 10:0022 | 21:0176 | 21:0176:000871 | 21:0176:000871:0002:0001:00 |  | 58.1145 | -63.4741 | NGR lake sediment grab sample | <177 micron (NGR) | 65 | 0072:ff__1 | 924 | 8.32 | 969 | 1.3 | 2.23 | 84 | 15 | 55 | 30 | 3.7 | 3.62 | 22 | 2.16 | 41 | 17.4 | 1.1 | 531 | 1 | 1.94 | 7 | 41 | 1063 | 2 | 16.2 | 249 | 9 | 3416 | 93 | 25 | 92 | 58
014L :851048:00:------:-- | 10:0022:000925 | 10:0022 | 21:0176 | 21:0176:000872 | 21:0176:000872:0001:0001:00 |  | 58.1379 | -63.4713 | NGR lake sediment grab sample | <177 micron (NGR) | 65 | 0104:s__04 | 925 | 7.73 | 695 | 2.2 | 1.4 | 146 | 234 | 68 | 239 | 8.9 | 5.44 | 14 | 1.54 | 68 | 20.1 | 0.85 | 3115 | 6 | 1.11 | 4 | 179 | 1034 | 5 | 15.6 | 154 | 5 | 2556 | 102 | 61 | 324 | 31
014L :851049:00:------:-- | 10:0022:000926 | 10:0022 | 21:0176 | 21:0176:000873 | 21:0176:000873:0001:0001:00 |  | 58.1462 | -63.5305 | NGR lake sediment grab sample | <177 micron (NGR) | 65 | 0105:s__05 | 926 | 7.55 | 977 | 1.5 | 2.13 | 93 | 32 | 68 | 57 | 4.6 | 4.19 | 18 | 2.15 | 46 | 15.5 | 1.25 | 584 | 1 | 1.79 | 6 | 79 | 995 | 7 | 16.2 | 250 | 8 | 3272 | 100 | 29 | 160 | 61
014L :851050:00:------:-- | 10:0022:000927 | 10:0022 | 21:0176 | 21:0176:000874 | 21:0176:000874:0001:0001:00 |  | 58.1482 | -63.6096 | NGR lake sediment grab sample | <177 micron (NGR) | 65 | 0106:s__06 | 927 | 5.99 | 838 | 1.1 | 2.18 | 89 | 30 | 41 | 31 | 3.1 | 3.18 | 16 | 1.58 | 45 | 8.5 | 0.97 | 594 | 1 | 1.78 | 6 | 64 | 557 | 2 | 14 | 249 | 14 | 2999 | 80 | 24 | 140 | 55
014L :851051:00:------:-- | 10:0022:000928 | 10:0022 | 21:0176 | 21:0176:000875 | 21:0176:000875:0001:0001:00 |  | 58.1254 | -63.6275 | NGR lake sediment grab sample | <177 micron (NGR) | 65 | 0107:s__07 | 928 | 8.29 | 1287 | 1.3 | 2.84 | 122 | 21 | 65 | 40 | 3.8 | 4.37 | 21 | 2.55 | 60 | 11.9 | 1.42 | 771 | 1 | 2.37 | 9 | 33 | 1020 | 4 | 16.9 | 338 | 9 | 4251 | 111 | 25 | 90 | 54
014L :851052:00:------:-- | 10:0022:000929 | 10:0022 | 21:0176 | 21:0176:000876 | 21:0176:000876:0001:0001:00 |  | 58.141 | -63.6887 | NGR lake sediment grab sample | <177 micron (NGR) | 65 | 0108:s__08 | 929 | 6.54 | 843 | 1.1 | 2.16 | 105 | 28 | 50 | 61 | 4.6 | 3.46 | 16 | 1.63 | 58 | 10.3 | 1.04 | 605 | 1 | 1.72 | 6 | 42 | 1548 | 1 | 15.8 | 244 | 8 | 3025 | 91 | 31 | 129 | 57
014L :851053:00:------:-- | 10:0022:000930 | 10:0022 | 21:0176 | 21:0176:000877 | 21:0176:000877:0001:0001:00 |  | 58.125 | -63.723 | NGR lake sediment grab sample | <177 micron (NGR) | 65 | 0109:s__09 | 930 | 4.95 | 665 | 0.9 | 1.83 | 78 | 15 | 45 | 71 | 3.3 | 2.95 | 14 | 1.11 | 44 | 7.2 | 0.79 | 461 | 1 | 1.38 | 4 | 34 | 910 | 3 | 14.5 | 211 | 13 | 2314 | 81 | 25 | 181 | 44
014L :851054:00:------:-- | 10:0022:000931 | 10:0022 | 21:0176 | 21:0176:000878 | 21:0176:000878:0001:0001:00 |  | 58.1424 | -63.7771 | NGR lake sediment grab sample | <177 micron (NGR) | 65 | 0110:s__10 | 931 | 4.91 | 512 | 0.9 | 1.55 | 116 | 14 | 37 | 101 | 7.4 | 3.56 | 11 | 0.9 | 77 | 8.1 | 0.63 | 456 | 3 | 1.16 | 3 | 28 | 857 | 1 | 18 | 170 | 9 | 1850 | 74 | 51 | 104 | 32
014L :851055:00:------:-- | 10:0022:000932 | 10:0022 | 21:0176 | 21:0176:000879 | 21:0176:000879:0001:0001:00 |  | 58.1145 | -63.8927 | NGR lake sediment grab sample | <177 micron (NGR) | 65 | 0111:s__11 | 932 | 7.37 | 872 | 1.3 | 2.21 | 110 | 19 | 44 | 55 | 4.9 | 3.75 | 20 | 1.86 | 66 | 15.1 | 0.93 | 502 | 1 | 2.05 | 7 | 32 | 951 | 1 | 14.4 | 290 | 15 | 3109 | 86 | 20 | 103 | 57
014L :851056:00:------:-- | 10:0022:000933 | 10:0022 | 21:0176 | 21:0176:000880 | 21:0176:000880:0001:0001:00 |  | 58.1049 | -63.9269 | NGR lake sediment grab sample | <177 micron (NGR) | 65 | 0112:s__12 | 933 | 6.3 | 607 | 1.1 | 2.09 | 157 | 14 | 39 | 57 | 4.6 | 3.35 | 15 | 1.21 | 87 | 12.1 | 0.7 | 452 | 1 | 1.84 | 4 | 27 | 1074 | 1 | 12.3 | 253 | 14 | 2112 | 67 | 24 | 108 | 44
014L :851057:00:------:-- | 10:0022:000934 | 10:0022 | 21:0176 | 21:0176:000881 | 21:0176:000881:0001:0001:00 |  | 58.114 | -63.9821 | NGR lake sediment grab sample | <177 micron (NGR) | 65 | 0113:s__13 | 934 | 7.48 | 749 | 1.3 | 2.78 | 85 | 18 | 51 | 27 | 3.6 | 3.77 | 19 | 1.62 | 48 | 15.6 | 1.23 | 591 | 1 | 2.33 | 7 | 27 | 848 | 8 | 14 | 347 | 6 | 3509 | 85 | 15 | 76 | 67
014L :851058:00:------:-- | 10:0022:000935 | 10:0022 | 21:0176 | 21:0176:000882 | 21:0176:000882:0001:0001:00 |  | 58.135 | -63.9988 | NGR lake sediment grab sample | <177 micron (NGR) | 65 | 0114:s__14 | 935 | 7.24 | 644 | 1.2 | 2.3 | 141 | 42 | 40 | 49 | 4.3 | 5.26 | 16 | 1.38 | 63 | 11.5 | 0.75 | 4098 | 1 | 2.06 | 5 | 24 | 1113 | 1 | 12.4 | 295 | 11 | 2294 | 73 | 18 | 71 | 44
014L :851059:00:------:-- | 10:0022:000936 | 10:0022 | 21:0176 | 21:0176:000883 | 21:0176:000883:0001:0001:00 |  | 58.2947 | -63.9583 | NGR lake sediment grab sample | <177 micron (NGR) | 65 | 0115:s__15 | 936 | 7.54 | 734 | 1.3 | 2.61 | 72 | 16 | 46 | 29 | 2.9 | 3.11 | 20 | 1.7 | 39 | 17.2 | 0.94 | 737 | 1 | 2.35 | 5 | 25 | 723 | 2 | 12.7 | 329 | 13 | 2780 | 75 | 14 | 70 | 62
014L :851060:00:------:-- | 10:0022:000937 | 10:0022 | 21:0176 | 21:0176:000884 | 21:0176:000884:0001:0001:00 |  | 58.2706 | -63.963 | NGR lake sediment grab sample | <177 micron (NGR) | 65 | 0116:s__16 | 937 | 6.85 | 740 | 1.2 | 1.97 | 120 | 29 | 67 | 65 | 3.9 | 7.13 | 21 | 1.72 | 59 | 22.6 | 1.26 | 2399 | 2 | 1.71 | 8 | 42 | 2006 | 24 | 14.4 | 254 | 6 | 4224 | 117 | 16 | 103 | 48
014L :851062:10:------:-- | 10:0022:000938 | 10:0022 | 21:0176 | 21:0176:000885 | 21:0176:000885:0001:0001:00 |  | 58.2207 | -63.9759 | NGR lake sediment grab sample | <177 micron (NGR) | 66 | 0071:ff__1 | 938 | 4.77 | 531 | 0.9 | 1.32 | 113 | 17 | 38 | 52 | 3.8 | 2.73 | 13 | 1.06 | 77 | 12.6 | 0.74 | 335 | 1 | 1.15 | 6 | 28 | 1081 | 12 | 11.7 | 182 | 9 | 2504 | 66 | 18 | 109 | 28
014L :851063:20:851062:10 | 10:0022:000939 | 10:0022 | 21:0176 | 21:0176:000885 | 21:0176:000885:0002:0001:00 |  | 58.2207 | -63.9759 | NGR lake sediment grab sample | <177 micron (NGR) | 66 | 0072:ff__1 | 939 | 5.93 | 660 | 1.1 | 1.72 | 85 | 14 | 27 | 35 | 3.6 | 3.15 | 15 | 1.45 | 58 | 11.9 | 0.67 | 336 | 1 | 1.74 | 5 | 20 | 803 | 7 | 10.6 | 276 | 9 | 2092 | 57 | 15 | 91 | 31
014L :851064:00:------:-- | 10:0022:000940 | 10:0022 | 21:0176 | 21:0176:000886 | 21:0176:000886:0001:0001:00 |  | 58.1567 | -63.9689 | NGR lake sediment grab sample | <177 micron (NGR) | 66 | 0101:s__01 | 940 | 7 | 665 | 1.2 | 2.58 | 92 | 13 | 35 | 26 | 3.4 | 2.63 | 18 | 1.4 | 52 | 11.6 | 0.82 | 498 | 1 | 2.26 | 5 | 20 | 818 | 1 | 11.9 | 318 | 12 | 2297 | 58 | 16 | 66 | 66
014L :851065:00:------:-- | 10:0022:000941 | 10:0022 | 21:0176 | 21:0176:000887 | 21:0176:000887:0001:0001:00 |  | 58.1885 | -63.9288 | NGR lake sediment grab sample | <177 micron (NGR) | 66 | 0102:s__02 | 941 | 6.91 | 657 | 1.1 | 2.2 | 131 | 14 | 45 | 45 | 4.7 | 3.99 | 23 | 1.45 | 62 | 12.7 | 0.85 | 527 | 1 | 2.04 | 6 | 22 | 1467 | 1 | 12.1 | 278 | 23 | 2479 | 74 | 18 | 81 | 46
014L :851066:00:------:-- | 10:0022:000942 | 10:0022 | 21:0176 | 21:0176:000888 | 21:0176:000888:0001:0001:00 |  | 58.1853 | -63.8665 | NGR lake sediment grab sample | <177 micron (NGR) | 66 | 0103:s__03 | 942 | 7.67 | 783 | 1.1 | 2.74 | 72 | 14 | 42 | 35 | 2.8 | 2.63 | 20 | 1.8 | 36 | 14.3 | 0.91 | 564 | 2 | 2.57 | 6 | 24 | 732 | 2 | 11.6 | 339 | 4 | 2655 | 65 | 13 | 59 | 58
014L :851067:00:------:-- | 10:0022:000943 | 10:0022 | 21:0176 | 21:0176:000889 | 21:0176:000889:0001:0001:00 |  | 58.1575 | -63.8795 | NGR lake sediment grab sample | <177 micron (NGR) | 66 | 0104:s__04 | 943 | 6.12 | 615 | 1 | 2.08 | 88 | 14 | 36 | 34 | 3.5 | 2.78 | 19 | 1.28 | 48 | 11 | 0.69 | 440 | 1 | 1.92 | 5 | 18 | 715 | 3 | 10.6 | 263 | 8 | 1981 | 58 | 16 | 74 | 45
014L :851068:00:------:-- | 10:0022:000944 | 10:0022 | 21:0176 | 21:0176:000890 | 21:0176:000890:0001:0001:00 |  | 58.1646 | -63.7844 | NGR lake sediment grab sample | <177 micron (NGR) | 66 | 0105:s__05 | 944 | 7.21 | 912 | 1.2 | 2.5 | 109 | 21 | 50 | 86 | 5.2 | 4.16 | 20 | 1.98 | 62 | 12.1 | 1.07 | 839 | 2 | 2.13 | 6 | 31 | 835 | 1 | 16.9 | 303 | 11 | 3183 | 97 | 24 | 83 | 62
014L :851069:00:------:-- | 10:0022:000945 | 10:0022 | 21:0176 | 21:0176:000891 | 21:0176:000891:0001:0001:00 |  | 58.1559 | -63.7539 | NGR lake sediment grab sample | <177 micron (NGR) | 66 | 0106:s__06 | 945 | 5.25 | 622 | 0.9 | 1.77 | 94 | 34 | 48 | 60 | 4.5 | 6.74 | 15 | 1.16 | 49 | 8.2 | 0.73 | 1154 | 1 | 1.38 | 3 | 31 | 1389 | 1 | 14.1 | 198 | 9 | 2110 | 94 | 26 | 94 | 38
014L :851070:00:------:-- | 10:0022:000946 | 10:0022 | 21:0176 | 21:0176:000892 | 21:0176:000892:0001:0001:00 |  | 58.1598 | -63.559 | NGR lake sediment grab sample | <177 micron (NGR) | 66 | 0107:s__07 | 946 | 5.2 | 688 | 1.3 | 1.56 | 88 | 24 | 85 | 73 | 4.5 | 2.82 | 15 | 1.35 | 41 | 10.8 | 0.93 | 436 | 1 | 1.21 | 4 | 85 | 892 | 12 | 13.7 | 178 | 7 | 2276 | 89 | 28 | 166 | 38
014L :851071:00:------:-- | 10:0022:000947 | 10:0022 | 21:0176 | 21:0176:000893 | 21:0176:000893:0001:0001:00 |  | 58.1157 | -63.1753 | NGR lake sediment grab sample | <177 micron (NGR) | 66 | 0108:s__08 | 947 | 6.75 | 630 | 1.2 | 1.25 | 116 | 34 | 57 | 270 | 5 | 3.58 | 17 | 1.71 | 54 | 16.8 | 0.85 | 372 | 2 | 1.21 | 3 | 121 | 1001 | 3 | 14.1 | 166 | 14 | 2052 | 91 | 32 | 156 | 47
014L :851072:00:------:-- | 10:0022:000948 | 10:0022 | 21:0176 | 21:0176:000894 | 21:0176:000894:0001:0001:00 |  | 58.1362 | -63.1582 | NGR lake sediment grab sample | <177 micron (NGR) | 66 | 0109:s__09 | 948 | 5.04 | 531 | 0.7 | 1.21 | 73 | 21 | 59 | 99 | 2.8 | 2.75 | 12 | 1.37 | 33 | 12.2 | 0.78 | 406 | 2 | 1.04 | 3 | 46 | 1126 | 9 | 12.2 | 145 | 4 | 1984 | 88 | 18 | 116 | 42
014L :851073:00:------:-- | 10:0022:000949 | 10:0022 | 21:0176 | 21:0176:000895 | 21:0176:000895:0001:0001:00 |  | 58.1801 | -63.181 | NGR lake sediment grab sample | <177 micron (NGR) | 66 | 0110:s__10 | 949 | 3.69 | 470 | 0.5 | 1.13 | 60 | 17 | 47 | 79 | 2.7 | 2.22 | 9 | 1.01 | 27 | 8.3 | 0.64 | 307 | 3 | 0.81 | 3 | 62 | 697 | 7 | 10 | 130 | 6 | 1554 | 58 | 16 | 96 | 31
014L :851074:00:------:-- | 10:0022:000950 | 10:0022 | 21:0176 | 21:0176:000896 | 21:0176:000896:0001:0001:00 |  | 58.2013 | -63.2495 | NGR lake sediment grab sample | <177 micron (NGR) | 66 | 0111:s__11 | 950 | 5.9 | 711 | 0.8 | 1.28 | 72 | 21 | 61 | 69 | 3.6 | 3.1 | 14 | 1.65 | 38 | 12.4 | 0.96 | 442 | 1 | 1.21 | 3 | 81 | 865 | 5 | 13.8 | 175 | 3 | 2108 | 80 | 24 | 107 | 48
014L :851075:00:------:-- | 10:0022:000951 | 10:0022 | 21:0176 | 21:0176:000897 | 21:0176:000897:0001:0001:00 |  | 58.2092 | -63.297 | NGR lake sediment grab sample | <177 micron (NGR) | 66 | 0112:s__12 | 951 | 7.55 | 992 | 1 | 1.81 | 69 | 35 | 80 | 52 | 4.3 | 5.63 | 19 | 2.34 | 36 | 13 | 1.13 | 789 | 1 | 1.74 | 5 | 67 | 539 | 10 | 16.7 | 253 | 7 | 2811 | 91 | 23 | 111 | 55
014L :851076:00:------:-- | 10:0022:000952 | 10:0022 | 21:0176 | 21:0176:000898 | 21:0176:000898:0001:0001:00 |  | 58.2212 | -63.3342 | NGR lake sediment grab sample | <177 micron (NGR) | 66 | 0113:s__13 | 952 | 7.42 | 920 | 1 | 1.9 | 73 | 18 | 60 | 65 | 4.3 | 3.49 | 18 | 2.07 | 38 | 14.6 | 1.08 | 463 | 1 | 1.78 | 6 | 62 | 698 | 8 | 13.7 | 255 | 11 | 2681 | 91 | 19 | 93 | 53
014L :851077:00:------:-- | 10:0022:000953 | 10:0022 | 21:0176 | 21:0176:000899 | 21:0176:000899:0001:0001:00 |  | 58.2093 | -63.3894 | NGR lake sediment grab sample | <177 micron (NGR) | 66 | 0114:s__14 | 953 | 7.67 | 835 | 1 | 1.91 | 72 | 22 | 57 | 102 | 4.7 | 3.36 | 16 | 1.84 | 39 | 14.2 | 0.99 | 434 | 1 | 1.67 | 5 | 60 | 748 | 6 | 13.2 | 234 | 4 | 2590 | 82 | 27 | 84 | 48
014L :851079:00:------:-- | 10:0022:000954 | 10:0022 | 21:0176 | 21:0176:000900 | 21:0176:000900:0001:0001:00 |  | 58.2269 | -63.4621 | NGR lake sediment grab sample | <177 micron (NGR) | 66 | 0115:s__15 | 954 | 7.21 | 783 | 1.7 | 1.75 | 93 | 69 | 60 | 108 | 5.9 | 4.02 | 17 | 1.72 | 51 | 15.2 | 0.93 | 477 | 1 | 1.5 | 6 | 123 | 888 | 1 | 15 | 215 | 7 | 2771 | 85 | 35 | 238 | 42
014L :851080:00:------:-- | 10:0022:000955 | 10:0022 | 21:0176 | 21:0176:000901 | 21:0176:000901:0001:0001:00 |  | 58.2248 | -63.5099 | NGR lake sediment grab sample | <177 micron (NGR) | 66 | 0116:s__16 | 955 | 6.78 | 912 | 1.1 | 1.99 | 96 | 50 | 57 | 106 | 4.1 | 3.98 | 19 | 1.95 | 51 | 14.5 | 1.01 | 491 | 1 | 1.8 | 5 | 102 | 623 | 17 | 13.7 | 259 | 13 | 3112 | 95 | 24 | 195 | 44
014L :851082:00:------:-- | 10:0022:000956 | 10:0022 | 21:0176 | 21:0176:000902 | 21:0176:000902:0001:0001:00 |  | 58.1978 | -63.5909 | NGR lake sediment grab sample | <177 micron (NGR) | 67 | 0101:s__01 | 956 | 6.65 | 947 | 1.1 | 2.09 | 103 | 33 | 56 | 57 | 4.6 | 3.74 | 17 | 1.84 | 53 | 10.4 | 1.03 | 567 | 1 | 1.74 | 7 | 55 | 1014 | 8 | 15.6 | 251 | 10 | 3087 | 101 | 26 | 123 | 45
014L :851083:00:------:-- | 10:0022:000957 | 10:0022 | 21:0176 | 21:0176:000903 | 21:0176:000903:0001:0001:00 |  | 58.2145 | -63.6344 | NGR lake sediment grab sample | <177 micron (NGR) | 67 | 0102:s__02 | 957 | 7.61 | 1097 | 1.2 | 2.77 | 94 | 26 | 50 | 43 | 4.4 | 4.38 | 21 | 2.15 | 48 | 9 | 1.14 | 628 | 1 | 2.11 | 6 | 46 | 852 | 46 | 14.9 | 304 | 15 | 3102 | 106 | 22 | 115 | 49
014L :851084:00:------:-- | 10:0022:000958 | 10:0022 | 21:0176 | 21:0176:000904 | 21:0176:000904:0001:0001:00 |  | 58.1935 | -63.7895 | NGR lake sediment grab sample | <177 micron (NGR) | 67 | 0103:s__03 | 958 | 7.37 | 794 | 1.1 | 2.37 | 58 | 15 | 26 | 22 | 2.3 | 3.19 | 16 | 1.74 | 33 | 10.6 | 0.73 | 520 | 1 | 2.24 | 4 | 18 | 434 | 13 | 10.4 | 311 | 8 | 2111 | 51 | 14 | 64 | 50
014L :851085:00:------:-- | 10:0022:000959 | 10:0022 | 21:0176 | 21:0176:000905 | 21:0176:000905:0001:0001:00 |  | 58.2199 | -63.8292 | NGR lake sediment grab sample | <177 micron (NGR) | 67 | 0104:s__04 | 959 | 6.88 | 754 | 1 | 2.3 | 84 | 12 | 36 | 27 | 2.6 | 2.91 | 18 | 1.61 | 40 | 10.9 | 0.8 | 458 | 1 | 2.08 | 5 | 17 | 903 | 10 | 10.3 | 297 | 13 | 2184 | 65 | 12 | 54 | 60
014L :851086:10:------:-- | 10:0022:000960 | 10:0022 | 21:0176 | 21:0176:000906 | 21:0176:000906:0001:0001:00 |  | 58.2287 | -63.8803 | NGR lake sediment grab sample | <177 micron (NGR) | 67 | 0071:ff__1 | 960 | 8.25 | 989 | 1.3 | 1.82 | 149 | 38 | 87 | 100 | 3.6 | 6.67 | 27 | 2.23 | 74 | 28.5 | 1.68 | 1207 | 1 | 1.6 | 12 | 54 | 1152 | 2 | 18.2 | 252 | 17 | 5870 | 141 | 17 | 139 | 45
014L :851087:20:851086:10 | 10:0022:000961 | 10:0022 | 21:0176 | 21:0176:000906 | 21:0176:000906:0002:0001:00 |  | 58.2287 | -63.8803 | NGR lake sediment grab sample | <177 micron (NGR) | 67 | 0072:ff__1 | 961 | 6.98 | 741 | 1 | 1.5 | 143 | 29 | 71 | 80 | 3.5 | 6.67 | 21 | 1.63 | 67 | 24.4 | 1.26 | 1634 | 1 | 1.36 | 9 | 43 | 2050 | 9 | 15 | 199 | 10 | 4351 | 113 | 15 | 115 | 34
014L :851088:00:------:-- | 10:0022:000962 | 10:0022 | 21:0176 | 21:0176:000907 | 21:0176:000907:0001:0001:00 |  | 58.3012 | -63.9123 | NGR lake sediment grab sample | <177 micron (NGR) | 67 | 0105:s__05 | 962 | 4.65 | 457 | 0.9 | 1.59 | 131 | 15 | 44 | 53 | 4.7 | 2.41 | 19 | 0.8 | 89 | 12.6 | 0.75 | 523 | 1 | 1.18 | 5 | 28 | 697 | 24 | 12.3 | 173 | 19 | 2179 | 61 | 24 | 97 | 39
014L :851089:00:------:-- | 10:0022:000963 | 10:0022 | 21:0176 | 21:0176:000908 | 21:0176:000908:0001:0001:00 |  | 58.3587 | -63.9988 | NGR lake sediment grab sample | <177 micron (NGR) | 67 | 0106:s__06 | 963 | 6.91 | 620 | 1 | 2.23 | 83 | 11 | 42 | 25 | 2.2 | 2.37 | 20 | 1.36 | 40 | 15.3 | 0.83 | 407 | 1 | 1.97 | 5 | 21 | 681 | 8 | 10.4 | 268 | 10 | 2233 | 63 | 12 | 57 | 48
014L :851091:00:------:-- | 10:0022:000964 | 10:0022 | 21:0176 | 21:0176:000909 | 21:0176:000909:0001:0001:00 |  | 58.4371 | -63.9171 | NGR lake sediment grab sample | <177 micron (NGR) | 67 | 0107:s__07 | 964 | 8.1 | 829 | 1.2 | 2.02 | 95 | 26 | 60 | 58 | 5.2 | 4.13 | 23 | 1.85 | 44 | 22.1 | 1.34 | 567 | 1 | 1.94 | 8 | 40 | 1041 | 1 | 15.7 | 276 | 9 | 3657 | 108 | 16 | 93 | 53
014L :851092:00:------:-- | 10:0022:000965 | 10:0022 | 21:0176 | 21:0176:000910 | 21:0176:000910:0001:0001:00 |  | 58.413 | -63.9327 | NGR lake sediment grab sample | <177 micron (NGR) | 67 | 0108:s__08 | 965 | 6.74 | 705 | 1 | 1.94 | 82 | 28 | 59 | 49 | 5.4 | 4.93 | 19 | 1.48 | 45 | 16.3 | 1.1 | 816 | 1 | 1.71 | 6 | 30 | 837 | 5 | 13.8 | 249 | 7 | 3123 | 84 | 17 | 82 | 52
014L :851093:00:------:-- | 10:0022:000966 | 10:0022 | 21:0176 | 21:0176:000911 | 21:0176:000911:0001:0001:00 |  | 58.3818 | -63.9374 | NGR lake sediment grab sample | <177 micron (NGR) | 67 | 0109:s__09 | 966 | 7.34 | 883 | 1.3 | 1.92 | 121 | 27 | 62 | 55 | 6.6 | 5.87 | 21 | 1.91 | 65 | 18.7 | 1.41 | 1415 | 1 | 1.72 | 9 | 37 | 1858 | 5 | 17 | 259 | 15 | 4089 | 115 | 21 | 109 | 59
014L :851094:00:------:-- | 10:0022:000967 | 10:0022 | 21:0176 | 21:0176:000912 | 21:0176:000912:0001:0001:00 |  | 58.3617 | -63.9107 | NGR lake sediment grab sample | <177 micron (NGR) | 67 | 0110:s__10 | 967 | 6.28 | 720 | 1.1 | 1.84 | 101 | 15 | 54 | 44 | 4.9 | 3.44 | 21 | 1.47 | 58 | 16.6 | 1.1 | 434 | 1 | 1.64 | 7 | 31 | 1432 | 1 | 12.9 | 244 | 13 | 3281 | 92 | 15 | 88 | 43
014L :851095:00:------:-- | 10:0022:000968 | 10:0022 | 21:0176 | 21:0176:000913 | 21:0176:000913:0001:0001:00 |  | 58.3769 | -63.7681 | NGR lake sediment grab sample | <177 micron (NGR) | 67 | 0111:s__11 | 968 | 7.14 | 832 | 1.2 | 2.5 | 67 | 16 | 38 | 17 | 5 | 4.12 | 19 | 1.71 | 36 | 11.2 | 1.04 | 686 | 1 | 2.1 | 6 | 16 | 957 | 1 | 13.9 | 285 | 3 | 3123 | 83 | 19 | 73 | 54
014L :851096:00:------:-- | 10:0022:000969 | 10:0022 | 21:0176 | 21:0176:000914 | 21:0176:000914:0001:0001:00 |  | 58.317 | -63.7853 | NGR lake sediment grab sample | <177 micron (NGR) | 67 | 0112:s__12 | 969 | 5.77 | 723 | 1 | 1.92 | 81 | 13 | 40 | 39 | 5 | 2.4 | 19 | 1.34 | 42 | 12.7 | 0.99 | 425 | 1 | 1.44 | 6 | 26 | 783 | 4 | 15.1 | 216 | 11 | 2931 | 80 | 21 | 108 | 37
014L :851097:00:------:-- | 10:0022:000970 | 10:0022 | 21:0176 | 21:0176:000915 | 21:0176:000915:0001:0001:00 |  | 58.2913 | -63.8261 | NGR lake sediment grab sample | <177 micron (NGR) | 67 | 0113:s__13 | 970 | 6.78 | 715 | 1.2 | 1.51 | 131 | 32 | 62 | 62 | 5.7 | 8.46 | 20 | 1.39 | 60 | 17.9 | 1.06 | 1758 | 1 | 1.28 | 7 | 37 | 3112 | 1 | 16.1 | 193 | 6 | 3396 | 112 | 25 | 118 | 38
014L :851098:00:------:-- | 10:0022:000971 | 10:0022 | 21:0176 | 21:0176:000916 | 21:0176:000916:0001:0001:00 |  | 58.2582 | -63.8534 | NGR lake sediment grab sample | <177 micron (NGR) | 67 | 0114:s__14 | 971 | 7.61 | 787 | 1.3 | 2.3 | 109 | 26 | 66 | 47 | 5.1 | 6.82 | 22 | 1.84 | 54 | 18.3 | 1.24 | 1687 | 1 | 2.03 | 8 | 31 | 1657 | 1 | 14.3 | 293 | 11 | 3786 | 105 | 16 | 88 | 52
014L :851099:00:------:-- | 10:0022:000972 | 10:0022 | 21:0176 | 21:0176:000917 | 21:0176:000917:0001:0001:00 |  | 58.2452 | -63.7806 | NGR lake sediment grab sample | <177 micron (NGR) | 67 | 0115:s__15 | 972 | 7.09 | 789 | 1.2 | 2.04 | 98 | 19 | 61 | 64 | 5.8 | 3.32 | 21 | 1.74 | 51 | 14 | 1.12 | 479 | 1 | 1.74 | 7 | 42 | 1014 | 5 | 14 | 249 | 16 | 2996 | 86 | 23 | 94 | 49
014L :851100:00:------:-- | 10:0022:000973 | 10:0022 | 21:0176 | 21:0176:000918 | 21:0176:000918:0001:0001:00 |  | 58.2564 | -63.7135 | NGR lake sediment grab sample | <177 micron (NGR) | 67 | 0116:s__16 | 973 | 6.22 | 784 | 1.1 | 2.08 | 114 | 16 | 51 | 34 | 4.9 | 3.08 | 21 | 1.6 | 62 | 11.3 | 1.03 | 497 | 1 | 1.67 | 6 | 29 | 1118 | 9 | 14.3 | 258 | 7 | 3032 | 90 | 23 | 99 | 49
014L :851102:00:------:-- | 10:0022:000974 | 10:0022 | 21:0176 | 21:0176:000919 | 21:0176:000919:0001:0001:00 |  | 58.2773 | -63.7211 | NGR lake sediment grab sample | <177 micron (NGR) | 68 | 0101:s__01 | 974 | 8.39 | 708 | 1 | 1.92 | 82 | 23 | 71 | 130 | 5.8 | 3.54 | 19 | 1.44 | 39 | 14.4 | 1.13 | 420 | 3 | 1.45 | 6 | 56 | 1397 | 1 | 14.4 | 214 | 11 | 2928 | 104 | 24 | 103 | 40
014L :851103:00:------:-- | 10:0022:000975 | 10:0022 | 21:0176 | 21:0176:000920 | 21:0176:000920:0001:0001:00 |  | 58.2917 | -63.6816 | NGR lake sediment grab sample | <177 micron (NGR) | 68 | 0102:s__02 | 975 | 7.93 | 914 | 1.2 | 2.09 | 114 | 22 | 56 | 66 | 6.8 | 4.25 | 23 | 1.66 | 56 | 14.3 | 1.13 | 528 | 1 | 1.74 | 6 | 41 | 2125 | 1 | 20.3 | 257 | 10 | 3552 | 117 | 34 | 112 | 51
014L :851104:00:------:-- | 10:0022:000976 | 10:0022 | 21:0176 | 21:0176:000921 | 21:0176:000921:0001:0001:00 |  | 58.2681 | -63.6779 | NGR lake sediment grab sample | <177 micron (NGR) | 68 | 0103:s__03 | 976 | 7.6 | 1078 | 1.2 | 2.51 | 95 | 33 | 52 | 96 | 5.7 | 3.71 | 21 | 1.9 | 55 | 13 | 1.31 | 636 | 1 | 2 | 7 | 40 | 1248 | 1 | 18.7 | 324 | 7 | 3758 | 106 | 27 | 118 | 45
014L :851105:10:------:-- | 10:0022:000977 | 10:0022 | 21:0176 | 21:0176:000922 | 21:0176:000922:0001:0001:00 |  | 58.2557 | -63.5837 | NGR lake sediment grab sample | <177 micron (NGR) | 68 | 0071:ff__1 | 977 | 6.49 | 755 | 0.9 | 1.86 | 69 | 25 | 71 | 31 | 5.7 | 3.65 | 17 | 1.99 | 38 | 13.7 | 1.31 | 642 | 1 | 1.58 | 6 | 47 | 587 | 8 | 17.3 | 216 | 8 | 3202 | 86 | 27 | 142 | 63
014L :851106:20:851105:10 | 10:0022:000978 | 10:0022 | 21:0176 | 21:0176:000922 | 21:0176:000922:0002:0001:00 |  | 58.2557 | -63.5837 | NGR lake sediment grab sample | <177 micron (NGR) | 68 | 0072:ff__1 | 978 | 6.11 | 723 | 0.9 | 1.67 | 73 | 25 | 46 | 40 | 4.6 | 2.4 | 15 | 1.75 | 39 | 13.6 | 0.9 | 435 | 1 | 1.52 | 5 | 55 | 588 | 4 | 12.7 | 208 | 6 | 2435 | 64 | 22 | 155 | 49
014L :851107:00:------:-- | 10:0022:000979 | 10:0022 | 21:0176 | 21:0176:000923 | 21:0176:000923:0001:0001:00 |  | 58.2341 | -63.5685 | NGR lake sediment grab sample | <177 micron (NGR) | 68 | 0104:s__04 | 979 | 4.61 | 513 | 0.8 | 0.98 | 78 | 17 | 66 | 78 | 5.1 | 3.62 | 13 | 0.98 | 40 | 13.3 | 0.73 | 325 | 2 | 0.82 | 4 | 54 | 1185 | 2 | 15.9 | 123 | 7 | 2128 | 92 | 23 | 136 | 28
014L :851108:00:------:-- | 10:0022:000980 | 10:0022 | 21:0176 | 21:0176:000924 | 21:0176:000924:0001:0001:00 |  | 58.2661 | -63.5297 | NGR lake sediment grab sample | <177 micron (NGR) | 68 | 0105:s__05 | 980 | 7.41 | 932 | 1.2 | 1.93 | 109 | 20 | 71 | 51 | 5.9 | 3.9 | 24 | 1.9 | 51 | 15.4 | 1.1 | 485 | 1 | 1.66 | 7 | 46 | 1265 | 3 | 17.1 | 239 | 18 | 3533 | 122 | 24 | 107 | 51
014L :851109:00:------:-- | 10:0022:000981 | 10:0022 | 21:0176 | 21:0176:000925 | 21:0176:000925:0001:0001:00 |  | 58.2909 | -63.4702 | NGR lake sediment grab sample | <177 micron (NGR) | 68 | 0106:s__06 | 981 | 7.46 | 846 | 1.3 | 1.76 | 96 | 56 | 63 | 153 | 5.5 | 4.39 | 18 | 1.97 | 44 | 20.9 | 0.99 | 544 | 1 | 1.63 | 6 | 123 | 798 | 1 | 15.7 | 224 | 4 | 3266 | 104 | 26 | 176 | 59
014L :851110:00:------:-- | 10:0022:000982 | 10:0022 | 21:0176 | 21:0176:000926 | 21:0176:000926:0001:0001:00 |  | 58.2502 | -63.4684 | NGR lake sediment grab sample | <177 micron (NGR) | 68 | 0107:s__07 | 982 | 8.21 | 569 | 1.3 | 1.07 | 144 | 441 | 58 | 446 | 9.9 | 5.71 | 13 | 1.42 | 58 | 17.6 | 0.71 | 1007 | 9 | 0.9 | 4 | 180 | 850 | 1 | 15.8 | 122 | 6 | 2124 | 96 | 53 | 270 | 23
014L :851111:00:------:-- | 10:0022:000983 | 10:0022 | 21:0176 | 21:0176:000927 | 21:0176:000927:0001:0001:00 |  | 58.206 | -63.1708 | NGR lake sediment grab sample | <177 micron (NGR) | 68 | 0108:s__08 | 983 | 5.81 | 706 | 0.8 | 1.45 | 79 | 29 | 74 | 50 | 5.3 | 3.52 | 16 | 1.62 | 43 | 15.2 | 1.08 | 452 | 1 | 1.23 | 5 | 58 | 644 | 5 | 14.4 | 179 | 11 | 2615 | 96 | 23 | 123 | 42
014L :851112:00:------:-- | 10:0022:000984 | 10:0022 | 21:0176 | 21:0176:000928 | 21:0176:000928:0001:0001:00 |  | 58.2334 | -63.1566 | NGR lake sediment grab sample | <177 micron (NGR) | 68 | 0109:s__09 | 984 | 3.91 | 492 | 0.5 | 1.14 | 56 | 12 | 64 | 87 | 4 | 1.87 | 11 | 0.92 | 46 | 13.4 | 0.64 | 296 | 1 | 0.75 | 3 | 46 | 863 | 3 | 11.6 | 117 | 7 | 1613 | 68 | 19 | 99 | 25
014L :851113:00:------:-- | 10:0022:000985 | 10:0022 | 21:0176 | 21:0176:000929 | 21:0176:000929:0001:0001:00 |  | 58.2715 | -63.1922 | NGR lake sediment grab sample | <177 micron (NGR) | 68 | 0110:s__10 | 985 | 5.55 | 680 | 0.6 | 1.53 | 65 | 15 | 64 | 31 | 4.5 | 2.93 | 14 | 1.51 | 44 | 17.1 | 1.05 | 442 | 1 | 1.29 | 4 | 34 | 408 | 11 | 14 | 192 | 3 | 2323 | 74 | 20 | 89 | 39
014L :851115:00:------:-- | 10:0022:000986 | 10:0022 | 21:0176 | 21:0176:000930 | 21:0176:000930:0001:0001:00 |  | 58.2927 | -63.2134 | NGR lake sediment grab sample | <177 micron (NGR) | 68 | 0111:s__11 | 986 | 5.97 | 672 | 0.7 | 1.39 | 75 | 11 | 63 | 61 | 4.3 | 3.73 | 16 | 1.66 | 37 | 11.8 | 0.86 | 408 | 1 | 1.27 | 4 | 27 | 1075 | 12 | 13 | 186 | 8 | 2076 | 86 | 19 | 84 | 48
014L :851116:00:------:-- | 10:0022:000987 | 10:0022 | 21:0176 | 21:0176:000931 | 21:0176:000931:0001:0001:00 |  | 58.3185 | -63.3256 | NGR lake sediment grab sample | <177 micron (NGR) | 68 | 0112:s__12 | 987 | 5.45 | 510 | 0.8 | 0.93 | 95 | 260 | 64 | 282 | 6.2 | 6.46 | 13 | 1.35 | 49 | 13.3 | 0.73 | 1014 | 2 | 0.87 | 2 | 172 | 784 | 4 | 12.5 | 131 | 6 | 1455 | 78 | 32 | 176 | 37
014L :851117:00:------:-- | 10:0022:000988 | 10:0022 | 21:0176 | 21:0176:000932 | 21:0176:000932:0001:0001:00 |  | 58.3492 | -63.3971 | NGR lake sediment grab sample | <177 micron (NGR) | 68 | 0113:s__13 | 988 | 7.2 | 602 | 0.6 | 0.93 | 101 | 14 | 65 | 315 | 5.1 | 5.36 | 16 | 1.59 | 35 | 13.9 | 0.66 | 276 | 3 | 1.01 | 2 | 49 | 903 | 2 | 12.9 | 142 | 10 | 1727 | 93 | 16 | 71 | 33
014L :851118:00:------:-- | 10:0022:000989 | 10:0022 | 21:0176 | 21:0176:000933 | 21:0176:000933:0001:0001:00 |  | 58.3263 | -63.4078 | NGR lake sediment grab sample | <177 micron (NGR) | 68 | 0114:s__14 | 989 | 5.42 | 528 | 0.8 | 1 | 76 | 20 | 58 | 104 | 4.8 | 2.41 | 14 | 1.21 | 43 | 15 | 0.68 | 256 | 1 | 0.94 | 3 | 89 | 808 | 1 | 10.7 | 135 | 4 | 1668 | 73 | 22 | 127 | 31
014L :851119:00:------:-- | 10:0022:000990 | 10:0022 | 21:0176 | 21:0176:000934 | 21:0176:000934:0001:0001:00 |  | 58.329 | -63.4825 | NGR lake sediment grab sample | <177 micron (NGR) | 68 | 0115:s__15 | 990 | 6.47 | 518 | 1.2 | 1.02 | 84 | 25 | 55 | 355 | 7.4 | 2.73 | 12 | 1.24 | 46 | 12.5 | 0.8 | 308 | 1 | 0.9 | 3 | 105 | 975 | 2 | 14.4 | 132 | 4 | 1843 | 80 | 36 | 135 | 36
014L :851120:00:------:-- | 10:0022:000991 | 10:0022 | 21:0176 | 21:0176:000935 | 21:0176:000935:0001:0001:00 |  | 58.3627 | -63.6384 | NGR lake sediment grab sample | <177 micron (NGR) | 68 | 0116:s__16 | 991 | 7.5 | 867 | 1.3 | 1.81 | 92 | 22 | 63 | 49 | 5.8 | 3.27 | 22 | 1.84 | 48 | 15.5 | 1.01 | 498 | 1 | 1.67 | 6 | 42 | 515 | 2 | 16.7 | 231 | 10 | 3109 | 107 | 27 | 108 | 51
014L :851122:00:------:-- | 10:0022:000992 | 10:0022 | 21:0176 | 21:0176:000936 | 21:0176:000936:0001:0001:00 |  | 58.3638 | -63.5951 | NGR lake sediment grab sample | <177 micron (NGR) | 69 | 0101:s__01 | 992 | 5.16 | 461 | 1.1 | 0.91 | 95 | 99 | 72 | 206 | 6.1 | 4.17 | 12 | 1.18 | 54 | 14.7 | 0.75 | 490 | 8 | 0.85 | 2 | 105 | 1333 | 4 | 12.2 | 132 | 6 | 1490 | 72 | 32 | 130 | 32
014L :851123:00:------:-- | 10:0022:000993 | 10:0022 | 21:0176 | 21:0176:000937 | 21:0176:000937:0001:0001:00 |  | 58.4088 | -63.5442 | NGR lake sediment grab sample | <177 micron (NGR) | 69 | 0102:s__02 | 993 | 6.92 | 819 | 1.1 | 1.84 | 76 | 31 | 87 | 67 | 6.1 | 7.67 | 22 | 2 | 38 | 18.2 | 1.25 | 925 | 1 | 1.45 | 7 | 49 | 963 | 2 | 19 | 174 | 12 | 3916 | 118 | 26 | 104 | 36
014L :851124:10:------:-- | 10:0022:000994 | 10:0022 | 21:0176 | 21:0176:000938 | 21:0176:000938:0001:0001:00 |  | 58.407 | -63.6133 | NGR lake sediment grab sample | <177 micron (NGR) | 69 | 0071:ff__1 | 994 | 7.91 | 836 | 1.3 | 2.14 | 85 | 18 | 67 | 59 | 5 | 3.95 | 21 | 1.79 | 46 | 14.9 | 1.12 | 483 | 1 | 1.74 | 5 | 41 | 1287 | 1 | 14.3 | 244 | 7 | 3036 | 105 | 22 | 88 | 50
014L :851125:20:851124:10 | 10:0022:000995 | 10:0022 | 21:0176 | 21:0176:000938 | 21:0176:000938:0002:0001:00 |  | 58.407 | -63.6133 | NGR lake sediment grab sample | <177 micron (NGR) | 69 | 0072:ff__1 | 995 | 7.95 | 904 | 1.3 | 2.22 | 65 | 18 | 65 | 52 | 5.3 | 4.02 | 22 | 1.93 | 40 | 14.7 | 1.2 | 538 | 1 | 1.82 | 6 | 42 | 1159 | 1 | 15.3 | 258 | 4 | 3348 | 108 | 21 | 91 | 50
014L :851126:00:------:-- | 10:0022:000996 | 10:0022 | 21:0176 | 21:0176:000939 | 21:0176:000939:0001:0001:00 |  | 58.4183 | -63.6881 | NGR lake sediment grab sample | <177 micron (NGR) | 69 | 0103:s__03 | 996 | 5.6 | 667 | 1.1 | 1.83 | 96 | 87 | 44 | 85 | 6.7 | 4.16 | 17 | 1.15 | 50 | 10.6 | 0.85 | 499 | 1 | 1.34 | 4 | 121 | 842 | 1 | 15.9 | 191 | 14 | 2693 | 87 | 34 | 181 | 43
014L :851128:00:------:-- | 10:0022:000997 | 10:0022 | 21:0176 | 21:0176:000940 | 21:0176:000940:0001:0001:00 |  | 58.432 | -63.7074 | NGR lake sediment grab sample | <177 micron (NGR) | 69 | 0104:s__04 | 997 | 7.85 | 948 | 1.2 | 2.44 | 64 | 29 | 45 | 34 | 4.7 | 3.75 | 18 | 2 | 34 | 11 | 1.13 | 555 | 1 | 2.02 | 5 | 49 | 636 | 1 | 14.2 | 277 | 5 | 2959 | 84 | 20 | 94 | 47
014L :851129:00:------:-- | 10:0022:000998 | 10:0022 | 21:0176 | 21:0176:000941 | 21:0176:000941:0001:0001:00 |  | 58.4709 | -63.7491 | NGR lake sediment grab sample | <177 micron (NGR) | 69 | 0105:s__05 | 998 | 7.83 | 870 | 1.1 | 2.2 | 78 | 37 | 51 | 55 | 4.9 | 4.4 | 21 | 1.98 | 37 | 18.6 | 1.09 | 741 | 1 | 2.08 | 6 | 39 | 688 | 1 | 14.7 | 258 | 9 | 3307 | 96 | 18 | 91 | 45
014L :851130:00:------:-- | 10:0022:000999 | 10:0022 | 21:0176 | 21:0176:000942 | 21:0176:000942:0001:0001:00 |  | 58.4965 | -63.7508 | NGR lake sediment grab sample | <177 micron (NGR) | 69 | 0106:s__06 | 999 | 7.51 | 892 | 1.2 | 2.12 | 87 | 36 | 70 | 92 | 6.4 | 5.96 | 23 | 1.94 | 43 | 13.8 | 1.24 | 635 | 1 | 1.73 | 6 | 48 | 1197 | 2 | 18.1 | 209 | 12 | 3756 | 126 | 28 | 110 | 34
014L :851131:00:------:-- | 10:0022:001000 | 10:0022 | 21:0176 | 21:0176:000943 | 21:0176:000943:0001:0001:00 |  | 58.4964 | -63.5786 | NGR lake sediment grab sample | <177 micron (NGR) | 69 | 0107:s__07 | 1000 | 7.83 | 664 | 0.7 | 1.68 | 55 | 14 | 103 | 128 | 5 | 7.33 | 21 | 2.19 | 30 | 18 | 1.46 | 502 | 3 | 1.44 | 2 | 45 | 735 | 1 | 16.2 | 176 | 2 | 2241 | 138 | 21 | 84 | 45
014L :851132:00:------:-- | 10:0022:001001 | 10:0022 | 21:0176 | 21:0176:000944 | 21:0176:000944:0001:0001:00 |  | 58.4966 | -63.5066 | NGR lake sediment grab sample | <177 micron (NGR) | 69 | 0108:s__08 | 1001 | 8.33 | 794 | 0.8 | 1.51 | 92 | 23 | 73 | 234 | 5.6 | 4.74 | 22 | 2.38 | 51 | 18.6 | 1.12 | 403 | 1 | 1.52 | 2 | 90 | 766 | 8 | 14.1 | 214 | 6 | 2061 | 105 | 23 | 98 | 49
014L :851133:00:------:-- | 10:0022:001002 | 10:0022 | 21:0176 | 21:0176:000945 | 21:0176:000945:0001:0001:00 |  | 58.4589 | -63.4488 | NGR lake sediment grab sample | <177 micron (NGR) | 69 | 0109:s__09 | 1002 | 6.44 | 686 | 0.8 | 1.33 | 83 | 17 | 77 | 110 | 5.1 | 4.89 | 19 | 1.85 | 44 | 18.9 | 1.18 | 472 | 5 | 1.32 | 3 | 52 | 650 | 9 | 13.3 | 189 | 17 | 2312 | 96 | 19 | 85 | 49
014L :851134:00:------:-- | 10:0022:001003 | 10:0022 | 21:0176 | 21:0176:000946 | 21:0176:000946:0001:0001:00 |  | 58.4412 | -63.2514 | NGR lake sediment grab sample | <177 micron (NGR) | 69 | 0110:s__10 | 1003 | 8.11 | 790 | 1.2 | 1.76 | 92 | 29 | 115 | 127 | 4.9 | 6.27 | 23 | 2.35 | 50 | 40.6 | 1.65 | 1095 | 1 | 1.67 | 5 | 74 | 721 | 11 | 16.5 | 224 | 9 | 3233 | 122 | 20 | 118 | 58
014L :851135:00:------:-- | 10:0022:001004 | 10:0022 | 21:0176 | 21:0176:000947 | 21:0176:000947:0001:0001:00 |  | 58.4298 | -63.2271 | NGR lake sediment grab sample | <177 micron (NGR) | 69 | 0111:s__11 | 1004 | 7.62 | 571 | 1.1 | 1.32 | 83 | 48 | 269 | 154 | 4.8 | 8.82 | 26 | 2.19 | 45 | 55.3 | 3.11 | 1326 | 1 | 1.08 | 5 | 134 | 1023 | 11 | 18.9 | 121 | 9 | 4152 | 160 | 15 | 157 | 27
014L :851136:00:------:-- | 10:0022:001005 | 10:0022 | 21:0176 | 21:0176:000948 | 21:0176:000948:0001:0001:00 |  | 58.4295 | -63.2684 | NGR lake sediment grab sample | <177 micron (NGR) | 69 | 0112:s__12 | 1005 | 5.86 | 540 | 0.9 | 1.06 | 67 | 17 | 90 | 67 | 5 | 3.32 | 16 | 1.58 | 41 | 19.6 | 1.07 | 324 | 1 | 0.9 | 4 | 41 | 964 | 1 | 13.7 | 130 | 11 | 2370 | 95 | 18 | 72 | 37
014L :851137:00:------:-- | 10:0022:001006 | 10:0022 | 21:0176 | 21:0176:000949 | 21:0176:000949:0001:0001:00 |  | 58.2925 | -63.1621 | NGR lake sediment grab sample | <177 micron (NGR) | 69 | 0113:s__13 | 1006 | 5.12 | 562 | 0.6 | 1.4 | 64 | 15 | 77 | 47 | 4.2 | 2.84 | 15 | 1.32 | 43 | 15.1 | 1.02 | 399 | 2 | 1.07 | 3 | 42 | 448 | 5 | 13.7 | 148 | 10 | 2050 | 77 | 18 | 82 | 35
014L :851138:00:------:-- | 10:0022:001007 | 10:0022 | 21:0176 | 21:0176:000950 | 21:0176:000950:0001:0001:00 |  | 58.2505 | -63.1338 | NGR lake sediment grab sample | <177 micron (NGR) | 69 | 0114:s__14 | 1007 | 2.83 | 297 | 0.3 | 0.67 | 52 | 11 | 61 | 82 | 2.2 | 1.54 | 7 | 0.55 | 34 | 14.5 | 0.6 | 188 | 2 | 0.38 | 2 | 57 | 475 | 5 | 8.1 | 63 | 3 | 1274 | 41 | 14 | 63 | 14
014L :851139:00:------:-- | 10:0022:001008 | 10:0022 | 21:0176 | 21:0176:000951 | 21:0176:000951:0001:0001:00 |  | 58.1278 | -63.0414 | NGR lake sediment grab sample | <177 micron (NGR) | 69 | 0115:s__15 | 1008 | 6.99 | 821 | 1 | 2.17 | 80 | 19 | 65 | 43 | 4 | 3.65 | 16 | 2.1 | 51 | 16.7 | 1.26 | 493 | 1 | 1.79 | 6 | 34 | 605 | 6 | 14.8 | 241 | 10 | 3089 | 84 | 22 | 91 | 47
014L :851140:00:------:-- | 10:0022:001009 | 10:0022 | 21:0176 | 21:0176:000952 | 21:0176:000952:0001:0001:00 |  | 58.1669 | -62.9482 | NGR lake sediment grab sample | <177 micron (NGR) | 69 | 0116:s__16 | 1009 | 5.89 | 642 | 0.8 | 1.91 | 66 | 18 | 75 | 69 | 2.7 | 3.91 | 14 | 1.6 | 35 | 14.1 | 0.99 | 494 | 11 | 1.57 | 4 | 48 | 735 | 2 | 12.2 | 211 | 6 | 2377 | 89 | 16 | 79 | 44
014L :851142:00:------:-- | 10:0022:001010 | 10:0022 | 21:0176 | 21:0176:000953 | 21:0176:000953:0001:0001:00 |  | 58.2095 | -62.843 | NGR lake sediment grab sample | <177 micron (NGR) | 70 | 0101:s__01 | 1010 | 6.83 | 698 | 0.9 | 1.66 | 89 | 40 | 120 | 116 | 4.2 | 5.38 | 16 | 1.83 | 56 | 24.1 | 1.28 | 2260 | 4 | 1.44 | 4 | 69 | 1392 | 2 | 15.9 | 198 | 10 | 2944 | 113 | 25 | 122 | 49
014L :851143:10:------:-- | 10:0022:001011 | 10:0022 | 21:0176 | 21:0176:000954 | 21:0176:000954:0001:0001:00 |  | 58.2155 | -62.8005 | NGR lake sediment grab sample | <177 micron (NGR) | 70 | 0071:ff__1 | 1011 | 2.96 | 351 | 0.4 | 1.08 | 60 | 22 | 94 | 141 | 4 | 2.58 | 9 | 0.58 | 118 | 18.1 | 0.74 | 262 | 14 | 0.57 | 2 | 85 | 293 | 1 | 13.1 | 119 | 13 | 1505 | 51 | 27 | 76 | 16
014L :851144:20:851143:10 | 10:0022:001012 | 10:0022 | 21:0176 | 21:0176:000954 | 21:0176:000954:0002:0001:00 |  | 58.2155 | -62.8005 | NGR lake sediment grab sample | <177 micron (NGR) | 70 | 0072:ff__1 | 1012 | 3.16 | 367 | 0.4 | 1.13 | 61 | 23 | 98 | 124 | 3.9 | 2.56 | 8 | 0.62 | 114 | 18.9 | 0.78 | 273 | 9 | 0.61 | 2 | 83 | 313 | 4 | 13.2 | 124 | 9 | 1576 | 52 | 26 | 75 | 18
014L :851145:00:------:-- | 10:0022:001013 | 10:0022 | 21:0176 | 21:0176:000955 | 21:0176:000955:0001:0001:00 |  | 58.1865 | -62.7361 | NGR lake sediment grab sample | <177 micron (NGR) | 70 | 0102:s__02 | 1013 | 5.13 | 557 | 1 | 1.26 | 83 | 25 | 161 | 126 | 5.8 | 3.71 | 18 | 1.22 | 61 | 38 | 1.41 | 475 | 11 | 0.96 | 5 | 101 | 1086 | 13 | 15.5 | 130 | 16 | 3176 | 119 | 26 | 124 | 43
014L :851146:00:------:-- | 10:0022:001014 | 10:0022 | 21:0176 | 21:0176:000956 | 21:0176:000956:0001:0001:00 |  | 58.1813 | -62.6885 | NGR lake sediment grab sample | <177 micron (NGR) | 70 | 0103:s__03 | 1014 | 2.72 | 208 | 0.5 | 1.02 | 113 | 24 | 68 | 217 | 4.8 | 1.98 | 5 | 0.39 | 97 | 10.8 | 0.4 | 172 | 9 | 0.37 | 2 | 87 | 821 | 13 | 8.6 | 65 | 9 | 1172 | 45 | 20 | 127 | 17
014L :851147:00:------:-- | 10:0022:001015 | 10:0022 | 21:0176 | 21:0176:000957 | 21:0176:000957:0001:0001:00 |  | 58.195 | -62.6451 | NGR lake sediment grab sample | <177 micron (NGR) | 70 | 0104:s__04 | 1015 | 3.36 | 233 | 0.6 | 1 | 113 | 21 | 75 | 118 | 4.6 | 2.24 | 7 | 0.42 | 82 | 14.4 | 0.48 | 237 | 2 | 0.47 | 3 | 70 | 766 | 19 | 8.4 | 81 | 9 | 1422 | 48 | 16 | 107 | 22
014L :851148:00:------:-- | 10:0022:001016 | 10:0022 | 21:0176 | 21:0176:000958 | 21:0176:000958:0001:0001:00 |  | 58.2092 | -62.6547 | NGR lake sediment grab sample | <177 micron (NGR) | 70 | 0105:s__05 | 1016 | 2.83 | 428 | 0.5 | 1.3 | 81 | 33 | 93 | 293 | 5.2 | 2.73 | 8 | 0.5 | 82 | 15.3 | 0.61 | 228 | 3 | 0.49 | 2 | 243 | 616 | 21 | 11.6 | 79 | 17 | 1357 | 53 | 20 | 187 | 20
014L :851150:00:------:-- | 10:0022:001017 | 10:0022 | 21:0176 | 21:0176:000959 | 21:0176:000959:0001:0001:00 |  | 58.2082 | -62.699 | NGR lake sediment grab sample | <177 micron (NGR) | 70 | 0106:s__06 | 1017 | 6.42 | 601 | 1.1 | 1.69 | 109 | 29 | 112 | 84 | 5.2 | 4.15 | 18 | 1.71 | 70 | 30.7 | 1.4 | 706 | 2 | 1.53 | 6 | 72 | 1034 | 9 | 15 | 200 | 11 | 3197 | 105 | 20 | 122 | 53
014L :851151:00:------:-- | 10:0022:001018 | 10:0022 | 21:0176 | 21:0176:000960 | 21:0176:000960:0001:0001:00 |  | 58.2281 | -62.7324 | NGR lake sediment grab sample | <177 micron (NGR) | 70 | 0107:s__07 | 1018 | 6.35 | 646 | 1 | 1.66 | 114 | 39 | 157 | 109 | 5.8 | 6.24 | 20 | 1.62 | 79 | 28.3 | 1.6 | 851 | 7 | 1.35 | 4 | 103 | 1340 | 11 | 16.4 | 182 | 18 | 3523 | 129 | 22 | 122 | 38
014L :851152:00:------:-- | 10:0022:001019 | 10:0022 | 21:0176 | 21:0176:000961 | 21:0176:000961:0001:0001:00 |  | 58.2412 | -62.7562 | NGR lake sediment grab sample | <177 micron (NGR) | 70 | 0108:s__08 | 1019 | 6.03 | 699 | 0.9 | 1.89 | 81 | 31 | 93 | 144 | 4.3 | 3.72 | 16 | 1.58 | 53 | 20.2 | 1.2 | 495 | 18 | 1.6 | 5 | 119 | 501 | 7 | 12.2 | 217 | 7 | 2632 | 88 | 16 | 99 | 43
014L :851153:00:------:-- | 10:0022:001020 | 10:0022 | 21:0176 | 21:0176:000962 | 21:0176:000962:0001:0001:00 |  | 58.2899 | -62.7474 | NGR lake sediment grab sample | <177 micron (NGR) | 70 | 0109:s__09 | 1020 | 7.47 | 620 | 1.2 | 2.27 | 71 | 29 | 132 | 66 | 4.8 | 5.25 | 21 | 1.95 | 44 | 33.7 | 1.73 | 953 | 5 | 1.99 | 6 | 79 | 1005 | 39 | 17.2 | 237 | 9 | 3663 | 136 | 17 | 106 | 65
014L :851154:00:------:-- | 10:0022:001021 | 10:0022 | 21:0176 | 21:0176:000963 | 21:0176:000963:0001:0001:00 |  | 58.324 | -62.7475 | NGR lake sediment grab sample | <177 micron (NGR) | 70 | 0110:s__10 | 1021 | 4.07 | 293 | 0.8 | 0.98 | 156 | 22 | 135 | 149 | 7 | 3.34 | 13 | 0.72 | 197 | 31.9 | 1.01 | 360 | 61 | 0.64 | 3 | 86 | 1669 | 32 | 12.1 | 98 | 24 | 1941 | 89 | 28 | 102 | 25
014L :851155:00:------:-- | 10:0022:001022 | 10:0022 | 21:0176 | 21:0176:000964 | 21:0176:000964:0001:0001:00 |  | 58.3169 | -62.6949 | NGR lake sediment grab sample | <177 micron (NGR) | 70 | 0111:s__11 | 1022 | 4.63 | 307 | 0.8 | 1 | 119 | 63 | 143 | 169 | 5.8 | 5.89 | 14 | 0.75 | 115 | 22.2 | 1 | 1166 | 42 | 0.75 | 2 | 224 | 1817 | 4 | 13.4 | 97 | 20 | 2065 | 94 | 24 | 130 | 22
014L :851156:00:------:-- | 10:0022:001023 | 10:0022 | 21:0176 | 21:0176:000965 | 21:0176:000965:0001:0001:00 |  | 58.3283 | -62.648 | NGR lake sediment grab sample | <177 micron (NGR) | 70 | 0112:s__12 | 1023 | 5.03 | 384 | 0.8 | 1.4 | 98 | 31 | 135 | 112 | 4.1 | 4.7 | 15 | 1.11 | 77 | 23.6 | 1.22 | 751 | 8 | 1.11 | 3 | 127 | 1215 | 8 | 12.5 | 124 | 15 | 2032 | 87 | 16 | 111 | 31
014L :851157:00:------:-- | 10:0022:001024 | 10:0022 | 21:0176 | 21:0176:000966 | 21:0176:000966:0001:0001:00 |  | 58.3445 | -62.6658 | NGR lake sediment grab sample | <177 micron (NGR) | 70 | 0113:s__13 | 1024 | 6.54 | 482 | 1.1 | 1.81 | 76 | 18 | 114 | 102 | 3.9 | 3.01 | 16 | 1.8 | 70 | 34.5 | 1.34 | 461 | 3 | 1.76 | 5 | 66 | 785 | 8 | 12.3 | 184 | 9 | 2561 | 88 | 15 | 89 | 43
014L :851158:00:------:-- | 10:0022:001025 | 10:0022 | 21:0176 | 21:0176:000967 | 21:0176:000967:0001:0001:00 |  | 58.3696 | -62.6289 | NGR lake sediment grab sample | <177 micron (NGR) | 70 | 0114:s__14 | 1025 | 6.81 | 568 | 1.1 | 1.61 | 81 | 33 | 155 | 171 | 4.1 | 3.89 | 20 | 2.15 | 64 | 42.5 | 1.71 | 673 | 4 | 1.75 | 5 | 121 | 719 | 13 | 12.4 | 178 | 16 | 2562 | 94 | 14 | 120 | 36
014L :851159:00:------:-- | 10:0022:001026 | 10:0022 | 21:0176 | 21:0176:000968 | 21:0176:000968:0001:0001:00 |  | 58.3722 | -62.6662 | NGR lake sediment grab sample | <177 micron (NGR) | 70 | 0115:s__15 | 1026 | 5.8 | 417 | 1 | 1.49 | 133 | 50 | 168 | 134 | 4.6 | 4.33 | 17 | 1.53 | 88 | 33.3 | 1.44 | 1238 | 6 | 1.32 | 5 | 136 | 1386 | 12 | 12.9 | 142 | 21 | 2592 | 98 | 17 | 101 | 40
014L :851160:00:------:-- | 10:0022:001027 | 10:0022 | 21:0176 | 21:0176:000969 | 21:0176:000969:0001:0001:00 |  | 58.3582 | -62.7191 | NGR lake sediment grab sample | <177 micron (NGR) | 70 | 0116:s__16 | 1027 | 6.63 | 505 | 1.1 | 1.69 | 81 | 25 | 130 | 95 | 4 | 3.97 | 18 | 1.86 | 72 | 37.8 | 1.52 | 519 | 13 | 1.86 | 4 | 73 | 892 | 10 | 11.9 | 225 | 10 | 2592 | 93 | 14 | 83 | 45
014L :851162:00:------:-- | 10:0022:001028 | 10:0022 | 21:0176 | 21:0176:000970 | 21:0176:000970:0001:0001:00 |  | 58.3775 | -62.7436 | NGR lake sediment grab sample | <177 micron (NGR) | 71 | 0101:s__01 | 1028 | 5.09 | 352 | 0.8 | 1.05 | 188 | 45 | 112 | 118 | 4.7 | 5.79 | 16 | 1.08 | 140 | 33.5 | 1.21 | 3254 | 17 | 0.98 | 3 | 63 | 1560 | 9 | 12.1 | 136 | 18 | 2332 | 90 | 19 | 84 | 29
014L :851163:00:------:-- | 10:0022:001029 | 10:0022 | 21:0176 | 21:0176:000971 | 21:0176:000971:0001:0001:00 |  | 58.4108 | -62.722 | NGR lake sediment grab sample | <177 micron (NGR) | 71 | 0102:s__02 | 1029 | 6.26 | 421 | 1.3 | 1.67 | 201 | 35 | 107 | 129 | 4.8 | 5.25 | 18 | 1.56 | 153 | 48.9 | 1.4 | 1844 | 5 | 1.66 | 6 | 56 | 1779 | 9 | 12.4 | 227 | 12 | 3308 | 106 | 19 | 84 | 47
014L :851164:10:------:-- | 10:0022:001030 | 10:0022 | 21:0176 | 21:0176:000972 | 21:0176:000972:0001:0001:00 |  | 58.4154 | -62.6873 | NGR lake sediment grab sample | <177 micron (NGR) | 71 | 0071:ff__1 | 1030 | 7.41 | 582 | 1.1 | 1.41 | 131 | 50 | 350 | 267 | 4.3 | 6.9 | 26 | 2.39 | 108 | 98.3 | 3.24 | 1341 | 13 | 1.31 | 6 | 229 | 1027 | 9 | 15.3 | 156 | 30 | 4075 | 171 | 14 | 154 | 29
014L :851165:20:851164:10 | 10:0022:001031 | 10:0022 | 21:0176 | 21:0176:000972 | 21:0176:000972:0002:0001:00 |  | 58.4154 | -62.6873 | NGR lake sediment grab sample | <177 micron (NGR) | 71 | 0072:ff__1 | 1031 | 7.35 | 589 | 1.1 | 1.41 | 127 | 56 | 326 | 270 | 4.1 | 7.33 | 26 | 2.33 | 84 | 95.9 | 3.12 | 1890 | 14 | 1.31 | 6 | 230 | 1504 | 13 | 15 | 157 | 34 | 3985 | 166 | 12 | 145 | 29
014L :851166:00:------:-- | 10:0022:001032 | 10:0022 | 21:0176 | 21:0176:000973 | 21:0176:000973:0001:0001:00 |  | 58.452 | -62.6069 | NGR lake sediment grab sample | <177 micron (NGR) | 71 | 0103:s__03 | 1032 | 4.13 | 253 | 0.8 | 0.87 | 460 | 17 | 81 | 157 | 7.9 | 2.19 | 12 | 0.67 | 365 | 26.8 | 0.71 | 282 | 19 | 0.61 | 3 | 58 | 993 | 30 | 9.3 | 97 | 42 | 1670 | 56 | 28 | 102 | 20
014L :851167:00:------:-- | 10:0022:001033 | 10:0022 | 21:0176 | 21:0176:000974 | 21:0176:000974:0001:0001:00 |  | 58.4884 | -62.6189 | NGR lake sediment grab sample | <177 micron (NGR) | 71 | 0104:s__04 | 1033 | 4.35 | 287 | 0.8 | 0.91 | 305 | 15 | 124 | 103 | 6.1 | 2.53 | 13 | 0.82 | 198 | 25.7 | 1.09 | 366 | 12 | 0.81 | 4 | 57 | 1283 | 19 | 12 | 102 | 46 | 2115 | 74 | 21 | 74 | 27
014L :851168:00:------:-- | 10:0022:001034 | 10:0022 | 21:0176 | 21:0176:000975 | 21:0176:000975:0001:0001:00 |  | 58.4709 | -62.644 | NGR lake sediment grab sample | <177 micron (NGR) | 71 | 0105:s__05 | 1034 | 7.68 | 729 | 1.3 | 1.99 | 88 | 29 | 174 | 73 | 3.6 | 6.17 | 26 | 2.32 | 47 | 45.8 | 2.03 | 699 | 8 | 2.04 | 6 | 92 | 557 | 21 | 15.1 | 248 | 16 | 3752 | 119 | 12 | 98 | 49
014L :851169:00:------:-- | 10:0022:001035 | 10:0022 | 21:0176 | 21:0176:000976 | 21:0176:000976:0001:0001:00 |  | 58.4695 | -62.728 | NGR lake sediment grab sample | <177 micron (NGR) | 71 | 0106:s__06 | 1035 | 5.83 | 414 | 1.2 | 1.18 | 171 | 53 | 225 | 140 | 5.1 | 4.36 | 20 | 1.42 | 127 | 77.5 | 2.16 | 721 | 23 | 0.99 | 5 | 186 | 1167 | 26 | 12.4 | 119 | 32 | 2948 | 105 | 19 | 114 | 29
014L :851170:00:------:-- | 10:0022:001036 | 10:0022 | 21:0176 | 21:0176:000977 | 21:0176:000977:0001:0001:00 |  | 58.4562 | -62.7434 | NGR lake sediment grab sample | <177 micron (NGR) | 71 | 0107:s__07 | 1036 | 5.79 | 414 | 1.2 | 1.37 | 116 | 67 | 386 | 98 | 4.1 | 3.95 | 20 | 1.28 | 70 | 69 | 3.51 | 895 | 16 | 1.09 | 5 | 377 | 701 | 30 | 12 | 144 | 19 | 3029 | 104 | 14 | 105 | 37
014L :851171:00:------:-- | 10:0022:001037 | 10:0022 | 21:0176 | 21:0176:000978 | 21:0176:000978:0001:0001:00 |  | 58.4101 | -62.8285 | NGR lake sediment grab sample | <177 micron (NGR) | 71 | 0108:s__08 | 1037 | 4.38 | 383 | 0.6 | 1.49 | 81 | 27 | 130 | 115 | 4.3 | 3 | 15 | 0.88 | 75 | 23.6 | 1.15 | 465 | 5 | 1.01 | 3 | 94 | 469 | 5 | 13.2 | 141 | 12 | 2321 | 77 | 19 | 97 | 32
014L :851172:00:------:-- | 10:0022:001038 | 10:0022 | 21:0176 | 21:0176:000979 | 21:0176:000979:0001:0001:00 |  | 58.3555 | -62.8176 | NGR lake sediment grab sample | <177 micron (NGR) | 71 | 0109:s__09 | 1038 | 5.61 | 444 | 0.8 | 1.47 | 98 | 26 | 194 | 85 | 4.4 | 3.82 | 18 | 1.2 | 96 | 40.4 | 1.76 | 507 | 6 | 1.14 | 5 | 120 | 486 | 16 | 15 | 150 | 8 | 3424 | 96 | 18 | 115 | 36
014L :851173:00:------:-- | 10:0022:001039 | 10:0022 | 21:0176 | 21:0176:000980 | 21:0176:000980:0001:0001:00 |  | 58.323 | -62.7879 | NGR lake sediment grab sample | <177 micron (NGR) | 71 | 0110:s__10 | 1039 | 5.29 | 448 | 0.8 | 1.28 | 73 | 31 | 106 | 87 | 4 | 4.8 | 15 | 1.31 | 72 | 22.8 | 1.24 | 1545 | 9 | 1.41 | 3 | 64 | 1280 | 33 | 12.1 | 155 | 7 | 2421 | 82 | 16 | 83 | 36
014L :851174:00:------:-- | 10:0022:001040 | 10:0022 | 21:0176 | 21:0176:000981 | 21:0176:000981:0001:0001:00 |  | 58.2893 | -62.8219 | NGR lake sediment grab sample | <177 micron (NGR) | 71 | 0111:s__11 | 1040 | 6.61 | 508 | 0.8 | 2.01 | 75 | 42 | 240 | 108 | 4.1 | 6.54 | 22 | 1.25 | 45 | 30 | 2.14 | 2482 | 1 | 1.51 | 4 | 137 | 1826 | 2 | 17 | 187 | 11 | 3736 | 127 | 16 | 134 | 34
014L :851175:00:------:-- | 10:0022:001041 | 10:0022 | 21:0176 | 21:0176:000982 | 21:0176:000982:0001:0001:00 |  | 58.2725 | -62.8382 | NGR lake sediment grab sample | <177 micron (NGR) | 71 | 0112:s__12 | 1041 | 4.94 | 477 | 0.6 | 1.27 | 99 | 32 | 170 | 253 | 4.6 | 3.9 | 14 | 1.06 | 82 | 23.8 | 1.33 | 453 | 4 | 0.88 | 3 | 154 | 715 | 5 | 14.2 | 117 | 8 | 2272 | 90 | 21 | 128 | 23
014L :851177:00:------:-- | 10:0022:001042 | 10:0022 | 21:0176 | 21:0176:000983 | 21:0176:000983:0001:0001:00 |  | 58.261 | -62.8983 | NGR lake sediment grab sample | <177 micron (NGR) | 71 | 0113:s__13 | 1042 | 6 | 656 | 0.7 | 1.6 | 71 | 23 | 110 | 85 | 4 | 4.01 | 15 | 1.53 | 43 | 19.3 | 1.24 | 492 | 4 | 1.34 | 3 | 82 | 910 | 7 | 15 | 173 | 10 | 2256 | 98 | 20 | 105 | 38
014L :851178:00:------:-- | 10:0022:001043 | 10:0022 | 21:0176 | 21:0176:000984 | 21:0176:000984:0001:0001:00 |  | 58.2494 | -62.9274 | NGR lake sediment grab sample | <177 micron (NGR) | 71 | 0114:s__14 | 1043 | 4.13 | 495 | 0.5 | 1.17 | 62 | 25 | 101 | 111 | 4.3 | 3.24 | 10 | 0.92 | 51 | 13.6 | 0.86 | 341 | 4 | 0.78 | 2 | 99 | 558 | 3 | 14 | 114 | 6 | 1641 | 81 | 22 | 110 | 28
014L :851179:00:------:-- | 10:0022:001044 | 10:0022 | 21:0176 | 21:0176:000985 | 21:0176:000985:0001:0001:00 |  | 58.2266 | -62.9266 | NGR lake sediment grab sample | <177 micron (NGR) | 71 | 0115:s__15 | 1044 | 4.66 | 522 | 0.5 | 1.29 | 58 | 21 | 97 | 66 | 3.7 | 3.01 | 12 | 1.11 | 34 | 14.7 | 1.09 | 403 | 1 | 0.96 | 3 | 68 | 568 | 1 | 12.6 | 132 | 5 | 2094 | 83 | 16 | 92 | 30
014L :851180:00:------:-- | 10:0022:001045 | 10:0022 | 21:0176 | 21:0176:000986 | 21:0176:000986:0001:0001:00 |  | 58.1991 | -62.9379 | NGR lake sediment grab sample | <177 micron (NGR) | 71 | 0116:s__16 | 1045 | 6.26 | 638 | 0.8 | 1.61 | 82 | 27 | 112 | 70 | 4.5 | 4.88 | 16 | 1.63 | 46 | 21.2 | 1.33 | 610 | 1 | 1.31 | 4 | 58 | 1984 | 1 | 15.3 | 178 | 11 | 2589 | 120 | 22 | 114 | 41
014L :851182:10:------:-- | 10:0022:001046 | 10:0022 | 21:0176 | 21:0176:000987 | 21:0176:000987:0001:0001:00 |  | 58.1729 | -62.9785 | NGR lake sediment grab sample | <177 micron (NGR) | 72 | 0071:ff__1 | 1046 | 6.2 | 623 | 0.7 | 1.7 | 60 | 24 | 98 | 75 | 4.7 | 4.02 | 14 | 1.6 | 41 | 12.9 | 1.19 | 553 | 1 | 1.42 | 3 | 50 | 739 | 5 | 15.6 | 186 | 5 | 2210 | 93 | 23 | 100 | 44
014L :851183:20:851182:10 | 10:0022:001047 | 10:0022 | 21:0176 | 21:0176:000987 | 21:0176:000987:0002:0001:00 |  | 58.1729 | -62.9785 | NGR lake sediment grab sample | <177 micron (NGR) | 72 | 0072:ff__1 | 1047 | 5.46 | 580 | 0.7 | 1.57 | 70 | 22 | 94 | 100 | 4.3 | 3.9 | 15 | 1.38 | 42 | 13.1 | 1.1 | 491 | 3 | 1.21 | 3 | 64 | 680 | 16 | 14.6 | 167 | 13 | 2262 | 91 | 21 | 100 | 47
014L :851184:00:------:-- | 10:0022:001048 | 10:0022 | 21:0176 | 21:0176:000988 | 21:0176:000988:0001:0001:00 |  | 58.121 | -63.0941 | NGR lake sediment grab sample | <177 micron (NGR) | 72 | 0101:s__01 | 1048 | 6.72 | 807 | 1 | 1.96 | 93 | 22 | 69 | 56 | 4.7 | 3.73 | 16 | 2.01 | 60 | 16.8 | 1.31 | 480 | 1 | 1.59 | 7 | 40 | 659 | 1 | 15.9 | 221 | 11 | 3382 | 104 | 23 | 104 | 48
014L :851185:00:------:-- | 10:0022:001049 | 10:0022 | 21:0176 | 21:0176:000989 | 21:0176:000989:0001:0001:00 |  | 58.2013 | -63.0636 | NGR lake sediment grab sample | <177 micron (NGR) | 72 | 0102:s__02 | 1049 | 3.49 | 407 | 0.5 | 0.94 | 57 | 12 | 69 | 68 | 3.8 | 2.23 | 8 | 0.86 | 36 | 10 | 0.65 | 267 | 1 | 0.68 | 3 | 44 | 834 | 10 | 10.5 | 101 | 7 | 1408 | 60 | 19 | 77 | 25
014L :851186:00:------:-- | 10:0022:001050 | 10:0022 | 21:0176 | 21:0176:000990 | 21:0176:000990:0001:0001:00 |  | 58.2198 | -63.0518 | NGR lake sediment grab sample | <177 micron (NGR) | 72 | 0103:s__03 | 1050 | 3.13 | 397 | 0.4 | 0.94 | 64 | 20 | 87 | 138 | 3.9 | 1.94 | 9 | 0.76 | 39 | 12.9 | 0.71 | 237 | 3 | 0.55 | 2 | 97 | 373 | 17 | 10.8 | 87 | 9 | 1398 | 58 | 20 | 101 | 20
014L :851187:00:------:-- | 10:0022:001051 | 10:0022 | 21:0176 | 21:0176:000991 | 21:0176:000991:0001:0001:00 |  | 58.2407 | -63.0343 | NGR lake sediment grab sample | <177 micron (NGR) | 72 | 0104:s__04 | 1051 | 4.8 | 496 | 0.6 | 0.83 | 78 | 29 | 150 | 138 | 4.1 | 4.32 | 13 | 0.95 | 54 | 27 | 1.1 | 405 | 11 | 0.57 | 3 | 129 | 2246 | 2 | 13.9 | 85 | 7 | 2042 | 114 | 20 | 130 | 19
014L :851189:00:------:-- | 10:0022:001052 | 10:0022 | 21:0176 | 21:0176:000992 | 21:0176:000992:0001:0001:00 |  | 58.2414 | -62.9812 | NGR lake sediment grab sample | <177 micron (NGR) | 72 | 0105:s__05 | 1052 | 4.91 | 445 | 0.7 | 1.1 | 86 | 20 | 104 | 127 | 4.4 | 2.81 | 10 | 0.97 | 61 | 20.4 | 0.9 | 389 | 7 | 0.82 | 5 | 79 | 2417 | 3 | 12.9 | 116 | 9 | 1840 | 88 | 23 | 141 | 29
014L :851190:00:------:-- | 10:0022:001053 | 10:0022 | 21:0176 | 21:0176:000993 | 21:0176:000993:0001:0001:00 |  | 58.2594 | -62.9646 | NGR lake sediment grab sample | <177 micron (NGR) | 72 | 0106:s__06 | 1053 | 5.5 | 504 | 0.7 | 1.35 | 73 | 17 | 118 | 131 | 4.4 | 4.27 | 14 | 1.2 | 51 | 17 | 1.11 | 468 | 4 | 1.14 | 3 | 70 | 1486 | 24 | 13.9 | 149 | 9 | 2041 | 91 | 21 | 97 | 33
014L :851191:00:------:-- | 10:0022:001054 | 10:0022 | 21:0176 | 21:0176:000994 | 21:0176:000994:0001:0001:00 |  | 58.2941 | -63.0331 | NGR lake sediment grab sample | <177 micron (NGR) | 72 | 0107:s__07 | 1054 | 5.91 | 633 | 0.9 | 1.58 | 76 | 19 | 119 | 50 | 4.2 | 3.44 | 18 | 1.48 | 51 | 26.7 | 1.52 | 537 | 1 | 1.23 | 5 | 96 | 398 | 11 | 14.4 | 163 | 15 | 2654 | 77 | 19 | 114 | 42
014L :851192:00:------:-- | 10:0022:001055 | 10:0022 | 21:0176 | 21:0176:000995 | 21:0176:000995:0001:0001:00 |  | 58.2942 | -62.9883 | NGR lake sediment grab sample | <177 micron (NGR) | 72 | 0108:s__08 | 1055 | 6.78 | 710 | 0.8 | 1.9 | 55 | 35 | 138 | 86 | 4.1 | 6.06 | 17 | 1.76 | 41 | 19.7 | 1.5 | 1271 | 2 | 1.65 | 4 | 85 | 516 | 1 | 14.9 | 211 | 5 | 2653 | 88 | 19 | 96 | 43
014L :851193:00:------:-- | 10:0022:001056 | 10:0022 | 21:0176 | 21:0176:000996 | 21:0176:000996:0001:0001:00 |  | 58.2791 | -62.9421 | NGR lake sediment grab sample | <177 micron (NGR) | 72 | 0109:s__09 | 1056 | 4.21 | 377 | 0.5 | 1.03 | 62 | 28 | 109 | 101 | 3.7 | 3.85 | 10 | 0.81 | 44 | 16.2 | 0.93 | 713 | 3 | 0.77 | 2 | 87 | 1305 | 1 | 11.8 | 105 | 7 | 1774 | 79 | 17 | 99 | 24
014L :851194:00:------:-- | 10:0022:001057 | 10:0022 | 21:0176 | 21:0176:000997 | 21:0176:000997:0001:0001:00 |  | 58.3125 | -62.8827 | NGR lake sediment grab sample | <177 micron (NGR) | 72 | 0110:s__10 | 1057 | 5.48 | 566 | 0.7 | 1.74 | 58 | 31 | 172 | 156 | 3.6 | 4.09 | 15 | 1.21 | 47 | 27.9 | 1.57 | 513 | 5 | 1.26 | 3 | 153 | 359 | 3 | 14.7 | 156 | 6 | 2835 | 97 | 18 | 109 | 30
014L :851195:00:------:-- | 10:0022:001058 | 10:0022 | 21:0176 | 21:0176:000998 | 21:0176:000998:0001:0001:00 |  | 58.3172 | -62.9264 | NGR lake sediment grab sample | <177 micron (NGR) | 72 | 0111:s__11 | 1058 | 3.72 | 350 | 0.4 | 0.78 | 51 | 18 | 123 | 102 | 3.1 | 2.63 | 10 | 0.68 | 32 | 17.7 | 0.94 | 284 | 2 | 0.49 | 2 | 83 | 1226 | 4 | 10.7 | 77 | 7 | 1668 | 76 | 13 | 86 | 14
014L :851196:00:------:-- | 10:0022:001059 | 10:0022 | 21:0176 | 21:0176:000999 | 21:0176:000999:0001:0001:00 |  | 58.3594 | -62.8896 | NGR lake sediment grab sample | <177 micron (NGR) | 72 | 0112:s__12 | 1059 | 5.78 | 505 | 0.6 | 1.55 | 53 | 32 | 268 | 91 | 3.9 | 4.73 | 19 | 1.26 | 39 | 37.3 | 2.2 | 555 | 1 | 0.97 | 4 | 155 | 305 | 1 | 17.8 | 118 | 14 | 3512 | 120 | 16 | 128 | 23
014L :851197:00:------:-- | 10:0022:001060 | 10:0022 | 21:0176 | 21:0176:001000 | 21:0176:001000:0001:0001:00 |  | 58.3853 | -62.8832 | NGR lake sediment grab sample | <177 micron (NGR) | 72 | 0113:s__13 | 1060 | 5.58 | 502 | 0.6 | 1.59 | 53 | 28 | 228 | 121 | 3.6 | 4.48 | 16 | 1.16 | 40 | 31.3 | 1.84 | 553 | 2 | 1.01 | 3 | 141 | 429 | 2 | 16.9 | 128 | 5 | 3020 | 104 | 17 | 121 | 28
014L :851198:00:------:-- | 10:0022:001061 | 10:0022 | 21:0176 | 21:0176:001001 | 21:0176:001001:0001:0001:00 |  | 58.4143 | -62.8719 | NGR lake sediment grab sample | <177 micron (NGR) | 72 | 0114:s__14 | 1061 | 3.73 | 280 | 0.6 | 1.17 | 89 | 19 | 126 | 116 | 4.4 | 2.52 | 12 | 0.69 | 98 | 23 | 1.06 | 338 | 4 | 0.73 | 3 | 84 | 686 | 1 | 12.3 | 101 | 14 | 1972 | 68 | 21 | 91 | 25
014L :851199:00:------:-- | 10:0022:001062 | 10:0022 | 21:0176 | 21:0176:001002 | 21:0176:001002:0001:0001:00 |  | 58.4322 | -62.8792 | NGR lake sediment grab sample | <177 micron (NGR) | 72 | 0115:s__15 | 1062 | 5.7 | 473 | 0.7 | 1.99 | 61 | 26 | 166 | 90 | 3.7 | 3.54 | 15 | 1.03 | 65 | 30.6 | 1.54 | 544 | 1 | 1.34 | 3 | 106 | 585 | 12 | 14.8 | 163 | 8 | 2796 | 98 | 17 | 102 | 32
014L :851200:00:------:-- | 10:0022:001063 | 10:0022 | 21:0176 | 21:0176:001003 | 21:0176:001003:0001:0001:00 |  | 58.4378 | -62.9379 | NGR lake sediment grab sample | <177 micron (NGR) | 72 | 0116:s__16 | 1063 | 6.76 | 674 | 0.8 | 2.27 | 52 | 37 | 175 | 114 | 3.6 | 4.79 | 18 | 1.72 | 32 | 20.3 | 1.78 | 743 | 10 | 1.7 | 4 | 133 | 593 | 1 | 15.6 | 216 | 5 | 3096 | 115 | 16 | 98 | 41
014L :851202:10:------:-- | 10:0022:001064 | 10:0022 | 21:0176 | 21:0176:001004 | 21:0176:001004:0001:0001:00 |  | 58.4155 | -62.9354 | NGR lake sediment grab sample | <177 micron (NGR) | 73 | 0071:ff__1 | 1064 | 6.02 | 493 | 0.7 | 1.7 | 60 | 31 | 185 | 118 | 3.3 | 4.24 | 15 | 1.16 | 38 | 22.8 | 1.45 | 630 | 5 | 1.27 | 3 | 145 | 1319 | 1 | 14.8 | 153 | 8 | 2543 | 115 | 16 | 110 | 30
014L :851203:20:851202:10 | 10:0022:001065 | 10:0022 | 21:0176 | 21:0176:001004 | 21:0176:001004:0002:0001:00 |  | 58.4155 | -62.9354 | NGR lake sediment grab sample | <177 micron (NGR) | 73 | 0072:ff__1 | 1065 | 6 | 501 | 0.7 | 1.72 | 59 | 33 | 183 | 119 | 3.6 | 4.52 | 15 | 1.18 | 39 | 23.7 | 1.49 | 663 | 5 | 1.29 | 3 | 146 | 1316 | 1 | 15.2 | 156 | 8 | 2615 | 117 | 17 | 113 | 31
014L :851204:00:------:-- | 10:0022:001066 | 10:0022 | 21:0176 | 21:0176:001005 | 21:0176:001005:0001:0001:00 |  | 58.3828 | -62.9373 | NGR lake sediment grab sample | <177 micron (NGR) | 73 | 0101:s__01 | 1066 | 5.05 | 514 | 0.6 | 1.51 | 55 | 31 | 166 | 137 | 4.6 | 4.33 | 13 | 1.03 | 62 | 33.1 | 1.46 | 521 | 4 | 1 | 3 | 139 | 491 | 25 | 16.5 | 129 | 8 | 2382 | 85 | 22 | 119 | 30
014L :851206:00:------:-- | 10:0022:001067 | 10:0022 | 21:0176 | 21:0176:001006 | 21:0176:001006:0001:0001:00 |  | 58.3578 | -62.9751 | NGR lake sediment grab sample | <177 micron (NGR) | 73 | 0102:s__02 | 1067 | 6.47 | 703 | 0.8 | 1.95 | 57 | 27 | 146 | 84 | 3.8 | 3.79 | 16 | 1.5 | 56 | 25.1 | 1.53 | 524 | 1 | 1.6 | 3 | 110 | 423 | 1 | 15.5 | 197 | 5 | 2559 | 88 | 18 | 108 | 35
014L :851207:00:------:-- | 10:0022:001068 | 10:0022 | 21:0176 | 21:0176:001007 | 21:0176:001007:0001:0001:00 |  | 58.3614 | -63.0494 | NGR lake sediment grab sample | <177 micron (NGR) | 73 | 0103:s__03 | 1068 | 4.45 | 417 | 0.5 | 1.57 | 44 | 21 | 152 | 62 | 3.1 | 3 | 12 | 0.87 | 38 | 19.5 | 1.43 | 436 | 1 | 0.93 | 2 | 83 | 504 | 1 | 12.8 | 133 | 6 | 2105 | 72 | 14 | 86 | 26
014L :851208:00:------:-- | 10:0022:001069 | 10:0022 | 21:0176 | 21:0176:001008 | 21:0176:001008:0001:0001:00 |  | 58.3733 | -63.0181 | NGR lake sediment grab sample | <177 micron (NGR) | 73 | 0104:s__04 | 1069 | 4.97 | 419 | 0.6 | 1.42 | 67 | 25 | 118 | 95 | 3.7 | 4.35 | 15 | 0.89 | 66 | 20.6 | 1.15 | 406 | 6 | 0.9 | 3 | 83 | 962 | 1 | 12.4 | 131 | 11 | 2076 | 85 | 18 | 88 | 24
014L :851209:00:------:-- | 10:0022:001070 | 10:0022 | 21:0176 | 21:0176:001009 | 21:0176:001009:0001:0001:00 |  | 58.3935 | -63.0391 | NGR lake sediment grab sample | <177 micron (NGR) | 73 | 0105:s__05 | 1070 | 6.03 | 635 | 0.7 | 1.46 | 85 | 42 | 174 | 173 | 3.7 | 4.11 | 16 | 1.52 | 50 | 27.3 | 1.6 | 3236 | 3 | 1.09 | 3 | 157 | 1650 | 4 | 15.3 | 144 | 19 | 2438 | 100 | 17 | 184 | 30
014L :851210:00:------:-- | 10:0022:001071 | 10:0022 | 21:0176 | 21:0176:001010 | 21:0176:001010:0001:0001:00 |  | 58.4187 | -63.0472 | NGR lake sediment grab sample | <177 micron (NGR) | 73 | 0106:s__06 | 1071 | 5.68 | 605 | 0.7 | 1.1 | 92 | 44 | 200 | 202 | 3.6 | 6.19 | 15 | 1.57 | 63 | 35.2 | 1.62 | 2217 | 7 | 0.78 | 2 | 199 | 1943 | 16 | 14.3 | 116 | 8 | 2345 | 107 | 19 | 172 | 22
014L :851211:00:------:-- | 10:0022:001072 | 10:0022 | 21:0176 | 21:0176:001011 | 21:0176:001011:0001:0001:00 |  | 58.4588 | -63.166 | NGR lake sediment grab sample | <177 micron (NGR) | 73 | 0107:s__07 | 1072 | 7.3 | 472 | 1.1 | 1.78 | 61 | 55 | 402 | 136 | 3.5 | 7.46 | 24 | 2.03 | 35 | 44.2 | 5.11 | 1221 | 1 | 1.06 | 5 | 349 | 658 | 26 | 16.1 | 116 | 4 | 3920 | 137 | 13 | 132 | 30
014L :851212:00:------:-- | 10:0022:001073 | 10:0022 | 21:0176 | 21:0176:001012 | 21:0176:001012:0001:0001:00 |  | 58.3923 | -63.1919 | NGR lake sediment grab sample | <177 micron (NGR) | 73 | 0108:s__08 | 1073 | 5.77 | 437 | 1 | 1.28 | 76 | 35 | 215 | 104 | 3.6 | 7.82 | 22 | 1.42 | 43 | 36.5 | 2.38 | 2114 | 11 | 0.89 | 4 | 114 | 1885 | 15 | 13.9 | 116 | 19 | 2874 | 121 | 16 | 114 | 24
014L :851213:00:------:-- | 10:0022:001074 | 10:0022 | 21:0176 | 21:0176:001013 | 21:0176:001013:0001:0001:00 |  | 58.3443 | -63.1643 | NGR lake sediment grab sample | <177 micron (NGR) | 73 | 0109:s__09 | 1074 | 7.75 | 884 | 0.9 | 1.87 | 96 | 50 | 94 | 83 | 4.7 | 5.52 | 21 | 2.35 | 50 | 17.8 | 1.48 | 763 | 2 | 1.68 | 4 | 80 | 943 | 5 | 17.4 | 235 | 11 | 3054 | 123 | 24 | 125 | 55
014L :851214:00:------:-- | 10:0022:001075 | 10:0022 | 21:0176 | 21:0176:001014 | 21:0176:001014:0001:0001:00 |  | 58.3507 | -63.1079 | NGR lake sediment grab sample | <177 micron (NGR) | 73 | 0110:s__10 | 1075 | 6.73 | 711 | 0.7 | 1.88 | 55 | 29 | 124 | 81 | 3.4 | 6.31 | 19 | 1.79 | 30 | 15.7 | 1.5 | 1252 | 19 | 1.66 | 2 | 73 | 638 | 8 | 14.4 | 215 | 9 | 2353 | 96 | 16 | 81 | 40
014L :851215:00:------:-- | 10:0022:001076 | 10:0022 | 21:0176 | 21:0176:001015 | 21:0176:001015:0001:0001:00 |  | 58.3331 | -63.12 | NGR lake sediment grab sample | <177 micron (NGR) | 73 | 0111:s__11 | 1076 | 3.95 | 395 | 0.5 | 0.85 | 48 | 18 | 113 | 80 | 3.1 | 4 | 9 | 0.8 | 33 | 13.3 | 0.81 | 342 | 21 | 0.62 | 2 | 79 | 1550 | 10 | 11.8 | 91 | 7 | 1561 | 77 | 16 | 101 | 20
014L :851216:00:------:-- | 10:0022:001077 | 10:0022 | 21:0176 | 21:0176:001016 | 21:0176:001016:0001:0001:00 |  | 58.293 | -63.1121 | NGR lake sediment grab sample | <177 micron (NGR) | 73 | 0112:s__12 | 1077 | 6.66 | 639 | 0.8 | 2.16 | 62 | 26 | 117 | 32 | 4.1 | 3.82 | 19 | 1.37 | 38 | 20 | 1.61 | 583 | 1 | 1.7 | 4 | 70 | 458 | 3 | 15.8 | 219 | 10 | 2931 | 90 | 17 | 110 | 49
014L :851217:00:------:-- | 10:0022:001078 | 10:0022 | 21:0176 | 21:0176:001017 | 21:0176:001017:0001:0001:00 |  | 58.2269 | -63.1073 | NGR lake sediment grab sample | <177 micron (NGR) | 73 | 0113:s__13 | 1078 | 4.16 | 448 | 0.6 | 0.87 | 74 | 20 | 85 | 106 | 3.7 | 5.38 | 14 | 0.9 | 51 | 13 | 0.66 | 342 | 23 | 0.68 | 2 | 67 | 1859 | 2 | 12.6 | 98 | 12 | 1637 | 82 | 21 | 136 | 22
014L :851218:00:------:-- | 10:0022:001079 | 10:0022 | 21:0176 | 21:0176:001018 | 21:0176:001018:0001:0001:00 |  | 58.005 | -62.6328 | NGR lake sediment grab sample | <177 micron (NGR) | 73 | 0114:s__14 | 1079 | 5.66 | 475 | 0.8 | 1.79 | 88 | 26 | 148 | 99 | 4.1 | 3.81 | 15 | 1.1 | 77 | 29.2 | 1.53 | 575 | 3 | 1.26 | 4 | 97 | 935 | 1 | 14.9 | 163 | 11 | 2866 | 107 | 20 | 125 | 43
014L :851219:00:------:-- | 10:0022:001080 | 10:0022 | 21:0176 | 21:0176:001019 | 21:0176:001019:0001:0001:00 |  | 58.022 | -62.6232 | NGR lake sediment grab sample | <177 micron (NGR) | 73 | 0115:s__15 | 1080 | 6.02 | 521 | 0.8 | 1.98 | 72 | 24 | 155 | 64 | 3.3 | 3.77 | 18 | 1.21 | 52 | 29.4 | 1.71 | 556 | 2 | 1.46 | 4 | 98 | 506 | 2 | 15.8 | 185 | 13 | 3081 | 97 | 17 | 110 | 45
014L :851220:00:------:-- | 10:0022:001081 | 10:0022 | 21:0176 | 21:0176:001020 | 21:0176:001020:0001:0001:00 |  | 58.0452 | -62.6676 | NGR lake sediment grab sample | <177 micron (NGR) | 73 | 0116:s__16 | 1081 | 5.28 | 498 | 0.8 | 1.4 | 92 | 19 | 124 | 92 | 4.6 | 3.15 | 15 | 1.21 | 71 | 26.3 | 1.37 | 490 | 3 | 1.08 | 4 | 82 | 882 | 6 | 14.7 | 143 | 16 | 2637 | 94 | 22 | 132 | 45
014L :851223:10:------:-- | 10:0022:001082 | 10:0022 | 21:0176 | 21:0176:001021 | 21:0176:001021:0001:0001:00 |  | 58.0744 | -62.7067 | NGR lake sediment grab sample | <177 micron (NGR) | 74 | 0071:ff__1 | 1082 | 5.99 | 517 | 1 | 1.81 | 82 | 23 | 147 | 67 | 3.5 | 4.46 | 18 | 1.17 | 66 | 37.9 | 1.59 | 633 | 1 | 1.3 | 5 | 80 | 708 | 1 | 13.8 | 164 | 8 | 3386 | 95 | 19 | 131 | 60
014L :851224:20:851223:10 | 10:0022:001083 | 10:0022 | 21:0176 | 21:0176:001021 | 21:0176:001021:0002:0001:00 |  | 58.0744 | -62.7067 | NGR lake sediment grab sample | <177 micron (NGR) | 74 | 0072:ff__1 | 1083 | 5.92 | 503 | 1 | 1.76 | 87 | 23 | 139 | 68 | 4.8 | 4.61 | 17 | 1.14 | 70 | 38 | 1.58 | 615 | 1 | 1.25 | 5 | 81 | 778 | 1 | 13.7 | 159 | 17 | 3400 | 97 | 20 | 129 | 60
014L :851225:00:------:-- | 10:0022:001084 | 10:0022 | 21:0176 | 21:0176:001022 | 21:0176:001022:0001:0001:00 |  | 58.0869 | -62.6562 | NGR lake sediment grab sample | <177 micron (NGR) | 74 | 0101:s__01 | 1084 | 5.24 | 500 | 1 | 1.25 | 99 | 24 | 146 | 165 | 5.2 | 3.82 | 18 | 1.11 | 100 | 33.6 | 1.32 | 560 | 6 | 0.91 | 4 | 133 | 1762 | 6 | 13.2 | 131 | 20 | 2584 | 93 | 28 | 144 | 47
014L :851226:00:------:-- | 10:0022:001085 | 10:0022 | 21:0176 | 21:0176:001023 | 21:0176:001023:0001:0001:00 |  | 58.1045 | -62.683 | NGR lake sediment grab sample | <177 micron (NGR) | 74 | 0102:s__02 | 1085 | 6.77 | 685 | 1 | 1.85 | 97 | 29 | 113 | 81 | 4.3 | 5.38 | 18 | 1.64 | 70 | 25.5 | 1.34 | 1427 | 1 | 1.61 | 5 | 60 | 1218 | 1 | 14.6 | 219 | 9 | 3138 | 97 | 24 | 97 | 85
014L :851227:00:------:-- | 10:0022:001086 | 10:0022 | 21:0176 | 21:0176:001024 | 21:0176:001024:0001:0001:00 |  | 58.0876 | -62.8106 | NGR lake sediment grab sample | <177 micron (NGR) | 74 | 0103:s__03 | 1086 | 4.47 | 397 | 0.7 | 1.2 | 75 | 25 | 118 | 102 | 4.2 | 3.18 | 13 | 0.77 | 69 | 18.3 | 1.07 | 373 | 1 | 0.85 | 3 | 97 | 844 | 1 | 13 | 122 | 8 | 2412 | 80 | 23 | 102 | 39
014L :851228:00:------:-- | 10:0022:001087 | 10:0022 | 21:0176 | 21:0176:001025 | 21:0176:001025:0001:0001:00 |  | 58.1181 | -62.8904 | NGR lake sediment grab sample | <177 micron (NGR) | 74 | 0104:s__04 | 1087 | 7.56 | 821 | 1 | 1.69 | 88 | 25 | 98 | 63 | 5.2 | 5.81 | 22 | 2.07 | 42 | 16.6 | 1.48 | 1033 | 1 | 1.64 | 4 | 47 | 577 | 1 | 18.2 | 236 | 18 | 2917 | 95 | 26 | 94 | 85
014L :851229:00:------:-- | 10:0022:001088 | 10:0022 | 21:0176 | 21:0176:001026 | 21:0176:001026:0001:0001:00 |  | 58.0939 | -62.9181 | NGR lake sediment grab sample | <177 micron (NGR) | 74 | 0105:s__05 | 1088 | 5.69 | 601 | 0.8 | 1.72 | 50 | 21 | 59 | 36 | 2.9 | 3.82 | 15 | 1.43 | 35 | 11.6 | 0.93 | 474 | 1 | 1.59 | 3 | 36 | 553 | 1 | 11.7 | 219 | 7 | 1826 | 57 | 18 | 78 | 44
014L :851230:00:------:-- | 10:0022:001089 | 10:0022 | 21:0176 | 21:0176:001027 | 21:0176:001027:0001:0001:00 |  | 58.0738 | -62.9753 | NGR lake sediment grab sample | <177 micron (NGR) | 74 | 0106:s__06 | 1089 | 5.9 | 682 | 0.9 | 1.17 | 101 | 21 | 85 | 70 | 3.8 | 3.87 | 17 | 1.66 | 49 | 16.7 | 1.1 | 484 | 1 | 1.14 | 4 | 54 | 1294 | 1 | 12.6 | 180 | 12 | 2710 | 99 | 19 | 106 | 70
014L :851231:00:------:-- | 10:0022:001090 | 10:0022 | 21:0176 | 21:0176:001028 | 21:0176:001028:0001:0001:00 |  | 58.0593 | -62.9881 | NGR lake sediment grab sample | <177 micron (NGR) | 74 | 0107:s__07 | 1090 | 5.77 | 673 | 0.8 | 1.34 | 104 | 19 | 67 | 40 | 4.7 | 4.13 | 18 | 1.66 | 50 | 11.5 | 1.16 | 494 | 1 | 1.33 | 4 | 42 | 392 | 1 | 13.9 | 192 | 21 | 2371 | 75 | 23 | 115 | 84
014L :851232:00:------:-- | 10:0022:001091 | 10:0022 | 21:0176 | 21:0176:001029 | 21:0176:001029:0001:0001:00 |  | 58.0412 | -62.9948 | NGR lake sediment grab sample | <177 micron (NGR) | 74 | 0108:s__08 | 1091 | 6.75 | 756 | 0.9 | 1.49 | 77 | 12 | 64 | 23 | 3.9 | 4.12 | 18 | 1.97 | 42 | 12.8 | 1.24 | 528 | 1 | 1.46 | 3 | 25 | 523 | 3 | 14.3 | 220 | 13 | 2142 | 74 | 23 | 72 | 102
014L :851233:00:------:-- | 10:0022:001092 | 10:0022 | 21:0176 | 21:0176:001030 | 21:0176:001030:0001:0001:00 |  | 58.0569 | -63.0754 | NGR lake sediment grab sample | <177 micron (NGR) | 74 | 0109:s__09 | 1092 | 5.11 | 765 | 0.8 | 1.24 | 99 | 62 | 76 | 100 | 5.9 | 12.94 | 18 | 1.19 | 63 | 13.2 | 0.89 | 5229 | 5 | 0.91 | 3 | 50 | 1712 | 4 | 12.6 | 171 | 22 | 2536 | 103 | 26 | 138 | 47
014L :851234:00:------:-- | 10:0022:001093 | 10:0022 | 21:0176 | 21:0176:001031 | 21:0176:001031:0001:0001:00 |  | 58.0308 | -63.0716 | NGR lake sediment grab sample | <177 micron (NGR) | 74 | 0110:s__10 | 1093 | 4.66 | 530 | 0.7 | 1.29 | 87 | 60 | 78 | 113 | 4 | 8.62 | 17 | 1.21 | 52 | 13 | 0.98 | 555 | 7 | 0.9 | 3 | 52 | 1207 | 1 | 13.7 | 164 | 10 | 2700 | 120 | 23 | 113 | 49
014L :851235:00:------:-- | 10:0022:001094 | 10:0022 | 21:0176 | 21:0176:001032 | 21:0176:001032:0001:0001:00 |  | 58.013 | -63.0937 | NGR lake sediment grab sample | <177 micron (NGR) | 74 | 0111:s__11 | 1094 | 5.91 | 767 | 1 | 1.57 | 88 | 68 | 50 | 99 | 4.2 | 4.76 | 17 | 1.81 | 44 | 12.9 | 0.99 | 585 | 1 | 1.49 | 4 | 175 | 448 | 1 | 10.9 | 253 | 14 | 2503 | 75 | 20 | 288 | 71
014L :851236:00:------:-- | 10:0022:001095 | 10:0022 | 21:0176 | 21:0176:001033 | 21:0176:001033:0001:0001:00 |  | 58.0056 | -62.9803 | NGR lake sediment grab sample | <177 micron (NGR) | 74 | 0112:s__12 | 1095 | 6.77 | 807 | 0.9 | 1.43 | 97 | 13 | 58 | 34 | 4.6 | 3.95 | 20 | 2.11 | 49 | 13.1 | 1.21 | 530 | 1 | 1.46 | 3 | 25 | 739 | 1 | 14.3 | 239 | 18 | 2155 | 81 | 25 | 75 | 98
014L :851237:00:------:-- | 10:0022:001096 | 10:0022 | 21:0176 | 21:0176:001034 | 21:0176:001034:0001:0001:00 |  | 58.0214 | -62.9269 | NGR lake sediment grab sample | <177 micron (NGR) | 74 | 0113:s__13 | 1096 | 5.68 | 698 | 0.8 | 1.3 | 93 | 18 | 85 | 67 | 4.2 | 3.44 | 17 | 1.58 | 54 | 18.9 | 1.22 | 462 | 1 | 1.11 | 4 | 62 | 560 | 1 | 14.6 | 186 | 11 | 2684 | 91 | 24 | 121 | 75
014L :851238:00:------:-- | 10:0022:001097 | 10:0022 | 21:0176 | 21:0176:001035 | 21:0176:001035:0001:0001:00 |  | 58.037 | -62.9145 | NGR lake sediment grab sample | <177 micron (NGR) | 74 | 0114:s__14 | 1097 | 6.36 | 690 | 0.9 | 1.27 | 96 | 42 | 91 | 72 | 5.4 | 7.29 | 15 | 1.72 | 51 | 17.4 | 1.21 | 4309 | 3 | 1.22 | 3 | 57 | 1663 | 1 | 14.2 | 193 | 14 | 2545 | 104 | 25 | 101 | 85
014L :851239:00:------:-- | 10:0022:001098 | 10:0022 | 21:0176 | 21:0176:001036 | 21:0176:001036:0001:0001:00 |  | 58.0526 | -62.9272 | NGR lake sediment grab sample | <177 micron (NGR) | 74 | 0115:s__15 | 1098 | 5.69 | 639 | 0.8 | 1.34 | 87 | 23 | 87 | 77 | 4.2 | 5.06 | 19 | 1.44 | 45 | 15 | 1.26 | 487 | 1 | 1.2 | 3 | 72 | 717 | 1 | 13.4 | 196 | 19 | 2393 | 91 | 22 | 95 | 62
014L :851240:00:------:-- | 10:0022:001099 | 10:0022 | 21:0176 | 21:0176:001037 | 21:0176:001037:0001:0001:00 |  | 58.0633 | -62.8962 | NGR lake sediment grab sample | <177 micron (NGR) | 74 | 0116:s__16 | 1099 | 6.78 | 750 | 1 | 1.94 | 76 | 21 | 104 | 47 | 3.9 | 4.59 | 20 | 1.78 | 44 | 18 | 1.63 | 649 | 1 | 1.58 | 5 | 71 | 652 | 1 | 14.7 | 242 | 9 | 2899 | 96 | 21 | 83 | 87
014L :851242:10:------:-- | 10:0022:001100 | 10:0022 | 21:0176 | 21:0176:001038 | 21:0176:001038:0001:0001:00 |  | 58.0813 | -62.8735 | NGR lake sediment grab sample | <177 micron (NGR) | 75 | 0071:ff__1 | 1100 | 5.24 | 565 | 0.8 | 1.73 | 76 | 35 | 158 | 74 | 3.9 | 4.03 | 19 | 1.12 | 55 | 23.3 | 1.83 | 563 | 1 | 1.15 | 4 | 136 | 733 | 1 | 14.3 | 181 | 18 | 2998 | 93 | 21 | 110 | 54
014L :851243:20:851242:10 | 10:0022:001101 | 10:0022 | 21:0176 | 21:0176:001038 | 21:0176:001038:0002:0001:00 |  | 58.0813 | -62.8735 | NGR lake sediment grab sample | <177 micron (NGR) | 75 | 0072:ff__1 | 1101 | 5.3 | 557 | 0.7 | 1.73 | 68 | 34 | 146 | 73 | 3.5 | 4.23 | 18 | 1.13 | 52 | 23.1 | 1.79 | 562 | 1 | 1.17 | 4 | 130 | 821 | 1 | 14 | 182 | 7 | 2932 | 93 | 21 | 107 | 53
014L :851244:00:------:-- | 10:0022:001102 | 10:0022 | 21:0176 | 21:0176:001039 | 21:0176:001039:0001:0001:00 |  | 58.0672 | -62.8372 | NGR lake sediment grab sample | <177 micron (NGR) | 75 | 0101:s__01 | 1102 | 5.67 | 534 | 0.9 | 1.51 | 87 | 23 | 127 | 73 | 3.5 | 6.11 | 20 | 1.28 | 42 | 14.5 | 1.38 | 552 | 1 | 1.24 | 3 | 62 | 1487 | 1 | 13.4 | 201 | 17 | 2860 | 103 | 18 | 116 | 58
014L :851245:00:------:-- | 10:0022:001103 | 10:0022 | 21:0176 | 21:0176:001040 | 21:0176:001040:0001:0001:00 |  | 58.0339 | -62.8591 | NGR lake sediment grab sample | <177 micron (NGR) | 75 | 0102:s__02 | 1103 | 6.75 | 678 | 0.9 | 1.59 | 84 | 19 | 106 | 68 | 4 | 5.06 | 16 | 1.73 | 48 | 19 | 1.36 | 633 | 1 | 1.45 | 4 | 64 | 1208 | 1 | 15.3 | 205 | 6 | 2829 | 94 | 24 | 115 | 73
014L :851246:00:------:-- | 10:0022:001104 | 10:0022 | 21:0176 | 21:0176:001041 | 21:0176:001041:0001:0001:00 |  | 58.0046 | -62.8583 | NGR lake sediment grab sample | <177 micron (NGR) | 75 | 0103:s__03 | 1104 | 7.28 | 757 | 1 | 1.89 | 67 | 14 | 92 | 20 | 4.2 | 4.12 | 18 | 1.9 | 37 | 13.5 | 1.43 | 577 | 1 | 1.74 | 4 | 37 | 493 | 1 | 15.3 | 253 | 9 | 2478 | 70 | 22 | 91 | 101
014L :851247:00:------:-- | 10:0022:001105 | 10:0022 | 21:0176 | 21:0176:001042 | 21:0176:001042:0001:0001:00 |  | 58.001 | -62.7733 | NGR lake sediment grab sample | <177 micron (NGR) | 75 | 0104:s__04 | 1105 | 4.11 | 380 | 0.7 | 0.85 | 63 | 28 | 106 | 96 | 3.1 | 7.96 | 12 | 0.77 | 41 | 10.4 | 0.72 | 732 | 3 | 0.66 | 2 | 79 | 1974 | 1 | 9.9 | 103 | 6 | 1697 | 82 | 18 | 113 | 31
014L :851248:00:------:-- | 10:0022:001106 | 10:0022 | 21:0176 | 21:0176:001043 | 21:0176:001043:0001:0001:00 |  | 58.0418 | -62.7518 | NGR lake sediment grab sample | <177 micron (NGR) | 75 | 0105:s__05 | 1106 | 7.23 | 639 | 1 | 1.99 | 80 | 31 | 157 | 69 | 3.9 | 5.46 | 19 | 1.56 | 45 | 24.9 | 1.83 | 738 | 1 | 1.6 | 4 | 100 | 1006 | 1 | 16.7 | 221 | 9 | 3602 | 112 | 20 | 134 | 74
014L :851249:00:------:-- | 10:0022:001107 | 10:0022 | 21:0176 | 21:0176:001044 | 21:0176:001044:0001:0001:00 |  | 58.0085 | -62.674 | NGR lake sediment grab sample | <177 micron (NGR) | 75 | 0106:s__06 | 1107 | 5.74 | 599 | 0.9 | 1.82 | 102 | 24 | 116 | 69 | 4.1 | 4.29 | 18 | 1.31 | 79 | 24.4 | 1.38 | 530 | 1 | 1.28 | 4 | 79 | 635 | 1 | 14 | 200 | 17 | 2998 | 83 | 21 | 136 | 54
014L :851250:00:------:-- | 10:0022:001108 | 10:0022 | 21:0176 | 21:0176:001045 | 21:0176:001045:0001:0001:00 |  | 58.0222 | -63.2119 | NGR lake sediment grab sample | <177 micron (NGR) | 75 | 0107:s__07 | 1108 | 4.12 | 410 | 0.8 | 0.61 | 80 | 15 | 44 | 154 | 3.6 | 2.88 | 10 | 1 | 45 | 9.6 | 0.52 | 212 | 3 | 0.58 | 2 | 99 | 1182 | 1 | 9.5 | 96 | 8 | 1435 | 51 | 28 | 290 | 38
014L :851251:00:------:-- | 10:0022:001109 | 10:0022 | 21:0176 | 21:0176:001046 | 21:0176:001046:0001:0001:00 |  | 58.005 | -63.3209 | NGR lake sediment grab sample | <177 micron (NGR) | 75 | 0108:s__08 | 1109 | 5.67 | 642 | 0.9 | 1.18 | 93 | 20 | 55 | 187 | 5.9 | 3.67 | 14 | 1.6 | 44 | 14.9 | 0.82 | 367 | 1 | 1.15 | 5 | 77 | 763 | 1 | 11.8 | 158 | 8 | 2400 | 68 | 34 | 102 | 49
014L :851252:00:------:-- | 10:0022:001110 | 10:0022 | 21:0176 | 21:0176:001047 | 21:0176:001047:0001:0001:00 |  | 58.0159 | -63.3732 | NGR lake sediment grab sample | <177 micron (NGR) | 75 | 0109:s__09 | 1110 | 8.56 | 1140 | 1.8 | 1.51 | 154 | 98 | 104 | 181 | 7.4 | 6.77 | 29 | 3.08 | 72 | 30.8 | 1.39 | 1425 | 8 | 1.59 | 9 | 128 | 850 | 3 | 18.7 | 210 | 20 | 4782 | 153 | 37 | 226 | 66
014L :851253:00:------:-- | 10:0022:001111 | 10:0022 | 21:0176 | 21:0176:001048 | 21:0176:001048:0001:0001:00 |  | 58.0168 | -63.4622 | NGR lake sediment grab sample | <177 micron (NGR) | 75 | 0110:s__10 | 1111 | 6.08 | 703 | 1.3 | 1.59 | 120 | 26 | 73 | 61 | 5.3 | 6.21 | 18 | 1.49 | 59 | 15 | 1.02 | 618 | 1 | 1.35 | 6 | 44 | 2348 | 1 | 16.6 | 206 | 9 | 3156 | 105 | 33 | 134 | 64
014L :851254:00:------:-- | 10:0022:001112 | 10:0022 | 21:0176 | 21:0176:001049 | 21:0176:001049:0001:0001:00 |  | 58.0135 | -63.618 | NGR lake sediment grab sample | <177 micron (NGR) | 75 | 0111:s__11 | 1112 | 6.44 | 825 | 1.3 | 1.8 | 130 | 16 | 52 | 54 | 7.1 | 5.81 | 21 | 1.66 | 67 | 12.1 | 0.95 | 460 | 2 | 1.52 | 7 | 31 | 1733 | 1 | 17.9 | 214 | 23 | 3174 | 95 | 38 | 109 | 48
014L :851255:00:------:-- | 10:0022:001113 | 10:0022 | 21:0176 | 21:0176:001050 | 21:0176:001050:0001:0001:00 |  | 58.0253 | -63.8889 | NGR lake sediment grab sample | <177 micron (NGR) | 75 | 0112:s__12 | 1113 | 6.88 | 975 | 1.6 | 1.85 | 147 | 25 | 60 | 77 | 3.8 | 4.65 | 18 | 1.97 | 66 | 17.2 | 1.36 | 951 | 1 | 1.69 | 9 | 49 | 1018 | 1 | 16.4 | 264 | 10 | 3827 | 96 | 20 | 134 | 65
014L :851256:00:------:-- | 10:0022:001114 | 10:0022 | 21:0176 | 21:0176:001051 | 21:0176:001051:0001:0001:00 |  | 58.0084 | -63.903 | NGR lake sediment grab sample | <177 micron (NGR) | 75 | 0113:s__13 | 1114 | 6.37 | 840 | 2 | 1.51 | 152 | 16 | 54 | 62 | 5 | 3.96 | 18 | 1.67 | 88 | 20.6 | 1.21 | 605 | 2 | 1.69 | 9 | 36 | 714 | 1 | 14.7 | 228 | 14 | 3194 | 82 | 28 | 132 | 62
024H :851002:00:------:-- | 10:0022:001115 | 10:0022 | 21:0176 | 21:0176:001052 | 21:0176:001052:0001:0001:00 |  | 57.7902 | -64.0442 | NGR lake sediment grab sample | <177 micron (NGR) | 78 | 0101:s__01 | 1115 | 7.62 | 896 | 1.2 | 2.49 | 120 | 15 | 66 | 30 | 3.1 | 3.38 | 23 | 1.92 | 64 | 24.3 | 1.21 | 513 | 4 | 2.21 | 8 | 31 | 899 | 16 | 12.6 | 341 | 5 | 3814 | 80 | 19 | 88 | 49
024H :851003:10:------:-- | 10:0022:001116 | 10:0022 | 21:0176 | 21:0176:001053 | 21:0176:001053:0001:0001:00 |  | 57.8115 | -64.051 | NGR lake sediment grab sample | <177 micron (NGR) | 78 | 0071:ff__1 | 1116 | 6.77 | 758 | 1.1 | 1.64 | 122 | 18 | 80 | 87 | 2.9 | 3.99 | 22 | 1.64 | 70 | 32.6 | 1.37 | 495 | 12 | 1.36 | 8 | 53 | 682 | 17 | 14.8 | 226 | 11 | 4401 | 106 | 17 | 135 | 41
024H :851004:20:851003:10 | 10:0022:001117 | 10:0022 | 21:0176 | 21:0176:001053 | 21:0176:001053:0002:0001:00 |  | 57.8115 | -64.051 | NGR lake sediment grab sample | <177 micron (NGR) | 78 | 0072:ff__1 | 1117 | 6.93 | 763 | 1.1 | 1.5 | 131 | 21 | 95 | 103 | 2.9 | 4.62 | 24 | 1.64 | 76 | 35 | 1.44 | 492 | 7 | 1.29 | 8 | 58 | 678 | 16 | 15.5 | 210 | 12 | 4580 | 118 | 17 | 149 | 38
024H :851005:00:------:-- | 10:0022:001118 | 10:0022 | 21:0176 | 21:0176:001054 | 21:0176:001054:0001:0001:00 |  | 57.8092 | -64.0788 | NGR lake sediment grab sample | <177 micron (NGR) | 78 | 0102:s__02 | 1118 | 7.89 | 794 | 1.2 | 2.26 | 146 | 22 | 84 | 50 | 3.1 | 4.47 | 24 | 1.87 | 71 | 26.2 | 1.33 | 832 | 10 | 1.96 | 8 | 39 | 754 | 24 | 14.6 | 293 | 16 | 4248 | 109 | 18 | 108 | 57
024H :851006:00:------:-- | 10:0022:001119 | 10:0022 | 21:0176 | 21:0176:001055 | 21:0176:001055:0001:0001:00 |  | 57.8387 | -64.0638 | NGR lake sediment grab sample | <177 micron (NGR) | 78 | 0103:s__03 | 1119 | 7.32 | 789 | 1.2 | 2.06 | 122 | 17 | 80 | 40 | 2.7 | 3.35 | 21 | 1.87 | 68 | 25.2 | 1.24 | 516 | 1 | 1.8 | 8 | 40 | 581 | 19 | 13.3 | 271 | 10 | 4018 | 100 | 17 | 119 | 48
024H :851007:00:------:-- | 10:0022:001120 | 10:0022 | 21:0176 | 21:0176:001056 | 21:0176:001056:0001:0001:00 |  | 57.8508 | -64.1235 | NGR lake sediment grab sample | <177 micron (NGR) | 78 | 0104:s__04 | 1120 | 5.87 | 511 | 1 | 0.82 | 228 | 33 | 84 | 149 | 3.9 | 16.38 | 26 | 1.19 | 135 | 39.1 | 1.25 | 412 | 11 | 0.61 | 6 | 62 | 1409 | 14 | 15.5 | 108 | 19 | 4439 | 128 | 21 | 180 | 28
024H :851008:00:------:-- | 10:0022:001121 | 10:0022 | 21:0176 | 21:0176:001057 | 21:0176:001057:0001:0001:00 |  | 57.8687 | -64.1332 | NGR lake sediment grab sample | <177 micron (NGR) | 78 | 0105:s__05 | 1121 | 4.88 | 456 | 0.8 | 1.37 | 145 | 14 | 59 | 70 | 4.3 | 3.05 | 19 | 1.02 | 94 | 17 | 0.84 | 406 | 10 | 1.03 | 5 | 40 | 709 | 21 | 13.2 | 162 | 16 | 2691 | 80 | 22 | 104 | 47
024H :851009:00:------:-- | 10:0022:001122 | 10:0022 | 21:0176 | 21:0176:001058 | 21:0176:001058:0001:0001:00 |  | 57.8963 | -64.1346 | NGR lake sediment grab sample | <177 micron (NGR) | 78 | 0106:s__06 | 1122 | 6.78 | 671 | 1 | 1.25 | 108 | 26 | 80 | 141 | 2.8 | 5.18 | 25 | 1.47 | 63 | 33.3 | 1.24 | 366 | 19 | 1.09 | 7 | 79 | 298 | 26 | 14.3 | 169 | 21 | 4211 | 124 | 14 | 169 | 37
024H :851010:00:------:-- | 10:0022:001123 | 10:0022 | 21:0176 | 21:0176:001059 | 21:0176:001059:0001:0001:00 |  | 57.8746 | -64.1008 | NGR lake sediment grab sample | <177 micron (NGR) | 78 | 0107:s__07 | 1123 | 7.8 | 685 | 1.1 | 2.91 | 69 | 12 | 59 | 15 | 2.3 | 3.45 | 20 | 1.68 | 31 | 16.6 | 1.1 | 621 | 7 | 2.34 | 6 | 21 | 676 | 20 | 13 | 325 | 2 | 3181 | 78 | 16 | 58 | 90
024H :851011:00:------:-- | 10:0022:001124 | 10:0022 | 21:0176 | 21:0176:001060 | 21:0176:001060:0001:0001:00 |  | 57.8844 | -64.0502 | NGR lake sediment grab sample | <177 micron (NGR) | 78 | 0108:s__08 | 1124 | 7.1 | 680 | 1.1 | 1.35 | 187 | 21 | 80 | 103 | 3.3 | 5.92 | 21 | 1.56 | 105 | 34.4 | 1.34 | 537 | 6 | 1.11 | 9 | 53 | 2301 | 20 | 15.2 | 184 | 15 | 4560 | 124 | 19 | 141 | 36
024H :851012:00:------:-- | 10:0022:001125 | 10:0022 | 21:0176 | 21:0176:001061 | 21:0176:001061:0001:0001:00 |  | 57.8666 | -64.0239 | NGR lake sediment grab sample | <177 micron (NGR) | 78 | 0109:s__09 | 1125 | 5.7 | 614 | 1.1 | 1.29 | 194 | 20 | 87 | 90 | 4 | 3.78 | 19 | 1.3 | 115 | 29.3 | 1.28 | 604 | 13 | 1 | 8 | 43 | 1064 | 17 | 15.2 | 175 | 18 | 3778 | 95 | 22 | 130 | 39
024H :851014:00:------:-- | 10:0022:001126 | 10:0022 | 21:0176 | 21:0176:001062 | 21:0176:001062:0001:0001:00 |  | 57.8472 | -64.0202 | NGR lake sediment grab sample | <177 micron (NGR) | 78 | 0110:s__10 | 1126 | 6.76 | 724 | 1.3 | 2.14 | 148 | 17 | 69 | 48 | 3.8 | 3.83 | 21 | 1.61 | 76 | 21.9 | 1.24 | 564 | 11 | 1.75 | 8 | 36 | 1225 | 19 | 14.4 | 290 | 20 | 3738 | 99 | 20 | 105 | 60
024H :851015:00:------:-- | 10:0022:001127 | 10:0022 | 21:0176 | 21:0176:001063 | 21:0176:001063:0001:0001:00 |  | 57.8913 | -64.0265 | NGR lake sediment grab sample | <177 micron (NGR) | 78 | 0111:s__11 | 1127 | 7.8 | 744 | 1.4 | 1.43 | 226 | 33 | 103 | 140 | 3.5 | 7.6 | 25 | 1.88 | 118 | 46.8 | 1.67 | 1308 | 5 | 1.11 | 11 | 66 | 1296 | 23 | 18.1 | 192 | 21 | 5795 | 146 | 19 | 168 | 50
024H :851016:00:------:-- | 10:0022:001128 | 10:0022 | 21:0176 | 21:0176:001064 | 21:0176:001064:0001:0001:00 |  | 57.903 | -64.0868 | NGR lake sediment grab sample | <177 micron (NGR) | 78 | 0112:s__12 | 1128 | 6.25 | 799 | 1.1 | 1.33 | 176 | 20 | 86 | 107 | 2.9 | 3.99 | 21 | 1.54 | 109 | 40 | 1.47 | 408 | 4 | 1 | 9 | 62 | 533 | 17 | 13.8 | 178 | 15 | 4941 | 114 | 16 | 149 | 24
024H :851017:00:------:-- | 10:0022:001129 | 10:0022 | 21:0176 | 21:0176:001065 | 21:0176:001065:0001:0001:00 |  | 57.9365 | -64.1134 | NGR lake sediment grab sample | <177 micron (NGR) | 78 | 0113:s__13 | 1129 | 6.87 | 667 | 1 | 0.71 | 208 | 28 | 103 | 159 | 3.2 | 5.47 | 25 | 1.34 | 116 | 45.3 | 1.42 | 491 | 8 | 0.58 | 8 | 92 | 949 | 18 | 15.8 | 117 | 13 | 5131 | 136 | 16 | 162 | 25
024H :851018:00:------:-- | 10:0022:001130 | 10:0022 | 21:0176 | 21:0176:001066 | 21:0176:001066:0001:0001:00 |  | 57.9252 | -64.1395 | NGR lake sediment grab sample | <177 micron (NGR) | 78 | 0114:s__14 | 1130 | 8.92 | 768 | 1.2 | 0.73 | 142 | 39 | 141 | 224 | 2.7 | 7.79 | 30 | 1.65 | 82 | 64.2 | 1.94 | 655 | 12 | 0.64 | 11 | 127 | 949 | 22 | 20 | 112 | 18 | 6753 | 184 | 14 | 221 | 24
024H :851019:00:------:-- | 10:0022:001131 | 10:0022 | 21:0176 | 21:0176:001067 | 21:0176:001067:0001:0001:00 |  | 57.9502 | -64.1912 | NGR lake sediment grab sample | <177 micron (NGR) | 78 | 0115:s__15 | 1131 | 7.09 | 641 | 1 | 1.12 | 141 | 25 | 92 | 143 | 3.1 | 6.49 | 25 | 1.33 | 68 | 38.9 | 1.32 | 600 | 9 | 0.98 | 7 | 78 | 1242 | 22 | 15.3 | 149 | 19 | 4623 | 129 | 15 | 167 | 30
024H :851020:00:------:-- | 10:0022:001132 | 10:0022 | 21:0176 | 21:0176:001068 | 21:0176:001068:0001:0001:00 |  | 57.9719 | -64.1885 | NGR lake sediment grab sample | <177 micron (NGR) | 78 | 0116:s__16 | 1132 | 5.71 | 463 | 0.8 | 1.97 | 111 | 16 | 52 | 54 | 2.9 | 11.26 | 22 | 1.03 | 59 | 14.3 | 0.79 | 409 | 8 | 1.55 | 3 | 29 | 1432 | 17 | 11.5 | 222 | 10 | 2540 | 79 | 16 | 89 | 40
024H :851022:00:------:-- | 10:0022:001133 | 10:0022 | 21:0176 | 21:0176:001069 | 21:0176:001069:0001:0001:00 |  | 57.9681 | -64.1712 | NGR lake sediment grab sample | <177 micron (NGR) | 79 | 0101:s__01 | 1133 | 5.66 | 458 | 0.8 | 1.73 | 92 | 11 | 53 | 47 | 2.5 | 3.45 | 17 | 1.02 | 50 | 15 | 0.77 | 354 | 8 | 1.49 | 5 | 26 | 1330 | 14 | 10.7 | 209 | 8 | 2613 | 74 | 14 | 77 | 34
024H :851023:00:------:-- | 10:0022:001134 | 10:0022 | 21:0176 | 21:0176:001070 | 21:0176:001070:0001:0001:00 |  | 57.9943 | -64.0717 | NGR lake sediment grab sample | <177 micron (NGR) | 79 | 0102:s__02 | 1134 | 7.55 | 759 | 1.4 | 2.55 | 123 | 19 | 57 | 40 | 3.4 | 3.78 | 25 | 1.72 | 62 | 24.4 | 1.26 | 674 | 10 | 2.21 | 8 | 35 | 723 | 26 | 13.7 | 318 | 19 | 3825 | 87 | 17 | 102 | 74
024H :851024:10:------:-- | 10:0022:001135 | 10:0022 | 21:0176 | 21:0176:001071 | 21:0176:001071:0001:0001:00 |  | 57.9722 | -64.0291 | NGR lake sediment grab sample | <177 micron (NGR) | 79 | 0071:ff__1 | 1135 | 8.06 | 964 | 1.6 | 2.2 | 191 | 28 | 87 | 101 | 3.6 | 5.66 | 25 | 2.19 | 107 | 37.3 | 1.63 | 1924 | 7 | 1.88 | 12 | 54 | 939 | 22 | 15.7 | 304 | 20 | 5261 | 120 | 20 | 140 | 49
024H :851025:20:851024:10 | 10:0022:001136 | 10:0022 | 21:0176 | 21:0176:001071 | 21:0176:001071:0002:0001:00 |  | 57.9722 | -64.0291 | NGR lake sediment grab sample | <177 micron (NGR) | 79 | 0072:ff__1 | 1136 | 8.51 | 1005 | 1.6 | 2.29 | 177 | 28 | 82 | 90 | 3.3 | 5.35 | 27 | 2.31 | 100 | 35.4 | 1.67 | 1485 | 7 | 1.97 | 12 | 51 | 877 | 26 | 15.8 | 321 | 19 | 5446 | 122 | 19 | 134 | 54
024H :851026:00:------:-- | 10:0022:001137 | 10:0022 | 21:0176 | 21:0176:001072 | 21:0176:001072:0001:0001:00 |  | 57.9525 | -64.0815 | NGR lake sediment grab sample | <177 micron (NGR) | 79 | 0103:s__03 | 1137 | 7.52 | 896 | 1.4 | 1.98 | 248 | 25 | 67 | 98 | 3.5 | 5.78 | 24 | 1.74 | 125 | 32 | 1.34 | 1221 | 8 | 1.62 | 10 | 48 | 1082 | 19 | 14.4 | 328 | 15 | 4673 | 109 | 20 | 129 | 61
024H :851027:00:------:-- | 10:0022:001138 | 10:0022 | 21:0176 | 21:0176:001073 | 21:0176:001073:0001:0001:00 |  | 57.9377 | -64.0102 | NGR lake sediment grab sample | <177 micron (NGR) | 79 | 0104:s__04 | 1138 | 6.08 | 745 | 1.4 | 1.19 | 169 | 31 | 80 | 146 | 3.3 | 8.03 | 19 | 1.5 | 94 | 33.6 | 1.54 | 4008 | 11 | 1.04 | 10 | 51 | 2336 | 19 | 15.6 | 204 | 19 | 4253 | 103 | 17 | 152 | 43
024I :851002:10:------:-- | 10:0022:001139 | 10:0022 | 21:0176 | 21:0176:001074 | 21:0176:001074:0001:0001:00 |  | 58.062 | -64.0513 | NGR lake sediment grab sample | <177 micron (NGR) | 80 | 0071:ff__1 | 1139 | 4.84 | 501 | 1 | 1.05 | 197 | 15 | 74 | 100 | 4.4 | 2.9 | 15 | 1.11 | 229 | 22.5 | 1.13 | 319 | 4 | 0.82 | 8 | 52 | 848 | 11 | 14.8 | 130 | 5 | 3651 | 85 | 29 | 141 | 29
024I :851003:20:851002:10 | 10:0022:001140 | 10:0022 | 21:0176 | 21:0176:001074 | 21:0176:001074:0002:0001:00 |  | 58.062 | -64.0513 | NGR lake sediment grab sample | <177 micron (NGR) | 80 | 0072:ff__1 | 1140 | 4.67 | 494 | 1 | 0.97 | 211 | 15 | 71 | 98 | 4.4 | 3.1 | 14 | 1.07 | 236 | 20.8 | 1.12 | 314 | 6 | 0.78 | 8 | 51 | 1008 | 9 | 14.6 | 127 | 6 | 3531 | 85 | 29 | 137 | 28
024I :851004:00:------:-- | 10:0022:001141 | 10:0022 | 21:0176 | 21:0176:001075 | 21:0176:001075:0001:0001:00 |  | 58.0514 | -64.0861 | NGR lake sediment grab sample | <177 micron (NGR) | 80 | 0101:s__01 | 1141 | 7.14 | 786 | 1.3 | 2.05 | 126 | 17 | 66 | 97 | 2.8 | 3.56 | 22 | 1.74 | 87 | 23.6 | 1.33 | 588 | 4 | 1.9 | 8 | 47 | 821 | 21 | 15.7 | 312 | 8 | 3738 | 91 | 20 | 112 | 64
024I :851005:00:------:-- | 10:0022:001142 | 10:0022 | 21:0176 | 21:0176:001076 | 21:0176:001076:0001:0001:00 |  | 58.0753 | -64.1615 | NGR lake sediment grab sample | <177 micron (NGR) | 80 | 0102:s__02 | 1142 | 3.72 | 323 | 0.7 | 1.08 | 83 | 11 | 42 | 55 | 1.6 | 1.51 | 7 | 0.57 | 56 | 11 | 0.56 | 274 | 1 | 0.74 | 4 | 34 | 840 | 5 | 8.9 | 124 | 1 | 1960 | 46 | 12 | 80 | 22
024I :851006:00:------:-- | 10:0022:001143 | 10:0022 | 21:0176 | 21:0176:001077 | 21:0176:001077:0001:0001:00 |  | 58.0686 | -64.1864 | NGR lake sediment grab sample | <177 micron (NGR) | 80 | 0103:s__03 | 1143 | 4.31 | 546 | 0.8 | 1.01 | 106 | 12 | 55 | 95 | 2.2 | 3.66 | 12 | 0.9 | 67 | 14.7 | 0.76 | 431 | 17 | 0.89 | 5 | 42 | 1407 | 8 | 12.9 | 153 | 1 | 2565 | 82 | 16 | 105 | 32
024I :851007:00:------:-- | 10:0022:001144 | 10:0022 | 21:0176 | 21:0176:001078 | 21:0176:001078:0001:0001:00 |  | 58.0694 | -64.2508 | NGR lake sediment grab sample | <177 micron (NGR) | 80 | 0104:s__04 | 1144 | 6.45 | 525 | 1 | 1.42 | 102 | 20 | 91 | 158 | 2.1 | 4.19 | 17 | 1.3 | 63 | 31.4 | 1.58 | 405 | 4 | 1.28 | 7 | 91 | 1557 | 13 | 16.6 | 185 | 1 | 4282 | 114 | 17 | 174 | 34
024I :851008:00:------:-- | 10:0022:001145 | 10:0022 | 21:0176 | 21:0176:001079 | 21:0176:001079:0001:0001:00 |  | 58.0702 | -64.3124 | NGR lake sediment grab sample | <177 micron (NGR) | 80 | 0105:s__05 | 1145 | 5.54 | 458 | 0.9 | 1.38 | 110 | 17 | 80 | 125 | 2.6 | 4.07 | 19 | 1.03 | 68 | 21.9 | 1.25 | 416 | 7 | 1.12 | 6 | 68 | 1619 | 15 | 15.4 | 164 | 4 | 3595 | 101 | 16 | 136 | 36
024I :851009:00:------:-- | 10:0022:001146 | 10:0022 | 21:0176 | 21:0176:001080 | 21:0176:001080:0001:0001:00 |  | 58.0952 | -64.332 | NGR lake sediment grab sample | <177 micron (NGR) | 80 | 0106:s__06 | 1146 | 6.86 | 681 | 1.2 | 1.95 | 148 | 22 | 72 | 107 | 3 | 5.91 | 20 | 1.62 | 94 | 20.6 | 1.22 | 951 | 8 | 1.74 | 8 | 53 | 1392 | 19 | 15.9 | 264 | 8 | 3837 | 103 | 21 | 125 | 58
024I :851010:00:------:-- | 10:0022:001147 | 10:0022 | 21:0176 | 21:0176:001081 | 21:0176:001081:0001:0001:00 |  | 58.0721 | -64.4096 | NGR lake sediment grab sample | <177 micron (NGR) | 80 | 0107:s__07 | 1147 | 5.2 | 540 | 1.2 | 1.1 | 174 | 19 | 74 | 115 | 3.4 | 5.35 | 15 | 1.27 | 101 | 17.8 | 0.98 | 552 | 16 | 1 | 7 | 86 | 1609 | 18 | 14.4 | 160 | 5 | 3260 | 98 | 23 | 166 | 39
024I :851011:00:------:-- | 10:0022:001148 | 10:0022 | 21:0176 | 21:0176:001082 | 21:0176:001082:0001:0001:00 |  | 58.0872 | -64.4033 | NGR lake sediment grab sample | <177 micron (NGR) | 80 | 0108:s__08 | 1148 | 4.7 | 445 | 1.1 | 1.35 | 127 | 22 | 44 | 72 | 2.8 | 2.56 | 8 | 0.95 | 76 | 13.3 | 0.62 | 825 | 5 | 1.2 | 5 | 52 | 863 | 11 | 11.3 | 171 | 1 | 2166 | 58 | 20 | 120 | 46
024I :851013:00:------:-- | 10:0022:001149 | 10:0022 | 21:0176 | 21:0176:001083 | 21:0176:001083:0001:0001:00 |  | 58.1122 | -64.4033 | NGR lake sediment grab sample | <177 micron (NGR) | 80 | 0109:s__09 | 1149 | 7.25 | 749 | 1.4 | 2.44 | 115 | 24 | 63 | 48 | 3.3 | 4.6 | 18 | 1.75 | 70 | 17.3 | 1.17 | 1000 | 5 | 2.26 | 8 | 41 | 886 | 20 | 15.4 | 322 | 3 | 3724 | 92 | 22 | 91 | 87
024I :851014:00:------:-- | 10:0022:001150 | 10:0022 | 21:0176 | 21:0176:001084 | 21:0176:001084:0001:0001:00 |  | 58.1225 | -64.3531 | NGR lake sediment grab sample | <177 micron (NGR) | 80 | 0110:s__10 | 1150 | 5.71 | 527 | 1.1 | 1.63 | 114 | 17 | 61 | 50 | 2.7 | 3.59 | 17 | 1.18 | 73 | 18.9 | 0.96 | 463 | 9 | 1.37 | 8 | 44 | 1036 | 13 | 12 | 204 | 7 | 3345 | 86 | 16 | 102 | 46
024I :851015:00:------:-- | 10:0022:001151 | 10:0022 | 21:0176 | 21:0176:001085 | 21:0176:001085:0001:0001:00 |  | 58.1556 | -64.3875 | NGR lake sediment grab sample | <177 micron (NGR) | 80 | 0111:s__11 | 1151 | 6.24 | 601 | 1.2 | 1.94 | 100 | 13 | 56 | 47 | 2.6 | 2.93 | 12 | 1.48 | 68 | 16.2 | 0.92 | 494 | 2 | 1.76 | 9 | 34 | 752 | 14 | 13.1 | 246 | 1 | 2915 | 74 | 20 | 83 | 72
024I :851016:00:------:-- | 10:0022:001152 | 10:0022 | 21:0176 | 21:0176:001086 | 21:0176:001086:0001:0001:00 |  | 58.1824 | -64.3969 | NGR lake sediment grab sample | <177 micron (NGR) | 80 | 0112:s__12 | 1152 | 8.18 | 808 | 1.3 | 0.84 | 172 | 46 | 126 | 186 | 2.7 | 9.23 | 25 | 2.28 | 94 | 52.7 | 2 | 1463 | 9 | 0.78 | 17 | 130 | 1284 | 22 | 19.5 | 125 | 19 | 7555 | 189 | 17 | 237 | 29
024I :851017:00:------:-- | 10:0022:001153 | 10:0022 | 21:0176 | 21:0176:001087 | 21:0176:001087:0001:0001:00 |  | 58.1628 | -64.3449 | NGR lake sediment grab sample | <177 micron (NGR) | 80 | 0113:s__13 | 1153 | 5.44 | 577 | 1 | 1.61 | 106 | 12 | 49 | 51 | 2.9 | 3.27 | 19 | 1.23 | 56 | 14.2 | 0.85 | 408 | 5 | 1.43 | 6 | 31 | 964 | 16 | 10.9 | 215 | 12 | 2874 | 71 | 16 | 92 | 40
024I :851018:00:------:-- | 10:0022:001154 | 10:0022 | 21:0176 | 21:0176:001088 | 21:0176:001088:0001:0001:00 |  | 58.1788 | -64.3385 | NGR lake sediment grab sample | <177 micron (NGR) | 80 | 0114:s__14 | 1154 | 5.4 | 597 | 1 | 1.05 | 122 | 32 | 73 | 90 | 2.6 | 9.34 | 21 | 1.41 | 64 | 22.3 | 1.05 | 932 | 11 | 1.02 | 8 | 62 | 2057 | 14 | 11.6 | 165 | 6 | 3829 | 98 | 16 | 128 | 36
024I :851019:00:------:-- | 10:0022:001155 | 10:0022 | 21:0176 | 21:0176:001089 | 21:0176:001089:0001:0001:00 |  | 58.2067 | -64.3279 | NGR lake sediment grab sample | <177 micron (NGR) | 80 | 0115:s__15 | 1155 | 7.97 | 929 | 1.3 | 0.86 | 133 | 41 | 133 | 235 | 2.3 | 8.93 | 35 | 2.29 | 81 | 59.2 | 2.57 | 781 | 5 | 0.78 | 15 | 140 | 979 | 24 | 19.3 | 133 | 18 | 8021 | 185 | 12 | 239 | 30
024I :851020:00:------:-- | 10:0022:001156 | 10:0022 | 21:0176 | 21:0176:001090 | 21:0176:001090:0001:0001:00 |  | 58.1968 | -64.2894 | NGR lake sediment grab sample | <177 micron (NGR) | 80 | 0116:s__16 | 1156 | 6.16 | 754 | 1 | 1.18 | 151 | 29 | 79 | 103 | 3.2 | 4.56 | 26 | 1.84 | 83 | 27.5 | 1.47 | 453 | 7 | 1.11 | 11 | 72 | 1127 | 21 | 14.6 | 181 | 21 | 5347 | 124 | 17 | 154 | 31
024I :851022:00:------:-- | 10:0022:001157 | 10:0022 | 21:0176 | 21:0176:001091 | 21:0176:001091:0001:0001:00 |  | 58.2123 | -64.2551 | NGR lake sediment grab sample | <177 micron (NGR) | 81 | 0101:s__01 | 1157 | 8.05 | 921 | 1.3 | 2.04 | 131 | 34 | 93 | 91 | 2.8 | 7.42 | 29 | 2.37 | 65 | 34.5 | 1.89 | 1606 | 5 | 1.78 | 13 | 67 | 1257 | 25 | 15.9 | 270 | 13 | 6390 | 142 | 16 | 145 | 62
024I :851023:10:------:-- | 10:0022:001158 | 10:0022 | 21:0176 | 21:0176:001092 | 21:0176:001092:0001:0001:00 |  | 58.2044 | -64.235 | NGR lake sediment grab sample | <177 micron (NGR) | 81 | 0071:ff__1 | 1158 | 6.3 | 778 | 1 | 0.96 | 141 | 40 | 104 | 168 | 2.8 | 7.48 | 28 | 1.72 | 72 | 37.6 | 1.69 | 1359 | 10 | 0.83 | 11 | 105 | 1748 | 19 | 15.1 | 138 | 17 | 6039 | 142 | 14 | 187 | 26
024I :851024:20:851023:10 | 10:0022:001159 | 10:0022 | 21:0176 | 21:0176:001092 | 21:0176:001092:0002:0001:00 |  | 58.2044 | -64.235 | NGR lake sediment grab sample | <177 micron (NGR) | 81 | 0072:ff__1 | 1159 | 6.14 | 754 | 1 | 0.99 | 130 | 37 | 96 | 170 | 2.4 | 6.75 | 25 | 1.75 | 73 | 36.6 | 1.71 | 1042 | 11 | 0.85 | 12 | 104 | 1351 | 16 | 15 | 140 | 15 | 6010 | 142 | 13 | 187 | 27
024I :851025:00:------:-- | 10:0022:001160 | 10:0022 | 21:0176 | 21:0176:001093 | 21:0176:001093:0001:0001:00 |  | 58.1607 | -64.2809 | NGR lake sediment grab sample | <177 micron (NGR) | 81 | 0102:s__02 | 1160 | 6.49 | 714 | 1.1 | 1.68 | 130 | 19 | 72 | 68 | 2.7 | 4.95 | 21 | 1.59 | 66 | 21.6 | 1.17 | 766 | 5 | 1.57 | 9 | 49 | 1172 | 18 | 13.2 | 244 | 11 | 3974 | 99 | 18 | 125 | 45
024I :851026:00:------:-- | 10:0022:001161 | 10:0022 | 21:0176 | 21:0176:001094 | 21:0176:001094:0001:0001:00 |  | 58.1025 | -64.2623 | NGR lake sediment grab sample | <177 micron (NGR) | 81 | 0103:s__03 | 1161 | 5.76 | 444 | 0.9 | 1.64 | 147 | 16 | 56 | 98 | 4.2 | 4.18 | 15 | 0.98 | 96 | 15.5 | 0.82 | 439 | 10 | 1.38 | 5 | 36 | 1858 | 13 | 14.8 | 195 | 8 | 2614 | 81 | 24 | 109 | 37
024I :851028:00:------:-- | 10:0022:001162 | 10:0022 | 21:0176 | 21:0176:001095 | 21:0176:001095:0001:0001:00 |  | 58.0991 | -64.2303 | NGR lake sediment grab sample | <177 micron (NGR) | 81 | 0104:s__04 | 1162 | 3.88 | 260 | 0.7 | 0.85 | 151 | 81 | 37 | 87 | 3.5 | 8.26 | 14 | 0.53 | 92 | 8.5 | 0.48 | 358 | 10 | 0.7 | 2 | 33 | 1039 | 12 | 10.6 | 108 | 15 | 1701 | 57 | 18 | 95 | 24
024I :851029:00:------:-- | 10:0022:001163 | 10:0022 | 21:0176 | 21:0176:001096 | 21:0176:001096:0001:0001:00 |  | 58.1685 | -64.219 | NGR lake sediment grab sample | <177 micron (NGR) | 81 | 0105:s__05 | 1163 | 6.66 | 589 | 1.1 | 2.16 | 107 | 12 | 56 | 34 | 2.8 | 3.05 | 18 | 1.32 | 56 | 15.5 | 0.91 | 495 | 1 | 1.98 | 6 | 27 | 1071 | 14 | 12 | 274 | 5 | 2743 | 72 | 18 | 81 | 63
024I :851030:00:------:-- | 10:0022:001164 | 10:0022 | 21:0176 | 21:0176:001097 | 21:0176:001097:0001:0001:00 |  | 58.1807 | -64.1886 | NGR lake sediment grab sample | <177 micron (NGR) | 81 | 0106:s__06 | 1164 | 6.9 | 616 | 1.1 | 1.87 | 136 | 16 | 61 | 69 | 3.8 | 3.84 | 18 | 1.44 | 83 | 18.4 | 1.04 | 543 | 9 | 1.69 | 7 | 37 | 2028 | 17 | 14.3 | 251 | 7 | 3324 | 88 | 22 | 114 | 56
024I :851031:00:------:-- | 10:0022:001165 | 10:0022 | 21:0176 | 21:0176:001098 | 21:0176:001098:0001:0001:00 |  | 58.1634 | -64.1585 | NGR lake sediment grab sample | <177 micron (NGR) | 81 | 0107:s__07 | 1165 | 5.25 | 452 | 0.9 | 1.24 | 209 | 16 | 52 | 80 | 5 | 4.2 | 15 | 0.91 | 113 | 10.7 | 0.68 | 431 | 10 | 1.13 | 4 | 38 | 1926 | 15 | 13.1 | 188 | 18 | 2250 | 77 | 27 | 113 | 39
024I :851032:00:------:-- | 10:0022:001166 | 10:0022 | 21:0176 | 21:0176:001099 | 21:0176:001099:0001:0001:00 |  | 58.134 | -64.1459 | NGR lake sediment grab sample | <177 micron (NGR) | 81 | 0108:s__08 | 1166 | 5.27 | 587 | 0.9 | 1.66 | 146 | 17 | 50 | 74 | 3.4 | 2.91 | 16 | 1.24 | 104 | 14.6 | 0.84 | 420 | 9 | 1.43 | 6 | 42 | 705 | 15 | 11.8 | 233 | 8 | 2737 | 70 | 19 | 107 | 45
024I :851033:00:------:-- | 10:0022:001167 | 10:0022 | 21:0176 | 21:0176:001100 | 21:0176:001100:0001:0001:00 |  | 58.094 | -64.1656 | NGR lake sediment grab sample | <177 micron (NGR) | 81 | 0109:s__09 | 1167 | 4.14 | 387 | 0.7 | 1.2 | 193 | 10 | 40 | 58 | 3.1 | 1.87 | 10 | 0.68 | 134 | 8.1 | 0.52 | 291 | 2 | 0.88 | 4 | 30 | 919 | 10 | 9.3 | 154 | 8 | 1829 | 47 | 17 | 74 | 29
024I :851034:00:------:-- | 10:0022:001168 | 10:0022 | 21:0176 | 21:0176:001101 | 21:0176:001101:0001:0001:00 |  | 58.0891 | -64.0553 | NGR lake sediment grab sample | <177 micron (NGR) | 81 | 0110:s__10 | 1168 | 4.22 | 388 | 1 | 1.22 | 310 | 14 | 37 | 93 | 8.2 | 3.4 | 13 | 0.7 | 235 | 8.9 | 0.64 | 521 | 13 | 0.91 | 4 | 23 | 1474 | 14 | 16.1 | 161 | 24 | 2224 | 64 | 44 | 91 | 42
024I :851035:00:------:-- | 10:0022:001169 | 10:0022 | 21:0176 | 21:0176:001102 | 21:0176:001102:0001:0001:00 |  | 58.152 | -64.0426 | NGR lake sediment grab sample | <177 micron (NGR) | 81 | 0111:s__11 | 1169 | 6.18 | 546 | 0.9 | 2.02 | 100 | 9 | 40 | 59 | 2.7 | 2.15 | 14 | 1.15 | 63 | 12 | 0.74 | 430 | 1 | 1.78 | 4 | 23 | 1005 | 14 | 11.4 | 258 | 9 | 2117 | 53 | 18 | 73 | 57
024I :851036:00:------:-- | 10:0022:001170 | 10:0022 | 21:0176 | 21:0176:001103 | 21:0176:001103:0001:0001:00 |  | 58.139 | -64.0869 | NGR lake sediment grab sample | <177 micron (NGR) | 81 | 0112:s__12 | 1170 | 6.36 | 534 | 1 | 2.12 | 79 | 10 | 37 | 22 | 2.4 | 2.81 | 17 | 1.11 | 42 | 10.6 | 0.68 | 477 | 5 | 2 | 3 | 16 | 715 | 15 | 9.5 | 283 | 11 | 1879 | 51 | 14 | 59 | 60
024I :851037:00:------:-- | 10:0022:001171 | 10:0022 | 21:0176 | 21:0176:001104 | 21:0176:001104:0001:0001:00 |  | 58.1523 | -64.0781 | NGR lake sediment grab sample | <177 micron (NGR) | 81 | 0113:s__13 | 1171 | 6.12 | 550 | 1 | 1.79 | 132 | 18 | 44 | 47 | 3.1 | 4.73 | 15 | 1.11 | 67 | 12 | 0.69 | 1088 | 9 | 1.69 | 4 | 23 | 1141 | 15 | 10.7 | 240 | 8 | 2145 | 69 | 19 | 99 | 48
024I :851038:00:------:-- | 10:0022:001172 | 10:0022 | 21:0176 | 21:0176:001105 | 21:0176:001105:0001:0001:00 |  | 58.1892 | -64.1509 | NGR lake sediment grab sample | <177 micron (NGR) | 81 | 0114:s__14 | 1172 | 7.83 | 690 | 1.2 | 2.66 | 78 | 16 | 45 | 17 | 2.5 | 3.64 | 19 | 1.63 | 38 | 15.7 | 0.98 | 848 | 1 | 2.53 | 6 | 23 | 871 | 23 | 11.7 | 345 | 10 | 2619 | 62 | 16 | 61 | 78
024I :851039:00:------:-- | 10:0022:001173 | 10:0022 | 21:0176 | 21:0176:001106 | 21:0176:001106:0001:0001:00 |  | 58.2067 | -64.1157 | NGR lake sediment grab sample | <177 micron (NGR) | 81 | 0115:s__15 | 1173 | 8.17 | 821 | 1.2 | 2.3 | 125 | 24 | 65 | 57 | 2.5 | 4.71 | 23 | 1.99 | 58 | 25.3 | 1.31 | 1123 | 5 | 2.18 | 9 | 43 | 1039 | 23 | 13.9 | 305 | 10 | 4232 | 101 | 16 | 101 | 58
024I :851040:00:------:-- | 10:0022:001174 | 10:0022 | 21:0176 | 21:0176:001107 | 21:0176:001107:0001:0001:00 |  | 58.1871 | -64.0501 | NGR lake sediment grab sample | <177 micron (NGR) | 81 | 0116:s__16 | 1174 | 6.09 | 566 | 0.9 | 1.68 | 153 | 28 | 46 | 67 | 3.4 | 5.43 | 16 | 1.24 | 90 | 13 | 0.83 | 1211 | 11 | 1.55 | 5 | 25 | 1633 | 14 | 12.5 | 237 | 7 | 2704 | 73 | 22 | 98 | 49
024I :851042:00:------:-- | 10:0022:001175 | 10:0022 | 21:0176 | 21:0176:001108 | 21:0176:001108:0001:0001:00 |  | 58.2245 | -64.0425 | NGR lake sediment grab sample | <177 micron (NGR) | 82 | 0101:s__01 | 1175 | 6.94 | 686 | 1.3 | 2.11 | 193 | 19 | 54 | 66 | 4.8 | 4.31 | 17 | 1.58 | 103 | 14.4 | 1.01 | 957 | 4 | 1.92 | 6 | 25 | 1473 | 18 | 14.7 | 297 | 9 | 2976 | 81 | 29 | 103 | 67
024I :851043:00:------:-- | 10:0022:001176 | 10:0022 | 21:0176 | 21:0176:001109 | 21:0176:001109:0001:0001:00 |  | 58.2179 | -64.084 | NGR lake sediment grab sample | <177 micron (NGR) | 82 | 0102:s__02 | 1176 | 6.94 | 746 | 1.1 | 1.84 | 149 | 26 | 70 | 63 | 2.9 | 4.59 | 19 | 1.88 | 73 | 22.2 | 1.34 | 946 | 7 | 1.69 | 8 | 44 | 1390 | 20 | 13.7 | 258 | 8 | 4271 | 105 | 19 | 122 | 42
024I :851044:00:------:-- | 10:0022:001177 | 10:0022 | 21:0176 | 21:0176:001110 | 21:0176:001110:0001:0001:00 |  | 58.2349 | -64.1471 | NGR lake sediment grab sample | <177 micron (NGR) | 82 | 0103:s__03 | 1177 | 6.75 | 678 | 1.1 | 2.15 | 107 | 13 | 50 | 55 | 3 | 3.14 | 20 | 1.58 | 60 | 14.7 | 0.96 | 475 | 6 | 2.02 | 6 | 32 | 676 | 23 | 11.8 | 298 | 19 | 2741 | 70 | 16 | 75 | 59
024I :851045:10:------:-- | 10:0022:001178 | 10:0022 | 21:0176 | 21:0176:001111 | 21:0176:001111:0001:0001:00 |  | 58.2322 | -64.2031 | NGR lake sediment grab sample | <177 micron (NGR) | 82 | 0071:ff__1 | 1178 | 5.86 | 547 | 1 | 1.64 | 117 | 11 | 50 | 60 | 2.5 | 3.04 | 14 | 1.28 | 68 | 18.5 | 0.91 | 401 | 3 | 1.44 | 6 | 35 | 1720 | 12 | 11.9 | 198 | 4 | 2707 | 75 | 18 | 88 | 49
024I :851046:20:851045:10 | 10:0022:001179 | 10:0022 | 21:0176 | 21:0176:001111 | 21:0176:001111:0002:0001:00 |  | 58.2322 | -64.2031 | NGR lake sediment grab sample | <177 micron (NGR) | 82 | 0072:ff__1 | 1179 | 6.29 | 558 | 1 | 1.79 | 114 | 16 | 50 | 52 | 2.9 | 5.04 | 19 | 1.31 | 58 | 18.3 | 0.9 | 459 | 3 | 1.64 | 4 | 33 | 1447 | 17 | 11.9 | 216 | 13 | 2597 | 77 | 16 | 81 | 52
024I :851047:00:------:-- | 10:0022:001180 | 10:0022 | 21:0176 | 21:0176:001112 | 21:0176:001112:0001:0001:00 |  | 58.2589 | -64.1937 | NGR lake sediment grab sample | <177 micron (NGR) | 82 | 0104:s__04 | 1180 | 6.29 | 593 | 1 | 1.55 | 151 | 20 | 62 | 91 | 3.3 | 4.76 | 17 | 1.44 | 81 | 23.2 | 1.06 | 605 | 10 | 1.42 | 7 | 47 | 1118 | 14 | 13.5 | 202 | 10 | 3448 | 93 | 20 | 108 | 52
024I :851048:00:------:-- | 10:0022:001181 | 10:0022 | 21:0176 | 21:0176:001113 | 21:0176:001113:0001:0001:00 |  | 58.2609 | -64.1488 | NGR lake sediment grab sample | <177 micron (NGR) | 82 | 0105:s__05 | 1181 | 5.1 | 407 | 0.9 | 1.43 | 91 | 11 | 36 | 39 | 2.6 | 4.39 | 13 | 0.9 | 61 | 10.1 | 0.6 | 341 | 9 | 1.32 | 3 | 22 | 1277 | 12 | 9.8 | 184 | 6 | 1750 | 61 | 17 | 96 | 35
024I :851049:00:------:-- | 10:0022:001182 | 10:0022 | 21:0176 | 21:0176:001114 | 21:0176:001114:0001:0001:00 |  | 58.2595 | -64.1042 | NGR lake sediment grab sample | <177 micron (NGR) | 82 | 0106:s__06 | 1182 | 4.82 | 454 | 0.8 | 1.54 | 113 | 9 | 39 | 33 | 3.2 | 2.18 | 14 | 0.95 | 72 | 12.5 | 0.73 | 381 | 1 | 1.32 | 5 | 24 | 1000 | 14 | 10.5 | 195 | 11 | 2211 | 50 | 18 | 73 | 49
024I :851050:00:------:-- | 10:0022:001183 | 10:0022 | 21:0176 | 21:0176:001115 | 21:0176:001115:0001:0001:00 |  | 58.2622 | -64.0414 | NGR lake sediment grab sample | <177 micron (NGR) | 82 | 0107:s__07 | 1183 | 7.06 | 654 | 1.1 | 2.22 | 110 | 29 | 55 | 36 | 2.8 | 6.41 | 17 | 1.51 | 56 | 15.4 | 1.03 | 4317 | 13 | 2.05 | 6 | 26 | 1359 | 22 | 12.6 | 294 | 9 | 2960 | 82 | 17 | 75 | 72
024I :851052:00:------:-- | 10:0022:001184 | 10:0022 | 21:0176 | 21:0176:001116 | 21:0176:001116:0001:0001:00 |  | 58.2829 | -64.0861 | NGR lake sediment grab sample | <177 micron (NGR) | 82 | 0108:s__08 | 1184 | 7.66 | 714 | 1.1 | 2.48 | 74 | 14 | 49 | 19 | 2.3 | 2.9 | 22 | 1.61 | 37 | 17.4 | 1.03 | 489 | 1 | 2.27 | 6 | 26 | 695 | 23 | 12 | 305 | 8 | 3027 | 71 | 13 | 74 | 58
024I :851053:00:------:-- | 10:0022:001185 | 10:0022 | 21:0176 | 21:0176:001117 | 21:0176:001117:0001:0001:00 |  | 58.2999 | -64.1588 | NGR lake sediment grab sample | <177 micron (NGR) | 82 | 0109:s__09 | 1185 | 6.58 | 582 | 1 | 1.86 | 96 | 19 | 52 | 40 | 2.2 | 5.63 | 18 | 1.34 | 49 | 18.6 | 1.03 | 538 | 4 | 1.73 | 6 | 34 | 1567 | 15 | 12.1 | 233 | 5 | 3217 | 86 | 14 | 90 | 55
024I :851054:00:------:-- | 10:0022:001186 | 10:0022 | 21:0176 | 21:0176:001118 | 21:0176:001118:0001:0001:00 |  | 58.3162 | -64.1208 | NGR lake sediment grab sample | <177 micron (NGR) | 82 | 0110:s__10 | 1186 | 7.41 | 721 | 1.1 | 1.81 | 139 | 30 | 85 | 72 | 2.7 | 6.03 | 22 | 1.72 | 67 | 25.8 | 1.43 | 2285 | 15 | 1.63 | 9 | 53 | 1342 | 20 | 14.5 | 230 | 9 | 4706 | 123 | 17 | 121 | 45
024I :851055:00:------:-- | 10:0022:001187 | 10:0022 | 21:0176 | 21:0176:001119 | 21:0176:001119:0001:0001:00 |  | 58.3267 | -64.1051 | NGR lake sediment grab sample | <177 micron (NGR) | 82 | 0111:s__11 | 1187 | 7.83 | 745 | 1.2 | 2.25 | 95 | 18 | 63 | 52 | 2.4 | 4.27 | 23 | 1.8 | 49 | 22.7 | 1.26 | 752 | 3 | 2.18 | 8 | 39 | 718 | 22 | 13.4 | 295 | 10 | 3920 | 99 | 14 | 89 | 70
024I :851056:00:------:-- | 10:0022:001188 | 10:0022 | 21:0176 | 21:0176:001120 | 21:0176:001120:0001:0001:00 |  | 58.3401 | -64.1415 | NGR lake sediment grab sample | <177 micron (NGR) | 82 | 0112:s__12 | 1188 | 7.14 | 697 | 1 | 1.73 | 100 | 20 | 78 | 71 | 1.8 | 3.83 | 21 | 1.59 | 54 | 25.7 | 1.39 | 471 | 3 | 1.61 | 8 | 56 | 794 | 14 | 13.6 | 217 | 6 | 4623 | 115 | 12 | 110 | 38
024I :851057:00:------:-- | 10:0022:001189 | 10:0022 | 21:0176 | 21:0176:001121 | 21:0176:001121:0001:0001:00 |  | 58.3628 | -64.1526 | NGR lake sediment grab sample | <177 micron (NGR) | 82 | 0113:s__13 | 1189 | 7.71 | 764 | 1 | 1.54 | 108 | 25 | 86 | 118 | 2.1 | 6.42 | 23 | 1.68 | 66 | 31.4 | 1.53 | 437 | 6 | 1.49 | 9 | 73 | 725 | 18 | 15.3 | 198 | 9 | 5193 | 143 | 14 | 140 | 37
024I :851058:00:------:-- | 10:0022:001190 | 10:0022 | 21:0176 | 21:0176:001122 | 21:0176:001122:0001:0001:00 |  | 58.3451 | -64.0953 | NGR lake sediment grab sample | <177 micron (NGR) | 82 | 0114:s__14 | 1190 | 7.22 | 710 | 1 | 1.88 | 86 | 23 | 71 | 58 | 2 | 6.26 | 20 | 1.61 | 48 | 23.3 | 1.22 | 982 | 3 | 1.78 | 7 | 46 | 1697 | 18 | 12.7 | 248 | 9 | 3944 | 105 | 13 | 101 | 47
024I :851059:00:------:-- | 10:0022:001191 | 10:0022 | 21:0176 | 21:0176:001123 | 21:0176:001123:0001:0001:00 |  | 58.3548 | -64.0449 | NGR lake sediment grab sample | <177 micron (NGR) | 82 | 0115:s__15 | 1191 | 7.04 | 651 | 1 | 2.13 | 111 | 22 | 49 | 43 | 2.7 | 3.09 | 20 | 1.47 | 51 | 17.6 | 1.01 | 611 | 5 | 1.96 | 5 | 35 | 759 | 21 | 12 | 275 | 15 | 2936 | 77 | 15 | 79 | 63
024I :851060:00:------:-- | 10:0022:001192 | 10:0022 | 21:0176 | 21:0176:001124 | 21:0176:001124:0001:0001:00 |  | 58.3255 | -64.0638 | NGR lake sediment grab sample | <177 micron (NGR) | 82 | 0116:s__16 | 1192 | 6.86 | 673 | 1 | 1.9 | 106 | 29 | 60 | 64 | 2.4 | 6.52 | 18 | 1.54 | 54 | 18.7 | 1.15 | 1775 | 3 | 1.68 | 6 | 38 | 2203 | 15 | 13.5 | 245 | 10 | 3612 | 100 | 16 | 100 | 48
024I :851062:10:------:-- | 10:0022:001193 | 10:0022 | 21:0176 | 21:0176:001125 | 21:0176:001125:0001:0001:00 |  | 58.3042 | -64.0247 | NGR lake sediment grab sample | <177 micron (NGR) | 83 | 0071:ff__1 | 1193 | 6.68 | 645 | 1.2 | 2.21 | 86 | 11 | 41 | 25 | 2.4 | 2.68 | 18 | 1.44 | 47 | 14 | 0.89 | 469 | 1 | 1.97 | 5 | 22 | 899 | 18 | 11.4 | 283 | 6 | 2544 | 66 | 15 | 72 | 67
024I :851063:20:851062:10 | 10:0022:001194 | 10:0022 | 21:0176 | 21:0176:001125 | 21:0176:001125:0002:0001:00 |  | 58.3042 | -64.0247 | NGR lake sediment grab sample | <177 micron (NGR) | 83 | 0072:ff__1 | 1194 | 6.87 | 661 | 1.2 | 2.34 | 85 | 12 | 38 | 25 | 2.2 | 2.74 | 16 | 1.5 | 47 | 14.4 | 0.93 | 490 | 1 | 2.07 | 6 | 23 | 903 | 19 | 11.5 | 296 | 5 | 2591 | 69 | 16 | 68 | 67
024I :851064:00:------:-- | 10:0022:001195 | 10:0022 | 21:0176 | 21:0176:001126 | 21:0176:001126:0001:0001:00 |  | 58.3814 | -64.0041 | NGR lake sediment grab sample | <177 micron (NGR) | 83 | 0101:s__01 | 1195 | 5.87 | 626 | 0.9 | 1.7 | 103 | 13 | 38 | 29 | 2.2 | 2.53 | 15 | 1.33 | 56 | 13.2 | 0.82 | 433 | 2 | 1.59 | 5 | 27 | 723 | 16 | 10.3 | 243 | 5 | 2480 | 66 | 15 | 77 | 50
024I :851065:00:------:-- | 10:0022:001196 | 10:0022 | 21:0176 | 21:0176:001127 | 21:0176:001127:0001:0001:00 |  | 58.0066 | -64.1944 | NGR lake sediment grab sample | <177 micron (NGR) | 83 | 0102:s__02 | 1196 | 5.27 | 502 | 0.8 | 1.28 | 97 | 21 | 61 | 72 | 2.5 | 6.42 | 15 | 1.14 | 57 | 15.6 | 0.85 | 715 | 15 | 1.15 | 5 | 41 | 1277 | 11 | 12.4 | 176 | 7 | 2787 | 86 | 17 | 90 | 35
024I :851066:00:------:-- | 10:0022:001197 | 10:0022 | 21:0176 | 21:0176:001128 | 21:0176:001128:0001:0001:00 |  | 58.0279 | -64.1547 | NGR lake sediment grab sample | <177 micron (NGR) | 83 | 0103:s__03 | 1197 | 4.83 | 449 | 0.7 | 1.34 | 102 | 16 | 54 | 53 | 2.7 | 4.78 | 15 | 0.92 | 61 | 13.8 | 0.84 | 341 | 4 | 1.13 | 4 | 38 | 1190 | 14 | 12 | 173 | 12 | 2585 | 77 | 14 | 102 | 34
024I :851067:00:------:-- | 10:0022:001198 | 10:0022 | 21:0176 | 21:0176:001129 | 21:0176:001129:0001:0001:00 |  | 58.0278 | -64.101 | NGR lake sediment grab sample | <177 micron (NGR) | 83 | 0104:s__04 | 1198 | 6.3 | 600 | 1.2 | 2.1 | 124 | 14 | 58 | 39 | 2.9 | 3.36 | 17 | 1.33 | 79 | 18.8 | 1.15 | 519 | 2 | 1.73 | 6 | 33 | 896 | 14 | 12.4 | 266 | 6 | 3205 | 83 | 19 | 94 | 59
024I :851068:00:------:-- | 10:0022:001199 | 10:0022 | 21:0176 | 21:0176:001130 | 21:0176:001130:0001:0001:00 |  | 58.0248 | -64.0398 | NGR lake sediment grab sample | <177 micron (NGR) | 83 | 0105:s__05 | 1199 | 8.14 | 908 | 1.3 | 1.78 | 207 | 37 | 117 | 143 | 3.4 | 6.73 | 28 | 2.18 | 120 | 35.3 | 2.2 | 1059 | 4 | 1.47 | 12 | 80 | 974 | 19 | 19.8 | 244 | 24 | 6623 | 151 | 18 | 174 | 54
024I :851069:00:------:-- | 10:0022:001200 | 10:0022 | 21:0176 | 21:0176:001131 | 21:0176:001131:0001:0001:00 |  | 58.0023 | -64.0295 | NGR lake sediment grab sample | <177 micron (NGR) | 83 | 0106:s__06 | 1200 | 7.27 | 762 | 1.6 | 1.74 | 183 | 28 | 67 | 90 | 2.9 | 6.51 | 20 | 1.8 | 95 | 34.9 | 1.49 | 2739 | 2 | 1.54 | 11 | 41 | 1339 | 18 | 15.6 | 238 | 13 | 4668 | 113 | 18 | 127 | 54