## svy210181_pkg_0405c.xlsx
Lab_Sample_Identifier | Lab_Key | Bundle_Key | Survey_Key | Site_Key | Field_Key | Control_Reference_ID | Latitude_NAD83 | Longitude_NAD83 | Sample_Type_Name_en | Preparation_Method_Name_en | QAQC_Block_ID | QAQC_Sample_Identifier | Order_Of_Analysis | Sn_AAS | Zn_AAS | Cu_AAS | Pb_AAS | Ni_AAS | Co_AAS | Ag_AAS | Mn_AAS | Fe_AAS | Cd_AAS | As_AAS | Mo_AAS | V_AAS | Hg_CVAAS | LOI_500 | U_NADNC | W_Col | Ba_AAS | F_ISE | Sb_AAS
093J :851001:80:851006:20 | 21:0553:000001 | 21:0553 | 21:0181 | 21:0181:000004 | 21:0181:000004:0002:0001:02 |  | 54.8598 | -122.4785 | NGR bulk stream sediment | <177 micron (NGR) | 1 | 0011:bff_1 | 1 | 1 | 54 | 8 | 5 | 18 | 7 | <0.2 | 610 | 2.1 | <0.2 | 3.5 | <2 | 15 | 52 | 5.4 | 4.2 | <2 | 280 | 190 | 0.2
093J :851002:00:------:-- | 21:0553:000002 | 21:0553 | 21:0181 | 21:0181:000001 | 21:0181:000001:0001:0001:00 |  | 54.8395 | -122.5795 | NGR bulk stream sediment | <177 micron (NGR) | 1 | 0101:s__01 | 2 | <1 | 55 | 15 | 10 | 21 | 8 | <0.2 | 630 | 2.5 | <0.2 | 3.5 | <2 | 20 | 48 | 9.6 | 4.4 | <2 | 260 | 400 | 0.2
093J :851003:00:------:-- | 21:0553:000003 | 21:0553 | 21:0181 | 21:0181:000002 | 21:0181:000002:0001:0001:00 |  | 54.9021 | -122.6456 | NGR bulk stream sediment | <177 micron (NGR) | 1 | 0102:s__02 | 3 | 1 | 49 | 8 | 4 | 14 | 7 | <0.2 | 950 | 1.8 | <0.2 | 2.5 | 2 | 13 | 43 | 6.4 | 5 | <2 | 200 | 180 | <0.2
093J :851004:00:------:-- | 21:0553:000004 | 21:0553 | 21:0181 | 21:0181:000003 | 21:0181:000003:0001:0001:00 |  | 54.9449 | -122.6315 | NGR bulk stream sediment | <177 micron (NGR) | 1 | 0103:s__03 | 4 | <1 | 37 | 16 | 3 | 7 | <2 | <0.2 | 265 | 0.6 | 0.4 | <1 | 2 | 10 | 233 | 84 | 34.8 | <2 | 80 | 60 | <0.2
093J :851005:10:------:-- | 21:0553:000005 | 21:0553 | 21:0181 | 21:0181:000004 | 21:0181:000004:0001:0001:00 |  | 54.8598 | -122.4785 | NGR bulk stream sediment | <177 micron (NGR) | 1 | 0013:bff_1 | 5 | 1 | 50 | 7 | 4 | 16 | 7 | <0.2 | 795 | 2.1 | <0.2 | 3 | 2 | 15 | 43 | 4.8 | 5.2 | <2 | 280 | 230 | <0.2
093J :851006:20:851005:10 | 21:0553:000006 | 21:0553 | 21:0181 | 21:0181:000004 | 21:0181:000004:0002:0001:01 |  | 54.8598 | -122.4785 | NGR bulk stream sediment | <177 micron (NGR) | 1 | 0012:bff_1 | 6 | 1 | 52 | 6 | 4 | 17 | 8 | <0.2 | 570 | 1.9 | <0.2 | 3 | <2 | 18 | 48 | 6.2 | 4.3 | <2 | 360 | 230 | <0.2
093J :851007:00:------:-- | 21:0553:000007 | 21:0553 | 21:0181 | 21:0181:000005 | 21:0181:000005:0001:0001:00 |  | 54.8703 | -122.3867 | NGR bulk stream sediment | <177 micron (NGR) | 1 | 0104:s__04 | 7 | <1 | 53 | 15 | 8 | 21 | 10 | <0.2 | 475 | 2.4 | <0.2 | 3.5 | 2 | 13 | 24 | 5 | 6 | <2 | 280 | 270 | <0.2
093J :851008:00:------:-- | 21:0553:000008 | 21:0553 | 21:0181 | 21:0181:000006 | 21:0181:000006:0001:0001:00 |  | 54.8447 | -122.9139 | NGR bulk stream sediment | <177 micron (NGR) | 1 | 0105:s__05 | 8 | <1 | 120 | 17 | <2 | 5 | 2 | <0.2 | 695 | 0.12 | 1.2 | <1 | 4 | 35 | 285 | 84.2 | 13.2 | <2 | 220 | 50 | 0.8
093J :851009:00:------:-- | 21:0553:000009 | 21:0553 | 21:0181 | 21:0181:000007 | 21:0181:000007:0001:0001:00 |  | 54.8398 | -122.909 | NGR bulk stream sediment | <177 micron (NGR) | 1 | 0106:s__06 | 9 | <1 | 36 | 43 | <2 | 19 | 3 | <0.2 | 165 | 0.35 | 1 | <1 | 2 | 25 | 285 | 63.8 | 4.3 | <2 | 340 | 100 | 0.8
093J :851010:00:------:-- | 21:0553:000010 | 21:0553 | 21:0181 | 21:0181:000008 | 21:0181:000008:0001:0001:00 |  | 54.8296 | -122.8939 | NGR bulk stream sediment | <177 micron (NGR) | 1 | 0107:s__07 | 10 | 1 | 110 | 7 | <2 | 2 | <2 | <0.2 | 395 | 2.7 | <0.2 | 85 | 2 | 10 | 167 | 85.8 | 0.5 | <2 | 300 | 40 | 0.3
093J :851011:00:------:-- | 21:0553:000011 | 21:0553 | 21:0181 | 21:0181:000009 | 21:0181:000009:0001:0001:00 |  | 54.9417 | -122.7208 | NGR bulk stream sediment | <177 micron (NGR) | 1 | 0108:s__08 | 11 | 2 | 33 | 9 | 4 | 12 | 6 | <0.2 | 540 | 1 | <0.2 | 3 | <2 | 15 | 24 | 2.8 | 2 | <2 | 200 | 130 | 0.2
093J :851012:00:------:-- | 21:0553:000012 | 21:0553 | 21:0181 | 21:0181:000010 | 21:0181:000010:0001:0001:00 |  | 54.9599 | -122.7178 | NGR bulk stream sediment | <177 micron (NGR) | 1 | 0109:s__09 | 12 | 1 | 66 | 19 | 11 | 25 | 12 | <0.2 | 1090 | 2.6 | <0.2 | 4.5 | 2 | 25 | 57 | 10.4 | 3.5 | <2 | 380 | 320 | 0.3
093J :851013:00:------:-- | 21:0553:000013 | 21:0553 | 21:0181 | 21:0181:000011 | 21:0181:000011:0001:0001:00 |  | 54.915 | -122.6955 | NGR bulk stream sediment | <177 micron (NGR) | 1 | 0110:s__10 | 13 | <1 | 44 | 9 | 6 | 14 | 7 | <0.2 | 435 | 1.2 | <0.2 | 2 | <2 | 15 | 38 | 5.4 | 2.2 | <2 | 400 | 300 | 0.2
093J :851014:00:------:-- | 21:0553:000014 | 21:0553 | 21:0181 | 21:0181:000012 | 21:0181:000012:0001:0001:00 |  | 54.8988 | -122.7218 | NGR bulk stream sediment | <177 micron (NGR) | 1 | 0111:s__11 | 14 | <1 | 46 | 15 | 7 | 15 | 4 | <0.2 | 115 | 1.1 | 0.2 | 1 | <2 | 20 | 105 | 20.6 | 2.8 | <2 | 320 | 330 | 0.2
093J :851015:9N:------:-- | 21:0553:000015 | 21:0553 |  |  |  | 64 |  |  | Control Reference | Unspecified | 1 | 0901:R__01 | 15 | 1 | 42 | 13 | 3 | 10 | 5 | <0.2 | 505 | 1.4 | <0.2 | 2.5 | 2 | 40 | 14 | 5.8 | 7.8 | <2 | 900 | 300 | 0.2
093J :851016:00:------:-- | 21:0553:000016 | 21:0553 | 21:0181 | 21:0181:000013 | 21:0181:000013:0001:0001:00 |  | 54.8906 | -122.7361 | NGR bulk stream sediment | <177 micron (NGR) | 1 | 0112:s__12 | 16 | 2 | 40 | 7 | 3 | 14 | 9 | <0.2 | 1550 | 1.6 | <0.2 | 3 | <2 | 20 | 86 | 14.2 | 2 | <2 | 360 | 240 | <0.2
093J :851017:00:------:-- | 21:0553:000017 | 21:0553 | 21:0181 | 21:0181:000014 | 21:0181:000014:0001:0001:00 |  | 54.8996 | -122.793 | NGR bulk stream sediment | <177 micron (NGR) | 1 | 0113:s__13 | 17 | 2 | 79 | 18 | 9 | 31 | 10 | <0.2 | 1300 | 2.6 | 0.2 | 4.5 | 2 | 30 | 95 | 17.4 | 3.1 | <2 | 440 | 480 | 0.4
093J :851018:00:------:-- | 21:0553:000018 | 21:0553 | 21:0181 | 21:0181:000015 | 21:0181:000015:0001:0001:00 |  | 54.8736 | -122.8941 | NGR bulk stream sediment | <177 micron (NGR) | 1 | 0114:s__14 | 18 | <1 | 79 | 15 | 4 | 29 | 9 | <0.2 | 620 | 1.8 | <0.2 | 3.5 | 2 | 35 | 86 | 6.2 | 1.9 | <2 | 460 | 170 | 0.4
093J :851019:00:------:-- | 21:0553:000019 | 21:0553 | 21:0181 | 21:0181:000016 | 21:0181:000016:0001:0001:00 |  | 54.391 | -122.8258 | NGR bulk stream sediment | <177 micron (NGR) | 1 | 0115:s__15 | 19 | <1 | 67 | 18 | 2 | 56 | 10 | <0.2 | 555 | 1.9 | 0.2 | 4 | 2 | 45 | 90 | 5.8 | 3.5 | <2 | 660 | 400 | 0.5
093J :851020:00:------:-- | 21:0553:000020 | 21:0553 | 21:0181 | 21:0181:000017 | 21:0181:000017:0001:0001:00 |  | 54.3674 | -122.8523 | NGR bulk stream sediment | <177 micron (NGR) | 1 | 0116:s__16 | 20 | <1 | 94 | 18 | 6 | 54 | 13 | <0.2 | 1250 | 2.6 | 0.3 | 3 | 4 | 58 | 206 | 11.6 | 6.1 | <2 | 500 | 360 | 0.3
093J :851021:80:851036:20 | 21:0553:000021 | 21:0553 | 21:0181 | 21:0181:000031 | 21:0181:000031:0002:0001:02 |  | 54.1885 | -123.0645 | NGR bulk stream sediment | <177 micron (NGR) | 2 | 0011:bff_1 | 21 | <1 | 83 | 21 | 5 | 30 | 10 | <0.2 | 495 | 2 | <0.2 | 2 | 2 | 55 | 95 | 11.8 | 2.3 | <2 | 480 | 360 | 0.4
093J :851022:00:------:-- | 21:0553:000022 | 21:0553 | 21:0181 | 21:0181:000018 | 21:0181:000018:0001:0001:00 |  | 54.367 | -122.8345 | NGR bulk stream sediment | <177 micron (NGR) | 2 | 0101:s__01 | 22 | <1 | 39 | 16 | 4 | 24 | 5 | <0.2 | 385 | 1.5 | 0.5 | 3.5 | 2 | 25 | 133 | 59.4 | 2.4 | <2 | 440 | 210 | 0.2
093J :851023:00:------:-- | 21:0553:000023 | 21:0553 | 21:0181 | 21:0181:000019 | 21:0181:000019:0001:0001:00 |  | 54.3514 | -122.8531 | NGR bulk stream sediment | <177 micron (NGR) | 2 | 0102:s__02 | 23 | <1 | 86 | 27 | 5 | 53 | 13 | <0.2 | 565 | 3.1 | 0.2 | 6 | 2 | 60 | 143 | 11.2 | 2.3 | <2 | 600 | 420 | 0.6
093J :851024:00:------:-- | 21:0553:000024 | 21:0553 | 21:0181 | 21:0181:000020 | 21:0181:000020:0001:0001:00 |  | 54.34 | -122.823 | NGR bulk stream sediment | <177 micron (NGR) | 2 | 0103:s__03 | 24 | <1 | 87 | 14 | 2 | 53 | 11 | <0.2 | 7050 | 2.2 | <0.2 | 3 | 2 | 48 | 190 | 7 | 2.5 | <2 | 560 | 380 | 0.3
093J :851025:00:------:-- | 21:0553:000025 | 21:0553 | 21:0181 | 21:0181:000021 | 21:0181:000021:0001:0001:00 |  | 54.2837 | -122.8779 | NGR bulk stream sediment | <177 micron (NGR) | 2 | 0104:s__04 | 25 | 1 | 92 | 29 | 6 | 37 | 15 | <0.2 | 840 | 2.5 | 0.3 | 3 | 2 | 55 | 171 | 17.2 | 2.7 | <2 | 440 | 360 | 0.4
093J :851026:00:------:-- | 21:0553:000026 | 21:0553 | 21:0181 | 21:0181:000022 | 21:0181:000022:0001:0001:00 |  | 54.3051 | -122.9122 | NGR bulk stream sediment | <177 micron (NGR) | 2 | 0105:s__05 | 26 | <1 | 59 | 23 | 3 | 42 | 11 | <0.2 | 495 | 2.1 | <0.2 | 3 | 2 | 50 | 114 | 4.6 | 1.7 | <2 | 540 | 360 | 0.4
093J :851027:00:------:-- | 21:0553:000027 | 21:0553 | 21:0181 | 21:0181:000023 | 21:0181:000023:0001:0001:00 |  | 54.3058 | -122.919 | NGR bulk stream sediment | <177 micron (NGR) | 2 | 0106:s__06 | 27 | <1 | 56 | 11 | 3 | 34 | 12 | <0.2 | 1030 | 2.6 | <0.2 | 6 | 2 | 45 | 86 | 10.2 | 2.3 | <2 | 580 | 300 | 0.2
093J :851028:00:------:-- | 21:0553:000028 | 21:0553 | 21:0181 | 21:0181:000024 | 21:0181:000024:0001:0001:00 |  | 54.2893 | -122.8924 | NGR bulk stream sediment | <177 micron (NGR) | 2 | 0107:s__07 | 28 | <1 | 120 | 45 | 7 | 44 | 13 | <0.2 | 920 | 3.1 | <0.2 | 7 | 2 | 65 | 124 | 9.6 | 2.4 | <2 | 500 | 360 | 0.8
093J :851029:00:------:-- | 21:0553:000029 | 21:0553 | 21:0181 | 21:0181:000025 | 21:0181:000025:0001:0001:00 |  | 54.3176 | -122.9175 | NGR bulk stream sediment | <177 micron (NGR) | 2 | 0108:s__08 | 29 | <1 | 77 | 55 | 4 | 97 | 18 | <0.2 | 975 | 3.1 | 0.2 | 5 | 2 | 90 | 190 | 24.8 | 3.8 | <2 | 500 | 280 | 0.8
093J :851030:00:------:-- | 21:0553:000030 | 21:0553 | 21:0181 | 21:0181:000026 | 21:0181:000026:0001:0001:00 |  | 54.2763 | -122.8613 | NGR bulk stream sediment | <177 micron (NGR) | 2 | 0109:s__09 | 30 | <1 | 93 | 33 | 5 | 40 | 11 | <0.2 | 480 | 2.9 | <0.2 | 5 | 2 | 60 | 95 | 7.2 | 2.1 | <2 | 460 | 320 | 0.6
093J :851031:00:------:-- | 21:0553:000031 | 21:0553 | 21:0181 | 21:0181:000027 | 21:0181:000027:0001:0001:00 |  | 54.2141 | -122.6314 | NGR bulk stream sediment | <177 micron (NGR) | 2 | 0110:s__10 | 31 | <1 | 99 | 45 | 12 | 36 | 16 | <0.2 | 740 | 3.6 | <0.2 | 7 | 2 | 70 | 86 | 11.2 | 2.9 | <2 | 400 | 390 | 0.8
093J :851032:00:------:-- | 21:0553:000032 | 21:0553 | 21:0181 | 21:0181:000028 | 21:0181:000028:0001:0001:00 |  | 54.2718 | -122.65 | NGR bulk stream sediment | <177 micron (NGR) | 2 | 0111:s__11 | 32 | <1 | 62 | 33 | 8 | 55 | 11 | <0.2 | 540 | 2.6 | 0.2 | 3.5 | 2 | 45 | 162 | 25 | 6.4 | <2 | 540 | 440 | 0.6
093J :851033:00:------:-- | 21:0553:000033 | 21:0553 | 21:0181 | 21:0181:000029 | 21:0181:000029:0001:0001:00 |  | 54.4572 | -122.5981 | NGR bulk stream sediment | <177 micron (NGR) | 2 | 0112:s__12 | 33 | <1 | 74 | 25 | 6 | 36 | 10 | <0.2 | 525 | 2.4 | 0.2 | 2.5 | 4 | 40 | 105 | 16.6 | 3.7 | <2 | 420 | 380 | 0.4
093J :851034:00:------:-- | 21:0553:000034 | 21:0553 | 21:0181 | 21:0181:000030 | 21:0181:000030:0001:0001:00 |  | 54.2258 | -123.0807 | NGR bulk stream sediment | <177 micron (NGR) | 2 | 0113:s__13 | 34 | <1 | 77 | 32 | 9 | 63 | 19 | <0.2 | 1650 | 2.7 | 0.2 | 7 | 4 | 55 | 114 | 6 | 2.3 | <2 | 660 | 320 | 0.8
093J :851035:10:------:-- | 21:0553:000035 | 21:0553 | 21:0181 | 21:0181:000031 | 21:0181:000031:0001:0001:00 |  | 54.1885 | -123.0645 | NGR bulk stream sediment | <177 micron (NGR) | 2 | 0013:bff_1 | 35 | <1 | 86 | 19 | 5 | 30 | 12 | <0.2 | 695 | 2.4 | <0.2 | 2.5 | <2 | 50 | 124 | 12.2 | 2.2 | <2 | 520 | 290 | 0.3
093J :851036:20:851035:10 | 21:0553:000036 | 21:0553 | 21:0181 | 21:0181:000031 | 21:0181:000031:0002:0001:01 |  | 54.1885 | -123.0645 | NGR bulk stream sediment | <177 micron (NGR) | 2 | 0012:bff_1 | 36 | <1 | 85 | 21 | 6 | 29 | 10 | <0.2 | 525 | 2 | <0.2 | 1.5 | <2 | 50 | 124 | 11.6 | 2.2 | <2 | 540 | 310 | 0.4
093J :851037:00:------:-- | 21:0553:000037 | 21:0553 | 21:0181 | 21:0181:000032 | 21:0181:000032:0001:0001:00 |  | 54.1137 | -123.2116 | NGR bulk stream sediment | <177 micron (NGR) | 2 | 0114:s__14 | 37 | <1 | 62 | 28 | 4 | 38 | 14 | <0.2 | 1020 | 2.3 | 0.2 | 7 | <2 | 45 | 86 | 3.4 | 2.5 | <2 | 500 | 280 | 0.8
093J :851038:00:------:-- | 21:0553:000038 | 21:0553 | 21:0181 | 21:0181:000033 | 21:0181:000033:0001:0001:00 |  | 54.0962 | -123.1006 | NGR bulk stream sediment | <177 micron (NGR) | 2 | 0115:s__15 | 38 | <1 | 140 | 13 | <2 | 22 | 12 | <0.2 | 1000 | 6 | 0.2 | 18 | <2 | 55 | 114 | 16.6 | 1.3 | <2 | 640 | 170 | 0.4
093J :851039:00:------:-- | 21:0553:000039 | 21:0553 | 21:0181 | 21:0181:000034 | 21:0181:000034:0001:0001:00 |  | 54.2762 | -123.0872 | NGR bulk stream sediment | <177 micron (NGR) | 2 | 0116:s__16 | 39 | <1 | 55 | 18 | 3 | 39 | 10 | <0.2 | 925 | 1.8 | <0.2 | 3 | <2 | 40 | 57 | 5 | 2.4 | <2 | 520 | 230 | 0.4
093J :851040:9T:------:-- | 21:0553:000040 | 21:0553 |  |  |  | 69 |  |  | Control Reference | Unspecified | 2 | 0901:R__01 | 40 | <1 | 44 | 28 | <2 | 35 | 8 | <0.2 | 450 | 1.2 | <0.2 | 3.5 | <2 | 35 | 76 | 1.4 | 1.9 | <2 | 940 | 320 | 0.6
093J :851041:80:851056:10 | 21:0553:000041 | 21:0553 | 21:0181 | 21:0181:000048 | 21:0181:000048:0001:0001:02 |  | 54.0877 | -122.7288 | NGR bulk stream sediment | <177 micron (NGR) | 3 | 0011:bff_1 | 41 | <1 | 59 | 15 | 2 | 22 | 8 | <0.2 | 440 | 2.1 | <0.2 | 5 | <2 | 40 | 57 | 3.4 | 2 | <2 | 620 | 290 | 0.4
093J :851042:9V:------:-- | 21:0553:000042 | 21:0553 |  |  |  | 70 |  |  | Control Reference | Unspecified | 3 | 0901:R__01 | 42 | <1 | 130 | 84 | 19 | 320 | 29 | <0.2 | 910 | 3 | 1 | 17 | <2 | 80 | 10 | 3.2 | 5.3 | 7 | 1000 | 520 | 0.9
093J :851043:00:------:-- | 21:0553:000043 | 21:0553 | 21:0181 | 21:0181:000035 | 21:0181:000035:0001:0001:00 |  | 54.4934 | -123.4635 | NGR bulk stream sediment | <177 micron (NGR) | 3 | 0101:s__01 | 43 | <1 | 53 | 28 | 2 | 75 | 20 | <0.2 | 3500 | 2.2 | 0.6 | 5 | 2 | 30 | 409 | 67 | 1.8 | <2 | 560 | 120 | 0.5
093J :851044:00:------:-- | 21:0553:000044 | 21:0553 | 21:0181 | 21:0181:000036 | 21:0181:000036:0001:0001:00 |  | 54.4654 | -123.4856 | NGR bulk stream sediment | <177 micron (NGR) | 3 | 0102:s__02 | 44 | <1 | 59 | 22 | 2 | 45 | 10 | <0.2 | 480 | 1.8 | <0.2 | 4 | <2 | 40 | 41 | 1.8 | 1.4 | <2 | 640 | 230 | 0.5
093J :851045:00:------:-- | 21:0553:000045 | 21:0553 | 21:0181 | 21:0181:000037 | 21:0181:000037:0001:0001:00 |  | 54.4671 | -123.4325 | NGR bulk stream sediment | <177 micron (NGR) | 3 | 0103:s__03 | 45 | <1 | 140 | 40 | 4 | 130 | 15 | <0.2 | 640 | 2.6 | <0.2 | 7 | 2 | 55 | 41 | 4.2 | 2 | <2 | 780 | 300 | 0.8
093J :851046:00:------:-- | 21:0553:000046 | 21:0553 | 21:0181 | 21:0181:000038 | 21:0181:000038:0001:0001:00 |  | 54.4902 | -123.3791 | NGR bulk stream sediment | <177 micron (NGR) | 3 | 0104:s__04 | 46 | 1 | 97 | 19 | 2 | 93 | 12 | <0.2 | 810 | 2.2 | 0.4 | 5 | 2 | 43 | 108 | 7.6 | 1.7 | <2 | 660 | 140 | 0.3
093J :851047:00:------:-- | 21:0553:000047 | 21:0553 | 21:0181 | 21:0181:000039 | 21:0181:000039:0001:0001:00 |  | 54.4617 | -123.3334 | NGR bulk stream sediment | <177 micron (NGR) | 3 | 0105:s__05 | 47 | <1 | 78 | 37 | 3 | 98 | 15 | <0.2 | 3750 | 2.5 | 0.7 | 7 | 2 | 43 | 252 | 44.2 | 5.4 | <2 | 860 | 220 | 0.7
093J :851048:00:------:-- | 21:0553:000048 | 21:0553 | 21:0181 | 21:0181:000040 | 21:0181:000040:0001:0001:00 |  | 54.4593 | -123.356 | NGR bulk stream sediment | <177 micron (NGR) | 3 | 0106:s__06 | 48 | <1 | 75 | 26 | 3 | 75 | 14 | <0.2 | 530 | 2.2 | <0.2 | 5 | 2 | 63 | 171 | 3.8 | 2.3 | <2 | 800 | 250 | 0.5
093J :851049:00:------:-- | 21:0553:000049 | 21:0553 | 21:0181 | 21:0181:000041 | 21:0181:000041:0001:0001:00 |  | 54.3127 | -123.4761 | NGR bulk stream sediment | <177 micron (NGR) | 3 | 0107:s__07 | 49 | <1 | 150 | 26 | 3 | 62 | 15 | <0.2 | 1300 | 3.8 | 0.4 | 5 | 2 | 60 | 144 | 27.8 | 1.8 | <2 | 500 | 200 | 0.5
093J :851050:00:------:-- | 21:0553:000050 | 21:0553 | 21:0181 | 21:0181:000042 | 21:0181:000042:0001:0001:00 |  | 54.3174 | -123.4656 | NGR bulk stream sediment | <177 micron (NGR) | 3 | 0108:s__08 | 50 | <1 | 79 | 43 | 3 | 99 | 14 | <0.2 | 1950 | 3.7 | 0.4 | 7 | 4 | 70 | 162 | 19.4 | 3.1 | <2 | 720 | 230 | 0.4
093J :851051:00:------:-- | 21:0553:000051 | 21:0553 | 21:0181 | 21:0181:000043 | 21:0181:000043:0001:0001:00 |  | 54.4005 | -123.8294 | NGR bulk stream sediment | <177 micron (NGR) | 3 | 0109:s__09 | 51 | <1 | 88 | 40 | 3 | 92 | 15 | <0.2 | 1900 | 3.9 | 0.4 | 6.5 | 2 | 68 | 153 | 23 | 2.5 | <2 | 620 | 250 | 0.4
093J :851052:00:------:-- | 21:0553:000052 | 21:0553 | 21:0181 | 21:0181:000044 | 21:0181:000044:0001:0001:00 |  | 54.3685 | -123.6265 | NGR bulk stream sediment | <177 micron (NGR) | 3 | 0110:s__10 | 52 | <1 | 59 | 50 | 4 | 50 | 5 | <0.2 | 225 | 1.3 | <0.2 | 1.5 | 2 | 23 | 207 | 50.2 | 1.2 | <2 | 520 | 190 | 0.6
093J :851053:00:------:-- | 21:0553:000053 | 21:0553 | 21:0181 | 21:0181:000045 | 21:0181:000045:0001:0001:00 |  | 54.3618 | -123.51 | NGR bulk stream sediment | <177 micron (NGR) | 3 | 0111:s__11 | 53 | <1 | 130 | 46 | 4 | 110 | 17 | <0.2 | 1350 | 3.3 | <0.2 | 7 | 2 | 55 | 108 | 5.6 | 2 | <2 | 880 | 300 | 1
093J :851054:00:------:-- | 21:0553:000054 | 21:0553 | 21:0181 | 21:0181:000046 | 21:0181:000046:0001:0001:00 |  | 54.0919 | -122.5827 | NGR bulk stream sediment | <177 micron (NGR) | 3 | 0112:s__12 | 54 | 1 | 170 | 42 | 11 | 39 | 20 | <0.2 | 955 | 3.6 | <0.2 | 9 | 2 | 70 | 126 | 9.2 | 3.6 | <2 | 520 | 400 | 0.8
093J :851055:00:------:-- | 21:0553:000055 | 21:0553 | 21:0181 | 21:0181:000047 | 21:0181:000047:0001:0001:00 |  | 54.0809 | -122.6692 | NGR bulk stream sediment | <177 micron (NGR) | 3 | 0113:s__13 | 55 | <1 | 69 | 16 | 5 | 29 | 12 | <0.2 | 675 | 2 | 0.2 | 4.5 | 2 | 40 | 63 | 5.6 | 2.8 | <2 | 520 | 220 | 0.4
093J :851056:10:------:-- | 21:0553:000056 | 21:0553 | 21:0181 | 21:0181:000048 | 21:0181:000048:0001:0001:01 |  | 54.0877 | -122.7288 | NGR bulk stream sediment | <177 micron (NGR) | 3 | 0012:bff_1 | 56 | <1 | 60 | 15 | 3 | 22 | 8 | <0.2 | 410 | 2.3 | <0.2 | 5 | 2 | 38 | 54 | 3.4 | 2.5 | <2 | 560 | 240 | 0.4
093J :851057:20:851056:10 | 21:0553:000057 | 21:0553 | 21:0181 | 21:0181:000048 | 21:0181:000048:0002:0001:00 |  | 54.0877 | -122.7288 | NGR bulk stream sediment | <177 micron (NGR) | 3 | 0013:bff_1 | 57 | <1 | 62 | 16 | 4 | 23 | 9 | <0.2 | 400 | 2.4 | <0.2 | 7 | 2 | 43 | 63 | 4 | 2.5 | <2 | 580 | 280 | 0.5
093J :851058:00:------:-- | 21:0553:000058 | 21:0553 | 21:0181 | 21:0181:000049 | 21:0181:000049:0001:0001:00 |  | 54.1007 | -122.7838 | NGR bulk stream sediment | <177 micron (NGR) | 3 | 0114:s__14 | 58 | <1 | 100 | 21 | 6 | 26 | 13 | <0.2 | 870 | 2.3 | 0.2 | 3 | 4 | 55 | 45 | 13.4 | 2.4 | <2 | 420 | 240 | 0.5
093J :851059:00:------:-- | 21:0553:000059 | 21:0553 | 21:0181 | 21:0181:000050 | 21:0181:000050:0001:0001:00 |  | 54.0567 | -122.852 | NGR bulk stream sediment | <177 micron (NGR) | 3 | 0115:s__15 | 59 | <1 | 94 | 18 | 4 | 36 | 11 | <0.2 | 935 | 2.5 | 0.5 | 3 | 2 | 45 | 99 | 11.6 | 2.8 | <2 | 560 | 220 | 0.3
093J :851060:00:------:-- | 21:0553:000060 | 21:0553 | 21:0181 | 21:0181:000051 | 21:0181:000051:0001:0001:00 |  | 54.1592 | -122.9328 | NGR bulk stream sediment | <177 micron (NGR) | 3 | 0116:s__16 | 60 | 1 | 91 | 38 | 10 | 74 | 13 | <0.2 | 530 | 1.4 | 0.4 | 4 | 2 | 60 | 117 | 12.4 | 3 | <2 | 580 | 80 | 0.6
093J :851061:80:851078:10 | 21:0553:000061 | 21:0553 | 21:0181 | 21:0181:000067 | 21:0181:000067:0001:0001:02 |  | 54.0083 | -122.3747 | NGR bulk stream sediment | <177 micron (NGR) | 4 | 0011:bff_1 | 61 | <1 | 53 | 16 | 6 | 25 | 9 | <0.2 | 400 | 1.4 | <0.2 | 4 | <2 | 30 | 32 | 2.8 | 3.6 | 5 | 460 | 260 | 0.4
093J :851062:00:------:-- | 21:0553:000062 | 21:0553 | 21:0181 | 21:0181:000052 | 21:0181:000052:0001:0001:00 |  | 54.1731 | -122.9679 | NGR bulk stream sediment | <177 micron (NGR) | 4 | 0101:s__01 | 62 | <1 | 58 | 15 | 3 | 40 | 9 | <0.2 | 685 | 1.8 | <0.2 | 3 | 2 | 35 | 45 | 5.8 | 2.4 | <2 | 560 | 220 | 0.3
093J :851063:00:------:-- | 21:0553:000063 | 21:0553 | 21:0181 | 21:0181:000053 | 21:0181:000053:0001:0001:00 |  | 54.5174 | -123.746 | NGR bulk stream sediment | <177 micron (NGR) | 4 | 0102:s__02 | 63 | <1 | 350 | 15 | <2 | 33 | 8 | <0.2 | 1950 | 2.4 | <0.2 | 3 | 2 | 45 | 72 | 4.2 | 1.6 | <2 | 720 | 190 | 0.6
093J :851064:00:------:-- | 21:0553:000064 | 21:0553 | 21:0181 | 21:0181:000054 | 21:0181:000054:0001:0001:00 |  | 54.5972 | -123.8271 | NGR bulk stream sediment | <177 micron (NGR) | 4 | 0103:s__03 | 64 | <1 | 84 | 30 | 3 | 68 | 13 | <0.2 | 595 | 2.1 | <0.2 | 6 | 2 | 60 | 167 | 4.2 | 3.2 | <2 | 720 | 230 | 0.7
093J :851065:00:------:-- | 21:0553:000065 | 21:0553 | 21:0181 | 21:0181:000055 | 21:0181:000055:0001:0001:00 |  | 54.7231 | -123.8428 | NGR bulk stream sediment | <177 micron (NGR) | 4 | 0104:s__04 | 65 | 1 | 86 | 34 | 4 | 50 | 12 | <0.2 | 1300 | 2.5 | 0.7 | 4.5 | 2 | 60 | 180 | 18.6 | 4.3 | <2 | 640 | 190 | 0.4
093J :851066:00:------:-- | 21:0553:000066 | 21:0553 | 21:0181 | 21:0181:000056 | 21:0181:000056:0001:0001:00 |  | 54.6163 | -123.8285 | NGR bulk stream sediment | <177 micron (NGR) | 4 | 0105:s__05 | 66 | <1 | 130 | 26 | <2 | 41 | 10 | <0.2 | 845 | 3.5 | 0.2 | 14 | 2 | 40 | 162 | 27 | 1.5 | <2 | 560 | 170 | 0.5
093J :851067:00:------:-- | 21:0553:000067 | 21:0553 | 21:0181 | 21:0181:000057 | 21:0181:000057:0001:0001:00 |  | 54.6278 | -123.7399 | NGR bulk stream sediment | <177 micron (NGR) | 4 | 0106:s__06 | 67 | <1 | 190 | 63 | 4 | 90 | 15 | <0.2 | 1060 | 3.5 | 0.8 | 8 | 2 | 70 | 261 | 36.4 | 4 | <2 | 600 | 260 | 1
093J :851068:00:------:-- | 21:0553:000068 | 21:0553 | 21:0181 | 21:0181:000058 | 21:0181:000058:0001:0001:00 |  | 54.4695 | -123.9752 | NGR bulk stream sediment | <177 micron (NGR) | 4 | 0107:s__07 | 68 | <1 | 370 | 28 | 9 | 92 | 11 | <0.2 | 605 | 2.8 | 0.2 | 7 | 2 | 40 | 99 | 10.6 | 1.8 | <2 | 740 | 180 | 0.8
093J :851069:00:------:-- | 21:0553:000069 | 21:0553 | 21:0181 | 21:0181:000059 | 21:0181:000059:0001:0001:00 |  | 54.1877 | -122.3986 | NGR bulk stream sediment | <177 micron (NGR) | 4 | 0108:s__08 | 69 | <1 | 85 | 26 | 8 | 34 | 20 | <0.2 | 1060 | 3 | <0.2 | 11.5 | 4 | 65 | 63 | 8.4 | 3.3 | <2 | 500 | 290 | 0.6
093J :851070:00:------:-- | 21:0553:000070 | 21:0553 | 21:0181 | 21:0181:000060 | 21:0181:000060:0001:0001:00 |  | 54.1887 | -122.4171 | NGR bulk stream sediment | <177 micron (NGR) | 4 | 0109:s__09 | 70 | <1 | 120 | 49 | 18 | 63 | 46 | <0.2 | 3450 | 4.2 | 0.2 | 17 | 6 | 85 | 72 | 12.6 | 3.1 | <2 | 520 | 360 | 1
093J :851071:00:------:-- | 21:0553:000071 | 21:0553 | 21:0181 | 21:0181:000061 | 21:0181:000061:0001:0001:00 |  | 54.1877 | -122.4534 | NGR bulk stream sediment | <177 micron (NGR) | 4 | 0110:s__10 | 71 | <1 | 120 | 25 | 10 | 31 | 24 | <0.2 | 880 | 3.2 | <0.2 | 5.5 | 2 | 80 | 54 | 8.4 | 4.4 | <2 | 400 | 290 | 0.6
093J :851072:9N:------:-- | 21:0553:000072 | 21:0553 |  |  |  | 64 |  |  | Control Reference | Unspecified | 4 | 0901:R__01 | 72 | <1 | 45 | 14 | 5 | 11 | 5 | <0.2 | 520 | 1.5 | <0.2 | 2.5 | 2 | 40 | 14 | 6 | 7.8 | <2 | 940 | 300 | 0.2
093J :851073:00:------:-- | 21:0553:000073 | 21:0553 | 21:0181 | 21:0181:000062 | 21:0181:000062:0001:0001:00 |  | 54.1449 | -122.3853 | NGR bulk stream sediment | <177 micron (NGR) | 4 | 0111:s__11 | 73 | <1 | 80 | 27 | 7 | 33 | 13 | <0.2 | 1010 | 2.7 | 0.4 | 4.5 | 2 | 50 | 99 | 21 | 5.6 | <2 | 580 | 250 | 0.6
093J :851074:00:------:-- | 21:0553:000074 | 21:0553 | 21:0181 | 21:0181:000063 | 21:0181:000063:0001:0001:00 |  | 54.079 | -122.3705 | NGR bulk stream sediment | <177 micron (NGR) | 4 | 0112:s__12 | 74 | 1 | 49 | 22 | 3 | 27 | 11 | <0.2 | 595 | 2 | <0.2 | 2 | 2 | 43 | 36 | 8.6 | 2.2 | <2 | 600 | 170 | 0.5
093J :851075:00:------:-- | 21:0553:000075 | 21:0553 | 21:0181 | 21:0181:000064 | 21:0181:000064:0001:0001:00 |  | 54.1113 | -122.5222 | NGR bulk stream sediment | <177 micron (NGR) | 4 | 0113:s__13 | 75 | <1 | 40 | 14 | 4 | 22 | 10 | <0.2 | 505 | 1.7 | <0.2 | 4.5 | 2 | 30 | 27 | 4.2 | 3.7 | <2 | 360 | 220 | 0.3
093J :851076:00:------:-- | 21:0553:000076 | 21:0553 | 21:0181 | 21:0181:000065 | 21:0181:000065:0001:0001:00 |  | 54.0919 | -122.4858 | NGR bulk stream sediment | <177 micron (NGR) | 4 | 0114:s__14 | 76 | <1 | 170 | 39 | 14 | 31 | 42 | <0.2 | 2200 | 3.4 | 3 | 7 | 2 | 35 | 207 | 46.8 | 9.3 | <2 | 420 | 310 | 0.3
093J :851077:00:------:-- | 21:0553:000077 | 21:0553 | 21:0181 | 21:0181:000066 | 21:0181:000066:0001:0001:00 |  | 54.0123 | -122.5792 | NGR bulk stream sediment | <177 micron (NGR) | 4 | 0115:s__15 | 77 | <1 | 67 | 25 | 6 | 39 | 17 | <0.2 | 990 | 2.4 | 0.3 | 7.5 | 2 | 50 | 54 | 6.6 | 2.6 | <2 | 560 | 240 | 0.6
093J :851078:10:------:-- | 21:0553:000078 | 21:0553 | 21:0181 | 21:0181:000067 | 21:0181:000067:0001:0001:01 |  | 54.0083 | -122.3747 | NGR bulk stream sediment | <177 micron (NGR) | 4 | 0012:bff_1 | 78 | <1 | 48 | 16 | 7 | 25 | 10 | <0.2 | 420 | 1.5 | 0.2 | 5 | 2 | 25 | 27 | 3.6 | 4.3 | 3 | 460 | 220 | 0.4
093J :851079:20:851078:10 | 21:0553:000079 | 21:0553 | 21:0181 | 21:0181:000067 | 21:0181:000067:0002:0001:00 |  | 54.0083 | -122.3747 | NGR bulk stream sediment | <177 micron (NGR) | 4 | 0013:bff_1 | 79 | <1 | 55 | 19 | 6 | 28 | 10 | <0.2 | 455 | 1.6 | 0.2 | 5 | 2 | 25 | 45 | 3.6 | 3 | 3 | 520 | 220 | 0.4
093J :851080:00:------:-- | 21:0553:000080 | 21:0553 | 21:0181 | 21:0181:000068 | 21:0181:000068:0001:0001:00 |  | 54.1146 | -122.1631 | NGR bulk stream sediment | <177 micron (NGR) | 4 | 0116:s__16 | 80 | <1 | 52 | 13 | 3 | 26 | 13 | <0.2 | 445 | 1.5 | <0.2 | 7 | 2 | 40 | 41 | 4.4 | 2.2 | 3 | 600 | 160 | 0.4
093J :851081:80:851097:10 | 21:0553:000081 | 21:0553 | 21:0181 | 21:0181:000083 | 21:0181:000083:0001:0001:02 |  | 54.2986 | -122.3644 | NGR bulk stream sediment | <177 micron (NGR) | 5 | 0011:bff_1 | 81 | <1 | 37 | 9 | 5 | 12 | 5 | <0.2 | 300 | 1.4 | <0.2 | 1.5 | 2 | 15 | 27 | 10.4 | 2.8 | <2 | 220 | 350 | <0.2
093J :851082:00:------:-- | 21:0553:000082 | 21:0553 | 21:0181 | 21:0181:000069 | 21:0181:000069:0001:0001:00 |  | 54.0184 | -122.1663 | NGR bulk stream sediment | <177 micron (NGR) | 5 | 0101:s__01 | 82 | <1 | 97 | 34 | 20 | 40 | 17 | <0.2 | 570 | 4.2 | <0.2 | 12 | 4 | 68 | 70 | 18 | 2.5 | <2 | 380 | 360 | 0.8
093J :851083:00:------:-- | 21:0553:000083 | 21:0553 | 21:0181 | 21:0181:000070 | 21:0181:000070:0001:0001:00 |  | 54.115 | -122.217 | NGR bulk stream sediment | <177 micron (NGR) | 5 | 0102:s__02 | 83 | <1 | 69 | 29 | 3 | 30 | 9 | <0.2 | 710 | 1.6 | 0.3 | 9 | 4 | 45 | 84 | 39.2 | 2.2 | <2 | 460 | 230 | 0.5
093J :851084:00:------:-- | 21:0553:000084 | 21:0553 | 21:0181 | 21:0181:000071 | 21:0181:000071:0001:0001:00 |  | 54.1344 | -122.0439 | NGR bulk stream sediment | <177 micron (NGR) | 5 | 0103:s__03 | 84 | <1 | 51 | 17 | 4 | 29 | 11 | <0.2 | 505 | 1.8 | <0.2 | 5 | 2 | 40 | 35 | 3.8 | 2.2 | <2 | 660 | 200 | 0.6
093J :851085:00:------:-- | 21:0553:000085 | 21:0553 | 21:0181 | 21:0181:000072 | 21:0181:000072:0001:0001:00 |  | 54.131 | -122.0739 | NGR bulk stream sediment | <177 micron (NGR) | 5 | 0104:s__04 | 85 | <1 | 46 | 14 | 3 | 27 | 10 | <0.2 | 465 | 1.5 | <0.2 | 5 | 2 | 35 | 35 | 3.4 | 1.9 | <2 | 540 | 190 | 0.4
093J :851086:00:------:-- | 21:0553:000086 | 21:0553 | 21:0181 | 21:0181:000073 | 21:0181:000073:0001:0001:00 |  | 54.6252 | -122.2237 | NGR bulk stream sediment | <177 micron (NGR) | 5 | 0105:s__05 | 86 | <1 | 72 | 24 | 5 | 24 | 9 | <0.2 | 490 | 2.7 | 0.5 | 5 | 2 | 25 | 60 | 40.8 | 2.7 | <2 | 400 | missing | 0.4
093J :851087:00:------:-- | 21:0553:000087 | 21:0553 | 21:0181 | 21:0181:000074 | 21:0181:000074:0001:0001:00 |  | 54.6012 | -122.2489 | NGR bulk stream sediment | <177 micron (NGR) | 5 | 0106:s__06 | 87 | 1 | 52 | 8 | 5 | 17 | 7 | <0.2 | 445 | 1.5 | <0.2 | 2 | 2 | 13 | 35 | 7.2 | 2.6 | <2 | 420 | 420 | <0.2
093J :851088:00:------:-- | 21:0553:000088 | 21:0553 | 21:0181 | 21:0181:000075 | 21:0181:000075:0001:0001:00 |  | 54.5939 | -122.2045 | NGR bulk stream sediment | <177 micron (NGR) | 5 | 0107:s__07 | 88 | 1 | 51 | 17 | 10 | 22 | 9 | <0.2 | 890 | 1.8 | <0.2 | 3 | 4 | 18 | 35 | 6 | 2.1 | <2 | 600 | 440 | 0.2
093J :851089:00:------:-- | 21:0553:000089 | 21:0553 | 21:0181 | 21:0181:000076 | 21:0181:000076:0001:0001:00 |  | 54.5958 | -122.1999 | NGR bulk stream sediment | <177 micron (NGR) | 5 | 0108:s__08 | 89 | <1 | 59 | 12 | 8 | 22 | 11 | <0.2 | 1090 | 4.1 | <0.2 | 3 | 4 | 18 | 49 | 10.8 | 2.7 | <2 | 500 | 520 | 0.2
093J :851090:00:------:-- | 21:0553:000090 | 21:0553 | 21:0181 | 21:0181:000077 | 21:0181:000077:0001:0001:00 |  | 54.5205 | -122.2565 | NGR bulk stream sediment | <177 micron (NGR) | 5 | 0109:s__09 | 90 | <1 | 70 | 17 | 9 | 21 | 8 | <0.2 | 550 | 1.8 | 0.5 | 2.5 | 2 | 20 | 91 | 16.6 | 3.8 | <2 | 740 | 520 | 0.4
093J :851091:00:------:-- | 21:0553:000091 | 21:0553 | 21:0181 | 21:0181:000078 | 21:0181:000078:0001:0001:00 |  | 54.5249 | -122.3805 | NGR bulk stream sediment | <177 micron (NGR) | 5 | 0110:s__10 | 91 | 1 | 110 | 20 | 8 | 25 | 6 | <0.2 | 65 | 0.8 | 1.8 | 2 | 2 | 25 | 154 | 24.8 | 3 | <2 | 780 | 480 | 0.6
093J :851092:00:------:-- | 21:0553:000092 | 21:0553 | 21:0181 | 21:0181:000079 | 21:0181:000079:0001:0001:00 |  | 54.5087 | -122.4318 | NGR bulk stream sediment | <177 micron (NGR) | 5 | 0111:s__11 | 92 | <1 | 62 | 19 | 4 | 17 | 7 | <0.2 | 655 | 1.3 | 1 | 2 | <2 | 18 | 161 | 37.2 | 3.5 | <2 | 880 | 300 | 0.2
093J :851093:00:------:-- | 21:0553:000093 | 21:0553 | 21:0181 | 21:0181:000080 | 21:0181:000080:0001:0001:00 |  | 54.5197 | -122.6258 | NGR bulk stream sediment | <177 micron (NGR) | 5 | 0112:s__12 | 93 | <1 | 93 | 37 | 11 | 58 | 12 | <0.2 | 435 | 2.9 | 0.2 | 5 | 2 | 45 | 140 | 25.4 | 2.4 | <2 | 540 | 2080 | 0.8
093J :851094:9N:------:-- | 21:0553:000094 | 21:0553 |  |  |  | 64 |  |  | Control Reference | Unspecified | 5 | 0901:R__01 | 94 | 1 | 43 | 14 | 4 | 11 | 5 | <0.2 | 535 | 1.7 | <0.2 | 2.5 | 2 | 40 | 14 | 6 | 8.6 | <2 | 900 | 380 | <0.2
093J :851095:00:------:-- | 21:0553:000095 | 21:0553 | 21:0181 | 21:0181:000081 | 21:0181:000081:0001:0001:00 |  | 54.3202 | -122.5884 | NGR bulk stream sediment | <177 micron (NGR) | 5 | 0113:s__13 | 95 | 1 | 89 | 39 | 11 | 53 | 24 | <0.2 | 1700 | 5.1 | <0.2 | 5.5 | 4 | 68 | 154 | 23.8 | 4.5 | <2 | 360 | 400 | 0.5
093J :851096:00:------:-- | 21:0553:000096 | 21:0553 | 21:0181 | 21:0181:000082 | 21:0181:000082:0001:0001:00 |  | 54.3028 | -122.3486 | NGR bulk stream sediment | <177 micron (NGR) | 5 | 0114:s__14 | 96 | <1 | 44 | 14 | 7 | 20 | 9 | <0.2 | 470 | 1.8 | <0.2 | 3 | 2 | 20 | 39 | 7.8 | 3 | 3 | 300 | 340 | 0.3
093J :851097:10:------:-- | 21:0553:000097 | 21:0553 | 21:0181 | 21:0181:000083 | 21:0181:000083:0001:0001:01 |  | 54.2986 | -122.3644 | NGR bulk stream sediment | <177 micron (NGR) | 5 | 0012:bff_1 | 97 | <1 | 42 | 9 | 6 | 13 | 3 | <0.2 | 310 | 1.5 | <0.2 | 1.5 | 2 | 13 | 35 | 9.4 | 3.6 | <2 | 220 | 380 | <0.2
093J :851098:20:851097:10 | 21:0553:000098 | 21:0553 | 21:0181 | 21:0181:000083 | 21:0181:000083:0002:0001:00 |  | 54.2986 | -122.3644 | NGR bulk stream sediment | <177 micron (NGR) | 5 | 0013:bff_1 | 98 | <1 | 33 | 10 | 5 | 16 | 6 | <0.2 | 335 | 1.9 | <0.2 | 2.5 | <2 | 18 | 25 | 3.8 | 3.5 | <2 | 240 | 440 | 0.2
093J :851099:00:------:-- | 21:0553:000099 | 21:0553 | 21:0181 | 21:0181:000084 | 21:0181:000084:0001:0001:00 |  | 54.3045 | -122.3686 | NGR bulk stream sediment | <177 micron (NGR) | 5 | 0115:s__15 | 99 | <1 | 38 | 8 | 6 | 17 | 6 | <0.2 | 155 | 0.9 | <0.2 | 1.5 | <2 | 15 | 49 | 3.2 | 4.8 | 3 | 200 | 260 | <0.2
093J :851100:00:------:-- | 21:0553:000100 | 21:0553 | 21:0181 | 21:0181:000085 | 21:0181:000085:0001:0001:00 |  | 54.3085 | -122.3578 | NGR bulk stream sediment | <177 micron (NGR) | 5 | 0116:s__16 | 100 | <1 | 49 | 14 | 5 | 17 | 5 | <0.2 | 90 | 1 | 0.2 | 8.5 | 8 | 15 | 63 | 40 | 12.5 | <2 | 300 | 380 | 0.2
093J :851101:80:851119:10 | 21:0553:000101 | 21:0553 | 21:0181 | 21:0181:000102 | 21:0181:000102:0001:0001:02 |  | 54.085 | -122.7886 | NGR bulk stream sediment | <177 micron (NGR) | 6 | 0011:bff_1 | 101 | <1 | 88 | 24 | 5 | 24 | 20 | <0.2 | 1450 | 4.3 | <0.2 | 14 | 4 | 50 | 91 | 35.6 | 1.7 | <2 | 320 | 290 | 0.4
093J :851102:00:------:-- | 21:0553:000102 | 21:0553 | 21:0181 | 21:0181:000086 | 21:0181:000086:0001:0001:00 |  | 54.2982 | -122.2968 | NGR bulk stream sediment | <177 micron (NGR) | 6 | 0101:s__01 | 102 | 1 | 78 | 14 | 8 | 20 | 9 | <0.2 | 1500 | 2.1 | 0.2 | 2.5 | 2 | 25 | 77 | 12.6 | 4.1 | <2 | 300 | 340 | 0.2
093J :851103:00:------:-- | 21:0553:000103 | 21:0553 | 21:0181 | 21:0181:000087 | 21:0181:000087:0001:0001:00 |  | 54.0407 | -123.4476 | NGR bulk stream sediment | <177 micron (NGR) | 6 | 0102:s__02 | 103 | <1 | 120 | 51 | 11 | 44 | 22 | <0.2 | 420 | 5.3 | <0.2 | 22 | 2 | 68 | 56 | 8.6 | 1.9 | <2 | 400 | 400 | 1.2
093J :851104:00:------:-- | 21:0553:000104 | 21:0553 | 21:0181 | 21:0181:000088 | 21:0181:000088:0001:0001:00 |  | 54.003 | -123.4299 | NGR bulk stream sediment | <177 micron (NGR) | 6 | 0103:s__03 | 104 | <1 | 52 | 8 | 5 | 12 | 5 | <0.2 | 880 | 1.5 | <0.2 | <1 | 4 | 28 | 78 | 6.8 | 2 | <2 | 760 | 250 | 0.2
093J :851105:00:------:-- | 21:0553:000105 | 21:0553 | 21:0181 | 21:0181:000089 | 21:0181:000089:0001:0001:00 |  | 54.0227 | -123.3288 | NGR bulk stream sediment | <177 micron (NGR) | 6 | 0104:s__04 | 105 | <1 | 52 | 10 | 2 | 17 | 6 | <0.2 | 380 | 1.6 | <0.2 | 2 | 2 | 38 | 21 | 5.4 | 2.3 | <2 | 600 | 270 | 0.4
093J :851106:00:------:-- | 21:0553:000106 | 21:0553 | 21:0181 | 21:0181:000090 | 21:0181:000090:0001:0001:00 |  | 54.0229 | -122.9203 | NGR bulk stream sediment | <177 micron (NGR) | 6 | 0105:s__05 | 106 | <1 | 73 | 31 | 4 | 36 | 10 | <0.2 | 495 | 3 | <0.2 | 7 | 2 | 55 | 56 | 4.8 | 2.3 | <2 | 560 | 340 | 0.9
093J :851107:00:------:-- | 21:0553:000107 | 21:0553 | 21:0181 | 21:0181:000091 | 21:0181:000091:0001:0001:00 |  | 54.0134 | -122.8572 | NGR bulk stream sediment | <177 micron (NGR) | 6 | 0106:s__06 | 107 | <1 | 51 | 16 | 2 | 29 | 8 | <0.2 | 320 | 1.7 | <0.2 | 4 | 2 | 35 | 35 | 3 | 1.9 | <2 | 620 | 300 | 0.4
093J :851108:00:------:-- | 21:0553:000108 | 21:0553 | 21:0181 | 21:0181:000092 | 21:0181:000092:0001:0001:00 |  | 54.2328 | -122.8903 | NGR bulk stream sediment | <177 micron (NGR) | 6 | 0107:s__07 | 108 | <1 | 99 | 38 | 8 | 52 | 20 | <0.2 | 760 | 3.3 | 0.2 | 7 | 2 | 65 | 84 | 11.4 | 2.6 | <2 | 540 | 320 | 0.7
093J :851109:00:------:-- | 21:0553:000109 | 21:0553 | 21:0181 | 21:0181:000093 | 21:0181:000093:0001:0001:00 |  | 54.1949 | -122.9326 | NGR bulk stream sediment | <177 micron (NGR) | 6 | 0108:s__08 | 109 | 1 | 93 | 19 | 7 | 33 | 16 | <0.2 | 1110 | 2.5 | <0.2 | 4.5 | 2 | 45 | 168 | 7.8 | 1.7 | <2 | 560 | 210 | 0.4
093J :851110:00:------:-- | 21:0553:000110 | 21:0553 | 21:0181 | 21:0181:000094 | 21:0181:000094:0001:0001:00 |  | 54.1863 | -123.0051 | NGR bulk stream sediment | <177 micron (NGR) | 6 | 0109:s__09 | 110 | <1 | 56 | 15 | 2 | 28 | 7 | <0.2 | 695 | 1.8 | <0.2 | 2 | <2 | 40 | 56 | 7.8 | 2.6 | <2 | 660 | 190 | 0.4
093J :851111:00:------:-- | 21:0553:000111 | 21:0553 | 21:0181 | 21:0181:000095 | 21:0181:000095:0001:0001:00 |  | 54.1032 | -122.9216 | NGR bulk stream sediment | <177 micron (NGR) | 6 | 0110:s__10 | 111 | <1 | 63 | 20 | 7 | 31 | 7 | <0.2 | 270 | 1.5 | 0.2 | 2 | 2 | 35 | 84 | 10.6 | 1.7 | <2 | 600 | 200 | 0.4
093J :851112:00:------:-- | 21:0553:000112 | 21:0553 | 21:0181 | 21:0181:000096 | 21:0181:000096:0001:0001:00 |  | 54.0923 | -122.8888 | NGR bulk stream sediment | <177 micron (NGR) | 6 | 0111:s__11 | 112 | <1 | 160 | 28 | 5 | 43 | 18 | <0.2 | 2650 | 2.8 | 1.7 | 5 | 2 | 45 | 496 | 35 | 1.8 | <2 | 480 | 200 | 0.4
093J :851113:00:------:-- | 21:0553:000113 | 21:0553 | 21:0181 | 21:0181:000097 | 21:0181:000097:0001:0001:00 |  | 54.0546 | -122.817 | NGR bulk stream sediment | <177 micron (NGR) | 6 | 0112:s__12 | 113 | <1 | 60 | 20 | 8 | 27 | 9 | <0.2 | 520 | 1.8 | <0.2 | 3.5 | <2 | 40 | 70 | 3.6 | 2.8 | <2 | 660 | 240 | 0.6
093J :851114:9T:------:-- | 21:0553:000114 | 21:0553 |  |  |  | 69 |  |  | Control Reference | Unspecified | 6 | 0901:R__01 | 114 | 2 | 42 | 29 | 3 | 37 | 9 | <0.2 | 430 | 1.5 | <0.2 | 3.5 | 2 | 35 | 98 | 2 | 1.6 | <2 | 1200 | 300 | 0.6
093J :851115:00:------:-- | 21:0553:000115 | 21:0553 | 21:0181 | 21:0181:000098 | 21:0181:000098:0001:0001:00 |  | 54.0455 | -122.7759 | NGR bulk stream sediment | <177 micron (NGR) | 6 | 0113:s__13 | 115 | <1 | 65 | 23 | 5 | 30 | 12 | <0.2 | 800 | 2.3 | 0.2 | 5 | <2 | 45 | 56 | 5.4 | 2 | <2 | 620 | 260 | 0.6
093J :851116:00:------:-- | 21:0553:000116 | 21:0553 | 21:0181 | 21:0181:000099 | 21:0181:000099:0001:0001:00 |  | 54.1263 | -122.7903 | NGR bulk stream sediment | <177 micron (NGR) | 6 | 0114:s__14 | 116 | <1 | 120 | 28 | 5 | 37 | 12 | <0.2 | 460 | 2.7 | 0.5 | 2 | <2 | 50 | 119 | 17.8 | 3 | <2 | 480 | 270 | 0.4
093J :851117:00:------:-- | 21:0553:000117 | 21:0553 | 21:0181 | 21:0181:000100 | 21:0181:000100:0001:0001:00 |  | 54.1344 | -122.8073 | NGR bulk stream sediment | <177 micron (NGR) | 6 | 0115:s__15 | 117 | <1 | 87 | 42 | 5 | 39 | 8 | 0.2 | 205 | 2.4 | 0.8 | 1.5 | 2 | 28 | 140 | 38 | 6.7 | <2 | 320 | 240 | 0.3
093J :851118:00:------:-- | 21:0553:000118 | 21:0553 | 21:0181 | 21:0181:000101 | 21:0181:000101:0001:0001:00 |  | 54.0729 | -122.7862 | NGR bulk stream sediment | <177 micron (NGR) | 6 | 0116:s__16 | 118 | <1 | 78 | 31 | 11 | 33 | 20 | <0.2 | 530 | 3.1 | <0.2 | 11 | 2 | 70 | 56 | 7 | 2.7 | <2 | 480 | 240 | 0.8
093J :851119:10:------:-- | 21:0553:000119 | 21:0553 | 21:0181 | 21:0181:000102 | 21:0181:000102:0001:0001:01 |  | 54.085 | -122.7886 | NGR bulk stream sediment | <177 micron (NGR) | 6 | 0012:bff_1 | 119 | <1 | 88 | 25 | 4 | 24 | 20 | <0.2 | 1500 | 4.4 | <0.2 | 14 | 2 | 70 | 102 | 35.6 | 1 | <2 | 340 | 200 | 0.4
093J :851120:20:851119:10 | 21:0553:000120 | 21:0553 | 21:0181 | 21:0181:000102 | 21:0181:000102:0002:0001:00 |  | 54.085 | -122.7886 | NGR bulk stream sediment | <177 micron (NGR) | 6 | 0013:bff_1 | 120 | <1 | 150 | 34 | 9 | 35 | 35 | <0.2 | 2350 | 6.8 | 0.2 | 23 | 4 | 90 | 102 | 17 | 2 | <2 | 400 | 280 | 0.7
093J :851121:80:851135:10 | 21:0553:000121 | 21:0553 | 21:0181 | 21:0181:000116 | 21:0181:000116:0001:0001:02 |  | 54.8537 | -122.924 | NGR bulk stream sediment | <177 micron (NGR) | 7 | 0011:bff_1 | 121 | <1 | 26 | 6 | 2 | 16 | 4 | <0.2 | 95 | 0.7 | <0.2 | <1 | 2 | 18 | 39 | 2.6 | 4.5 | 5 | 460 | 180 | <0.2
093J :851122:00:------:-- | 21:0553:000122 | 21:0553 | 21:0181 | 21:0181:000103 | 21:0181:000103:0001:0001:00 |  | 54.0696 | -122.7339 | NGR bulk stream sediment | <177 micron (NGR) | 7 | 0101:s__01 | 122 | 1 | 100 | 33 | 9 | 35 | 16 | <0.2 | 980 | 2.8 | 0.5 | 8 | 2 | 65 | 105 | 10.4 | 2.7 | <2 | 620 | 300 | 0.7
093J :851123:00:------:-- | 21:0553:000123 | 21:0553 | 21:0181 | 21:0181:000104 | 21:0181:000104:0001:0001:00 |  | 54.0722 | -122.7354 | NGR bulk stream sediment | <177 micron (NGR) | 7 | 0102:s__02 | 123 | 1 | 60 | 14 | 5 | 25 | 9 | <0.2 | 330 | 1.8 | 0.2 | 4 | 2 | 45 | 63 | 5.6 | 2.9 | <2 | 700 | 250 | 0.5
093J :851124:00:------:-- | 21:0553:000124 | 21:0553 | 21:0181 | 21:0181:000105 | 21:0181:000105:0001:0001:00 |  | 54.0251 | -122.6974 | NGR bulk stream sediment | <177 micron (NGR) | 7 | 0103:s__03 | 124 | 1 | 69 | 6 | <2 | 25 | 9 | <0.2 | 1400 | 2.1 | <0.2 | 8 | 2 | 35 | 91 | 6 | 2.3 | <2 | 680 | 190 | 0.4
093J :851125:00:------:-- | 21:0553:000125 | 21:0553 | 21:0181 | 21:0181:000106 | 21:0181:000106:0001:0001:00 |  | 54.0028 | -122.7441 | NGR bulk stream sediment | <177 micron (NGR) | 7 | 0104:s__04 | 125 | 2 | 61 | 6 | <2 | 22 | 8 | <0.2 | 6500 | 2.3 | 0.2 | 20.5 | 4 | 38 | 35 | 6.6 | 3.6 | <2 | 980 | 160 | 0.5
093J :851126:00:------:-- | 21:0553:000126 | 21:0553 | 21:0181 | 21:0181:000107 | 21:0181:000107:0001:0001:00 |  | 54.003 | -122.6987 | NGR bulk stream sediment | <177 micron (NGR) | 7 | 0105:s__05 | 126 | <1 | 59 | 22 | 4 | 39 | 16 | <0.2 | 685 | 2.1 | <0.2 | 3.5 | 2 | 40 | 70 | 3.4 | 2.3 | <2 | 720 | 240 | 0.5
093J :851127:00:------:-- | 21:0553:000127 | 21:0553 | 21:0181 | 21:0181:000108 | 21:0181:000108:0001:0001:00 |  | 54.0386 | -122.649 | NGR bulk stream sediment | <177 micron (NGR) | 7 | 0106:s__06 | 127 | 2 | 99 | 29 | 6 | 37 | 14 | <0.2 | 1300 | 3 | 0.6 | 5.5 | 2 | 53 | 105 | 11.2 | 2.4 | <2 | 600 | 290 | 0.5
093J :851128:00:------:-- | 21:0553:000128 | 21:0553 | 21:0181 | 21:0181:000109 | 21:0181:000109:0001:0001:00 |  | 54.055 | -122.5583 | NGR bulk stream sediment | <177 micron (NGR) | 7 | 0107:s__07 | 128 | <1 | 52 | 23 | 6 | 28 | 9 | <0.2 | 380 | 2 | <0.2 | 4 | 2 | 30 | 63 | 2.8 | 3.6 | <2 | 580 | 400 | 0.3
093J :851129:00:------:-- | 21:0553:000129 | 21:0553 | 21:0181 | 21:0181:000110 | 21:0181:000110:0001:0001:00 |  | 54.0237 | -122.59 | NGR bulk stream sediment | <177 micron (NGR) | 7 | 0108:s__08 | 129 | <1 | 57 | 31 | 5 | 37 | 10 | <0.2 | 245 | 1.8 | 0.2 | 3 | <2 | 45 | 77 | 2.4 | 2.2 | <2 | 660 | 300 | 0.6
093J :851130:00:------:-- | 21:0553:000130 | 21:0553 | 21:0181 | 21:0181:000111 | 21:0181:000111:0001:0001:00 |  | 54.6698 | -122.7954 | NGR bulk stream sediment | <177 micron (NGR) | 7 | 0109:s__09 | 130 | <1 | 84 | 45 | 7 | 42 | 9 | <0.2 | 210 | 1.4 | 1.7 | 3 | 2 | 20 | 245 | 31.6 | 2.3 | <2 | 320 | 300 | <0.2
093J :851131:00:------:-- | 21:0553:000131 | 21:0553 | 21:0181 | 21:0181:000112 | 21:0181:000112:0001:0001:00 |  | 54.6829 | -122.8106 | NGR bulk stream sediment | <177 micron (NGR) | 7 | 0110:s__10 | 131 | <1 | 52 | 33 | 3 | 35 | 12 | <0.2 | 360 | 2.6 | <0.2 | 3 | 2 | 53 | 105 | 12.4 | 2.6 | <2 | 560 | 270 | 0.3
093J :851132:00:------:-- | 21:0553:000132 | 21:0553 | 21:0181 | 21:0181:000113 | 21:0181:000113:0001:0001:00 |  | 54.6892 | -122.8148 | NGR bulk stream sediment | <177 micron (NGR) | 7 | 0111:s__11 | 132 | 1 | 42 | 31 | 2 | 28 | 11 | <0.2 | 380 | 2 | <0.2 | 3 | 2 | 48 | 49 | 5.4 | 1.6 | <2 | 480 | 180 | 0.5
093J :851133:00:------:-- | 21:0553:000133 | 21:0553 | 21:0181 | 21:0181:000114 | 21:0181:000114:0001:0001:00 |  | 54.6538 | -122.7875 | NGR bulk stream sediment | <177 micron (NGR) | 7 | 0112:s__12 | 133 | <1 | 87 | 24 | 3 | 35 | 10 | <0.2 | 420 | 2.6 | 1 | 23.5 | 2 | 35 | 189 | 28.2 | 2.4 | <2 | 620 | 220 | 0.4
093J :851134:00:------:-- | 21:0553:000134 | 21:0553 | 21:0181 | 21:0181:000115 | 21:0181:000115:0001:0001:00 |  | 54.9076 | -122.9778 | NGR bulk stream sediment | <177 micron (NGR) | 7 | 0113:s__13 | 134 | <1 | 47 | 23 | 2 | 28 | 9 | <0.2 | 335 | 1.8 | <0.2 | 3 | 2 | 45 | 56 | 4.6 | 2.5 | <2 | 600 | 260 | 0.3
093J :851135:10:------:-- | 21:0553:000135 | 21:0553 | 21:0181 | 21:0181:000116 | 21:0181:000116:0001:0001:01 |  | 54.8537 | -122.924 | NGR bulk stream sediment | <177 micron (NGR) | 7 | 0012:bff_1 | 135 | <1 | 27 | 6 | <2 | 16 | 5 | <0.2 | 95 | 0.7 | <0.2 | 1 | 2 | 20 | 63 | 2.8 | 4.7 | 9 | 420 | 180 | <0.2
093J :851136:20:851135:10 | 21:0553:000136 | 21:0553 | 21:0181 | 21:0181:000116 | 21:0181:000116:0002:0001:00 |  | 54.8537 | -122.924 | NGR bulk stream sediment | <177 micron (NGR) | 7 | 0013:bff_1 | 136 | 1 | 25 | 7 | <2 | 16 | 4 | <0.2 | 105 | 0.8 | <0.2 | <1 | <2 | 20 | 38 | 2.8 | 4.5 | 5 | 420 | 200 | <0.2
093J :851137:9V:------:-- | 21:0553:000137 | 21:0553 |  |  |  | 70 |  |  | Control Reference | Unspecified | 7 | 0901:R__01 | 137 | <1 | 130 | 85 | 19 | 320 | 31 | <0.2 | 930 | 3.5 | 1 | 17 | 2 | 75 | 12 | 2 | 5.6 | 7 | 1100 | 560 | 1
093J :851138:00:------:-- | 21:0553:000138 | 21:0553 | 21:0181 | 21:0181:000117 | 21:0181:000117:0001:0001:00 |  | 54.8922 | -122.9489 | NGR bulk stream sediment | <177 micron (NGR) | 7 | 0114:s__14 | 138 | 1 | 39 | 28 | 6 | 24 | 5 | <0.2 | 155 | 1 | 0.2 | 1.5 | 2 | 35 | 108 | 19.4 | 3.3 | <2 | 580 | 260 | 0.3
093J :851139:00:------:-- | 21:0553:000139 | 21:0553 | 21:0181 | 21:0181:000118 | 21:0181:000118:0001:0001:00 |  | 54.8728 | -122.9309 | NGR bulk stream sediment | <177 micron (NGR) | 7 | 0115:s__15 | 139 | 1 | 49 | 18 | <2 | 28 | 9 | <0.2 | 270 | 1.7 | <0.2 | <1 | 2 | 40 | 61 | 3.8 | 2 | <2 | 580 | 290 | <0.2
093J :851140:00:------:-- | 21:0553:000140 | 21:0553 | 21:0181 | 21:0181:000119 | 21:0181:000119:0001:0001:00 |  | 54.9732 | -123.0093 | NGR bulk stream sediment | <177 micron (NGR) | 7 | 0116:s__16 | 140 | <1 | 41 | 42 | 11 | 27 | 6 | <0.2 | 270 | 1.9 | 0.2 | 2 | 2 | 25 | 127 | 28.8 | 10.7 | <2 | 540 | 320 | 0.4
093J :851141:80:851152:20 | 21:0553:000141 | 21:0553 | 21:0181 | 21:0181:000128 | 21:0181:000128:0002:0001:02 |  | 54.6464 | -122.1788 | NGR bulk stream sediment | <177 micron (NGR) | 8 | 0011:bff_1 | 141 | <1 | 47 | 15 | 8 | 18 | 8 | <0.2 | 170 | 1.8 | <0.2 | 2 | 2 | <10 | 19 | 3 | 7 | <2 | 260 | 320 | <0.2
093J :851142:00:------:-- | 21:0553:000142 | 21:0553 | 21:0181 | 21:0181:000120 | 21:0181:000120:0001:0001:00 |  | 54.8205 | -123.3274 | NGR bulk stream sediment | <177 micron (NGR) | 8 | 0101:s__01 | 142 | <1 | 49 | 22 | <2 | 25 | 6 | <0.2 | 265 | 1.9 | <0.2 | 1.5 | <2 | 45 | 564 | 2.6 | 2.4 | <2 | 880 | 320 | 0.2
093J :851143:00:------:-- | 21:0553:000143 | 21:0553 | 21:0181 | 21:0181:000121 | 21:0181:000121:0001:0001:00 |  | 54.7772 | -123.3119 | NGR bulk stream sediment | <177 micron (NGR) | 8 | 0102:s__02 | 143 | <1 | 29 | 28 | <2 | 18 | 4 | <0.2 | 490 | 0.5 | 0.5 | <1 | 2 | 15 | 165 | 74.4 | 1.1 | <2 | 360 | 100 | 0.2
093J :851144:00:------:-- | 21:0553:000144 | 21:0553 | 21:0181 | 21:0181:000122 | 21:0181:000122:0001:0001:00 |  | 54.7991 | -123.3754 | NGR bulk stream sediment | <177 micron (NGR) | 8 | 0103:s__03 | 144 | <1 | 61 | 21 | 2 | 31 | 11 | <0.2 | 535 | 2.4 | 0.3 | 5.5 | 2 | 45 | 113 | 11.6 | 2.9 | <2 | 640 | 240 | 0.4
093J :851145:00:------:-- | 21:0553:000145 | 21:0553 | 21:0181 | 21:0181:000123 | 21:0181:000123:0001:0001:00 |  | 54.8253 | -123.3986 | NGR bulk stream sediment | <177 micron (NGR) | 8 | 0104:s__04 | 145 | 1 | 26 | 10 | 2 | 10 | 3 | <0.2 | 180 | 0.8 | <0.2 | <1 | <2 | 25 | 24 | 2.2 | 4.1 | <2 | 880 | 220 | <0.2
093J :851146:00:------:-- | 21:0553:000146 | 21:0553 | 21:0181 | 21:0181:000124 | 21:0181:000124:0001:0001:00 |  | 54.8224 | -123.4027 | NGR bulk stream sediment | <177 micron (NGR) | 8 | 0105:s__05 | 146 | 1 | 29 | 10 | 2 | 10 | 5 | <0.2 | 110 | 0.7 | <0.2 | <1 | <2 | 25 | 47 | 3.6 | 5.3 | <2 | 880 | 220 | <0.2
093J :851147:00:------:-- | 21:0553:000147 | 21:0553 | 21:0181 | 21:0181:000125 | 21:0181:000125:0001:0001:00 |  | 54.5969 | -122.0981 | NGR bulk stream sediment | <177 micron (NGR) | 8 | 0106:s__06 | 147 | <1 | 69 | 24 | 14 | 22 | 12 | <0.2 | 345 | 3.4 | <0.2 | 6.5 | 2 | 18 | 56 | 5.2 | 4.9 | <2 | 300 | 500 | 0.4
093J :851148:00:------:-- | 21:0553:000148 | 21:0553 | 21:0181 | 21:0181:000126 | 21:0181:000126:0001:0001:00 |  | 54.6489 | -122.1515 | NGR bulk stream sediment | <177 micron (NGR) | 8 | 0107:s__07 | 148 | 1 | 77 | 16 | 13 | 22 | 7 | <0.2 | 230 | 2.4 | <0.2 | 1.5 | 2 | 20 | 56 | 12.6 | 4.1 | <2 | 320 | 580 | <0.2
093J :851149:00:------:-- | 21:0553:000149 | 21:0553 | 21:0181 | 21:0181:000127 | 21:0181:000127:0001:0001:00 |  | 54.676 | -122.2191 | NGR bulk stream sediment | <177 micron (NGR) | 8 | 0108:s__08 | 149 | <1 | 49 | 15 | 9 | 17 | 8 | <0.2 | 285 | 2.4 | <0.2 | 4 | 2 | 15 | 52 | 3.4 | 5.6 | 2 | 260 | 380 | 0.2
093J :851150:9V:------:-- | 21:0553:000150 | 21:0553 |  |  |  | 70 |  |  | Control Reference | Unspecified | 8 | 0901:R__01 | 150 | <1 | 120 | 79 | 20 | 300 | 30 | <0.2 | 870 | 3.2 | 0.9 | 17 | 2 | 70 | 12 | 3.2 | 6 | 8 | 960 | 600 | 0.9
093J :851151:10:------:-- | 21:0553:000151 | 21:0553 | 21:0181 | 21:0181:000128 | 21:0181:000128:0001:0001:00 |  | 54.6464 | -122.1788 | NGR bulk stream sediment | <177 micron (NGR) | 8 | 0013:bff_1 | 151 | 1 | 51 | 15 | 9 | 20 | 9 | <0.2 | 170 | 2 | <0.2 | 2.5 | 2 | 10 | 19 | 3.8 | 7.7 | <2 | 260 | 320 | <0.2
093J :851152:20:851151:10 | 21:0553:000152 | 21:0553 | 21:0181 | 21:0181:000128 | 21:0181:000128:0002:0001:01 |  | 54.6464 | -122.1788 | NGR bulk stream sediment | <177 micron (NGR) | 8 | 0012:bff_1 | 152 | 1 | 46 | 13 | 9 | 18 | 9 | <0.2 | 165 | 1.8 | <0.2 | 2 | 2 | 10 | 24 | 4.4 | 7.9 | <2 | 260 | 310 | <0.2
093J :851153:00:------:-- | 21:0553:000153 | 21:0553 | 21:0181 | 21:0181:000129 | 21:0181:000129:0001:0001:00 |  | 54.6922 | -122.2392 | NGR bulk stream sediment | <177 micron (NGR) | 8 | 0109:s__09 | 153 | <1 | 59 | 18 | 12 | 19 | 9 | <0.2 | 395 | 2.5 | <0.2 | 6.5 | 2 | 15 | 94 | 14.6 | 3.4 | <2 | 280 | 460 | 0.2
093J :851154:00:------:-- | 21:0553:000154 | 21:0553 | 21:0181 | 21:0181:000130 | 21:0181:000130:0001:0001:00 |  | 54.6887 | -122.2471 | NGR bulk stream sediment | <177 micron (NGR) | 8 | 0110:s__10 | 154 | <1 | 70 | 24 | 15 | 22 | 12 | <0.2 | 440 | 3.1 | <0.2 | 6 | 2 | 20 | 56 | 4.8 | 4.3 | <2 | 300 | 500 | 0.4
093J :851155:00:------:-- | 21:0553:000155 | 21:0553 | 21:0181 | 21:0181:000131 | 21:0181:000131:0001:0001:00 |  | 54.0818 | -123.9126 | NGR bulk stream sediment | <177 micron (NGR) | 8 | 0111:s__11 | 155 | 2 | 60 | 14 | 6 | 18 | 11 | <0.2 | 710 | 2.1 | <0.2 | 2.5 | 2 | 43 | 38 | 7.8 | 2.3 | <2 | 620 | 250 | 0.3
093J :851156:00:------:-- | 21:0553:000156 | 21:0553 | 21:0181 | 21:0181:000132 | 21:0181:000132:0001:0001:00 |  | 54.1192 | -123.8044 | NGR bulk stream sediment | <177 micron (NGR) | 8 | 0112:s__12 | 156 | 2 | 38 | 12 | 3 | 19 | 5 | <0.2 | 240 | 1.1 | <0.2 | 1 | 2 | 30 | 33 | 5.4 | 1.9 | <2 | 680 | 200 | 0.2
093J :851157:00:------:-- | 21:0553:000157 | 21:0553 | 21:0181 | 21:0181:000133 | 21:0181:000133:0001:0001:00 |  | 54.1215 | -123.8551 | NGR bulk stream sediment | <177 micron (NGR) | 8 | 0113:s__13 | 157 | <1 | 13 | 12 | 3 | 13 | <2 | <0.2 | 130 | 0.31 | <0.2 | <1 | 6 | <10 | 132 | 77.6 | 0.5 | <2 | 120 | 140 | <0.2
093J :851158:00:------:-- | 21:0553:000158 | 21:0553 | 21:0181 | 21:0181:000134 | 21:0181:000134:0001:0001:00 |  | 54.1391 | -123.8481 | NGR bulk stream sediment | <177 micron (NGR) | 8 | 0114:s__14 | 158 | <1 | 22 | 56 | <2 | 29 | 4 | <0.2 | 100 | 0.6 | 0.4 | 1.5 | 4 | 18 | 273 | 80.4 | 1 | <2 | 260 | 150 | 0.4
093J :851159:00:------:-- | 21:0553:000159 | 21:0553 | 21:0181 | 21:0181:000135 | 21:0181:000135:0001:0001:00 |  | 54.2295 | -123.6224 | NGR bulk stream sediment | <177 micron (NGR) | 8 | 0115:s__15 | 159 | 1 | 37 | 10 | <2 | 20 | 4 | <0.2 | 325 | 1.2 | <0.2 | 2 | 2 | 20 | 56 | 13.6 | 1.3 | <2 | 620 | 180 | <0.2
093J :851160:00:------:-- | 21:0553:000160 | 21:0553 | 21:0181 | 21:0181:000136 | 21:0181:000136:0001:0001:00 |  | 54.2219 | -123.6352 | NGR bulk stream sediment | <177 micron (NGR) | 8 | 0116:s__16 | 160 | <1 | 43 | 28 | 3 | 32 | 5 | <0.2 | 320 | 1.1 | 0.6 | 1 | 2 | 20 | 156 | 39.6 | 1.8 | <2 | 520 | 220 | 0.2
093J :851161:80:851179:10 | 21:0553:000161 | 21:0553 | 21:0181 | 21:0181:000153 | 21:0181:000153:0001:0001:02 |  | 54.6816 | -122.7127 | NGR bulk stream sediment | <177 micron (NGR) | 9 | 0011:bff_1 | 161 | 2 | 72 | 16 | 5 | 33 | 8 | <0.2 | 1020 | 2.3 | 0.4 | 4 | 2 | 30 | 85 | 9.2 | 3 | <2 | 700 | 340 | 0.3
093J :851162:00:------:-- | 21:0553:000162 | 21:0553 | 21:0181 | 21:0181:000137 | 21:0181:000137:0001:0001:00 |  | 54.2227 | -123.6516 | NGR bulk stream sediment | <177 micron (NGR) | 9 | 0101:s__01 | 162 | 2 | 47 | 8 | <2 | 20 | 5 | <0.2 | 225 | 1.3 | <0.2 | 1 | 2 | 20 | 36 | 7.6 | 1.5 | <2 | 620 | 200 | 0.2
093J :851163:9V:------:-- | 21:0553:000163 | 21:0553 |  |  |  | 70 |  |  | Control Reference | Unspecified | 9 | 0901:R__01 | 163 | <1 | 130 | 82 | 20 | 310 | 31 | <0.2 | 880 | 3.5 | 1 | 17 | 2 | 80 | 14 | 2.8 | 5.1 | 7 | 1040 | 540 | 0.7
093J :851164:00:------:-- | 21:0553:000164 | 21:0553 | 21:0181 | 21:0181:000138 | 21:0181:000138:0001:0001:00 |  | 54.2838 | -123.7255 | NGR bulk stream sediment | <177 micron (NGR) | 9 | 0102:s__02 | 164 | <1 | 68 | 17 | 3 | 42 | 11 | <0.2 | 865 | 2.4 | 0.2 | 3.5 | 2 | 40 | 61 | 8 | 2.5 | <2 | 720 | 180 | 0.3
093J :851165:00:------:-- | 21:0553:000165 | 21:0553 | 21:0181 | 21:0181:000139 | 21:0181:000139:0001:0001:00 |  | 54.2806 | -123.7193 | NGR bulk stream sediment | <177 micron (NGR) | 9 | 0103:s__03 | 165 | <1 | 58 | 37 | 3 | 40 | 6 | <0.2 | 600 | 0.9 | 0.8 | 3 | 2 | 20 | 306 | 71.4 | 2.8 | <2 | 420 | 110 | 0.2
093J :851166:00:------:-- | 21:0553:000166 | 21:0553 | 21:0181 | 21:0181:000140 | 21:0181:000140:0001:0001:00 |  | 54.275 | -123.747 | NGR bulk stream sediment | <177 micron (NGR) | 9 | 0104:s__04 | 166 | <1 | 31 | 18 | 2 | 20 | 5 | <0.2 | 355 | 0.9 | 0.2 | 1.5 | <2 | 18 | 132 | 46.4 | 1.6 | <2 | 420 | 120 | <0.2
093J :851167:00:------:-- | 21:0553:000167 | 21:0553 | 21:0181 | 21:0181:000141 | 21:0181:000141:0001:0001:00 |  | 54.2618 | -123.8681 | NGR bulk stream sediment | <177 micron (NGR) | 9 | 0105:s__05 | 167 | <1 | 32 | 29 | <2 | 20 | 5 | <0.2 | 610 | 0.7 | 0.3 | 1 | 2 | 18 | 166 | 80.2 | 0.5 | <2 | 340 | 80 | 0.2
093J :851168:00:------:-- | 21:0553:000168 | 21:0553 | 21:0181 | 21:0181:000142 | 21:0181:000142:0001:0001:00 |  | 54.3079 | -123.8881 | NGR bulk stream sediment | <177 micron (NGR) | 9 | 0106:s__06 | 168 | <1 | 70 | 26 | <2 | 17 | 4 | <0.2 | 205 | 0.6 | 1.2 | 2 | 2 | 15 | 202 | 75.8 | 4.7 | <2 | 400 | 90 | 0.4
093J :851169:00:------:-- | 21:0553:000169 | 21:0553 | 21:0181 | 21:0181:000143 | 21:0181:000143:0001:0001:00 |  | 54.3174 | -123.9076 | NGR bulk stream sediment | <177 micron (NGR) | 9 | 0107:s__07 | 169 | <1 | 130 | 51 | 3 | 50 | 9 | <0.2 | 515 | 1.6 | 3.3 | 6 | 2 | 25 | 1530 | 52.2 | 4.2 | <2 | 320 | 400 | 2.8
093J :851170:00:------:-- | 21:0553:000170 | 21:0553 | 21:0181 | 21:0181:000144 | 21:0181:000144:0001:0001:00 |  | 54.3383 | -123.8827 | NGR bulk stream sediment | <177 micron (NGR) | 9 | 0108:s__08 | 170 | <1 | 99 | 36 | 2 | 43 | 10 | <0.2 | 240 | 2.2 | 1.5 | 1.5 | 2 | 30 | 146 | 38 | 4.9 | <2 | 800 | 220 | 0.5
093J :851171:00:------:-- | 21:0553:000171 | 21:0553 | 21:0181 | 21:0181:000145 | 21:0181:000145:0001:0001:00 |  | 54.4386 | -123.9312 | NGR bulk stream sediment | <177 micron (NGR) | 9 | 0109:s__09 | 171 | <1 | 87 | 28 | <2 | 61 | 12 | <0.2 | 585 | 2.4 | 0.2 | 2.5 | 2 | 45 | 160 | 11.4 | 2.1 | <2 | missing | 280 | 0.4
093J :851172:00:------:-- | 21:0553:000172 | 21:0553 | 21:0181 | 21:0181:000146 | 21:0181:000146:0001:0001:00 |  | 54.4352 | -123.9276 | NGR bulk stream sediment | <177 micron (NGR) | 9 | 0110:s__10 | 172 | <1 | 65 | 18 | 3 | 55 | 11 | <0.2 | 1400 | 2.4 | 0.2 | 5 | 2 | 35 | 132 | 9.6 | 2.1 | <2 | 860 | 200 | 0.4
093J :851173:00:------:-- | 21:0553:000173 | 21:0553 | 21:0181 | 21:0181:000147 | 21:0181:000147:0001:0001:00 |  | 54.4854 | -123.8778 | NGR bulk stream sediment | <177 micron (NGR) | 9 | 0111:s__11 | 173 | <1 | 62 | 14 | <2 | 16 | 5 | <0.2 | 580 | 0.8 | 0.8 | 2 | 2 | 13 | 118 | 50 | 2.3 | <2 | 540 | 110 | <0.2
093J :851174:00:------:-- | 21:0553:000174 | 21:0553 | 21:0181 | 21:0181:000148 | 21:0181:000148:0001:0001:00 |  | 54.4354 | -123.8479 | NGR bulk stream sediment | <177 micron (NGR) | 9 | 0112:s__12 | 174 | <1 | 30 | 15 | <2 | 44 | 6 | <0.2 | 370 | 0.7 | <0.2 | 1.5 | 2 | 20 | 113 | 42.6 | 1.6 | <2 | 700 | 150 | 0.3
093J :851175:00:------:-- | 21:0553:000175 | 21:0553 | 21:0181 | 21:0181:000149 | 21:0181:000149:0001:0001:00 |  | 54.3551 | -123.6717 | NGR bulk stream sediment | <177 micron (NGR) | 9 | 0113:s__13 | 175 | <1 | 50 | 33 | <2 | 41 | 5 | <0.2 | 290 | 0.6 | 0.9 | 2 | 2 | 15 | 263 | 66.2 | 4.1 | <2 | 480 | 120 | 0.2
093J :851176:00:------:-- | 21:0553:000176 | 21:0553 | 21:0181 | 21:0181:000150 | 21:0181:000150:0001:0001:00 |  | 54.3575 | -123.6925 | NGR bulk stream sediment | <177 micron (NGR) | 9 | 0114:s__14 | 176 | <1 | 49 | 29 | <2 | 49 | 6 | <0.2 | 300 | 1.3 | 0.2 | 1.5 | <2 | 28 | 179 | 23.8 | 2.2 | <2 | 740 | 170 | 0.3
093J :851177:00:------:-- | 21:0553:000177 | 21:0553 | 21:0181 | 21:0181:000151 | 21:0181:000151:0001:0001:00 |  | 54.3174 | -123.8175 | NGR bulk stream sediment | <177 micron (NGR) | 9 | 0115:s__15 | 177 | <1 | 11 | 17 | <2 | 14 | <2 | <0.2 | 45 | 0.35 | 0.4 | <1 | 2 | 10 | 179 | 87.4 | 0.5 | <2 | 500 | 50 | 0.4
093J :851178:00:------:-- | 21:0553:000178 | 21:0553 | 21:0181 | 21:0181:000152 | 21:0181:000152:0001:0001:00 |  | 54.327 | -123.8271 | NGR bulk stream sediment | <177 micron (NGR) | 9 | 0116:s__16 | 178 | <1 | 57 | 44 | 2 | 55 | 5 | <0.2 | 295 | 1.1 | 1.5 | 2 | <2 | 20 | 244 | 64.8 | 1.9 | <2 | 740 | 180 | 0.4
093J :851179:10:------:-- | 21:0553:000179 | 21:0553 | 21:0181 | 21:0181:000153 | 21:0181:000153:0001:0001:01 |  | 54.6816 | -122.7127 | NGR bulk stream sediment | <177 micron (NGR) | 9 | 0012:bff_1 | 179 | <1 | 74 | 16 | 5 | 34 | 9 | <0.2 | 1110 | 2.2 | 0.3 | 4 | 2 | 33 | 99 | 10 | 3.8 | <2 | 640 | 300 | 0.4
093J :851180:20:851179:10 | 21:0553:000180 | 21:0553 | 21:0181 | 21:0181:000153 | 21:0181:000153:0002:0001:00 |  | 54.6816 | -122.7127 | NGR bulk stream sediment | <177 micron (NGR) | 9 | 0013:bff_1 | 180 | <1 | 73 | 16 | 5 | 33 | 8 | <0.2 | 1030 | 2.2 | 0.3 | 4 | <2 | 35 | 99 | 9.8 | 3.8 | <2 | 700 | 300 | 0.4
093J :851181:80:851194:20 | 21:0553:000181 | 21:0553 | 21:0181 | 21:0181:000164 | 21:0181:000164:0002:0001:02 |  | 54.71 | -123.1605 | NGR bulk stream sediment | <177 micron (NGR) | 10 | 0011:bff_1 | 181 | <1 | 31 | 33 | <2 | 35 | <2 | <0.2 | 240 | 0.7 | 0.4 | 1 | 4 | 25 | 211 | 81.4 | 2.5 | <2 | 380 | 100 | 0.4
093J :851182:00:------:-- | 21:0553:000182 | 21:0553 | 21:0181 | 21:0181:000154 | 21:0181:000154:0001:0001:00 |  | 54.0922 | -123.7566 | NGR bulk stream sediment | <177 micron (NGR) | 10 | 0101:s__01 | 182 | <1 | 47 | 14 | <2 | 11 | 4 | <0.2 | 520 | 0.45 | 0.3 | 1 | 4 | 13 | 235 | 79.4 | 0.5 | <2 | 180 | 120 | 0.2
093J :851183:00:------:-- | 21:0553:000183 | 21:0553 | 21:0181 | 21:0181:000155 | 21:0181:000155:0001:0001:00 |  | 54.7543 | -122.8486 | NGR bulk stream sediment | <177 micron (NGR) | 10 | 0102:s__02 | 183 | <1 | 52 | 48 | 4 | 39 | 10 | <0.2 | 210 | 2.1 | 0.2 | 2 | 2 | 40 | 211 | 27.4 | 5.7 | <2 | 560 | 260 | 0.3
093J :851184:00:------:-- | 21:0553:000184 | 21:0553 | 21:0181 | 21:0181:000156 | 21:0181:000156:0001:0001:00 |  | 54.7927 | -122.8677 | NGR bulk stream sediment | <177 micron (NGR) | 10 | 0103:s__03 | 184 | <1 | 70 | 18 | 2 | 33 | 9 | <0.2 | 895 | 2.2 | 0.2 | 6.5 | 2 | 40 | 66 | 5 | 3.7 | <2 | 920 | 320 | 0.6
093J :851185:00:------:-- | 21:0553:000185 | 21:0553 | 21:0181 | 21:0181:000157 | 21:0181:000157:0001:0001:00 |  | 54.7721 | -122.896 | NGR bulk stream sediment | <177 micron (NGR) | 10 | 0104:s__04 | 185 | <1 | 59 | 15 | 3 | 27 | 8 | <0.2 | 290 | 1.6 | 0.2 | 3.5 | 2 | 30 | 52 | 3.4 | 2.5 | <2 | 860 | 300 | 0.6
093J :851186:00:------:-- | 21:0553:000186 | 21:0553 | 21:0181 | 21:0181:000158 | 21:0181:000158:0001:0001:00 |  | 54.7573 | -122.9422 | NGR bulk stream sediment | <177 micron (NGR) | 10 | 0105:s__05 | 186 | 1 | 60 | 26 | 4 | 38 | 12 | <0.2 | 655 | 2.5 | 0.3 | 6 | 2 | 45 | 75 | 10 | 2.3 | <2 | 640 | 280 | 0.6
093J :851187:00:------:-- | 21:0553:000187 | 21:0553 | 21:0181 | 21:0181:000159 | 21:0181:000159:0001:0001:00 |  | 54.7439 | -122.9309 | NGR bulk stream sediment | <177 micron (NGR) | 10 | 0106:s__06 | 187 | <1 | 97 | 42 | 7 | 46 | 14 | <0.2 | 1120 | 3.3 | 1.2 | 13 | 4 | 50 | 127 | 13.4 | 3.6 | <2 | 820 | 420 | 1.5
093J :851188:00:------:-- | 21:0553:000188 | 21:0553 | 21:0181 | 21:0181:000160 | 21:0181:000160:0001:0001:00 |  | 54.7513 | -122.9733 | NGR bulk stream sediment | <177 micron (NGR) | 10 | 0107:s__07 | 188 | 1 | 67 | 29 | 4 | 40 | 15 | <0.2 | 405 | 3.2 | <0.2 | 6 | 2 | 55 | 94 | 4.6 | 4.1 | <2 | 740 | 320 | 0.8
093J :851189:00:------:-- | 21:0553:000189 | 21:0553 | 21:0181 | 21:0181:000161 | 21:0181:000161:0001:0001:00 |  | 54.7211 | -122.993 | NGR bulk stream sediment | <177 micron (NGR) | 10 | 0108:s__08 | 189 | 1 | 64 | 22 | 3 | 40 | 9 | <0.2 | 215 | 2.2 | 0.3 | 3.5 | 2 | 45 | 113 | 8.2 | 3.1 | <2 | 900 | 280 | 0.5
093J :851190:00:------:-- | 21:0553:000190 | 21:0553 | 21:0181 | 21:0181:000162 | 21:0181:000162:0001:0001:00 |  | 54.681 | -123.0326 | NGR bulk stream sediment | <177 micron (NGR) | 10 | 0109:s__09 | 190 | 1 | 72 | 16 | <2 | 37 | 9 | <0.2 | 330 | 1.8 | 0.4 | 3 | 2 | 43 | 136 | 7.8 | 2 | <2 | 740 | 200 | 0.3
093J :851191:9T:------:-- | 21:0553:000191 | 21:0553 |  |  |  | 69 |  |  | Control Reference | Unspecified | 10 | 0901:R__01 | 191 | <1 | 42 | 28 | 3 | 36 | 9 | <0.2 | 500 | 1.6 | <0.2 | 4 | 2 | 33 | 56 | 1.2 | 1.8 | <2 | 1120 | 300 | 0.6
093J :851192:00:------:-- | 21:0553:000192 | 21:0553 | 21:0181 | 21:0181:000163 | 21:0181:000163:0001:0001:00 |  | 54.6889 | -123.1323 | NGR bulk stream sediment | <177 micron (NGR) | 10 | 0110:s__10 | 192 | <1 | 52 | 15 | <2 | 32 | 8 | <0.2 | 180 | 1.1 | 0.4 | 1.5 | 4 | 30 | 176 | 16.4 | 3.7 | <2 | 740 | 220 | 0.2
093J :851193:10:------:-- | 21:0553:000193 | 21:0553 | 21:0181 | 21:0181:000164 | 21:0181:000164:0001:0001:00 |  | 54.71 | -123.1605 | NGR bulk stream sediment | <177 micron (NGR) | 10 | 0013:bff_1 | 193 | <1 | 31 | 32 | <2 | 33 | <2 | <0.2 | 210 | 0.6 | 0.4 | 1 | 4 | 30 | 183 | 83.6 | 1.8 | <2 | 300 | 60 | 0.3
093J :851194:20:851193:10 | 21:0553:000194 | 21:0553 | 21:0181 | 21:0181:000164 | 21:0181:000164:0002:0001:01 |  | 54.71 | -123.1605 | NGR bulk stream sediment | <177 micron (NGR) | 10 | 0012:bff_1 | 194 | <1 | 29 | 32 | <2 | 34 | <2 | <0.2 | 235 | 0.7 | 0.4 | <1 | 4 | 25 | 202 | 82.4 | 2.3 | <2 | 320 | 100 | 0.3
093J :851195:00:------:-- | 21:0553:000195 | 21:0553 | 21:0181 | 21:0181:000165 | 21:0181:000165:0001:0001:00 |  | 54.7734 | -123.1487 | NGR bulk stream sediment | <177 micron (NGR) | 10 | 0111:s__11 | 195 | <1 | 59 | 14 | 2 | 22 | 5 | <0.2 | 110 | 0.9 | 0.6 | <1 | 2 | 20 | 94 | 6.8 | 22.7 | 3 | 980 | 440 | <0.2
093J :851196:00:------:-- | 21:0553:000196 | 21:0553 | 21:0181 | 21:0181:000166 | 21:0181:000166:0001:0001:00 |  | 54.7409 | -123.1461 | NGR bulk stream sediment | <177 micron (NGR) | 10 | 0112:s__12 | 196 | <1 | 36 | 16 | 3 | 14 | 3 | <0.2 | 110 | 0.35 | 1.5 | <1 | 2 | 15 | 155 | 58.8 | 28 | <2 | 220 | 210 | <0.2
093J :851197:00:------:-- | 21:0553:000197 | 21:0553 | 21:0181 | 21:0181:000167 | 21:0181:000167:0001:0001:00 |  | 54.7822 | -123.0998 | NGR bulk stream sediment | <177 micron (NGR) | 10 | 0113:s__13 | 197 | 1 | 57 | 12 | <2 | 19 | 5 | <0.2 | 380 | 0.8 | 0.8 | <1 | 2 | 20 | 71 | 8.8 | 17.3 | <2 | 860 | 360 | <0.2
093J :851198:00:------:-- | 21:0553:000198 | 21:0553 | 21:0181 | 21:0181:000168 | 21:0181:000168:0001:0001:00 |  | 54.806 | -123.0705 | NGR bulk stream sediment | <177 micron (NGR) | 10 | 0114:s__14 | 198 | <1 | 56 | 21 | <2 | 24 | 6 | <0.2 | 150 | 1.1 | 1 | 1 | 2 | 25 | 166 | 32 | 10.6 | <2 | 680 | 220 | 0.2
093J :851199:00:------:-- | 21:0553:000199 | 21:0553 | 21:0181 | 21:0181:000169 | 21:0181:000169:0001:0001:00 |  | 54.847 | -123.1629 | NGR bulk stream sediment | <177 micron (NGR) | 10 | 0115:s__15 | 199 | <1 | 58 | 27 | 2 | 26 | 9 | <0.2 | 2350 | 2.4 | 0.6 | 11 | 4 | 48 | 127 | 21.4 | 3.8 | <2 | 800 | 180 | 0.6
093J :851200:00:------:-- | 21:0553:000200 | 21:0553 | 21:0181 | 21:0181:000170 | 21:0181:000170:0001:0001:00 |  | 54.8648 | -123.1102 | NGR bulk stream sediment | <177 micron (NGR) | 10 | 0116:s__16 | 200 | <1 | 42 | 66 | 3 | 19 | 5 | <0.2 | 195 | 0.7 | 1 | 2 | 4 | 38 | 201 | 50 | 5.2 | <2 | 420 | 220 | 0.4
093J :851201:80:851215:10 | 21:0553:000201 | 21:0553 | 21:0181 | 21:0181:000183 | 21:0181:000183:0001:0001:02 |  | 54.7288 | -122.4108 | NGR bulk stream sediment | <177 micron (NGR) | 11 | 0011:bff_1 | 201 | <1 | 51 | 11 | 9 | 17 | 9 | <0.2 | 675 | 2.5 | <0.2 | 4 | <2 | 13 | 27 | 3.2 | 3 | <2 | 200 | 340 | 0.2
093J :851202:00:------:-- | 21:0553:000202 | 21:0553 | 21:0181 | 21:0181:000171 | 21:0181:000171:0001:0001:00 |  | 54.7259 | -122.5263 | NGR bulk stream sediment | <177 micron (NGR) | 11 | 0101:s__01 | 202 | <1 | 33 | 10 | 5 | 16 | 5 | <0.2 | 405 | 1.4 | <0.2 | 4 | <2 | 15 | 50 | 9.6 | 2.7 | <2 | 220 | 270 | 0.3
093J :851203:00:------:-- | 21:0553:000203 | 21:0553 | 21:0181 | 21:0181:000172 | 21:0181:000172:0001:0001:00 |  | 54.6969 | -122.5682 | NGR bulk stream sediment | <177 micron (NGR) | 11 | 0102:s__02 | 203 | <1 | 75 | 14 | 7 | 21 | 6 | <0.2 | 725 | 1.2 | 0.4 | 3 | 2 | 20 | 93 | 23.4 | 1.5 | <2 | 680 | 340 | 0.2
093J :851204:00:------:-- | 21:0553:000204 | 21:0553 | 21:0181 | 21:0181:000173 | 21:0181:000173:0001:0001:00 |  | 54.7149 | -122.542 | NGR bulk stream sediment | <177 micron (NGR) | 11 | 0103:s__03 | 204 | <1 | 53 | 23 | 3 | 48 | 10 | <0.2 | 420 | 2.1 | 0.3 | 4 | 2 | 38 | 58 | 3.4 | 2.2 | <2 | 580 | 270 | 0.5
093J :851205:00:------:-- | 21:0553:000205 | 21:0553 | 21:0181 | 21:0181:000174 | 21:0181:000174:0001:0001:00 |  | 54.7717 | -122.0893 | NGR bulk stream sediment | <177 micron (NGR) | 11 | 0104:s__04 | 205 | <1 | 54 | 15 | 14 | 16 | 9 | <0.2 | 375 | 2.3 | <0.2 | 11 | 2 | 10 | 21 | 2.2 | 11.7 | <2 | 220 | 320 | 0.4
093J :851206:00:------:-- | 21:0553:000206 | 21:0553 | 21:0181 | 21:0181:000175 | 21:0181:000175:0001:0001:00 |  | 54.7762 | -122.0354 | NGR bulk stream sediment | <177 micron (NGR) | 11 | 0105:s__05 | 206 | <1 | 93 | 25 | 20 | 23 | 13 | <0.2 | 500 | 3.6 | <0.2 | 8.5 | 2 | 10 | 24 | 2.6 | 5.2 | 3 | 200 | 300 | 0.3
093J :851207:00:------:-- | 21:0553:000207 | 21:0553 | 21:0181 | 21:0181:000176 | 21:0181:000176:0001:0001:00 |  | 54.7687 | -122.0568 | NGR bulk stream sediment | <177 micron (NGR) | 11 | 0106:s__06 | 207 | <1 | 88 | 20 | 18 | 21 | 14 | <0.2 | 655 | 3.8 | <0.2 | 13 | <2 | 10 | 37 | 5 | 5.3 | <2 | 200 | 360 | 0.2
093J :851208:00:------:-- | 21:0553:000208 | 21:0553 | 21:0181 | 21:0181:000177 | 21:0181:000177:0001:0001:00 |  | 54.7523 | -122.0831 | NGR bulk stream sediment | <177 micron (NGR) | 11 | 0107:s__07 | 208 | <1 | 88 | 29 | 20 | 25 | 14 | <0.2 | 515 | 3.7 | <0.2 | 12 | 2 | 10 | 32 | 2.8 | 6 | <2 | 180 | 400 | 0.6
093J :851209:00:------:-- | 21:0553:000209 | 21:0553 | 21:0181 | 21:0181:000178 | 21:0181:000178:0001:0001:00 |  | 54.759 | -122.159 | NGR bulk stream sediment | <177 micron (NGR) | 11 | 0108:s__08 | 209 | <1 | 53 | 19 | 13 | 17 | 10 | <0.2 | 275 | 2 | <0.2 | 4 | 2 | 10 | 27 | 1.8 | 7 | <2 | 180 | 290 | <0.2
093J :851210:00:------:-- | 21:0553:000210 | 21:0553 | 21:0181 | 21:0181:000179 | 21:0181:000179:0001:0001:00 |  | 54.7349 | -122.2235 | NGR bulk stream sediment | <177 micron (NGR) | 11 | 0109:s__09 | 210 | <1 | 82 | 26 | 12 | 42 | 19 | <0.2 | 415 | 2.9 | <0.2 | 4 | 2 | 10 | 27 | 4 | 5.4 | <2 | 160 | 320 | <0.2
093J :851211:9N:------:-- | 21:0553:000211 | 21:0553 |  |  |  | 64 |  |  | Control Reference | Unspecified | 11 | 0901:R__01 | 211 | <1 | 42 | 14 | 4 | 12 | 5 | <0.2 | 495 | 1.7 | <0.2 | 2 | 2 | 35 | 16 | 5.4 | 8.3 | <2 | 900 | 420 | <0.2
093J :851212:00:------:-- | 21:0553:000212 | 21:0553 | 21:0181 | 21:0181:000180 | 21:0181:000180:0001:0001:00 |  | 54.7183 | -122.2678 | NGR bulk stream sediment | <177 micron (NGR) | 11 | 0110:s__10 | 212 | <1 | 65 | 14 | 9 | 27 | 16 | <0.2 | 510 | 2.3 | <0.2 | 4.5 | 2 | 13 | 27 | 4.6 | 6.3 | <2 | 180 | 360 | <0.2
093J :851213:00:------:-- | 21:0553:000213 | 21:0553 | 21:0181 | 21:0181:000181 | 21:0181:000181:0001:0001:00 |  | 54.7187 | -122.3022 | NGR bulk stream sediment | <177 micron (NGR) | 11 | 0111:s__11 | 213 | <1 | 58 | 14 | 9 | 19 | 9 | <0.2 | 555 | 2.5 | <0.2 | 7 | 2 | 10 | 28 | 3.4 | 5.1 | <2 | 160 | 420 | <0.2
093J :851214:00:------:-- | 21:0553:000214 | 21:0553 | 21:0181 | 21:0181:000182 | 21:0181:000182:0001:0001:00 |  | 54.716 | -122.3377 | NGR bulk stream sediment | <177 micron (NGR) | 11 | 0112:s__12 | 214 | <1 | 79 | 24 | 23 | 30 | 9 | <0.2 | 1950 | 3.3 | <0.2 | 9.5 | 2 | 15 | 48 | 5.6 | 3.3 | <2 | 340 | 500 | 0.3
093J :851215:10:------:-- | 21:0553:000215 | 21:0553 | 21:0181 | 21:0181:000183 | 21:0181:000183:0001:0001:01 |  | 54.7288 | -122.4108 | NGR bulk stream sediment | <177 micron (NGR) | 11 | 0012:bff_1 | 215 | <1 | 53 | 11 | 9 | 16 | 10 | <0.2 | 660 | 2.3 | <0.2 | 3.5 | 2 | 10 | 27 | 3.2 | 3.4 | <2 | 160 | 360 | <0.2
093J :851216:20:851215:10 | 21:0553:000216 | 21:0553 | 21:0181 | 21:0181:000183 | 21:0181:000183:0002:0001:00 |  | 54.7288 | -122.4108 | NGR bulk stream sediment | <177 micron (NGR) | 11 | 0013:bff_1 | 216 | <1 | 47 | 9 | 6 | 15 | 8 | <0.2 | 515 | 2.2 | <0.2 | 3 | <2 | 10 | 27 | 2.2 | 4.2 | <2 | 160 | 380 | <0.2
093J :851217:00:------:-- | 21:0553:000217 | 21:0553 | 21:0181 | 21:0181:000184 | 21:0181:000184:0001:0001:00 |  | 54.7405 | -122.4268 | NGR bulk stream sediment | <177 micron (NGR) | 11 | 0113:s__13 | 217 | 1 | 61 | 23 | 11 | 30 | 15 | <0.2 | 450 | 2.8 | <0.2 | 6 | <2 | 18 | 17 | 2 | 4.9 | <2 | 320 | 400 | 0.4
093J :851218:00:------:-- | 21:0553:000218 | 21:0553 | 21:0181 | 21:0181:000185 | 21:0181:000185:0001:0001:00 |  | 54.6639 | -122.3509 | NGR bulk stream sediment | <177 micron (NGR) | 11 | 0114:s__14 | 218 | 2 | 90 | 14 | 9 | 29 | 12 | <0.2 | 1200 | 2.4 | 0.2 | 9.6 | <2 | 25 | 66 | 10.4 | 2.7 | <2 | 460 | 400 | 0.3
093J :851219:00:------:-- | 21:0553:000219 | 21:0553 | 21:0181 | 21:0181:000186 | 21:0181:000186:0001:0001:00 |  | 54.6608 | -122.3752 | NGR bulk stream sediment | <177 micron (NGR) | 11 | 0115:s__15 | 219 | 1 | 45 | 12 | 8 | 17 | 8 | <0.2 | 735 | 2 | <0.2 | 4.8 | <2 | 15 | 42 | 5 | 2.9 | <2 | 400 | 560 | 0.3
093J :851220:00:------:-- | 21:0553:000220 | 21:0553 | 21:0181 | 21:0181:000187 | 21:0181:000187:0001:0001:00 |  | 54.6379 | -122.3424 | NGR bulk stream sediment | <177 micron (NGR) | 11 | 0116:s__16 | 220 | 1 | 53 | 12 | 9 | 23 | 9 | 0.2 | 435 | 1.8 | <0.2 | 1.6 | <2 | 18 | 56 | 7.4 | 3.8 | <2 | 460 | 500 | 0.2
093J :851221:80:851234:10 | 21:0553:000221 | 21:0553 | 21:0181 | 21:0181:000199 | 21:0181:000199:0001:0001:02 |  | 54.7568 | -122.4638 | NGR bulk stream sediment | <177 micron (NGR) | 12 | 0011:bff_1 | 221 | 1 | 63 | 15 | 11 | 27 | 14 | <0.2 | 1600 | 3 | <0.2 | 4.8 | <2 | 20 | 25 | 7.4 | 3.6 | <2 | 340 | 440 | 0.3
093J :851222:00:------:-- | 21:0553:000222 | 21:0553 | 21:0181 | 21:0181:000188 | 21:0181:000188:0001:0001:00 |  | 54.6378 | -122.334 | NGR bulk stream sediment | <177 micron (NGR) | 12 | 0101:s__01 | 222 | <1 | 53 | 13 | 9 | 22 | 9 | <0.2 | 375 | 2.2 | <0.2 | 3.2 | <2 | 15 | 25 | 5.2 | 3.3 | <2 | 460 | 560 | 0.3
093J :851223:00:------:-- | 21:0553:000223 | 21:0553 | 21:0181 | 21:0181:000189 | 21:0181:000189:0001:0001:00 |  | 54.6495 | -122.6606 | NGR bulk stream sediment | <177 micron (NGR) | 12 | 0102:s__02 | 223 | 1 | 60 | 24 | 7 | 34 | 12 | <0.2 | 815 | 1.8 | 0.4 | 5.2 | <2 | 33 | 58 | 5.2 | 3.2 | <2 | 700 | 440 | 0.7
093J :851224:00:------:-- | 21:0553:000224 | 21:0553 | 21:0181 | 21:0181:000190 | 21:0181:000190:0001:0001:00 |  | 54.6583 | -122.6486 | NGR bulk stream sediment | <177 micron (NGR) | 12 | 0103:s__03 | 224 | 1 | 44 | 16 | 4 | 27 | 10 | <0.2 | 445 | 1.6 | 0.2 | 3.2 | <2 | 28 | 29 | 3 | 2.3 | <2 | 620 | 290 | 0.4
093J :851225:00:------:-- | 21:0553:000225 | 21:0553 | 21:0181 | 21:0181:000191 | 21:0181:000191:0001:0001:00 |  | 54.704 | -122.6343 | NGR bulk stream sediment | <177 micron (NGR) | 12 | 0104:s__04 | 225 | 2 | 35 | 12 | 5 | 22 | 4 | <0.2 | 265 | 1.2 | 0.2 | 2.4 | 2 | 23 | 42 | 6.4 | 4.2 | <2 | 1040 | 440 | 0.6
093J :851226:00:------:-- | 21:0553:000226 | 21:0553 | 21:0181 | 21:0181:000192 | 21:0181:000192:0001:0001:00 |  | 54.7223 | -122.6144 | NGR bulk stream sediment | <177 micron (NGR) | 12 | 0105:s__05 | 226 | 1 | 62 | 11 | 7 | 19 | 6 | <0.2 | 395 | 1.4 | 0.5 | 3.2 | 2 | 13 | 29 | 5.4 | 3.3 | <2 | 380 | 320 | 0.5
093J :851227:00:------:-- | 21:0553:000227 | 21:0553 | 21:0181 | 21:0181:000193 | 21:0181:000193:0001:0001:00 |  | 54.7178 | -122.6145 | NGR bulk stream sediment | <177 micron (NGR) | 12 | 0106:s__06 | 227 | 1 | 63 | 12 | 8 | 21 | 6 | <0.2 | 500 | 1.6 | 0.6 | 3.2 | 2 | 13 | 25 | 5.8 | 2.6 | <2 | 400 | 380 | 0.4
093J :851228:9V:------:-- | 21:0553:000228 | 21:0553 |  |  |  | 70 |  |  | Control Reference | Unspecified | 12 | 0901:R__01 | 228 | <1 | 140 | 90 | 20 | 330 | 35 | <0.2 | 1000 | 3.5 | 1 | 17.6 | 4 | 80 | <10 | 3.6 | 4.7 | 10 | 1040 | 580 | 0.9
093J :851229:00:------:-- | 21:0553:000229 | 21:0553 | 21:0181 | 21:0181:000194 | 21:0181:000194:0001:0001:00 |  | 54.7539 | -122.6191 | NGR bulk stream sediment | <177 micron (NGR) | 12 | 0107:s__07 | 229 | 1 | 61 | 15 | 9 | 22 | 7 | <0.2 | 200 | 1.3 | 0.4 | 2.4 | 2 | 20 | 58 | 11.4 | 3.4 | 3 | 860 | 500 | 0.5
093J :851230:00:------:-- | 21:0553:000230 | 21:0553 | 21:0181 | 21:0181:000195 | 21:0181:000195:0001:0001:00 |  | 54.7669 | -122.5897 | NGR bulk stream sediment | <177 micron (NGR) | 12 | 0108:s__08 | 230 | 1 | 46 | 15 | 7 | 19 | 8 | <0.2 | 480 | 2 | 0.2 | 3.6 | <2 | 20 | 25 | 7.2 | 2.3 | <2 | 340 | 320 | 0.3
093J :851231:00:------:-- | 21:0553:000231 | 21:0553 | 21:0181 | 21:0181:000196 | 21:0181:000196:0001:0001:00 |  | 54.7569 | -122.5231 | NGR bulk stream sediment | <177 micron (NGR) | 12 | 0109:s__09 | 231 | 1 | 37 | 10 | 5 | 14 | 6 | <0.2 | 555 | 1.5 | <0.2 | 2.8 | <2 | 13 | 25 | 6.4 | 2.2 | <2 | 360 | 360 | 0.2
093J :851232:00:------:-- | 21:0553:000232 | 21:0553 | 21:0181 | 21:0181:000197 | 21:0181:000197:0001:0001:00 |  | 54.7886 | -122.5457 | NGR bulk stream sediment | <177 micron (NGR) | 12 | 0110:s__10 | 232 | <1 | 65 | 27 | 13 | 29 | 14 | <0.2 | 575 | 3.1 | <0.2 | 5.6 | 2 | 25 | 46 | 5.2 | 2.6 | <2 | 420 | 480 | 0.4
093J :851233:00:------:-- | 21:0553:000233 | 21:0553 | 21:0181 | 21:0181:000198 | 21:0181:000198:0001:0001:00 |  | 54.805 | -122.562 | NGR bulk stream sediment | <177 micron (NGR) | 12 | 0111:s__11 | 233 | <1 | 68 | 20 | 13 | 21 | 12 | <0.2 | 520 | 2.8 | <0.2 | 5.6 | <2 | 15 | 33 | 4.4 | 5.5 | <2 | 320 | 460 | 0.2
093J :851234:10:------:-- | 21:0553:000234 | 21:0553 | 21:0181 | 21:0181:000199 | 21:0181:000199:0001:0001:01 |  | 54.7568 | -122.4638 | NGR bulk stream sediment | <177 micron (NGR) | 12 | 0012:bff_1 | 234 | 1 | 63 | 15 | 11 | 25 | 13 | <0.2 | 1700 | 3 | <0.2 | 4.8 | <2 | 20 | 33 | 7.4 | 3.3 | <2 | 360 | 480 | 0.3
093J :851235:20:851234:10 | 21:0553:000235 | 21:0553 | 21:0181 | 21:0181:000199 | 21:0181:000199:0002:0001:00 |  | 54.7568 | -122.4638 | NGR bulk stream sediment | <177 micron (NGR) | 12 | 0013:bff_1 | 235 | 2 | 67 | 16 | 13 | 27 | 14 | <0.2 | 1600 | 2.9 | <0.2 | 5.6 | 2 | 20 | 41 | 7.2 | 3.3 | <2 | 340 | 520 | 0.3
093J :851236:00:------:-- | 21:0553:000236 | 21:0553 | 21:0181 | 21:0181:000200 | 21:0181:000200:0001:0001:00 |  | 54.798 | -122.4899 | NGR bulk stream sediment | <177 micron (NGR) | 12 | 0112:s__12 | 236 | <1 | 69 | 13 | 6 | 16 | 7 | <0.2 | 290 | 2 | <0.2 | 4 | <2 | 15 | 58 | 11.2 | 3 | <2 | 260 | 320 | <0.2
093J :851237:00:------:-- | 21:0553:000237 | 21:0553 | 21:0181 | 21:0181:000201 | 21:0181:000201:0001:0001:00 |  | 54.8635 | -122.4761 | NGR bulk stream sediment | <177 micron (NGR) | 12 | 0113:s__13 | 237 | <1 | 45 | 17 | 6 | 21 | 11 | <0.2 | 240 | 2.1 | <0.2 | 3.2 | <2 | 10 | 91 | 2.4 | 5.4 | <2 | 220 | 300 | <0.2
093J :851238:00:------:-- | 21:0553:000238 | 21:0553 | 21:0181 | 21:0181:000202 | 21:0181:000202:0001:0001:00 |  | 54.9599 | -122.6956 | NGR bulk stream sediment | <177 micron (NGR) | 12 | 0114:s__14 | 238 | 1 | 89 | 17 | 9 | 23 | 14 | <0.2 | 1750 | 3 | <0.2 | 4.4 | 2 | 23 | 46 | 7.2 | 3.3 | <2 | 340 | 360 | 0.2
093J :851239:00:------:-- | 21:0553:000239 | 21:0553 | 21:0181 | 21:0181:000203 | 21:0181:000203:0001:0001:00 |  | 54.9677 | -122.6908 | NGR bulk stream sediment | <177 micron (NGR) | 12 | 0115:s__15 | 239 | 1 | 61 | 18 | 9 | 26 | 15 | <0.2 | 1550 | 2.6 | <0.2 | 3.6 | <2 | 20 | 58 | 6.4 | 3.4 | <2 | 320 | 340 | 0.2
093J :851240:00:------:-- | 21:0553:000240 | 21:0553 | 21:0181 | 21:0181:000204 | 21:0181:000204:0001:0001:00 |  | 54.9886 | -122.7332 | NGR bulk stream sediment | <177 micron (NGR) | 12 | 0116:s__16 | 240 | <1 | 94 | 21 | 9 | 27 | 20 | <0.2 | 4150 | 3.5 | <0.2 | 4.4 | 2 | 23 | 79 | 10.6 | 3.1 | <2 | 380 | 440 | 0.2
093J :851241:80:851257:10 | 21:0553:000241 | 21:0553 | 21:0181 | 21:0181:000219 | 21:0181:000219:0001:0001:02 |  | 54.4134 | -122.6857 | NGR bulk stream sediment | <177 micron (NGR) | 13 | 0011:bff_1 | 241 | <1 | 95 | 14 | 4 | 44 | 13 | <0.2 | 1080 | 2.2 | 0.6 | 3.6 | 2 | 35 | 199 | 25.4 | 2.9 | <2 | 520 | 220 | 0.2
093J :851242:00:------:-- | 21:0553:000242 | 21:0553 | 21:0181 | 21:0181:000205 | 21:0181:000205:0001:0001:00 |  | 54.9079 | -122.6075 | NGR bulk stream sediment | <177 micron (NGR) | 13 | 0101:s__01 | 242 | <1 | 63 | 10 | 5 | 18 | 6 | <0.2 | 160 | 1.5 | <0.2 | <1 | 2 | 13 | 158 | 17.8 | 3.7 | <2 | 340 | 320 | <0.2
093J :851243:00:------:-- | 21:0553:000243 | 21:0553 | 21:0181 | 21:0181:000206 | 21:0181:000206:0001:0001:00 |  | 54.6298 | -122.6985 | NGR bulk stream sediment | <177 micron (NGR) | 13 | 0102:s__02 | 243 | 1 | 47 | 11 | 3 | 25 | 7 | <0.2 | 310 | 1.3 | 0.2 | 2.4 | 2 | 20 | 83 | 3 | 2 | <2 | 320 | 340 | 0.3
093J :851244:00:------:-- | 21:0553:000244 | 21:0553 | 21:0181 | 21:0181:000207 | 21:0181:000207:0001:0001:00 |  | 54.6019 | -122.6874 | NGR bulk stream sediment | <177 micron (NGR) | 13 | 0103:s__03 | 244 | <1 | 170 | 19 | 9 | 40 | 17 | <0.2 | 4800 | 3.6 | 1.2 | 6.8 | 2 | 38 | 116 | 11.8 | 4.7 | <2 | 740 | 340 | 0.9
093J :851245:00:------:-- | 21:0553:000245 | 21:0553 | 21:0181 | 21:0181:000208 | 21:0181:000208:0001:0001:00 |  | 54.5743 | -122.6747 | NGR bulk stream sediment | <177 micron (NGR) | 13 | 0104:s__04 | 245 | <1 | 79 | 13 | 7 | 24 | 17 | <0.2 | 4200 | 3 | 0.3 | 6.4 | 2 | 28 | 54 | 6.4 | 2.7 | <2 | 760 | 280 | 0.6
093J :851246:00:------:-- | 21:0553:000246 | 21:0553 | 21:0181 | 21:0181:000209 | 21:0181:000209:0001:0001:00 |  | 54.55 | -122.565 | NGR bulk stream sediment | <177 micron (NGR) | 13 | 0105:s__05 | 246 | <1 | 57 | 25 | 9 | 40 | 13 | <0.2 | 805 | 2.6 | <0.2 | 5.6 | <2 | 40 | 915 | 5 | 3.2 | <2 | 700 | 440 | 0.8
093J :851247:00:------:-- | 21:0553:000247 | 21:0553 | 21:0181 | 21:0181:000210 | 21:0181:000210:0001:0001:00 |  | 54.5276 | -122.5864 | NGR bulk stream sediment | <177 micron (NGR) | 13 | 0106:s__06 | 247 | <1 | 79 | 24 | 10 | 40 | 11 | <0.2 | 365 | 2.2 | 0.3 | 3.2 | <2 | 35 | 108 | 7.8 | 3 | 3 | 600 | 380 | 0.6
093J :851248:00:------:-- | 21:0553:000248 | 21:0553 | 21:0181 | 21:0181:000211 | 21:0181:000211:0001:0001:00 |  | 54.5293 | -122.5424 | NGR bulk stream sediment | <177 micron (NGR) | 13 | 0107:s__07 | 248 | <1 | 120 | 12 | 6 | 20 | 7 | <0.2 | 670 | 1.9 | 0.2 | 4 | <2 | 20 | 83 | 7.4 | 3.1 | 3 | 380 | 310 | 0.6
093J :851249:00:------:-- | 21:0553:000249 | 21:0553 | 21:0181 | 21:0181:000212 | 21:0181:000212:0001:0001:00 |  | 54.6042 | -122.5623 | NGR bulk stream sediment | <177 micron (NGR) | 13 | 0108:s__08 | 249 | 1 | 50 | 9 | 6 | 17 | 7 | <0.2 | 420 | 1.3 | 0.2 | 2.4 | <2 | 18 | 75 | 3.8 | 3 | <2 | 700 | 400 | 0.2
093J :851250:00:------:-- | 21:0553:000250 | 21:0553 | 21:0181 | 21:0181:000213 | 21:0181:000213:0001:0001:00 |  | 54.5611 | -122.6465 | NGR bulk stream sediment | <177 micron (NGR) | 13 | 0109:s__09 | 250 | <1 | 48 | 11 | 9 | 16 | 8 | <0.2 | 425 | 1.8 | 0.2 | 2.8 | <2 | 15 | 54 | 8.6 | 2.7 | <2 | 300 | 380 | 0.2
093J :851251:00:------:-- | 21:0553:000251 | 21:0553 | 21:0181 | 21:0181:000214 | 21:0181:000214:0001:0001:00 |  | 54.5097 | -122.6025 | NGR bulk stream sediment | <177 micron (NGR) | 13 | 0110:s__10 | 251 | <1 | 52 | 26 | 5 | 41 | 22 | <0.2 | 860 | 4.2 | <0.2 | 6.4 | <2 | 20 | 249 | 7.6 | 3 | <2 | 700 | 440 | 1.6
093J :851252:00:------:-- | 21:0553:000252 | 21:0553 | 21:0181 | 21:0181:000215 | 21:0181:000215:0001:0001:00 |  | 54.3961 | -122.5976 | NGR bulk stream sediment | <177 micron (NGR) | 13 | 0111:s__11 | 252 | <1 | 65 | 14 | 5 | 27 | 10 | <0.2 | 760 | 2.2 | <0.2 | 2.8 | <2 | 30 | 42 | 6.8 | 3.1 | <2 | 340 | 230 | 0.2
093J :851253:9V:------:-- | 21:0553:000253 | 21:0553 |  |  |  | 70 |  |  | Control Reference | Unspecified | 13 | 0901:R__01 | 253 | <1 | 150 | 88 | 20 | 330 | 35 | <0.2 | 1100 | 3.4 | 1.1 | 17.6 | 4 | 80 | <10 | 2.2 | 5 | 6 | 1040 | 600 | 1.1
093J :851254:00:------:-- | 21:0553:000254 | 21:0553 | 21:0181 | 21:0181:000216 | 21:0181:000216:0001:0001:00 |  | 54.4731 | -122.6389 | NGR bulk stream sediment | <177 micron (NGR) | 13 | 0112:s__12 | 254 | <1 | 56 | 22 | 17 | 28 | 5 | <0.2 | 235 | 1.5 | <0.2 | 2.4 | 2 | 30 | 106 | 9.4 | 1.7 | <2 | 400 | 310 | 0.3
093J :851255:00:------:-- | 21:0553:000255 | 21:0553 | 21:0181 | 21:0181:000217 | 21:0181:000217:0001:0001:00 |  | 54.4584 | -122.5282 | NGR bulk stream sediment | <177 micron (NGR) | 13 | 0113:s__13 | 255 | <1 | 48 | 13 | 5 | 19 | 9 | <0.2 | 520 | 1.8 | <0.2 | 2.4 | 2 | 20 | 50 | 5.6 | 3.1 | <2 | 320 | 360 | 0.2
093J :851256:00:------:-- | 21:0553:000256 | 21:0553 | 21:0181 | 21:0181:000218 | 21:0181:000218:0001:0001:00 |  | 54.4839 | -122.7427 | NGR bulk stream sediment | <177 micron (NGR) | 13 | 0114:s__14 | 256 | <1 | 50 | 13 | 3 | 38 | 9 | <0.2 | 480 | 1.7 | 0.2 | 2.4 | 2 | 38 | 141 | 3.4 | 3 | <2 | 740 | 280 | 0.2
093J :851257:10:------:-- | 21:0553:000257 | 21:0553 | 21:0181 | 21:0181:000219 | 21:0181:000219:0001:0001:01 |  | 54.4134 | -122.6857 | NGR bulk stream sediment | <177 micron (NGR) | 13 | 0012:bff_1 | 257 | <1 | 90 | 13 | 4 | 43 | 12 | <0.2 | 980 | 2 | 0.6 | 3.6 | 2 | 38 | 174 | 25 | 2.6 | <2 | 520 | 220 | 0.2
093J :851258:20:851257:10 | 21:0553:000258 | 21:0553 | 21:0181 | 21:0181:000219 | 21:0181:000219:0002:0001:00 |  | 54.4134 | -122.6857 | NGR bulk stream sediment | <177 micron (NGR) | 13 | 0013:bff_1 | 258 | <1 | 94 | 14 | 5 | 44 | 12 | <0.2 | 1350 | 2.4 | 0.6 | 4 | <2 | 40 | 274 | 31.4 | 3.7 | <2 | 520 | 260 | 0.2
093J :851259:00:------:-- | 21:0553:000259 | 21:0553 | 21:0181 | 21:0181:000220 | 21:0181:000220:0001:0001:00 |  | 54.3911 | -122.698 | NGR bulk stream sediment | <177 micron (NGR) | 13 | 0115:s__15 | 259 | <1 | 32 | 12 | 3 | 34 | 5 | <0.2 | 255 | 1.1 | 0.2 | 2 | 2 | 23 | 58 | 2.2 | 1.3 | <2 | 500 | 270 | 0.2
093J :851260:00:------:-- | 21:0553:000260 | 21:0553 | 21:0181 | 21:0181:000221 | 21:0181:000221:0001:0001:00 |  | 54.395 | -122.7246 | NGR bulk stream sediment | <177 micron (NGR) | 13 | 0116:s__16 | 260 | <1 | 81 | 20 | 4 | 42 | 11 | <0.2 | 925 | 2 | 0.4 | 1.6 | 2 | 40 | 125 | 18.2 | 2.2 | <2 | 420 | 270 | 0.2
093J :851261:80:851277:10 | 21:0553:000261 | 21:0553 | 21:0181 | 21:0181:000236 | 21:0181:000236:0001:0001:02 |  | 54.3411 | -122.4114 | NGR bulk stream sediment | <177 micron (NGR) | 14 | 0011:bff_1 | 261 | <1 | 62 | 23 | 11 | 30 | 12 | <0.2 | 510 | 2.5 | 0.2 | 4 | <2 | 25 | 42 | 4.8 | 3.7 | 4 | 440 | 440 | 0.3
093J :851262:00:------:-- | 21:0553:000262 | 21:0553 | 21:0181 | 21:0181:000222 | 21:0181:000222:0001:0001:00 |  | 54.3745 | -122.7795 | NGR bulk stream sediment | <177 micron (NGR) | 14 | 0101:s__01 | 262 | <1 | 54 | 15 | 2 | 48 | 10 | <0.2 | 750 | 1.5 | 0.3 | 2.8 | <2 | 30 | 12 | 5.4 | 2 | <2 | 560 | 220 | 0.5
093J :851263:00:------:-- | 21:0553:000263 | 21:0553 | 21:0181 | 21:0181:000223 | 21:0181:000223:0001:0001:00 |  | 54.4457 | -122.6853 | NGR bulk stream sediment | <177 micron (NGR) | 14 | 0102:s__02 | 263 | <1 | 56 | 13 | 4 | 33 | 12 | <0.2 | 1250 | 2.3 | 0.2 | 4.8 | <2 | 40 | 349 | 7 | 2.9 | <2 | 480 | 210 | 0.3
093J :851264:00:------:-- | 21:0553:000264 | 21:0553 | 21:0181 | 21:0181:000224 | 21:0181:000224:0001:0001:00 |  | 54.4468 | -122.6923 | NGR bulk stream sediment | <177 micron (NGR) | 14 | 0103:s__03 | 264 | <1 | 73 | 26 | 5 | 67 | 12 | <0.2 | 715 | 2.5 | 0.5 | 4.8 | <2 | 48 | 58 | 12.8 | 4.8 | <2 | 600 | 360 | 0.5
093J :851265:00:------:-- | 21:0553:000265 | 21:0553 | 21:0181 | 21:0181:000225 | 21:0181:000225:0001:0001:00 |  | 54.4801 | -122.7707 | NGR bulk stream sediment | <177 micron (NGR) | 14 | 0104:s__04 | 265 | <1 | 70 | 28 | 4 | 62 | 13 | <0.2 | 460 | 2.4 | 0.3 | 5.6 | <2 | 45 | 58 | 5.2 | 2.2 | <2 | 640 | 340 | 0.6
093J :851266:00:------:-- | 21:0553:000266 | 21:0553 | 21:0181 | 21:0181:000226 | 21:0181:000226:0001:0001:00 |  | 54.4579 | -122.8008 | NGR bulk stream sediment | <177 micron (NGR) | 14 | 0105:s__05 | 266 | <1 | 63 | 26 | 3 | 59 | 12 | <0.2 | 585 | 2.3 | 0.4 | 4 | <2 | 40 | 66 | 6.4 | 2.5 | <2 | 680 | 290 | 0.6
093J :851267:00:------:-- | 21:0553:000267 | 21:0553 | 21:0181 | 21:0181:000227 | 21:0181:000227:0001:0001:00 |  | 54.596 | -123.272 | NGR bulk stream sediment | <177 micron (NGR) | 14 | 0106:s__06 | 267 | 1 | 66 | 19 | 2 | 44 | 9 | <0.2 | 745 | 1.8 | 0.6 | 2.4 | 2 | 40 | 390 | 10.4 | 3.4 | <2 | 860 | 300 | 0.4
093J :851268:00:------:-- | 21:0553:000268 | 21:0553 | 21:0181 | 21:0181:000228 | 21:0181:000228:0001:0001:00 |  | 54.5623 | -123.1741 | NGR bulk stream sediment | <177 micron (NGR) | 14 | 0107:s__07 | 268 | 2 | 160 | 55 | 4 | 140 | 14 | 0.6 | 845 | 3.3 | 1.2 | 4 | <2 | 63 | 199 | 24.8 | 3.2 | <2 | 780 | 280 | 0.6
093J :851269:00:------:-- | 21:0553:000269 | 21:0553 | 21:0181 | 21:0181:000229 | 21:0181:000229:0001:0001:00 |  | 54.6659 | -123.1913 | NGR bulk stream sediment | <177 micron (NGR) | 14 | 0108:s__08 | 269 | 1 | 61 | 14 | 2 | 43 | 9 | <0.2 | 405 | 11.6 | 0.2 | 2.8 | <2 | 38 | 108 | 5.6 | 3.1 | <2 | 620 | 270 | 0.3
093J :851270:00:------:-- | 21:0553:000270 | 21:0553 | 21:0181 | 21:0181:000230 | 21:0181:000230:0001:0001:00 |  | 54.7689 | -122.719 | NGR bulk stream sediment | <177 micron (NGR) | 14 | 0109:s__09 | 270 | <1 | 58 | 14 | 5 | 23 | 8 | <0.2 | 315 | 1.8 | 0.2 | 1.6 | <2 | 20 | 75 | 11.2 | 2.6 | <2 | 840 | 460 | 0.2
093J :851271:00:------:-- | 21:0553:000271 | 21:0553 | 21:0181 | 21:0181:000231 | 21:0181:000231:0001:0001:00 |  | 54.7648 | -122.7165 | NGR bulk stream sediment | <177 micron (NGR) | 14 | 0110:s__10 | 271 | 1 | 49 | 12 | 3 | 21 | 6 | <0.2 | 490 | 1.6 | 0.2 | 2 | 2 | 20 | 50 | 6.4 | 2.2 | <2 | 600 | 480 | 0.3
093J :851272:00:------:-- | 21:0553:000272 | 21:0553 | 21:0181 | 21:0181:000232 | 21:0181:000232:0001:0001:00 |  | 54.7538 | -122.6671 | NGR bulk stream sediment | <177 micron (NGR) | 14 | 0111:s__11 | 272 | 1 | 54 | 13 | 5 | 20 | 6 | <0.2 | 250 | 1.8 | 0.2 | 2.4 | 2 | 23 | 50 | 8.4 | 2.7 | <2 | 600 | 420 | 0.5
093J :851273:00:------:-- | 21:0553:000273 | 21:0553 | 21:0181 | 21:0181:000233 | 21:0181:000233:0001:0001:00 |  | 54.3563 | -122.6033 | NGR bulk stream sediment | <177 micron (NGR) | 14 | 0112:s__12 | 273 | 1 | 47 | 11 | 5 | 18 | 4 | <0.2 | 175 | 1.1 | <0.2 | <1 | <2 | 20 | 63 | 7.8 | 2.4 | <2 | 420 | 270 | 0.3
093J :851274:00:------:-- | 21:0553:000274 | 21:0553 | 21:0181 | 21:0181:000234 | 21:0181:000234:0001:0001:00 |  | 54.3518 | -122.5627 | NGR bulk stream sediment | <177 micron (NGR) | 14 | 0113:s__13 | 274 | 1 | 45 | 8 | 4 | 17 | 6 | <0.2 | 485 | 1.4 | <0.2 | 1.6 | 2 | 18 | 42 | 4.8 | 1.9 | <2 | 320 | 250 | 0.2
093J :851275:00:------:-- | 21:0553:000275 | 21:0553 | 21:0181 | 21:0181:000235 | 21:0181:000235:0001:0001:00 |  | 54.3708 | -122.4843 | NGR bulk stream sediment | <177 micron (NGR) | 14 | 0114:s__14 | 275 | 1 | 49 | 12 | 10 | 21 | 8 | <0.2 | 600 | 2.1 | 0.2 | 3.6 | 4 | 25 | 75 | 13.4 | 3.5 | <2 | 440 | 370 | 0.3
093J :851276:9T:------:-- | 21:0553:000276 | 21:0553 |  |  |  | 69 |  |  | Control Reference | Unspecified | 14 | 0901:R__01 | 276 | <1 | 44 | 30 | 3 | 37 | 9 | <0.2 | 475 | 1.6 | <0.2 | 4 | 2 | 35 | 58 | 1.4 | 1.3 | <2 | 1220 | 320 | 0.6
093J :851277:10:------:-- | 21:0553:000277 | 21:0553 | 21:0181 | 21:0181:000236 | 21:0181:000236:0001:0001:01 |  | 54.3411 | -122.4114 | NGR bulk stream sediment | <177 micron (NGR) | 14 | 0012:bff_1 | 277 | <1 | 60 | 22 | 10 | 29 | 11 | <0.2 | 510 | 2.7 | <0.2 | 4.4 | 2 | 30 | 42 | 5.6 | 3.8 | 3 | 460 | 420 | 0.4
093J :851278:20:851277:10 | 21:0553:000278 | 21:0553 | 21:0181 | 21:0181:000236 | 21:0181:000236:0002:0001:00 |  | 54.3411 | -122.4114 | NGR bulk stream sediment | <177 micron (NGR) | 14 | 0013:bff_1 | 278 | 1 | 56 | 21 | 10 | 27 | 9 | <0.2 | 515 | 2.5 | <0.2 | 4 | <2 | 30 | 46 | 5 | 4.1 | 3 | 420 | 360 | 0.4
093J :851279:00:------:-- | 21:0553:000279 | 21:0553 | 21:0181 | 21:0181:000237 | 21:0181:000237:0001:0001:00 |  | 54.3315 | -122.3886 | NGR bulk stream sediment | <177 micron (NGR) | 14 | 0115:s__15 | 279 | <1 | 43 | 26 | 12 | 27 | 10 | <0.2 | 420 | 2.4 | <0.2 | 3.2 | 2 | 25 | 54 | 10.8 | 4 | <2 | 380 | 400 | 0.3
093J :851280:00:------:-- | 21:0553:000280 | 21:0553 | 21:0181 | 21:0181:000238 | 21:0181:000238:0001:0001:00 |  | 54.3708 | -122.4503 | NGR bulk stream sediment | <177 micron (NGR) | 14 | 0116:s__16 | 280 | 1 | 33 | 8 | 4 | 11 | 7 | <0.2 | 715 | 1.4 | <0.2 | 3.2 | 2 | 13 | 20 | 3.8 | 3.5 | <2 | 240 | 160 | 0.4
093J :851281:80:851299:10 | 21:0553:000281 | 21:0553 | 21:0181 | 21:0181:000255 | 21:0181:000255:0001:0001:02 |  | 54.2383 | -123.2038 | NGR bulk stream sediment | <177 micron (NGR) | 15 | 0011:bff_1 | 281 | 1 | 53 | 17 | 2 | 51 | 9 | <0.2 | 490 | 1.9 | <0.2 | 3.2 | 2 | 40 | 60 | 5.4 | 2.5 | <2 | 760 | 140 | 0.4
093J :851282:00:------:-- | 21:0553:000282 | 21:0553 | 21:0181 | 21:0181:000239 | 21:0181:000239:0001:0001:00 |  | 54.3718 | -122.3575 | NGR bulk stream sediment | <177 micron (NGR) | 15 | 0101:s__01 | 282 | 1 | 40 | 8 | 3 | 13 | 6 | <0.2 | 650 | 1.3 | <0.2 | 2.4 | 2 | 15 | 40 | 6.6 | 2.9 | <2 | 320 | 210 | 0.2
093J :851283:00:------:-- | 21:0553:000283 | 21:0553 | 21:0181 | 21:0181:000240 | 21:0181:000240:0001:0001:00 |  | 54.3671 | -122.4243 | NGR bulk stream sediment | <177 micron (NGR) | 15 | 0102:s__02 | 283 | <1 | 31 | 8 | 4 | 11 | 6 | <0.2 | 470 | 1.2 | <0.2 | 2.4 | 2 | 13 | 25 | 3.4 | 2.6 | <2 | 260 | 180 | 0.2
093J :851284:00:------:-- | 21:0553:000284 | 21:0553 | 21:0181 | 21:0181:000241 | 21:0181:000241:0001:0001:00 |  | 54.3864 | -122.4067 | NGR bulk stream sediment | <177 micron (NGR) | 15 | 0103:s__03 | 284 | <1 | 27 | 7 | 3 | 10 | 4 | <0.2 | 355 | 1 | <0.2 | 2 | 2 | 13 | 15 | 2.4 | 2.1 | <2 | 240 | 160 | 0.2
093J :851285:00:------:-- | 21:0553:000285 | 21:0553 | 21:0181 | 21:0181:000242 | 21:0181:000242:0001:0001:00 |  | 54.2539 | -122.1368 | NGR bulk stream sediment | <177 micron (NGR) | 15 | 0104:s__04 | 285 | 1 | 52 | 23 | 6 | 28 | 10 | <0.2 | 540 | 2.3 | <0.2 | 3.6 | 2 | 45 | 70 | 5.4 | 2.6 | <2 | 540 | 260 | 0.6
093J :851286:00:------:-- | 21:0553:000286 | 21:0553 | 21:0181 | 21:0181:000243 | 21:0181:000243:0001:0001:00 |  | 54.2565 | -122.1459 | NGR bulk stream sediment | <177 micron (NGR) | 15 | 0105:s__05 | 286 | 1 | 21 | 7 | 3 | 11 | 4 | <0.2 | 210 | 1.1 | <0.2 | 3.2 | 2 | 13 | 10 | 1.4 | 2.6 | <2 | 260 | 160 | <0.2
093J :851287:00:------:-- | 21:0553:000287 | 21:0553 | 21:0181 | 21:0181:000244 | 21:0181:000244:0001:0001:00 |  | 54.2945 | -122.0971 | NGR bulk stream sediment | <177 micron (NGR) | 15 | 0106:s__06 | 287 | 1 | 56 | 7 | 10 | 13 | 4 | <0.2 | 570 | 1 | <0.2 | 2 | 2 | 13 | 45 | 5.4 | 2.8 | <2 | 360 | 460 | 0.3
093J :851288:00:------:-- | 21:0553:000288 | 21:0553 | 21:0181 | 21:0181:000245 | 21:0181:000245:0001:0001:00 |  | 54.2832 | -122.0686 | NGR bulk stream sediment | <177 micron (NGR) | 15 | 0107:s__07 | 288 | <1 | 45 | 9 | 10 | 15 | 5 | <0.2 | 215 | 1.3 | <0.2 | 2.8 | <2 | 15 | 50 | 4.6 | 3.4 | <2 | 400 | 360 | 0.4
093J :851289:00:------:-- | 21:0553:000289 | 21:0553 | 21:0181 | 21:0181:000246 | 21:0181:000246:0001:0001:00 |  | 54.2743 | -122.045 | NGR bulk stream sediment | <177 micron (NGR) | 15 | 0108:s__08 | 289 | 1 | 43 | 10 | 7 | 17 | 8 | <0.2 | 820 | 1.8 | <0.2 | 2 | <2 | 18 | 30 | 7.6 | 2.8 | <2 | 320 | 360 | <0.2
093J :851290:00:------:-- | 21:0553:000290 | 21:0553 | 21:0181 | 21:0181:000247 | 21:0181:000247:0001:0001:00 |  | 54.4125 | -123.0405 | NGR bulk stream sediment | <177 micron (NGR) | 15 | 0109:s__09 | 290 | 1 | 77 | 30 | 3 | 41 | 12 | <0.2 | 540 | 2.8 | 0.3 | 10 | 2 | 53 | 100 | 7 | 1.7 | <2 | 680 | 230 | 0.6
093J :851291:00:------:-- | 21:0553:000291 | 21:0553 | 21:0181 | 21:0181:000248 | 21:0181:000248:0001:0001:00 |  | 54.429 | -123.047 | NGR bulk stream sediment | <177 micron (NGR) | 15 | 0110:s__10 | 291 | <1 | 53 | 29 | 3 | 55 | 12 | <0.2 | 1050 | 2.4 | 1.4 | 2.4 | <2 | 20 | 280 | 72.6 | 15 | <2 | 400 | 80 | 0.3
093J :851292:00:------:-- | 21:0553:000292 | 21:0553 | 21:0181 | 21:0181:000249 | 21:0181:000249:0001:0001:00 |  | 54.4893 | -123.362 | NGR bulk stream sediment | <177 micron (NGR) | 15 | 0111:s__11 | 292 | 8 | 84 | 39 | 4 | 130 | 20 | <0.2 | 840 | 2.9 | 0.3 | 7.2 | 2 | 55 | 140 | 8.4 | 1.4 | <2 | 800 | 230 | 1
093J :851293:9V:------:-- | 21:0553:000293 | 21:0553 |  |  |  | 70 |  |  | Control Reference | Unspecified | 15 | 0901:R__01 | 293 | <1 | 140 | 87 | 20 | 320 | 34 | <0.2 | 1090 | 3.2 | 1.1 | 17.6 | 2 | 80 | 10 | 2.8 | 5.8 | 5 | 1040 | 560 | 1
093J :851294:00:------:-- | 21:0553:000294 | 21:0553 | 21:0181 | 21:0181:000250 | 21:0181:000250:0001:0001:00 |  | 54.4852 | -123.2144 | NGR bulk stream sediment | <177 micron (NGR) | 15 | 0112:s__12 | 294 | 1 | 93 | 42 | 5 | 120 | 18 | <0.2 | 730 | 3.1 | 0.4 | 4.8 | <2 | 63 | 160 | 13 | 23 | <2 | 840 | 260 | 0.8
093J :851295:00:------:-- | 21:0553:000295 | 21:0553 | 21:0181 | 21:0181:000251 | 21:0181:000251:0001:0001:00 |  | 54.487 | -123.2325 | NGR bulk stream sediment | <177 micron (NGR) | 15 | 0113:s__13 | 295 | <1 | 60 | 31 | 3 | 84 | 12 | <0.2 | 560 | 2.2 | 0.2 | 5.2 | <2 | 45 | 130 | 3.4 | 1.7 | <2 | 820 | 240 | 0.8
093J :851296:00:------:-- | 21:0553:000296 | 21:0553 | 21:0181 | 21:0181:000252 | 21:0181:000252:0001:0001:00 |  | 54.4489 | -123.1939 | NGR bulk stream sediment | <177 micron (NGR) | 15 | 0114:s__14 | 296 | <1 | 61 | 32 | 4 | 86 | 14 | <0.2 | 595 | 2.1 | <0.2 | 5.6 | 2 | 48 | 130 | 3.2 | 2 | <2 | 780 | 230 | 0.8
093J :851297:00:------:-- | 21:0553:000297 | 21:0553 | 21:0181 | 21:0181:000253 | 21:0181:000253:0001:0001:00 |  | 54.3403 | -123.4043 | NGR bulk stream sediment | <177 micron (NGR) | 15 | 0115:s__15 | 297 | <1 | 78 | 46 | 6 | 160 | 18 | 0.2 | 795 | 2.7 | 0.2 | 8 | <2 | 55 | 110 | 2.8 | 2.1 | <2 | 960 | 270 | 1.2
093J :851298:00:------:-- | 21:0553:000298 | 21:0553 | 21:0181 | 21:0181:000254 | 21:0181:000254:0001:0001:00 |  | 54.3163 | -123.3983 | NGR bulk stream sediment | <177 micron (NGR) | 15 | 0116:s__16 | 298 | <1 | 55 | 30 | 5 | 98 | 15 | <0.2 | 655 | 2.2 | <0.2 | 5.2 | 4 | 45 | 99 | 3.8 | 1.7 | <2 | 760 | 180 | 0.7
093J :851299:10:------:-- | 21:0553:000299 | 21:0553 | 21:0181 | 21:0181:000255 | 21:0181:000255:0001:0001:01 |  | 54.2383 | -123.2038 | NGR bulk stream sediment | <177 micron (NGR) | 15 | 0012:bff_1 | 299 | <1 | 53 | 17 | 4 | 51 | 10 | <0.2 | 475 | 2 | <0.2 | 3.6 | 2 | 40 | 72 | 5 | 2.1 | <2 | 720 | 170 | 0.4
093J :851300:20:851299:10 | 21:0553:000300 | 21:0553 | 21:0181 | 21:0181:000255 | 21:0181:000255:0002:0001:00 |  | 54.2383 | -123.2038 | NGR bulk stream sediment | <177 micron (NGR) | 15 | 0013:bff_1 | 300 | <1 | 63 | 18 | 4 | 55 | 12 | <0.2 | 935 | 2.4 | <0.2 | 4.4 | <2 | 45 | 63 | 7.2 | 2 | <2 | 680 | 200 | 0.4
093J :851301:80:851307:20 | 21:0553:000301 | 21:0553 | 21:0181 | 21:0181:000260 | 21:0181:000260:0002:0001:02 |  | 54.1808 | -122.1105 | NGR bulk stream sediment | <177 micron (NGR) | 16 | 0011:bff_1 | 301 | <1 | 100 | 50 | 13 | 55 | 27 | <0.2 | 1450 | 3.9 | 0.2 | 10.4 | 2 | 75 | 99 | 10.4 | 1.9 | <2 | 600 | 440 | 1.2
093J :851302:00:------:-- | 21:0553:000302 | 21:0553 | 21:0181 | 21:0181:000256 | 21:0181:000256:0001:0001:00 |  | 54.2453 | -123.3025 | NGR bulk stream sediment | <177 micron (NGR) | 16 | 0101:s__01 | 302 | <1 | 60 | 31 | 5 | 62 | 17 | <0.2 | 1060 | 3 | <0.2 | 8 | 2 | 50 | 90 | 4.4 | 2.2 | <2 | 740 | 250 | 0.7
093J :851303:00:------:-- | 21:0553:000303 | 21:0553 | 21:0181 | 21:0181:000257 | 21:0181:000257:0001:0001:00 |  | 54.2431 | -123.3075 | NGR bulk stream sediment | <177 micron (NGR) | 16 | 0102:s__02 | 303 | <1 | 63 | 41 | 6 | 59 | 9 | <0.2 | 500 | 1.9 | 0.4 | 2.4 | 2 | 43 | 212 | 18.4 | 6 | <2 | 740 | 200 | 0.4
093J :851304:00:------:-- | 21:0553:000304 | 21:0553 | 21:0181 | 21:0181:000258 | 21:0181:000258:0001:0001:00 |  | 54.1781 | -122.1909 | NGR bulk stream sediment | <177 micron (NGR) | 16 | 0103:s__03 | 304 | <1 | 62 | 13 | 3 | 28 | 10 | <0.2 | 470 | 1.8 | <0.2 | 2.8 | <2 | 38 | 50 | 4 | 1.7 | <2 | 660 | 220 | 0.4
093J :851305:00:------:-- | 21:0553:000305 | 21:0553 | 21:0181 | 21:0181:000259 | 21:0181:000259:0001:0001:00 |  | 54.172 | -122.2386 | NGR bulk stream sediment | <177 micron (NGR) | 16 | 0104:s__04 | 305 | 1 | 150 | 30 | 5 | 36 | 17 | <0.2 | 965 | 3.5 | <0.2 | 5.6 | 2 | 53 | 77 | 7.2 | 1.6 | <2 | 620 | 280 | 1
093J :851306:10:------:-- | 21:0553:000306 | 21:0553 | 21:0181 | 21:0181:000260 | 21:0181:000260:0001:0001:00 |  | 54.1808 | -122.1105 | NGR bulk stream sediment | <177 micron (NGR) | 16 | 0013:bff_1 | 306 | 1 | 97 | 49 | 10 | 56 | 25 | <0.2 | 1650 | 3.9 | 0.2 | 11.2 | 2 | 70 | 117 | 9.2 | 2.7 | <2 | 640 | 420 | 1.2
093J :851307:20:851306:10 | 21:0553:000307 | 21:0553 | 21:0181 | 21:0181:000260 | 21:0181:000260:0002:0001:01 |  | 54.1808 | -122.1105 | NGR bulk stream sediment | <177 micron (NGR) | 16 | 0012:bff_1 | 307 | 1 | 99 | 50 | 10 | 54 | 27 | <0.2 | 1600 | 4.1 | <0.2 | 10.4 | <2 | 75 | 108 | 9.6 | 2.5 | <2 | 540 | 400 | 1
093J :851308:00:------:-- | 21:0553:000308 | 21:0553 | 21:0181 | 21:0181:000261 | 21:0181:000261:0001:0001:00 |  | 54.1874 | -122.3055 | NGR bulk stream sediment | <177 micron (NGR) | 16 | 0105:s__05 | 308 | 1 | 84 | 24 | 8 | 31 | 14 | <0.2 | 660 | 2.9 | <0.2 | 6 | 2 | 60 | 77 | 7 | 4.6 | <2 | 560 | 320 | 0.6
093J :851309:00:------:-- | 21:0553:000309 | 21:0553 | 21:0181 | 21:0181:000262 | 21:0181:000262:0001:0001:00 |  | 54.45 | -123.0479 | NGR bulk stream sediment | <177 micron (NGR) | 16 | 0106:s__06 | 309 | <1 | 55 | 13 | <2 | 42 | 9 | <0.2 | 410 | 1.9 | <0.2 | 3.2 | <2 | 40 | 198 | 3.8 | 1.4 | <2 | 660 | 230 | 0.4
093J :851310:00:------:-- | 21:0553:000310 | 21:0553 | 21:0181 | 21:0181:000263 | 21:0181:000263:0001:0001:00 |  | 54.4526 | -123.0401 | NGR bulk stream sediment | <177 micron (NGR) | 16 | 0107:s__07 | 310 | <1 | 52 | 15 | 2 | 44 | 8 | <0.2 | 390 | 1.8 | 0.2 | 3.2 | 2 | 38 | 63 | 4.4 | 1.5 | <2 | 700 | 220 | 0.6
093J :851311:9V:------:-- | 21:0553:000311 | 21:0553 |  |  |  | 70 |  |  | Control Reference | Unspecified | 16 | 0901:R__01 | 311 | <1 | 140 | 87 | 21 | 330 | 33 | <0.2 | 1090 | 3.4 | 1 | 17.2 | 2 | 80 | 18 | 2.8 | 5.3 | 6 | 980 | 640 | 1
093J :851312:00:------:-- | 21:0553:000312 | 21:0553 | 21:0181 | 21:0181:000264 | 21:0181:000264:0001:0001:00 |  | 54.4456 | -123.0541 | NGR bulk stream sediment | <177 micron (NGR) | 16 | 0108:s__08 | 312 | <1 | 130 | 23 | <2 | 74 | 15 | <0.2 | 1350 | 2.8 | 0.4 | 6 | 2 | 45 | 162 | 7.2 | 1.9 | <2 | 840 | 260 | 0.6
093J :851313:00:------:-- | 21:0553:000313 | 21:0553 | 21:0181 | 21:0181:000265 | 21:0181:000265:0001:0001:00 |  | 54.2694 | -122.9788 | NGR bulk stream sediment | <177 micron (NGR) | 16 | 0109:s__09 | 313 | <1 | 92 | 31 | 5 | 73 | 13 | <0.2 | 480 | 3.1 | 0.5 | 3.2 | <2 | 45 | 135 | 21 | 3.5 | <2 | 660 | 290 | 0.5
093J :851314:00:------:-- | 21:0553:000314 | 21:0553 | 21:0181 | 21:0181:000266 | 21:0181:000266:0001:0001:00 |  | 54.2383 | -123.0344 | NGR bulk stream sediment | <177 micron (NGR) | 16 | 0110:s__10 | 314 | <1 | 68 | 17 | 2 | 31 | 9 | <0.2 | 385 | 2 | 0.3 | 1.2 | <2 | 35 | 68 | 9.8 | 2.6 | <2 | 540 | 240 | 0.2
093J :851315:00:------:-- | 21:0553:000315 | 21:0553 | 21:0181 | 21:0181:000267 | 21:0181:000267:0001:0001:00 |  | 54.1869 | -122.4708 | NGR bulk stream sediment | <177 micron (NGR) | 16 | 0111:s__11 | 315 | 1 | 81 | 32 | 6 | 33 | 10 | <0.2 | 470 | 2.9 | 0.2 | 4.8 | 4 | 55 | 72 | 6.6 | 2.4 | <2 | 640 | 340 | 0.7
093J :851316:00:------:-- | 21:0553:000316 | 21:0553 | 21:0181 | 21:0181:000268 | 21:0181:000268:0001:0001:00 |  | 54.1864 | -122.4655 | NGR bulk stream sediment | <177 micron (NGR) | 16 | 0112:s__12 | 316 | <1 | 77 | 24 | 11 | 22 | 8 | <0.2 | 260 | 2.4 | <0.2 | 2.8 | <2 | 43 | 126 | 25 | 1.8 | <2 | 420 | 250 | 0.5
093J :851317:00:------:-- | 21:0553:000317 | 21:0553 | 21:0181 | 21:0181:000269 | 21:0181:000269:0001:0001:00 |  | 54.1317 | -122.4536 | NGR bulk stream sediment | <177 micron (NGR) | 16 | 0113:s__13 | 317 | <1 | 140 | 42 | 10 | 42 | 24 | <0.2 | 1350 | 4.2 | <0.2 | 6.4 | <2 | 23 | 90 | 14.4 | 2.7 | <2 | 540 | 320 | 0.9
093J :851318:00:------:-- | 21:0553:000318 | 21:0553 | 21:0181 | 21:0181:000270 | 21:0181:000270:0001:0001:00 |  | 54.1416 | -122.329 | NGR bulk stream sediment | <177 micron (NGR) | 16 | 0114:s__14 | 318 | <1 | 91 | 17 | 8 | 54 | 11 | <0.2 | 4650 | 2.5 | 0.6 | 9.6 | 6 | 43 | 72 | 10.4 | 10.7 | <2 | 720 | 180 | 0.6
093J :851319:00:------:-- | 21:0553:000319 | 21:0553 | 21:0181 | 21:0181:000271 | 21:0181:000271:0001:0001:00 |  | 54.0174 | -122.08 | NGR bulk stream sediment | <177 micron (NGR) | 16 | 0115:s__15 | 319 | <1 | 57 | 18 | 5 | 29 | 11 | <0.2 | 390 | 2 | <0.2 | 3.6 | <2 | 30 | 41 | 2 | 3.7 | <2 | 580 | 320 | 0.5
093J :851320:00:------:-- | 21:0553:000320 | 21:0553 | 21:0181 | 21:0181:000272 | 21:0181:000272:0001:0001:00 |  | 54.0293 | -122.057 | NGR bulk stream sediment | <177 micron (NGR) | 16 | 0116:s__16 | 320 | <1 | 63 | 22 | 7 | 32 | 11 | <0.2 | 490 | 2.2 | <0.2 | 4.4 | 2 | 30 | 77 | 3.4 | 3.1 | <2 | 600 | 340 | 0.6
093J :851321:80:851337:20 | 21:0553:000321 | 21:0553 | 21:0181 | 21:0181:000286 | 21:0181:000286:0002:0001:02 |  | 54.242 | -122.2248 | NGR bulk stream sediment | <177 micron (NGR) | 17 | 0011:bff_1 | 321 | <1 | 38 | 12 | 8 | 19 | 8 | <0.2 | 520 | 2 | <0.2 | 3.2 | <2 | 18 | 23 | 3.8 | 3.2 | 2 | 280 | 300 | 0.3
093J :851322:00:------:-- | 21:0553:000322 | 21:0553 | 21:0181 | 21:0181:000273 | 21:0181:000273:0001:0001:00 |  | 54.0438 | -122.0327 | NGR bulk stream sediment | <177 micron (NGR) | 17 | 0101:s__01 | 322 | <1 | 62 | 22 | 6 | 30 | 10 | <0.2 | 365 | 2.2 | <0.2 | 4 | <2 | 30 | 63 | 2.6 | 3.9 | <2 | 560 | 310 | 0.5
093J :851323:00:------:-- | 21:0553:000323 | 21:0553 | 21:0181 | 21:0181:000274 | 21:0181:000274:0001:0001:00 |  | 54.0389 | -122.0027 | NGR bulk stream sediment | <177 micron (NGR) | 17 | 0102:s__02 | 323 | <1 | 55 | 18 | 4 | 28 | 9 | <0.2 | 370 | 1.9 | 0.2 | 3.6 | 2 | 28 | 36 | 2.4 | 4.7 | <2 | 580 | 310 | 0.5
093J :851324:00:------:-- | 21:0553:000324 | 21:0553 | 21:0181 | 21:0181:000275 | 21:0181:000275:0001:0001:00 |  | 54.1092 | -122.4865 | NGR bulk stream sediment | <177 micron (NGR) | 17 | 0103:s__03 | 324 | <1 | 89 | 49 | 8 | 66 | 21 | <0.2 | 1050 | 3.5 | 0.2 | 7.2 | 2 | 63 | 117 | 8.6 | 2.9 | <2 | 740 | 440 | 1
093J :851325:00:------:-- | 21:0553:000325 | 21:0553 | 21:0181 | 21:0181:000276 | 21:0181:000276:0001:0001:00 |  | 54.1124 | -122.4887 | NGR bulk stream sediment | <177 micron (NGR) | 17 | 0104:s__04 | 325 | <1 | 76 | 35 | 6 | 52 | 18 | <0.2 | 870 | 2.9 | 0.2 | 5.6 | <2 | 55 | 54 | 5.4 | 2.7 | <2 | 680 | 310 | 0.8
093J :851326:00:------:-- | 21:0553:000326 | 21:0553 | 21:0181 | 21:0181:000277 | 21:0181:000277:0001:0001:00 |  | 54.5991 | -123.3017 | NGR bulk stream sediment | <177 micron (NGR) | 17 | 0105:s__05 | 326 | <1 | 67 | 21 | 2 | 44 | 8 | <0.2 | 320 | 1.7 | 0.4 | 2.4 | <2 | 43 | 153 | 7.8 | 2.3 | <2 | 840 | 210 | 0.4
093J :851327:00:------:-- | 21:0553:000327 | 21:0553 | 21:0181 | 21:0181:000278 | 21:0181:000278:0001:0001:00 |  | 54.6011 | -123.3546 | NGR bulk stream sediment | <177 micron (NGR) | 17 | 0106:s__06 | 327 | <1 | 82 | 23 | 4 | 65 | 12 | <0.2 | 710 | 2.7 | 0.4 | 4.8 | <2 | 55 | 144 | 9.8 | 1.8 | <2 | 780 | 220 | 0.4
093J :851328:00:------:-- | 21:0553:000328 | 21:0553 | 21:0181 | 21:0181:000279 | 21:0181:000279:0001:0001:00 |  | 54.3394 | -122.4913 | NGR bulk stream sediment | <177 micron (NGR) | 17 | 0107:s__07 | 328 | <1 | 32 | 13 | 6 | 28 | 8 | <0.2 | 485 | 1.6 | 0.2 | 3.2 | <2 | 25 | 27 | 2.2 | 2.5 | 3 | 340 | 200 | 0.2
093J :851329:00:------:-- | 21:0553:000329 | 21:0553 | 21:0181 | 21:0181:000280 | 21:0181:000280:0001:0001:00 |  | 54.3713 | -122.3311 | NGR bulk stream sediment | <177 micron (NGR) | 17 | 0108:s__08 | 329 | <1 | 44 | 13 | 5 | 20 | 8 | <0.2 | 455 | 1.8 | <0.2 | 3.2 | <2 | 23 | 45 | 3 | 2.8 | <2 | 480 | 300 | 0.3
093J :851330:00:------:-- | 21:0553:000330 | 21:0553 | 21:0181 | 21:0181:000281 | 21:0181:000281:0001:0001:00 |  | 54.3522 | -122.4094 | NGR bulk stream sediment | <177 micron (NGR) | 17 | 0109:s__09 | 330 | 1 | 36 | 7 | 3 | 13 | 6 | <0.2 | 320 | 0.9 | 0.2 | <1 | <2 | 10 | 35 | 4.8 | 2.4 | <2 | 260 | 190 | <0.2
093J :851331:00:------:-- | 21:0553:000331 | 21:0553 | 21:0181 | 21:0181:000282 | 21:0181:000282:0001:0001:00 |  | 54.3275 | -122.641 | NGR bulk stream sediment | <177 micron (NGR) | 17 | 0110:s__10 | 331 | <1 | 150 | 23 | 24 | 36 | 13 | <0.2 | 1550 | 1.5 | 1.2 | 1.6 | <2 | 25 | 193 | 52.6 | 2 | <2 | 480 | 130 | 0.2
093J :851332:00:------:-- | 21:0553:000332 | 21:0553 | 21:0181 | 21:0181:000283 | 21:0181:000283:0001:0001:00 |  | 54.2396 | -122.1472 | NGR bulk stream sediment | <177 micron (NGR) | 17 | 0111:s__11 | 332 | 1 | 60 | 20 | 7 | 27 | 12 | <0.2 | 680 | 2.2 | <0.2 | 5.6 | <2 | 30 | 39 | 7.4 | 3.1 | 3 | 440 | 300 | 0.4
093J :851333:9T:------:-- | 21:0553:000333 | 21:0553 |  |  |  | 69 |  |  | Control Reference | Unspecified | 17 | 0901:R__01 | 333 | <1 | 45 | 30 | 2 | 40 | 10 | <0.2 | 495 | 1.5 | 0.2 | 4 | <2 | 33 | 49 | 1.8 | 1.9 | <2 | 1160 | 300 | 0.6
093J :851334:00:------:-- | 21:0553:000334 | 21:0553 | 21:0181 | 21:0181:000284 | 21:0181:000284:0001:0001:00 |  | 54.2823 | -122.1862 | NGR bulk stream sediment | <177 micron (NGR) | 17 | 0112:s__12 | 334 | <1 | 85 | 25 | 9 | 35 | 14 | <0.2 | 740 | 3.2 | <0.2 | 4 | 2 | 45 | 56 | 9.8 | 3.2 | 3 | 520 | 180 | 0.5
093J :851335:00:------:-- | 21:0553:000335 | 21:0553 | 21:0181 | 21:0181:000285 | 21:0181:000285:0001:0001:00 |  | 54.28 | -122.0885 | NGR bulk stream sediment | <177 micron (NGR) | 17 | 0113:s__13 | 335 | <1 | 36 | 8 | 4 | 12 | 7 | <0.2 | 615 | 1.8 | <0.2 | 2.4 | 2 | 15 | 42 | 8.4 | 2.5 | <2 | 300 | 180 | 0.2
093J :851336:10:------:-- | 21:0553:000336 | 21:0553 | 21:0181 | 21:0181:000286 | 21:0181:000286:0001:0001:00 |  | 54.242 | -122.2248 | NGR bulk stream sediment | <177 micron (NGR) | 17 | 0013:bff_1 | 336 | <1 | 39 | 12 | 7 | 20 | 8 | <0.2 | 505 | 2 | <0.2 | 35.2 | <2 | 20 | 21 | 3.2 | 2.3 | 3 | 280 | 280 | 0.2
093J :851337:20:851336:10 | 21:0553:000337 | 21:0553 | 21:0181 | 21:0181:000286 | 21:0181:000286:0002:0001:01 |  | 54.242 | -122.2248 | NGR bulk stream sediment | <177 micron (NGR) | 17 | 0012:bff_1 | 337 | <1 | 40 | 12 | 8 | 20 | 9 | <0.2 | 540 | 2 | <0.2 | 3.2 | <2 | 18 | 25 | 3.6 | 2.6 | 2 | 280 | 240 | 0.3
093J :851338:00:------:-- | 21:0553:000338 | 21:0553 | 21:0181 | 21:0181:000287 | 21:0181:000287:0001:0001:00 |  | 54.5322 | -122.6973 | NGR bulk stream sediment | <177 micron (NGR) | 17 | 0114:s__14 | 338 | <1 | 31 | 12 | 4 | 20 | 5 | <0.2 | 240 | 1.2 | <0.2 | 1.6 | <2 | 20 | 14 | 1 | 2.7 | <2 | 340 | 120 | 0.3
093J :851339:00:------:-- | 21:0553:000339 | 21:0553 | 21:0181 | 21:0181:000288 | 21:0181:000288:0001:0001:00 |  | 54.539 | -122.6433 | NGR bulk stream sediment | <177 micron (NGR) | 17 | 0115:s__15 | 339 | <1 | 32 | 12 | 4 | 28 | 7 | <0.2 | 410 | 1.4 | <0.2 | 2.8 | <2 | 20 | 28 | 2.4 | 2.5 | <2 | 400 | 180 | 0.3
093J :851340:00:------:-- | 21:0553:000340 | 21:0553 | 21:0181 | 21:0181:000289 | 21:0181:000289:0001:0001:00 |  | 54.5326 | -122.7748 | NGR bulk stream sediment | <177 micron (NGR) | 17 | 0116:s__16 | 340 | <1 | 97 | 31 | 7 | 76 | 16 | <0.2 | 880 | 2.9 | 0.8 | 4 | <2 | 50 | 105 | 12.6 | 2.9 | 3 | 680 | 310 | 0.6
093J :851341:80:851360:20 | 21:0553:000341 | 21:0553 | 21:0181 | 21:0181:000306 | 21:0181:000306:0002:0001:02 |  | 54.4082 | -122.8044 | NGR bulk stream sediment | <177 micron (NGR) | 18 | 0011:bff_1 | 341 | <1 | 64 | 18 | 3 | 59 | 11 | <0.2 | 490 | 2.1 | 0.3 | 4 | 2 | 45 | 203 | 4 | 4 | 3 | 640 | 230 | 0.5
093J :851342:00:------:-- | 21:0553:000342 | 21:0553 | 21:0181 | 21:0181:000290 | 21:0181:000290:0001:0001:00 |  | 54.6408 | -122.8081 | NGR bulk stream sediment | <177 micron (NGR) | 18 | 0101:s__01 | 342 | <1 | 85 | 42 | 7 | 66 | 15 | 0.4 | 885 | 3.1 | 0.5 | 9.6 | 2 | 68 | 105 | 16.4 | 4.1 | 3 | 720 | 190 | 0.7
093J :851343:00:------:-- | 21:0553:000343 | 21:0553 | 21:0181 | 21:0181:000291 | 21:0181:000291:0001:0001:00 |  | 54.6211 | -122.7979 | NGR bulk stream sediment | <177 micron (NGR) | 18 | 0102:s__02 | 343 | <1 | 55 | 19 | 3 | 65 | 11 | <0.2 | 410 | 2 | 0.2 | 4.4 | 2 | 48 | 28 | 2.2 | 1.5 | <2 | 660 | 130 | 0.6
093J :851344:00:------:-- | 21:0553:000344 | 21:0553 | 21:0181 | 21:0181:000292 | 21:0181:000292:0001:0001:00 |  | 54.193 | -122.9421 | NGR bulk stream sediment | <177 micron (NGR) | 18 | 0103:s__03 | 344 | <1 | 65 | 23 | 2 | 56 | 11 | <0.2 | 700 | 2.1 | 2.2 | 4 | <2 | 45 | 112 | 3.6 | 2 | <2 | 720 | 310 | 0.5
093J :851345:00:------:-- | 21:0553:000345 | 21:0553 | 21:0181 | 21:0181:000293 | 21:0181:000293:0001:0001:00 |  | 54.2108 | -122.9438 | NGR bulk stream sediment | <177 micron (NGR) | 18 | 0104:s__04 | 345 | <1 | 58 | 18 | 2 | 46 | 9 | <0.2 | 280 | 2 | 0.2 | 3.2 | 2 | 38 | 53 | 3.8 | 1.5 | <2 | 720 | 140 | 0.4
093J :851346:00:------:-- | 21:0553:000346 | 21:0553 | 21:0181 | 21:0181:000294 | 21:0181:000294:0001:0001:00 |  | 54.2291 | -122.9078 | NGR bulk stream sediment | <177 micron (NGR) | 18 | 0105:s__05 | 346 | 1 | 130 | 32 | 8 | 53 | 24 | <0.2 | 1950 | 3.4 | 0.4 | 6.4 | 2 | 70 | 88 | 13 | 3.2 | <2 | 620 | 240 | 0.7
093J :851347:00:------:-- | 21:0553:000347 | 21:0553 | 21:0181 | 21:0181:000295 | 21:0181:000295:0001:0001:00 |  | 54.7751 | -123.2664 | NGR bulk stream sediment | <177 micron (NGR) | 18 | 0106:s__06 | 347 | <1 | 48 | 21 | 2 | 19 | 8 | <0.2 | 785 | 1.5 | 0.2 | 1.6 | <2 | 35 | 105 | 22.4 | 2 | <2 | 820 | 180 | 0.2
093J :851348:00:------:-- | 21:0553:000348 | 21:0553 | 21:0181 | 21:0181:000296 | 21:0181:000296:0001:0001:00 |  | 54.7878 | -123.2483 | NGR bulk stream sediment | <177 micron (NGR) | 18 | 0107:s__07 | 348 | <1 | 28 | 20 | <2 | 15 | 3 | <0.2 | 1700 | 0.7 | 0.4 | <1 | 4 | 15 | 140 | 75.4 | 0.7 | <2 | 440 | 40 | <0.2
093J :851349:00:------:-- | 21:0553:000349 | 21:0553 | 21:0181 | 21:0181:000297 | 21:0181:000297:0001:0001:00 |  | 54.7357 | -123.281 | NGR bulk stream sediment | <177 micron (NGR) | 18 | 0108:s__08 | 349 | <1 | 75 | 22 | 4 | 47 | 12 | <0.2 | 630 | 2.4 | 0.4 | 4.8 | 2 | 48 | 77 | 6.8 | 6.5 | <2 | 820 | 250 | 0.4
093J :851350:00:------:-- | 21:0553:000350 | 21:0553 | 21:0181 | 21:0181:000298 | 21:0181:000298:0001:0001:00 |  | 54.723 | -123.3126 | NGR bulk stream sediment | <177 micron (NGR) | 18 | 0109:s__09 | 350 | <1 | 70 | 20 | 2 | 38 | 9 | <0.2 | 855 | 2.4 | 0.4 | 3.2 | 2 | 40 | 133 | 18 | 3.4 | <2 | 840 | 200 | 0.3
093J :851351:00:------:-- | 21:0553:000351 | 21:0553 | 21:0181 | 21:0181:000299 | 21:0181:000299:0001:0001:00 |  | 54.7712 | -123.43 | NGR bulk stream sediment | <177 micron (NGR) | 18 | 0110:s__10 | 351 | <1 | 60 | 14 | 3 | 20 | 9 | <0.2 | 635 | 2 | <0.2 | 4.8 | <2 | 43 | 35 | 4.6 | 6.7 | 3 | 940 | 250 | 0.3
093J :851352:00:------:-- | 21:0553:000352 | 21:0553 | 21:0181 | 21:0181:000300 | 21:0181:000300:0001:0001:00 |  | 54.7936 | -123.423 | NGR bulk stream sediment | <177 micron (NGR) | 18 | 0111:s__11 | 352 | 1 | 65 | 16 | 2 | 19 | 8 | <0.2 | 655 | 1.5 | 0.3 | 1.6 | 2 | 35 | 98 | 21.2 | 3.4 | <2 | 760 | 160 | 0.2
093J :851353:00:------:-- | 21:0553:000353 | 21:0553 | 21:0181 | 21:0181:000301 | 21:0181:000301:0001:0001:00 |  | 54.4417 | -122.9877 | NGR bulk stream sediment | <177 micron (NGR) | 18 | 0112:s__12 | 353 | 1 | 59 | 16 | 3 | 43 | 11 | <0.2 | 850 | 1.8 | 0.6 | 3.2 | <2 | 45 | 105 | 7.6 | 5.6 | 4 | 800 | 300 | 0.4
093J :851354:00:------:-- | 21:0553:000354 | 21:0553 | 21:0181 | 21:0181:000302 | 21:0181:000302:0001:0001:00 |  | 54.4894 | -123.037 | NGR bulk stream sediment | <177 micron (NGR) | 18 | 0113:s__13 | 354 | 1 | 39 | 8 | <2 | 36 | 6 | <0.2 | 285 | 1.1 | <0.2 | <1 | <2 | 25 | 49 | 2.8 | 1.9 | <2 | 720 | 140 | 0.2
093J :851355:00:------:-- | 21:0553:000355 | 21:0553 | 21:0181 | 21:0181:000303 | 21:0181:000303:0001:0001:00 |  | 54.4668 | -122.9482 | NGR bulk stream sediment | <177 micron (NGR) | 18 | 0114:s__14 | 355 | <1 | 53 | 26 | 4 | 59 | 10 | <0.2 | 385 | 1.7 | <0.2 | 4.8 | 2 | 38 | 91 | 2.4 | 2 | <2 | 760 | 260 | 0.7
093J :851356:9N:------:-- | 21:0553:000356 | 21:0553 |  |  |  | 64 |  |  | Control Reference | Unspecified | 18 | 0901:R__01 | 356 | 1 | 48 | 16 | 5 | 13 | 6 | <0.2 | 535 | 1.7 | <0.2 | 2 | <2 | 40 | 25 | 5.6 | 7.3 | <2 | 1000 | 340 | 0.2
093J :851357:00:------:-- | 21:0553:000357 | 21:0553 | 21:0181 | 21:0181:000304 | 21:0181:000304:0001:0001:00 |  | 54.4855 | -123.0846 | NGR bulk stream sediment | <177 micron (NGR) | 18 | 0115:s__15 | 357 | 1 | 88 | 33 | 6 | 55 | 13 | <0.2 | 350 | 2.4 | 0.2 | 3.6 | 2 | 63 | 119 | 6.4 | 2 | <2 | 700 | 250 | 0.8
093J :851358:00:------:-- | 21:0553:000358 | 21:0553 | 21:0181 | 21:0181:000305 | 21:0181:000305:0001:0001:00 |  | 54.6574 | -122.8852 | NGR bulk stream sediment | <177 micron (NGR) | 18 | 0116:s__16 | 358 | 2 | 110 | 32 | 11 | 57 | 14 | <0.2 | 485 | 2.7 | 0.3 | 8.8 | 2 | 65 | 112 | 5.8 | 2.5 | 3 | 680 | 300 | 0.7
093J :851359:10:------:-- | 21:0553:000359 | 21:0553 | 21:0181 | 21:0181:000306 | 21:0181:000306:0001:0001:00 |  | 54.4082 | -122.8044 | NGR bulk stream sediment | <177 micron (NGR) | 18 | 0013:bff_1 | 359 | 1 | 69 | 19 | 3 | 60 | 10 | <0.2 | 495 | 2 | 0.2 | 4 | <2 | 48 | 98 | 5.2 | 4.7 | 3 | 660 | 230 | 0.6
093J :851360:20:851359:10 | 21:0553:000360 | 21:0553 | 21:0181 | 21:0181:000306 | 21:0181:000306:0002:0001:01 |  | 54.4082 | -122.8044 | NGR bulk stream sediment | <177 micron (NGR) | 18 | 0012:bff_1 | 360 | 1 | 70 | 18 | 3 | 62 | 11 | <0.2 | 465 | 2 | 0.2 | 4 | <2 | 43 | 224 | 4.4 | 3.1 | 2 | 700 | 230 | 0.5
093J :851361:80:851374:20 | 21:0553:000361 | 21:0553 | 21:0181 | 21:0181:000317 | 21:0181:000317:0002:0001:02 |  | 54.0119 | -123.8463 | NGR bulk stream sediment | <177 micron (NGR) | 19 | 0011:bff_1 | 361 | 2 | 52 | 12 | 4 | 17 | 8 | <0.2 | 455 | 1.7 | <0.2 | 3.2 | <2 | 38 | 42 | 2.8 | 2.6 | <2 | 780 | 420 | 0.5
093J :851362:00:------:-- | 21:0553:000362 | 21:0553 | 21:0181 | 21:0181:000307 | 21:0181:000307:0001:0001:00 |  | 54.2892 | -122.5342 | NGR bulk stream sediment | <177 micron (NGR) | 19 | 0101:s__01 | 362 | 1 | 49 | 11 | 6 | 23 | 6 | <0.2 | 325 | 1.4 | 0.2 | <1 | <2 | 20 | 98 | 18.6 | 2.2 | <2 | 400 | 380 | 0.2
093J :851363:00:------:-- | 21:0553:000363 | 21:0553 | 21:0181 | 21:0181:000308 | 21:0181:000308:0001:0001:00 |  | 54.2942 | -122.5391 | NGR bulk stream sediment | <177 micron (NGR) | 19 | 0102:s__02 | 363 | 1 | 34 | 10 | 4 | 19 | 4 | <0.2 | 145 | 1 | <0.2 | 1.2 | <2 | 18 | 49 | 6.8 | 2.1 | <2 | 340 | 440 | 0.2
093J :851364:00:------:-- | 21:0553:000364 | 21:0553 | 21:0181 | 21:0181:000309 | 21:0181:000309:0001:0001:00 |  | 54.2615 | -122.5337 | NGR bulk stream sediment | <177 micron (NGR) | 19 | 0103:s__03 | 364 | 1 | 39 | 13 | 8 | 19 | 9 | <0.2 | 645 | 2.1 | <0.2 | 3.6 | <2 | 25 | 21 | 2.8 | 2.5 | 5 | 260 | 340 | 0.2
093J :851365:00:------:-- | 21:0553:000365 | 21:0553 | 21:0181 | 21:0181:000310 | 21:0181:000310:0001:0001:00 |  | 54.3355 | -122.8229 | NGR bulk stream sediment | <177 micron (NGR) | 19 | 0104:s__04 | 365 | 1 | 57 | 32 | 5 | 69 | 10 | <0.2 | 780 | 2.4 | 0.3 | 3.6 | 2 | 45 | 154 | 12.8 | 2.5 | <2 | 580 | 340 | 0.5
093J :851366:00:------:-- | 21:0553:000366 | 21:0553 | 21:0181 | 21:0181:000311 | 21:0181:000311:0001:0001:00 |  | 54.2589 | -122.2855 | NGR bulk stream sediment | <177 micron (NGR) | 19 | 0105:s__05 | 366 | 2 | 52 | 12 | 8 | 23 | 9 | <0.2 | 615 | 2.1 | <0.2 | 4.4 | <2 | 20 | 39 | 8 | 2.9 | 22 | 300 | 620 | 0.3
093J :851367:00:------:-- | 21:0553:000367 | 21:0553 | 21:0181 | 21:0181:000312 | 21:0181:000312:0001:0001:00 |  | 54.2965 | -122.2716 | NGR bulk stream sediment | <177 micron (NGR) | 19 | 0106:s__06 | 367 | 2 | 130 | 22 | 11 | 29 | 11 | <0.2 | 1400 | 2.8 | 0.5 | 4 | <2 | 20 | 91 | 16.6 | 5.6 | <2 | 420 | 500 | 0.5
093J :851368:00:------:-- | 21:0553:000368 | 21:0553 | 21:0181 | 21:0181:000313 | 21:0181:000313:0001:0001:00 |  | 54.3036 | -122.1362 | NGR bulk stream sediment | <177 micron (NGR) | 19 | 0107:s__07 | 368 | 1 | 62 | 10 | 8 | 18 | 6 | <0.2 | 725 | 1.8 | 0.3 | 3.2 | <2 | 20 | 60 | 10.4 | 4.5 | <2 | 340 | 460 | 0.2
093J :851369:00:------:-- | 21:0553:000369 | 21:0553 | 21:0181 | 21:0181:000314 | 21:0181:000314:0001:0001:00 |  | 54.0083 | -123.9794 | NGR bulk stream sediment | <177 micron (NGR) | 19 | 0108:s__08 | 369 | 1 | 160 | 23 | 9 | 22 | 12 | <0.2 | 1350 | 3 | 0.3 | 4 | <2 | 50 | 48 | 15.6 | 6.6 | <2 | 700 | 360 | 0.5
093J :851370:00:------:-- | 21:0553:000370 | 21:0553 | 21:0181 | 21:0181:000315 | 21:0181:000315:0001:0001:00 |  | 54.0236 | -123.9409 | NGR bulk stream sediment | <177 micron (NGR) | 19 | 0109:s__09 | 370 | 2 | 77 | 19 | 6 | 24 | 11 | <0.2 | 785 | 2.6 | <0.2 | 5.6 | <2 | 50 | 35 | 6 | 2.5 | <2 | 720 | 320 | 0.6
093J :851371:00:------:-- | 21:0553:000371 | 21:0553 | 21:0181 | 21:0181:000316 | 21:0181:000316:0001:0001:00 |  | 54.0093 | -123.8392 | NGR bulk stream sediment | <177 micron (NGR) | 19 | 0110:s__10 | 371 | 2 | 55 | 17 | 2 | 21 | 9 | <0.2 | 725 | 1.8 | <0.2 | 3.2 | 2 | 38 | 42 | 5.6 | 3.9 | <2 | 840 | 340 | 0.5
093J :851372:9N:------:-- | 21:0553:000372 | 21:0553 |  |  |  | 64 |  |  | Control Reference | Unspecified | 19 | 0901:R__01 | 372 | 2 | 47 | 15 | 6 | 12 | 5 | <0.2 | 570 | 1.8 | <0.2 | 2.4 | 2 | 38 | 18 | 6.2 | 7.4 | <2 | 920 | 440 | 0.2
093J :851373:10:------:-- | 21:0553:000373 | 21:0553 | 21:0181 | 21:0181:000317 | 21:0181:000317:0001:0001:00 |  | 54.0119 | -123.8463 | NGR bulk stream sediment | <177 micron (NGR) | 19 | 0013:bff_1 | 373 | 2 | 46 | 11 | 4 | 15 | 6 | <0.2 | 375 | 1.5 | <0.2 | 2.4 | <2 | 38 | 28 | 3.2 | 2.3 | <2 | 800 | 320 | 0.4
093J :851374:20:851373:10 | 21:0553:000374 | 21:0553 | 21:0181 | 21:0181:000317 | 21:0181:000317:0002:0001:01 |  | 54.0119 | -123.8463 | NGR bulk stream sediment | <177 micron (NGR) | 19 | 0012:bff_1 | 374 | 2 | 54 | 12 | 3 | 16 | 8 | <0.2 | 445 | 1.7 | <0.2 | 2.8 | <2 | 38 | 49 | 3.6 | 3.1 | <2 | 800 | 360 | 0.5
093J :851375:00:------:-- | 21:0553:000375 | 21:0553 | 21:0181 | 21:0181:000318 | 21:0181:000318:0001:0001:00 |  | 54.019 | -123.8083 | NGR bulk stream sediment | <177 micron (NGR) | 19 | 0111:s__11 | 375 | 2 | 49 | 12 | 2 | 21 | 8 | <0.2 | 1600 | 1.4 | <0.2 | 2.4 | 2 | 43 | 49 | 4.6 | 7.7 | <2 | 840 | 320 | 0.6
093J :851376:00:------:-- | 21:0553:000376 | 21:0553 | 21:0181 | 21:0181:000319 | 21:0181:000319:0001:0001:00 |  | 54.0159 | -123.8738 | NGR bulk stream sediment | <177 micron (NGR) | 19 | 0112:s__12 | 376 | 2 | 67 | 27 | 6 | 19 | 9 | <0.2 | 625 | 2.8 | <0.2 | 6 | <2 | 60 | 28 | 3.6 | 2.6 | <2 | 660 | 360 | 0.9
093J :851377:00:------:-- | 21:0553:000377 | 21:0553 | 21:0181 | 21:0181:000320 | 21:0181:000320:0001:0001:00 |  | 54.0628 | -123.9936 | NGR bulk stream sediment | <177 micron (NGR) | 19 | 0113:s__13 | 377 | 1 | 96 | 27 | 8 | 24 | 12 | <0.2 | 855 | 2.4 | <0.2 | 2.4 | <2 | 43 | 42 | 9.4 | 6.7 | <2 | 580 | 340 | 0.5
093J :851378:00:------:-- | 21:0553:000378 | 21:0553 | 21:0181 | 21:0181:000321 | 21:0181:000321:0001:0001:00 |  | 54.0602 | -123.9789 | NGR bulk stream sediment | <177 micron (NGR) | 19 | 0114:s__14 | 378 | <1 | 75 | 51 | 3 | 33 | 6 | <0.2 | 270 | 1.2 | 1 | 2.4 | 2 | 33 | 126 | 54 | 6.3 | <2 | 380 | 260 | 0.6
093J :851379:00:------:-- | 21:0553:000379 | 21:0553 | 21:0181 | 21:0181:000322 | 21:0181:000322:0001:0001:00 |  | 54.0551 | -123.898 | NGR bulk stream sediment | <177 micron (NGR) | 19 | 0115:s__15 | 379 | 1 | 86 | 20 | 9 | 22 | 8 | <0.2 | 385 | 2 | <0.2 | 2.4 | <2 | 40 | 42 | 12.4 | 2.8 | <2 | 680 | 260 | 0.4
093J :851380:00:------:-- | 21:0553:000380 | 21:0553 | 21:0181 | 21:0181:000323 | 21:0181:000323:0001:0001:00 |  | 54.0618 | -123.8274 | NGR bulk stream sediment | <177 micron (NGR) | 19 | 0116:s__16 | 380 | 2 | 150 | 24 | 8 | 32 | 14 | <0.2 | 1950 | 2.7 | 0.2 | 2.8 | <2 | 55 | 63 | 16 | 2.8 | <2 | 620 | 240 | 0.4
093J :851381:80:851399:10 | 21:0553:000381 | 21:0553 | 21:0181 | 21:0181:000340 | 21:0181:000340:0001:0001:02 |  | 54.6854 | -122.7397 | NGR bulk stream sediment | <177 micron (NGR) | 20 | 0011:bff_1 | 381 | 1 | 78 | 18 | 5 | 29 | 9 | <0.2 | 1800 | 2.5 | 0.4 | 5.2 | 2 | 33 | 84 | 13.4 | 2.3 | <2 | 660 | 260 | 0.4
093J :851382:00:------:-- | 21:0553:000382 | 21:0553 | 21:0181 | 21:0181:000324 | 21:0181:000324:0001:0001:00 |  | 54.0596 | -123.7901 | NGR bulk stream sediment | <177 micron (NGR) | 20 | 0101:s__01 | 382 | <1 | 92 | 19 | 8 | 27 | 15 | <0.2 | 2150 | 2.9 | <0.2 | 4.4 | <2 | 55 | 56 | 5.6 | 2.7 | <2 | 780 | 300 | 0.5
093J :851383:00:------:-- | 21:0553:000383 | 21:0553 | 21:0181 | 21:0181:000325 | 21:0181:000325:0001:0001:00 |  | 54.0598 | -123.7391 | NGR bulk stream sediment | <177 micron (NGR) | 20 | 0102:s__02 | 383 | 1 | 61 | 15 | 5 | 20 | 7 | <0.2 | 580 | 2 | <0.2 | 1.6 | <2 | 45 | 39 | 8.6 | 2.9 | <2 | 680 | 270 | 0.3
093J :851384:00:------:-- | 21:0553:000384 | 21:0553 | 21:0181 | 21:0181:000326 | 21:0181:000326:0001:0001:00 |  | 54.0564 | -123.7215 | NGR bulk stream sediment | <177 micron (NGR) | 20 | 0103:s__03 | 384 | 2 | 180 | 21 | 9 | 27 | 19 | <0.2 | 1350 | 3.1 | 0.2 | 2.8 | 2 | 50 | 98 | 16.2 | 2.4 | <2 | 540 | 270 | 0.3
093J :851385:9V:------:-- | 21:0553:000385 | 21:0553 |  |  |  | 70 |  |  | Control Reference | Unspecified | 20 | 0901:R__01 | 385 | <1 | 140 | 88 | 20 | 350 | 33 | <0.2 | 1110 | 3.6 | 1.1 | 17.6 | <2 | 78 | 14 | 4 | 5.3 | 7 | 1060 | 600 | 1.1
093J :851386:00:------:-- | 21:0553:000386 | 21:0553 | 21:0181 | 21:0181:000327 | 21:0181:000327:0001:0001:00 |  | 54.0279 | -123.6335 | NGR bulk stream sediment | <177 micron (NGR) | 20 | 0104:s__04 | 386 | 1 | 90 | 13 | 6 | 18 | 7 | <0.2 | 565 | 1.8 | <0.2 | 1.2 | <2 | 33 | 70 | 13.8 | 4.9 | <2 | 600 | 230 | 0.4
093J :851387:00:------:-- | 21:0553:000387 | 21:0553 | 21:0181 | 21:0181:000328 | 21:0181:000328:0001:0001:00 |  | 54.1079 | -123.6305 | NGR bulk stream sediment | <177 micron (NGR) | 20 | 0105:s__05 | 387 | 2 | 250 | 26 | 11 | 34 | 16 | <0.2 | 1450 | 3 | 0.3 | 5.6 | 2 | 60 | 63 | 12.8 | 2.7 | <2 | 580 | 230 | 0.7
093J :851388:00:------:-- | 21:0553:000388 | 21:0553 | 21:0181 | 21:0181:000329 | 21:0181:000329:0001:0001:00 |  | 54.1172 | -123.6031 | NGR bulk stream sediment | <177 micron (NGR) | 20 | 0106:s__06 | 388 | 1 | 250 | 23 | 5 | 40 | 17 | <0.2 | 3500 | 3.2 | <0.2 | 7.2 | 2 | 50 | 48 | 10.8 | 2 | <2 | 700 | 210 | 0.6
093J :851389:00:------:-- | 21:0553:000389 | 21:0553 | 21:0181 | 21:0181:000330 | 21:0181:000330:0001:0001:00 |  | 54.1214 | -123.644 | NGR bulk stream sediment | <177 micron (NGR) | 20 | 0107:s__07 | 389 | 3 | 230 | 29 | 8 | 44 | 18 | <0.2 | 1950 | 3.2 | 0.6 | 3.2 | 4 | 48 | 130 | 29 | 2.2 | <2 | 660 | 180 | 0.5
093J :851390:00:------:-- | 21:0553:000390 | 21:0553 | 21:0181 | 21:0181:000331 | 21:0181:000331:0001:0001:00 |  | 54.1181 | -123.6426 | NGR bulk stream sediment | <177 micron (NGR) | 20 | 0108:s__08 | 390 | 1 | 150 | 25 | 6 | 41 | 24 | 0.2 | 3700 | 4 | <0.2 | 11.2 | 4 | 63 | 63 | 14.6 | 3.1 | <2 | 780 | 270 | 0.6
093J :851391:00:------:-- | 21:0553:000391 | 21:0553 | 21:0181 | 21:0181:000332 | 21:0181:000332:0001:0001:00 |  | 54.1339 | -123.6951 | NGR bulk stream sediment | <177 micron (NGR) | 20 | 0109:s__09 | 391 | <1 | 44 | 64 | 5 | 58 | 6 | 0.4 | 285 | 2.2 | 0.4 | 1.6 | 2 | 35 | 140 | 53 | 3.4 | <2 | 500 | 180 | 0.4
093J :851392:00:------:-- | 21:0553:000392 | 21:0553 | 21:0181 | 21:0181:000333 | 21:0181:000333:0001:0001:00 |  | 54.1621 | -123.7315 | NGR bulk stream sediment | <177 micron (NGR) | 20 | 0110:s__10 | 392 | <1 | 81 | 17 | 2 | 39 | 9 | <0.2 | 425 | 1.7 | <0.2 | 4 | <2 | 38 | 21 | 3.4 | 1.6 | <2 | 820 | 200 | 0.4
093J :851393:00:------:-- | 21:0553:000393 | 21:0553 | 21:0181 | 21:0181:000334 | 21:0181:000334:0001:0001:00 |  | 54.1723 | -123.9831 | NGR bulk stream sediment | <177 micron (NGR) | 20 | 0111:s__11 | 393 | 2 | 66 | 32 | 9 | 41 | 10 | <0.2 | 455 | 2.5 | <0.2 | 3.2 | 2 | 65 | 66 | 6 | 2.5 | <2 | 880 | 360 | 0.8
093J :851394:00:------:-- | 21:0553:000394 | 21:0553 | 21:0181 | 21:0181:000335 | 21:0181:000335:0001:0001:00 |  | 54.1555 | -123.9074 | NGR bulk stream sediment | <177 micron (NGR) | 20 | 0112:s__12 | 394 | 2 | 87 | 21 | 4 | 27 | 7 | <0.2 | 305 | 1.3 | <0.2 | <1 | 2 | 40 | 49 | 8.4 | 2.5 | <2 | 820 | 190 | 0.2
093J :851395:00:------:-- | 21:0553:000395 | 21:0553 | 21:0181 | 21:0181:000336 | 21:0181:000336:0001:0001:00 |  | 54.1564 | -123.8998 | NGR bulk stream sediment | <177 micron (NGR) | 20 | 0113:s__13 | 395 | 2 | 90 | 42 | 7 | 53 | 13 | <0.2 | 715 | 2.6 | 0.2 | 3.6 | 2 | 60 | 79 | 7.8 | 2.4 | <2 | 880 | 320 | 0.8
093J :851396:00:------:-- | 21:0553:000396 | 21:0553 | 21:0181 | 21:0181:000337 | 21:0181:000337:0001:0001:00 |  | 54.0186 | -123.7645 | NGR bulk stream sediment | <177 micron (NGR) | 20 | 0114:s__14 | 396 | <1 | 260 | 32 | 9 | 26 | 14 | <0.2 | 1400 | 2.8 | <0.2 | 6.4 | 2 | 53 | 49 | 8.8 | 2.6 | <2 | 660 | 280 | 0.7
093J :851397:00:------:-- | 21:0553:000397 | 21:0553 | 21:0181 | 21:0181:000338 | 21:0181:000338:0001:0001:00 |  | 54.0307 | -123.9863 | NGR bulk stream sediment | <177 micron (NGR) | 20 | 0115:s__15 | 397 | 1 | 78 | 31 | 9 | 27 | 15 | <0.2 | 1450 | 2.6 | 0.2 | 6.4 | 2 | 50 | 42 | 5.4 | 2.4 | <2 | 720 | 310 | 0.6
093J :851398:00:------:-- | 21:0553:000398 | 21:0553 | 21:0181 | 21:0181:000339 | 21:0181:000339:0001:0001:00 |  | 54.4938 | -123.6667 | NGR bulk stream sediment | <177 micron (NGR) | 20 | 0116:s__16 | 398 | <1 | 96 | 34 | 3 | 75 | 10 | <0.2 | 1150 | 2.5 | 1 | 3.6 | 2 | 25 | 217 | 54.4 | 1.6 | <2 | 640 | 140 | 0.4
093J :851399:10:------:-- | 21:0553:000399 | 21:0553 | 21:0181 | 21:0181:000340 | 21:0181:000340:0001:0001:01 |  | 54.6854 | -122.7397 | NGR bulk stream sediment | <177 micron (NGR) | 20 | 0012:bff_1 | 399 | 1 | 79 | 16 | 5 | 29 | 9 | <0.2 | 1700 | 2.5 | 0.3 | 4.8 | <2 | 28 | 94 | 12 | 2.8 | <2 | 640 | 250 | 0.5
093J :851400:20:851399:10 | 21:0553:000400 | 21:0553 | 21:0181 | 21:0181:000340 | 21:0181:000340:0002:0001:00 |  | 54.6854 | -122.7397 | NGR bulk stream sediment | <177 micron (NGR) | 20 | 0013:bff_1 | 400 | 1 | 77 | 15 | 5 | 28 | 10 | <0.2 | 2250 | 2.8 | 0.3 | 6 | <2 | 30 | 94 | 11.6 | 2.4 | <2 | 640 | 240 | 0.5
093J :851401:80:851405:10 | 21:0553:000401 | 21:0553 | 21:0181 | 21:0181:000344 | 21:0181:000344:0001:0001:02 |  | 54.545 | -122.0374 | NGR bulk stream sediment | <177 micron (NGR) | 21 | 0011:bff_1 | 401 | <1 | 74 | 13 | 17 | 26 | 11 | <0.2 | 695 | 2.8 | <0.2 | 4.4 | <2 | 18 | 28 | 3.6 | 3.5 | <2 | 500 | 660 | 0.3
093J :851402:00:------:-- | 21:0553:000402 | 21:0553 | 21:0181 | 21:0181:000341 | 21:0181:000341:0001:0001:00 |  | 54.601 | -122.5628 | NGR bulk stream sediment | <177 micron (NGR) | 21 | 0101:s__01 | 402 | 2 | 63 | 10 | 5 | 19 | 5 | <0.2 | 415 | 1.3 | 0.4 | 2 | <2 | 15 | 98 | 5.6 | 3.3 | <2 | 800 | 340 | 0.3
093J :851403:00:------:-- | 21:0553:000403 | 21:0553 | 21:0181 | 21:0181:000342 | 21:0181:000342:0001:0001:00 |  | 54.6951 | -122.532 | NGR bulk stream sediment | <177 micron (NGR) | 21 | 0102:s__02 | 403 | 1 | 56 | 20 | 4 | 44 | 10 | <0.2 | 560 | 2 | 0.2 | 4.8 | <2 | 38 | 119 | 5 | 2.1 | <2 | 740 | 210 | 0.6
093J :851404:00:------:-- | 21:0553:000404 | 21:0553 | 21:0181 | 21:0181:000343 | 21:0181:000343:0001:0001:00 |  | 54.5302 | -122.0059 | NGR bulk stream sediment | <177 micron (NGR) | 21 | 0103:s__03 | 404 | 2 | 54 | 12 | 11 | 22 | 10 | <0.2 | 345 | 2.1 | <0.2 | 3.2 | <2 | 15 | 70 | 3.8 | 2.8 | <2 | 300 | 320 | 0.3
093J :851405:10:------:-- | 21:0553:000405 | 21:0553 | 21:0181 | 21:0181:000344 | 21:0181:000344:0001:0001:01 |  | 54.545 | -122.0374 | NGR bulk stream sediment | <177 micron (NGR) | 21 | 0012:bff_1 | 405 | 1 | 79 | 13 | 17 | 26 | 11 | <0.2 | 655 | 2.5 | <0.2 | 4.8 | <2 | 15 | 49 | 3.6 | 2.9 | <2 | 460 | 640 | 0.2
093J :851406:20:851405:10 | 21:0553:000406 | 21:0553 | 21:0181 | 21:0181:000344 | 21:0181:000344:0002:0001:00 |  | 54.545 | -122.0374 | NGR bulk stream sediment | <177 micron (NGR) | 21 | 0013:bff_1 | 406 | <1 | 82 | 15 | 18 | 25 | 11 | <0.2 | 785 | 2.8 | <0.2 | 4 | 2 | 15 | 30 | 3.4 | 2.8 | <2 | 500 | 520 | 0.3
093J :851407:00:------:-- | 21:0553:000407 | 21:0553 | 21:0181 | 21:0181:000345 | 21:0181:000345:0001:0001:00 |  | 54.5609 | -122.0648 | NGR bulk stream sediment | <177 micron (NGR) | 21 | 0104:s__04 | 407 | <1 | 82 | 12 | 18 | 25 | 10 | <0.2 | 795 | 2.7 | <0.2 | 3.6 | 2 | 18 | 25 | 3.8 | 3 | <2 | 440 | 400 | 0.3
093J :851408:9V:------:-- | 21:0553:000408 | 21:0553 |  |  |  | 70 |  |  | Control Reference | Unspecified | 21 | 0901:R__01 | 408 | <1 | 160 | 87 | 20 | 340 | 33 | <0.2 | 1100 | 3.5 | 1.2 | 16 | 2 | 78 | 15 | 2 | 5.6 | 7 | 1020 | 440 | 0.9
093J :851409:00:------:-- | 21:0553:000409 | 21:0553 | 21:0181 | 21:0181:000346 | 21:0181:000346:0001:0001:00 |  | 54.5599 | -122.1499 | NGR bulk stream sediment | <177 micron (NGR) | 21 | 0105:s__05 | 409 | <1 | 75 | 15 | 12 | 29 | 11 | <0.2 | 645 | 3 | <0.2 | 2 | <2 | 18 | 15 | 3.8 | 2.5 | <2 | 640 | 660 | <0.2
093J :851410:00:------:-- | 21:0553:000410 | 21:0553 | 21:0181 | 21:0181:000347 | 21:0181:000347:0001:0001:00 |  | 54.5291 | -122.1614 | NGR bulk stream sediment | <177 micron (NGR) | 21 | 0106:s__06 | 410 | <1 | 120 | 15 | 9 | 42 | 8 | <0.2 | 1050 | 2.4 | 0.2 | 5.6 | 10 | 25 | 58 | 4.2 | 9 | <2 | 2800 | 920 | 1
093J :851411:00:------:-- | 21:0553:000411 | 21:0553 | 21:0181 | 21:0181:000348 | 21:0181:000348:0001:0001:00 |  | 54.5186 | -122.1626 | NGR bulk stream sediment | <177 micron (NGR) | 21 | 0107:s__07 | 411 | <1 | 62 | 17 | 8 | 23 | 7 | <0.2 | 480 | 2 | 0.4 | 4 | <2 | 25 | 90 | 3.4 | 2.6 | <2 | 380 | 400 | 0.6
093J :851412:00:------:-- | 21:0553:000412 | 21:0553 | 21:0181 | 21:0181:000349 | 21:0181:000349:0001:0001:00 |  | 54.5104 | -122.19 | NGR bulk stream sediment | <177 micron (NGR) | 21 | 0108:s__08 | 412 | 1 | 110 | 28 | 19 | 41 | 20 | <0.2 | 900 | 3.6 | 0.3 | 8 | 4 | 30 | 170 | 8.4 | 3.5 | <2 | 1040 | 800 | 1.2
093J :851413:00:------:-- | 21:0553:000413 | 21:0553 | 21:0181 | 21:0181:000350 | 21:0181:000350:0001:0001:00 |  | 54.5247 | -122.2436 | NGR bulk stream sediment | <177 micron (NGR) | 21 | 0109:s__09 | 413 | <1 | 100 | 17 | 21 | 24 | 8 | <0.2 | 705 | 2.1 | 0.4 | 4.8 | <2 | 20 | 110 | 6.4 | 2.6 | <2 | 800 | 560 | 0.7
093J :851414:00:------:-- | 21:0553:000414 | 21:0553 | 21:0181 | 21:0181:000351 | 21:0181:000351:0001:0001:00 |  | 54.5343 | -122.3041 | NGR bulk stream sediment | <177 micron (NGR) | 21 | 0110:s__10 | 414 | <1 | 52 | 13 | 5 | 21 | 8 | <0.2 | 395 | 1.8 | <0.2 | 2 | <2 | 15 | 45 | 1.6 | 2.2 | <2 | 540 | 380 | 0.3
093J :851415:00:------:-- | 21:0553:000415 | 21:0553 | 21:0181 | 21:0181:000352 | 21:0181:000352:0001:0001:00 |  | 54.5332 | -122.371 | NGR bulk stream sediment | <177 micron (NGR) | 21 | 0111:s__11 | 415 | 1 | 13 | 4 | 2 | 7 | 3 | <0.2 | 295 | 0.8 | <0.2 | <1 | 2 | <10 | 15 | 2.6 | 1.2 | <2 | 640 | 660 | <0.2
093J :851416:00:------:-- | 21:0553:000416 | 21:0553 | 21:0181 | 21:0181:000353 | 21:0181:000353:0001:0001:00 |  | 54.8262 | -123.8866 | NGR bulk stream sediment | <177 micron (NGR) | 21 | 0112:s__12 | 416 | <1 | 95 | 23 | 3 | 33 | 12 | <0.2 | 495 | 3.5 | <0.2 | 3.2 | 2 | 90 | 85 | 8 | 1.3 | <2 | missing | 270 | 0.5
093J :851417:00:------:-- | 21:0553:000417 | 21:0553 | 21:0181 | 21:0181:000354 | 21:0181:000354:0001:0001:00 |  | 54.855 | -123.7152 | NGR bulk stream sediment | <177 micron (NGR) | 21 | 0113:s__13 | 417 | <1 | 75 | 31 | 8 | 28 | 10 | <0.2 | 505 | 2.5 | 0.3 | 2.4 | 2 | 65 | 105 | 8.2 | 3.5 | <2 | 760 | 290 | 0.5
093J :851418:00:------:-- | 21:0553:000418 | 21:0553 | 21:0181 | 21:0181:000355 | 21:0181:000355:0001:0001:00 |  | 54.8271 | -123.4972 | NGR bulk stream sediment | <177 micron (NGR) | 21 | 0114:s__14 | 418 | <1 | 63 | 32 | 5 | 24 | 6 | 0.4 | 585 | 3.2 | 0.6 | 4.8 | 2 | 48 | 275 | 32.4 | 5 | <2 | 460 | 210 | <0.2
093J :851419:00:------:-- | 21:0553:000419 | 21:0553 | 21:0181 | 21:0181:000356 | 21:0181:000356:0001:0001:00 |  | 54.7589 | -123.24 | NGR bulk stream sediment | <177 micron (NGR) | 21 | 0115:s__15 | 419 | <1 | 87 | 16 | 3 | 31 | 7 | <0.2 | 1080 | 3.2 | 1.1 | 4 | 2 | 43 | 60 | 4.6 | 6.9 | 3 | 1220 | 390 | 0.3
093J :851420:00:------:-- | 21:0553:000420 | 21:0553 | 21:0181 | 21:0181:000357 | 21:0181:000357:0001:0001:00 |  | 54.7807 | -123.2391 | NGR bulk stream sediment | <177 micron (NGR) | 21 | 0116:s__16 | 420 | <1 | 54 | 27 | 2 | 32 | 7 | <0.2 | 820 | 2.9 | 0.4 | 3.2 | 2 | 45 | 115 | 5.8 | 2.6 | <2 | 860 | 210 | 0.3
093J :851421:80:851434:20 | 21:0553:000421 | 21:0553 | 21:0181 | 21:0181:000368 | 21:0181:000368:0002:0001:02 |  | 54.72 | -122.926 | NGR bulk stream sediment | <177 micron (NGR) | 22 | 0011:bff_1 | 421 | <1 | 73 | 23 | 5 | 37 | 13 | <0.2 | 915 | 3 | 0.2 | 7.2 | <2 | 70 | 105 | 4.4 | 1.9 | <2 | 940 | 280 | 1
093J :851422:00:------:-- | 21:0553:000422 | 21:0553 | 21:0181 | 21:0181:000358 | 21:0181:000358:0001:0001:00 |  | 54.7977 | -123.2266 | NGR bulk stream sediment | <177 micron (NGR) | 22 | 0101:s__01 | 422 | <1 | 160 | 27 | 6 | 43 | 9 | <0.2 | 780 | 2.3 | 1.4 | 3.2 | 4 | 80 | 65 | 6.8 | 9 | 3 | 1160 | 400 | 0.3
093J :851423:00:------:-- | 21:0553:000423 | 21:0553 | 21:0181 | 21:0181:000359 | 21:0181:000359:0001:0001:00 |  | 54.8197 | -123.2119 | NGR bulk stream sediment | <177 micron (NGR) | 22 | 0102:s__02 | 423 | 3 | 80 | 74 | 3 | 41 | 17 | <0.2 | 425 | 3.2 | <0.2 | 3.2 | <2 | 75 | 135 | 5 | 3.3 | <2 | 880 | 190 | 0.5
093J :851424:00:------:-- | 21:0553:000424 | 21:0553 | 21:0181 | 21:0181:000360 | 21:0181:000360:0001:0001:00 |  | 54.8281 | -123.2138 | NGR bulk stream sediment | <177 micron (NGR) | 22 | 0103:s__03 | 424 | <1 | 51 | 16 | <2 | 21 | 8 | <0.2 | 670 | 1.5 | <0.2 | 3.2 | 2 | 35 | 90 | 6.6 | 3.5 | <2 | 900 | 200 | 0.3
093J :851425:00:------:-- | 21:0553:000425 | 21:0553 | 21:0181 | 21:0181:000361 | 21:0181:000361:0001:0001:00 |  | 54.8227 | -123.1319 | NGR bulk stream sediment | <177 micron (NGR) | 22 | 0104:s__04 | 425 | <1 | 140 | 27 | 6 | 37 | 19 | 0.2 | 5200 | 3.2 | 2.5 | 5.2 | 4 | 65 | 115 | 17.6 | 11.7 | 3 | 840 | 300 | 0.5
093J :851426:9T:------:-- | 21:0553:000426 | 21:0553 |  |  |  | 69 |  |  | Control Reference | Unspecified | 22 | 0901:R__01 | 426 | <1 | 46 | 29 | 2 | 40 | 12 | <0.2 | 515 | 1.7 | 0.2 | 4 | 2 | 35 | 65 | 1.8 | 1.7 | <2 | 1200 | 260 | 0.6
093J :851427:00:------:-- | 21:0553:000427 | 21:0553 | 21:0181 | 21:0181:000362 | 21:0181:000362:0001:0001:00 |  | 54.8199 | -123.1083 | NGR bulk stream sediment | <177 micron (NGR) | 22 | 0105:s__05 | 427 | <1 | 64 | 38 | 6 | 32 | 10 | <0.2 | 315 | 2 | 0.2 | 2.4 | 2 | 50 | 105 | 6 | 3.3 | <2 | 920 | 380 | 0.5
093J :851428:00:------:-- | 21:0553:000428 | 21:0553 | 21:0181 | 21:0181:000363 | 21:0181:000363:0001:0001:00 |  | 54.8238 | -123.0934 | NGR bulk stream sediment | <177 micron (NGR) | 22 | 0106:s__06 | 428 | <1 | 59 | 69 | 3 | 26 | 11 | <0.2 | 615 | 1.9 | <0.2 | 2 | <2 | 48 | 155 | 7.8 | 5.5 | <2 | 1100 | 260 | 0.4
093J :851429:00:------:-- | 21:0553:000429 | 21:0553 | 21:0181 | 21:0181:000364 | 21:0181:000364:0001:0001:00 |  | 54.8117 | -122.9901 | NGR bulk stream sediment | <177 micron (NGR) | 22 | 0107:s__07 | 429 | 1 | 56 | 54 | 2 | 24 | 10 | <0.2 | 640 | 1.8 | <0.2 | 2 | 4 | 45 | 165 | 7 | 4.9 | <2 | 1060 | 260 | 0.4
093J :851430:00:------:-- | 21:0553:000430 | 21:0553 | 21:0181 | 21:0181:000365 | 21:0181:000365:0001:0001:00 |  | 54.8141 | -122.9762 | NGR bulk stream sediment | <177 micron (NGR) | 22 | 0108:s__08 | 430 | <1 | 64 | 27 | 7 | 30 | 9 | <0.2 | 1800 | 2.5 | 0.2 | 6.4 | <2 | 40 | 185 | 3.2 | 2 | <2 | 620 | 280 | 0.8
093J :851431:00:------:-- | 21:0553:000431 | 21:0553 | 21:0181 | 21:0181:000366 | 21:0181:000366:0001:0001:00 |  | 54.7279 | -122.9148 | NGR bulk stream sediment | <177 micron (NGR) | 22 | 0109:s__09 | 431 | <1 | 83 | 32 | <2 | 35 | 20 | <0.2 | 1180 | 4.1 | 0.8 | 3.2 | 4 | 118 | 55 | 4.8 | 1.4 | <2 | 460 | 210 | 0.4
093J :851432:00:------:-- | 21:0553:000432 | 21:0553 | 21:0181 | 21:0181:000367 | 21:0181:000367:0001:0001:00 |  | 54.7236 | -122.9204 | NGR bulk stream sediment | <177 micron (NGR) | 22 | 0110:s__10 | 432 | 1 | 99 | 48 | 6 | 47 | 20 | 0.2 | 2800 | 3.8 | 1 | 15.2 | 4 | 70 | 140 | 7.6 | 2.8 | <2 | 1060 | 300 | 1.8
093J :851433:10:------:-- | 21:0553:000433 | 21:0553 | 21:0181 | 21:0181:000368 | 21:0181:000368:0001:0001:00 |  | 54.72 | -122.926 | NGR bulk stream sediment | <177 micron (NGR) | 22 | 0013:bff_1 | 433 | <1 | 82 | 29 | 4 | 42 | 15 | <0.2 | 995 | 3.2 | 1 | 9 | 2 | 60 | 75 | 4.6 | 1.7 | <2 | 960 | 310 | 0.9
093J :851434:20:851433:10 | 21:0553:000434 | 21:0553 | 21:0181 | 21:0181:000368 | 21:0181:000368:0002:0001:01 |  | 54.72 | -122.926 | NGR bulk stream sediment | <177 micron (NGR) | 22 | 0012:bff_1 | 434 | <1 | 75 | 26 | 3 | 39 | 13 | <0.2 | 875 | 3.1 | 0.4 | 9 | 2 | 68 | 80 | 3.4 | 2.4 | <2 | 900 | 300 | 0.7
093J :851435:00:------:-- | 21:0553:000435 | 21:0553 | 21:0181 | 21:0181:000369 | 21:0181:000369:0001:0001:00 |  | 54.9026 | -122.8719 | NGR bulk stream sediment | <177 micron (NGR) | 22 | 0111:s__11 | 435 | <1 | 40 | 10 | 3 | 17 | 4 | <0.2 | 685 | 1.3 | <0.2 | 3.1 | <2 | 20 | 30 | 1.6 | 1.8 | <2 | 420 | 190 | 0.3
093J :851436:00:------:-- | 21:0553:000436 | 21:0553 | 21:0181 | 21:0181:000370 | 21:0181:000370:0001:0001:00 |  | 54.9608 | -122.9457 | NGR bulk stream sediment | <177 micron (NGR) | 22 | 0112:s__12 | 436 | <1 | 47 | 12 | 4 | 19 | 6 | <0.2 | 785 | 1.8 | <0.2 | 5.4 | 2 | 23 | 55 | 7 | 2.3 | <2 | 520 | 240 | 0.3
093J :851437:00:------:-- | 21:0553:000437 | 21:0553 | 21:0181 | 21:0181:000371 | 21:0181:000371:0001:0001:00 |  | 54.9607 | -122.9624 | NGR bulk stream sediment | <177 micron (NGR) | 22 | 0113:s__13 | 437 | <1 | 39 | 10 | 5 | 19 | 9 | <0.2 | 535 | 1.8 | <0.2 | 3.6 | 2 | 20 | 28 | 2.2 | 4.1 | <2 | 420 | 300 | 0.3
093J :851438:00:------:-- | 21:0553:000438 | 21:0553 | 21:0181 | 21:0181:000372 | 21:0181:000372:0001:0001:00 |  | 54.9507 | -122.905 | NGR bulk stream sediment | <177 micron (NGR) | 22 | 0114:s__14 | 438 | <1 | 46 | 12 | 6 | 20 | 8 | <0.2 | 1110 | 2.1 | <0.2 | 3.6 | 2 | 25 | 40 | 6.6 | 3.1 | <2 | 520 | 280 | 0.3
093J :851439:00:------:-- | 21:0553:000439 | 21:0553 | 21:0181 | 21:0181:000373 | 21:0181:000373:0001:0001:00 |  | 54.9382 | -122.8263 | NGR bulk stream sediment | <177 micron (NGR) | 22 | 0115:s__15 | 439 | <1 | 83 | 16 | 9 | 33 | 13 | <0.2 | 1400 | 3.3 | 0.2 | 10.8 | 3 | 33 | 48 | 4.4 | 2.7 | <2 | 560 | 560 | 0.9
093J :851440:00:------:-- | 21:0553:000440 | 21:0553 | 21:0181 | 21:0181:000374 | 21:0181:000374:0001:0001:00 |  | 54.9597 | -122.8437 | NGR bulk stream sediment | <177 micron (NGR) | 22 | 0116:s__16 | 440 | <1 | 50 | 13 | 7 | 21 | 9 | 0.2 | 580 | 1.9 | <0.2 | 5.4 | 2 | 20 | 35 | 3.4 | 2.7 | <2 | 440 | 340 | 0.3
093J :851441:80:851460:20 | 21:0553:000441 | 21:0553 | 21:0181 | 21:0181:000391 | 21:0181:000391:0002:0001:02 |  | 54.2478 | -122.4209 | NGR bulk stream sediment | <177 micron (NGR) | 23 | 0011:bff_1 | 441 | <1 | 40 | 11 | 5 | 22 | 8 | <0.2 | 495 | 1.5 | <0.2 | 3.1 | <2 | 20 | 30 | 2.8 | 2.1 | 2 | 360 | 210 | 0.3
093J :851442:00:------:-- | 21:0553:000442 | 21:0553 | 21:0181 | 21:0181:000375 | 21:0181:000375:0001:0001:00 |  | 54.9229 | -122.943 | NGR bulk stream sediment | <177 micron (NGR) | 23 | 0101:s__01 | 442 | <1 | 44 | 16 | 8 | 22 | 9 | 0.2 | 740 | 2 | <0.2 | 5.4 | 2 | 23 | 65 | 5.8 | 2.1 | <2 | 480 | 300 | 0.3
093J :851443:00:------:-- | 21:0553:000443 | 21:0553 | 21:0181 | 21:0181:000376 | 21:0181:000376:0001:0001:00 |  | 54.9073 | -122.9227 | NGR bulk stream sediment | <177 micron (NGR) | 23 | 0102:s__02 | 443 | <1 | 60 | 23 | 7 | 32 | 11 | <0.2 | 685 | 2.6 | 0.4 | 9 | 2 | 35 | 80 | 6.8 | 2.4 | <2 | 640 | 300 | 0.4
093J :851444:00:------:-- | 21:0553:000444 | 21:0553 | 21:0181 | 21:0181:000377 | 21:0181:000377:0001:0001:00 |  | 54.449 | -122.8421 | NGR bulk stream sediment | <177 micron (NGR) | 23 | 0103:s__03 | 444 | <1 | 65 | 17 | 4 | 35 | 11 | <0.2 | 730 | 1.9 | 0.4 | 1.8 | 2 | 38 | 65 | 5.2 | 5.3 | <2 | 940 | 300 | 0.3
093J :851445:00:------:-- | 21:0553:000445 | 21:0553 | 21:0181 | 21:0181:000378 | 21:0181:000378:0001:0001:00 |  | 54.4459 | -122.8065 | NGR bulk stream sediment | <177 micron (NGR) | 23 | 0104:s__04 | 445 | <1 | 130 | 24 | 6 | 68 | 15 | 0.2 | 1650 | 3.2 | 1 | 4.5 | 2 | 53 | 135 | 14.6 | 4.4 | <2 | 660 | 300 | 0.3
093J :851446:00:------:-- | 21:0553:000446 | 21:0553 | 21:0181 | 21:0181:000379 | 21:0181:000379:0001:0001:00 |  | 54.4664 | -122.78 | NGR bulk stream sediment | <177 micron (NGR) | 23 | 0105:s__05 | 446 | <1 | 30 | 30 | 4 | 43 | 4 | 0.2 | 110 | 1.2 | 0.6 | 1.8 | 2 | 25 | 230 | 59.8 | 1.9 | <2 | 320 | 190 | 0.3
093J :851447:00:------:-- | 21:0553:000447 | 21:0553 | 21:0181 | 21:0181:000380 | 21:0181:000380:0001:0001:00 |  | 54.4594 | -122.7274 | NGR bulk stream sediment | <177 micron (NGR) | 23 | 0106:s__06 | 447 | <1 | 79 | 17 | 4 | 47 | 16 | <0.2 | 2000 | 3.5 | 0.2 | 8.1 | 2 | 55 | 75 | 8.6 | 2.2 | <2 | 600 | 180 | 0.3
093J :851448:00:------:-- | 21:0553:000448 | 21:0553 | 21:0181 | 21:0181:000381 | 21:0181:000381:0001:0001:00 |  | 54.4072 | -122.6483 | NGR bulk stream sediment | <177 micron (NGR) | 23 | 0107:s__07 | 448 | <1 | 82 | 32 | 7 | 46 | 8 | <0.2 | 1750 | 3.5 | 0.8 | 14.4 | 2 | 43 | 250 | 41.4 | 7.2 | <2 | 600 | 190 | 0.4
093J :851449:00:------:-- | 21:0553:000449 | 21:0553 | 21:0181 | 21:0181:000382 | 21:0181:000382:0001:0001:00 |  | 54.3755 | -122.6526 | NGR bulk stream sediment | <177 micron (NGR) | 23 | 0108:s__08 | 449 | <1 | 38 | 10 | 7 | 15 | 4 | 0.2 | 430 | 0.7 | 0.2 | <1 | 2 | 18 | 125 | 47.4 | 0.7 | <2 | 340 | 190 | <0.2
093J :851450:00:------:-- | 21:0553:000450 | 21:0553 | 21:0181 | 21:0181:000383 | 21:0181:000383:0001:0001:00 |  | 54.356 | -122.6665 | NGR bulk stream sediment | <177 micron (NGR) | 23 | 0109:s__09 | 450 | <1 | 49 | 30 | 7 | 46 | 8 | 0.2 | 420 | 1.5 | 0.8 | 1.8 | 2 | 35 | 215 | 38 | 3.5 | <2 | 520 | 250 | 0.3
093J :851451:00:------:-- | 21:0553:000451 | 21:0553 | 21:0181 | 21:0181:000384 | 21:0181:000384:0001:0001:00 |  | 54.318 | -122.6721 | NGR bulk stream sediment | <177 micron (NGR) | 23 | 0110:s__10 | 451 | <1 | 79 | 15 | 4 | 37 | 13 | <0.2 | 2050 | 3.5 | 0.4 | 5.8 | 2 | 45 | 180 | 18.6 | 2.4 | <2 | 580 | 180 | 0.2
093J :851452:00:------:-- | 21:0553:000452 | 21:0553 | 21:0181 | 21:0181:000385 | 21:0181:000385:0001:0001:00 |  | 54.3317 | -122.7095 | NGR bulk stream sediment | <177 micron (NGR) | 23 | 0111:s__11 | 452 | <1 | 68 | 22 | 4 | 44 | 12 | 0.2 | 1800 | 2.8 | 0.2 | 3.6 | <2 | 50 | 75 | 7.8 | 2.1 | <2 | 500 | 150 | 0.3
093J :851453:00:------:-- | 21:0553:000453 | 21:0553 | 21:0181 | 21:0181:000386 | 21:0181:000386:0001:0001:00 |  | 54.3251 | -122.7391 | NGR bulk stream sediment | <177 micron (NGR) | 23 | 0112:s__12 | 453 | <1 | 49 | 11 | 4 | 30 | 6 | <0.2 | 155 | 1.4 | <0.2 | <1 | <2 | 35 | 105 | 3.8 | 4.8 | <2 | 700 | 220 | <0.2
093J :851454:00:------:-- | 21:0553:000454 | 21:0553 | 21:0181 | 21:0181:000387 | 21:0181:000387:0001:0001:00 |  | 54.2024 | -122.0399 | NGR bulk stream sediment | <177 micron (NGR) | 23 | 0113:s__13 | 454 | <1 | 68 | 17 | 6 | 27 | 10 | <0.2 | 770 | 2 | 0.2 | 4.1 | 2 | 40 | 65 | 7 | 3.4 | <2 | 620 | 280 | 0.3
093J :851455:9T:------:-- | 21:0553:000455 | 21:0553 |  |  |  | 69 |  |  | Control Reference | Unspecified | 23 | 0901:R__01 | 455 | <1 | 46 | 29 | 2 | 39 | 8 | 0.2 | 510 | 1.6 | 0.2 | 3.1 | 2 | 35 | 60 | 1.4 | 1.8 | <2 | 1140 | 300 | 0.5
093J :851456:00:------:-- | 21:0553:000456 | 21:0553 | 21:0181 | 21:0181:000388 | 21:0181:000388:0001:0001:00 |  | 54.2486 | -122.343 | NGR bulk stream sediment | <177 micron (NGR) | 23 | 0114:s__14 | 456 | <1 | 50 | 16 | 8 | 24 | 9 | <0.2 | 360 | 2.3 | <0.2 | 5.4 | <2 | 25 | 70 | 2.2 | 2.9 | 7 | 340 | 360 | 0.3
093J :851457:00:------:-- | 21:0553:000457 | 21:0553 | 21:0181 | 21:0181:000389 | 21:0181:000389:0001:0001:00 |  | 54.2603 | -122.3634 | NGR bulk stream sediment | <177 micron (NGR) | 23 | 0115:s__15 | 457 | <1 | 41 | 15 | 9 | 22 | 9 | <0.2 | 580 | 1.9 | <0.2 | 3.6 | <2 | 25 | 35 | 4.6 | 4.3 | <2 | 320 | 240 | 0.3
093J :851458:00:------:-- | 21:0553:000458 | 21:0553 | 21:0181 | 21:0181:000390 | 21:0181:000390:0001:0001:00 |  | 54.2593 | -122.385 | NGR bulk stream sediment | <177 micron (NGR) | 23 | 0116:s__16 | 458 | <1 | 48 | 20 | 4 | 30 | 11 | <0.2 | 425 | 1.8 | <0.2 | 2.7 | <2 | 35 | 33 | 2 | 3 | 3 | 520 | 210 | 0.3
093J :851459:10:------:-- | 21:0553:000459 | 21:0553 | 21:0181 | 21:0181:000391 | 21:0181:000391:0001:0001:00 |  | 54.2478 | -122.4209 | NGR bulk stream sediment | <177 micron (NGR) | 23 | 0013:bff_1 | 459 | <1 | 42 | 13 | 5 | 25 | 8 | <0.2 | 560 | 1.7 | <0.2 | 2.7 | <2 | 20 | 35 | 2.4 | 2.7 | <2 | 360 | 210 | <0.2
093J :851460:20:851459:10 | 21:0553:000460 | 21:0553 | 21:0181 | 21:0181:000391 | 21:0181:000391:0002:0001:01 |  | 54.2478 | -122.4209 | NGR bulk stream sediment | <177 micron (NGR) | 23 | 0012:bff_1 | 460 | <1 | 40 | 13 | 5 | 24 | 9 | <0.2 | 525 | 1.7 | <0.2 | 2.7 | <2 | 20 | 30 | 1.8 | 2.8 | <2 | 300 | 180 | 0.2
093J :851461:80:851471:20 | 21:0553:000461 | 21:0553 | 21:0181 | 21:0181:000400 | 21:0181:000400:0002:0001:02 |  | 54.2178 | -122.1861 | NGR bulk stream sediment | <177 micron (NGR) | 24 | 0011:bff_1 | 461 | <1 | 46 | 10 | 6 | 19 | 8 | <0.2 | 410 | 1.9 | <0.2 | 2.2 | <2 | 20 | 30 | 2.6 | 3.8 | <2 | 300 | 270 | 0.2
093J :851462:00:------:-- | 21:0553:000462 | 21:0553 | 21:0181 | 21:0181:000392 | 21:0181:000392:0001:0001:00 |  | 54.2995 | -122.7597 | NGR bulk stream sediment | <177 micron (NGR) | 24 | 0101:s__01 | 462 | <1 | 79 | 16 | 3 | 46 | 12 | <0.2 | 2100 | 2.6 | 0.2 | 9 | 2 | 38 | 130 | 16.4 | 2.4 | <2 | 520 | 200 | 0.3
093J :851463:00:------:-- | 21:0553:000463 | 21:0553 | 21:0181 | 21:0181:000393 | 21:0181:000393:0001:0001:00 |  | 54.2925 | -122.7733 | NGR bulk stream sediment | <177 micron (NGR) | 24 | 0102:s__02 | 463 | <1 | 82 | 25 | 4 | 32 | 12 | <0.2 | 1150 | 2.4 | 0.6 | 3.6 | <2 | 45 | 60 | 7.2 | 1.8 | <2 | 540 | 240 | 0.3
093J :851464:00:------:-- | 21:0553:000464 | 21:0553 | 21:0181 | 21:0181:000394 | 21:0181:000394:0001:0001:00 |  | 54.1511 | -122.588 | NGR bulk stream sediment | <177 micron (NGR) | 24 | 0103:s__03 | 464 | <1 | 140 | 30 | 9 | 36 | 22 | <0.2 | 2100 | 3.6 | 0.6 | 7.2 | 2 | 63 | 60 | 11.6 | 2.5 | <2 | 560 | 310 | 0.4
093J :851465:00:------:-- | 21:0553:000465 | 21:0553 | 21:0181 | 21:0181:000395 | 21:0181:000395:0001:0001:00 |  | 54.2519 | -122.771 | NGR bulk stream sediment | <177 micron (NGR) | 24 | 0104:s__04 | 465 | <1 | 95 | 49 | 7 | 47 | 19 | <0.2 | 785 | 3.9 | <0.2 | 7.2 | <2 | 65 | 100 | 6 | 2.8 | <2 | 600 | 360 | 0.7
093J :851466:00:------:-- | 21:0553:000466 | 21:0553 | 21:0181 | 21:0181:000396 | 21:0181:000396:0001:0001:00 |  | 54.2389 | -122.7685 | NGR bulk stream sediment | <177 micron (NGR) | 24 | 0105:s__05 | 466 | <1 | 65 | 22 | 6 | 26 | 5 | <0.2 | 430 | 0.9 | 1.2 | <1 | <2 | 18 | 230 | 64 | 1 | <2 | 360 | 220 | <0.2
093J :851467:00:------:-- | 21:0553:000467 | 21:0553 | 21:0181 | 21:0181:000397 | 21:0181:000397:0001:0001:00 |  | 54.2254 | -122.7061 | NGR bulk stream sediment | <177 micron (NGR) | 24 | 0106:s__06 | 467 | <1 | 58 | 13 | 6 | 28 | 6 | <0.2 | 410 | 1.2 | 0.6 | <1 | <2 | 33 | 100 | 21.4 | 1.5 | <2 | 320 | 160 | <0.2
093J :851468:00:------:-- | 21:0553:000468 | 21:0553 | 21:0181 | 21:0181:000398 | 21:0181:000398:0001:0001:00 |  | 54.2274 | -122.0418 | NGR bulk stream sediment | <177 micron (NGR) | 24 | 0107:s__07 | 468 | <1 | 63 | 9 | 6 | 20 | 6 | <0.2 | 535 | 1.7 | 0.2 | 3.1 | <2 | 20 | 50 | 6.8 | 2.8 | <2 | 420 | 480 | 0.2
093J :851469:00:------:-- | 21:0553:000469 | 21:0553 | 21:0181 | 21:0181:000399 | 21:0181:000399:0001:0001:00 |  | 54.2246 | -122.0801 | NGR bulk stream sediment | <177 micron (NGR) | 24 | 0108:s__08 | 469 | 2 | 84 | 26 | 7 | 36 | 15 | <0.2 | 1400 | 3 | 0.2 | 7.2 | <2 | 45 | 70 | 6.8 | 3 | <2 | 560 | 180 | 0.3
093J :851470:10:------:-- | 21:0553:000470 | 21:0553 | 21:0181 | 21:0181:000400 | 21:0181:000400:0001:0001:00 |  | 54.2178 | -122.1861 | NGR bulk stream sediment | <177 micron (NGR) | 24 | 0013:bff_1 | 470 | <1 | 50 | 11 | 6 | 21 | 9 | <0.2 | 435 | 2.1 | <0.2 | 2.2 | 2 | 23 | 40 | 3 | 3.3 | <2 | 300 | 300 | <0.2
093J :851471:20:851470:10 | 21:0553:000471 | 21:0553 | 21:0181 | 21:0181:000400 | 21:0181:000400:0002:0001:01 |  | 54.2178 | -122.1861 | NGR bulk stream sediment | <177 micron (NGR) | 24 | 0012:bff_1 | 471 | <1 | 46 | 10 | 5 | 19 | 7 | <0.2 | 385 | 1.9 | <0.2 | 2.2 | <2 | 18 | 50 | 3 | 2.8 | <2 | 340 | 290 | <0.2
093J :851472:00:------:-- | 21:0553:000472 | 21:0553 | 21:0181 | 21:0181:000401 | 21:0181:000401:0001:0001:00 |  | 54.2101 | -122.2406 | NGR bulk stream sediment | <177 micron (NGR) | 24 | 0109:s__09 | 472 | <1 | 80 | 25 | 11 | 34 | 13 | <0.2 | 655 | 3.1 | <0.2 | 4.9 | <2 | 30 | 100 | 5 | 3.7 | 3 | 560 | 460 | 0.3
093J :851473:9V:------:-- | 21:0553:000473 | 21:0553 |  |  |  | 70 |  |  | Control Reference | Unspecified | 24 | 0901:R__01 | 473 | <1 | 140 | 89 | 20 | 340 | 30 | 0.2 | 910 | 3.4 | 1.2 | 18 | 2 | 78 | 20 | 2.6 | 5.4 | 7 | 1080 | 520 | 0.7
093J :851474:00:------:-- | 21:0553:000474 | 21:0553 | 21:0181 | 21:0181:000402 | 21:0181:000402:0001:0001:00 |  | 54.2817 | -122.4537 | NGR bulk stream sediment | <177 micron (NGR) | 24 | 0110:s__10 | 474 | <1 | 42 | 13 | 5 | 23 | 8 | <0.2 | 500 | 1.7 | 0.2 | 2.7 | <2 | 20 | 30 | 2 | 2.8 | 3 | 260 | 220 | 0.2
093J :851475:00:------:-- | 21:0553:000475 | 21:0553 | 21:0181 | 21:0181:000403 | 21:0181:000403:0001:0001:00 |  | 54.2883 | -122.4701 | NGR bulk stream sediment | <177 micron (NGR) | 24 | 0111:s__11 | 475 | <1 | 43 | 11 | 6 | 18 | 8 | <0.2 | 645 | 1.6 | 0.2 | 1.4 | <2 | 18 | 35 | 3 | 2.7 | 5 | 280 | 270 | 0.2
093J :851476:00:------:-- | 21:0553:000476 | 21:0553 | 21:0181 | 21:0181:000404 | 21:0181:000404:0001:0001:00 |  | 54.307 | -122.4584 | NGR bulk stream sediment | <177 micron (NGR) | 24 | 0112:s__12 | 476 | <1 | 64 | 18 | 9 | 29 | 13 | <0.2 | 1680 | 2.4 | 0.2 | 3.1 | <2 | 25 | 55 | 5.2 | 3 | 4 | 380 | 270 | 0.2
093J :851477:00:------:-- | 21:0553:000477 | 21:0553 | 21:0181 | 21:0181:000405 | 21:0181:000405:0001:0001:00 |  | 54.2643 | -122.4306 | NGR bulk stream sediment | <177 micron (NGR) | 24 | 0113:s__13 | 477 | <1 | 49 | 12 | 6 | 19 | 10 | <0.2 | 680 | 1.8 | 0.2 | 1.8 | <2 | 18 | 40 | 3.4 | 2.6 | 3 | 280 | 290 | <0.2
093J :851478:00:------:-- | 21:0553:000478 | 21:0553 | 21:0181 | 21:0181:000406 | 21:0181:000406:0001:0001:00 |  | 54.2577 | -122.4792 | NGR bulk stream sediment | <177 micron (NGR) | 24 | 0114:s__14 | 478 | 1 | 120 | 52 | 11 | 47 | 22 | <0.2 | 1060 | 4.3 | <0.2 | 9 | <2 | 65 | 110 | 5.8 | 2.4 | <2 | 520 | 380 | 0.7
093J :851479:00:------:-- | 21:0553:000479 | 21:0553 | 21:0181 | 21:0181:000407 | 21:0181:000407:0001:0001:00 |  | 54.2367 | -122.4998 | NGR bulk stream sediment | <177 micron (NGR) | 24 | 0115:s__15 | 479 | <1 | 59 | 16 | 5 | 25 | 10 | <0.2 | 575 | 2.2 | <0.2 | 4.5 | <2 | 30 | 65 | 3.2 | 2.8 | <2 | 480 | 250 | 0.2
093J :851480:00:------:-- | 21:0553:000480 | 21:0553 | 21:0181 | 21:0181:000408 | 21:0181:000408:0001:0001:00 |  | 54.6005 | -122.5823 | NGR bulk stream sediment | <177 micron (NGR) | 24 | 0116:s__16 | 480 | <1 | 150 | 12 | 6 | 20 | 7 | 0.2 | 305 | 1.8 | 0.4 | 2.2 | <2 | 18 | 150 | 10.8 | 3.6 | <2 | 640 | 480 | 0.2
093J :851481:80:851498:20 | 21:0553:000481 | 21:0553 | 21:0181 | 21:0181:000423 | 21:0181:000423:0002:0001:02 |  | 54.4034 | -123.7618 | NGR bulk stream sediment | <177 micron (NGR) | 25 | 0011:bff_1 | 481 | <1 | 71 | 15 | <2 | 59 | 12 | <0.2 | 2300 | 3 | <0.2 | 19.8 | <2 | 43 | 100 | 9 | 1.9 | <2 | 1080 | 200 | 0.3
093J :851482:00:------:-- | 21:0553:000482 | 21:0553 | 21:0181 | 21:0181:000409 | 21:0181:000409:0001:0001:00 |  | 54.5838 | -122.5881 | NGR bulk stream sediment | <177 micron (NGR) | 25 | 0101:s__01 | 482 | <1 | 61 | 11 | 5 | 16 | 5 | <0.2 | 655 | 1.4 | 0.4 | 1.4 | 2 | 18 | 200 | 29 | 2.3 | <2 | 800 | 310 | 0.3
093J :851483:00:------:-- | 21:0553:000483 | 21:0553 | 21:0181 | 21:0181:000410 | 21:0181:000410:0001:0001:00 |  | 54.3605 | -123.3124 | NGR bulk stream sediment | <177 micron (NGR) | 25 | 0102:s__02 | 483 | <1 | 61 | 28 | 2 | 140 | 12 | <0.2 | 445 | 2 | 0.4 | 3.6 | <2 | 43 | 150 | 2.4 | 2.3 | <2 | 780 | 220 | 0.6
093J :851484:00:------:-- | 21:0553:000484 | 21:0553 | 21:0181 | 21:0181:000411 | 21:0181:000411:0001:0001:00 |  | 54.367 | -123.4044 | NGR bulk stream sediment | <177 micron (NGR) | 25 | 0103:s__03 | 484 | <1 | 140 | 40 | 3 | 180 | 39 | <0.2 | 3400 | 3.5 | 0.4 | 7.2 | 2 | 65 | 180 | 8.2 | 1.7 | <2 | 880 | 260 | 0.7
093J :851485:00:------:-- | 21:0553:000485 | 21:0553 | 21:0181 | 21:0181:000412 | 21:0181:000412:0001:0001:00 |  | 54.3659 | -123.4427 | NGR bulk stream sediment | <177 micron (NGR) | 25 | 0104:s__04 | 485 | <1 | 110 | 37 | 4 | 94 | 13 | 0.2 | 705 | 2.3 | 0.2 | 4.5 | 2 | 50 | 150 | 5.6 | 1.8 | <2 | 860 | 230 | 0.6
093J :851486:00:------:-- | 21:0553:000486 | 21:0553 | 21:0181 | 21:0181:000413 | 21:0181:000413:0001:0001:00 |  | 54.4111 | -123.4436 | NGR bulk stream sediment | <177 micron (NGR) | 25 | 0105:s__05 | 486 | <1 | 69 | 14 | 2 | 62 | 12 | <0.2 | 5880 | 1.9 | <0.2 | 2.7 | <2 | 38 | 120 | 4.4 | 2 | <2 | 840 | 180 | 0.3
093J :851487:00:------:-- | 21:0553:000487 | 21:0553 | 21:0181 | 21:0181:000414 | 21:0181:000414:0001:0001:00 |  | 54.4395 | -123.3958 | NGR bulk stream sediment | <177 micron (NGR) | 25 | 0106:s__06 | 487 | 2 | 91 | 35 | 4 | 92 | 13 | <0.2 | 520 | 2.7 | 0.6 | 3.6 | <2 | 53 | 132 | 16.2 | 1.7 | <2 | 720 | 180 | 0.5
093J :851488:00:------:-- | 21:0553:000488 | 21:0553 | 21:0181 | 21:0181:000415 | 21:0181:000415:0001:0001:00 |  | 54.4339 | -123.2623 | NGR bulk stream sediment | <177 micron (NGR) | 25 | 0107:s__07 | 488 | 1 | 660 | 44 | 5 | 140 | 23 | <0.2 | 1850 | 4 | 0.4 | 7.2 | 2 | 58 | 162 | 6.4 | 2.1 | <2 | 840 | 260 | 0.9
093J :851489:00:------:-- | 21:0553:000489 | 21:0553 | 21:0181 | 21:0181:000416 | 21:0181:000416:0001:0001:00 |  | 54.4436 | -123.2969 | NGR bulk stream sediment | <177 micron (NGR) | 25 | 0108:s__08 | 489 | <1 | 88 | 34 | 4 | 99 | 10 | <0.2 | 505 | 2 | 0.8 | 2.7 | 2 | 38 | 144 | 27 | 4.7 | <2 | 660 | 140 | 0.3
093J :851490:9V:------:-- | 21:0553:000490 | 21:0553 |  |  |  | 70 |  |  | Control Reference | Unspecified | 25 | 0901:R__01 | 490 | <1 | 150 | 89 | 19 | 330 | 31 | <0.2 | 1010 | 3.5 | 1.2 | 16.2 | 3 | 80 | 12 | 3.2 | 5.7 | 10 | 1020 | 480 | 0.7
093J :851491:00:------:-- | 21:0553:000491 | 21:0553 | 21:0181 | 21:0181:000417 | 21:0181:000417:0001:0001:00 |  | 54.4248 | -123.2938 | NGR bulk stream sediment | <177 micron (NGR) | 25 | 0109:s__09 | 491 | <1 | 82 | 35 | 4 | 140 | 12 | <0.2 | 560 | 2.7 | 0.4 | 5.4 | 2 | 55 | 114 | 6.2 | 1.9 | <2 | 760 | 220 | 0.6
093J :851492:00:------:-- | 21:0553:000492 | 21:0553 | 21:0181 | 21:0181:000418 | 21:0181:000418:0001:0001:00 |  | 54.4131 | -123.2515 | NGR bulk stream sediment | <177 micron (NGR) | 25 | 0110:s__10 | 492 | <1 | 170 | 24 | 4 | 87 | 10 | <0.2 | 465 | 1.8 | 0.4 | 2.7 | 2 | 35 | 90 | 5 | 1.7 | <2 | 780 | 220 | 0.4
093J :851493:00:------:-- | 21:0553:000493 | 21:0553 | 21:0181 | 21:0181:000419 | 21:0181:000419:0001:0001:00 |  | 54.4051 | -123.1833 | NGR bulk stream sediment | <177 micron (NGR) | 25 | 0111:s__11 | 493 | <1 | 77 | 26 | 3 | 64 | 12 | <0.2 | 1160 | 2.9 | 0.4 | 6.3 | 2 | 50 | 114 | 8 | 1.7 | <2 | 800 | 220 | 0.3
093J :851494:00:------:-- | 21:0553:000494 | 21:0553 | 21:0181 | 21:0181:000420 | 21:0181:000420:0001:0001:00 |  | 54.3373 | -123.4115 | NGR bulk stream sediment | <177 micron (NGR) | 25 | 0112:s__12 | 494 | <1 | 83 | 50 | 3 | 150 | 15 | <0.2 | 755 | 2.8 | 0.4 | 7.2 | 2 | 55 | 90 | 3.6 | 2.2 | <2 | 920 | 260 | 0.7
093J :851495:00:------:-- | 21:0553:000495 | 21:0553 | 21:0181 | 21:0181:000421 | 21:0181:000421:0001:0001:00 |  | 54.302 | -123.1901 | NGR bulk stream sediment | <177 micron (NGR) | 25 | 0113:s__13 | 495 | <1 | 67 | 14 | <2 | 56 | 10 | <0.2 | 1400 | 2.9 | <0.2 | 16.2 | 2 | 38 | 54 | 8.2 | 1.7 | <2 | 1040 | 190 | 0.3
093J :851496:00:------:-- | 21:0553:000496 | 21:0553 | 21:0181 | 21:0181:000422 | 21:0181:000422:0001:0001:00 |  | 54.3303 | -123.0999 | NGR bulk stream sediment | <177 micron (NGR) | 25 | 0114:s__14 | 496 | 1 | 140 | 39 | 5 | 98 | 13 | <0.2 | 695 | 3.3 | 0.6 | 4.5 | 2 | 55 | 120 | 15.4 | 1.5 | <2 | 680 | 220 | 0.7
093J :851497:10:------:-- | 21:0553:000497 | 21:0553 | 21:0181 | 21:0181:000423 | 21:0181:000423:0001:0001:00 |  | 54.4034 | -123.7618 | NGR bulk stream sediment | <177 micron (NGR) | 25 | 0013:bff_1 | 497 | 1 | 130 | 31 | 5 | 99 | 4 | 0.2 | 1600 | 3.1 | 0.8 | 3.6 | 2 | 50 | 126 | 17 | 2.7 | <2 | 720 | 170 | 0.4
093J :851498:20:851497:10 | 21:0553:000498 | 21:0553 | 21:0181 | 21:0181:000423 | 21:0181:000423:0002:0001:01 |  | 54.4034 | -123.7618 | NGR bulk stream sediment | <177 micron (NGR) | 25 | 0012:bff_1 | 498 | <1 | 70 | 16 | <2 | 59 | 10 | <0.2 | 2400 | 3.1 | <0.2 | 17.1 | <2 | 43 | 66 | 9 | 2.1 | <2 | 1000 | 200 | 0.3
093J :851499:00:------:-- | 21:0553:000499 | 21:0553 | 21:0181 | 21:0181:000424 | 21:0181:000424:0001:0001:00 |  | 54.3468 | -123.9368 | NGR bulk stream sediment | <177 micron (NGR) | 25 | 0115:s__15 | 499 | <1 | 34 | 31 | <2 | 33 | 5 | <0.2 | 455 | 0.9 | 1.2 | 2.7 | 5 | 13 | 420 | 79.6 | 6.5 | <2 | 440 | 60 | 1
093J :851500:00:------:-- | 21:0553:000500 | 21:0553 | 21:0181 | 21:0181:000425 | 21:0181:000425:0001:0001:00 |  | 54.3721 | -123.9435 | NGR bulk stream sediment | <177 micron (NGR) | 25 | 0116:s__16 | 500 | <1 | 26 | 32 | <2 | 29 | 2 | <0.2 | 110 | 0.48 | 0.8 | <1 | 4 | 13 | 300 | 64.6 | 2.4 | <2 | 600 | 120 | 0.4
093J :851501:80:851514:10 | 21:0553:000501 | 21:0553 | 21:0181 | 21:0181:000437 | 21:0181:000437:0001:0001:02 |  | 54.2198 | -122.8907 | NGR bulk stream sediment | <177 micron (NGR) | 26 | 0011:bff_1 | 501 | <1 | 120 | 58 | 7 | 58 | 17 | <0.2 | 835 | 4 | <0.2 | 9 | 2 | 70 | 78 | 5 | 2.8 | <2 | 640 | 340 | 0.7
093J :851502:00:------:-- | 21:0553:000502 | 21:0553 | 21:0181 | 21:0181:000426 | 21:0181:000426:0001:0001:00 |  | 54.3732 | -123.9187 | NGR bulk stream sediment | <177 micron (NGR) | 26 | 0101:s__01 | 502 | <1 | 55 | 25 | 4 | 41 | 9 | <0.2 | 360 | 2.2 | 0.2 | 5.4 | 2 | 38 | 90 | 4.6 | 1.8 | <2 | 720 | 240 | 0.5
093J :851503:9N:------:-- | 21:0553:000503 | 21:0553 |  |  |  | 64 |  |  | Control Reference | Unspecified | 26 | 0901:R__01 | 503 | 1 | 49 | 16 | 4 | 11 | 6 | <0.2 | 600 | 1.9 | <0.2 | 1.8 | 2 | 38 | 18 | 5.4 | 8.3 | <2 | 980 | 360 | <0.2
093J :851504:00:------:-- | 21:0553:000504 | 21:0553 | 21:0181 | 21:0181:000427 | 21:0181:000427:0001:0001:00 |  | 54.3604 | -123.8817 | NGR bulk stream sediment | <177 micron (NGR) | 26 | 0102:s__02 | 504 | <1 | 79 | 40 | 4 | 70 | 12 | <0.2 | 865 | 2.7 | 0.4 | 6.3 | 2 | 48 | 180 | 5 | 1.9 | <2 | 900 | 250 | 0.9
093J :851505:00:------:-- | 21:0553:000505 | 21:0553 | 21:0181 | 21:0181:000428 | 21:0181:000428:0001:0001:00 |  | 54.4144 | -123.986 | NGR bulk stream sediment | <177 micron (NGR) | 26 | 0103:s__03 | 505 | 1 | 76 | 50 | 5 | 64 | 14 | <0.2 | 615 | 2.8 | <0.2 | 5.8 | 2 | 55 | 72 | 5.6 | 2.2 | <2 | 920 | 250 | 0.7
093J :851506:00:------:-- | 21:0553:000506 | 21:0553 | 21:0181 | 21:0181:000429 | 21:0181:000429:0001:0001:00 |  | 54.4128 | -123.9256 | NGR bulk stream sediment | <177 micron (NGR) | 26 | 0104:s__04 | 506 | <1 | 54 | 29 | 3 | 64 | 10 | <0.2 | 510 | 1.9 | 0.2 | 5.4 | <2 | 35 | 420 | 2.2 | 2.7 | <2 | 920 | 180 | 0.7
093J :851507:00:------:-- | 21:0553:000507 | 21:0553 | 21:0181 | 21:0181:000430 | 21:0181:000430:0001:0001:00 |  | 54.408 | -123.8933 | NGR bulk stream sediment | <177 micron (NGR) | 26 | 0105:s__05 | 507 | <1 | 92 | 38 | 5 | 70 | 14 | <0.2 | 545 | 2.7 | 0.2 | 5.4 | 2 | 53 | 120 | 5 | 1.8 | <2 | 800 | 230 | 0.8
093J :851508:00:------:-- | 21:0553:000508 | 21:0553 | 21:0181 | 21:0181:000431 | 21:0181:000431:0001:0001:00 |  | 54.4035 | -123.8704 | NGR bulk stream sediment | <177 micron (NGR) | 26 | 0106:s__06 | 508 | <1 | 66 | 34 | 4 | 98 | 14 | <0.2 | 510 | 2.1 | 0.4 | 4.1 | <2 | 40 | 120 | 3.6 | 1.8 | <2 | 800 | 230 | 0.6
093J :851509:00:------:-- | 21:0553:000509 | 21:0553 | 21:0181 | 21:0181:000432 | 21:0181:000432:0001:0001:00 |  | 54.1039 | -122.7299 | NGR bulk stream sediment | <177 micron (NGR) | 26 | 0107:s__07 | 509 | 1 | 93 | 19 | 6 | 31 | 16 | <0.2 | 1000 | 2.7 | 0.2 | 4.5 | 2 | 45 | 48 | 5 | 2.7 | <2 | 600 | 220 | 0.3
093J :851510:00:------:-- | 21:0553:000510 | 21:0553 | 21:0181 | 21:0181:000433 | 21:0181:000433:0001:0001:00 |  | 54.1013 | -122.7534 | NGR bulk stream sediment | <177 micron (NGR) | 26 | 0108:s__08 | 510 | 1 | 170 | 38 | 14 | 38 | 13 | 0.2 | 720 | 3.3 | 0.4 | 7.2 | 2 | 60 | 96 | 13.2 | 2.7 | <2 | 600 | 260 | 0.5
093J :851511:00:------:-- | 21:0553:000511 | 21:0553 | 21:0181 | 21:0181:000434 | 21:0181:000434:0001:0001:00 |  | 54.0376 | -122.8537 | NGR bulk stream sediment | <177 micron (NGR) | 26 | 0109:s__09 | 511 | <1 | 50 | 12 | 2 | 30 | 8 | <0.2 | 240 | 1.7 | 0.2 | 2.7 | <2 | 30 | 48 | 2 | 4.8 | <2 | 680 | 180 | 0.3
093J :851512:00:------:-- | 21:0553:000512 | 21:0553 | 21:0181 | 21:0181:000435 | 21:0181:000435:0001:0001:00 |  | 54.1365 | -122.9149 | NGR bulk stream sediment | <177 micron (NGR) | 26 | 0110:s__10 | 512 | <1 | 82 | 27 | 7 | 34 | 12 | 0.2 | 610 | 2.4 | 0.2 | 3.1 | 2 | 48 | 60 | 4.6 | 1.9 | <2 | 600 | 240 | 0.3
093J :851513:00:------:-- | 21:0553:000513 | 21:0553 | 21:0181 | 21:0181:000436 | 21:0181:000436:0001:0001:00 |  | 54.1753 | -122.9414 | NGR bulk stream sediment | <177 micron (NGR) | 26 | 0111:s__11 | 513 | <1 | 130 | 32 | 6 | 47 | 15 | <0.2 | 470 | 2.6 | 0.8 | 3.6 | 4 | 58 | 120 | 11.8 | 7.1 | <2 | 640 | 220 | 0.3
093J :851514:10:------:-- | 21:0553:000514 | 21:0553 | 21:0181 | 21:0181:000437 | 21:0181:000437:0001:0001:01 |  | 54.2198 | -122.8907 | NGR bulk stream sediment | <177 micron (NGR) | 26 | 0012:bff_1 | 514 | <1 | 110 | 59 | 8 | 57 | 19 | <0.2 | 785 | 3.8 | <0.2 | 8.1 | 2 | 70 | 84 | 4 | 2.5 | <2 | 600 | 300 | 0.7
093J :851515:20:851514:10 | 21:0553:000515 | 21:0553 | 21:0181 | 21:0181:000437 | 21:0181:000437:0002:0001:00 |  | 54.2198 | -122.8907 | NGR bulk stream sediment | <177 micron (NGR) | 26 | 0013:bff_1 | 515 | <1 | 110 | 57 | 8 | 58 | 19 | <0.2 | 930 | 4 | <0.2 | 9.9 | 2 | 70 | 84 | 3.8 | 1.9 | <2 | 600 | 320 | 0.9
093J :851516:00:------:-- | 21:0553:000516 | 21:0553 | 21:0181 | 21:0181:000438 | 21:0181:000438:0001:0001:00 |  | 54.4812 | -123.5275 | NGR bulk stream sediment | <177 micron (NGR) | 26 | 0112:s__12 | 516 | <1 | 95 | 58 | 4 | 160 | 13 | 0.2 | 1650 | 3.4 | 0.8 | 7.2 | 2 | 60 | 210 | 23.4 | 3.5 | <2 | 820 | 200 | 0.9
093J :851517:00:------:-- | 21:0553:000517 | 21:0553 | 21:0181 | 21:0181:000439 | 21:0181:000439:0001:0001:00 |  | 54.5276 | -123.8012 | NGR bulk stream sediment | <177 micron (NGR) | 26 | 0113:s__13 | 517 | 2 | 54 | 19 | 3 | 53 | 9 | 0.2 | 255 | 1.6 | <0.2 | 1.8 | <2 | 35 | 108 | 5 | 1.9 | <2 | 680 | 170 | 0.3
093J :851518:00:------:-- | 21:0553:000518 | 21:0553 | 21:0181 | 21:0181:000440 | 21:0181:000440:0001:0001:00 |  | 54.7 | -123.8231 | NGR bulk stream sediment | <177 micron (NGR) | 26 | 0114:s__14 | 518 | 1 | 90 | 30 | 4 | 42 | 14 | <0.2 | 965 | 2.5 | 0.6 | 3.6 | <2 | 60 | 114 | 11.4 | 2.2 | <2 | 740 | 220 | 0.4
093J :851519:00:------:-- | 21:0553:000519 | 21:0553 | 21:0181 | 21:0181:000441 | 21:0181:000441:0001:0001:00 |  | 54.7111 | -123.8276 | NGR bulk stream sediment | <177 micron (NGR) | 26 | 0115:s__15 | 519 | 2 | 72 | 25 | 3 | 43 | 10 | <0.2 | 570 | 2.2 | 0.8 | 2.7 | <2 | 45 | 420 | 12.4 | 2.9 | <2 | 680 | 180 | 0.3
093J :851520:00:------:-- | 21:0553:000520 | 21:0553 | 21:0181 | 21:0181:000442 | 21:0181:000442:0001:0001:00 |  | 54.6111 | -123.8144 | NGR bulk stream sediment | <177 micron (NGR) | 26 | 0116:s__16 | 520 | 1 | 71 | 84 | <2 | 130 | 10 | 0.4 | 665 | 4.4 | 2.4 | 8.1 | 3 | 55 | 390 | 58.8 | 6.6 | <2 | 640 | 70 | 0.7
093J :851521:80:851533:10 | 21:0553:000521 | 21:0553 | 21:0181 | 21:0181:000453 | 21:0181:000453:0001:0001:02 |  | 54.1388 | -123.295 | NGR bulk stream sediment | <177 micron (NGR) | 27 | 0011:bff_1 | 521 | <1 | 74 | 17 | 3 | 27 | 10 | <0.2 | 470 | 2.2 | <0.2 | 4.1 | 2 | 43 | 54 | 4 | 1.6 | <2 | 640 | 180 | 0.4
093J :851522:00:------:-- | 21:0553:000522 | 21:0553 | 21:0181 | 21:0181:000443 | 21:0181:000443:0001:0001:00 |  | 54.5984 | -123.893 | NGR bulk stream sediment | <177 micron (NGR) | 27 | 0101:s__01 | 522 | 1 | 65 | 14 | 2 | 45 | 7 | <0.2 | 285 | 1.7 | <0.2 | 1.4 | <2 | 40 | 120 | 7.4 | 1.5 | <2 | 800 | 140 | 0.2
093J :851523:00:------:-- | 21:0553:000523 | 21:0553 | 21:0181 | 21:0181:000444 | 21:0181:000444:0001:0001:00 |  | 54.4793 | -123.9386 | NGR bulk stream sediment | <177 micron (NGR) | 27 | 0102:s__02 | 523 | 1 | 89 | 36 | 3 | 130 | 11 | <0.2 | 455 | 1.7 | 0.8 | 1.4 | 2 | 38 | 162 | 30.6 | 1.2 | <2 | 620 | 170 | 0.3
093J :851524:00:------:-- | 21:0553:000524 | 21:0553 | 21:0181 | 21:0181:000445 | 21:0181:000445:0001:0001:00 |  | 54.101 | -123.0345 | NGR bulk stream sediment | <177 micron (NGR) | 27 | 0103:s__03 | 524 | 1 | 85 | 33 | 10 | 37 | 8 | <0.2 | 445 | 1.8 | 0.4 | 3.6 | 2 | 40 | 120 | 24.8 | 2.1 | <2 | 600 | 180 | 0.4
093J :851525:00:------:-- | 21:0553:000525 | 21:0553 | 21:0181 | 21:0181:000446 | 21:0181:000446:0001:0001:00 |  | 54.1712 | -123.1853 | NGR bulk stream sediment | <177 micron (NGR) | 27 | 0104:s__04 | 525 | <1 | 43 | 32 | 4 | 39 | 5 | 0.6 | 155 | 1.7 | <0.2 | 1.8 | 3 | 23 | 270 | 59.4 | 2.1 | <2 | 420 | 200 | 0.2
093J :851526:00:------:-- | 21:0553:000526 | 21:0553 | 21:0181 | 21:0181:000447 | 21:0181:000447:0001:0001:00 |  | 54.1618 | -123.1643 | NGR bulk stream sediment | <177 micron (NGR) | 27 | 0105:s__05 | 526 | 1 | 65 | 15 | 4 | 25 | 7 | 0.2 | 280 | 1.4 | 0.2 | 1.4 | 2 | 33 | 84 | 13.6 | 2.3 | <2 | 600 | 200 | 0.2
093J :851527:00:------:-- | 21:0553:000527 | 21:0553 | 21:0181 | 21:0181:000448 | 21:0181:000448:0001:0001:00 |  | 54.1323 | -123.1686 | NGR bulk stream sediment | <177 micron (NGR) | 27 | 0106:s__06 | 527 | <1 | 65 | 24 | 5 | 26 | 6 | 0.2 | 350 | 1.2 | 0.6 | <1 | 2 | 30 | 141 | 16.4 | 2.1 | <2 | 600 | 180 | 0.3
093J :851528:9V:------:-- | 21:0553:000528 | 21:0553 |  |  |  | 70 |  |  | Control Reference | Unspecified | 27 | 0901:R__01 | 528 | <1 | 130 | 83 | 19 | 320 | 32 | <0.2 | 950 | 3.3 | 1 | 16.6 | 4 | 78 | 12 | 2.6 | 6 | 7 | 980 | 520 | 0.7
093J :851529:00:------:-- | 21:0553:000529 | 21:0553 | 21:0181 | 21:0181:000449 | 21:0181:000449:0001:0001:00 |  | 54.1329 | -123.0889 | NGR bulk stream sediment | <177 micron (NGR) | 27 | 0107:s__07 | 529 | 1 | 61 | 28 | 4 | 40 | 12 | 0.2 | 1030 | 3.4 | 0.4 | 8.1 | 2 | 60 | 114 | 12.6 | 3.7 | <2 | 720 | 210 | 0.3
093J :851530:00:------:-- | 21:0553:000530 | 21:0553 | 21:0181 | 21:0181:000450 | 21:0181:000450:0001:0001:00 |  | 54.1644 | -123.4257 | NGR bulk stream sediment | <177 micron (NGR) | 27 | 0108:s__08 | 530 | <1 | 71 | 22 | 5 | 27 | 14 | <0.2 | 170 | 1.1 | 0.6 | 1.4 | 2 | 30 | 60 | 12 | 2 | <2 | 500 | 190 | 0.3
093J :851531:00:------:-- | 21:0553:000531 | 21:0553 | 21:0181 | 21:0181:000451 | 21:0181:000451:0001:0001:00 |  | 54.1243 | -123.3379 | NGR bulk stream sediment | <177 micron (NGR) | 27 | 0109:s__09 | 531 | 1 | 73 | 20 | 3 | 40 | 13 | <0.2 | 1550 | 2.3 | 0.2 | 6.3 | 2 | 55 | 27 | 4.4 | 1.9 | <2 | 740 | 170 | 0.4
093J :851532:00:------:-- | 21:0553:000532 | 21:0553 | 21:0181 | 21:0181:000452 | 21:0181:000452:0001:0001:00 |  | 54.0233 | -123.2834 | NGR bulk stream sediment | <177 micron (NGR) | 27 | 0110:s__10 | 532 | 2 | 140 | 26 | 6 | 24 | 7 | <0.2 | 300 | 1.9 | <0.2 | 1.8 | <2 | 40 | 69 | 1.8 | 1.9 | <2 | 660 | 140 | 0.3
093J :851533:10:------:-- | 21:0553:000533 | 21:0553 | 21:0181 | 21:0181:000453 | 21:0181:000453:0001:0001:01 |  | 54.1388 | -123.295 | NGR bulk stream sediment | <177 micron (NGR) | 27 | 0012:bff_1 | 533 | 1 | 70 | 17 | 4 | 27 | 10 | <0.2 | 430 | 2.1 | <0.2 | 2.7 | <2 | 40 | 54 | 3 | 2 | <2 | 640 | 220 | 0.3
093J :851534:20:851533:10 | 21:0553:000534 | 21:0553 | 21:0181 | 21:0181:000453 | 21:0181:000453:0002:0001:00 |  | 54.1388 | -123.295 | NGR bulk stream sediment | <177 micron (NGR) | 27 | 0013:bff_1 | 534 | 1 | 75 | 18 | 4 | 27 | 10 | <0.2 | 435 | 2 | 0.2 | 3.1 | <2 | 40 | 54 | 4 | 1.9 | <2 | 600 | 200 | 0.3
093J :851535:00:------:-- | 21:0553:000535 | 21:0553 | 21:0181 | 21:0181:000454 | 21:0181:000454:0001:0001:00 |  | 54.1326 | -123.2591 | NGR bulk stream sediment | <177 micron (NGR) | 27 | 0111:s__11 | 535 | 1 | 64 | 10 | 2 | 21 | 9 | <0.2 | 465 | 1.8 | <0.2 | 3.6 | 2 | 35 | 54 | 4.8 | 1.9 | <2 | 640 | 160 | 0.3
093J :851536:00:------:-- | 21:0553:000536 | 21:0553 | 21:0181 | 21:0181:000455 | 21:0181:000455:0001:0001:00 |  | 54.0533 | -123.3455 | NGR bulk stream sediment | <177 micron (NGR) | 27 | 0112:s__12 | 536 | <1 | 77 | 25 | 5 | 32 | 16 | <0.2 | 955 | 2.3 | <0.2 | 4.5 | <2 | 48 | 48 | 4.4 | 1.8 | <2 | 660 | 220 | 0.4
093J :851537:00:------:-- | 21:0553:000537 | 21:0553 | 21:0181 | 21:0181:000456 | 21:0181:000456:0001:0001:00 |  | 54.0477 | -123.3091 | NGR bulk stream sediment | <177 micron (NGR) | 27 | 0113:s__13 | 537 | 2 | 90 | 20 | 4 | 25 | 9 | 0.2 | 820 | 2 | 0.4 | 2.7 | <2 | 40 | 66 | 7.8 | 1.8 | <2 | 600 | 230 | 0.2
093J :851538:00:------:-- | 21:0553:000538 | 21:0553 | 21:0181 | 21:0181:000457 | 21:0181:000457:0001:0001:00 |  | 54.0096 | -123.2371 | NGR bulk stream sediment | <177 micron (NGR) | 27 | 0114:s__14 | 538 | 2 | 85 | 24 | 6 | 28 | 13 | <0.2 | 1750 | 2.9 | <0.2 | 9 | 2 | 48 | 72 | 7.4 | 2.1 | <2 | 600 | 210 | 0.4
093J :851539:00:------:-- | 21:0553:000539 | 21:0553 | 21:0181 | 21:0181:000458 | 21:0181:000458:0001:0001:00 |  | 54.0127 | -123.2379 | NGR bulk stream sediment | <177 micron (NGR) | 27 | 0115:s__15 | 539 | <1 | 59 | 23 | 4 | 40 | 14 | <0.2 | 1750 | 2.4 | 0.4 | 7.2 | 2 | 50 | 48 | 1.8 | 2 | <2 | 660 | 180 | 0.5
093J :851540:00:------:-- | 21:0553:000540 | 21:0553 | 21:0181 | 21:0181:000459 | 21:0181:000459:0001:0001:00 |  | 54.0079 | -123.0133 | NGR bulk stream sediment | <177 micron (NGR) | 27 | 0116:s__16 | 540 | 1 | 190 | 14 | 4 | 18 | 4 | <0.2 | 520 | 1.4 | 0.2 | 3.6 | <2 | 48 | 78 | 12.4 | 5.6 | <2 | 680 | 160 | 0.2
093J :851541:80:851554:20 | 21:0553:000541 | 21:0553 | 21:0181 | 21:0181:000471 | 21:0181:000471:0002:0001:02 |  | 54.0108 | -122.3814 | NGR bulk stream sediment | <177 micron (NGR) | 28 | 0011:bff_1 | 541 | <1 | 48 | 20 | 4 | 26 | 9 | <0.2 | 215 | 1.7 | <0.2 | 2.2 | <2 | 33 | 36 | 2.2 | 2.8 | <2 | 560 | 200 | 0.3
093J :851542:00:------:-- | 21:0553:000542 | 21:0553 | 21:0181 | 21:0181:000460 | 21:0181:000460:0001:0001:00 |  | 54.0687 | -122.3492 | NGR bulk stream sediment | <177 micron (NGR) | 28 | 0101:s__01 | 542 | <1 | 58 | 16 | 3 | 25 | 9 | <0.2 | 500 | 1.7 | <0.2 | 4.1 | <2 | 35 | 42 | 2.4 | 1.8 | <2 | 640 | 180 | 0.4
093J :851543:00:------:-- | 21:0553:000543 | 21:0553 | 21:0181 | 21:0181:000461 | 21:0181:000461:0001:0001:00 |  | 54.0624 | -122.3502 | NGR bulk stream sediment | <177 micron (NGR) | 28 | 0102:s__02 | 543 | <1 | 55 | 13 | 3 | 24 | 10 | <0.2 | 450 | 1.7 | <0.2 | 4.5 | <2 | 33 | 36 | 3.2 | 2.9 | <2 | 620 | 200 | 0.3
093J :851544:00:------:-- | 21:0553:000544 | 21:0553 | 21:0181 | 21:0181:000462 | 21:0181:000462:0001:0001:00 |  | 54.054 | -122.3364 | NGR bulk stream sediment | <177 micron (NGR) | 28 | 0103:s__03 | 544 | <1 | 52 | 12 | 3 | 21 | 8 | <0.2 | 395 | 1.5 | <0.2 | 3.6 | 2 | 30 | 42 | 2 | 2.8 | <2 | 640 | 190 | 0.3
093J :851545:00:------:-- | 21:0553:000545 | 21:0553 | 21:0181 | 21:0181:000463 | 21:0181:000463:0001:0001:00 |  | 54.0483 | -122.2753 | NGR bulk stream sediment | <177 micron (NGR) | 28 | 0104:s__04 | 545 | <1 | 64 | 16 | 4 | 27 | 9 | <0.2 | 455 | 1.9 | 0.2 | 4.9 | <2 | 33 | 60 | 4.8 | 3.5 | <2 | 640 | 240 | 0.3
093J :851546:00:------:-- | 21:0553:000546 | 21:0553 | 21:0181 | 21:0181:000464 | 21:0181:000464:0001:0001:00 |  | 54.0439 | -122.2819 | NGR bulk stream sediment | <177 micron (NGR) | 28 | 0105:s__05 | 546 | <1 | 72 | 23 | 7 | 32 | 13 | <0.2 | 485 | 2.3 | <0.2 | 5.4 | <2 | 40 | 60 | 5.4 | 2.8 | <2 | 600 | 290 | 0.4
093J :851547:00:------:-- | 21:0553:000547 | 21:0553 | 21:0181 | 21:0181:000465 | 21:0181:000465:0001:0001:00 |  | 54.0324 | -122.2304 | NGR bulk stream sediment | <177 micron (NGR) | 28 | 0106:s__06 | 547 | <1 | 120 | 23 | 4 | 38 | 18 | <0.2 | 7600 | 3.6 | 0.2 | 13.5 | 2 | 55 | 60 | 10.4 | 2.1 | <2 | 740 | 260 | 0.7
093J :851548:00:------:-- | 21:0553:000548 | 21:0553 | 21:0181 | 21:0181:000466 | 21:0181:000466:0001:0001:00 |  | 54.0328 | -122.2789 | NGR bulk stream sediment | <177 micron (NGR) | 28 | 0107:s__07 | 548 | <1 | 120 | 43 | 10 | 44 | 18 | <0.2 | 725 | 3.7 | 0.2 | 6.3 | 2 | 60 | 90 | 11.6 | 2.7 | <2 | 600 | 420 | 0.7
093J :851549:00:------:-- | 21:0553:000549 | 21:0553 | 21:0181 | 21:0181:000467 | 21:0181:000467:0001:0001:00 |  | 54.0907 | -122.0899 | NGR bulk stream sediment | <177 micron (NGR) | 28 | 0108:s__08 | 549 | <1 | 57 | 14 | 3 | 27 | 10 | <0.2 | 285 | 1.8 | <0.2 | 5.4 | <2 | 35 | 36 | 2.6 | 2.5 | <2 | 680 | 170 | 1.4
093J :851550:00:------:-- | 21:0553:000550 | 21:0553 | 21:0181 | 21:0181:000468 | 21:0181:000468:0001:0001:00 |  | 54.0769 | -122.0194 | NGR bulk stream sediment | <177 micron (NGR) | 28 | 0109:s__09 | 550 | <1 | 110 | 44 | 12 | 50 | 24 | <0.2 | 1250 | 3.9 | <0.2 | 9 | 2 | 75 | 78 | 5.4 | 2.9 | <2 | 540 | 360 | 0.9
093J :851551:00:------:-- | 21:0553:000551 | 21:0553 | 21:0181 | 21:0181:000469 | 21:0181:000469:0001:0001:00 |  | 54.0373 | -122.4901 | NGR bulk stream sediment | <177 micron (NGR) | 28 | 0110:s__10 | 551 | 1 | 79 | 29 | 6 | 43 | 19 | <0.2 | 2650 | 3 | 0.4 | 10.8 | 2 | 60 | 78 | 8.6 | 2.4 | <2 | 680 | 260 | 0.5
093J :851552:00:------:-- | 21:0553:000552 | 21:0553 | 21:0181 | 21:0181:000470 | 21:0181:000470:0001:0001:00 |  | 54.0628 | -122.4785 | NGR bulk stream sediment | <177 micron (NGR) | 28 | 0111:s__11 | 552 | 2 | 87 | 20 | 3 | 60 | 22 | <0.2 | 1900 | 4.6 | 0.2 | 18.9 | 2 | 50 | 72 | 11.8 | 2.3 | <2 | 660 | 250 | 0.3
093J :851553:10:------:-- | 21:0553:000553 | 21:0553 | 21:0181 | 21:0181:000471 | 21:0181:000471:0001:0001:00 |  | 54.0108 | -122.3814 | NGR bulk stream sediment | <177 micron (NGR) | 28 | 0013:bff_1 | 553 | <1 | 47 | 19 | 4 | 25 | 9 | <0.2 | 270 | 1.7 | <0.2 | 1.8 | <2 | 33 | 36 | 2 | 2.6 | <2 | 560 | 290 | 0.3
093J :851554:20:851553:10 | 21:0553:000554 | 21:0553 | 21:0181 | 21:0181:000471 | 21:0181:000471:0002:0001:01 |  | 54.0108 | -122.3814 | NGR bulk stream sediment | <177 micron (NGR) | 28 | 0012:bff_1 | 554 | <1 | 46 | 18 | 4 | 24 | 10 | <0.2 | 225 | 1.7 | <0.2 | 2.7 | 2 | 30 | 30 | 2 | 2.6 | <2 | 560 | 280 | 0.3
093J :851555:00:------:-- | 21:0553:000555 | 21:0553 | 21:0181 | 21:0181:000472 | 21:0181:000472:0001:0001:00 |  | 54.0191 | -122.3837 | NGR bulk stream sediment | <177 micron (NGR) | 28 | 0112:s__12 | 555 | <1 | 37 | 13 | 3 | 19 | 7 | <0.2 | 275 | 1.4 | <0.2 | 2.7 | <2 | 25 | 15 | 1.4 | 3.5 | <2 | 480 | 190 | 0.2
093J :851556:00:------:-- | 21:0553:000556 | 21:0553 | 21:0181 | 21:0181:000473 | 21:0181:000473:0001:0001:00 |  | 54.0419 | -122.4563 | NGR bulk stream sediment | <177 micron (NGR) | 28 | 0113:s__13 | 556 | <1 | 65 | 24 | 14 | 34 | 13 | <0.2 | 405 | 2.3 | <0.2 | 4.9 | 2 | 48 | 51 | 4.2 | 2.1 | <2 | 680 | 280 | 1.1
093J :851557:00:------:-- | 21:0553:000557 | 21:0553 | 21:0181 | 21:0181:000474 | 21:0181:000474:0001:0001:00 |  | 54.0756 | -122.4147 | NGR bulk stream sediment | <177 micron (NGR) | 28 | 0114:s__14 | 557 | <1 | 150 | 34 | 7 | 37 | 16 | <0.2 | 2200 | 3 | 1.2 | 7.2 | 3 | 55 | 150 | 37.8 | 5.5 | <2 | 520 | 270 | 0.3
093J :851558:00:------:-- | 21:0553:000558 | 21:0553 | 21:0181 | 21:0181:000475 | 21:0181:000475:0001:0001:00 |  | 54.1078 | -122.3031 | NGR bulk stream sediment | <177 micron (NGR) | 28 | 0115:s__15 | 558 | 1 | 65 | 17 | 4 | 29 | 13 | <0.2 | 620 | 2 | 0.2 | 4.5 | 2 | 38 | 60 | 4 | 2.9 | <2 | 680 | 230 | 0.3
093J :851559:00:------:-- | 21:0553:000559 | 21:0553 | 21:0181 | 21:0181:000476 | 21:0181:000476:0001:0001:00 |  | 54.1135 | -122.286 | NGR bulk stream sediment | <177 micron (NGR) | 28 | 0116:s__16 | 559 | <1 | 51 | 11 | 2 | 24 | 9 | <0.2 | 440 | 1.6 | <0.2 | 3.6 | <2 | 35 | 30 | 1.4 | 6.1 | <2 | 620 | 190 | 0.3
093J :851560:9T:------:-- | 21:0553:000560 | 21:0553 |  |  |  | 69 |  |  | Control Reference | Unspecified | 28 | 0901:R__01 | 560 | <1 | 44 | 29 | 2 | 38 | 9 | <0.2 | 445 | 1.5 | 0.2 | 3.6 | 2 | 38 | 60 | 1 | 2.4 | <2 | 1160 | 310 | 0.6
093J :851561:80:851577:10 | 21:0553:000561 | 21:0553 | 21:0181 | 21:0181:000491 | 21:0181:000491:0001:0001:02 |  | 54.2002 | -122.2112 | NGR bulk stream sediment | <177 micron (NGR) | 29 | 0011:bff_1 | 561 | <1 | 75 | 27 | 10 | 37 | 15 | <0.2 | 555 | 3.1 | <0.2 | 5.4 | <2 | 28 | 60 | 2.8 | 3.2 | <2 | 600 | 640 | 0.3
093J :851562:00:------:-- | 21:0553:000562 | 21:0553 | 21:0181 | 21:0181:000477 | 21:0181:000477:0001:0001:00 |  | 54.1147 | -122.2742 | NGR bulk stream sediment | <177 micron (NGR) | 29 | 0101:s__01 | 562 | <1 | 63 | 12 | 2 | 24 | 10 | 0.2 | 230 | 1.4 | <0.2 | 2.2 | <2 | 33 | 48 | 5 | 1.9 | <2 | 660 | 260 | 0.3
093J :851563:00:------:-- | 21:0553:000563 | 21:0553 | 21:0181 | 21:0181:000478 | 21:0181:000478:0001:0001:00 |  | 54.1181 | -122.2348 | NGR bulk stream sediment | <177 micron (NGR) | 29 | 0102:s__02 | 563 | <1 | 47 | 12 | 2 | 24 | 7 | <0.2 | 450 | 1.5 | <0.2 | 4.5 | <2 | 35 | 33 | 2.6 | 2.5 | <2 | 640 | 220 | 0.3
093J :851564:00:------:-- | 21:0553:000564 | 21:0553 | 21:0181 | 21:0181:000479 | 21:0181:000479:0001:0001:00 |  | 54.123 | -122.0065 | NGR bulk stream sediment | <177 micron (NGR) | 29 | 0103:s__03 | 564 | 1 | 49 | 13 | 2 | 28 | 10 | <0.2 | 610 | 1.7 | <0.2 | 4.9 | <2 | 40 | 30 | 2.2 | 2.7 | <2 | 660 | 250 | 0.5
093J :851565:00:------:-- | 21:0553:000565 | 21:0553 | 21:0181 | 21:0181:000480 | 21:0181:000480:0001:0001:00 |  | 54.1074 | -122.0665 | NGR bulk stream sediment | <177 micron (NGR) | 29 | 0104:s__04 | 565 | 1 | 79 | 30 | 7 | 27 | 7 | <0.2 | 190 | 1.6 | 0.2 | 2.2 | 2 | 38 | 87 | 10.6 | 2.6 | <2 | 640 | 380 | 0.6
093J :851566:00:------:-- | 21:0553:000566 | 21:0553 | 21:0181 | 21:0181:000481 | 21:0181:000481:0001:0001:00 |  | 54.1025 | -122.1076 | NGR bulk stream sediment | <177 micron (NGR) | 29 | 0105:s__05 | 566 | <1 | 72 | 18 | 4 | 31 | 11 | <0.2 | 490 | 2.2 | <0.2 | 4.5 | 2 | 40 | 60 | 5 | 2.5 | <2 | 680 | 300 | 0.5
093J :851567:00:------:-- | 21:0553:000567 | 21:0553 | 21:0181 | 21:0181:000482 | 21:0181:000482:0001:0001:00 |  | 54.1045 | -122.1106 | NGR bulk stream sediment | <177 micron (NGR) | 29 | 0106:s__06 | 567 | <1 | 55 | 12 | 2 | 25 | 8 | <0.2 | 250 | 1.6 | 0.2 | 2.7 | <2 | 35 | 36 | 2.6 | 1.9 | <2 | 660 | 240 | 0.3
093J :851568:00:------:-- | 21:0553:000568 | 21:0553 | 21:0181 | 21:0181:000483 | 21:0181:000483:0001:0001:00 |  | 54.2 | -122.2445 | NGR bulk stream sediment | <177 micron (NGR) | 29 | 0107:s__07 | 568 | <1 | 65 | 20 | 5 | 32 | 12 | 0.2 | 595 | 2.2 | <0.2 | 4.5 | <2 | 35 | 60 | 3.2 | 3 | <2 | 640 | 280 | 0.5
093J :851569:00:------:-- | 21:0553:000569 | 21:0553 | 21:0181 | 21:0181:000484 | 21:0181:000484:0001:0001:00 |  | 54.2343 | -122.3264 | NGR bulk stream sediment | <177 micron (NGR) | 29 | 0108:s__08 | 569 | <1 | 47 | 20 | 6 | 24 | 10 | <0.2 | 355 | 1.9 | <0.2 | 4.1 | <2 | 18 | 36 | 1 | 3.2 | <2 | 360 | 280 | 0.3
093J :851570:00:------:-- | 21:0553:000570 | 21:0553 | 21:0181 | 21:0181:000485 | 21:0181:000485:0001:0001:00 |  | 54.2434 | -122.4089 | NGR bulk stream sediment | <177 micron (NGR) | 29 | 0109:s__09 | 570 | <1 | 44 | 19 | 6 | 24 | 9 | <0.2 | 320 | 2 | <0.2 | 3.6 | <2 | 18 | 42 | 2.4 | 3.8 | <2 | 400 | 290 | 0.3
093J :851571:00:------:-- | 21:0553:000571 | 21:0553 | 21:0181 | 21:0181:000486 | 21:0181:000486:0001:0001:00 |  | 54.2279 | -122.4494 | NGR bulk stream sediment | <177 micron (NGR) | 29 | 0110:s__10 | 571 | <1 | 51 | 21 | 7 | 26 | 10 | <0.2 | 390 | 2.2 | 0.2 | 4.5 | <2 | 15 | 51 | 2.6 | 3.7 | <2 | 440 | 380 | 0.2
093J :851572:00:------:-- | 21:0553:000572 | 21:0553 | 21:0181 | 21:0181:000487 | 21:0181:000487:0001:0001:00 |  | 54.2139 | -122.5334 | NGR bulk stream sediment | <177 micron (NGR) | 29 | 0111:s__11 | 572 | <1 | 28 | 9 | 3 | 14 | 4 | <0.2 | 245 | 1.2 | <0.2 | 3.6 | <2 | 15 | 21 | <1 | 11.3 | 3 | 220 | 220 | <0.2
093J :851573:00:------:-- | 21:0553:000573 | 21:0553 | 21:0181 | 21:0181:000488 | 21:0181:000488:0001:0001:00 |  | 54.1971 | -122.5249 | NGR bulk stream sediment | <177 micron (NGR) | 29 | 0112:s__12 | 573 | 1 | 76 | 26 | 9 | 29 | 12 | 0.2 | 450 | 2.9 | <0.2 | 3.6 | 2 | 35 | 186 | 44 | 3.5 | <2 | 400 | 320 | 0.3
093J :851574:00:------:-- | 21:0553:000574 | 21:0553 | 21:0181 | 21:0181:000489 | 21:0181:000489:0001:0001:00 |  | 54.2007 | -122.5252 | NGR bulk stream sediment | <177 micron (NGR) | 29 | 0113:s__13 | 574 | <1 | 83 | 23 | 7 | 32 | 18 | 0.2 | 970 | 2.9 | 0.2 | 6.3 | <2 | 53 | 78 | 7.4 | 3 | <2 | 620 | 300 | 0.3
093J :851575:00:------:-- | 21:0553:000575 | 21:0553 | 21:0181 | 21:0181:000490 | 21:0181:000490:0001:0001:00 |  | 54.183 | -122.553 | NGR bulk stream sediment | <177 micron (NGR) | 29 | 0114:s__14 | 575 | <1 | 66 | 18 | 8 | 25 | 14 | <0.2 | 970 | 2.3 | 0.4 | 5.4 | 2 | 35 | 30 | 3.8 | 0.9 | <2 | 380 | 280 | 0.3
093J :851576:9T:------:-- | 21:0553:000576 | 21:0553 |  |  |  | 69 |  |  | Control Reference | Unspecified | 29 | 0901:R__01 | 576 | <1 | 47 | 29 | 2 | 39 | 8 | <0.2 | 430 | 1.5 | <0.2 | 3.6 | 2 | 30 | 60 | 1 | 1.9 | <2 | 1140 | 290 | 0.5
093J :851577:10:------:-- | 21:0553:000577 | 21:0553 | 21:0181 | 21:0181:000491 | 21:0181:000491:0001:0001:01 |  | 54.2002 | -122.2112 | NGR bulk stream sediment | <177 micron (NGR) | 29 | 0012:bff_1 | 577 | <1 | 75 | 28 | 9 | 36 | 14 | <0.2 | 615 | 3.2 | <0.2 | 5.4 | 2 | 25 | 60 | 3.6 | 4 | <2 | 400 | 400 | 0.3
093J :851578:20:851577:10 | 21:0553:000578 | 21:0553 | 21:0181 | 21:0181:000491 | 21:0181:000491:0002:0001:00 |  | 54.2002 | -122.2112 | NGR bulk stream sediment | <177 micron (NGR) | 29 | 0013:bff_1 | 578 | <1 | 73 | 28 | 9 | 36 | 15 | <0.2 | 600 | 3.1 | <0.2 | 5.4 | 2 | 25 | 60 | 3.6 | 3.7 | <2 | 580 | 440 | 0.3
093J :851579:00:------:-- | 21:0553:000579 | 21:0553 | 21:0181 | 21:0181:000492 | 21:0181:000492:0001:0001:00 |  | 54.2003 | -122.1757 | NGR bulk stream sediment | <177 micron (NGR) | 29 | 0115:s__15 | 579 | <1 | 69 | 24 | 6 | 34 | 13 | <0.2 | 695 | 2.5 | 0.2 | 5.4 | 2 | 45 | 60 | 4.8 | 2.3 | <2 | 680 | 320 | 0.5
093J :851580:00:------:-- | 21:0553:000580 | 21:0553 | 21:0181 | 21:0181:000493 | 21:0181:000493:0001:0001:00 |  | 54.1918 | -122.126 | NGR bulk stream sediment | <177 micron (NGR) | 29 | 0116:s__16 | 580 | <1 | 74 | 30 | 12 | 39 | 15 | <0.2 | 575 | 3.4 | <0.2 | 6.3 | <2 | 25 | 42 | 3.2 | 3.8 | <2 | 460 | 500 | 0.3
093J :851581:80:851589:10 | 21:0553:000581 | 21:0553 | 21:0181 | 21:0181:000501 | 21:0181:000501:0001:0001:02 |  | 54.8909 | -123.5585 | NGR bulk stream sediment | <177 micron (NGR) | 30 | 0011:bff_1 | 581 | 1 | 99 | 22 | 10 | 22 | 15 | <0.2 | 1130 | 2.7 | 0.2 | 3.1 | 2 | 48 | 48 | 8.6 | 8.9 | 3 | 740 | 280 | 0.2
093J :851582:00:------:-- | 21:0553:000582 | 21:0553 | 21:0181 | 21:0181:000494 | 21:0181:000494:0001:0001:00 |  | 54.1696 | -122.015 | NGR bulk stream sediment | <177 micron (NGR) | 30 | 0101:s__01 | 582 | <1 | 55 | 19 | 6 | 27 | 10 | <0.2 | 300 | 1.9 | 0.2 | 3.1 | <2 | 25 | 30 | 3.4 | 4.4 | <2 | 440 | 320 | 0.3
093J :851583:00:------:-- | 21:0553:000583 | 21:0553 | 21:0181 | 21:0181:000495 | 21:0181:000495:0001:0001:00 |  | 54.8772 | -123.078 | NGR bulk stream sediment | <177 micron (NGR) | 30 | 0102:s__02 | 583 | <1 | 130 | 69 | 6 | 38 | 13 | 0.8 | 835 | 2.2 | 1 | 10.8 | 4 | 25 | 108 | 9 | 2.8 | <2 | 2520 | 360 | 5.1
093J :851584:00:------:-- | 21:0553:000584 | 21:0553 | 21:0181 | 21:0181:000496 | 21:0181:000496:0001:0001:00 |  | 54.8933 | -123.3682 | NGR bulk stream sediment | <177 micron (NGR) | 30 | 0103:s__03 | 584 | <1 | 65 | 18 | 5 | 18 | 15 | 0.2 | 630 | 1.2 | 0.2 | <1 | 2 | 25 | 72 | 14.2 | 12.9 | <2 | 1320 | 240 | <0.2
093J :851585:00:------:-- | 21:0553:000585 | 21:0553 | 21:0181 | 21:0181:000497 | 21:0181:000497:0001:0001:00 |  | 54.8758 | -123.4153 | NGR bulk stream sediment | <177 micron (NGR) | 30 | 0104:s__04 | 585 | <1 | 55 | 12 | 6 | 19 | 7 | <0.2 | 190 | 1.3 | <0.2 | <1 | <2 | 30 | 66 | 7.4 | 7.2 | <2 | 880 | 320 | <0.2
093J :851586:00:------:-- | 21:0553:000586 | 21:0553 | 21:0181 | 21:0181:000498 | 21:0181:000498:0001:0001:00 |  | 54.8539 | -123.4536 | NGR bulk stream sediment | <177 micron (NGR) | 30 | 0105:s__05 | 586 | <1 | 16 | 12 | 3 | 6 | 3 | 0.4 | 70 | 0.35 | 0.4 | <1 | 2 | 10 | 186 | 73.6 | 2.4 | <2 | 220 | 80 | <0.2
093J :851587:00:------:-- | 21:0553:000587 | 21:0553 | 21:0181 | 21:0181:000499 | 21:0181:000499:0001:0001:00 |  | 54.8512 | -123.5071 | NGR bulk stream sediment | <177 micron (NGR) | 30 | 0106:s__06 | 587 | <1 | 81 | 25 | 11 | 36 | 15 | 0.2 | 615 | 4.4 | <0.2 | 11.7 | 7 | 85 | 108 | 13.6 | 8.3 | <2 | 640 | 320 | 0.2
093J :851588:00:------:-- | 21:0553:000588 | 21:0553 | 21:0181 | 21:0181:000500 | 21:0181:000500:0001:0001:00 |  | 54.8807 | -123.528 | NGR bulk stream sediment | <177 micron (NGR) | 30 | 0107:s__07 | 588 | 1 | 83 | 15 | 5 | 23 | 22 | 0.2 | 2000 | 2.5 | 0.2 | 3.1 | 4 | 55 | 84 | 12.4 | 8 | <2 | 700 | 200 | <0.2
093J :851589:10:------:-- | 21:0553:000589 | 21:0553 | 21:0181 | 21:0181:000501 | 21:0181:000501:0001:0001:01 |  | 54.8909 | -123.5585 | NGR bulk stream sediment | <177 micron (NGR) | 30 | 0012:bff_1 | 589 | 1 | 97 | 20 | 9 | 20 | 13 | 0.2 | 1090 | 2.6 | 0.2 | 3.6 | 3 | 50 | 54 | 9 | 11.1 | 3 | 760 | 220 | 0.2
093J :851590:20:851589:10 | 21:0553:000590 | 21:0553 | 21:0181 | 21:0181:000501 | 21:0181:000501:0002:0001:00 |  | 54.8909 | -123.5585 | NGR bulk stream sediment | <177 micron (NGR) | 30 | 0013:bff_1 | 590 | 1 | 100 | 22 | 10 | 20 | 17 | <0.2 | 1060 | 2.8 | 0.2 | 3.6 | 3 | 53 | 54 | 10 | 9.8 | 2 | 680 | 260 | 0.2
093J :851591:00:------:-- | 21:0553:000591 | 21:0553 | 21:0181 | 21:0181:000502 | 21:0181:000502:0001:0001:00 |  | 54.8775 | -123.5833 | NGR bulk stream sediment | <177 micron (NGR) | 30 | 0108:s__08 | 591 | <1 | 13 | 12 | 2 | 5 | 3 | <0.2 | 35 | 0.29 | 0.2 | <1 | 3 | 10 | 180 | 86.6 | 0.7 | <2 | 120 | 60 | <0.2
093J :851592:00:------:-- | 21:0553:000592 | 21:0553 | 21:0181 | 21:0181:000503 | 21:0181:000503:0001:0001:00 |  | 54.9068 | -123.6042 | NGR bulk stream sediment | <177 micron (NGR) | 30 | 0109:s__09 | 592 | <1 | 65 | 12 | 8 | 13 | 46 | <0.2 | 6750 | 14 | 0.2 | 18 | 10 | 105 | 180 | 33.4 | 7 | <2 | 400 | 180 | 0.2
093J :851593:00:------:-- | 21:0553:000593 | 21:0553 | 21:0181 | 21:0181:000504 | 21:0181:000504:0001:0001:00 |  | 54.9069 | -123.5795 | NGR bulk stream sediment | <177 micron (NGR) | 30 | 0110:s__10 | 593 | <1 | 72 | 21 | 9 | 17 | 22 | 0.2 | 2050 | 2.9 | 0.2 | 5.8 | 2 | 53 | 54 | 8.6 | 8.2 | 3 | 760 | 240 | 0.2
093J :851594:00:------:-- | 21:0553:000594 | 21:0553 | 21:0181 | 21:0181:000505 | 21:0181:000505:0001:0001:00 |  | 54.9149 | -123.6315 | NGR bulk stream sediment | <177 micron (NGR) | 30 | 0111:s__11 | 594 | 2 | 63 | 13 | 7 | 16 | 9 | 0.2 | 360 | 1.8 | <0.2 | <1 | 2 | 33 | 48 | 5.8 | 9.9 | <2 | 700 | 360 | <0.2
093J :851595:00:------:-- | 21:0553:000595 | 21:0553 | 21:0181 | 21:0181:000506 | 21:0181:000506:0001:0001:00 |  | 54.7115 | -122.7362 | NGR bulk stream sediment | <177 micron (NGR) | 30 | 0112:s__12 | 595 | 2 | 48 | 13 | 6 | 22 | 6 | 0.2 | 685 | 1.5 | <0.2 | 4.1 | 2 | 25 | 54 | 7.2 | 2.9 | <2 | 620 | 320 | 0.5
093J :851596:9V:------:-- | 21:0553:000596 | 21:0553 |  |  |  | 70 |  |  | Control Reference | Unspecified | 30 | 0901:R__01 | 596 | <1 | 120 | 82 | 19 | 320 | 31 | <0.2 | 920 | 3.3 | 1.2 | 17.1 | 3 | 80 | 12 | 2.4 | 5.8 | 6 | 1000 | 480 | 0.9
093J :851597:00:------:-- | 21:0553:000597 | 21:0553 | 21:0181 | 21:0181:000507 | 21:0181:000507:0001:0001:00 |  | 54.742 | -122.7282 | NGR bulk stream sediment | <177 micron (NGR) | 30 | 0113:s__13 | 597 | <1 | 21 | 11 | 4 | 8 | 2 | <0.2 | 70 | 0.48 | 0.8 | <1 | 3 | 10 | 240 | 72.6 | 3 | <2 | 400 | 70 | <0.2
093J :851598:00:------:-- | 21:0553:000598 | 21:0553 | 21:0181 | 21:0181:000508 | 21:0181:000508:0001:0001:00 |  | 54.7924 | -122.7253 | NGR bulk stream sediment | <177 micron (NGR) | 30 | 0114:s__14 | 598 | <1 | 130 | 17 | 8 | 38 | 12 | <0.2 | 955 | 3 | 1.8 | 4.5 | 2 | 25 | 96 | 11.2 | 3.5 | <2 | 720 | 540 | 0.5
093J :851599:00:------:-- | 21:0553:000599 | 21:0553 | 21:0181 | 21:0181:000509 | 21:0181:000509:0001:0001:00 |  | 54.8184 | -122.7447 | NGR bulk stream sediment | <177 micron (NGR) | 30 | 0115:s__15 | 599 | <1 | 54 | 26 | 6 | 23 | 6 | <0.2 | 285 | 1.9 | 0.4 | 1.4 | 2 | 20 | 168 | 49 | 10.7 | <2 | 700 | 360 | 0.2
093J :851600:00:------:-- | 21:0553:000600 | 21:0553 | 21:0181 | 21:0181:000510 | 21:0181:000510:0001:0001:00 |  | 54.8407 | -122.7637 | NGR bulk stream sediment | <177 micron (NGR) | 30 | 0116:s__16 | 600 | <1 | 40 | 14 | 2 | 15 | 4 | <0.2 | 135 | 1 | 0.2 | 3.1 | 2 | 20 | 162 | 61 | 2.8 | <2 | 540 | 150 | 0.2
093J :851601:80:851608:20 | 21:0553:000601 | 21:0553 | 21:0181 | 21:0181:000516 | 21:0181:000516:0002:0001:02 |  | 54.6218 | -122.2382 | NGR bulk stream sediment | <177 micron (NGR) | 31 | 0011:bff_1 | 601 | <1 | 50 | 13 | 6 | 22 | 9 | <0.2 | 510 | 1.9 | <0.2 | 2.7 | 2 | 18 | 54 | 7.2 | 2.7 | <2 | 580 | 480 | 0.2
093J :851602:00:------:-- | 21:0553:000602 | 21:0553 | 21:0181 | 21:0181:000511 | 21:0181:000511:0001:0001:00 |  | 54.6278 | -122.5725 | NGR bulk stream sediment | <177 micron (NGR) | 31 | 0101:s__01 | 602 | <1 | 72 | 12 | 6 | 22 | 9 | <0.2 | 615 | 1.8 | 0.4 | 2.2 | <2 | 20 | 66 | 8.4 | 3 | <2 | 540 | 420 | 0.2
093J :851603:00:------:-- | 21:0553:000603 | 21:0553 | 21:0181 | 21:0181:000512 | 21:0181:000512:0001:0001:00 |  | 54.651 | -122.0399 | NGR bulk stream sediment | <177 micron (NGR) | 31 | 0102:s__02 | 603 | <1 | 88 | 31 | 20 | 30 | 21 | <0.2 | 1040 | 3.8 | <0.2 | 10.3 | <2 | 15 | 36 | 5.2 | 5.3 | <2 | 340 | 360 | 0.3
093J :851604:00:------:-- | 21:0553:000604 | 21:0553 | 21:0181 | 21:0181:000513 | 21:0181:000513:0001:0001:00 |  | 54.6349 | -122.0552 | NGR bulk stream sediment | <177 micron (NGR) | 31 | 0103:s__03 | 604 | <1 | 82 | 19 | 12 | 29 | 13 | <0.2 | 1100 | 2.5 | <0.2 | 5.4 | <2 | 25 | 54 | 3.2 | 2.4 | <2 | 460 | 400 | 0.5
093J :851605:00:------:-- | 21:0553:000605 | 21:0553 | 21:0181 | 21:0181:000514 | 21:0181:000514:0001:0001:00 |  | 54.6167 | -122.1778 | NGR bulk stream sediment | <177 micron (NGR) | 31 | 0104:s__04 | 605 | <1 | 93 | 37 | 28 | 31 | 17 | <0.2 | 650 | 3.6 | <0.2 | 14.4 | 2 | 15 | 60 | 10.4 | 7 | <2 | 380 | 310 | 0.3
093J :851606:00:------:-- | 21:0553:000606 | 21:0553 | 21:0181 | 21:0181:000515 | 21:0181:000515:0001:0001:00 |  | 54.6106 | -122.2146 | NGR bulk stream sediment | <177 micron (NGR) | 31 | 0105:s__05 | 606 | <1 | 49 | 14 | 9 | 22 | 10 | <0.2 | 660 | 2 | <0.2 | 3.1 | <2 | 18 | 30 | 3.8 | 2.6 | <2 | 540 | 440 | 0.2
093J :851607:10:------:-- | 21:0553:000607 | 21:0553 | 21:0181 | 21:0181:000516 | 21:0181:000516:0001:0001:00 |  | 54.6218 | -122.2382 | NGR bulk stream sediment | <177 micron (NGR) | 31 | 0013:bff_1 | 607 | <1 | 52 | 12 | 6 | 20 | 7 | <0.2 | 465 | 1.9 | <0.2 | 2.7 | <2 | 15 | 48 | 6.8 | 2.9 | <2 | 480 | 420 | <0.2
093J :851608:20:851607:10 | 21:0553:000608 | 21:0553 | 21:0181 | 21:0181:000516 | 21:0181:000516:0002:0001:01 |  | 54.6218 | -122.2382 | NGR bulk stream sediment | <177 micron (NGR) | 31 | 0012:bff_1 | 608 | <1 | 53 | 15 | 6 | 22 | 7 | <0.2 | 490 | 1.9 | <0.2 | 2.7 | <2 | 20 | 60 | 7 | 2.5 | <2 | 540 | 400 | 0.2
093J :851609:00:------:-- | 21:0553:000609 | 21:0553 | 21:0181 | 21:0181:000517 | 21:0181:000517:0001:0001:00 |  | 54.6279 | -122.2441 | NGR bulk stream sediment | <177 micron (NGR) | 31 | 0106:s__06 | 609 | <1 | 49 | 11 | 5 | 21 | 8 | <0.2 | 500 | 1.9 | <0.2 | 2.7 | <2 | 20 | 48 | 4 | 3 | <2 | 540 | 440 | 0.2
093J :851610:9T:------:-- | 21:0553:000610 | 21:0553 |  |  |  | 69 |  |  | Control Reference | Unspecified | 31 | 0901:R__01 | 610 | <1 | 42 | 29 | <2 | 38 | 9 | <0.2 | 425 | 1.3 | 0.2 | 4.5 | <2 | 33 | 60 | 1.2 | 2.1 | <2 | 1120 | 300 | 0.5
093J :851611:00:------:-- | 21:0553:000611 | 21:0553 | 21:0181 | 21:0181:000518 | 21:0181:000518:0001:0001:00 |  | 54.6356 | -122.1691 | NGR bulk stream sediment | <177 micron (NGR) | 31 | 0107:s__07 | 611 | <1 | 53 | 19 | 14 | 28 | 17 | <0.2 | 720 | 2.5 | <0.2 | 6.3 | <2 | 20 | 66 | 3 | 6.9 | <2 | 400 | 360 | 0.4
093J :851612:00:------:-- | 21:0553:000612 | 21:0553 | 21:0181 | 21:0181:000519 | 21:0181:000519:0001:0001:00 |  | 54.6898 | -122.4064 | NGR bulk stream sediment | <177 micron (NGR) | 31 | 0108:s__08 | 612 | <1 | 63 | 14 | 4 | 23 | 10 | <0.2 | 475 | 2.1 | <0.2 | 3.6 | <2 | 25 | 72 | 7.6 | 2.8 | <2 | 480 | 240 | 0.2
093J :851613:00:------:-- | 21:0553:000613 | 21:0553 | 21:0181 | 21:0181:000520 | 21:0181:000520:0001:0001:00 |  | 54.6787 | -122.3976 | NGR bulk stream sediment | <177 micron (NGR) | 31 | 0109:s__09 | 613 | <1 | 48 | 10 | 5 | 20 | 8 | <0.2 | 310 | 1.7 | <0.2 | 2.2 | <2 | 18 | 36 | 1.8 | 3.7 | <2 | 520 | 320 | 0.2
093J :851614:00:------:-- | 21:0553:000614 | 21:0553 | 21:0181 | 21:0181:000521 | 21:0181:000521:0001:0001:00 |  | 54.9468 | -123.0384 | NGR bulk stream sediment | <177 micron (NGR) | 31 | 0110:s__10 | 614 | 1 | 93 | 35 | 4 | 35 | 12 | <0.2 | 730 | 2.6 | 0.4 | 10.8 | 2 | 45 | 120 | 5.2 | 3.5 | <2 | 1020 | 340 | 1.5
093J :851615:00:------:-- | 21:0553:000615 | 21:0553 | 21:0181 | 21:0181:000522 | 21:0181:000522:0001:0001:00 |  | 54.9264 | -122.9986 | NGR bulk stream sediment | <177 micron (NGR) | 31 | 0111:s__11 | 615 | <1 | 49 | 39 | 3 | 36 | 9 | <0.2 | 625 | 2 | 0.6 | 4.1 | <2 | 38 | 60 | 9.6 | 2.6 | <2 | 480 | 170 | 0.5
093J :851616:00:------:-- | 21:0553:000616 | 21:0553 | 21:0181 | 21:0181:000523 | 21:0181:000523:0001:0001:00 |  | 54.9295 | -123.0051 | NGR bulk stream sediment | <177 micron (NGR) | 31 | 0112:s__12 | 616 | 1 | 70 | 60 | 2 | 80 | 20 | <0.2 | 790 | 3.2 | 0.6 | 4.5 | 2 | 80 | 108 | 13 | 2.2 | <2 | 600 | 180 | 0.9
093J :851617:00:------:-- | 21:0553:000617 | 21:0553 | 21:0181 | 21:0181:000524 | 21:0181:000524:0001:0001:00 |  | 54.9359 | -123.1246 | NGR bulk stream sediment | <177 micron (NGR) | 31 | 0113:s__13 | 617 | <1 | 130 | 45 | 6 | 29 | 13 | <0.2 | 660 | 2.8 | 0.2 | 9 | 2 | 65 | 138 | 5 | 3.6 | <2 | 780 | 240 | 1.2
093J :851618:00:------:-- | 21:0553:000618 | 21:0553 | 21:0181 | 21:0181:000525 | 21:0181:000525:0001:0001:00 |  | 54.9183 | -123.1836 | NGR bulk stream sediment | <177 micron (NGR) | 31 | 0114:s__14 | 618 | 1 | 160 | 95 | 6 | 54 | 22 | <0.2 | 1100 | 4.5 | 1.2 | 13.5 | 15 | 63 | 264 | 11.4 | 5.9 | <2 | 1020 | 640 | 5.1
093J :851619:00:------:-- | 21:0553:000619 | 21:0553 | 21:0181 | 21:0181:000526 | 21:0181:000526:0001:0001:00 |  | 54.8924 | -123.2202 | NGR bulk stream sediment | <177 micron (NGR) | 31 | 0115:s__15 | 619 | 1 | 67 | 32 | <2 | 21 | 9 | <0.2 | 680 | 2.5 | 0.2 | 12.6 | 3 | 48 | 102 | 6.4 | 4.1 | <2 | 800 | 360 | 0.6
093J :851620:00:------:-- | 21:0553:000620 | 21:0553 | 21:0181 | 21:0181:000527 | 21:0181:000527:0001:0001:00 |  | 54.8558 | -123.3002 | NGR bulk stream sediment | <177 micron (NGR) | 31 | 0116:s__16 | 620 | 1 | 130 | 44 | 13 | 34 | 13 | <0.2 | 1200 | 2.5 | 1 | 5.4 | 2 | 55 | 126 | 22 | 4.2 | <2 | 860 | 260 | 0.6
093J :851621:80:851634:20 | 21:0553:000621 | 21:0553 | 21:0181 | 21:0181:000538 | 21:0181:000538:0002:0001:02 |  | 54.7056 | -123.0297 | NGR bulk stream sediment | <177 micron (NGR) | 32 | 0011:bff_1 | 621 | 2 | 70 | 19 | <2 | 32 | 10 | <0.2 | 600 | 2.2 | 0.2 | 2.7 | 2 | 50 | 50 | 4.6 | 3 | <2 | 960 | 260 | 0.2
093J :851622:00:------:-- | 21:0553:000622 | 21:0553 | 21:0181 | 21:0181:000528 | 21:0181:000528:0001:0001:00 |  | 54.8475 | -123.3217 | NGR bulk stream sediment | <177 micron (NGR) | 32 | 0101:s__01 | 622 | <1 | 95 | 24 | 7 | 35 | 13 | <0.2 | 590 | 3.6 | <0.2 | 5.4 | 2 | 60 | 60 | 7.6 | 6.1 | <2 | 860 | 420 | 0.2
093J :851623:00:------:-- | 21:0553:000623 | 21:0553 | 21:0181 | 21:0181:000529 | 21:0181:000529:0001:0001:00 |  | 54.8402 | -123.3356 | NGR bulk stream sediment | <177 micron (NGR) | 32 | 0102:s__02 | 623 | <1 | 60 | 24 | 4 | 25 | 11 | <0.2 | 715 | 2.6 | <0.2 | 2.7 | 2 | 50 | 75 | 5.8 | 13.1 | <2 | 800 | 380 | 0.2
093J :851624:9V:------:-- | 21:0553:000624 | 21:0553 |  |  |  | 70 |  |  | Control Reference | Unspecified | 32 | 0901:R__01 | 624 | <1 | 140 | 90 | 20 | 340 | 33 | <0.2 | 1000 | 3.5 | 1.2 | 18 | 2 | 78 | 12 | 2.6 | 5 | 5 | 980 | 480 | 0.8
093J :851625:00:------:-- | 21:0553:000625 | 21:0553 | 21:0181 | 21:0181:000530 | 21:0181:000530:0001:0001:00 |  | 54.8153 | -123.3823 | NGR bulk stream sediment | <177 micron (NGR) | 32 | 0103:s__03 | 625 | <1 | 37 | 24 | 2 | 22 | 6 | <0.2 | 285 | 1.7 | <0.2 | 2.2 | <2 | 43 | 58 | 8 | 5.3 | <2 | 940 | 200 | 0.3
093J :851626:00:------:-- | 21:0553:000626 | 21:0553 | 21:0181 | 21:0181:000531 | 21:0181:000531:0001:0001:00 |  | 54.673 | -123.028 | NGR bulk stream sediment | <177 micron (NGR) | 32 | 0104:s__04 | 626 | <1 | 50 | 22 | <2 | 45 | 10 | <0.2 | 485 | 2 | 0.2 | 5.4 | <2 | 50 | 100 | 2.6 | 2.7 | <2 | 720 | 170 | 0.6
093J :851627:00:------:-- | 21:0553:000627 | 21:0553 | 21:0181 | 21:0181:000532 | 21:0181:000532:0001:0001:00 |  | 54.6411 | -123.053 | NGR bulk stream sediment | <177 micron (NGR) | 32 | 0105:s__05 | 627 | 2 | 87 | 26 | 2 | 74 | 16 | <0.2 | 1450 | 3.5 | 0.2 | 8.1 | <2 | 55 | 133 | 11.4 | 2 | <2 | 780 | 290 | 0.5
093J :851628:00:------:-- | 21:0553:000628 | 21:0553 | 21:0181 | 21:0181:000533 | 21:0181:000533:0001:0001:00 |  | 54.6286 | -123.0755 | NGR bulk stream sediment | <177 micron (NGR) | 32 | 0106:s__06 | 628 | 2 | 95 | 19 | <2 | 35 | 11 | 0.2 | 1450 | 3.8 | 0.2 | 18.9 | <2 | 50 | 120 | 13.2 | 2 | <2 | 760 | 160 | 0.4
093J :851629:00:------:-- | 21:0553:000629 | 21:0553 | 21:0181 | 21:0181:000534 | 21:0181:000534:0001:0001:00 |  | 54.6435 | -123.0979 | NGR bulk stream sediment | <177 micron (NGR) | 32 | 0107:s__07 | 629 | 1 | 62 | 13 | <2 | 34 | 10 | <0.2 | 460 | 1.7 | <0.2 | 2.7 | <2 | 35 | 91 | 5.6 | 1.9 | <2 | 740 | 170 | 0.3
093J :851630:00:------:-- | 21:0553:000630 | 21:0553 | 21:0181 | 21:0181:000535 | 21:0181:000535:0001:0001:00 |  | 54.6564 | -123.1232 | NGR bulk stream sediment | <177 micron (NGR) | 32 | 0108:s__08 | 630 | 1 | 110 | 24 | <2 | 43 | 10 | <0.2 | 365 | 2.4 | <0.2 | 3.1 | <2 | 45 | 100 | 11.8 | 2.4 | <2 | 660 | 220 | 0.4
093J :851631:00:------:-- | 21:0553:000631 | 21:0553 | 21:0181 | 21:0181:000536 | 21:0181:000536:0001:0001:00 |  | 54.6611 | -123.0905 | NGR bulk stream sediment | <177 micron (NGR) | 32 | 0109:s__09 | 631 | <1 | 90 | 23 | <2 | 32 | 8 | <0.2 | 390 | 1.5 | 0.4 | 4.1 | 2 | 40 | 58 | 2 | 5.2 | <2 | 840 | 190 | 0.7
093J :851632:00:------:-- | 21:0553:000632 | 21:0553 | 21:0181 | 21:0181:000537 | 21:0181:000537:0001:0001:00 |  | 54.6719 | -123.0626 | NGR bulk stream sediment | <177 micron (NGR) | 32 | 0110:s__10 | 632 | 1 | 74 | 16 | <2 | 31 | 10 | <0.2 | 735 | 1.8 | 0.2 | 2.7 | <2 | 50 | 112 | 5.8 | 3.6 | <2 | 880 | 230 | 0.2
093J :851633:10:------:-- | 21:0553:000633 | 21:0553 | 21:0181 | 21:0181:000538 | 21:0181:000538:0001:0001:00 |  | 54.7056 | -123.0297 | NGR bulk stream sediment | <177 micron (NGR) | 32 | 0013:bff_1 | 633 | <1 | 82 | 22 | <2 | 35 | 13 | <0.2 | 805 | 2.6 | 0.4 | 3.1 | 2 | 68 | 83 | 7.8 | 2.4 | <2 | 940 | 280 | 0.3
093J :851634:20:851633:10 | 21:0553:000634 | 21:0553 | 21:0181 | 21:0181:000538 | 21:0181:000538:0002:0001:01 |  | 54.7056 | -123.0297 | NGR bulk stream sediment | <177 micron (NGR) | 32 | 0012:bff_1 | 634 | 1 | 74 | 19 | <2 | 32 | 10 | 0.2 | 610 | 2.2 | 0.2 | 2.7 | 2 | 50 | 60 | 5.4 | 2.6 | <2 | 940 | 310 | 0.3
093J :851635:00:------:-- | 21:0553:000635 | 21:0553 | 21:0181 | 21:0181:000539 | 21:0181:000539:0001:0001:00 |  | 54.7246 | -123.0139 | NGR bulk stream sediment | <177 micron (NGR) | 32 | 0111:s__11 | 635 | 1 | 92 | 33 | <2 | 52 | 12 | <0.2 | 1500 | 2.4 | 1.2 | 5.8 | 2 | 55 | 380 | 9 | 4.1 | <2 | 820 | 200 | 0.3
093J :851636:00:------:-- | 21:0553:000636 | 21:0553 | 21:0181 | 21:0181:000540 | 21:0181:000540:0001:0001:00 |  | 54.796 | -122.9543 | NGR bulk stream sediment | <177 micron (NGR) | 32 | 0112:s__12 | 636 | 1 | 79 | 24 | 3 | 36 | 12 | <0.2 | 955 | 2.1 | 0.2 | 4.9 | 2 | 45 | 91 | 5 | 2.5 | <2 | 720 | 230 | 0.5
093J :851637:00:------:-- | 21:0553:000637 | 21:0553 | 21:0181 | 21:0181:000541 | 21:0181:000541:0001:0001:00 |  | 54.4831 | -122.9772 | NGR bulk stream sediment | <177 micron (NGR) | 32 | 0113:s__13 | 637 | 1 | 91 | 33 | 2 | 68 | 11 | <0.2 | 615 | 2.5 | 1 | 3.6 | 2 | 55 | 191 | 27.2 | 2.2 | <2 | 600 | 240 | 0.3
093J :851638:00:------:-- | 21:0553:000638 | 21:0553 | 21:0181 | 21:0181:000542 | 21:0181:000542:0001:0001:00 |  | 54.4949 | -122.9716 | NGR bulk stream sediment | <177 micron (NGR) | 32 | 0114:s__14 | 638 | 1 | 150 | 22 | 2 | 56 | 12 | <0.2 | 660 | 2.8 | 0.2 | 4.5 | <2 | 60 | 191 | 11.6 | 3.1 | <2 | 720 | 310 | 0.4
093J :851639:00:------:-- | 21:0553:000639 | 21:0553 | 21:0181 | 21:0181:000543 | 21:0181:000543:0001:0001:00 |  | 54.5104 | -122.9654 | NGR bulk stream sediment | <177 micron (NGR) | 32 | 0115:s__15 | 639 | 1 | 130 | 24 | 2 | 59 | 22 | <0.2 | 3500 | 3.7 | 0.8 | 5.4 | 6 | 55 | 79 | 11.4 | 2.7 | <2 | 820 | 340 | 0.4
093J :851640:00:------:-- | 21:0553:000640 | 21:0553 | 21:0181 | 21:0181:000544 | 21:0181:000544:0001:0001:00 |  | 54.5497 | -122.9305 | NGR bulk stream sediment | <177 micron (NGR) | 32 | 0116:s__16 | 640 | 2 | 230 | 27 | 2 | 52 | 10 | <0.2 | 585 | 2.1 | 0.6 | 2.7 | <2 | 53 | 199 | 5.2 | 4 | <2 | 820 | 200 | 0.7
093J :851641:80:851657:20 | 21:0553:000641 | 21:0553 | 21:0181 | 21:0181:000558 | 21:0181:000558:0002:0001:02 |  | 54.6757 | -122.9199 | NGR bulk stream sediment | <177 micron (NGR) | 33 | 0011:bff_1 | 641 | <1 | 91 | 20 | <2 | 49 | 17 | <0.2 | 570 | 3 | 0.2 | 3.1 | 2 | 75 | 420 | 4.4 | 3.2 | <2 | 900 | 270 | 0.3
093J :851642:00:------:-- | 21:0553:000642 | 21:0553 | 21:0181 | 21:0181:000545 | 21:0181:000545:0001:0001:00 |  | 54.5183 | -122.9095 | NGR bulk stream sediment | <177 micron (NGR) | 33 | 0101:s__01 | 642 | <1 | 88 | 21 | 2 | 49 | 13 | <0.2 | 1950 | 2.4 | 1 | 4.5 | 3 | 55 | 100 | 8 | 2.3 | <2 | 940 | 220 | 0.3
093J :851643:00:------:-- | 21:0553:000643 | 21:0553 | 21:0181 | 21:0181:000546 | 21:0181:000546:0001:0001:00 |  | 54.5133 | -122.836 | NGR bulk stream sediment | <177 micron (NGR) | 33 | 0102:s__02 | 643 | <1 | 34 | 13 | <2 | 20 | 6 | <0.2 | 160 | 1.2 | <0.2 | 1.8 | 2 | 20 | 25 | 4 | 2.4 | <2 | 820 | 190 | 0.3
093J :851644:00:------:-- | 21:0553:000644 | 21:0553 | 21:0181 | 21:0181:000547 | 21:0181:000547:0001:0001:00 |  | 54.5147 | -122.767 | NGR bulk stream sediment | <177 micron (NGR) | 33 | 0103:s__03 | 644 | 1 | 78 | 20 | 4 | 52 | 14 | <0.2 | 895 | 2.4 | 0.6 | 3.6 | 2 | 40 | 62 | 7 | 2.1 | <2 | 540 | 180 | 0.4
093J :851645:00:------:-- | 21:0553:000645 | 21:0553 | 21:0181 | 21:0181:000548 | 21:0181:000548:0001:0001:00 |  | 54.5423 | -122.8363 | NGR bulk stream sediment | <177 micron (NGR) | 33 | 0104:s__04 | 645 | 1 | 84 | 32 | 7 | 55 | 17 | <0.2 | 995 | 3.2 | 0.4 | 6.3 | 2 | 50 | 108 | 9.4 | 1.6 | <2 | 660 | 300 | 0.7
093J :851646:00:------:-- | 21:0553:000646 | 21:0553 | 21:0181 | 21:0181:000549 | 21:0181:000549:0001:0001:00 |  | 54.5738 | -122.7939 | NGR bulk stream sediment | <177 micron (NGR) | 33 | 0105:s__05 | 646 | 1 | 62 | 20 | 3 | 45 | 12 | <0.2 | 555 | 2 | 0.2 | 3.6 | 2 | 40 | 66 | 4.6 | 2.6 | <2 | 720 | 200 | 0.3
093J :851647:00:------:-- | 21:0553:000647 | 21:0553 | 21:0181 | 21:0181:000550 | 21:0181:000550:0001:0001:00 |  | 54.5533 | -122.8519 | NGR bulk stream sediment | <177 micron (NGR) | 33 | 0106:s__06 | 647 | 1 | 76 | 20 | <2 | 43 | 10 | <0.2 | 1040 | 2.1 | 0.8 | 3.1 | 2 | 50 | 149 | 8.8 | 2.9 | <2 | 860 | 270 | 0.3
093J :851648:00:------:-- | 21:0553:000648 | 21:0553 | 21:0181 | 21:0181:000551 | 21:0181:000551:0001:0001:00 |  | 54.5847 | -122.762 | NGR bulk stream sediment | <177 micron (NGR) | 33 | 0107:s__07 | 648 | 1 | 67 | 19 | 2 | 44 | 11 | <0.2 | 725 | 2 | 0.2 | 3.1 | 2 | 43 | 75 | 5.6 | 4.7 | <2 | 800 | 210 | 0.3
093J :851649:00:------:-- | 21:0553:000649 | 21:0553 | 21:0181 | 21:0181:000552 | 21:0181:000552:0001:0001:00 |  | 54.6012 | -122.8107 | NGR bulk stream sediment | <177 micron (NGR) | 33 | 0108:s__08 | 649 | 2 | 83 | 23 | 7 | 43 | 10 | <0.2 | 440 | 2.5 | 0.6 | 3.2 | 2 | 65 | 83 | 8.2 | 4.1 | <2 | 820 | 220 | 0.6
093J :851650:00:------:-- | 21:0553:000650 | 21:0553 | 21:0181 | 21:0181:000553 | 21:0181:000553:0001:0001:00 |  | 54.5823 | -122.8593 | NGR bulk stream sediment | <177 micron (NGR) | 33 | 0109:s__09 | 650 | 1 | 130 | 90 | 27 | 52 | 47 | 0.2 | 3250 | 4.4 | 1.2 | 8.8 | 3 | 110 | 291 | 11.4 | 2.2 | <2 | 1400 | 320 | 1.8
093J :851651:00:------:-- | 21:0553:000651 | 21:0553 | 21:0181 | 21:0181:000554 | 21:0181:000554:0001:0001:00 |  | 54.5803 | -122.8632 | NGR bulk stream sediment | <177 micron (NGR) | 33 | 0110:s__10 | 651 | 1 | 99 | 33 | 7 | 43 | 14 | <0.2 | 1000 | 3 | 0.4 | 5.2 | 2 | 68 | 100 | 10.8 | 2.7 | <2 | 960 | 290 | 0.8
093J :851652:9T:------:-- | 21:0553:000652 | 21:0553 |  |  |  | 69 |  |  | Control Reference | Unspecified | 33 | 0901:R__01 | 652 | <1 | 45 | 28 | <2 | 37 | 8 | <0.2 | 530 | 1.6 | <0.2 | 3.2 | 2 | 40 | 58 | 1.8 | 2.3 | <2 | 1400 | 320 | 0.6
093J :851653:00:------:-- | 21:0553:000653 | 21:0553 | 21:0181 | 21:0181:000555 | 21:0181:000555:0001:0001:00 |  | 54.5766 | -122.9202 | NGR bulk stream sediment | <177 micron (NGR) | 33 | 0111:s__11 | 653 | 1 | 110 | 21 | 3 | 49 | 9 | <0.2 | 320 | 1.9 | 0.6 | 3.2 | 4 | 55 | 91 | 9.4 | 2.4 | <2 | 860 | 220 | 0.4
093J :851654:00:------:-- | 21:0553:000654 | 21:0553 | 21:0181 | 21:0181:000556 | 21:0181:000556:0001:0001:00 |  | 54.5956 | -122.9708 | NGR bulk stream sediment | <177 micron (NGR) | 33 | 0112:s__12 | 654 | 1 | 52 | 20 | <2 | 42 | 12 | <0.2 | 360 | 2.3 | <0.2 | 4 | <2 | 55 | 100 | 6 | 1.7 | <2 | 880 | 260 | 0.4
093J :851655:00:------:-- | 21:0553:000655 | 21:0553 | 21:0181 | 21:0181:000557 | 21:0181:000557:0001:0001:00 |  | 54.6087 | -122.9813 | NGR bulk stream sediment | <177 micron (NGR) | 33 | 0113:s__13 | 655 | <1 | 38 | 17 | 2 | 34 | 7 | <0.2 | 240 | 1.4 | <0.2 | 2.4 | <2 | 45 | 100 | 2.8 | 3.3 | <2 | 860 | 210 | 0.4
093J :851656:10:------:-- | 21:0553:000656 | 21:0553 | 21:0181 | 21:0181:000558 | 21:0181:000558:0001:0001:00 |  | 54.6757 | -122.9199 | NGR bulk stream sediment | <177 micron (NGR) | 33 | 0013:bff_1 | 656 | <1 | 87 | 18 | <2 | 43 | 14 | <0.2 | 580 | 2.7 | <0.2 | 2.4 | 2 | 80 | 210 | 4.6 | 2.6 | <2 | 1020 | 260 | 0.3
093J :851657:20:851656:10 | 21:0553:000657 | 21:0553 | 21:0181 | 21:0181:000558 | 21:0181:000558:0002:0001:01 |  | 54.6757 | -122.9199 | NGR bulk stream sediment | <177 micron (NGR) | 33 | 0012:bff_1 | 657 | <1 | 95 | 20 | <2 | 49 | 15 | 0.2 | 555 | 2.9 | <0.2 | 2.4 | 2 | 85 | 154 | 5.6 | 2.4 | <2 | 1060 | 320 | 0.3
093J :851658:00:------:-- | 21:0553:000658 | 21:0553 | 21:0181 | 21:0181:000559 | 21:0181:000559:0001:0001:00 |  | 54.688 | -122.9105 | NGR bulk stream sediment | <177 micron (NGR) | 33 | 0114:s__14 | 658 | 1 | 86 | 17 | <2 | 41 | 15 | <0.2 | 635 | 2.6 | 0.2 | 2.4 | 2 | 80 | 100 | 4.6 | 8.8 | <2 | 1060 | 250 | 0.3
093J :851659:00:------:-- | 21:0553:000659 | 21:0553 | 21:0181 | 21:0181:000560 | 21:0181:000560:0001:0001:00 |  | 54.6541 | -122.8857 | NGR bulk stream sediment | <177 micron (NGR) | 33 | 0115:s__15 | 659 | 1 | 120 | 30 | 4 | 40 | 13 | <0.2 | 960 | 2.6 | 1.2 | 10.4 | 2 | 60 | 125 | 12 | 2.4 | <2 | 1160 | 180 | 0.6
093J :851660:00:------:-- | 21:0553:000660 | 21:0553 | 21:0181 | 21:0181:000561 | 21:0181:000561:0001:0001:00 |  | 54.6516 | -122.9123 | NGR bulk stream sediment | <177 micron (NGR) | 33 | 0116:s__16 | 660 | <1 | 68 | 37 | 5 | 58 | 16 | <0.2 | 820 | 3.2 | <0.2 | 8.4 | 2 | 78 | 622 | 5.4 | 3.1 | <2 | 960 | 250 | 0.9
093J :851661:80:851673:10 | 21:0553:000661 | 21:0553 | 21:0181 | 21:0181:000572 | 21:0181:000572:0001:0001:02 |  | 54.2188 | -122.1289 | NGR bulk stream sediment | <177 micron (NGR) | 34 | 0011:bff_1 | 661 | 1 | 120 | 41 | 10 | 45 | 26 | <0.2 | 1500 | 3.9 | 0.2 | 7.2 | 4 | 75 | 69 | 17 | 1.8 | <2 | 760 | 320 | 0.6
093J :851662:00:------:-- | 21:0553:000662 | 21:0553 | 21:0181 | 21:0181:000562 | 21:0181:000562:0001:0001:00 |  | 54.6549 | -122.9204 | NGR bulk stream sediment | <177 micron (NGR) | 34 | 0101:s__01 | 662 | 2 | 120 | 31 | 3 | 66 | 14 | <0.2 | 780 | 3.3 | 0.6 | 7.2 | 3 | 80 | 223 | 17 | 2.1 | <2 | 860 | 280 | 1
093J :851663:00:------:-- | 21:0553:000663 | 21:0553 | 21:0181 | 21:0181:000563 | 21:0181:000563:0001:0001:00 |  | 54.6052 | -122.8543 | NGR bulk stream sediment | <177 micron (NGR) | 34 | 0102:s__02 | 663 | 1 | 75 | 38 | 5 | 47 | 16 | <0.2 | 1700 | 3 | 0.2 | 6.8 | 2 | 70 | 92 | 6.8 | 1.8 | <2 | 960 | 240 | 0.8
093J :851664:9T:------:-- | 21:0553:000664 | 21:0553 |  |  |  | 69 |  |  | Control Reference | Unspecified | 34 | 0901:R__01 | 664 | <1 | 42 | 27 | <2 | 34 | 8 | <0.2 | 430 | 1.4 | 0.2 | 3.2 | 2 | 38 | 42 | 2 | 2.5 | <2 | 1400 | 320 | 1
093J :851665:00:------:-- | 21:0553:000665 | 21:0553 | 21:0181 | 21:0181:000564 | 21:0181:000564:0001:0001:00 |  | 54.6055 | -122.7242 | NGR bulk stream sediment | <177 micron (NGR) | 34 | 0103:s__03 | 665 | <1 | 64 | 39 | 3 | 74 | 13 | <0.2 | 490 | 2.4 | <0.2 | 4 | 2 | 63 | 139 | 4.4 | 1.4 | <2 | 840 | 260 | 0.8
093J :851666:00:------:-- | 21:0553:000666 | 21:0553 | 21:0181 | 21:0181:000565 | 21:0181:000565:0001:0001:00 |  | 54.7042 | -123.1967 | NGR bulk stream sediment | <177 micron (NGR) | 34 | 0104:s__04 | 666 | 1 | 160 | 49 | 3 | 90 | 17 | 1 | 1000 | 3.2 | 1.2 | 3.2 | 3 | 68 | 185 | 29.6 | 1.3 | <2 | 820 | 260 | 0.4
093J :851667:00:------:-- | 21:0553:000667 | 21:0553 | 21:0181 | 21:0181:000566 | 21:0181:000566:0001:0001:00 |  | 54.6991 | -123.1992 | NGR bulk stream sediment | <177 micron (NGR) | 34 | 0105:s__05 | 667 | <1 | 49 | 40 | 2 | 48 | 5 | 0.8 | 145 | 0.9 | 1.4 | <1 | 2 | 20 | 385 | 58.8 | 3.1 | <2 | 500 | 160 | 0.4
093J :851668:00:------:-- | 21:0553:000668 | 21:0553 | 21:0181 | 21:0181:000567 | 21:0181:000567:0001:0001:00 |  | 54.6359 | -123.1713 | NGR bulk stream sediment | <177 micron (NGR) | 34 | 0106:s__06 | 668 | 2 | 73 | 16 | <2 | 35 | 7 | 0.2 | 450 | 1.4 | 0.4 | <1 | 2 | 43 | 131 | 13.2 | 3.7 | <2 | 960 | 220 | <0.2
093J :851669:00:------:-- | 21:0553:000669 | 21:0553 | 21:0181 | 21:0181:000568 | 21:0181:000568:0001:0001:00 |  | 54.5538 | -123.1059 | NGR bulk stream sediment | <177 micron (NGR) | 34 | 0107:s__07 | 669 | <1 | 56 | 50 | 2 | 58 | 10 | 0.4 | 1350 | 1.5 | 2 | 1.6 | 2 | 38 | 385 | 72.2 | 1.9 | <2 | 440 | 80 | 0.4
093J :851670:00:------:-- | 21:0553:000670 | 21:0553 | 21:0181 | 21:0181:000569 | 21:0181:000569:0001:0001:00 |  | 54.5495 | -123.0975 | NGR bulk stream sediment | <177 micron (NGR) | 34 | 0108:s__08 | 670 | <1 | 74 | 20 | <2 | 63 | 14 | <0.2 | 885 | 2.7 | <0.2 | 4.8 | 2 | 70 | 108 | 6 | 1.9 | <2 | 840 | 190 | 0.4
093J :851671:00:------:-- | 21:0553:000671 | 21:0553 | 21:0181 | 21:0181:000570 | 21:0181:000570:0001:0001:00 |  | 54.5345 | -123.0519 | NGR bulk stream sediment | <177 micron (NGR) | 34 | 0109:s__09 | 671 | 1 | 90 | 37 | 2 | 69 | 17 | <0.2 | 1180 | 3.3 | 0.6 | 4.8 | 2 | 85 | 168 | 21 | 2.4 | <2 | 820 | 220 | 0.6
093J :851672:00:------:-- | 21:0553:000672 | 21:0553 | 21:0181 | 21:0181:000571 | 21:0181:000571:0001:0001:00 |  | 54.5133 | -123.0143 | NGR bulk stream sediment | <177 micron (NGR) | 34 | 0110:s__10 | 672 | <1 | 44 | 32 | <2 | 38 | 9 | <0.2 | 1800 | 1.3 | 1.2 | 1.6 | 2 | 15 | 385 | 74.8 | 1.9 | <2 | 300 | 70 | 0.4
093J :851673:10:------:-- | 21:0553:000673 | 21:0553 | 21:0181 | 21:0181:000572 | 21:0181:000572:0001:0001:01 |  | 54.2188 | -122.1289 | NGR bulk stream sediment | <177 micron (NGR) | 34 | 0012:bff_1 | 673 | 2 | 110 | 42 | 10 | 44 | 26 | <0.2 | 1450 | 3.8 | 0.2 | 7.2 | 4 | 73 | 77 | 16.4 | 1.5 | <2 | 780 | 360 | 0.8
093J :851674:20:851673:10 | 21:0553:000674 | 21:0553 | 21:0181 | 21:0181:000572 | 21:0181:000572:0002:0001:00 |  | 54.2188 | -122.1289 | NGR bulk stream sediment | <177 micron (NGR) | 34 | 0013:bff_1 | 674 | 2 | 140 | 57 | 15 | 54 | 30 | <0.2 | 1000 | 4.4 | <0.2 | 8.8 | 3 | 90 | 85 | 15.2 | 1.2 | <2 | 780 | 380 | 1
093J :851675:00:------:-- | 21:0553:000675 | 21:0553 | 21:0181 | 21:0181:000573 | 21:0181:000573:0001:0001:00 |  | 54.2369 | -122.3129 | NGR bulk stream sediment | <177 micron (NGR) | 34 | 0111:s__11 | 675 | 1 | 73 | 21 | 7 | 25 | 9 | <0.2 | 295 | 2.5 | 0.2 | 1.6 | <2 | 28 | 69 | 14.4 | 2.3 | <2 | 560 | 440 | 0.2
093J :851676:00:------:-- | 21:0553:000676 | 21:0553 | 21:0181 | 21:0181:000574 | 21:0181:000574:0001:0001:00 |  | 54.3964 | -122.864 | NGR bulk stream sediment | <177 micron (NGR) | 34 | 0112:s__12 | 676 | <1 | 37 | 16 | <2 | 35 | 6 | <0.2 | 315 | 1.4 | 0.2 | 2.4 | 2 | 30 | 108 | 3.8 | 2.8 | <2 | 780 | 210 | 0.3
093J :851677:00:------:-- | 21:0553:000677 | 21:0553 | 21:0181 | 21:0181:000575 | 21:0181:000575:0001:0001:00 |  | 54.4267 | -122.8479 | NGR bulk stream sediment | <177 micron (NGR) | 34 | 0113:s__13 | 677 | <1 | 90 | 17 | 3 | 49 | 11 | <0.2 | 5950 | 2.2 | 0.6 | 3.2 | 2 | 45 | 293 | 10.8 | 2.4 | <2 | 980 | 240 | 0.3
093J :851678:00:------:-- | 21:0553:000678 | 21:0553 | 21:0181 | 21:0181:000576 | 21:0181:000576:0001:0001:00 |  | 54.43 | -122.8478 | NGR bulk stream sediment | <177 micron (NGR) | 34 | 0114:s__14 | 678 | <1 | 39 | 17 | 2 | 37 | 7 | <0.2 | 220 | 1.6 | <0.2 | 2.4 | <2 | 33 | 77 | 1.2 | 3.4 | <2 | 840 | 230 | 0.3
093J :851679:00:------:-- | 21:0553:000679 | 21:0553 | 21:0181 | 21:0181:000577 | 21:0181:000577:0001:0001:00 |  | 54.37 | -122.8854 | NGR bulk stream sediment | <177 micron (NGR) | 34 | 0115:s__15 | 679 | <1 | 65 | 32 | 5 | 57 | 13 | <0.2 | 415 | 2.6 | <0.2 | 3.2 | 2 | 55 | 116 | 3.8 | 4.7 | <2 | 840 | 320 | 0.6
093J :851680:00:------:-- | 21:0553:000680 | 21:0553 | 21:0181 | 21:0181:000578 | 21:0181:000578:0001:0001:00 |  | 54.2264 | -122.6078 | NGR bulk stream sediment | <177 micron (NGR) | 34 | 0116:s__16 | 680 | 1 | 72 | 16 | 6 | 20 | 9 | <0.2 | 420 | 1.9 | <0.2 | 1.6 | 10 | 35 | 62 | 7.2 | 3.7 | <2 | 540 | 220 | 0.3
093J :851681:80:851696:20 | 21:0553:000681 | 21:0553 | 21:0181 | 21:0181:000591 | 21:0181:000591:0002:0001:02 |  | 54.3107 | -123.1012 | NGR bulk stream sediment | <177 micron (NGR) | 35 | 0011:bff_1 | 681 | 1 | 200 | 38 | 4 | 120 | 21 | 0.4 | 1700 | 3.9 | 0.8 | 7.2 | 3 | 70 | 200 | 23.6 | 3 | <2 | 840 | 210 | 0.6
093J :851682:00:------:-- | 21:0553:000682 | 21:0553 | 21:0181 | 21:0181:000579 | 21:0181:000579:0001:0001:00 |  | 54.3095 | -122.6191 | NGR bulk stream sediment | <177 micron (NGR) | 35 | 0101:s__01 | 682 | 3 | 79 | 22 | 8 | 31 | 10 | <0.2 | 420 | 2.2 | <0.2 | 2.4 | 2 | 35 | 77 | 11.6 | 2.7 | <2 | 520 | 260 | 0.3
093J :851683:00:------:-- | 21:0553:000683 | 21:0553 | 21:0181 | 21:0181:000580 | 21:0181:000580:0001:0001:00 |  | 54.9369 | -122.9626 | NGR bulk stream sediment | <177 micron (NGR) | 35 | 0102:s__02 | 683 | <1 | 45 | 15 | 6 | 23 | 9 | <0.2 | 630 | 1.9 | <0.2 | 3.6 | 2 | 25 | 100 | 7.2 | 1.4 | <2 | 560 | 260 | 0.3
093J :851684:00:------:-- | 21:0553:000684 | 21:0553 | 21:0181 | 21:0181:000581 | 21:0181:000581:0001:0001:00 |  | 54.2201 | -122.291 | NGR bulk stream sediment | <177 micron (NGR) | 35 | 0103:s__03 | 684 | <1 | 52 | 14 | 6 | 20 | 11 | <0.2 | 620 | 2.4 | <0.2 | 3.2 | <2 | 25 | 31 | 4.2 | 1.8 | <2 | 420 | 320 | <0.2
093J :851685:00:------:-- | 21:0553:000685 | 21:0553 | 21:0181 | 21:0181:000582 | 21:0181:000582:0001:0001:00 |  | 54.2733 | -122.1948 | NGR bulk stream sediment | <177 micron (NGR) | 35 | 0104:s__04 | 685 | 1 | 76 | 17 | 7 | 24 | 12 | <0.2 | 1350 | 2.4 | <0.2 | 4.8 | <2 | 30 | 42 | 7.4 | 3 | <2 | 500 | 300 | 0.2
093J :851686:00:------:-- | 21:0553:000686 | 21:0553 | 21:0181 | 21:0181:000583 | 21:0181:000583:0001:0001:00 |  | 54.2636 | -122.1628 | NGR bulk stream sediment | <177 micron (NGR) | 35 | 0105:s__05 | 686 | <1 | 65 | 30 | 5 | 33 | 8 | <0.2 | 420 | 2.7 | <0.2 | 4.8 | 2 | 53 | 39 | 4.2 | 2.2 | <2 | 820 | 340 | 0.5
093J :851687:00:------:-- | 21:0553:000687 | 21:0553 | 21:0181 | 21:0181:000584 | 21:0181:000584:0001:0001:00 |  | 54.3092 | -122.1876 | NGR bulk stream sediment | <177 micron (NGR) | 35 | 0106:s__06 | 687 | <1 | 37 | 8 | 5 | 6 | 2 | 0.2 | 115 | 0.7 | 0.2 | <1 | <2 | 15 | 51 | 18.6 | 2.1 | <2 | 420 | 190 | <0.2
093J :851688:00:------:-- | 21:0553:000688 | 21:0553 | 21:0181 | 21:0181:000585 | 21:0181:000585:0001:0001:00 |  | 54.2998 | -122.1661 | NGR bulk stream sediment | <177 micron (NGR) | 35 | 0107:s__07 | 688 | <1 | 59 | 9 | 4 | 13 | 6 | <0.2 | 380 | 1.7 | 0.2 | 2.4 | <2 | 15 | 81 | 16.2 | 1.6 | <2 | 440 | 230 | <0.2
093J :851689:00:------:-- | 21:0553:000689 | 21:0553 | 21:0181 | 21:0181:000586 | 21:0181:000586:0001:0001:00 |  | 54.2811 | -122.0247 | NGR bulk stream sediment | <177 micron (NGR) | 35 | 0108:s__08 | 689 | 1 | 53 | 13 | 11 | 17 | 8 | <0.2 | 1060 | 1.7 | <0.2 | 2.4 | 2 | 20 | 92 | 19.8 | 7.8 | <2 | 420 | 400 | <0.2
093J :851690:00:------:-- | 21:0553:000690 | 21:0553 | 21:0181 | 21:0181:000587 | 21:0181:000587:0001:0001:00 |  | 54.3477 | -123.1471 | NGR bulk stream sediment | <177 micron (NGR) | 35 | 0109:s__09 | 690 | <1 | 420 | 38 | 6 | 84 | 16 | 0.2 | 725 | 2.5 | 2 | 2.4 | 2 | 60 | 185 | 29 | 2.5 | <2 | 760 | 220 | 0.5
093J :851691:9T:------:-- | 21:0553:000691 | 21:0553 |  |  |  | 69 |  |  | Control Reference | Unspecified | 35 | 0901:R__01 | 691 | <1 | 43 | 29 | <2 | 35 | 9 | <0.2 | 425 | 1.7 | <0.2 | 3.2 | 2 | 40 | 54 | 1.6 | 2.8 | <2 | 1300 | 320 | 0.4
093J :851692:00:------:-- | 21:0553:000692 | 21:0553 | 21:0181 | 21:0181:000588 | 21:0181:000588:0001:0001:00 |  | 54.2664 | -123.2155 | NGR bulk stream sediment | <177 micron (NGR) | 35 | 0110:s__10 | 692 | <1 | 28 | 39 | 3 | 65 | 5 | 0.4 | 130 | 0.9 | 0.2 | <1 | 2 | 28 | 308 | 58.2 | 3.1 | <2 | 600 | 180 | 0.4
093J :851693:00:------:-- | 21:0553:000693 | 21:0553 | 21:0181 | 21:0181:000589 | 21:0181:000589:0001:0001:00 |  | 54.2859 | -123.2893 | NGR bulk stream sediment | <177 micron (NGR) | 35 | 0111:s__11 | 693 | 1 | 43 | 43 | 2 | 65 | 7 | 0.2 | 355 | 1.4 | 0.4 | <1 | 2 | 25 | 331 | 67 | 3.2 | <2 | 780 | 120 | 0.2
093J :851694:00:------:-- | 21:0553:000694 | 21:0553 | 21:0181 | 21:0181:000590 | 21:0181:000590:0001:0001:00 |  | 54.7849 | -122.6336 | NGR bulk stream sediment | <177 micron (NGR) | 35 | 0112:s__12 | 694 | 1 | 75 | 29 | 11 | 44 | 15 | <0.2 | 820 | 3.2 | <0.2 | 5.6 | 2 | 43 | 85 | 6.4 | 3.4 | <2 | 900 | 520 | 0.8
093J :851695:10:------:-- | 21:0553:000695 | 21:0553 | 21:0181 | 21:0181:000591 | 21:0181:000591:0001:0001:00 |  | 54.3107 | -123.1012 | NGR bulk stream sediment | <177 micron (NGR) | 35 | 0013:bff_1 | 695 | 1 | 190 | 39 | 5 | 130 | 21 | <0.2 | 1700 | 4 | 1 | 6.4 | 3 | 70 | 223 | 23.8 | 3.4 | <2 | 900 | 210 | 0.6
093J :851696:20:851695:10 | 21:0553:000696 | 21:0553 | 21:0181 | 21:0181:000591 | 21:0181:000591:0002:0001:01 |  | 54.3107 | -123.1012 | NGR bulk stream sediment | <177 micron (NGR) | 35 | 0012:bff_1 | 696 | 1 | 180 | 36 | 4 | 120 | 20 | 0.2 | 1600 | 3.8 | 1 | 6.4 | 3 | 65 | 254 | 23.4 | 2.4 | <2 | 860 | 240 | 0.4
093J :851697:00:------:-- | 21:0553:000697 | 21:0553 | 21:0181 | 21:0181:000592 | 21:0181:000592:0001:0001:00 |  | 54.222 | -123.0731 | NGR bulk stream sediment | <177 micron (NGR) | 35 | 0113:s__13 | 697 | 1 | 71 | 19 | 2 | 39 | 11 | <0.2 | 1800 | 2.3 | 0.4 | 3.2 | 2 | 45 | 69 | 7.6 | 3.7 | <2 | 860 | 260 | 0.2
093J :851698:00:------:-- | 21:0553:000698 | 21:0553 | 21:0181 | 21:0181:000593 | 21:0181:000593:0001:0001:00 |  | 54.225 | -123.0678 | NGR bulk stream sediment | <177 micron (NGR) | 35 | 0114:s__14 | 698 | <1 | 59 | 20 | 3 | 39 | 12 | <0.2 | 705 | 2.3 | <0.2 | 2.8 | <2 | 50 | 77 | 5.6 | 3.3 | <2 | 900 | 280 | 0.2
093J :851699:00:------:-- | 21:0553:000699 | 21:0553 | 21:0181 | 21:0181:000594 | 21:0181:000594:0001:0001:00 |  | 54.1853 | -123.0639 | NGR bulk stream sediment | <177 micron (NGR) | 35 | 0115:s__15 | 699 | 1 | 91 | 19 | 4 | 29 | 10 | <0.2 | 480 | 2.3 | 0.4 | 2 | <2 | 45 | 85 | 11.6 | 1.7 | <2 | 800 | 240 | 0.4
093J :851700:00:------:-- | 21:0553:000700 | 21:0553 | 21:0181 | 21:0181:000595 | 21:0181:000595:0001:0001:00 |  | 54.1442 | -123.0644 | NGR bulk stream sediment | <177 micron (NGR) | 35 | 0116:s__16 | 700 | <1 | 84 | 18 | 4 | 25 | 9 | <0.2 | 270 | 2.2 | <0.2 | 1.6 | 2 | 50 | 77 | 7.8 | 2.1 | <2 | 760 | 270 | 0.4
093J :851701:80:851719:10 | 21:0553:000701 | 21:0553 | 21:0181 | 21:0181:000612 | 21:0181:000612:0001:0001:02 |  | 54.3825 | -123.5633 | NGR bulk stream sediment | <177 micron (NGR) | 36 | 0011:bff_1 | 701 | <1 | 50 | 12 | <2 | 45 | 7 | <0.2 | 325 | 1.5 | <0.2 | <1 | <2 | 35 | 69 | 4.2 | 1.1 | <2 | 860 | 210 | 0.2
093J :851702:00:------:-- | 21:0553:000702 | 21:0553 | 21:0181 | 21:0181:000596 | 21:0181:000596:0001:0001:00 |  | 54.1328 | -123.1288 | NGR bulk stream sediment | <177 micron (NGR) | 36 | 0101:s__01 | 702 | 1 | 63 | 20 | 5 | 27 | 5 | <0.2 | 200 | 1.3 | 0.4 | <1 | <2 | 38 | 139 | 10.4 | 3.1 | <2 | 680 | 230 | 0.2
093J :851703:00:------:-- | 21:0553:000703 | 21:0553 | 21:0181 | 21:0181:000597 | 21:0181:000597:0001:0001:00 |  | 54.2552 | -123.0793 | NGR bulk stream sediment | <177 micron (NGR) | 36 | 0102:s__02 | 703 | 1 | 64 | 23 | 4 | 48 | 11 | <0.2 | 350 | 2.2 | <0.2 | 3.2 | <2 | 45 | 85 | 9.8 | 2.7 | <2 | 740 | 180 | 0.3
093J :851704:9N:------:-- | 21:0553:000704 | 21:0553 |  |  |  | 64 |  |  | Control Reference | Unspecified | 36 | 0901:R__01 | 704 | 2 | 42 | 14 | 3 | 12 | 4 | <0.2 | 505 | 1.8 | <0.2 | 2.4 | 2 | 43 | 15 | 5.8 | 8.1 | <2 | 1060 | 300 | <0.2
093J :851705:00:------:-- | 21:0553:000705 | 21:0553 | 21:0181 | 21:0181:000598 | 21:0181:000598:0001:0001:00 |  | 54.2552 | -123.2053 | NGR bulk stream sediment | <177 micron (NGR) | 36 | 0103:s__03 | 705 | <1 | 59 | 17 | 2 | 52 | 11 | 0.2 | 990 | 2.1 | <0.2 | 3.2 | 2 | 45 | 58 | 5.4 | 2.2 | <2 | 900 | 180 | 0.3
093J :851706:00:------:-- | 21:0553:000706 | 21:0553 | 21:0181 | 21:0181:000599 | 21:0181:000599:0001:0001:00 |  | 54.2766 | -123.1097 | NGR bulk stream sediment | <177 micron (NGR) | 36 | 0104:s__04 | 706 | <1 | 98 | 28 | 5 | 60 | 18 | <0.2 | 760 | 3.7 | 0.6 | 4.8 | 2 | 65 | 123 | 23.6 | 3.2 | <2 | 740 | 170 | 0.3
093J :851707:00:------:-- | 21:0553:000707 | 21:0553 | 21:0181 | 21:0181:000600 | 21:0181:000600:0001:0001:00 |  | 54.3613 | -123.1816 | NGR bulk stream sediment | <177 micron (NGR) | 36 | 0105:s__05 | 707 | <1 | 44 | 15 | <2 | 49 | 7 | <0.2 | 250 | 1.6 | <0.2 | 2 | <2 | 45 | 108 | 4.2 | 1.5 | <2 | 820 | 150 | 0.2
093J :851708:00:------:-- | 21:0553:000708 | 21:0553 | 21:0181 | 21:0181:000601 | 21:0181:000601:0001:0001:00 |  | 54.3533 | -123.1526 | NGR bulk stream sediment | <177 micron (NGR) | 36 | 0106:s__06 | 708 | 1 | 70 | 25 | 2 | 71 | 11 | <0.2 | 700 | 2.2 | 0.4 | 5.6 | <2 | 48 | 123 | 10.8 | 2.1 | <2 | 880 | 210 | 0.4
093J :851709:00:------:-- | 21:0553:000709 | 21:0553 | 21:0181 | 21:0181:000602 | 21:0181:000602:0001:0001:00 |  | 54.3759 | -123.1695 | NGR bulk stream sediment | <177 micron (NGR) | 36 | 0107:s__07 | 709 | 1 | 61 | 19 | <2 | 59 | 9 | <0.2 | 745 | 2.2 | 0.4 | 7.2 | <2 | 45 | 193 | 8.6 | 1.4 | <2 | 820 | 180 | 0.4
093J :851710:00:------:-- | 21:0553:000710 | 21:0553 | 21:0181 | 21:0181:000603 | 21:0181:000603:0001:0001:00 |  | 54.3623 | -123.2338 | NGR bulk stream sediment | <177 micron (NGR) | 36 | 0108:s__08 | 710 | <1 | 43 | 15 | 2 | 44 | 10 | <0.2 | 300 | 1.5 | <0.2 | 2.4 | <2 | 40 | 69 | 4.8 | 1.4 | <2 | 800 | 180 | 0.3
093J :851711:00:------:-- | 21:0553:000711 | 21:0553 | 21:0181 | 21:0181:000604 | 21:0181:000604:0001:0001:00 |  | 54.3824 | -123.5968 | NGR bulk stream sediment | <177 micron (NGR) | 36 | 0109:s__09 | 711 | <1 | 45 | 10 | <2 | 52 | 6 | <0.2 | 340 | 1.9 | <0.2 | 4 | <2 | 38 | 39 | 3.2 | 1.8 | <2 | 860 | 160 | 0.3
093J :851712:00:------:-- | 21:0553:000712 | 21:0553 | 21:0181 | 21:0181:000605 | 21:0181:000605:0001:0001:00 |  | 54.3852 | -123.6116 | NGR bulk stream sediment | <177 micron (NGR) | 36 | 0110:s__10 | 712 | 2 | 41 | 12 | <2 | 59 | 8 | <0.2 | 230 | 1.7 | <0.2 | 3.2 | <2 | 38 | 46 | 1.8 | 0.6 | <2 | 820 | 170 | 0.2
093J :851713:00:------:-- | 21:0553:000713 | 21:0553 | 21:0181 | 21:0181:000606 | 21:0181:000606:0001:0001:00 |  | 54.3895 | -123.6194 | NGR bulk stream sediment | <177 micron (NGR) | 36 | 0111:s__11 | 713 | <1 | 36 | 11 | <2 | 31 | 7 | <0.2 | 235 | 1.1 | <0.2 | 2.4 | <2 | 30 | 85 | 5 | 1.9 | <2 | 780 | 150 | <0.2
093J :851714:00:------:-- | 21:0553:000714 | 21:0553 | 21:0181 | 21:0181:000607 | 21:0181:000607:0001:0001:00 |  | 54.4102 | -123.6586 | NGR bulk stream sediment | <177 micron (NGR) | 36 | 0112:s__12 | 714 | <1 | 54 | 32 | 4 | 55 | 7 | <0.2 | 435 | 1.8 | 0.4 | 3.2 | 2 | 38 | 146 | 18.4 | 2.4 | <2 | 960 | 190 | 0.2
093J :851715:00:------:-- | 21:0553:000715 | 21:0553 | 21:0181 | 21:0181:000608 | 21:0181:000608:0001:0001:00 |  | 54.4676 | -123.7173 | NGR bulk stream sediment | <177 micron (NGR) | 36 | 0113:s__13 | 715 | <1 | 25 | 29 | <2 | 48 | 3 | <0.2 | 145 | 0.9 | 0.4 | 1.6 | 4 | 20 | 177 | 63.2 | 2.6 | <2 | 620 | 60 | 0.2
093J :851716:00:------:-- | 21:0553:000716 | 21:0553 | 21:0181 | 21:0181:000609 | 21:0181:000609:0001:0001:00 |  | 54.4912 | -123.817 | NGR bulk stream sediment | <177 micron (NGR) | 36 | 0114:s__14 | 716 | <1 | 28 | 11 | <2 | 24 | 4 | <0.2 | 230 | 0.9 | <0.2 | 1.6 | <2 | 25 | 65 | 6.6 | 1.7 | <2 | 840 | 180 | <0.2
093J :851717:00:------:-- | 21:0553:000717 | 21:0553 | 21:0181 | 21:0181:000610 | 21:0181:000610:0001:0001:00 |  | 54.5197 | -123.8205 | NGR bulk stream sediment | <177 micron (NGR) | 36 | 0115:s__15 | 717 | <1 | 56 | 16 | <2 | 25 | 7 | <0.2 | 475 | 1.2 | 0.4 | 2.4 | <2 | 30 | 100 | 17.6 | 1.9 | <2 | 740 | 260 | <0.2
093J :851718:00:------:-- | 21:0553:000718 | 21:0553 | 21:0181 | 21:0181:000611 | 21:0181:000611:0001:0001:00 |  | 54.3989 | -123.5432 | NGR bulk stream sediment | <177 micron (NGR) | 36 | 0116:s__16 | 718 | <1 | 49 | 15 | <2 | 43 | 8 | <0.2 | 625 | 1.6 | <0.2 | 2.4 | <2 | 30 | 100 | 12.6 | 1.5 | <2 | 900 | 220 | 0.2
093J :851719:10:------:-- | 21:0553:000719 | 21:0553 | 21:0181 | 21:0181:000612 | 21:0181:000612:0001:0001:01 |  | 54.3825 | -123.5633 | NGR bulk stream sediment | <177 micron (NGR) | 36 | 0012:bff_1 | 719 | 1 | 52 | 12 | <2 | 47 | 8 | <0.2 | 345 | 1.5 | <0.2 | 1.6 | <2 | 35 | 77 | 5.2 | 1.8 | <2 | 800 | 210 | 0.3
093J :851720:20:851719:10 | 21:0553:000720 | 21:0553 | 21:0181 | 21:0181:000612 | 21:0181:000612:0002:0001:00 |  | 54.3825 | -123.5633 | NGR bulk stream sediment | <177 micron (NGR) | 36 | 0013:bff_1 | 720 | <1 | 47 | 11 | <2 | 42 | 8 | <0.2 | 355 | 1.3 | <0.2 | 1.6 | <2 | 30 | 62 | 4.8 | 1.5 | <2 | 940 | 210 | 0.2
093J :851721:80:851733:10 | 21:0553:000721 | 21:0553 | 21:0181 | 21:0181:000623 | 21:0181:000623:0001:0001:02 |  | 54.2475 | -122.1347 | NGR bulk stream sediment | <177 micron (NGR) | 37 | 0011:bff_1 | 721 | 1 | 49 | 22 | 5 | 27 | 9 | 0.2 | 480 | 2.3 | <0.2 | 4 | 2 | 48 | 66 | 5.4 | 2.7 | <2 | 660 | 260 | 0.6
093J :851722:00:------:-- | 21:0553:000722 | 21:0553 | 21:0181 | 21:0181:000613 | 21:0181:000613:0001:0001:00 |  | 54.5392 | -123.2419 | NGR bulk stream sediment | <177 micron (NGR) | 37 | 0101:s__01 | 722 | 1 | 140 | 24 | 2 | 72 | 14 | <0.2 | 1030 | 2.9 | 0.4 | 5.6 | 2 | 70 | 291 | 10.4 | 2.4 | <2 | 980 | 200 | 0.6
093J :851723:00:------:-- | 21:0553:000723 | 21:0553 | 21:0181 | 21:0181:000614 | 21:0181:000614:0001:0001:00 |  | 54.5386 | -123.264 | NGR bulk stream sediment | <177 micron (NGR) | 37 | 0102:s__02 | 723 | 1 | 130 | 30 | 3 | 90 | 18 | 0.2 | 2650 | 3.8 | 0.6 | 7.2 | 3 | 85 | 166 | 14.2 | 2.7 | <2 | 1040 | 210 | 0.6
093J :851724:00:------:-- | 21:0553:000724 | 21:0553 | 21:0181 | 21:0181:000615 | 21:0181:000615:0001:0001:00 |  | 54.5496 | -123.2659 | NGR bulk stream sediment | <177 micron (NGR) | 37 | 0103:s__03 | 724 | 2 | 64 | 24 | 3 | 58 | 10 | <0.2 | 355 | 2.3 | <0.2 | 5.6 | 2 | 50 | 166 | 17 | 2.4 | <2 | 1000 | 200 | 0.4
093J :851725:9N:------:-- | 21:0553:000725 | 21:0553 |  |  |  | 64 |  |  | Control Reference | Unspecified | 37 | 0901:R__01 | 725 | 1 | 41 | 14 | 4 | 12 | 5 | <0.2 | 520 | 1.8 | <0.2 | 2.4 | 2 | 45 | 17 | 6.2 | 6.5 | <2 | 1020 | 340 | 0.2
093J :851726:00:------:-- | 21:0553:000726 | 21:0553 | 21:0181 | 21:0181:000616 | 21:0181:000616:0001:0001:00 |  | 54.5888 | -123.0586 | NGR bulk stream sediment | <177 micron (NGR) | 37 | 0104:s__04 | 726 | 1 | 90 | 44 | 4 | 70 | 16 | <0.2 | 815 | 2.7 | 0.4 | 9.6 | 2 | 70 | 191 | 4.4 | 1.8 | <2 | 1000 | 310 | 1.4
093J :851727:00:------:-- | 21:0553:000727 | 21:0553 | 21:0181 | 21:0181:000617 | 21:0181:000617:0001:0001:00 |  | 54.5746 | -123.0122 | NGR bulk stream sediment | <177 micron (NGR) | 37 | 0105:s__05 | 727 | 1 | 47 | 25 | 2 | 45 | 11 | <0.2 | 405 | 1.9 | <0.2 | 5.6 | <2 | 55 | 75 | 2.6 | 1.7 | <2 | 820 | 250 | 0.6
093J :851728:00:------:-- | 21:0553:000728 | 21:0553 | 21:0181 | 21:0181:000618 | 21:0181:000618:0001:0001:00 |  | 54.5482 | -123.0185 | NGR bulk stream sediment | <177 micron (NGR) | 37 | 0106:s__06 | 728 | 1 | 68 | 32 | 3 | 56 | 10 | <0.2 | 295 | 2.1 | 0.4 | 3.6 | 2 | 55 | 133 | 6.2 | 1.6 | <2 | 860 | 210 | 0.6
093J :851729:00:------:-- | 21:0553:000729 | 21:0553 | 21:0181 | 21:0181:000619 | 21:0181:000619:0001:0001:00 |  | 54.3239 | -122.5175 | NGR bulk stream sediment | <177 micron (NGR) | 37 | 0107:s__07 | 729 | 2 | 54 | 10 | 3 | 23 | 25 | <0.2 | 5100 | 2.8 | <0.2 | 4.8 | 2 | 33 | 75 | 8.6 | 2 | <2 | 500 | 190 | <0.2
093J :851730:00:------:-- | 21:0553:000730 | 21:0553 | 21:0181 | 21:0181:000620 | 21:0181:000620:0001:0001:00 |  | 54.3444 | -122.5786 | NGR bulk stream sediment | <177 micron (NGR) | 37 | 0108:s__08 | 730 | <1 | 10 | 12 | 4 | 10 | 3 | <0.2 | 30 | 0.27 | <0.2 | <1 | 2 | 13 | 91 | 78.2 | 0.5 | <2 | 160 | 100 | 0.2
093J :851731:00:------:-- | 21:0553:000731 | 21:0553 | 21:0181 | 21:0181:000621 | 21:0181:000621:0001:0001:00 |  | 54.3629 | -122.5153 | NGR bulk stream sediment | <177 micron (NGR) | 37 | 0109:s__09 | 731 | <1 | 39 | 7 | 5 | 15 | 5 | <0.2 | 195 | 1.1 | <0.2 | <1 | 2 | 25 | 66 | 13 | 1.9 | <2 | 440 | 140 | 0.2
093J :851732:00:------:-- | 21:0553:000732 | 21:0553 | 21:0181 | 21:0181:000622 | 21:0181:000622:0001:0001:00 |  | 54.3818 | -122.5312 | NGR bulk stream sediment | <177 micron (NGR) | 37 | 0110:s__10 | 732 | <1 | 10 | 13 | 3 | 12 | 3 | 0.2 | 20 | 0.37 | 0.2 | <1 | 2 | <10 | 149 | 89.6 | 0.7 | <2 | 160 | 60 | 0.2
093J :851733:10:------:-- | 21:0553:000733 | 21:0553 | 21:0181 | 21:0181:000623 | 21:0181:000623:0001:0001:01 |  | 54.2475 | -122.1347 | NGR bulk stream sediment | <177 micron (NGR) | 37 | 0012:bff_1 | 733 | <1 | 47 | 22 | 4 | 27 | 10 | <0.2 | 415 | 2.1 | <0.2 | 3.6 | 2 | 50 | 66 | 5.4 | 2.5 | <2 | 700 | 280 | 0.6
093J :851734:20:851733:10 | 21:0553:000734 | 21:0553 | 21:0181 | 21:0181:000623 | 21:0181:000623:0002:0001:00 |  | 54.2475 | -122.1347 | NGR bulk stream sediment | <177 micron (NGR) | 37 | 0013:bff_1 | 734 | <1 | 50 | 23 | 5 | 28 | 11 | 0.2 | 465 | 2.2 | <0.2 | 4 | <2 | 50 | 75 | 6 | 2.4 | <2 | 680 | 280 | 0.5
093J :851735:00:------:-- | 21:0553:000735 | 21:0553 | 21:0181 | 21:0181:000624 | 21:0181:000624:0001:0001:00 |  | 54.3105 | -122.1978 | NGR bulk stream sediment | <177 micron (NGR) | 37 | 0111:s__11 | 735 | <1 | 35 | 8 | 3 | 13 | 5 | 0.2 | 235 | 0.9 | <0.2 | 2.4 | <2 | 18 | 21 | 4 | 2.7 | <2 | 660 | 220 | 0.2
093J :851736:00:------:-- | 21:0553:000736 | 21:0553 | 21:0181 | 21:0181:000625 | 21:0181:000625:0001:0001:00 |  | 54.3132 | -122.2 | NGR bulk stream sediment | <177 micron (NGR) | 37 | 0112:s__12 | 736 | <1 | 51 | 9 | 4 | 16 | 5 | 0.2 | 215 | 1.3 | 0.2 | 2.4 | <2 | 18 | 50 | 5 | 2.8 | <2 | 640 | 310 | 0.3
093J :851737:00:------:-- | 21:0553:000737 | 21:0553 | 21:0181 | 21:0181:000626 | 21:0181:000626:0001:0001:00 |  | 54.2204 | -123.1593 | NGR bulk stream sediment | <177 micron (NGR) | 37 | 0113:s__13 | 737 | <1 | 70 | 23 | 4 | 48 | 14 | <0.2 | 705 | 2.3 | <0.2 | 2.8 | 2 | 55 | 83 | 11.6 | 2.7 | <2 | 820 | 250 | 0.3
093J :851738:00:------:-- | 21:0553:000738 | 21:0553 | 21:0181 | 21:0181:000627 | 21:0181:000627:0001:0001:00 |  | 54.2465 | -123.3637 | NGR bulk stream sediment | <177 micron (NGR) | 37 | 0114:s__14 | 738 | <1 | 38 | 19 | 3 | 33 | 5 | 0.2 | 230 | 1.6 | <0.2 | 2.4 | <2 | 35 | 83 | 9.4 | 2.4 | <2 | 800 | 180 | 0.2
093J :851739:00:------:-- | 21:0553:000739 | 21:0553 | 21:0181 | 21:0181:000628 | 21:0181:000628:0001:0001:00 |  | 54.1854 | -123.1572 | NGR bulk stream sediment | <177 micron (NGR) | 37 | 0115:s__15 | 739 | <1 | 83 | 32 | 3 | 41 | 9 | <0.2 | 625 | 2.1 | 0.8 | 2 | 2 | 45 | 41 | 16.2 | 5 | <2 | 780 | 140 | 0.3
093J :851740:00:------:-- | 21:0553:000740 | 21:0553 | 21:0181 | 21:0181:000629 | 21:0181:000629:0001:0001:00 |  | 54.1087 | -123.2711 | NGR bulk stream sediment | <177 micron (NGR) | 37 | 0116:s__16 | 740 | <1 | 51 | 8 | 4 | 14 | 4 | 0.2 | 110 | 0.85 | 0.4 | <1 | <2 | 20 | 33 | 54.2 | 1.3 | <2 | 640 | 150 | <0.2
093J :851741:80:851759:10 | 21:0553:000741 | 21:0553 | 21:0181 | 21:0181:000646 | 21:0181:000646:0001:0001:02 |  | 54.6403 | -122.129 | NGR bulk stream sediment | <177 micron (NGR) | 38 | 0011:bff_1 | 741 | <1 | 32 | 11 | 8 | 12 | 7 | <0.2 | 410 | 1.7 | <0.2 | 4 | <2 | 10 | 21 | 8 | 8.8 | <2 | 440 | 240 | 0.2
093J :851742:00:------:-- | 21:0553:000742 | 21:0553 | 21:0181 | 21:0181:000630 | 21:0181:000630:0001:0001:00 |  | 54.1076 | -123.0435 | NGR bulk stream sediment | <177 micron (NGR) | 38 | 0101:s__01 | 742 | <1 | 63 | 34 | 2 | 24 | 5 | <0.2 | 355 | 0.8 | 1.2 | 1.2 | 3 | 25 | 132 | 59.2 | 2.6 | <2 | 340 | 190 | 0.4
093J :851743:00:------:-- | 21:0553:000743 | 21:0553 | 21:0181 | 21:0181:000631 | 21:0181:000631:0001:0001:00 |  | 54.1693 | -123.0221 | NGR bulk stream sediment | <177 micron (NGR) | 38 | 0102:s__02 | 743 | <1 | 87 | 26 | 4 | 32 | 12 | <0.2 | 885 | 2.4 | 0.6 | 5.6 | 2 | 55 | 69 | 11.8 | 2.7 | <2 | 920 | 260 | 0.4
093J :851744:00:------:-- | 21:0553:000744 | 21:0553 | 21:0181 | 21:0181:000632 | 21:0181:000632:0001:0001:00 |  | 54.5019 | -122.6517 | NGR bulk stream sediment | <177 micron (NGR) | 38 | 0103:s__03 | 744 | <1 | 44 | 20 | 3 | 46 | 10 | <0.2 | 435 | 1.7 | 0.2 | 4 | <2 | 40 | 32 | 3.8 | 2.8 | <2 | 660 | 250 | 0.4
093J :851745:00:------:-- | 21:0553:000745 | 21:0553 | 21:0181 | 21:0181:000633 | 21:0181:000633:0001:0001:00 |  | 54.0352 | -122.8998 | NGR bulk stream sediment | <177 micron (NGR) | 38 | 0104:s__04 | 745 | <1 | 63 | 34 | 4 | 50 | 12 | <0.2 | 595 | 2.5 | <0.2 | 6.4 | 2 | 55 | 58 | 6.4 | 2.3 | <2 | 840 | 280 | 0.6
093J :851746:00:------:-- | 21:0553:000746 | 21:0553 | 21:0181 | 21:0181:000634 | 21:0181:000634:0001:0001:00 |  | 54.4993 | -122.614 | NGR bulk stream sediment | <177 micron (NGR) | 38 | 0105:s__05 | 746 | <1 | 42 | 11 | 4 | 22 | 9 | <0.2 | 715 | 1.5 | <0.2 | 2.4 | <2 | 20 | 34 | 4.2 | 3.5 | <2 | 480 | 310 | 0.8
093J :851747:00:------:-- | 21:0553:000747 | 21:0553 | 21:0181 | 21:0181:000635 | 21:0181:000635:0001:0001:00 |  | 54.5507 | -122.5422 | NGR bulk stream sediment | <177 micron (NGR) | 38 | 0106:s__06 | 747 | <1 | 220 | 13 | 6 | 20 | 7 | <0.2 | 765 | 1.3 | 0.2 | 3.2 | 2 | 20 | 35 | 6.8 | 2.5 | <2 | 540 | 350 | 0.4
093J :851748:00:------:-- | 21:0553:000748 | 21:0553 | 21:0181 | 21:0181:000636 | 21:0181:000636:0001:0001:00 |  | 54.3121 | -122.8385 | NGR bulk stream sediment | <177 micron (NGR) | 38 | 0107:s__07 | 748 | <1 | 55 | 34 | 6 | 49 | 9 | <0.2 | 430 | 2.8 | <0.2 | 3.2 | <2 | 55 | 95 | 10 | 3 | <2 | 900 | 240 | 0.4
093J :851749:00:------:-- | 21:0553:000749 | 21:0553 | 21:0181 | 21:0181:000637 | 21:0181:000637:0001:0001:00 |  | 54.2898 | -122.9397 | NGR bulk stream sediment | <177 micron (NGR) | 38 | 0108:s__08 | 749 | <1 | 97 | 42 | 8 | 60 | 26 | <0.2 | 1900 | 4.1 | <0.2 | 9.6 | 2 | 75 | 69 | 9.2 | 2.5 | <2 | 880 | 310 | 0.8
093J :851750:00:------:-- | 21:0553:000750 | 21:0553 | 21:0181 | 21:0181:000638 | 21:0181:000638:0001:0001:00 |  | 54.2749 | -122.9413 | NGR bulk stream sediment | <177 micron (NGR) | 38 | 0109:s__09 | 750 | <1 | 50 | 18 | 2 | 45 | 10 | <0.2 | 495 | 2 | <0.2 | 3.2 | <2 | 43 | 58 | 3.8 | 1.7 | <2 | 820 | 300 | 0.4
093J :851751:00:------:-- | 21:0553:000751 | 21:0553 | 21:0181 | 21:0181:000639 | 21:0181:000639:0001:0001:00 |  | 54.2562 | -122.8594 | NGR bulk stream sediment | <177 micron (NGR) | 38 | 0110:s__10 | 751 | <1 | 45 | 13 | <2 | 39 | 8 | <0.2 | 415 | 1.7 | <0.2 | 2.4 | 2 | 40 | 35 | 2.2 | 1.3 | <2 | 780 | 290 | 0.4
093J :851752:9V:------:-- | 21:0553:000752 | 21:0553 |  |  |  | 70 |  |  | Control Reference | Unspecified | 38 | 0901:R__01 | 752 | <1 | 130 | 85 | 18 | 310 | 31 | <0.2 | 930 | 3.4 | 1.2 | 17.6 | 3 | 78 | 16 | 3.2 | 6.1 | 5 | 1120 | 520 | 0.8
093J :851753:00:------:-- | 21:0553:000753 | 21:0553 | 21:0181 | 21:0181:000640 | 21:0181:000640:0001:0001:00 |  | 54.2793 | -122.7287 | NGR bulk stream sediment | <177 micron (NGR) | 38 | 0111:s__11 | 753 | <1 | 66 | 22 | 4 | 35 | 11 | <0.2 | 505 | 2.3 | 0.2 | 2.4 | 2 | 45 | 53 | 10.4 | 2.4 | <2 | 660 | 260 | 0.3
093J :851754:00:------:-- | 21:0553:000754 | 21:0553 | 21:0181 | 21:0181:000641 | 21:0181:000641:0001:0001:00 |  | 54.5303 | -123.2758 | NGR bulk stream sediment | <177 micron (NGR) | 38 | 0112:s__12 | 754 | <1 | 19 | 29 | 5 | 51 | 4 | <0.2 | 220 | 1.7 | 0.8 | <1 | 3 | 20 | 148 | 80.2 | 0.5 | <2 | 600 | 60 | 0.4
093J :851755:00:------:-- | 21:0553:000755 | 21:0553 | 21:0181 | 21:0181:000642 | 21:0181:000642:0001:0001:00 |  | 54.5765 | -123.2762 | NGR bulk stream sediment | <177 micron (NGR) | 38 | 0113:s__13 | 755 | <1 | 75 | 61 | 2 | 160 | 10 | 1.2 | 605 | 2.2 | 2.6 | 1.6 | 3 | 33 | 504 | 61 | 8.6 | <2 | 760 | 180 | 0.5
093J :851756:00:------:-- | 21:0553:000756 | 21:0553 | 21:0181 | 21:0181:000643 | 21:0181:000643:0001:0001:00 |  | 54.6408 | -123.2056 | NGR bulk stream sediment | <177 micron (NGR) | 38 | 0114:s__14 | 756 | <1 | 80 | 26 | <2 | 52 | 10 | <0.2 | 760 | 2.6 | 0.4 | 8 | 2 | 55 | 69 | 5.6 | 2.2 | <2 | 1080 | 300 | 0.6
093J :851757:00:------:-- | 21:0553:000757 | 21:0553 | 21:0181 | 21:0181:000644 | 21:0181:000644:0001:0001:00 |  | 54.6378 | -123.2087 | NGR bulk stream sediment | <177 micron (NGR) | 38 | 0115:s__15 | 757 | 1 | 140 | 39 | 5 | 56 | 14 | <0.2 | 570 | 2.5 | <0.2 | 6.4 | 3 | 58 | 85 | 3.8 | 2.5 | <2 | 1060 | 300 | 0.4
093J :851758:00:------:-- | 21:0553:000758 | 21:0553 | 21:0181 | 21:0181:000645 | 21:0181:000645:0001:0001:00 |  | 54.6781 | -123.173 | NGR bulk stream sediment | <177 micron (NGR) | 38 | 0116:s__16 | 758 | <1 | 28 | 41 | 3 | 48 | 6 | 0.6 | 170 | 1.3 | 2.4 | 3.2 | 4 | 35 | 292 | 76.6 | 5.9 | <2 | 420 | 70 | <0.2
093J :851759:10:------:-- | 21:0553:000759 | 21:0553 | 21:0181 | 21:0181:000646 | 21:0181:000646:0001:0001:01 |  | 54.6403 | -122.129 | NGR bulk stream sediment | <177 micron (NGR) | 38 | 0012:bff_1 | 759 | 1 | 32 | 11 | 9 | 12 | 8 | <0.2 | 440 | 1.7 | <0.2 | 4.8 | 2 | 10 | 27 | 7.2 | 7.3 | <2 | 420 | 220 | 0.2
093J :851760:20:851759:10 | 21:0553:000760 | 21:0553 | 21:0181 | 21:0181:000646 | 21:0181:000646:0002:0001:00 |  | 54.6403 | -122.129 | NGR bulk stream sediment | <177 micron (NGR) | 38 | 0013:bff_1 | 760 | 1 | 35 | 12 | 9 | 12 | 8 | 0.2 | 475 | 1.8 | <0.2 | 4.8 | 2 | 10 | 32 | 9.2 | 9.5 | <2 | 460 | 200 | 0.4
093J :851761:80:851769:20 | 21:0553:000761 | 21:0553 | 21:0181 | 21:0181:000653 | 21:0181:000653:0002:0001:02 |  | 54.8842 | -122.7294 | NGR bulk stream sediment | <177 micron (NGR) | 39 | 0011:bff_1 | 761 | <1 | 28 | 12 | 7 | 20 | 5 | <0.2 | 385 | 1.7 | <0.2 | 4 | 2 | 20 | 38 | 3 | 2.8 | <2 | 380 | 260 | 0.2
093J :851762:00:------:-- | 21:0553:000762 | 21:0553 | 21:0181 | 21:0181:000647 | 21:0181:000647:0001:0001:00 |  | 54.8288 | -123.5942 | NGR bulk stream sediment | <177 micron (NGR) | 39 | 0101:s__01 | 762 | <1 | 31 | 17 | 3 | 9 | 4 | <0.2 | 145 | 0.33 | 0.2 | <1 | 3 | 10 | 166 | 75.2 | 0.8 | <2 | 160 | 40 | 0.3
093J :851763:00:------:-- | 21:0553:000763 | 21:0553 | 21:0181 | 21:0181:000648 | 21:0181:000648:0001:0001:00 |  | 54.8473 | -123.6196 | NGR bulk stream sediment | <177 micron (NGR) | 39 | 0102:s__02 | 763 | 1 | 58 | 29 | 10 | 22 | 10 | <0.2 | 405 | 2.8 | <0.2 | 2.4 | 3 | 63 | 58 | 15.6 | 3.1 | 3 | 660 | 260 | 0.3
093J :851764:00:------:-- | 21:0553:000764 | 21:0553 | 21:0181 | 21:0181:000649 | 21:0181:000649:0001:0001:00 |  | 54.851 | -123.7104 | NGR bulk stream sediment | <177 micron (NGR) | 39 | 0103:s__03 | 764 | 1 | 44 | 19 | 3 | 18 | 9 | <0.2 | 405 | 1.8 | <0.2 | 2.8 | 2 | 45 | 26 | 4.2 | 2.3 | <2 | 860 | 210 | 0.6
093J :851765:00:------:-- | 21:0553:000765 | 21:0553 | 21:0181 | 21:0181:000650 | 21:0181:000650:0001:0001:00 |  | 54.8197 | -123.7905 | NGR bulk stream sediment | <177 micron (NGR) | 39 | 0104:s__04 | 765 | 1 | 62 | 28 | <2 | 23 | 12 | <0.2 | 645 | 2.7 | <0.2 | 5.6 | 2 | 73 | 51 | 6.8 | 1.4 | <2 | 920 | 130 | <0.2
093J :851766:00:------:-- | 21:0553:000766 | 21:0553 | 21:0181 | 21:0181:000651 | 21:0181:000651:0001:0001:00 |  | 54.4382 | -122.9089 | NGR bulk stream sediment | <177 micron (NGR) | 39 | 0105:s__05 | 766 | <1 | 49 | 24 | 3 | 34 | 9 | <0.2 | 480 | 1.9 | 0.4 | 5.6 | 2 | 40 | 26 | 2.2 | 3.2 | <2 | 780 | 180 | 0.7
093J :851767:00:------:-- | 21:0553:000767 | 21:0553 | 21:0181 | 21:0181:000652 | 21:0181:000652:0001:0001:00 |  | 54.6204 | -122.891 | NGR bulk stream sediment | <177 micron (NGR) | 39 | 0106:s__06 | 767 | 1 | 88 | 25 | 4 | 34 | 13 | 0.2 | 1300 | 2.7 | 0.6 | 6.4 | 3 | 60 | 58 | 10.4 | 2.8 | <2 | 920 | 260 | 0.5
093J :851768:10:------:-- | 21:0553:000768 | 21:0553 | 21:0181 | 21:0181:000653 | 21:0181:000653:0001:0001:00 |  | 54.8842 | -122.7294 | NGR bulk stream sediment | <177 micron (NGR) | 39 | 0013:bff_1 | 768 | 1 | 29 | 12 | 8 | 20 | 7 | <0.2 | 490 | 1.6 | <0.2 | 3.6 | 3 | 20 | 45 | 5.8 | 3.1 | <2 | 420 | 340 | 0.4
093J :851769:20:851768:10 | 21:0553:000769 | 21:0553 | 21:0181 | 21:0181:000653 | 21:0181:000653:0002:0001:01 |  | 54.8842 | -122.7294 | NGR bulk stream sediment | <177 micron (NGR) | 39 | 0012:bff_1 | 769 | <1 | 26 | 32 | 7 | 18 | 5 | <0.2 | 370 | 1.5 | <0.2 | 3.2 | 2 | 20 | 38 | 2.2 | 2.4 | <2 | 380 | 330 | 0.4
093J :851770:00:------:-- | 21:0553:000770 | 21:0553 | 21:0181 | 21:0181:000654 | 21:0181:000654:0001:0001:00 |  | 54.8969 | -122.6656 | NGR bulk stream sediment | <177 micron (NGR) | 39 | 0107:s__07 | 770 | <1 | 67 | 25 | 5 | 10 | 5 | 2.2 | 90 | 0.8 | 1 | <1 | 3 | 13 | 77 | 51.8 | 27.5 | <2 | 720 | 270 | <0.2
093J :851771:00:------:-- | 21:0553:000771 | 21:0553 | 21:0181 | 21:0181:000655 | 21:0181:000655:0001:0001:00 |  | 54.9776 | -122.7809 | NGR bulk stream sediment | <177 micron (NGR) | 39 | 0108:s__08 | 771 | 1 | 50 | 17 | 8 | 23 | 10 | <0.2 | 540 | 2.4 | <0.2 | 4.8 | 2 | 20 | 26 | 5.8 | 3.6 | <2 | 380 | 450 | 0.4
093J :851772:00:------:-- | 21:0553:000772 | 21:0553 | 21:0181 | 21:0181:000656 | 21:0181:000656:0001:0001:00 |  | 54.9894 | -122.8062 | NGR bulk stream sediment | <177 micron (NGR) | 39 | 0109:s__09 | 772 | 1 | 28 | 10 | 4 | 13 | 7 | <0.2 | 745 | 1.6 | <0.2 | 3.2 | 2 | 15 | 26 | 6.4 | 2.2 | <2 | 340 | 230 | 0.2
093J :851773:00:------:-- | 21:0553:000773 | 21:0553 | 21:0181 | 21:0181:000657 | 21:0181:000657:0001:0001:00 |  | 54.8356 | -122.5486 | NGR bulk stream sediment | <177 micron (NGR) | 39 | 0110:s__10 | 773 | 1.5 | 77 | 14 | 4 | 20 | 7 | <0.2 | 2700 | 2.7 | <0.2 | 6.4 | <2 | 20 | 51 | 16.8 | 2 | <2 | 480 | 240 | 0.2
093J :851774:00:------:-- | 21:0553:000774 | 21:0553 | 21:0181 | 21:0181:000658 | 21:0181:000658:0001:0001:00 |  | 54.9699 | -122.7105 | NGR bulk stream sediment | <177 micron (NGR) | 39 | 0111:s__11 | 774 | 1 | 58 | 12 | 4 | 19 | 10 | <0.2 | 685 | 2.2 | <0.2 | 2.4 | 2 | 20 | 45 | 7.8 | 3.7 | <2 | 440 | 240 | 0.2
093J :851775:9T:------:-- | 21:0553:000775 | 21:0553 |  |  |  | 69 |  |  | Control Reference | Unspecified | 39 | 0901:R__01 | 775 | <1 | 42 | 28 | <2 | 36 | 10 | <0.2 | 405 | 1.5 | <0.2 | 4 | <2 | 38 | 45 | 1.4 | 1.9 | <2 | 1320 | 320 | 0.7
093J :851776:00:------:-- | 21:0553:000776 | 21:0553 | 21:0181 | 21:0181:000659 | 21:0181:000659:0001:0001:00 |  | 54.8678 | -122.6153 | NGR bulk stream sediment | <177 micron (NGR) | 39 | 0112:s__12 | 776 | 1 | 33 | 9 | 6 | 4 | 4 | 0.2 | 1010 | 0.9 | 0.6 | <1 | 2 | 15 | 32 | 17 | 2.2 | <2 | 500 | 240 | <0.2
093J :851777:00:------:-- | 21:0553:000777 | 21:0553 | 21:0181 | 21:0181:000660 | 21:0181:000660:0001:0001:00 |  | 54.8476 | -122.5149 | NGR bulk stream sediment | <177 micron (NGR) | 39 | 0113:s__13 | 777 | 1 | 50 | 15 | 4 | 24 | 8 | <0.2 | 885 | 2.3 | <0.2 | 4 | <2 | 35 | 38 | 6.8 | 2.9 | <2 | 540 | 130 | 0.4
093J :851778:00:------:-- | 21:0553:000778 | 21:0553 | 21:0181 | 21:0181:000661 | 21:0181:000661:0001:0001:00 |  | 54.1791 | -123.6631 | NGR bulk stream sediment | <177 micron (NGR) | 39 | 0114:s__14 | 778 | 1 | 69 | 29 | 4 | 29 | 9 | <0.2 | 425 | 2.1 | <0.2 | 4 | 3 | 43 | 64 | 14.8 | 2.2 | <2 | 640 | 230 | 0.4
093J :851779:00:------:-- | 21:0553:000779 | 21:0553 | 21:0181 | 21:0181:000662 | 21:0181:000662:0001:0001:00 |  | 54.1825 | -123.707 | NGR bulk stream sediment | <177 micron (NGR) | 39 | 0115:s__15 | 779 | 1 | 60 | 26 | 4 | 29 | 8 | <0.2 | 265 | 1.6 | <0.2 | 3.2 | 2 | 40 | 64 | 8.6 | 2 | <2 | 740 | 170 | 0.2
093J :851780:00:------:-- | 21:0553:000780 | 21:0553 | 21:0181 | 21:0181:000663 | 21:0181:000663:0001:0001:00 |  | 54.1791 | -123.7311 | NGR bulk stream sediment | <177 micron (NGR) | 39 | 0116:s__16 | 780 | 1 | 62 | 18 | 3 | 32 | 9 | <0.2 | 705 | 2.2 | <0.2 | 4.8 | <2 | 43 | 38 | 7.6 | 1.8 | <2 | 820 | 140 | 0.4
093J :851781:80:851800:20 | 21:0553:000781 | 21:0553 | 21:0181 | 21:0181:000680 | 21:0181:000680:0002:0001:02 |  | 54.7387 | -122.8438 | NGR bulk stream sediment | <177 micron (NGR) | 40 | 0011:bff_1 | 781 | <1 | 25 | 47 | <2 | 22 | 5 | 0.2 | 180 | 1 | 0.6 | 1.6 | 2 | 28 | 169 | 57 | 1 | <2 | 240 | 140 | <0.2
093J :851782:00:------:-- | 21:0553:000782 | 21:0553 | 21:0181 | 21:0181:000664 | 21:0181:000664:0001:0001:00 |  | 54.1829 | -123.7597 | NGR bulk stream sediment | <177 micron (NGR) | 40 | 0101:s__01 | 782 | 2 | 71 | 31 | 5 | 33 | 11 | <0.2 | 710 | 2.6 | <0.2 | 7.2 | 3 | 58 | 80 | 7 | 2.4 | <2 | 700 | 290 | 0.5
093J :851783:00:------:-- | 21:0553:000783 | 21:0553 | 21:0181 | 21:0181:000665 | 21:0181:000665:0001:0001:00 |  | 54.1956 | -123.7898 | NGR bulk stream sediment | <177 micron (NGR) | 40 | 0102:s__02 | 783 | 1 | 58 | 20 | 3 | 28 | 9 | <0.2 | 370 | 2.2 | <0.2 | 5.2 | <2 | 45 | 53 | 5 | 1.7 | <2 | 760 | 180 | 0.6
093J :851784:00:------:-- | 21:0553:000784 | 21:0553 | 21:0181 | 21:0181:000666 | 21:0181:000666:0001:0001:00 |  | 54.1994 | -123.8704 | NGR bulk stream sediment | <177 micron (NGR) | 40 | 0103:s__03 | 784 | 1 | 58 | 22 | 2 | 49 | 13 | 0.2 | 820 | 2.5 | 0.2 | 4.4 | 2 | 90 | 27 | 3.6 | 1.9 | <2 | 860 | 110 | 0.6
093J :851785:00:------:-- | 21:0553:000785 | 21:0553 | 21:0181 | 21:0181:000667 | 21:0181:000667:0001:0001:00 |  | 54.2051 | -123.8991 | NGR bulk stream sediment | <177 micron (NGR) | 40 | 0104:s__04 | 785 | <1 | 75 | 25 | 5 | 32 | 9 | <0.2 | 415 | 2.6 | <0.2 | 5.6 | 2 | 50 | 74 | 7.8 | 2.6 | <2 | 700 | 210 | 0.4
093J :851786:00:------:-- | 21:0553:000786 | 21:0553 | 21:0181 | 21:0181:000668 | 21:0181:000668:0001:0001:00 |  | 54.2116 | -123.9376 | NGR bulk stream sediment | <177 micron (NGR) | 40 | 0105:s__05 | 786 | <1 | 70 | 26 | 5 | 27 | 10 | <0.2 | 455 | 2.7 | 0.2 | 7.2 | 3 | 63 | 53 | 5.6 | 1.8 | <2 | 680 | 190 | 0.7
093J :851787:00:------:-- | 21:0553:000787 | 21:0553 | 21:0181 | 21:0181:000669 | 21:0181:000669:0001:0001:00 |  | 54.2048 | -123.9596 | NGR bulk stream sediment | <177 micron (NGR) | 40 | 0106:s__06 | 787 | <1 | 66 | 32 | 5 | 28 | 10 | <0.2 | 645 | 3.1 | <0.2 | 12 | 2 | 65 | 69 | 4 | 1.7 | <2 | 700 | 240 | 0.8
093J :851788:00:------:-- | 21:0553:000788 | 21:0553 | 21:0181 | 21:0181:000670 | 21:0181:000670:0001:0001:00 |  | 54.2192 | -123.9789 | NGR bulk stream sediment | <177 micron (NGR) | 40 | 0107:s__07 | 788 | 1 | 82 | 23 | 6 | 36 | 16 | <0.2 | 835 | 2.6 | 0.2 | 4.8 | <2 | 60 | 27 | 6 | 1.7 | <2 | 780 | 160 | 0.5
093J :851789:00:------:-- | 21:0553:000789 | 21:0553 | 21:0181 | 21:0181:000671 | 21:0181:000671:0001:0001:00 |  | 54.1632 | -123.602 | NGR bulk stream sediment | <177 micron (NGR) | 40 | 0108:s__08 | 789 | 1 | 82 | 21 | 4 | 25 | 8 | <0.2 | 480 | 2.9 | <0.2 | 14.4 | 4 | 55 | 53 | 8 | 2.7 | <2 | 680 | 230 | 0.4
093J :851790:00:------:-- | 21:0553:000790 | 21:0553 | 21:0181 | 21:0181:000672 | 21:0181:000672:0001:0001:00 |  | 54.1628 | -123.54 | NGR bulk stream sediment | <177 micron (NGR) | 40 | 0109:s__09 | 790 | <1 | 55 | 14 | 2 | 21 | 7 | <0.2 | 3550 | 2.3 | <0.2 | 12.8 | 2 | 50 | 42 | 3.8 | 1.6 | <2 | 820 | 100 | 0.4
093J :851791:00:------:-- | 21:0553:000791 | 21:0553 | 21:0181 | 21:0181:000673 | 21:0181:000673:0001:0001:00 |  | 54.1545 | -123.5109 | NGR bulk stream sediment | <177 micron (NGR) | 40 | 0110:s__10 | 791 | <1 | 51 | 13 | 3 | 21 | 5 | <0.2 | 355 | 2.2 | <0.2 | 5.2 | 2 | 58 | 24 | 2.6 | 1.8 | <2 | 640 | 100 | 0.6
093J :851792:9T:------:-- | 21:0553:000792 | 21:0553 |  |  |  | 69 |  |  | Control Reference | Unspecified | 40 | 0901:R__01 | 792 | <1 | 40 | 28 | <2 | 34 | 7 | <0.2 | 445 | 1.5 | <0.2 | 4 | 2 | 38 | 58 | 1.4 | 2.4 | <2 | 1320 | 340 | 0.6
093J :851793:00:------:-- | 21:0553:000793 | 21:0553 | 21:0181 | 21:0181:000674 | 21:0181:000674:0001:0001:00 |  | 54.1414 | -123.5366 | NGR bulk stream sediment | <177 micron (NGR) | 40 | 0111:s__11 | 793 | 2 | 62 | 21 | 3 | 35 | 10 | <0.2 | 590 | 2 | <0.2 | 4 | 2 | 48 | 42 | 7 | 2.7 | <2 | 860 | 170 | 0.4
093J :851794:00:------:-- | 21:0553:000794 | 21:0553 | 21:0181 | 21:0181:000675 | 21:0181:000675:0001:0001:00 |  | 54.1399 | -123.5303 | NGR bulk stream sediment | <177 micron (NGR) | 40 | 0112:s__12 | 794 | <1 | 60 | 19 | 3 | 29 | 10 | <0.2 | 415 | 2.1 | <0.2 | 5.2 | 2 | 45 | 42 | 3.8 | 1.7 | <2 | 760 | 140 | 0.4
093J :851795:00:------:-- | 21:0553:000795 | 21:0553 | 21:0181 | 21:0181:000676 | 21:0181:000676:0001:0001:00 |  | 54.023 | -123.7388 | NGR bulk stream sediment | <177 micron (NGR) | 40 | 0113:s__13 | 795 | 2 | 170 | 24 | 6 | 23 | 10 | <0.2 | 870 | 2.4 | 0.6 | 4 | 3 | 50 | 42 | 19.4 | 3.6 | <2 | 700 | 180 | 0.4
093J :851796:00:------:-- | 21:0553:000796 | 21:0553 | 21:0181 | 21:0181:000677 | 21:0181:000677:0001:0001:00 |  | 54.026 | -123.7401 | NGR bulk stream sediment | <177 micron (NGR) | 40 | 0114:s__14 | 796 | 2 | 98 | 18 | 5 | 17 | 9 | <0.2 | 595 | 2.1 | <0.2 | 3.2 | 2 | 48 | 32 | 10 | 2.4 | <2 | 660 | 250 | 0.4
093J :851797:00:------:-- | 21:0553:000797 | 21:0553 | 21:0181 | 21:0181:000678 | 21:0181:000678:0001:0001:00 |  | 54.0995 | -123.8556 | NGR bulk stream sediment | <177 micron (NGR) | 40 | 0115:s__15 | 797 | 2 | 42 | 13 | 2 | 18 | 8 | <0.2 | 720 | 1.4 | <0.2 | 1.6 | 2 | 35 | 27 | 6.6 | 2.7 | <2 | 800 | 180 | 0.3
093J :851798:00:------:-- | 21:0553:000798 | 21:0553 | 21:0181 | 21:0181:000679 | 21:0181:000679:0001:0001:00 |  | 54.708 | -122.7676 | NGR bulk stream sediment | <177 micron (NGR) | 40 | 0116:s__16 | 798 | 2 | 50 | 24 | 5 | 33 | 10 | <0.2 | 475 | 2.4 | <0.2 | 4 | 2 | 45 | 66 | 10.8 | 2.7 | <2 | 740 | 220 | 0.3
093J :851799:10:------:-- | 21:0553:000799 | 21:0553 | 21:0181 | 21:0181:000680 | 21:0181:000680:0001:0001:00 |  | 54.7387 | -122.8438 | NGR bulk stream sediment | <177 micron (NGR) | 40 | 0013:bff_1 | 799 | <1 | 23 | 49 | <2 | 24 | 6 | <0.2 | 160 | 1 | 0.8 | 2 | 2 | 30 | 138 | 59.2 | 1.7 | <2 | 240 | 90 | 0.2
093J :851800:20:851799:10 | 21:0553:000800 | 21:0553 | 21:0181 | 21:0181:000680 | 21:0181:000680:0002:0001:01 |  | 54.7387 | -122.8438 | NGR bulk stream sediment | <177 micron (NGR) | 40 | 0012:bff_1 | 800 | 1 | 24 | 47 | <2 | 23 | 6 | <0.2 | 170 | 1 | 0.8 | 1.6 | 2 | 30 | 154 | 56.2 | 1.5 | <2 | 260 | 100 | 0.2
093J :851801:80:851804:10 | 21:0553:000801 | 21:0553 | 21:0181 | 21:0181:000683 | 21:0181:000683:0001:0001:02 |  | 54.7459 | -122.7853 | NGR bulk stream sediment | <177 micron (NGR) | 41 | 0011:bff_1 | 801 | 2 | 45 | 10 | 4 | 19 | 6 | <0.2 | 285 | 1.5 | <0.2 | 1.2 | 2 | 25 | 45 | 6 | 2.3 | <2 | 560 | 270 | 0.2
093J :851802:00:------:-- | 21:0553:000802 | 21:0553 | 21:0181 | 21:0181:000681 | 21:0181:000681:0001:0001:00 |  | 54.6281 | -122.642 | NGR bulk stream sediment | <177 micron (NGR) | 41 | 0101:s__01 | 802 | 2 | 62 | 10 | 6 | 19 | 6 | <0.2 | 515 | 1.5 | 0.4 | 3.2 | 2 | 25 | 53 | 4.6 | 2.4 | <2 | 640 | 380 | 0.4
093J :851803:00:------:-- | 21:0553:000803 | 21:0553 | 21:0181 | 21:0181:000682 | 21:0181:000682:0001:0001:00 |  | 54.6563 | -122.7516 | NGR bulk stream sediment | <177 micron (NGR) | 41 | 0102:s__02 | 803 | 1 | 25 | 17 | 2 | 10 | 3 | 0.2 | 405 | 1.1 | 0.8 | 3.2 | 6 | 15 | 106 | 57.2 | 9.3 | <2 | 400 | 80 | 0.2
093J :851804:10:------:-- | 21:0553:000804 | 21:0553 | 21:0181 | 21:0181:000683 | 21:0181:000683:0001:0001:01 |  | 54.7459 | -122.7853 | NGR bulk stream sediment | <177 micron (NGR) | 41 | 0012:bff_1 | 804 | 1 | 46 | 10 | 3 | 19 | 6 | 0.2 | 300 | 1.4 | <0.2 | 1.6 | <2 | 25 | 42 | 6 | 2.4 | <2 | 580 | 280 | <0.2
093J :851805:20:851804:10 | 21:0553:000805 | 21:0553 | 21:0181 | 21:0181:000683 | 21:0181:000683:0002:0001:00 |  | 54.7459 | -122.7853 | NGR bulk stream sediment | <177 micron (NGR) | 41 | 0013:bff_1 | 805 | 2 | 40 | 9 | 4 | 17 | 6 | <0.2 | 310 | 1.3 | 0.2 | 1.6 | <2 | 25 | 37 | 5.6 | 1.8 | <2 | 580 | 270 | <0.2
093J :851806:00:------:-- | 21:0553:000806 | 21:0553 | 21:0181 | 21:0181:000684 | 21:0181:000684:0001:0001:00 |  | 54.7541 | -122.7861 | NGR bulk stream sediment | <177 micron (NGR) | 41 | 0103:s__03 | 806 | 1 | 49 | 17 | 4 | 38 | 11 | <0.2 | 710 | 2.2 | <0.2 | 3.2 | <2 | 40 | 37 | 7.4 | 2.5 | <2 | 740 | 320 | 0.3
093J :851807:00:------:-- | 21:0553:000807 | 21:0553 | 21:0181 | 21:0181:000685 | 21:0181:000685:0001:0001:00 |  | 54.8521 | -122.8748 | NGR bulk stream sediment | <177 micron (NGR) | 41 | 0104:s__04 | 807 | <1 | 28 | 11 | 3 | 14 | 4 | <0.2 | 470 | 1.2 | <0.2 | 5.6 | <2 | 20 | 19 | 1 | 2.5 | <2 | 380 | 160 | 0.3
093J :851808:00:------:-- | 21:0553:000808 | 21:0553 | 21:0181 | 21:0181:000686 | 21:0181:000686:0001:0001:00 |  | 54.7997 | -122.8206 | NGR bulk stream sediment | <177 micron (NGR) | 41 | 0105:s__05 | 808 | <1 | 34 | 11 | 5 | 16 | 6 | <0.2 | 340 | 1.2 | <0.2 | 2.8 | 2 | 23 | 24 | 3.8 | 2.5 | <2 | 420 | 280 | <0.2
093J :851809:00:------:-- | 21:0553:000809 | 21:0553 | 21:0181 | 21:0181:000687 | 21:0181:000687:0001:0001:00 |  | 54.8244 | -122.8507 | NGR bulk stream sediment | <177 micron (NGR) | 41 | 0106:s__06 | 809 | 1 | 40 | 10 | 3 | 20 | 6 | <0.2 | 340 | 1.4 | <0.2 | 2.8 | <2 | 45 | 106 | 3.8 | 3.3 | <2 | 560 | 140 | 0.3
093J :851810:00:------:-- | 21:0553:000810 | 21:0553 | 21:0181 | 21:0181:000688 | 21:0181:000688:0001:0001:00 |  | 54.8262 | -123.9683 | NGR bulk stream sediment | <177 micron (NGR) | 41 | 0107:s__07 | 810 | 1 | 51 | 18 | <2 | 20 | 6 | <0.2 | 605 | 1.4 | <0.2 | 2.4 | <2 | 48 | 90 | 4 | 1.7 | <2 | 1140 | 180 | 0.2
093J :851811:00:------:-- | 21:0553:000811 | 21:0553 | 21:0181 | 21:0181:000689 | 21:0181:000689:0001:0001:00 |  | 54.8324 | -123.8104 | NGR bulk stream sediment | <177 micron (NGR) | 41 | 0108:s__08 | 811 | 1 | 64 | 19 | <2 | 21 | 12 | <0.2 | 1250 | 2.2 | <0.2 | 5.6 | 2 | 68 | 78 | 8.6 | 2.4 | <2 | 1000 | 200 | 0.3
093J :851812:9N:------:-- | 21:0553:000812 | 21:0553 |  |  |  | 64 |  |  | Control Reference | Unspecified | 41 | 0901:R__01 | 812 | 1 | 42 | 14 | 4 | 11 | 5 | <0.2 | 500 | 1.8 | <0.2 | 2.4 | 2 | 43 | 18 | 4.6 | 7.3 | <2 | 1000 | 300 | <0.2
093J :851813:00:------:-- | 21:0553:000813 | 21:0553 | 21:0181 | 21:0181:000690 | 21:0181:000690:0001:0001:00 |  | 54.8245 | -123.5348 | NGR bulk stream sediment | <177 micron (NGR) | 41 | 0109:s__09 | 813 | <1 | 78 | 28 | 12 | 32 | 80 | 1 | 8050 | 7.5 | 0.8 | 32.8 | 2 | 70 | missing | missing | missing | missing | missing | missing | 0.4
093J :851814:00:------:-- | 21:0553:000814 | 21:0553 | 21:0181 | 21:0181:000691 | 21:0181:000691:0001:0001:00 |  | 54.8282 | -123.473 | NGR bulk stream sediment | <177 micron (NGR) | 41 | 0110:s__10 | 814 | 1 | 82 | 19 | 9 | 24 | 18 | <0.2 | 3750 | 3.2 | <0.2 | 10.4 | 4 | 73 | 66 | 6.8 | 9.1 | <2 | 800 | 320 | 0.4
093J :851815:00:------:-- | 21:0553:000815 | 21:0553 | 21:0181 | 21:0181:000692 | 21:0181:000692:0001:0001:00 |  | 54.3235 | -123.0215 | NGR bulk stream sediment | <177 micron (NGR) | 41 | 0111:s__11 | 815 | <1 | 65 | 30 | 3 | 40 | 12 | <0.2 | 710 | 2.2 | 0.6 | 6.4 | 2 | 50 | 75 | 3.2 | 1.5 | <2 | 780 | 240 | 0.6
093J :851816:00:------:-- | 21:0553:000816 | 21:0553 | 21:0181 | 21:0181:000693 | 21:0181:000693:0001:0001:00 |  | 54.33 | -123.0377 | NGR bulk stream sediment | <177 micron (NGR) | 41 | 0112:s__12 | 816 | <1 | 70 | 34 | 4 | 42 | 16 | 0.2 | 725 | 2.8 | 0.2 | 5.6 | 2 | 63 | 69 | 4.2 | 2.1 | <2 | 740 | 260 | 0.5
093J :851817:00:------:-- | 21:0553:000817 | 21:0553 | 21:0181 | 21:0181:000694 | 21:0181:000694:0001:0001:00 |  | 54.3579 | -123.0157 | NGR bulk stream sediment | <177 micron (NGR) | 41 | 0113:s__13 | 817 | <1 | 68 | 29 | 4 | 39 | 9 | <0.2 | 740 | 2.4 | 0.2 | 5.2 | 2 | 55 | 108 | 12 | 2.8 | <2 | 700 | 210 | 0.5
093J :851818:00:------:-- | 21:0553:000818 | 21:0553 | 21:0181 | 21:0181:000695 | 21:0181:000695:0001:0001:00 |  | 54.3817 | -123.0279 | NGR bulk stream sediment | <177 micron (NGR) | 41 | 0114:s__14 | 818 | <1 | 74 | 38 | 3 | 83 | 14 | <0.2 | 430 | 2.4 | 0.2 | 5.2 | 2 | 55 | 162 | 3.2 | 2.1 | <2 | 900 | 290 | 1
093J :851819:00:------:-- | 21:0553:000819 | 21:0553 | 21:0181 | 21:0181:000696 | 21:0181:000696:0001:0001:00 |  | 54.4289 | -123.1586 | NGR bulk stream sediment | <177 micron (NGR) | 41 | 0115:s__15 | 819 | <1 | 47 | 19 | 2 | 36 | 8 | <0.2 | 380 | 1.8 | 0.2 | 3.2 | 2 | 55 | 48 | 1.4 | 2.1 | <2 | 840 | 210 | 0.5
093J :851820:00:------:-- | 21:0553:000820 | 21:0553 | 21:0181 | 21:0181:000697 | 21:0181:000697:0001:0001:00 |  | 54.4238 | -123.1356 | NGR bulk stream sediment | <177 micron (NGR) | 41 | 0116:s__16 | 820 | <1 | 49 | 18 | 2 | 37 | 9 | <0.2 | 380 | 1.8 | 0.4 | 3.6 | 2 | 55 | 42 | 1.8 | 2 | <2 | 800 | 130 | 0.4
093J :851821:80:851837:10 | 21:0553:000821 | 21:0553 | 21:0181 | 21:0181:000712 | 21:0181:000712:0001:0001:02 |  | 54.6986 | -123.4146 | NGR bulk stream sediment | <177 micron (NGR) | 42 | 0011:bff_1 | 821 | <1 | 56 | 7 | <2 | 18 | 5 | <0.2 | 255 | 1.6 | <0.2 | 9.6 | 2 | 30 | 42 | 11 | 1.3 | <2 | 840 | 130 | <0.2
093J :851822:9V:------:-- | 21:0553:000822 | 21:0553 |  |  |  | 70 |  |  | Control Reference | Unspecified | 42 | 0901:R__01 | 822 | <1 | 130 | 83 | 18 | 310 | 30 | <0.2 | 930 | 3.2 | 1.2 | 16.8 | 2 | 80 | 12 | 2.8 | 4.8 | 6 | 1040 | 520 | 0.8
093J :851823:00:------:-- | 21:0553:000823 | 21:0553 | 21:0181 | 21:0181:000698 | 21:0181:000698:0001:0001:00 |  | 54.5313 | -123.6441 | NGR bulk stream sediment | <177 micron (NGR) | 42 | 0101:s__01 | 823 | <1 | 42 | 47 | 4 | 120 | 9 | <0.2 | 215 | 1.9 | <0.2 | 2.4 | <2 | 63 | 144 | 9.4 | 1.8 | <2 | 920 | 170 | 0.6
093J :851824:00:------:-- | 21:0553:000824 | 21:0553 | 21:0181 | 21:0181:000699 | 21:0181:000699:0001:0001:00 |  | 54.5403 | -123.9139 | NGR bulk stream sediment | <177 micron (NGR) | 42 | 0102:s__02 | 824 | <1 | 42 | 12 | <2 | 25 | 4 | <0.2 | 620 | 1.8 | <0.2 | 4.4 | 2 | 20 | 84 | 37 | 0.6 | <2 | 540 | 150 | 0.2
093J :851825:00:------:-- | 21:0553:000825 | 21:0553 | 21:0181 | 21:0181:000700 | 21:0181:000700:0001:0001:00 |  | 54.6428 | -123.9727 | NGR bulk stream sediment | <177 micron (NGR) | 42 | 0103:s__03 | 825 | 1 | 60 | 9 | <2 | 49 | 7 | <0.2 | 175 | 1.3 | <0.2 | <1 | 2 | 40 | 90 | 6.2 | 1.8 | <2 | 940 | 200 | 0.2
093J :851826:00:------:-- | 21:0553:000826 | 21:0553 | 21:0181 | 21:0181:000701 | 21:0181:000701:0001:0001:00 |  | 54.6372 | -123.9663 | NGR bulk stream sediment | <177 micron (NGR) | 42 | 0104:s__04 | 826 | <1 | 64 | 26 | 2 | 70 | 9 | <0.2 | 330 | 2.1 | 0.6 | 2 | <2 | 48 | 168 | 15.4 | 2.2 | <2 | 820 | 200 | 0.4
093J :851827:00:------:-- | 21:0553:000827 | 21:0553 | 21:0181 | 21:0181:000702 | 21:0181:000702:0001:0001:00 |  | 54.6413 | -123.7924 | NGR bulk stream sediment | <177 micron (NGR) | 42 | 0105:s__05 | 827 | <1 | 42 | 34 | 2 | 50 | 6 | <0.2 | 460 | 1.7 | 0.6 | 1.6 | 2 | 53 | 180 | 39.2 | 1 | <2 | 680 | 160 | 0.4
093J :851828:00:------:-- | 21:0553:000828 | 21:0553 | 21:0181 | 21:0181:000703 | 21:0181:000703:0001:0001:00 |  | 54.6709 | -123.8263 | NGR bulk stream sediment | <177 micron (NGR) | 42 | 0106:s__06 | 828 | 1 | 69 | 45 | 3 | 47 | 10 | <0.2 | 620 | 2.1 | 0.4 | 2 | 6 | 55 | 168 | 30.2 | 26.9 | <2 | 600 | 190 | 0.3
093J :851829:00:------:-- | 21:0553:000829 | 21:0553 | 21:0181 | 21:0181:000704 | 21:0181:000704:0001:0001:00 |  | 54.7095 | -123.7543 | NGR bulk stream sediment | <177 micron (NGR) | 42 | 0107:s__07 | 829 | <1 | 21 | 25 | <2 | 22 | 4 | <0.2 | 320 | 1 | <0.2 | 1.6 | <2 | 35 | 188 | 58.2 | 1.3 | <2 | 440 | 100 | 0.4
093J :851830:00:------:-- | 21:0553:000830 | 21:0553 | 21:0181 | 21:0181:000705 | 21:0181:000705:0001:0001:00 |  | 54.7788 | -123.9879 | NGR bulk stream sediment | <177 micron (NGR) | 42 | 0108:s__08 | 830 | <1 | 50 | 23 | <2 | 40 | 8 | <0.2 | 400 | 1.5 | <0.2 | 1.2 | 2 | 45 | 126 | 23.2 | 2.3 | <2 | 700 | 100 | 0.3
093J :851831:00:------:-- | 21:0553:000831 | 21:0553 | 21:0181 | 21:0181:000706 | 21:0181:000706:0001:0001:00 |  | 54.7839 | -123.9834 | NGR bulk stream sediment | <177 micron (NGR) | 42 | 0109:s__09 | 831 | <1 | 49 | 22 | <2 | 31 | 6 | <0.2 | 1250 | 1.1 | 0.4 | 1.6 | 3 | 20 | 240 | 64.8 | 1.8 | <2 | 380 | 100 | <0.2
093J :851832:00:------:-- | 21:0553:000832 | 21:0553 | 21:0181 | 21:0181:000707 | 21:0181:000707:0001:0001:00 |  | 54.8781 | -123.834 | NGR bulk stream sediment | <177 micron (NGR) | 42 | 0110:s__10 | 832 | 2 | 97 | 48 | 2 | 34 | 15 | <0.2 | 1040 | 3.6 | 0.4 | 5.6 | 2 | 125 | 57 | 11.4 | 1.6 | <2 | 900 | 160 | 0.8
093J :851833:00:------:-- | 21:0553:000833 | 21:0553 | 21:0181 | 21:0181:000708 | 21:0181:000708:0001:0001:00 |  | 54.8931 | -123.278 | NGR bulk stream sediment | <177 micron (NGR) | 42 | 0111:s__11 | 833 | 1 | 25 | 14 | 4 | 10 | 3 | <0.2 | 345 | 1.4 | 0.2 | 2 | 2 | 40 | 72 | 31.2 | 2.4 | <2 | 660 | 140 | <0.2
093J :851834:00:------:-- | 21:0553:000834 | 21:0553 | 21:0181 | 21:0181:000709 | 21:0181:000709:0001:0001:00 |  | 54.8973 | -123.2776 | NGR bulk stream sediment | <177 micron (NGR) | 42 | 0112:s__12 | 834 | <1 | 63 | 19 | 5 | 16 | 5 | 0.4 | 270 | 1.8 | 0.4 | 1.2 | 2 | 50 | 129 | 38.4 | 7.8 | <2 | 1100 | 230 | <0.2
093J :851835:00:------:-- | 21:0553:000835 | 21:0553 | 21:0181 | 21:0181:000710 | 21:0181:000710:0001:0001:00 |  | 54.8511 | -123.2195 | NGR bulk stream sediment | <177 micron (NGR) | 42 | 0113:s__13 | 835 | <1 | 52 | 62 | 3 | 28 | 6 | 1 | 445 | 1 | 1.4 | 1.2 | 3 | 30 | 258 | 63.6 | 5.2 | <2 | 540 | 100 | 0.3
093J :851836:00:------:-- | 21:0553:000836 | 21:0553 | 21:0181 | 21:0181:000711 | 21:0181:000711:0001:0001:00 |  | 54.6847 | -123.3708 | NGR bulk stream sediment | <177 micron (NGR) | 42 | 0114:s__14 | 836 | <1 | 58 | 18 | 2 | 33 | 8 | 0.4 | 355 | 1.8 | <0.2 | 2.4 | 2 | 43 | 108 | 7.8 | 3.4 | <2 | 840 | 200 | 0.3
093J :851837:10:------:-- | 21:0553:000837 | 21:0553 | 21:0181 | 21:0181:000712 | 21:0181:000712:0001:0001:01 |  | 54.6986 | -123.4146 | NGR bulk stream sediment | <177 micron (NGR) | 42 | 0012:bff_1 | 837 | <1 | 56 | 6 | <2 | 18 | 5 | <0.2 | 290 | 1.5 | <0.2 | 10.4 | 2 | 30 | 48 | 11.4 | 1.1 | <2 | 580 | 120 | 0.2
093J :851838:20:851837:10 | 21:0553:000838 | 21:0553 | 21:0181 | 21:0181:000712 | 21:0181:000712:0002:0001:00 |  | 54.6986 | -123.4146 | NGR bulk stream sediment | <177 micron (NGR) | 42 | 0013:bff_1 | 838 | 2 | 61 | 7 | <2 | 18 | 5 | <0.2 | 370 | 1.4 | <0.2 | 8 | <2 | 30 | 35 | 15.6 | 1.6 | <2 | 780 | 110 | 0.2
093J :851839:00:------:-- | 21:0553:000839 | 21:0553 | 21:0181 | 21:0181:000713 | 21:0181:000713:0001:0001:00 |  | 54.9276 | -123.6439 | NGR bulk stream sediment | <177 micron (NGR) | 42 | 0115:s__15 | 839 | 3 | 31 | 7 | 3 | 10 | 3 | <0.2 | 150 | 1.3 | <0.2 | <1 | <2 | 25 | 39 | 10 | 12.4 | 3 | 760 | 270 | <0.2
093J :851840:00:------:-- | 21:0553:000840 | 21:0553 | 21:0181 | 21:0181:000714 | 21:0181:000714:0001:0001:00 |  | 54.9156 | -123.5106 | NGR bulk stream sediment | <177 micron (NGR) | 42 | 0116:s__16 | 840 | 2 | 49 | 16 | 10 | 17 | 11 | <0.2 | 565 | 2.2 | <0.2 | 3.2 | <2 | 40 | 32 | 9 | 5.3 | 2 | 800 | 220 | 0.2
093J :851841:80:851852:10 | 21:0553:000841 | 21:0553 | 21:0181 | 21:0181:000724 | 21:0181:000724:0001:0001:02 |  | 54.9608 | -123.162 | NGR bulk stream sediment | <177 micron (NGR) | 43 | 0011:bff_1 | 841 | <1 | 78 | 34 | 9 | 34 | 12 | 0.2 | 655 | 2.7 | 0.6 | 11.2 | 2 | 35 | 39 | 5 | 4 | 2 | 700 | 410 | 1.6
093J :851842:00:------:-- | 21:0553:000842 | 21:0553 | 21:0181 | 21:0181:000715 | 21:0181:000715:0001:0001:00 |  | 54.9085 | -123.4788 | NGR bulk stream sediment | <177 micron (NGR) | 43 | 0101:s__01 | 842 | 2 | 26 | 7 | 3 | 9 | 5 | <0.2 | 270 | 0.95 | <0.2 | 1.2 | <2 | 20 | 18 | 1.6 | 5.7 | <2 | 800 | 220 | <0.2
093J :851843:00:------:-- | 21:0553:000843 | 21:0553 | 21:0181 | 21:0181:000716 | 21:0181:000716:0001:0001:00 |  | 54.9117 | -123.4698 | NGR bulk stream sediment | <177 micron (NGR) | 43 | 0102:s__02 | 843 | 2 | 53 | 13 | 6 | 15 | 12 | <0.2 | 1090 | 1.9 | <0.2 | 2.8 | <2 | 40 | 35 | 6.2 | 9.1 | 3 | 820 | 300 | <0.2
093J :851844:00:------:-- | 21:0553:000844 | 21:0553 | 21:0181 | 21:0181:000717 | 21:0181:000717:0001:0001:00 |  | 54.9011 | -123.4243 | NGR bulk stream sediment | <177 micron (NGR) | 43 | 0103:s__03 | 844 | <1 | 40 | 11 | 3 | 13 | 8 | <0.2 | 445 | 1.5 | <0.2 | 2 | 2 | 35 | 18 | 2.4 | 3.7 | <2 | 1080 | 260 | 0.2
093J :851845:00:------:-- | 21:0553:000845 | 21:0553 | 21:0181 | 21:0181:000718 | 21:0181:000718:0001:0001:00 |  | 54.9495 | -123.4616 | NGR bulk stream sediment | <177 micron (NGR) | 43 | 0104:s__04 | 845 | 1 | 47 | 13 | 6 | 17 | 9 | <0.2 | 435 | 2 | <0.2 | 2 | 2 | 40 | 28 | 4.6 | 8.2 | <2 | 780 | 270 | 0.2
093J :851846:00:------:-- | 21:0553:000846 | 21:0553 | 21:0181 | 21:0181:000719 | 21:0181:000719:0001:0001:00 |  | 54.9295 | -123.4274 | NGR bulk stream sediment | <177 micron (NGR) | 43 | 0105:s__05 | 846 | 1 | 51 | 15 | 4 | 18 | 12 | 0.4 | 935 | 1.9 | 0.4 | 3.2 | 2 | 35 | 35 | 11 | 6.9 | <2 | 820 | 230 | 0.2
093J :851847:00:------:-- | 21:0553:000847 | 21:0553 | 21:0181 | 21:0181:000720 | 21:0181:000720:0001:0001:00 |  | 54.9492 | -123.4287 | NGR bulk stream sediment | <177 micron (NGR) | 43 | 0106:s__06 | 847 | 2 | 59 | 17 | 7 | 22 | 13 | 0.4 | 720 | 2.4 | 0.4 | 2.4 | 2 | 40 | 49 | 10.4 | 10.9 | <2 | 1340 | 300 | 0.2
093J :851848:00:------:-- | 21:0553:000848 | 21:0553 | 21:0181 | 21:0181:000721 | 21:0181:000721:0001:0001:00 |  | 54.9197 | -123.2546 | NGR bulk stream sediment | <177 micron (NGR) | 43 | 0107:s__07 | 848 | 1 | 46 | 24 | 3 | 18 | 7 | <0.2 | 460 | 1.8 | 0.6 | 4.8 | 2 | 45 | 46 | 10 | 4 | <2 | 940 | 180 | 0.6
093J :851849:9N:------:-- | 21:0553:000849 | 21:0553 |  |  |  | 64 |  |  | Control Reference | Unspecified | 43 | 0901:R__01 | 849 | 2 | 42 | 15 | 4 | 11 | 5 | <0.2 | 525 | 1.8 | <0.2 | 2 | 2 | 43 | 14 | 5.8 | 8.1 | <2 | 1020 | 320 | <0.2
093J :851850:00:------:-- | 21:0553:000850 | 21:0553 | 21:0181 | 21:0181:000722 | 21:0181:000722:0001:0001:00 |  | 54.9292 | -123.2105 | NGR bulk stream sediment | <177 micron (NGR) | 43 | 0108:s__08 | 850 | 1 | 82 | 61 | 3 | 41 | 15 | <0.2 | 2450 | 3.8 | 0.8 | 12.8 | 3 | 68 | 70 | 11.8 | 2.4 | <2 | 920 | 200 | 1.8
093J :851851:00:------:-- | 21:0553:000851 | 21:0553 | 21:0181 | 21:0181:000723 | 21:0181:000723:0001:0001:00 |  | 54.9524 | -123.1792 | NGR bulk stream sediment | <177 micron (NGR) | 43 | 0109:s__09 | 851 | <1 | 67 | 88 | 3 | 68 | 6 | 0.6 | 135 | 1.3 | 1 | 1.6 | 3 | 45 | 105 | 28 | 3 | <2 | 820 | 230 | 0.9
093J :851852:10:------:-- | 21:0553:000852 | 21:0553 | 21:0181 | 21:0181:000724 | 21:0181:000724:0001:0001:01 |  | 54.9608 | -123.162 | NGR bulk stream sediment | <177 micron (NGR) | 43 | 0012:bff_1 | 852 | <1 | 79 | 34 | 10 | 35 | 11 | 0.2 | 650 | 2.7 | 0.6 | 11.2 | 3 | 30 | 49 | 5.4 | 3.7 | <2 | 760 | 410 | 1.6
093J :851853:20:851852:10 | 21:0553:000853 | 21:0553 | 21:0181 | 21:0181:000724 | 21:0181:000724:0002:0001:00 |  | 54.9608 | -123.162 | NGR bulk stream sediment | <177 micron (NGR) | 43 | 0013:bff_1 | 853 | <1 | 79 | 34 | 9 | 33 | 10 | 0.2 | 660 | 2.6 | 0.8 | 11.2 | 2 | 30 | 49 | 4.8 | 3.7 | <2 | 700 | 400 | 1.6
093J :851854:00:------:-- | 21:0553:000854 | 21:0553 | 21:0181 | 21:0181:000725 | 21:0181:000725:0001:0001:00 |  | 54.9879 | -123.1333 | NGR bulk stream sediment | <177 micron (NGR) | 43 | 0110:s__10 | 854 | <1 | 62 | 56 | 6 | 62 | 12 | 2.6 | 540 | 1.4 | 3 | 1.6 | <2 | 38 | 245 | 27.6 | 13 | 3 | 1060 | 320 | 1.4
093J :851855:00:------:-- | 21:0553:000855 | 21:0553 | 21:0181 | 21:0181:000726 | 21:0181:000726:0001:0001:00 |  | 54.9756 | -123.2009 | NGR bulk stream sediment | <177 micron (NGR) | 43 | 0111:s__11 | 855 | <1 | 220 | 33 | 7 | 37 | 9 | 0.6 | 560 | 2.2 | 2.2 | 25.6 | 6 | 23 | 28 | 5.2 | 5 | <2 | 1020 | 580 | 2
093J :851856:00:------:-- | 21:0553:000856 | 21:0553 | 21:0181 | 21:0181:000727 | 21:0181:000727:0001:0001:00 |  | 54.9737 | -123.2433 | NGR bulk stream sediment | <177 micron (NGR) | 43 | 0112:s__12 | 856 | 1 | 130 | 45 | 9 | 37 | 11 | 0.8 | 375 | 2.5 | 1 | 22.4 | 4 | 38 | 63 | 7 | 4.6 | <2 | 960 | 360 | 2
093J :851857:00:------:-- | 21:0553:000857 | 21:0553 | 21:0181 | 21:0181:000728 | 21:0181:000728:0001:0001:00 |  | 54.9846 | -123.2778 | NGR bulk stream sediment | <177 micron (NGR) | 43 | 0113:s__13 | 857 | 2 | 120 | 44 | 10 | 35 | 10 | 0.6 | 750 | 2 | 1.6 | 2.4 | 3 | 40 | 105 | 31.4 | 6.4 | <2 | 820 | 240 | 0.4
093J :851858:00:------:-- | 21:0553:000858 | 21:0553 | 21:0181 | 21:0181:000729 | 21:0181:000729:0001:0001:00 |  | 54.9821 | -123.3154 | NGR bulk stream sediment | <177 micron (NGR) | 43 | 0114:s__14 | 858 | 1 | 56 | 17 | 5 | 18 | 8 | <0.2 | 1000 | 1.7 | 0.2 | 2.8 | 3 | 35 | 42 | 7.8 | 5.2 | <2 | 1100 | 110 | 0.2
093J :851859:00:------:-- | 21:0553:000859 | 21:0553 | 21:0181 | 21:0181:000730 | 21:0181:000730:0001:0001:00 |  | 54.9848 | -123.3298 | NGR bulk stream sediment | <177 micron (NGR) | 43 | 0115:s__15 | 859 | <1 | 28 | 9 | <2 | 4 | 4 | <0.2 | 930 | 1 | 0.4 | <1 | 2 | <10 | 175 | 87.2 | 1.3 | <2 | 400 | 40 | <0.2
093J :851860:00:------:-- | 21:0553:000860 | 21:0553 | 21:0181 | 21:0181:000731 | 21:0181:000731:0001:0001:00 |  | 54.9902 | -123.3605 | NGR bulk stream sediment | <177 micron (NGR) | 43 | 0116:s__16 | 860 | 1 | 36 | 14 | 3 | 13 | 4 | 0.2 | 210 | 1.3 | <0.2 | 1.6 | <2 | 28 | 315 | 3.4 | 7.3 | 3 | 3440 | 240 | <0.2
093J :851861:80:851872:10 | 21:0553:000861 | 21:0553 | 21:0181 | 21:0181:000742 | 21:0181:000742:0001:0001:02 |  | 54.9443 | -123.2326 | NGR bulk stream sediment | <177 micron (NGR) | 44 | 0011:bff_1 | 861 | <1 | 47 | 37 | 2 | 21 | 8 | <0.2 | 265 | 1.9 | <0.2 | 2.8 | <2 | 50 | 70 | 5.4 | 3.1 | <2 | 1000 | 270 | 0.5
093J :851862:00:------:-- | 21:0553:000862 | 21:0553 | 21:0181 | 21:0181:000732 | 21:0181:000732:0001:0001:00 |  | 54.9715 | -123.4282 | NGR bulk stream sediment | <177 micron (NGR) | 44 | 0101:s__01 | 862 | <1 | 33 | 14 | 5 | 13 | 6 | 0.6 | 155 | 1.3 | <0.2 | <1 | 2 | 30 | 56 | 10.6 | 5.7 | <2 | 2320 | 280 | <0.2
093J :851863:00:------:-- | 21:0553:000863 | 21:0553 | 21:0181 | 21:0181:000733 | 21:0181:000733:0001:0001:00 |  | 54.9717 | -123.5301 | NGR bulk stream sediment | <177 micron (NGR) | 44 | 0102:s__02 | 863 | <1 | 96 | 22 | 10 | 26 | 18 | <0.2 | 525 | 2.8 | 0.6 | 1.2 | 2 | 50 | 147 | 26 | 6.3 | <2 | 600 | 390 | <0.2
093J :851864:00:------:-- | 21:0553:000864 | 21:0553 | 21:0181 | 21:0181:000734 | 21:0181:000734:0001:0001:00 |  | 54.954 | -123.5212 | NGR bulk stream sediment | <177 micron (NGR) | 44 | 0103:s__03 | 864 | <1 | 15 | 9 | 4 | 6 | 3 | <0.2 | 35 | 0.25 | 0.2 | <1 | 2 | <10 | 77 | 65.4 | 1.9 | <2 | 220 | 50 | <0.2
093J :851865:00:------:-- | 21:0553:000865 | 21:0553 | 21:0181 | 21:0181:000735 | 21:0181:000735:0001:0001:00 |  | 54.9312 | -123.4686 | NGR bulk stream sediment | <177 micron (NGR) | 44 | 0104:s__04 | 865 | 1 | 62 | 11 | 10 | 19 | 12 | <0.2 | 260 | 2.2 | <0.2 | <1 | 2 | 40 | 56 | 10.2 | 7.7 | <2 | 660 | 400 | <0.2
093J :851866:00:------:-- | 21:0553:000866 | 21:0553 | 21:0181 | 21:0181:000736 | 21:0181:000736:0001:0001:00 |  | 54.9415 | -123.3923 | NGR bulk stream sediment | <177 micron (NGR) | 44 | 0105:s__05 | 866 | 1 | 70 | 19 | 8 | 22 | 20 | <0.2 | 2350 | 2.9 | 0.2 | 3.7 | 3 | 50 | 70 | 9.4 | 9.4 | <2 | 1940 | 330 | 0.2
093J :851867:00:------:-- | 21:0553:000867 | 21:0553 | 21:0181 | 21:0181:000737 | 21:0181:000737:0001:0001:00 |  | 54.9359 | -123.387 | NGR bulk stream sediment | <177 micron (NGR) | 44 | 0106:s__06 | 867 | 1 | 46 | 15 | 4 | 15 | 11 | <0.2 | 790 | 1.6 | <0.2 | 2.5 | 2 | 35 | 28 | 3.8 | 7.8 | 3 | 1660 | 400 | 0.2
093J :851868:00:------:-- | 21:0553:000868 | 21:0553 | 21:0181 | 21:0181:000738 | 21:0181:000738:0001:0001:00 |  | 54.9327 | -123.4043 | NGR bulk stream sediment | <177 micron (NGR) | 44 | 0107:s__07 | 868 | 1 | 38 | 10 | 3 | 12 | 5 | <0.2 | 300 | 1.4 | <0.2 | 1.7 | <2 | 28 | 14 | 2.8 | 15.2 | <2 | 840 | 360 | <0.2
093J :851869:00:------:-- | 21:0553:000869 | 21:0553 | 21:0181 | 21:0181:000739 | 21:0181:000739:0001:0001:00 |  | 54.9541 | -123.3817 | NGR bulk stream sediment | <177 micron (NGR) | 44 | 0108:s__08 | 869 | 1 | 55 | 31 | 4 | 18 | 7 | <0.2 | 205 | 1.4 | 0.4 | <1 | 2 | 28 | 98 | 7.6 | 13.7 | <2 | 1060 | 340 | <0.2
093J :851870:00:------:-- | 21:0553:000870 | 21:0553 | 21:0181 | 21:0181:000740 | 21:0181:000740:0001:0001:00 |  | 54.95 | -123.3333 | NGR bulk stream sediment | <177 micron (NGR) | 44 | 0109:s__09 | 870 | 1 | 57 | 21 | 5 | 17 | 13 | 0.6 | 825 | 1.9 | 0.2 | 2.5 | 2 | 40 | 63 | 10.2 | 7.5 | <2 | 2400 | 360 | <0.2
093J :851871:00:------:-- | 21:0553:000871 | 21:0553 | 21:0181 | 21:0181:000741 | 21:0181:000741:0001:0001:00 |  | 54.9362 | -123.2824 | NGR bulk stream sediment | <177 micron (NGR) | 44 | 0110:s__10 | 871 | <1 | 84 | 57 | 2 | 41 | 15 | <0.2 | 250 | 3.7 | 0.6 | 10 | 3 | 65 | 112 | 12 | 2.5 | <2 | 1020 | 340 | 1.4
093J :851872:10:------:-- | 21:0553:000872 | 21:0553 | 21:0181 | 21:0181:000742 | 21:0181:000742:0001:0001:01 |  | 54.9443 | -123.2326 | NGR bulk stream sediment | <177 micron (NGR) | 44 | 0012:bff_1 | 872 | <1 | 48 | 36 | 2 | 21 | 9 | <0.2 | 265 | 1.9 | <0.2 | 1.7 | <2 | 50 | 74 | 6.4 | 3.8 | <2 | 1040 | 270 | 0.5
093J :851873:20:851872:10 | 21:0553:000873 | 21:0553 | 21:0181 | 21:0181:000742 | 21:0181:000742:0002:0001:00 |  | 54.9443 | -123.2326 | NGR bulk stream sediment | <177 micron (NGR) | 44 | 0013:bff_1 | 873 | <1 | 43 | 32 | 2 | 19 | 8 | <0.2 | 245 | 1.9 | <0.2 | 2.5 | <2 | 45 | 98 | 4.4 | 2.9 | <2 | 1020 | 260 | 0.4
093J :851874:00:------:-- | 21:0553:000874 | 21:0553 | 21:0181 | 21:0181:000743 | 21:0181:000743:0001:0001:00 |  | 54.8628 | -123.23 | NGR bulk stream sediment | <177 micron (NGR) | 44 | 0111:s__11 | 874 | <1 | 39 | 5 | <2 | <2 | <2 | <0.2 | 100 | 1.8 | <0.2 | <1 | 8 | <10 | 224 | 85.6 | 0.5 | <2 | 180 | 80 | <0.2
093J :851875:9V:------:-- | 21:0553:000875 | 21:0553 |  |  |  | 70 |  |  | Control Reference | Unspecified | 44 | 0901:R__01 | 875 | <1 | 140 | 79 | 19 | 320 | 31 | <0.2 | 905 | 3.4 | 1 | 19.1 | 2 | 80 | 14 | 3.2 | 4.9 | 5 | 1060 | 520 | 0.7
093J :851876:00:------:-- | 21:0553:000876 | 21:0553 | 21:0181 | 21:0181:000744 | 21:0181:000744:0001:0001:00 |  | 54.8656 | -123.1805 | NGR bulk stream sediment | <177 micron (NGR) | 44 | 0112:s__12 | 876 | <1 | 54 | 27 | 2 | 18 | 6 | <0.2 | 380 | 2 | <0.2 | 2.5 | 2 | 53 | 56 | 15.6 | 3 | <2 | 880 | 300 | 0.4
093J :851877:00:------:-- | 21:0553:000877 | 21:0553 | 21:0181 | 21:0181:000745 | 21:0181:000745:0001:0001:00 |  | 54.8817 | -123.1536 | NGR bulk stream sediment | <177 micron (NGR) | 44 | 0113:s__13 | 877 | <1 | 76 | 41 | 3 | 15 | 3 | 0.4 | 5200 | 1.5 | 1.5 | 7.5 | 3 | 20 | 343 | 78.4 | 1.5 | <2 | 320 | 100 | 0.4
093J :851878:00:------:-- | 21:0553:000878 | 21:0553 | 21:0181 | 21:0181:000746 | 21:0181:000746:0001:0001:00 |  | 54.9034 | -123.0736 | NGR bulk stream sediment | <177 micron (NGR) | 44 | 0114:s__14 | 878 | <1 | 49 | 29 | <2 | 16 | 9 | <0.2 | 4100 | 0.34 | 0.8 | <1 | 12 | 15 | 203 | 89.2 | 0.7 | <2 | 360 | 40 | 0.4
093J :851879:00:------:-- | 21:0553:000879 | 21:0553 | 21:0181 | 21:0181:000747 | 21:0181:000747:0001:0001:00 |  | 54.8935 | -123.0329 | NGR bulk stream sediment | <177 micron (NGR) | 44 | 0115:s__15 | 879 | <1 | 75 | 45 | 3 | 56 | 6 | 0.2 | 235 | 1.9 | 1.2 | 3.3 | 2 | 30 | 217 | 26.8 | 4.9 | <2 | 860 | 300 | 0.6
093J :851880:00:------:-- | 21:0553:000880 | 21:0553 | 21:0181 | 21:0181:000748 | 21:0181:000748:0001:0001:00 |  | 54.8375 | -123.0107 | NGR bulk stream sediment | <177 micron (NGR) | 44 | 0116:s__16 | 880 | <1 | 75 | 24 | 4 | 25 | 7 | 0.2 | 375 | 1.2 | 0.6 | <1 | <2 | 30 | 140 | 19.4 | 3.9 | <2 | 980 | 480 | 0.3
093J :851881:80:851895:10 | 21:0553:000881 | 21:0553 | 21:0181 | 21:0181:000761 | 21:0181:000761:0001:0001:02 |  | 54.6654 | -122.5104 | NGR bulk stream sediment | <177 micron (NGR) | 45 | 0011:bff_1 | 881 | <1 | 64 | 12 | 7 | 15 | 3 | <0.2 | 180 | 1.2 | 0.6 | <1 | <2 | 15 | 105 | 24.6 | 2.6 | <2 | 580 | 480 | <0.2
093J :851882:00:------:-- | 21:0553:000882 | 21:0553 | 21:0181 | 21:0181:000749 | 21:0181:000749:0001:0001:00 |  | 54.7999 | -123.0103 | NGR bulk stream sediment | <177 micron (NGR) | 45 | 0101:s__01 | 882 | <1 | 70 | 18 | <2 | 10 | 2 | <0.2 | 1060 | 0.9 | 1.2 | 1.7 | 3 | 10 | 217 | 79 | 1 | <2 | 400 | 90 | 0.2
093J :851883:00:------:-- | 21:0553:000883 | 21:0553 | 21:0181 | 21:0181:000750 | 21:0181:000750:0001:0001:00 |  | 54.7604 | -123.0233 | NGR bulk stream sediment | <177 micron (NGR) | 45 | 0102:s__02 | 883 | <1 | 64 | 18 | <2 | 23 | 8 | <0.2 | 850 | 1.7 | 0.4 | 5.8 | 2 | 38 | 105 | 16.6 | 4 | <2 | 1040 | 240 | 0.2
093J :851884:00:------:-- | 21:0553:000884 | 21:0553 | 21:0181 | 21:0181:000751 | 21:0181:000751:0001:0001:00 |  | 54.8341 | -122.7745 | NGR bulk stream sediment | <177 micron (NGR) | 45 | 0103:s__03 | 884 | <1 | 47 | 39 | 2 | 20 | 2 | <0.2 | 35 | 0.7 | 0.9 | 2.5 | 2 | 35 | 154 | 70.6 | 1.9 | <2 | 240 | 140 | 0.3
093J :851885:00:------:-- | 21:0553:000885 | 21:0553 | 21:0181 | 21:0181:000752 | 21:0181:000752:0001:0001:00 |  | 54.8495 | -122.7825 | NGR bulk stream sediment | <177 micron (NGR) | 45 | 0104:s__04 | 885 | <1 | 28 | 6 | <2 | 4 | 3 | <0.2 | 715 | 1.2 | <0.2 | 2.5 | 3 | <10 | 91 | 84 | 1.2 | <2 | 680 | 60 | <0.2
093J :851886:00:------:-- | 21:0553:000886 | 21:0553 | 21:0181 | 21:0181:000753 | 21:0181:000753:0001:0001:00 |  | 54.8526 | -122.7265 | NGR bulk stream sediment | <177 micron (NGR) | 45 | 0105:s__05 | 886 | <1 | 29 | 14 | 2 | 16 | 3 | <0.2 | 130 | 0.8 | 0.4 | 2.5 | 3 | 20 | 140 | 68.2 | 1.7 | <2 | 460 | 110 | <0.2
093J :851887:00:------:-- | 21:0553:000887 | 21:0553 | 21:0181 | 21:0181:000754 | 21:0181:000754:0001:0001:00 |  | 54.8746 | -122.6819 | NGR bulk stream sediment | <177 micron (NGR) | 45 | 0106:s__06 | 887 | <1 | 16 | 23 | 2 | 9 | <2 | <0.2 | 10 | 0.48 | 1.2 | <1 | 3 | 33 | 133 | 86.6 | 34.1 | <2 | 640 | 100 | 0.2
093J :851888:00:------:-- | 21:0553:000888 | 21:0553 | 21:0181 | 21:0181:000755 | 21:0181:000755:0001:0001:00 |  | 54.8677 | -122.631 | NGR bulk stream sediment | <177 micron (NGR) | 45 | 0107:s__07 | 888 | <1 | 86 | 22 | 13 | 24 | 12 | <0.2 | 240 | 3 | <0.2 | 4.1 | 2 | 15 | 56 | 6.4 | 4.6 | <2 | 540 | 520 | 0.3
093J :851889:9N:------:-- | 21:0553:000889 | 21:0553 |  |  |  | 64 |  |  | Control Reference | Unspecified | 45 | 0901:R__01 | 889 | 1 | 45 | 14 | 4 | 10 | 5 | <0.2 | 535 | 1.7 | <0.2 | 2.9 | 2 | 35 | 14 | 5.8 | 8 | <2 | 1120 | 360 | <0.2
093J :851890:00:------:-- | 21:0553:000890 | 21:0553 | 21:0181 | 21:0181:000756 | 21:0181:000756:0001:0001:00 |  | 54.8231 | -122.6029 | NGR bulk stream sediment | <177 micron (NGR) | 45 | 0108:s__08 | 890 | 1 | 52 | 12 | 8 | 17 | 9 | <0.2 | 290 | 2.4 | <0.2 | 4.1 | 2 | 20 | 28 | 5 | 3.4 | <2 | 620 | 310 | 0.3
093J :851891:00:------:-- | 21:0553:000891 | 21:0553 | 21:0181 | 21:0181:000757 | 21:0181:000757:0001:0001:00 |  | 54.8238 | -122.6829 | NGR bulk stream sediment | <177 micron (NGR) | 45 | 0109:s__09 | 891 | 1 | 25 | 9 | 2 | 9 | <2 | <0.2 | 575 | 0.48 | 0.2 | <1 | 2 | 13 | 168 | 34.6 | 3.2 | <2 | 660 | 240 | 0.3
093J :851892:00:------:-- | 21:0553:000892 | 21:0553 | 21:0181 | 21:0181:000758 | 21:0181:000758:0001:0001:00 |  | 54.693 | -122.672 | NGR bulk stream sediment | <177 micron (NGR) | 45 | 0110:s__10 | 892 | <1 | 95 | 16 | 6 | 22 | 4 | <0.2 | 435 | 1.9 | 2 | 2.5 | 2 | 23 | 144 | 34.6 | 3 | <2 | 980 | 280 | 0.4
093J :851893:00:------:-- | 21:0553:000893 | 21:0553 | 21:0181 | 21:0181:000759 | 21:0181:000759:0001:0001:00 |  | 54.6728 | -122.6559 | NGR bulk stream sediment | <177 micron (NGR) | 45 | 0111:s__11 | 893 | <1 | 130 | 16 | 3 | 15 | 5 | <0.2 | 90 | 0.38 | 5 | <1 | 5 | 13 | 176 | 83.6 | 3.2 | <2 | 520 | 170 | <0.2
093J :851894:00:------:-- | 21:0553:000894 | 21:0553 | 21:0181 | 21:0181:000760 | 21:0181:000760:0001:0001:00 |  | 54.6557 | -122.553 | NGR bulk stream sediment | <177 micron (NGR) | 45 | 0112:s__12 | 894 | <1 | 55 | 13 | 7 | 17 | 4 | <0.2 | 75 | 1 | 0.4 | <1 | 2 | 10 | 128 | 36.6 | 2.1 | <2 | 480 | 400 | <0.2
093J :851895:10:------:-- | 21:0553:000895 | 21:0553 | 21:0181 | 21:0181:000761 | 21:0181:000761:0001:0001:01 |  | 54.6654 | -122.5104 | NGR bulk stream sediment | <177 micron (NGR) | 45 | 0012:bff_1 | 895 | <1 | 63 | 13 | 7 | 15 | 4 | <0.2 | 185 | 1.1 | 0.6 | <1 | 2 | 15 | 104 | 24.2 | 3 | <2 | 580 | 380 | <0.2
093J :851896:20:851895:10 | 21:0553:000896 | 21:0553 | 21:0181 | 21:0181:000761 | 21:0181:000761:0002:0001:00 |  | 54.6654 | -122.5104 | NGR bulk stream sediment | <177 micron (NGR) | 45 | 0013:bff_1 | 896 | <1 | 50 | 12 | 7 | 16 | 4 | <0.2 | 165 | 0.9 | 0.4 | <1 | 2 | 13 | 120 | 36.4 | 2.1 | <2 | 460 | 360 | <0.2
093J :851897:00:------:-- | 21:0553:000897 | 21:0553 | 21:0181 | 21:0181:000762 | 21:0181:000762:0001:0001:00 |  | 54.6528 | -122.4954 | NGR bulk stream sediment | <177 micron (NGR) | 45 | 0113:s__13 | 897 | <1 | 69 | 9 | 6 | 4 | 2 | <0.2 | 2700 | 0.25 | 0.4 | <1 | 3 | <10 | 192 | 85.4 | 0.8 | <2 | 620 | 60 | <0.2
093J :851898:00:------:-- | 21:0553:000898 | 21:0553 | 21:0181 | 21:0181:000763 | 21:0181:000763:0001:0001:00 |  | 54.6407 | -122.4777 | NGR bulk stream sediment | <177 micron (NGR) | 45 | 0114:s__14 | 898 | 1 | 140 | 14 | 12 | 24 | 6 | <0.2 | 760 | 1.8 | 1.4 | 5 | 10 | 15 | 168 | 15.4 | 7.6 | <2 | 940 | 600 | 0.4
093J :851899:00:------:-- | 21:0553:000899 | 21:0553 | 21:0181 | 21:0181:000764 | 21:0181:000764:0001:0001:00 |  | 54.6361 | -122.4545 | NGR bulk stream sediment | <177 micron (NGR) | 45 | 0115:s__15 | 899 | 1 | 98 | 19 | 17 | 34 | 10 | 0.2 | 770 | 2.6 | 0.6 | 5.8 | 3 | 20 | 184 | 11.4 | 4.6 | <2 | 740 | 620 | 0.5
093J :851900:00:------:-- | 21:0553:000900 | 21:0553 | 21:0181 | 21:0181:000765 | 21:0181:000765:0001:0001:00 |  | 54.6115 | -122.4298 | NGR bulk stream sediment | <177 micron (NGR) | 45 | 0116:s__16 | 900 | 1 | 78 | 16 | 8 | 37 | 12 | <0.2 | 530 | 2.8 | 0.2 | 3.3 | 2 | 28 | 64 | 6.2 | 3.3 | <2 | 580 | 520 | 0.3
093J :851901:80:851910:20 | 21:0553:000901 | 21:0553 | 21:0181 | 21:0181:000772 | 21:0181:000772:0002:0001:02 |  | 54.5591 | -122.3457 | NGR bulk stream sediment | <177 micron (NGR) | 46 | 0011:bff_1 | 901 | 1 | 44 | 11 | 7 | 17 | 8 | <0.2 | 545 | 1.8 | <0.2 | 1.2 | 2 | 15 | 44 | 4.2 | 2 | <2 | 500 | 440 | 0.2
093J :851902:00:------:-- | 21:0553:000902 | 21:0553 | 21:0181 | 21:0181:000766 | 21:0181:000766:0001:0001:00 |  | 54.5951 | -122.4101 | NGR bulk stream sediment | <177 micron (NGR) | 46 | 0101:s__01 | 902 | <1 | 74 | 18 | 6 | 28 | 5 | <0.2 | 195 | 1.3 | 0.8 | <1 | 2 | 25 | 192 | 33.6 | 2.9 | <2 | 740 | 400 | <0.2
093J :851903:00:------:-- | 21:0553:000903 | 21:0553 | 21:0181 | 21:0181:000767 | 21:0181:000767:0001:0001:00 |  | 54.5863 | -122.4302 | NGR bulk stream sediment | <177 micron (NGR) | 46 | 0102:s__02 | 903 | <1 | 130 | 20 | 8 | 45 | 10 | <0.2 | 540 | 2.8 | 3.6 | <1 | 4 | 40 | 144 | 13.4 | 9.7 | <2 | 920 | 400 | 0.7
093J :851904:00:------:-- | 21:0553:000904 | 21:0553 | 21:0181 | 21:0181:000768 | 21:0181:000768:0001:0001:00 |  | 54.6303 | -122.336 | NGR bulk stream sediment | <177 micron (NGR) | 46 | 0103:s__03 | 904 | <1 | 45 | 9 | 3 | 10 | 2 | <0.2 | 415 | 0.75 | 0.2 | 5 | 2 | 10 | 72 | 24.4 | 3 | <2 | 380 | 240 | <0.2
093J :851905:9V:------:-- | 21:0553:000905 | 21:0553 |  |  |  | 70 |  |  | Control Reference | Unspecified | 46 | 0901:R__01 | 905 | <1 | 120 | 84 | 19 | 315 | 32 | <0.2 | 900 | 3.3 | 1 | 15.8 | 3 | 85 | 12 | 3 | 5.3 | 5 | 1120 | 580 | 0.8
093J :851906:00:------:-- | 21:0553:000906 | 21:0553 | 21:0181 | 21:0181:000769 | 21:0181:000769:0001:0001:00 |  | 54.6256 | -122.3012 | NGR bulk stream sediment | <177 micron (NGR) | 46 | 0104:s__04 | 906 | <1 | 59 | 13 | 9 | 17 | 5 | <0.2 | 195 | 1.9 | <0.2 | 11.6 | 2 | 15 | 76 | 15.8 | 2.7 | <2 | 520 | 540 | 0.2
093J :851907:00:------:-- | 21:0553:000907 | 21:0553 | 21:0181 | 21:0181:000770 | 21:0181:000770:0001:0001:00 |  | 54.5659 | -122.2826 | NGR bulk stream sediment | <177 micron (NGR) | 46 | 0105:s__05 | 907 | <1 | 49 | 10 | 6 | 17 | 5 | <0.2 | 460 | 1.6 | <0.2 | 7.5 | 3 | 15 | 52 | 9 | 3.1 | <2 | 800 | 520 | 0.4
093J :851908:00:------:-- | 21:0553:000908 | 21:0553 | 21:0181 | 21:0181:000771 | 21:0181:000771:0001:0001:00 |  | 54.574 | -122.2884 | NGR bulk stream sediment | <177 micron (NGR) | 46 | 0106:s__06 | 908 | <1 | 43 | 14 | 2 | 12 | 2 | <0.2 | 65 | 1.2 | 0.4 | 3.3 | 8 | 13 | 152 | 74.8 | 14.3 | <2 | 600 | 180 | 0.4
093J :851909:10:------:-- | 21:0553:000909 | 21:0553 | 21:0181 | 21:0181:000772 | 21:0181:000772:0001:0001:00 |  | 54.5591 | -122.3457 | NGR bulk stream sediment | <177 micron (NGR) | 46 | 0013:bff_1 | 909 | <1 | 43 | 11 | 8 | 16 | 8 | <0.2 | 525 | 1.8 | <0.2 | 1.2 | 2 | 15 | 48 | 4.6 | 2.8 | <2 | 460 | 400 | 0.2
093J :851910:20:851909:10 | 21:0553:000910 | 21:0553 | 21:0181 | 21:0181:000772 | 21:0181:000772:0002:0001:01 |  | 54.5591 | -122.3457 | NGR bulk stream sediment | <177 micron (NGR) | 46 | 0012:bff_1 | 910 | 1 | 43 | 10 | 8 | 16 | 7 | <0.2 | 525 | 1.7 | <0.2 | 2.1 | 2 | 13 | 40 | 3.4 | 2.2 | <2 | 480 | 400 | <0.2
093J :851911:00:------:-- | 21:0553:000911 | 21:0553 | 21:0181 | 21:0181:000773 | 21:0181:000773:0001:0001:00 |  | 54.553 | -122.4189 | NGR bulk stream sediment | <177 micron (NGR) | 46 | 0107:s__07 | 911 | 1 | 85 | 17 | 7 | 25 | 8 | 0.6 | 530 | 2 | 0.8 | 2.9 | 4 | 23 | 64 | 4 | 2.8 | <2 | 720 | 460 | 0.9
093J :851912:00:------:-- | 21:0553:000912 | 21:0553 | 21:0181 | 21:0181:000774 | 21:0181:000774:0001:0001:00 |  | 54.5547 | -122.4517 | NGR bulk stream sediment | <177 micron (NGR) | 46 | 0108:s__08 | 912 | 1 | 53 | 14 | 7 | 21 | 8 | <0.2 | 440 | 2 | 0.4 | 2.9 | 2 | 18 | 36 | 6.2 | 3 | <2 | 480 | 460 | 0.4
093J :851913:00:------:-- | 21:0553:000913 | 21:0553 | 21:0181 | 21:0181:000775 | 21:0181:000775:0001:0001:00 |  | 54.5374 | -122.4597 | NGR bulk stream sediment | <177 micron (NGR) | 46 | 0109:s__09 | 913 | 1 | 33 | 10 | 5 | 14 | 5 | 0.2 | 390 | 1.2 | 0.2 | 2.5 | 2 | 20 | 32 | 5.4 | 2.5 | <2 | 600 | 310 | 0.3
093J :851914:00:------:-- | 21:0553:000914 | 21:0553 | 21:0181 | 21:0181:000776 | 21:0181:000776:0001:0001:00 |  | 54.5654 | -122.1847 | NGR bulk stream sediment | <177 micron (NGR) | 46 | 0110:s__10 | 914 | 1 | 190 | 41 | 26 | 44 | 9 | <0.2 | 355 | 3.8 | 0.6 | 25.7 | 10 | 60 | 40 | 6.8 | 4.5 | <2 | 620 | 680 | 1.8
093J :851915:00:------:-- | 21:0553:000915 | 21:0553 | 21:0181 | 21:0181:000777 | 21:0181:000777:0001:0001:00 |  | 54.5368 | -122.1074 | NGR bulk stream sediment | <177 micron (NGR) | 46 | 0111:s__11 | 915 | <1 | 89 | 24 | 19 | 7 | 3 | <0.2 | 835 | 1.2 | <0.2 | 2.5 | 10 | 15 | 120 | 62.8 | 14.7 | <2 | 640 | 270 | <0.2
093J :851916:00:------:-- | 21:0553:000916 | 21:0553 | 21:0181 | 21:0181:000778 | 21:0181:000778:0001:0001:00 |  | 54.5052 | -122.0843 | NGR bulk stream sediment | <177 micron (NGR) | 46 | 0112:s__12 | 916 | <1 | 63 | 14 | 10 | 24 | 9 | <0.2 | 645 | 2.8 | <0.2 | 1.7 | 2 | 15 | 32 | 6.6 | 2.6 | <2 | 600 | 620 | <0.2
093J :851917:00:------:-- | 21:0553:000917 | 21:0553 | 21:0181 | 21:0181:000779 | 21:0181:000779:0001:0001:00 |  | 54.4851 | -122.0577 | NGR bulk stream sediment | <177 micron (NGR) | 46 | 0113:s__13 | 917 | <1 | 60 | 12 | 12 | 21 | 9 | <0.2 | 325 | 2.5 | <0.2 | 4.1 | 2 | 10 | <10 | 1.8 | 3.5 | <2 | 580 | 440 | 0.2
093J :851918:00:------:-- | 21:0553:000918 | 21:0553 | 21:0181 | 21:0181:000780 | 21:0181:000780:0001:0001:00 |  | 54.4882 | -122.0281 | NGR bulk stream sediment | <177 micron (NGR) | 46 | 0114:s__14 | 918 | <1 | 59 | 13 | 19 | 18 | 9 | <0.2 | 550 | 2.2 | <0.2 | 7.5 | 3 | 18 | 16 | 3.2 | 6.5 | <2 | 620 | 660 | 0.4
093J :851919:00:------:-- | 21:0553:000919 | 21:0553 | 21:0181 | 21:0181:000781 | 21:0181:000781:0001:0001:00 |  | 54.4732 | -122.0517 | NGR bulk stream sediment | <177 micron (NGR) | 46 | 0115:s__15 | 919 | <1 | 58 | 16 | 10 | 22 | 9 | <0.2 | 420 | 2.3 | <0.2 | 3.3 | 2 | 15 | 16 | 3.6 | 3.4 | <2 | 560 | missing | 0.2
093J :851920:00:------:-- | 21:0553:000920 | 21:0553 | 21:0181 | 21:0181:000782 | 21:0181:000782:0001:0001:00 |  | 54.4505 | -122.1219 | NGR bulk stream sediment | <177 micron (NGR) | 46 | 0116:s__16 | 920 | 1 | 44 | 8 | 6 | 14 | 5 | 0.2 | 125 | 1.4 | <0.2 | <1 | 2 | 13 | 56 | 10 | 3 | <2 | 480 | 320 | <0.2
093J :851921:80:851922:10 | 21:0553:000921 | 21:0553 | 21:0181 | 21:0181:000783 | 21:0181:000783:0001:0001:02 |  | 54.4397 | -122.1016 | NGR bulk stream sediment | <177 micron (NGR) | 47 | 0011:bff_1 | 921 | 1 | 40 | 7 | 4 | 13 | 5 | <0.2 | 300 | 1.4 | <0.2 | <1 | 2 | 13 | 32 | 7.6 | 3 | <2 | 420 | 310 | <0.2
093J :851922:10:------:-- | 21:0553:000922 | 21:0553 | 21:0181 | 21:0181:000783 | 21:0181:000783:0001:0001:01 |  | 54.4397 | -122.1016 | NGR bulk stream sediment | <177 micron (NGR) | 47 | 0012:bff_1 | 922 | 1 | 42 | 7 | 5 | 13 | 6 | <0.2 | 310 | 1.4 | <0.2 | <1 | 2 | 13 | 32 | 7.8 | 2.9 | <2 | 460 | 380 | <0.2
093J :851923:20:851922:10 | 21:0553:000923 | 21:0553 | 21:0181 | 21:0181:000783 | 21:0181:000783:0002:0001:00 |  | 54.4397 | -122.1016 | NGR bulk stream sediment | <177 micron (NGR) | 47 | 0013:bff_1 | 923 | <1 | 37 | 5 | 3 | 11 | 5 | <0.2 | 170 | 1.3 | <0.2 | <1 | 2 | 10 | 16 | 3.2 | 2.4 | <2 | 380 | 290 | <0.2
093J :851924:9T:------:-- | 21:0553:000924 | 21:0553 |  |  |  | 69 |  |  | Control Reference | Unspecified | 47 | 0901:R__01 | 924 | <1 | 44 | 28 | <2 | 35 | 9 | <0.2 | 470 | 1.5 | <0.2 | 4.1 | 2 | 35 | 56 | 1.2 | 2.3 | <2 | 1300 | 300 | 0.5
093J :851925:00:------:-- | 21:0553:000925 | 21:0553 | 21:0181 | 21:0181:000784 | 21:0181:000784:0001:0001:00 |  | 54.4249 | -122.0788 | NGR bulk stream sediment | <177 micron (NGR) | 47 | 0101:s__01 | 925 | 1 | 49 | 10 | 8 | 14 | 6 | <0.2 | 535 | 1.8 | <0.2 | 2.9 | 2 | 13 | 24 | 4.4 | 2.9 | <2 | 340 | 360 | 0.2
093J :851926:00:------:-- | 21:0553:000926 | 21:0553 | 21:0181 | 21:0181:000785 | 21:0181:000785:0001:0001:00 |  | 54.3943 | -122.0294 | NGR bulk stream sediment | <177 micron (NGR) | 47 | 0102:s__02 | 926 | 1 | 63 | 15 | 11 | 23 | 9 | <0.2 | 405 | 2.5 | <0.2 | 2.5 | 2 | 13 | 12 | 4.2 | 2.7 | <2 | 440 | 460 | 0.2
093J :851927:00:------:-- | 21:0553:000927 | 21:0553 | 21:0181 | 21:0181:000786 | 21:0181:000786:0001:0001:00 |  | 54.352 | -122.0069 | NGR bulk stream sediment | <177 micron (NGR) | 47 | 0103:s__03 | 927 | 1 | 65 | 20 | 5 | 17 | 6 | <0.2 | 140 | 1.2 | 0.7 | 1.2 | 3 | 30 | 72 | 9.6 | 4.8 | <2 | 460 | 290 | 0.7
093J :851928:00:------:-- | 21:0553:000928 | 21:0553 | 21:0181 | 21:0181:000787 | 21:0181:000787:0001:0001:00 |  | 54.3106 | -122.0193 | NGR bulk stream sediment | <177 micron (NGR) | 47 | 0104:s__04 | 928 | 3 | 67 | 18 | 8 | 20 | 6 | <0.2 | 270 | 1.9 | 0.2 | 2.1 | 2 | 25 | 112 | 28.8 | 4.2 | <2 | 540 | 300 | 0.3
093J :851929:00:------:-- | 21:0553:000929 | 21:0553 | 21:0181 | 21:0181:000788 | 21:0181:000788:0001:0001:00 |  | 54.3356 | -122.0509 | NGR bulk stream sediment | <177 micron (NGR) | 47 | 0105:s__05 | 929 | 1 | 69 | 10 | 6 | 18 | 6 | <0.2 | 390 | 1.4 | 0.4 | 3.3 | 3 | 23 | 32 | 3.2 | 4.5 | <2 | 660 | 560 | 0.5
093J :851930:00:------:-- | 21:0553:000930 | 21:0553 | 21:0181 | 21:0181:000789 | 21:0181:000789:0001:0001:00 |  | 54.366 | -122.0911 | NGR bulk stream sediment | <177 micron (NGR) | 47 | 0106:s__06 | 930 | 1 | 70 | 22 | 10 | 29 | 12 | <0.2 | 410 | 2.8 | <0.2 | 4.1 | 2 | 28 | 64 | 5 | 2.7 | <2 | 760 | 480 | 0.4
093J :851931:00:------:-- | 21:0553:000931 | 21:0553 | 21:0181 | 21:0181:000790 | 21:0181:000790:0001:0001:00 |  | 54.3781 | -122.0915 | NGR bulk stream sediment | <177 micron (NGR) | 47 | 0107:s__07 | 931 | 1 | 66 | 9 | 6 | 12 | 4 | <0.2 | 170 | 1 | 0.4 | 1.7 | 2 | 15 | 64 | 5.6 | 4.1 | <2 | 400 | 340 | 0.3
093J :851932:00:------:-- | 21:0553:000932 | 21:0553 | 21:0181 | 21:0181:000791 | 21:0181:000791:0001:0001:00 |  | 54.3916 | -122.1235 | NGR bulk stream sediment | <177 micron (NGR) | 47 | 0108:s__08 | 932 | 1 | 44 | 10 | 4 | 15 | 4 | <0.2 | 280 | 1 | 0.4 | 2.5 | 2 | 13 | 32 | 2.6 | 2.8 | <2 | 700 | 340 | 0.4
093J :851933:00:------:-- | 21:0553:000933 | 21:0553 | 21:0181 | 21:0181:000792 | 21:0181:000792:0001:0001:00 |  | 54.3961 | -122.1507 | NGR bulk stream sediment | <177 micron (NGR) | 47 | 0109:s__09 | 933 | 1 | 56 | 12 | 6 | 20 | 6 | <0.2 | 425 | 1.4 | 0.2 | 2.9 | 3 | 23 | 44 | 5.8 | 4.1 | <2 | 620 | 380 | 0.4
093J :851934:00:------:-- | 21:0553:000934 | 21:0553 | 21:0181 | 21:0181:000793 | 21:0181:000793:0001:0001:00 |  | 54.5067 | -122.3334 | NGR bulk stream sediment | <177 micron (NGR) | 47 | 0110:s__10 | 934 | 2 | 240 | 17 | 5 | 41 | 7 | 1 | 740 | 1.4 | 3 | 3.7 | 3 | 43 | 176 | 11.2 | 6.8 | <2 | 1340 | 440 | 1
093J :851935:00:------:-- | 21:0553:000935 | 21:0553 | 21:0181 | 21:0181:000794 | 21:0181:000794:0001:0001:00 |  | 54.4842 | -122.3276 | NGR bulk stream sediment | <177 micron (NGR) | 47 | 0111:s__11 | 935 | <1 | 23 | 29 | 4 | 28 | 2 | 0.8 | 140 | 0.52 | 2.2 | <1 | 3 | 20 | 224 | 59.4 | 4.4 | <2 | 680 | 230 | 0.3
093J :851936:00:------:-- | 21:0553:000936 | 21:0553 | 21:0181 | 21:0181:000795 | 21:0181:000795:0001:0001:00 |  | 54.4745 | -122.3538 | NGR bulk stream sediment | <177 micron (NGR) | 47 | 0112:s__12 | 936 | 1 | 320 | 27 | 7 | 48 | 5 | 1 | 130 | 1.2 | 4.8 | 4.1 | 6 | 55 | 144 | 9.6 | 5.4 | <2 | 2020 | 120 | 2.2
093J :851937:00:------:-- | 21:0553:000937 | 21:0553 | 21:0181 | 21:0181:000796 | 21:0181:000796:0001:0001:00 |  | 54.4741 | -122.3155 | NGR bulk stream sediment | <177 micron (NGR) | 47 | 0113:s__13 | 937 | 1 | 180 | 18 | 5 | 31 | 7 | 0.6 | 225 | 1 | 2.7 | 2.5 | 3 | 40 | 152 | 15.2 | 4.8 | <2 | 980 | 400 | 0.8
093J :851938:00:------:-- | 21:0553:000938 | 21:0553 | 21:0181 | 21:0181:000797 | 21:0181:000797:0001:0001:00 |  | 54.4772 | -122.2823 | NGR bulk stream sediment | <177 micron (NGR) | 47 | 0114:s__14 | 938 | <1 | 43 | 12 | 2 | 10 | <2 | <0.2 | 415 | 0.11 | 2.6 | <1 | 7 | 10 | 224 | 85.6 | 0.5 | <2 | 520 | 70 | 0.2
093J :851939:00:------:-- | 21:0553:000939 | 21:0553 | 21:0181 | 21:0181:000798 | 21:0181:000798:0001:0001:00 |  | 54.4525 | -122.2827 | NGR bulk stream sediment | <177 micron (NGR) | 47 | 0115:s__15 | 939 | 1 | 880 | 21 | 4 | 120 | 29 | 0.4 | 2500 | 4 | 9.4 | 30.7 | 20 | 165 | 192 | 19.4 | 6.5 | <2 | 1300 | 520 | 2.7
093J :851940:00:------:-- | 21:0553:000940 | 21:0553 | 21:0181 | 21:0181:000799 | 21:0181:000799:0001:0001:00 |  | 54.4459 | -122.2705 | NGR bulk stream sediment | <177 micron (NGR) | 47 | 0116:s__16 | 940 | <1 | 250 | 13 | 5 | 54 | 8 | 0.4 | 135 | 0.9 | 1.6 | 2.1 | 2 | 20 | 152 | 10.2 | 4.7 | <2 | 740 | 480 | 0.3
093J :851941:80:851942:10 | 21:0553:000941 | 21:0553 | 21:0181 | 21:0181:000800 | 21:0181:000800:0001:0001:02 |  | 54.4305 | -122.2561 | NGR bulk stream sediment | <177 micron (NGR) | 48 | 0011:bff_1 | 941 | 1 | 150 | 14 | 5 | 36 | 10 | 0.2 | 845 | 1.5 | 1.5 | 3.3 | 3 | 40 | 120 | 9.4 | 4.7 | <2 | 820 | 480 | 0.7
093J :851942:10:------:-- | 21:0553:000942 | 21:0553 | 21:0181 | 21:0181:000800 | 21:0181:000800:0001:0001:01 |  | 54.4305 | -122.2561 | NGR bulk stream sediment | <177 micron (NGR) | 48 | 0012:bff_1 | 942 | 1 | 160 | 14 | 5 | 37 | 10 | 0.4 | 865 | 1.5 | 1.6 | 3.3 | 3 | 40 | 128 | 9.2 | 4.7 | <2 | 820 | 560 | 0.6
093J :851943:20:851942:10 | 21:0553:000943 | 21:0553 | 21:0181 | 21:0181:000800 | 21:0181:000800:0002:0001:00 |  | 54.4305 | -122.2561 | NGR bulk stream sediment | <177 micron (NGR) | 48 | 0013:bff_1 | 943 | 1 | 170 | 14 | 5 | 38 | 10 | 0.4 | 905 | 1.6 | 1.5 | 3.3 | 3 | 38 | 144 | 10 | 5.1 | <2 | 840 | 540 | 0.7
093J :851944:00:------:-- | 21:0553:000944 | 21:0553 | 21:0181 | 21:0181:000801 | 21:0181:000801:0001:0001:00 |  | 54.4505 | -122.2178 | NGR bulk stream sediment | <177 micron (NGR) | 48 | 0101:s__01 | 944 | <1 | 48 | 12 | 3 | 9 | 2 | <0.2 | 1020 | 0.9 | 0.6 | 2.1 | 2 | 20 | 88 | 60.2 | 2.7 | <2 | 560 | 270 | 0.5
093J :851945:00:------:-- | 21:0553:000945 | 21:0553 | 21:0181 | 21:0181:000802 | 21:0181:000802:0001:0001:00 |  | 54.4702 | -122.2075 | NGR bulk stream sediment | <177 micron (NGR) | 48 | 0102:s__02 | 945 | <1 | 60 | 11 | 5 | 16 | 4 | <0.2 | 425 | 1 | 0.6 | <1 | 2 | 20 | 132 | 32 | 2.7 | <2 | 640 | 380 | <0.2
093J :851946:9V:------:-- | 21:0553:000946 | 21:0553 |  |  |  | 70 |  |  | Control Reference | Unspecified | 48 | 0901:R__01 | 946 | <1 | 120 | 82 | 19 | 310 | 32 | 0.2 | 910 | 3.3 | 1 | 16.6 | 2 | 80 | 12 | 3 | 5.8 | 5 | 1020 | 580 | 1
093J :851947:00:------:-- | 21:0553:000947 | 21:0553 | 21:0181 | 21:0181:000803 | 21:0181:000803:0001:0001:00 |  | 54.4628 | -122.1621 | NGR bulk stream sediment | <177 micron (NGR) | 48 | 0103:s__03 | 947 | <1 | 62 | 6 | 4 | 18 | 6 | <0.2 | 175 | 1.8 | <0.2 | <1 | <2 | 20 | 30 | 7.2 | 3.1 | <2 | 460 | 460 | <0.2
093J :851948:00:------:-- | 21:0553:000948 | 21:0553 | 21:0181 | 21:0181:000804 | 21:0181:000804:0001:0001:00 |  | 54.4188 | -122.1842 | NGR bulk stream sediment | <177 micron (NGR) | 48 | 0104:s__04 | 948 | <1 | 81 | 9 | 5 | 21 | 7 | <0.2 | 190 | 1.5 | 0.4 | 1.2 | <2 | 23 | 51 | 11 | 3.9 | <2 | 440 | 460 | <0.2
093J :851949:00:------:-- | 21:0553:000949 | 21:0553 | 21:0181 | 21:0181:000805 | 21:0181:000805:0001:0001:00 |  | 54.4233 | -122.1824 | NGR bulk stream sediment | <177 micron (NGR) | 48 | 0105:s__05 | 949 | <1 | 83 | 11 | 6 | 24 | 7 | <0.2 | 150 | 1.5 | 0.6 | 1.7 | 2 | 25 | 48 | 10.6 | 4 | <2 | 460 | 520 | <0.2
093J :851950:00:------:-- | 21:0553:000950 | 21:0553 | 21:0181 | 21:0181:000806 | 21:0181:000806:0001:0001:00 |  | 54.4097 | -122.2323 | NGR bulk stream sediment | <177 micron (NGR) | 48 | 0106:s__06 | 950 | <1 | 62 | 7 | 2 | 11 | 3 | <0.2 | 155 | 0.54 | 0.7 | <1 | 2 | 15 | 54 | 4.8 | 3 | <2 | 1360 | 340 | <0.2
093J :851951:00:------:-- | 21:0553:000951 | 21:0553 | 21:0181 | 21:0181:000807 | 21:0181:000807:0001:0001:00 |  | 54.3626 | -122.2421 | NGR bulk stream sediment | <177 micron (NGR) | 48 | 0107:s__07 | 951 | <1 | 40 | 6 | 4 | 10 | 5 | <0.2 | 495 | 1 | 0.2 | 2.1 | <2 | 15 | 48 | 8 | 3.2 | <2 | 320 | 310 | <0.2
093J :851952:00:------:-- | 21:0553:000952 | 21:0553 | 21:0181 | 21:0181:000808 | 21:0181:000808:0001:0001:00 |  | 54.3653 | -122.2037 | NGR bulk stream sediment | <177 micron (NGR) | 48 | 0108:s__08 | 952 | <1 | 80 | 16 | 6 | 19 | 4 | 0.6 | 140 | 0.8 | 2 | 1.2 | 2 | 25 | 162 | 28.8 | 4.8 | <2 | 980 | 360 | 0.3
093J :851953:00:------:-- | 21:0553:000953 | 21:0553 | 21:0181 | 21:0181:000809 | 21:0181:000809:0001:0001:00 |  | 54.3445 | -122.184 | NGR bulk stream sediment | <177 micron (NGR) | 48 | 0109:s__09 | 953 | <1 | 87 | 9 | 4 | 18 | 5 | <0.2 | 240 | 0.9 | 0.6 | 1.7 | 2 | 15 | 42 | 6 | 3.3 | <2 | 780 | 360 | 0.4
093J :851954:00:------:-- | 21:0553:000954 | 21:0553 | 21:0181 | 21:0181:000810 | 21:0181:000810:0001:0001:00 |  | 54.5631 | -122.9512 | NGR bulk stream sediment | <177 micron (NGR) | 48 | 0110:s__10 | 954 | <1 | 64 | 26 | 4 | 45 | 5 | <0.2 | 455 | 1 | 0.8 | 5 | 4 | 30 | 174 | 58 | 3 | <2 | 640 | 160 | 0.3
093J :851955:00:------:-- | 21:0553:000955 | 21:0553 | 21:0181 | 21:0181:000811 | 21:0181:000811:0001:0001:00 |  | 54.5364 | -123.1503 | NGR bulk stream sediment | <177 micron (NGR) | 48 | 0111:s__11 | 955 | <1 | 120 | 42 | 3 | 110 | 12 | 0.6 | 935 | 2.8 | 1 | 3.7 | 30 | 58 | 240 | 38.4 | 3.7 | <2 | 700 | 200 | 0.5
093J :851956:00:------:-- | 21:0553:000956 | 21:0553 | 21:0181 | 21:0181:000812 | 21:0181:000812:0001:0001:00 |  | 54.6272 | -123.2458 | NGR bulk stream sediment | <177 micron (NGR) | 48 | 0112:s__12 | 956 | 1 | 65 | 26 | 2 | 54 | 13 | <0.2 | 670 | 2 | 0.3 | 3.3 | <2 | 50 | 102 | 7.8 | 3.6 | <2 | 940 | 300 | 0.4
093J :851957:00:------:-- | 21:0553:000957 | 21:0553 | 21:0181 | 21:0181:000813 | 21:0181:000813:0001:0001:00 |  | 54.6426 | -123.2315 | NGR bulk stream sediment | <177 micron (NGR) | 48 | 0113:s__13 | 957 | <1 | 66 | 25 | 2 | 54 | 12 | <0.2 | 710 | 2 | 0.2 | 3.3 | 2 | 48 | 90 | 8.8 | 3.3 | <2 | 900 | 300 | 0.4
093J :851958:00:------:-- | 21:0553:000958 | 21:0553 | 21:0181 | 21:0181:000814 | 21:0181:000814:0001:0001:00 |  | 54.6534 | -123.2782 | NGR bulk stream sediment | <177 micron (NGR) | 48 | 0114:s__14 | 958 | <1 | 71 | 38 | 2 | 43 | 9 | <0.2 | 520 | 2.3 | 1.4 | 4.6 | 2 | 45 | 198 | 46.8 | 3.4 | <2 | 500 | 240 | 0.3
093J :851959:00:------:-- | 21:0553:000959 | 21:0553 | 21:0181 | 21:0181:000815 | 21:0181:000815:0001:0001:00 |  | 54.689 | -123.3275 | NGR bulk stream sediment | <177 micron (NGR) | 48 | 0115:s__15 | 959 | <1 | 42 | 32 | 2 | 30 | 4 | <0.2 | 220 | 0.9 | 0.7 | 2.1 | 4 | 30 | 150 | 56.4 | 4.4 | <2 | 300 | 210 | 0.2
093J :851960:00:------:-- | 21:0553:000960 | 21:0553 | 21:0181 | 21:0181:000816 | 21:0181:000816:0001:0001:00 |  | 54.6617 | -123.3226 | NGR bulk stream sediment | <177 micron (NGR) | 48 | 0116:s__16 | 960 | <1 | 75 | 39 | 3 | 56 | 7 | <0.2 | 320 | 2 | 0.5 | 4.1 | 2 | 53 | 180 | 30 | 4.7 | <2 | 780 | 260 | 0.4
093J :851961:80:851978:10 | 21:0553:000961 | 21:0553 | 21:0181 | 21:0181:000832 | 21:0181:000832:0001:0001:02 |  | 54.9793 | -123.8321 | NGR bulk stream sediment | <177 micron (NGR) | 49 | 0011:bff_1 | 961 | <1 | 44 | 32 | <2 | 21 | 10 | <0.2 | 535 | 2.1 | <0.2 | 5 | 2 | 55 | 60 | 14.4 | 1.5 | <2 | 920 | 290 | 0.4
093J :851962:00:------:-- | 21:0553:000962 | 21:0553 | 21:0181 | 21:0181:000817 | 21:0181:000817:0001:0001:00 |  | 54.637 | -123.3192 | NGR bulk stream sediment | <177 micron (NGR) | 49 | 0101:s__01 | 962 | <1 | 69 | 30 | 2 | 55 | 11 | <0.2 | 605 | 2.6 | 0.2 | 5.8 | 2 | 60 | 144 | 8.6 | 2 | <2 | 880 | 290 | 0.4
093J :851963:00:------:-- | 21:0553:000963 | 21:0553 | 21:0181 | 21:0181:000818 | 21:0181:000818:0001:0001:00 |  | 54.6424 | -123.3518 | NGR bulk stream sediment | <177 micron (NGR) | 49 | 0102:s__02 | 963 | <1 | 65 | 21 | <2 | 47 | 12 | <0.2 | 2050 | 2.7 | 0.2 | 9.1 | 2 | 55 | 14400 | 11.8 | 3.5 | <2 | 940 | 250 | 0.4
093J :851964:00:------:-- | 21:0553:000964 | 21:0553 | 21:0181 | 21:0181:000819 | 21:0181:000819:0001:0001:00 |  | 54.627 | -123.3739 | NGR bulk stream sediment | <177 micron (NGR) | 49 | 0103:s__03 | 964 | <1 | 20 | 18 | <2 | 27 | 2 | 0.2 | 145 | 0.38 | 0.6 | 1.7 | 3 | 10 | 180 | 84.4 | 0.5 | <2 | 160 | 50 | <0.2
093J :851965:00:------:-- | 21:0553:000965 | 21:0553 | 21:0181 | 21:0181:000820 | 21:0181:000820:0001:0001:00 |  | 54.6193 | -123.406 | NGR bulk stream sediment | <177 micron (NGR) | 49 | 0104:s__04 | 965 | <1 | 63 | 19 | 2 | 45 | 9 | <0.2 | 370 | 1.4 | 0.2 | 1.7 | 4 | 43 | 150 | 13.4 | 0.5 | <2 | 880 | 190 | 0.3
093J :851966:00:------:-- | 21:0553:000966 | 21:0553 | 21:0181 | 21:0181:000821 | 21:0181:000821:0001:0001:00 |  | 54.603 | -123.4394 | NGR bulk stream sediment | <177 micron (NGR) | 49 | 0105:s__05 | 966 | <1 | 90 | 24 | 2 | 57 | 7 | <0.2 | 480 | 1.9 | 0.6 | 1.7 | 2 | 50 | 252 | 31.2 | 2.7 | <2 | 900 | 180 | 0.4
093J :851967:00:------:-- | 21:0553:000967 | 21:0553 | 21:0181 | 21:0181:000822 | 21:0181:000822:0001:0001:00 |  | 54.6076 | -123.4507 | NGR bulk stream sediment | <177 micron (NGR) | 49 | 0106:s__06 | 967 | <1 | 110 | 27 | 2 | 65 | 12 | 0.2 | 1150 | 2.5 | 0.8 | 5.8 | 4 | 50 | 264 | 26.8 | 2.4 | <2 | 960 | 240 | 0.4
093J :851968:00:------:-- | 21:0553:000968 | 21:0553 | 21:0181 | 21:0181:000823 | 21:0181:000823:0001:0001:00 |  | 54.6399 | -123.4231 | NGR bulk stream sediment | <177 micron (NGR) | 49 | 0107:s__07 | 968 | <1 | 69 | 14 | <2 | 35 | 9 | 0.2 | 960 | 2 | 0.2 | 4.1 | 2 | 50 | 126 | 9.4 | 1.6 | <2 | 1040 | 230 | 0.3
093J :851969:00:------:-- | 21:0553:000969 | 21:0553 | 21:0181 | 21:0181:000824 | 21:0181:000824:0001:0001:00 |  | 54.6462 | -123.4096 | NGR bulk stream sediment | <177 micron (NGR) | 49 | 0108:s__08 | 969 | <1 | 54 | 21 | 2 | 32 | 5 | <0.2 | 310 | 1.3 | 0.5 | 3.7 | 3 | 23 | 216 | 65.4 | 1.3 | <2 | 480 | 140 | <0.2
093J :851970:9V:------:-- | 21:0553:000970 | 21:0553 |  |  |  | 70 |  |  | Control Reference | Unspecified | 49 | 0901:R__01 | 970 | <1 | 130 | 82 | 18 | 310 | 31 | <0.2 | 860 | 3.2 | 1 | 15.8 | 3 | 80 | 15 | 2.8 | 5.6 | 6 | 1040 | 520 | 0.9
093J :851971:00:------:-- | 21:0553:000971 | 21:0553 | 21:0181 | 21:0181:000825 | 21:0181:000825:0001:0001:00 |  | 54.6832 | -123.4872 | NGR bulk stream sediment | <177 micron (NGR) | 49 | 0109:s__09 | 971 | <1 | 8 | 17 | <2 | 16 | <2 | <0.2 | 20 | 0.19 | 0.3 | <1 | 2 | 10 | 222 | 85.8 | <0.5 | <2 | 180 | 80 | 0.2
093J :851972:00:------:-- | 21:0553:000972 | 21:0553 | 21:0181 | 21:0181:000826 | 21:0181:000826:0001:0001:00 |  | 54.7356 | -123.5132 | NGR bulk stream sediment | <177 micron (NGR) | 49 | 0110:s__10 | 972 | <1 | 74 | 18 | 2 | 33 | 6 | <0.2 | 260 | 1.3 | 0.4 | 1.2 | 2 | 40 | 120 | 11.4 | 1.6 | <2 | 900 | 220 | 0.3
093J :851973:00:------:-- | 21:0553:000973 | 21:0553 | 21:0181 | 21:0181:000827 | 21:0181:000827:0001:0001:00 |  | 54.751 | -123.5401 | NGR bulk stream sediment | <177 micron (NGR) | 49 | 0111:s__11 | 973 | 1 | 69 | 20 | <2 | 23 | 5 | <0.2 | 455 | 1.6 | 0.6 | 2.5 | 2 | 53 | 210 | 38 | 1.8 | <2 | 740 | 160 | 0.3
093J :851974:00:------:-- | 21:0553:000974 | 21:0553 | 21:0181 | 21:0181:000828 | 21:0181:000828:0001:0001:00 |  | 54.7836 | -123.5988 | NGR bulk stream sediment | <177 micron (NGR) | 49 | 0112:s__12 | 974 | 2 | 37 | 20 | 3 | 26 | 3 | <0.2 | 165 | 1 | 0.4 | <1 | 2 | 25 | 175 | 50.6 | 2.4 | <2 | 520 | 190 | <0.2
093J :851975:00:------:-- | 21:0553:000975 | 21:0553 | 21:0181 | 21:0181:000829 | 21:0181:000829:0001:0001:00 |  | 54.7994 | -123.6398 | NGR bulk stream sediment | <177 micron (NGR) | 49 | 0113:s__13 | 975 | 1 | 68 | 29 | 2 | 20 | 4 | 0.2 | 2750 | 2.5 | 1 | 10.8 | 5 | 58 | 294 | 59.4 | 22.6 | <2 | 400 | 110 | 0.4
093J :851976:00:------:-- | 21:0553:000976 | 21:0553 | 21:0181 | 21:0181:000830 | 21:0181:000830:0001:0001:00 |  | 54.8246 | -123.618 | NGR bulk stream sediment | <177 micron (NGR) | 49 | 0114:s__14 | 976 | <1 | 50 | 14 | 8 | 16 | 7 | 0.4 | 315 | 1.1 | 0.4 | <1 | 3 | 23 | 182 | 43.8 | 4.1 | <2 | 460 | 250 | <0.2
093J :851977:00:------:-- | 21:0553:000977 | 21:0553 | 21:0181 | 21:0181:000831 | 21:0181:000831:0001:0001:00 |  | 54.9773 | -123.8228 | NGR bulk stream sediment | <177 micron (NGR) | 49 | 0115:s__15 | 977 | 1 | 68 | 45 | 2 | 32 | 15 | <0.2 | 465 | 2.5 | 0.2 | 3.3 | 2 | 80 | 182 | 12.2 | 2.1 | <2 | 1020 | 290 | 0.4
093J :851978:10:------:-- | 21:0553:000978 | 21:0553 | 21:0181 | 21:0181:000832 | 21:0181:000832:0001:0001:01 |  | 54.9793 | -123.8321 | NGR bulk stream sediment | <177 micron (NGR) | 49 | 0012:bff_1 | 978 | 1 | 49 | 33 | <2 | 22 | 10 | 0.2 | 580 | 2.3 | <0.2 | 5 | 2 | 58 | 91 | 14.8 | 1.5 | <2 | 900 | 300 | 0.4
093J :851979:20:851978:10 | 21:0553:000979 | 21:0553 | 21:0181 | 21:0181:000832 | 21:0181:000832:0002:0001:00 |  | 54.9793 | -123.8321 | NGR bulk stream sediment | <177 micron (NGR) | 49 | 0013:bff_1 | 979 | <1 | 51 | 37 | <2 | 22 | 10 | 0.2 | 610 | 2.3 | <0.2 | 5 | 2 | 63 | 98 | 19.4 | 1.4 | <2 | 840 | 260 | 0.4
093J :851980:00:------:-- | 21:0553:000980 | 21:0553 | 21:0181 | 21:0181:000833 | 21:0181:000833:0001:0001:00 |  | 54.953 | -123.9023 | NGR bulk stream sediment | <177 micron (NGR) | 49 | 0116:s__16 | 980 | <1 | 25 | 58 | <2 | 13 | 4 | 0.4 | 140 | 0.8 | <0.2 | 1.7 | 2 | 30 | 329 | 37 | 1.7 | <2 | 380 | 130 | 0.9
093J :851981:80:851983:10 | 21:0553:000981 | 21:0553 | 21:0181 | 21:0181:000835 | 21:0181:000835:0001:0001:02 |  | 54.9679 | -123.9081 | NGR bulk stream sediment | <177 micron (NGR) | 50 | 0011:bff_1 | 981 | <1 | 60 | 52 | 2 | 34 | 14 | <0.2 | 345 | 2.2 | <0.2 | 2.9 | 2 | 70 | 161 | 6.8 | 2.4 | <2 | 960 | 280 | 0.6
093J :851982:00:------:-- | 21:0553:000982 | 21:0553 | 21:0181 | 21:0181:000834 | 21:0181:000834:0001:0001:00 |  | 54.9614 | -123.9175 | NGR bulk stream sediment | <177 micron (NGR) | 50 | 0101:s__01 | 982 | <1 | 18 | 71 | 2 | 8 | 3 | 1.2 | 75 | 0.47 | 1 | <1 | 2 | 20 | 1150 | 61.6 | 0.7 | <2 | 140 | 50 | 0.5
093J :851983:10:------:-- | 21:0553:000983 | 21:0553 | 21:0181 | 21:0181:000835 | 21:0181:000835:0001:0001:01 |  | 54.9679 | -123.9081 | NGR bulk stream sediment | <177 micron (NGR) | 50 | 0012:bff_1 | 983 | <1 | 60 | 52 | 2 | 34 | 14 | <0.2 | 345 | 2.3 | <0.2 | 2.5 | 2 | 70 | 154 | 6.8 | 1.2 | <2 | 980 | 200 | 0.5
093J :851984:20:851983:10 | 21:0553:000984 | 21:0553 | 21:0181 | 21:0181:000835 | 21:0181:000835:0002:0001:00 |  | 54.9679 | -123.9081 | NGR bulk stream sediment | <177 micron (NGR) | 50 | 0013:bff_1 | 984 | <1 | 58 | 42 | 2 | 32 | 14 | 0.2 | 320 | 2.1 | <0.2 | 2.1 | 2 | 65 | 147 | 6.6 | 1.5 | <2 | 960 | 190 | 0.4
093J :851985:00:------:-- | 21:0553:000985 | 21:0553 | 21:0181 | 21:0181:000836 | 21:0181:000836:0001:0001:00 |  | 54.9967 | -123.9492 | NGR bulk stream sediment | <177 micron (NGR) | 50 | 0102:s__02 | 985 | <1 | 54 | 55 | 2 | 31 | 13 | <0.2 | 320 | 2 | <0.2 | 5.4 | <2 | 75 | 112 | 9.8 | 1.5 | <2 | 960 | 150 | 0.7
093J :851986:00:------:-- | 21:0553:000986 | 21:0553 | 21:0181 | 21:0181:000837 | 21:0181:000837:0001:0001:00 |  | 54.9706 | -123.981 | NGR bulk stream sediment | <177 micron (NGR) | 50 | 0103:s__03 | 986 | <1 | 51 | 22 | 2 | 12 | 11 | 0.2 | 1020 | 2.4 | <0.2 | 5 | 3 | 90 | 140 | 13.8 | 1.6 | <2 | 920 | 170 | 0.4
093J :851987:00:------:-- | 21:0553:000987 | 21:0553 | 21:0181 | 21:0181:000838 | 21:0181:000838:0001:0001:00 |  | 54.9444 | -123.9799 | NGR bulk stream sediment | <177 micron (NGR) | 50 | 0104:s__04 | 987 | <1 | 47 | 35 | 3 | 13 | 8 | 1.2 | 795 | 1.9 | 0.3 | 3.3 | 2 | 75 | 357 | 40.8 | 2 | <2 | 500 | 160 | 0.2
093J :851988:00:------:-- | 21:0553:000988 | 21:0553 | 21:0181 | 21:0181:000839 | 21:0181:000839:0001:0001:00 |  | 54.9324 | -123.9957 | NGR bulk stream sediment | <177 micron (NGR) | 50 | 0105:s__05 | 988 | <1 | 63 | 42 | 3 | 24 | 15 | <0.2 | 675 | 2.5 | <0.2 | 4.6 | 2 | 88 | 70 | 7.2 | 2.4 | <2 | 1120 | 230 | 0.4
093J :851989:00:------:-- | 21:0553:000989 | 21:0553 | 21:0181 | 21:0181:000840 | 21:0181:000840:0001:0001:00 |  | 54.8962 | -123.9883 | NGR bulk stream sediment | <177 micron (NGR) | 50 | 0106:s__06 | 989 | <1 | 57 | 46 | 2 | 26 | 12 | <0.2 | 560 | 2.4 | 0.2 | 5.4 | 2 | 80 | 105 | 13.2 | 2.6 | <2 | 920 | 220 | 0.5
093J :851990:00:------:-- | 21:0553:000990 | 21:0553 | 21:0181 | 21:0181:000841 | 21:0181:000841:0001:0001:00 |  | 54.8854 | -123.9924 | NGR bulk stream sediment | <177 micron (NGR) | 50 | 0107:s__07 | 990 | <1 | 57 | 37 | 3 | 21 | 13 | <0.2 | 610 | 2.2 | <0.2 | 3.7 | 2 | 68 | 77 | 6.6 | 1.9 | <2 | 1020 | 240 | 0.4
093J :851991:00:------:-- | 21:0553:000991 | 21:0553 | 21:0181 | 21:0181:000842 | 21:0181:000842:0001:0001:00 |  | 54.8911 | -123.9494 | NGR bulk stream sediment | <177 micron (NGR) | 50 | 0108:s__08 | 991 | <1 | 75 | 100 | 6 | 34 | 16 | 0.4 | 720 | 3.2 | 0.4 | 9.1 | <2 | 88 | 147 | 10.2 | 2 | <2 | 880 | 180 | 0.7
093J :851992:00:------:-- | 21:0553:000992 | 21:0553 | 21:0181 | 21:0181:000843 | 21:0181:000843:0001:0001:00 |  | 54.8961 | -123.8886 | NGR bulk stream sediment | <177 micron (NGR) | 50 | 0109:s__09 | 992 | <1 | 69 | 76 | 2 | 30 | 13 | 0.2 | 425 | 2.7 | 0.4 | 6.6 | 2 | 85 | 245 | 17 | 1.5 | <2 | 800 | 220 | 0.5
093J :851993:00:------:-- | 21:0553:000993 | 21:0553 | 21:0181 | 21:0181:000844 | 21:0181:000844:0001:0001:00 |  | 54.9253 | -123.8727 | NGR bulk stream sediment | <177 micron (NGR) | 50 | 0110:s__10 | 993 | <1 | 14 | 100 | <2 | 8 | 2 | 0.4 | 65 | 0.41 | 1 | 1.7 | 2 | 30 | 350 | 61.6 | 1 | <2 | 320 | 100 | 0.4
093J :851994:00:------:-- | 21:0553:000994 | 21:0553 | 21:0181 | 21:0181:000845 | 21:0181:000845:0001:0001:00 |  | 54.9854 | -123.7293 | NGR bulk stream sediment | <177 micron (NGR) | 50 | 0111:s__11 | 994 | <1 | 120 | 73 | 6 | 35 | 19 | 0.2 | 1600 | 3.5 | 0.4 | 8.3 | 3 | 95 | 105 | 12.2 | 4.9 | <2 | 860 | 360 | 0.4
093J :851995:9T:------:-- | 21:0553:000995 | 21:0553 |  |  |  | 69 |  |  | Control Reference | Unspecified | 50 | 0901:R__01 | 995 | <1 | 43 | 26 | <2 | 34 | 9 | <0.2 | 450 | 1.5 | 0.2 | 4.1 | 2 | 38 | 63 | 1.6 | 1.8 | <2 | 1260 | 260 | 0.4
093J :851996:00:------:-- | 21:0553:000996 | 21:0553 | 21:0181 | 21:0181:000846 | 21:0181:000846:0001:0001:00 |  | 54.9894 | -123.7332 | NGR bulk stream sediment | <177 micron (NGR) | 50 | 0112:s__12 | 996 | <1 | 120 | 61 | 5 | 37 | 19 | 0.2 | 1350 | 3.4 | 0.4 | 7.1 | 4 | 88 | 91 | 9.6 | 5.8 | <2 | 940 | 420 | 0.3
093J :851997:00:------:-- | 21:0553:000997 | 21:0553 | 21:0181 | 21:0181:000847 | 21:0181:000847:0001:0001:00 |  | 54.9656 | -123.6978 | NGR bulk stream sediment | <177 micron (NGR) | 50 | 0113:s__13 | 997 | <1 | 84 | 24 | 13 | 22 | 11 | <0.2 | 760 | 2.4 | 0.4 | 4.6 | 3 | 60 | 91 | 11 | 14 | 3 | 980 | 300 | 0.3
093J :851998:00:------:-- | 21:0553:000998 | 21:0553 | 21:0181 | 21:0181:000848 | 21:0181:000848:0001:0001:00 |  | 54.964 | -123.6743 | NGR bulk stream sediment | <177 micron (NGR) | 50 | 0114:s__14 | 998 | 1 | 70 | 15 | 14 | 14 | 12 | 0.4 | 585 | 2.8 | <0.2 | 3.3 | 3 | 53 | 105 | 13.6 | 8.7 | 5 | 720 | 340 | <0.2
093J :851999:00:------:-- | 21:0553:000999 | 21:0553 | 21:0181 | 21:0181:000849 | 21:0181:000849:0001:0001:00 |  | 54.939 | -123.6803 | NGR bulk stream sediment | <177 micron (NGR) | 50 | 0115:s__15 | 999 | <1 | 23 | 24 | 10 | 8 | 4 | 0.6 | 165 | 0.51 | 0.8 | <1 | 2 | 15 | 364 | 62.4 | 6.1 | 3 | 220 | 150 | <0.2
093J :853000:00:------:-- | 21:0553:001000 | 21:0553 | 21:0181 | 21:0181:000850 | 21:0181:000850:0001:0001:00 |  | 54.9949 | -123.6099 | NGR bulk stream sediment | <177 micron (NGR) | 51 | 0101:s__01 | 1000 | missing | missing | missing | missing | missing | missing | missing | missing | missing | missing | missing | missing | missing | missing | missing | missing | missing | missing | missing | missing
093J :853001:80:853016:10 | 21:0553:001001 | 21:0553 | 21:0181 | 21:0181:000864 | 21:0181:000864:0001:0001:02 |  | 54.93 | -123.8039 | NGR bulk stream sediment | <177 micron (NGR) | 52 | 0011:bff_1 | 1001 | <1 | 57 | 29 | 2 | 25 | 10 | <0.2 | 495 | 2.3 | <0.2 | 4.1 | <2 | 53 | 40 | 4.4 | 1.9 | <2 | 900 | 250 | 0.4
093J :853002:00:------:-- | 21:0553:001002 | 21:0553 | 21:0181 | 21:0181:000851 | 21:0181:000851:0001:0001:00 |  | 54.9728 | -123.5711 | NGR bulk stream sediment | <177 micron (NGR) | 52 | 0101:s__01 | 1002 | <1 | 65 | 17 | 9 | 19 | 14 | <0.2 | 495 | 2.4 | <0.2 | 2.5 | 2 | 45 | 120 | 6.8 | 16.5 | 2 | 860 | 340 | <0.2
093J :853003:00:------:-- | 21:0553:001003 | 21:0553 | 21:0181 | 21:0181:000852 | 21:0181:000852:0001:0001:00 |  | 54.7532 | -123.631 | NGR bulk stream sediment | <177 micron (NGR) | 52 | 0102:s__02 | 1003 | <1 | 87 | 36 | 3 | 54 | 12 | 0.2 | 840 | 3.2 | 0.2 | 5 | 2 | 83 | 15000 | 11.2 | 1.6 | <2 | 840 | 200 | 0.3
093J :853004:00:------:-- | 21:0553:001004 | 21:0553 | 21:0181 | 21:0181:000853 | 21:0181:000853:0001:0001:00 |  | 54.7467 | -123.7975 | NGR bulk stream sediment | <177 micron (NGR) | 52 | 0103:s__03 | 1004 | <1 | 73 | 21 | 2 | 34 | 10 | 0.2 | 460 | 2.4 | 0.2 | 5 | 2 | 55 | 50 | 31 | 2 | <2 | 860 | 200 | 0.4
093J :853005:00:------:-- | 21:0553:001005 | 21:0553 | 21:0181 | 21:0181:000854 | 21:0181:000854:0001:0001:00 |  | 54.7537 | -123.7956 | NGR bulk stream sediment | <177 micron (NGR) | 52 | 0104:s__04 | 1005 | <1 | 57 | 23 | <2 | 28 | 9 | 0.2 | 555 | 2.1 | 0.6 | 4.6 | 2 | 45 | 800 | 16 | 1.8 | <2 | 820 | 220 | 0.3
093J :853006:00:------:-- | 21:0553:001006 | 21:0553 | 21:0181 | 21:0181:000855 | 21:0181:000855:0001:0001:00 |  | 54.7742 | -123.7625 | NGR bulk stream sediment | <177 micron (NGR) | 52 | 0105:s__05 | 1006 | <1 | 51 | 19 | <2 | 20 | 6 | <0.2 | 385 | 2 | 0.3 | 9.1 | 2 | 60 | 50 | 19 | 4.6 | <2 | 840 | 180 | 0.4
093J :853007:00:------:-- | 21:0553:001007 | 21:0553 | 21:0181 | 21:0181:000856 | 21:0181:000856:0001:0001:00 |  | 54.7944 | -123.7836 | NGR bulk stream sediment | <177 micron (NGR) | 52 | 0106:s__06 | 1007 | <1 | 98 | 25 | 2 | 26 | 7 | 0.2 | 805 | 1.7 | 0.6 | 3.3 | 3 | 50 | 90 | 30.2 | 5.5 | <2 | 780 | 190 | <0.2
093J :853008:00:------:-- | 21:0553:001008 | 21:0553 | 21:0181 | 21:0181:000857 | 21:0181:000857:0001:0001:00 |  | 54.7956 | -123.8171 | NGR bulk stream sediment | <177 micron (NGR) | 52 | 0107:s__07 | 1008 | <1 | 74 | 20 | 2 | 28 | 11 | <0.2 | 1010 | 3 | 0.2 | 5 | 2 | 70 | 60 | 9.8 | 2.3 | <2 | 1000 | 230 | 0.2
093J :853009:00:------:-- | 21:0553:001009 | 21:0553 | 21:0181 | 21:0181:000858 | 21:0181:000858:0001:0001:00 |  | 54.8106 | -123.7204 | NGR bulk stream sediment | <177 micron (NGR) | 52 | 0108:s__08 | 1009 | <1 | 71 | 29 | 7 | 27 | 6 | <0.2 | 290 | 2.1 | 0.2 | 2.1 | 2 | 45 | 55 | 16.8 | 3.2 | <2 | 720 | 260 | 0.2
093J :853010:00:------:-- | 21:0553:001010 | 21:0553 | 21:0181 | 21:0181:000859 | 21:0181:000859:0001:0001:00 |  | 54.8309 | -123.7426 | NGR bulk stream sediment | <177 micron (NGR) | 52 | 0109:s__09 | 1010 | <1 | 19 | 25 | 2 | 13 | 8 | 0.2 | missing | 0.9 | 1 | 1.7 | 3 | 33 | 140 | 71.6 | 0.5 | <2 | 280 | 60 | 0.2
093J :853011:00:------:-- | 21:0553:001011 | 21:0553 | 21:0181 | 21:0181:000860 | 21:0181:000860:0001:0001:00 |  | 54.8378 | -123.7129 | NGR bulk stream sediment | <177 micron (NGR) | 52 | 0110:s__10 | 1011 | 1 | 59 | 25 | 6 | 21 | 8 | 0.2 | 590 | 1.9 | 0.3 | 2.5 | 2 | 50 | 60 | 8.6 | 5.7 | <2 | 840 | 260 | 0.3
093J :853012:00:------:-- | 21:0553:001012 | 21:0553 | 21:0181 | 21:0181:000861 | 21:0181:000861:0001:0001:00 |  | 54.8623 | -123.7103 | NGR bulk stream sediment | <177 micron (NGR) | 52 | 0111:s__11 | 1012 | <1 | 27 | 25 | 2 | 17 | 2 | 0.6 | 120 | 1 | 0.5 | <1 | 2 | 20 | 200 | 63.6 | 2.9 | <2 | 340 | 110 | <0.2
093J :853013:00:------:-- | 21:0553:001013 | 21:0553 | 21:0181 | 21:0181:000862 | 21:0181:000862:0001:0001:00 |  | 54.907 | -123.8 | NGR bulk stream sediment | <177 micron (NGR) | 52 | 0112:s__12 | 1013 | <1 | 45 | 72 | 4 | 22 | 5 | 0.2 | 170 | 1.2 | 0.8 | 2.5 | 5 | 65 | 100 | 28.6 | 4.3 | <2 | 680 | 210 | 0.4
093J :853014:00:------:-- | 21:0553:001014 | 21:0553 | 21:0181 | 21:0181:000863 | 21:0181:000863:0001:0001:00 |  | 54.9465 | -123.785 | NGR bulk stream sediment | <177 micron (NGR) | 52 | 0113:s__13 | 1014 | <1 | 60 | 36 | 4 | 26 | 9 | <0.2 | 290 | 2 | 0.2 | 3.3 | 2 | 65 | 70 | 9.4 | 1.6 | <2 | 800 | 260 | 0.4
093J :853015:9V:------:-- | 21:0553:001015 | 21:0553 |  |  |  | 70 |  |  | Control Reference | Unspecified | 52 | 0901:R__01 | 1015 | <1 | 130 | 82 | 19 | 315 | 32 | 0.2 | 905 | 3.3 | 1.1 | 16.6 | 3 | 80 | 15 | 3.6 | 5.7 | 5 | 1020 | 480 | 0.7
093J :853016:10:------:-- | 21:0553:001016 | 21:0553 | 21:0181 | 21:0181:000864 | 21:0181:000864:0001:0001:01 |  | 54.93 | -123.8039 | NGR bulk stream sediment | <177 micron (NGR) | 52 | 0012:bff_1 | 1016 | <1 | 53 | 29 | 2 | 25 | 11 | <0.2 | 490 | 2.2 | <0.2 | 4.1 | <2 | 60 | 60 | 6.2 | 2.2 | <2 | 900 | 270 | 0.4
093J :853017:20:853016:10 | 21:0553:001017 | 21:0553 | 21:0181 | 21:0181:000864 | 21:0181:000864:0002:0001:00 |  | 54.93 | -123.8039 | NGR bulk stream sediment | <177 micron (NGR) | 52 | 0013:bff_1 | 1017 | <1 | 54 | 32 | 2 | 26 | 9 | 0.2 | 495 | 2.3 | <0.2 | 4.1 | <2 | 63 | 70 | 5.6 | 1.7 | <2 | 900 | 260 | 0.4
093J :853018:00:------:-- | 21:0553:001018 | 21:0553 | 21:0181 | 21:0181:000865 | 21:0181:000865:0001:0001:00 |  | 54.9354 | -123.8492 | NGR bulk stream sediment | <177 micron (NGR) | 52 | 0114:s__14 | 1018 | <1 | 56 | 43 | 2 | 22 | 9 | 0.2 | 430 | 2.1 | 0.2 | 4.1 | <2 | 68 | 80 | 16 | 1.9 | <2 | 920 | 200 | 0.4
093J :853019:00:------:-- | 21:0553:001019 | 21:0553 | 21:0181 | 21:0181:000866 | 21:0181:000866:0001:0001:00 |  | 54.8756 | -123.8655 | NGR bulk stream sediment | <177 micron (NGR) | 52 | 0115:s__15 | 1019 | 1 | 89 | 22 | <2 | 34 | 15 | <0.2 | 1150 | 2.2 | 0.6 | 3.7 | 2 | 68 | 100 | 17.8 | 2 | <2 | 980 | 180 | 0.3
093J :853020:00:------:-- | 21:0553:001020 | 21:0553 | 21:0181 | 21:0181:000867 | 21:0181:000867:0001:0001:00 |  | 54.8412 | -123.879 | NGR bulk stream sediment | <177 micron (NGR) | 52 | 0116:s__16 | 1020 | <1 | 16 | 16 | <2 | 24 | 2 | 0.2 | 260 | 0.36 | 0.6 | <1 | 3 | <10 | 320 | 91 | 0.5 | <2 | 100 | 40 | <0.2
093J :853021:80:853034:10 | 21:0553:001021 | 21:0553 | 21:0181 | 21:0181:000879 | 21:0181:000879:0001:0001:02 |  | 54.7091 | -123.9426 | NGR bulk stream sediment | <177 micron (NGR) | 53 | 0011:bff_1 | 1021 | <1 | 44 | 8 | <2 | 22 | 6 | <0.2 | 295 | 1.4 | <0.2 | 2.1 | 2 | 40 | 40 | 2.2 | 2.1 | <2 | 740 | 120 | <0.2
093J :853022:00:------:-- | 21:0553:001022 | 21:0553 | 21:0181 | 21:0181:000868 | 21:0181:000868:0001:0001:00 |  | 54.8368 | -123.929 | NGR bulk stream sediment | <177 micron (NGR) | 53 | 0101:s__01 | 1022 | <1 | 65 | 26 | <2 | 29 | 6 | 0.2 | 3350 | 1.7 | 0.8 | 10 | 4 | 40 | 260 | 50.6 | 2.1 | <2 | 300 | 110 | 0.4
093J :853023:9T:------:-- | 21:0553:001023 | 21:0553 |  |  |  | 69 |  |  | Control Reference | Unspecified | 53 | 0901:R__01 | 1023 | <1 | 41 | 27 | 2 | 34 | 9 | 0.2 | 430 | 1.5 | <0.2 | 3.7 | 2 | 35 | 55 | 2.2 | 1.6 | <2 | 1300 | 260 | 0.4
093J :853024:00:------:-- | 21:0553:001024 | 21:0553 | 21:0181 | 21:0181:000869 | 21:0181:000869:0001:0001:00 |  | 54.8415 | -123.9673 | NGR bulk stream sediment | <177 micron (NGR) | 53 | 0102:s__02 | 1024 | <1 | 64 | 36 | 3 | 28 | 10 | <0.2 | 2400 | 2.5 | 0.4 | 8.3 | 4 | 70 | 100 | 10.2 | 1.9 | <2 | 1040 | 200 | 0.5
093J :853025:00:------:-- | 21:0553:001025 | 21:0553 | 21:0181 | 21:0181:000870 | 21:0181:000870:0001:0001:00 |  | 54.8073 | -123.9463 | NGR bulk stream sediment | <177 micron (NGR) | 53 | 0103:s__03 | 1025 | <1 | 59 | 32 | 3 | 53 | 7 | <0.2 | 220 | 1.2 | 0.4 | 1.7 | 4 | 48 | 180 | 32 | 2.8 | <2 | 680 | 150 | 0.2
093J :853026:00:------:-- | 21:0553:001026 | 21:0553 | 21:0181 | 21:0181:000871 | 21:0181:000871:0001:0001:00 |  | 54.779 | -123.9198 | NGR bulk stream sediment | <177 micron (NGR) | 53 | 0104:s__04 | 1026 | <1 | 59 | 23 | 2 | 31 | 11 | <0.2 | 855 | 2.3 | 0.4 | 2.1 | 2 | 60 | 110 | 13.2 | 3.1 | <2 | 360 | 210 | 0.2
093J :853027:00:------:-- | 21:0553:001027 | 21:0553 | 21:0181 | 21:0181:000872 | 21:0181:000872:0001:0001:00 |  | 54.7641 | -123.8798 | NGR bulk stream sediment | <177 micron (NGR) | 53 | 0105:s__05 | 1027 | <1 | 20 | 36 | 2 | 28 | <2 | <0.2 | 65 | 0.42 | 0.9 | <1 | 2 | 25 | 250 | 60 | 2 | <2 | 900 | 110 | <0.2
093J :853028:00:------:-- | 21:0553:001028 | 21:0553 | 21:0181 | 21:0181:000873 | 21:0181:000873:0001:0001:00 |  | 54.7262 | -123.6093 | NGR bulk stream sediment | <177 micron (NGR) | 53 | 0106:s__06 | 1028 | <1 | 27 | 24 | <2 | 19 | <2 | 0.4 | 50 | 0.3 | 1.6 | <1 | 2 | 15 | 370 | 56.2 | 1.8 | <2 | 260 | 100 | 0.2
093J :853029:00:------:-- | 21:0553:001029 | 21:0553 | 21:0181 | 21:0181:000874 | 21:0181:000874:0001:0001:00 |  | 54.6963 | -123.7786 | NGR bulk stream sediment | <177 micron (NGR) | 53 | 0107:s__07 | 1029 | 2 | 33 | 97 | 2 | 41 | 3 | 0.2 | 490 | 1.3 | 1.2 | 19.1 | 3 | 75 | 300 | 67.2 | 3.4 | <2 | 600 | 70 | 0.5
093J :853030:00:------:-- | 21:0553:001030 | 21:0553 | 21:0181 | 21:0181:000875 | 21:0181:000875:0001:0001:00 |  | 54.703 | -123.8119 | NGR bulk stream sediment | <177 micron (NGR) | 53 | 0108:s__08 | 1030 | <1 | 71 | 26 | 3 | 39 | 11 | <0.2 | 770 | 2.2 | 0.5 | 3.3 | <2 | 60 | 70 | 11 | 2.1 | <2 | 860 | 210 | 0.3
093J :853031:00:------:-- | 21:0553:001031 | 21:0553 | 21:0181 | 21:0181:000876 | 21:0181:000876:0001:0001:00 |  | 54.7103 | -123.8161 | NGR bulk stream sediment | <177 micron (NGR) | 53 | 0109:s__09 | 1031 | <1 | 47 | 10 | <2 | 20 | 6 | <0.2 | 355 | 1.4 | <0.2 | 1.7 | <2 | 43 | 50 | 4 | 1.8 | <2 | 880 | 180 | <0.2
093J :853032:00:------:-- | 21:0553:001032 | 21:0553 | 21:0181 | 21:0181:000877 | 21:0181:000877:0001:0001:00 |  | 54.7255 | -123.9059 | NGR bulk stream sediment | <177 micron (NGR) | 53 | 0110:s__10 | 1032 | 2 | 57 | 13 | 3 | 20 | 8 | <0.2 | 705 | 1.7 | 0.3 | 2.5 | 2 | 53 | 40 | 6.4 | 1.5 | <2 | 720 | 140 | <0.2
093J :853033:00:------:-- | 21:0553:001033 | 21:0553 | 21:0181 | 21:0181:000878 | 21:0181:000878:0001:0001:00 |  | 54.7327 | -123.9395 | NGR bulk stream sediment | <177 micron (NGR) | 53 | 0111:s__11 | 1033 | 1 | 73 | 27 | 3 | 39 | 9 | <0.2 | 2750 | 2.4 | 0.6 | 4.6 | 2 | 53 | 120 | 18 | 2.9 | <2 | 980 | 210 | 0.3
093J :853034:10:------:-- | 21:0553:001034 | 21:0553 | 21:0181 | 21:0181:000879 | 21:0181:000879:0001:0001:01 |  | 54.7091 | -123.9426 | NGR bulk stream sediment | <177 micron (NGR) | 53 | 0012:bff_1 | 1034 | <1 | 41 | 7 | <2 | 22 | 5 | <0.2 | 270 | 1.3 | <0.2 | 2.1 | <2 | 40 | 30 | 2 | 1.5 | <2 | 760 | 170 | <0.2
093J :853035:20:853034:10 | 21:0553:001035 | 21:0553 | 21:0181 | 21:0181:000879 | 21:0181:000879:0002:0001:00 |  | 54.7091 | -123.9426 | NGR bulk stream sediment | <177 micron (NGR) | 53 | 0013:bff_1 | 1035 | <1 | 42 | 7 | <2 | 21 | 6 | <0.2 | 265 | 1.4 | <0.2 | 1.7 | <2 | 40 | 30 | 2 | 1.5 | <2 | 760 | 130 | <0.2
093J :853036:00:------:-- | 21:0553:001036 | 21:0553 | 21:0181 | 21:0181:000880 | 21:0181:000880:0001:0001:00 |  | 54.6932 | -123.9473 | NGR bulk stream sediment | <177 micron (NGR) | 53 | 0112:s__12 | 1036 | <1 | 37 | 27 | <2 | 54 | 6 | <0.2 | 3750 | 3.4 | 1.4 | 10.8 | 2 | 10 | 230 | 76.6 | 1.9 | <2 | 900 | 40 | 0.4
093J :853037:00:------:-- | 21:0553:001037 | 21:0553 | 21:0181 | 21:0181:000881 | 21:0181:000881:0001:0001:00 |  | 54.6757 | -123.9315 | NGR bulk stream sediment | <177 micron (NGR) | 53 | 0113:s__13 | 1037 | <1 | 8 | 13 | <2 | 16 | 2 | <0.2 | 2100 | 1.2 | 0.2 | 2.5 | 4 | 30 | 120 | 86.6 | 2.3 | <2 | 500 | 40 | 0.2
093J :853038:00:------:-- | 21:0553:001038 | 21:0553 | 21:0181 | 21:0181:000882 | 21:0181:000882:0001:0001:00 |  | 54.6649 | -123.8743 | NGR bulk stream sediment | <177 micron (NGR) | 53 | 0114:s__14 | 1038 | <1 | 58 | 33 | 2 | 39 | 5 | <0.2 | 280 | 1.5 | 0.6 | 2.1 | 2 | 35 | 280 | 52 | 4.8 | <2 | 500 | 100 | 0.2
093J :853039:00:------:-- | 21:0553:001039 | 21:0553 | 21:0181 | 21:0181:000883 | 21:0181:000883:0001:0001:00 |  | 54.6628 | -123.8331 | NGR bulk stream sediment | <177 micron (NGR) | 53 | 0115:s__15 | 1039 | <1 | 11 | 29 | <2 | 28 | 2 | 0.4 | 740 | 0.57 | 0.2 | 2.1 | 4 | 20 | 150 | 83.6 | 1.3 | <2 | 280 | 70 | 0.2
093J :853040:00:------:-- | 21:0553:001040 | 21:0553 | 21:0181 | 21:0181:000884 | 21:0181:000884:0001:0001:00 |  | 54.6577 | -123.7106 | NGR bulk stream sediment | <177 micron (NGR) | 53 | 0116:s__16 | 1040 | <1 | 65 | 43 | <2 | 44 | 2 | 0.4 | 1400 | 1.4 | 1.6 | 2.5 | 2 | 23 | 260 | 72.8 | 1.3 | <2 | 520 | 60 | 0.4
093J :853041:80:853054:10 | 21:0553:001041 | 21:0553 | 21:0181 | 21:0181:000896 | 21:0181:000896:0001:0001:02 |  | 54.8298 | -122.4215 | NGR bulk stream sediment | <177 micron (NGR) | 54 | 0011:bff_1 | 1041 | <1 | 33 | 10 | 5 | 15 | 8 | <0.2 | 310 | 2 | <0.2 | 3.7 | <2 | 10 | 15 | 2.8 | 4.8 | <2 | 280 | 280 | <0.2
093J :853042:00:------:-- | 21:0553:001042 | 21:0553 | 21:0181 | 21:0181:000885 | 21:0181:000885:0001:0001:00 |  | 54.6748 | -123.6842 | NGR bulk stream sediment | <177 micron (NGR) | 54 | 0101:s__01 | 1042 | 1 | 53 | 10 | <2 | 19 | 5 | 0.2 | 245 | 1.7 | <0.2 | 3.3 | 2 | 35 | 65 | 9.4 | 1.3 | <2 | 820 | 160 | <0.2
093J :853043:00:------:-- | 21:0553:001043 | 21:0553 | 21:0181 | 21:0181:000886 | 21:0181:000886:0001:0001:00 |  | 54.6819 | -123.6678 | NGR bulk stream sediment | <177 micron (NGR) | 54 | 0102:s__02 | 1043 | 1 | 67 | 13 | <2 | 27 | 7 | <0.2 | 350 | 1.5 | 0.4 | 1.7 | 2 | 35 | 280 | 18.6 | 1.7 | <2 | 760 | 140 | <0.2
093J :853044:00:------:-- | 21:0553:001044 | 21:0553 | 21:0181 | 21:0181:000887 | 21:0181:000887:0001:0001:00 |  | 54.699 | -123.6153 | NGR bulk stream sediment | <177 micron (NGR) | 54 | 0103:s__03 | 1044 | <1 | 73 | 24 | <2 | 26 | 5 | 0.4 | 280 | 1.2 | 0.8 | 10.8 | 4 | 50 | 230 | 38.8 | 4.5 | <2 | 580 | 260 | 0.7
093J :853045:9N:------:-- | 21:0553:001045 | 21:0553 |  |  |  | 64 |  |  | Control Reference | Unspecified | 54 | 0901:R__01 | 1045 | 1 | 42 | 14 | 4 | 11 | 5 | 0.2 | 520 | 1.8 | <0.2 | 2.1 | 2 | 45 | 20 | 6.2 | 7.5 | <2 | 1040 | 200 | <0.2
093J :853046:00:------:-- | 21:0553:001046 | 21:0553 | 21:0181 | 21:0181:000888 | 21:0181:000888:0001:0001:00 |  | 54.6833 | -123.582 | NGR bulk stream sediment | <177 micron (NGR) | 54 | 0104:s__04 | 1046 | 1 | 61 | 19 | <2 | 28 | 4 | <0.2 | 1300 | 3 | 0.4 | 16.6 | 10 | 35 | 270 | 50.2 | 1.2 | <2 | 1000 | 140 | 0.4
093J :853047:00:------:-- | 21:0553:001047 | 21:0553 | 21:0181 | 21:0181:000889 | 21:0181:000889:0001:0001:00 |  | 54.6522 | -123.5706 | NGR bulk stream sediment | <177 micron (NGR) | 54 | 0105:s__05 | 1047 | 1 | 120 | 81 | 5 | 110 | 9 | 0.2 | 325 | 2.5 | 1 | 2.1 | <2 | 68 | 400 | 18.6 | 4.9 | <2 | 1020 | 300 | 0.4
093J :853048:00:------:-- | 21:0553:001048 | 21:0553 | 21:0181 | 21:0181:000890 | 21:0181:000890:0001:0001:00 |  | 54.6491 | -123.6185 | NGR bulk stream sediment | <177 micron (NGR) | 54 | 0106:s__06 | 1048 | 1 | 27 | 8 | <2 | 5 | 2 | <0.2 | 4900 | 2 | 0.2 | 2.5 | 3 | 10 | 250 | 87.8 | 0.5 | <2 | 800 | 40 | <0.2
093J :853049:00:------:-- | 21:0553:001049 | 21:0553 | 21:0181 | 21:0181:000891 | 21:0181:000891:0001:0001:00 |  | 54.6301 | -123.6003 | NGR bulk stream sediment | <177 micron (NGR) | 54 | 0107:s__07 | 1049 | <1 | 78 | 9 | 2 | 10 | 3 | <0.2 | 1100 | 1 | 0.4 | 14.1 | 4 | 10 | 140 | 84 | 1.2 | <2 | 360 | 50 | <0.2
093J :853050:00:------:-- | 21:0553:001050 | 21:0553 | 21:0181 | 21:0181:000892 | 21:0181:000892:0001:0001:00 |  | 54.6397 | -123.5428 | NGR bulk stream sediment | <177 micron (NGR) | 54 | 0108:s__08 | 1050 | <1 | 65 | 72 | 3 | 79 | 4 | <0.2 | 170 | 1.2 | 1.8 | 2.1 | 3 | 35 | 410 | 66.4 | 3.4 | <2 | 600 | 160 | 0.4
093J :853051:00:------:-- | 21:0553:001051 | 21:0553 | 21:0181 | 21:0181:000893 | 21:0181:000893:0001:0001:00 |  | 54.6518 | -123.5081 | NGR bulk stream sediment | <177 micron (NGR) | 54 | 0109:s__09 | 1051 | <1 | 18 | 20 | <2 | 28 | 2 | 0.2 | 205 | 0.32 | 0.4 | 2.5 | 4 | 13 | 160 | 91.6 | 0.5 | <2 | 160 | 60 | 0.2
093J :853052:00:------:-- | 21:0553:001052 | 21:0553 | 21:0181 | 21:0181:000894 | 21:0181:000894:0001:0001:00 |  | 54.7304 | -122.6339 | NGR bulk stream sediment | <177 micron (NGR) | 54 | 0110:s__10 | 1052 | <1 | 41 | 9 | <2 | 2 | 2 | 0.2 | 255 | 0.9 | 0.2 | <1 | 2 | <10 | 180 | 88.2 | 5.5 | <2 | 340 | 50 | <0.2
093J :853053:00:------:-- | 21:0553:001053 | 21:0553 | 21:0181 | 21:0181:000895 | 21:0181:000895:0001:0001:00 |  | 54.7484 | -122.5802 | NGR bulk stream sediment | <177 micron (NGR) | 54 | 0111:s__11 | 1053 | <1 | 19 | 5 | 2 | <2 | <2 | <0.2 | 40 | 0.27 | 0.2 | <1 | 3 | <10 | 80 | 92.4 | 0.5 | <2 | 160 | 50 | <0.2
093J :853054:10:------:-- | 21:0553:001054 | 21:0553 | 21:0181 | 21:0181:000896 | 21:0181:000896:0001:0001:01 |  | 54.8298 | -122.4215 | NGR bulk stream sediment | <177 micron (NGR) | 54 | 0012:bff_1 | 1054 | <1 | 37 | 10 | 5 | 15 | 9 | <0.2 | 340 | 1.9 | <0.2 | 4.1 | <2 | 10 | 15 | 3.4 | 5.5 | <2 | 260 | 280 | <0.2
093J :853055:20:853054:10 | 21:0553:001055 | 21:0553 | 21:0181 | 21:0181:000896 | 21:0181:000896:0002:0001:00 |  | 54.8298 | -122.4215 | NGR bulk stream sediment | <177 micron (NGR) | 54 | 0013:bff_1 | 1055 | <1 | 35 | 10 | 5 | 15 | 9 | <0.2 | 315 | 1.9 | <0.2 | 4.1 | 2 | 10 | <10 | 2.4 | 4.7 | <2 | 260 | 290 | <0.2
093J :853056:00:------:-- | 21:0553:001056 | 21:0553 | 21:0181 | 21:0181:000897 | 21:0181:000897:0001:0001:00 |  | 54.8304 | -122.3516 | NGR bulk stream sediment | <177 micron (NGR) | 54 | 0112:s__12 | 1056 | <1 | 31 | 7 | 10 | 10 | 8 | <0.2 | 735 | 1.6 | <0.2 | 2.9 | 2 | 10 | 16 | 6.6 | 7.5 | <2 | 340 | 270 | <0.2
093J :853057:00:------:-- | 21:0553:001057 | 21:0553 | 21:0181 | 21:0181:000898 | 21:0181:000898:0001:0001:00 |  | 54.8102 | -122.382 | NGR bulk stream sediment | <177 micron (NGR) | 54 | 0113:s__13 | 1057 | <1 | 33 | 12 | 6 | 17 | 10 | <0.2 | 415 | 1.9 | <0.2 | 4.1 | 2 | 10 | 12 | 3.4 | 5.9 | <2 | 240 | 310 | <0.2
093J :853058:00:------:-- | 21:0553:001058 | 21:0553 | 21:0181 | 21:0181:000899 | 21:0181:000899:0001:0001:00 |  | 54.8747 | -122.3512 | NGR bulk stream sediment | <177 micron (NGR) | 54 | 0114:s__14 | 1058 | <1 | 50 | 17 | 10 | 18 | 12 | <0.2 | 425 | 2.2 | <0.2 | 5 | 2 | 10 | 16 | 3.6 | 5.6 | <2 | 340 | 340 | <0.2
093J :853059:00:------:-- | 21:0553:001059 | 21:0553 | 21:0181 | 21:0181:000900 | 21:0181:000900:0001:0001:00 |  | 54.8857 | -122.3511 | NGR bulk stream sediment | <177 micron (NGR) | 54 | 0115:s__15 | 1059 | <1 | 49 | 19 | 10 | 18 | 12 | <0.2 | 375 | 2.2 | <0.2 | 4.1 | <2 | 10 | 22 | 2.8 | 6.8 | <2 | 320 | 320 | <0.2
093J :853060:00:------:-- | 21:0553:001060 | 21:0553 | 21:0181 | 21:0181:000901 | 21:0181:000901:0001:0001:00 |  | 54.8946 | -122.3177 | NGR bulk stream sediment | <177 micron (NGR) | 54 | 0116:s__16 | 1060 | <1 | 50 | 19 | 16 | 22 | 14 | <0.2 | 585 | 2.6 | <0.2 | 5.8 | <2 | 10 | 16 | 4.2 | 5.9 | <2 | 460 | 340 | <0.2
093J :853061:80:853063:10 | 21:0553:001061 | 21:0553 | 21:0181 | 21:0181:000903 | 21:0181:000903:0001:0001:02 |  | 54.891 | -122.2455 | NGR bulk stream sediment | <177 micron (NGR) | 55 | 0011:bff_1 | 1061 | <1 | 40 | 15 | 10 | 13 | 10 | <0.2 | 355 | 1.9 | <0.2 | 4.6 | 2 | <10 | 14 | 2.4 | 5.4 | <2 | 320 | 340 | <0.2
093J :853062:00:------:-- | 21:0553:001062 | 21:0553 | 21:0181 | 21:0181:000902 | 21:0181:000902:0001:0001:00 |  | 54.9153 | -122.2538 | NGR bulk stream sediment | <177 micron (NGR) | 55 | 0101:s__01 | 1062 | 1 | 83 | 18 | 14 | 21 | 16 | <0.2 | 775 | 2.9 | <0.2 | 5.8 | <2 | 20 | 36 | 9 | 5.4 | <2 | 360 | 380 | 0.2
093J :853063:10:------:-- | 21:0553:001063 | 21:0553 | 21:0181 | 21:0181:000903 | 21:0181:000903:0001:0001:01 |  | 54.891 | -122.2455 | NGR bulk stream sediment | <177 micron (NGR) | 55 | 0012:bff_1 | 1063 | <1 | 41 | 15 | 11 | 15 | 10 | <0.2 | 355 | 1.9 | <0.2 | 4.6 | <2 | 10 | 14 | 2.4 | 5.8 | <2 | 340 | 290 | <0.2
093J :853064:20:853063:10 | 21:0553:001064 | 21:0553 | 21:0181 | 21:0181:000903 | 21:0181:000903:0002:0001:00 |  | 54.891 | -122.2455 | NGR bulk stream sediment | <177 micron (NGR) | 55 | 0013:bff_1 | 1064 | <1 | 38 | 16 | 10 | 14 | 10 | <0.2 | 340 | 1.8 | <0.2 | 4.6 | <2 | 10 | 12 | 2.6 | 6.5 | <2 | 320 | 290 | <0.2
093J :853065:00:------:-- | 21:0553:001065 | 21:0553 | 21:0181 | 21:0181:000904 | 21:0181:000904:0001:0001:00 |  | 54.8564 | -122.2681 | NGR bulk stream sediment | <177 micron (NGR) | 55 | 0102:s__02 | 1065 | <1 | 44 | 14 | 14 | 15 | 10 | 0.2 | 400 | 1.8 | <0.2 | 3.3 | 2 | 10 | 12 | 3 | 5.6 | <2 | 340 | 290 | <0.2
093J :853066:00:------:-- | 21:0553:001066 | 21:0553 | 21:0181 | 21:0181:000905 | 21:0181:000905:0001:0001:00 |  | 54.8532 | -122.2637 | NGR bulk stream sediment | <177 micron (NGR) | 55 | 0103:s__03 | 1066 | <1 | 35 | 15 | 9 | 12 | 8 | 0.2 | 240 | 1.6 | <0.2 | 3.3 | <2 | 10 | <10 | 1.8 | 5.6 | <2 | 240 | 270 | <0.2
093J :853067:00:------:-- | 21:0553:001067 | 21:0553 | 21:0181 | 21:0181:000906 | 21:0181:000906:0001:0001:00 |  | 54.853 | -122.1848 | NGR bulk stream sediment | <177 micron (NGR) | 55 | 0104:s__04 | 1067 | <1 | 29 | 11 | 9 | 11 | 7 | <0.2 | 270 | 1.4 | <0.2 | 4.1 | <2 | 10 | 12 | 1.8 | 6.5 | <2 | 320 | 300 | <0.2
093J :853068:00:------:-- | 21:0553:001068 | 21:0553 | 21:0181 | 21:0181:000907 | 21:0181:000907:0001:0001:00 |  | 54.8291 | -122.1606 | NGR bulk stream sediment | <177 micron (NGR) | 55 | 0105:s__05 | 1068 | <1 | 32 | 10 | 9 | 10 | 8 | <0.2 | 315 | 1.4 | <0.2 | 3.7 | <2 | <10 | 12 | 2 | 8 | <2 | 320 | 300 | <0.2
093J :853069:00:------:-- | 21:0553:001069 | 21:0553 | 21:0181 | 21:0181:000908 | 21:0181:000908:0001:0001:00 |  | 54.8324 | -122.1538 | NGR bulk stream sediment | <177 micron (NGR) | 55 | 0106:s__06 | 1069 | 1 | 70 | 17 | 17 | 18 | 13 | <0.2 | 805 | 2.9 | <0.2 | 11.6 | <2 | 13 | 24 | 4.4 | 10 | <2 | 340 | 340 | 0.3
093J :853070:00:------:-- | 21:0553:001070 | 21:0553 | 21:0181 | 21:0181:000909 | 21:0181:000909:0001:0001:00 |  | 54.885 | -122.1266 | NGR bulk stream sediment | <177 micron (NGR) | 55 | 0107:s__07 | 1070 | <1 | 97 | 20 | 21 | 22 | 12 | <0.2 | 525 | 4 | <0.2 | 12.4 | <2 | 13 | 28 | 6.2 | 8.5 | <2 | 340 | 400 | 0.5
093J :853071:00:------:-- | 21:0553:001071 | 21:0553 | 21:0181 | 21:0181:000910 | 21:0181:000910:0001:0001:00 |  | 54.8874 | -122.1213 | NGR bulk stream sediment | <177 micron (NGR) | 55 | 0108:s__08 | 1071 | <1 | 110 | 21 | 22 | 25 | 14 | <0.2 | 820 | 4.2 | <0.2 | 14.1 | 2 | 15 | 24 | 5.4 | 6.3 | <2 | 340 | 420 | 0.5
093J :853072:00:------:-- | 21:0553:001072 | 21:0553 | 21:0181 | 21:0181:000911 | 21:0181:000911:0001:0001:00 |  | 54.9227 | -122.1232 | NGR bulk stream sediment | <177 micron (NGR) | 55 | 0109:s__09 | 1072 | <1 | 65 | 17 | 12 | 16 | 11 | <0.2 | 940 | 3.1 | <0.2 | 8.3 | <2 | 10 | 20 | 4.4 | 5.5 | <2 | 280 | 260 | 0.5
093J :853073:00:------:-- | 21:0553:001073 | 21:0553 | 21:0181 | 21:0181:000912 | 21:0181:000912:0001:0001:00 |  | 54.9286 | -122.1667 | NGR bulk stream sediment | <177 micron (NGR) | 55 | 0110:s__10 | 1073 | <1 | 120 | 34 | 19 | 28 | 17 | <0.2 | 715 | 4.5 | <0.2 | 15.8 | 2 | 13 | 28 | 4 | 4.9 | <2 | 280 | 360 | 1.4
093J :853074:00:------:-- | 21:0553:001074 | 21:0553 | 21:0181 | 21:0181:000913 | 21:0181:000913:0001:0001:00 |  | 54.8861 | -122.2183 | NGR bulk stream sediment | <177 micron (NGR) | 55 | 0111:s__11 | 1074 | <1 | 53 | 20 | 15 | 17 | 13 | <0.2 | 445 | 2.3 | <0.2 | 14.1 | 2 | 10 | 14 | 2.4 | 6.2 | <2 | 300 | 290 | 0.2
093J :853075:00:------:-- | 21:0553:001075 | 21:0553 | 21:0181 | 21:0181:000914 | 21:0181:000914:0001:0001:00 |  | 54.9145 | -122.1633 | NGR bulk stream sediment | <177 micron (NGR) | 55 | 0112:s__12 | 1075 | <1 | 110 | 26 | 21 | 25 | 14 | <0.2 | 565 | 4.4 | <0.2 | 13.3 | 2 | 15 | 18 | 4.4 | 6.3 | 2 | 340 | 440 | 0.6
093J :853076:00:------:-- | 21:0553:001076 | 21:0553 | 21:0181 | 21:0181:000915 | 21:0181:000915:0001:0001:00 |  | 54.9299 | -122.2214 | NGR bulk stream sediment | <177 micron (NGR) | 55 | 0113:s__13 | 1076 | <1 | 54 | 13 | 10 | 18 | 9 | <0.2 | 555 | 2.2 | <0.2 | 5 | 2 | 20 | 28 | 5 | 3.3 | <2 | 340 | 360 | <0.2
093J :853077:9V:------:-- | 21:0553:001077 | 21:0553 |  |  |  | 70 |  |  | Control Reference | Unspecified | 55 | 0901:R__01 | 1077 | <1 | 120 | 83 | 19 | 320 | 32 | <0.2 | 900 | 3.2 | 1 | 16.6 | 2 | 85 | 12 | 3.8 | 5.7 | 5 | 1080 | 580 | 0.6
093J :853078:00:------:-- | 21:0553:001078 | 21:0553 | 21:0181 | 21:0181:000916 | 21:0181:000916:0001:0001:00 |  | 54.9412 | -122.2622 | NGR bulk stream sediment | <177 micron (NGR) | 55 | 0114:s__14 | 1078 | 1 | 49 | 12 | 12 | 16 | 12 | <0.2 | 555 | 2.4 | <0.2 | 5 | 2 | 15 | 34 | 9.8 | 4.3 | <2 | 360 | 400 | <0.2
093J :853079:00:------:-- | 21:0553:001079 | 21:0553 | 21:0181 | 21:0181:000917 | 21:0181:000917:0001:0001:00 |  | 54.93 | -122.2329 | NGR bulk stream sediment | <177 micron (NGR) | 55 | 0115:s__15 | 1079 | <1 | 62 | 19 | 13 | 20 | 12 | <0.2 | 480 | 2.7 | <0.2 | 5 | 2 | 15 | 18 | 3.2 | 7.5 | <2 | 340 | 360 | <0.2
093J :853080:00:------:-- | 21:0553:001080 | 21:0553 | 21:0181 | 21:0181:000918 | 21:0181:000918:0001:0001:00 |  | 54.9567 | -122.3086 | NGR bulk stream sediment | <177 micron (NGR) | 55 | 0116:s__16 | 1080 | <1 | 38 | 13 | 11 | 18 | 13 | <0.2 | 920 | 2.6 | <0.2 | 12.4 | <2 | 13 | 28 | 7.8 | 6.9 | <2 | 500 | 380 | <0.2
093J :853081:80:853084:10 | 21:0553:001081 | 21:0553 | 21:0181 | 21:0181:000920 | 21:0181:000920:0001:0001:02 |  | 54.9909 | -122.2635 | NGR bulk stream sediment | <177 micron (NGR) | 56 | 0011:bff_1 | 1081 | <1 | 61 | 18 | 14 | 21 | 12 | <0.2 | 520 | 2.8 | <0.2 | 11.6 | 2 | 13 | 7360 | 4.8 | 8.9 | 3 | 340 | 360 | 0.4
093J :853082:9T:------:-- | 21:0553:001082 | 21:0553 |  |  |  | 69 |  |  | Control Reference | Unspecified | 56 | 0901:R__01 | 1082 | <1 | 45 | 30 | <2 | 37 | 8 | <0.2 | 495 | 1.6 | <0.2 | 4.2 | 2 | 35 | 45 | 1.4 | 2.5 | <2 | 1100 | 260 | 0.6
093J :853083:00:------:-- | 21:0553:001083 | 21:0553 | 21:0181 | 21:0181:000919 | 21:0181:000919:0001:0001:00 |  | 54.9682 | -122.3089 | NGR bulk stream sediment | <177 micron (NGR) | 56 | 0101:s__01 | 1083 | <1 | 39 | 27 | 10 | 16 | 9 | <0.2 | 535 | 2.1 | <0.2 | 4.7 | <2 | 10 | 13 | 1 | 7.2 | <2 | 220 | 220 | 0.2
093J :853084:10:------:-- | 21:0553:001084 | 21:0553 | 21:0181 | 21:0181:000920 | 21:0181:000920:0001:0001:01 |  | 54.9909 | -122.2635 | NGR bulk stream sediment | <177 micron (NGR) | 56 | 0012:bff_1 | 1084 | <1 | 66 | 21 | 15 | 21 | 12 | <0.2 | 565 | 2.9 | <0.2 | 12.7 | 2 | 10 | 1220 | 4 | 9.3 | 3 | 280 | 320 | 0.7
093J :853085:20:853084:10 | 21:0553:001085 | 21:0553 | 21:0181 | 21:0181:000920 | 21:0181:000920:0002:0001:00 |  | 54.9909 | -122.2635 | NGR bulk stream sediment | <177 micron (NGR) | 56 | 0013:bff_1 | 1085 | 1 | 71 | 20 | 22 | 22 | 14 | <0.2 | 660 | 3 | <0.2 | 12.7 | 2 | 13 | 8320 | 4.6 | 9.4 | 3 | 300 | 320 | 0.7
093J :853086:00:------:-- | 21:0553:001086 | 21:0553 | 21:0181 | 21:0181:000921 | 21:0181:000921:0001:0001:00 |  | 54.9794 | -122.1771 | NGR bulk stream sediment | <177 micron (NGR) | 56 | 0102:s__02 | 1086 | <1 | 37 | 10 | 5 | 10 | 5 | <0.2 | 365 | 1.6 | <0.2 | 3.8 | 2 | 10 | 13 | 1.2 | 3.6 | <2 | 200 | 260 | 0.2
093J :853087:00:------:-- | 21:0553:001087 | 21:0553 | 21:0181 | 21:0181:000922 | 21:0181:000922:0001:0001:00 |  | 54.9858 | -122.1159 | NGR bulk stream sediment | <177 micron (NGR) | 56 | 0103:s__03 | 1087 | <1 | 31 | 11 | 5 | 9 | 5 | <0.2 | 315 | 1.5 | <0.2 | 3.4 | 2 | 10 | 13 | 1.4 | 2.5 | <2 | 180 | 250 | 0.2
093J :853088:00:------:-- | 21:0553:001088 | 21:0553 | 21:0181 | 21:0181:000923 | 21:0181:000923:0001:0001:00 |  | 54.99 | -122.1023 | NGR bulk stream sediment | <177 micron (NGR) | 56 | 0104:s__04 | 1088 | <1 | 73 | 20 | 15 | 21 | 12 | <0.2 | 965 | 3.1 | <0.2 | 5.1 | 2 | 15 | 29 | 4.4 | 4.1 | <2 | 300 | 620 | 0.4
093J :853089:00:------:-- | 21:0553:001089 | 21:0553 | 21:0181 | 21:0181:000924 | 21:0181:000924:0001:0001:00 |  | 54.9604 | -122.0715 | NGR bulk stream sediment | <177 micron (NGR) | 56 | 0105:s__05 | 1089 | <1 | 73 | 18 | 12 | 18 | 9 | <0.2 | 690 | 2.8 | <0.2 | 5.9 | 3 | 15 | 51 | 5 | 4.7 | <2 | 300 | 520 | 0.5
093J :853090:00:------:-- | 21:0553:001090 | 21:0553 | 21:0181 | 21:0181:000925 | 21:0181:000925:0001:0001:00 |  | 54.97 | -122.0534 | NGR bulk stream sediment | <177 micron (NGR) | 56 | 0106:s__06 | 1090 | <1 | 41 | 12 | 9 | 14 | 7 | <0.2 | 575 | 2 | <0.2 | 3.4 | 2 | 13 | 26 | 3.8 | 4 | <2 | 280 | 560 | 0.2
093J :853091:00:------:-- | 21:0553:001091 | 21:0553 | 21:0181 | 21:0181:000926 | 21:0181:000926:0001:0001:00 |  | 54.9641 | -122.0138 | NGR bulk stream sediment | <177 micron (NGR) | 56 | 0107:s__07 | 1091 | 1 | 32 | 10 | 7 | 10 | 5 | <0.2 | 475 | 1.5 | <0.2 | 3.4 | 2 | 15 | 13 | 3.2 | 2.3 | <2 | 260 | 320 | <0.2
093J :853092:00:------:-- | 21:0553:001092 | 21:0553 | 21:0181 | 21:0181:000927 | 21:0181:000927:0001:0001:00 |  | 54.9508 | -122.0515 | NGR bulk stream sediment | <177 micron (NGR) | 56 | 0108:s__08 | 1092 | <1 | 41 | 14 | 8 | 14 | 5 | <0.2 | 565 | 2.1 | <0.2 | 4.2 | <2 | 10 | 19 | 3.6 | 3.6 | <2 | 340 | 410 | 0.3
093J :853093:00:------:-- | 21:0553:001093 | 21:0553 | 21:0181 | 21:0181:000928 | 21:0181:000928:0001:0001:00 |  | 54.9165 | -122.0466 | NGR bulk stream sediment | <177 micron (NGR) | 56 | 0109:s__09 | 1093 | <1 | 80 | 17 | 12 | 23 | 9 | 0.2 | 1110 | 3.5 | <0.2 | 5.1 | <2 | 15 | 26 | 6.4 | 7 | <2 | 240 | 340 | 0.2
093J :853094:00:------:-- | 21:0553:001094 | 21:0553 | 21:0181 | 21:0181:000929 | 21:0181:000929:0001:0001:00 |  | 54.924 | -122.024 | NGR bulk stream sediment | <177 micron (NGR) | 56 | 0110:s__10 | 1094 | <1 | 45 | 11 | 8 | 16 | 6 | 0.2 | 490 | 2.2 | 0.2 | 3.4 | 2 | 10 | 13 | 2.8 | 4.9 | <2 | 320 | 560 | <0.2
093J :853095:00:------:-- | 21:0553:001095 | 21:0553 | 21:0181 | 21:0181:000930 | 21:0181:000930:0001:0001:00 |  | 54.7305 | -122.1967 | NGR bulk stream sediment | <177 micron (NGR) | 56 | 0111:s__11 | 1095 | <1 | 73 | 23 | 13 | 25 | 10 | <0.2 | 700 | 2.9 | <0.2 | 6.8 | <2 | 15 | 13 | 4.4 | 5.5 | <2 | 240 | 320 | 0.2
093J :853096:00:------:-- | 21:0553:001096 | 21:0553 | 21:0181 | 21:0181:000931 | 21:0181:000931:0001:0001:00 |  | 54.7398 | -122.1279 | NGR bulk stream sediment | <177 micron (NGR) | 56 | 0112:s__12 | 1096 | 1 | 86 | 13 | 10 | 22 | 10 | <0.2 | 1030 | 2.9 | <0.2 | 5.1 | <2 | 25 | 32 | 7.2 | 4 | <2 | 320 | 400 | <0.2
093J :853097:00:------:-- | 21:0553:001097 | 21:0553 | 21:0181 | 21:0181:000932 | 21:0181:000932:0001:0001:00 |  | 54.772 | -122.2138 | NGR bulk stream sediment | <177 micron (NGR) | 56 | 0113:s__13 | 1097 | <1 | 54 | 29 | 13 | 20 | 15 | <0.2 | 495 | 2.4 | <0.2 | 5.1 | <2 | 13 | 19 | 4.2 | 5.4 | <2 | 160 | 260 | <0.2
093J :853098:00:------:-- | 21:0553:001098 | 21:0553 | 21:0181 | 21:0181:000933 | 21:0181:000933:0001:0001:00 |  | 54.784 | -122.1902 | NGR bulk stream sediment | <177 micron (NGR) | 56 | 0114:s__14 | 1098 | 1 | 69 | 22 | 10 | 39 | 29 | <0.2 | 525 | 2.5 | <0.2 | 5.1 | <2 | 15 | 32 | 9.4 | 6 | <2 | 200 | 300 | <0.2
093J :853099:00:------:-- | 21:0553:001099 | 21:0553 | 21:0181 | 21:0181:000934 | 21:0181:000934:0001:0001:00 |  | 54.5661 | -123.3595 | NGR bulk stream sediment | <177 micron (NGR) | 56 | 0115:s__15 | 1099 | 1 | 170 | 70 | 5 | 180 | 18 | 0.6 | 1350 | 4.1 | 2.7 | 5.9 | 4 | 80 | 102 | 34.8 | 3.5 | <2 | 680 | 210 | 0.9
093J :853100:00:------:-- | 21:0553:001100 | 21:0553 | 21:0181 | 21:0181:000935 | 21:0181:000935:0001:0001:00 |  | 54.7905 | -122.0359 | NGR bulk stream sediment | <177 micron (NGR) | 56 | 0116:s__16 | 1100 | <1 | 49 | 18 | 6 | 12 | 7 | 0.2 | 425 | 1.9 | <0.2 | 5.1 | <2 | 10 | 51 | 1.4 | 3.3 | <2 | 280 | 220 | 0.2
093J :853101:80:853109:10 | 21:0553:001101 | 21:0553 | 21:0181 | 21:0181:000943 | 21:0181:000943:0001:0001:02 |  | 54.6857 | -122.0203 | NGR bulk stream sediment | <177 micron (NGR) | 57 | 0011:bff_1 | 1101 | <1 | 90 | 37 | 23 | 28 | 21 | <0.2 | 800 | 3.3 | <0.2 | 9.8 | <2 | 15 | 32 | 7.2 | 6.3 | <2 | 280 | 300 | 0.2
093J :853102:00:------:-- | 21:0553:001102 | 21:0553 | 21:0181 | 21:0181:000936 | 21:0181:000936:0001:0001:00 |  | 54.7927 | -122.0227 | NGR bulk stream sediment | <177 micron (NGR) | 57 | 0101:s__01 | 1102 | <1 | 72 | 19 | 17 | 22 | 15 | <0.2 | 630 | 2.8 | <0.2 | 7.7 | <2 | 18 | 19 | 4.4 | 4.2 | 3 | 300 | 360 | 0.2
093J :853103:00:------:-- | 21:0553:001103 | 21:0553 | 21:0181 | 21:0181:000937 | 21:0181:000937:0001:0001:00 |  | 54.8207 | -122.0854 | NGR bulk stream sediment | <177 micron (NGR) | 57 | 0102:s__02 | 1103 | <1 | 130 | 27 | 24 | 22 | 17 | 0.2 | 1050 | 4 | <0.2 | 16.1 | <2 | 13 | 38 | 6.6 | 6.2 | 3 | 280 | 320 | 0.8
093J :853104:00:------:-- | 21:0553:001104 | 21:0553 | 21:0181 | 21:0181:000938 | 21:0181:000938:0001:0001:00 |  | 54.8532 | -122.0439 | NGR bulk stream sediment | <177 micron (NGR) | 57 | 0103:s__03 | 1104 | <1 | 130 | 34 | 22 | 26 | 17 | <0.2 | 595 | 4.2 | <0.2 | 14.4 | <2 | 13 | 42 | 4.4 | 8.1 | 3 | 200 | 260 | 0.6
093J :853105:00:------:-- | 21:0553:001105 | 21:0553 | 21:0181 | 21:0181:000939 | 21:0181:000939:0001:0001:00 |  | 54.858 | -122.045 | NGR bulk stream sediment | <177 micron (NGR) | 57 | 0104:s__04 | 1105 | <1 | 120 | 31 | 18 | 28 | 15 | 0.2 | 675 | 4.1 | <0.2 | 10.2 | 2 | 15 | 22 | 3.2 | 6.7 | 3 | 200 | 290 | 0.4
093J :853106:00:------:-- | 21:0553:001106 | 21:0553 | 21:0181 | 21:0181:000940 | 21:0181:000940:0001:0001:00 |  | 54.8374 | -122.0075 | NGR bulk stream sediment | <177 micron (NGR) | 57 | 0105:s__05 | 1106 | <1 | 92 | 36 | 20 | 23 | 14 | <0.2 | 700 | 4 | <0.2 | 12.7 | <2 | 13 | 13 | 3.2 | 6 | 3 | 240 | 280 | 0.5
093J :853107:00:------:-- | 21:0553:001107 | 21:0553 | 21:0181 | 21:0181:000941 | 21:0181:000941:0001:0001:00 |  | 54.7216 | -122.0855 | NGR bulk stream sediment | <177 micron (NGR) | 57 | 0106:s__06 | 1107 | <1 | 120 | 30 | 19 | 27 | 14 | <0.2 | 680 | 4 | <0.2 | 10.2 | <2 | 15 | 19 | 2.8 | 7.1 | <2 | 240 | 220 | 0.4
093J :853108:00:------:-- | 21:0553:001108 | 21:0553 | 21:0181 | 21:0181:000942 | 21:0181:000942:0001:0001:00 |  | 54.7254 | -122.082 | NGR bulk stream sediment | <177 micron (NGR) | 57 | 0107:s__07 | 1108 | 1 | 140 | 28 | 21 | 26 | 17 | <0.2 | 830 | 4.1 | <0.2 | 6.8 | 2 | 15 | 26 | 7 | 7.4 | <2 | 260 | 350 | 0.3
093J :853109:10:------:-- | 21:0553:001109 | 21:0553 | 21:0181 | 21:0181:000943 | 21:0181:000943:0001:0001:01 |  | 54.6857 | -122.0203 | NGR bulk stream sediment | <177 micron (NGR) | 57 | 0012:bff_1 | 1109 | 1 | 83 | 34 | 23 | 28 | 21 | <0.2 | 765 | 3.3 | <0.2 | 8.5 | <2 | 13 | 13 | 6.4 | 6 | <2 | 280 | 340 | 0.4
093J :853110:20:853109:10 | 21:0553:001110 | 21:0553 | 21:0181 | 21:0181:000943 | 21:0181:000943:0002:0001:00 |  | 54.6857 | -122.0203 | NGR bulk stream sediment | <177 micron (NGR) | 57 | 0013:bff_1 | 1110 | 1 | 94 | 37 | 25 | 31 | 22 | <0.2 | 870 | 3.5 | <0.2 | 8.5 | <2 | 15 | 38 | 9 | 6.3 | <2 | 300 | 370 | 0.2
093J :853111:00:------:-- | 21:0553:001111 | 21:0553 | 21:0181 | 21:0181:000944 | 21:0181:000944:0001:0001:00 |  | 54.661 | -122.0558 | NGR bulk stream sediment | <177 micron (NGR) | 57 | 0108:s__08 | 1111 | <1 | 86 | 29 | 22 | 29 | 20 | <0.2 | 735 | 4.1 | <0.2 | 11.1 | 2 | 15 | 32 | 3.2 | 4.2 | <2 | 400 | 370 | 0.4
093J :853112:00:------:-- | 21:0553:001112 | 21:0553 | 21:0181 | 21:0181:000945 | 21:0181:000945:0001:0001:00 |  | 54.6865 | -122.124 | NGR bulk stream sediment | <177 micron (NGR) | 57 | 0109:s__09 | 1112 | <1 | 59 | 20 | 10 | 22 | 13 | 0.2 | 655 | 3.1 | <0.2 | 7.7 | <2 | 15 | 26 | 4.8 | 5.6 | <2 | 280 | 280 | 0.2
093J :853113:00:------:-- | 21:0553:001113 | 21:0553 | 21:0181 | 21:0181:000946 | 21:0181:000946:0001:0001:00 |  | 54.6109 | -122.011 | NGR bulk stream sediment | <177 micron (NGR) | 57 | 0110:s__10 | 1113 | <1 | 45 | 11 | 7 | 13 | 7 | 0.2 | 715 | 1.8 | <0.2 | 5.1 | <2 | 13 | 26 | 3.6 | 4 | <2 | 240 | 180 | 0.2
093J :853114:00:------:-- | 21:0553:001114 | 21:0553 | 21:0181 | 21:0181:000947 | 21:0181:000947:0001:0001:00 |  | 54.5969 | -122.027 | NGR bulk stream sediment | <177 micron (NGR) | 57 | 0111:s__11 | 1114 | 1 | 69 | 28 | 15 | 29 | 18 | <0.2 | 655 | 2.8 | <0.2 | 6.4 | 2 | 13 | 26 | 5 | 7.9 | <2 | 240 | 290 | 0.2
093J :853115:00:------:-- | 21:0553:001115 | 21:0553 | 21:0181 | 21:0181:000948 | 21:0181:000948:0001:0001:00 |  | 54.9735 | -122.8492 | NGR bulk stream sediment | <177 micron (NGR) | 57 | 0112:s__12 | 1115 | 1 | 48 | 19 | 6 | 20 | 10 | <0.2 | 585 | 1.9 | <0.2 | 4.2 | 2 | 25 | 38 | 11.8 | 2.6 | <2 | 400 | 270 | 0.4
093J :853116:00:------:-- | 21:0553:001116 | 21:0553 | 21:0181 | 21:0181:000949 | 21:0181:000949:0001:0001:00 |  | 54.9781 | -122.5966 | NGR bulk stream sediment | <177 micron (NGR) | 57 | 0113:s__13 | 1116 | <1 | 49 | 19 | 8 | 23 | 13 | 0.2 | 585 | 2.3 | <0.2 | 5.1 | <2 | 15 | 32 | 4 | 5 | <2 | 300 | 260 | 0.2
093J :853117:00:------:-- | 21:0553:001117 | 21:0553 | 21:0181 | 21:0181:000950 | 21:0181:000950:0001:0001:00 |  | 54.9694 | -122.5472 | NGR bulk stream sediment | <177 micron (NGR) | 57 | 0114:s__14 | 1117 | <1 | 68 | 25 | 9 | 25 | 16 | 0.2 | 485 | 3.1 | <0.2 | 6.8 | <2 | 15 | 13 | 2.6 | 5.6 | <2 | 220 | 300 | 0.4
093J :853118:00:------:-- | 21:0553:001118 | 21:0553 | 21:0181 | 21:0181:000951 | 21:0181:000951:0001:0001:00 |  | 54.9362 | -122.5684 | NGR bulk stream sediment | <177 micron (NGR) | 57 | 0115:s__15 | 1118 | <1 | 43 | 18 | 9 | 19 | 10 | <0.2 | 365 | 2.2 | <0.2 | 5.5 | 2 | 10 | 13 | 2.2 | 6 | <2 | 220 | 290 | 0.2
093J :853119:00:------:-- | 21:0553:001119 | 21:0553 | 21:0181 | 21:0181:000952 | 21:0181:000952:0001:0001:00 |  | 54.9381 | -122.533 | NGR bulk stream sediment | <177 micron (NGR) | 57 | 0116:s__16 | 1119 | <1 | 57 | 27 | 11 | 24 | 14 | 0.2 | 510 | 2.6 | <0.2 | 6.8 | 2 | 10 | 13 | 3.2 | 6.6 | <2 | 280 | 340 | 0.2
093J :853120:9V:------:-- | 21:0553:001120 | 21:0553 |  |  |  | 70 |  |  | Control Reference | Unspecified | 57 | 0901:R__01 | 1120 | <1 | 130 | 100 | 18 | 330 | 32 | <0.2 | 895 | 3.7 | 1 | 17.9 | 3 | 75 | 13 | 3.6 | 5 | 6 | 980 | 520 | 1.1
093J :853121:80:853128:20 | 21:0553:001121 | 21:0553 | 21:0181 | 21:0181:000958 | 21:0181:000958:0002:0001:02 |  | 54.9734 | -122.409 | NGR bulk stream sediment | <177 micron (NGR) | 58 | 0011:bff_1 | 1121 | <1 | 48 | 18 | 12 | 19 | 12 | 0.2 | 495 | 2.4 | <0.2 | 5.9 | 2 | 10 | 58 | 4 | 8 | <2 | 240 | 240 | 0.2
093J :853122:00:------:-- | 21:0553:001122 | 21:0553 | 21:0181 | 21:0181:000953 | 21:0181:000953:0001:0001:00 |  | 54.9572 | -122.4858 | NGR bulk stream sediment | <177 micron (NGR) | 58 | 0101:s__01 | 1122 | <1 | 58 | 19 | 8 | 25 | 13 | <0.2 | 365 | 2 | <0.2 | 4.2 | 2 | 10 | <10 | 4 | 5.8 | <2 | 260 | 260 | 0.2
093J :853123:00:------:-- | 21:0553:001123 | 21:0553 | 21:0181 | 21:0181:000954 | 21:0181:000954:0001:0001:00 |  | 54.9757 | -122.4719 | NGR bulk stream sediment | <177 micron (NGR) | 58 | 0102:s__02 | 1123 | <1 | 56 | 22 | 10 | 19 | 13 | <0.2 | 485 | 2.1 | <0.2 | 5.1 | <2 | 10 | 12 | 6.2 | 6.1 | <2 | 200 | 250 | 0.2
093J :853124:00:------:-- | 21:0553:001124 | 21:0553 | 21:0181 | 21:0181:000955 | 21:0181:000955:0001:0001:00 |  | 54.9633 | -122.4163 | NGR bulk stream sediment | <177 micron (NGR) | 58 | 0103:s__03 | 1124 | <1 | 53 | 20 | 11 | 20 | 14 | <0.2 | 365 | 2 | <0.2 | 5.1 | <2 | 10 | 216 | 4.6 | 7.3 | <2 | 200 | 240 | 0.2
093J :853125:00:------:-- | 21:0553:001125 | 21:0553 | 21:0181 | 21:0181:000956 | 21:0181:000956:0001:0001:00 |  | 54.9834 | -122.433 | NGR bulk stream sediment | <177 micron (NGR) | 58 | 0104:s__04 | 1125 | <1 | 77 | 27 | 15 | 26 | 19 | <0.2 | 815 | 3.3 | <0.2 | 11.1 | 2 | 15 | 21 | 5 | 7 | <2 | 280 | 320 | 0.5
093J :853126:00:------:-- | 21:0553:001126 | 21:0553 | 21:0181 | 21:0181:000957 | 21:0181:000957:0001:0001:00 |  | 54.9792 | -122.4253 | NGR bulk stream sediment | <177 micron (NGR) | 58 | 0105:s__05 | 1126 | <1 | 62 | 22 | 13 | 23 | 17 | 0.2 | 680 | 3.2 | <0.2 | 8.1 | <2 | 13 | 17 | 3.8 | 5.9 | <2 | 240 | 300 | 0.4
093J :853127:10:------:-- | 21:0553:001127 | 21:0553 | 21:0181 | 21:0181:000958 | 21:0181:000958:0001:0001:00 |  | 54.9734 | -122.409 | NGR bulk stream sediment | <177 micron (NGR) | 58 | 0013:bff_1 | 1127 | <1 | 49 | 23 | 12 | 20 | 17 | 0.2 | 645 | 2.6 | <0.2 | 7.7 | 2 | 10 | 183 | 3.6 | 7.6 | <2 | 240 | 240 | 0.4
093J :853128:20:853127:10 | 21:0553:001128 | 21:0553 | 21:0181 | 21:0181:000958 | 21:0181:000958:0002:0001:01 |  | 54.9734 | -122.409 | NGR bulk stream sediment | <177 micron (NGR) | 58 | 0012:bff_1 | 1128 | <1 | 48 | 21 | 11 | 19 | 15 | <0.2 | 550 | 2.5 | <0.2 | 6.8 | 2 | 10 | 66 | 4.2 | 8.1 | <2 | 200 | 220 | 0.5
093J :853129:00:------:-- | 21:0553:001129 | 21:0553 | 21:0181 | 21:0181:000959 | 21:0181:000959:0001:0001:00 |  | 54.9079 | -122.4675 | NGR bulk stream sediment | <177 micron (NGR) | 58 | 0106:s__06 | 1129 | <1 | 49 | 17 | 8 | 18 | 11 | <0.2 | 415 | 2.1 | <0.2 | 4.7 | 2 | 13 | 12 | 4.8 | 6 | <2 | 260 | 250 | 0.2
093J :853130:00:------:-- | 21:0553:001130 | 21:0553 | 21:0181 | 21:0181:000960 | 21:0181:000960:0001:0001:00 |  | 54.7901 | -122.3515 | NGR bulk stream sediment | <177 micron (NGR) | 58 | 0107:s__07 | 1130 | <1 | 34 | 18 | 6 | 18 | 10 | <0.2 | 415 | 2 | <0.2 | 5.1 | <2 | 15 | <10 | 3.2 | 5.7 | <2 | 200 | 340 | 0.2
093J :853131:00:------:-- | 21:0553:001131 | 21:0553 | 21:0181 | 21:0181:000961 | 21:0181:000961:0001:0001:00 |  | 54.8066 | -122.2643 | NGR bulk stream sediment | <177 micron (NGR) | 58 | 0108:s__08 | 1131 | <1 | 48 | 19 | 9 | 16 | 10 | <0.2 | 340 | 1.9 | <0.2 | 3.8 | <2 | 10 | 12 | 3.2 | 5.8 | <2 | 200 | 240 | <0.2
093J :853132:00:------:-- | 21:0553:001132 | 21:0553 | 21:0181 | 21:0181:000962 | 21:0181:000962:0001:0001:00 |  | 54.7614 | -122.3851 | NGR bulk stream sediment | <177 micron (NGR) | 58 | 0109:s__09 | 1132 | <1 | 46 | 19 | 7 | 20 | 11 | <0.2 | 360 | 2.2 | <0.2 | 5.1 | 2 | 10 | 12 | 3.6 | 4.2 | <2 | 200 | 290 | <0.2
093J :853133:00:------:-- | 21:0553:001133 | 21:0553 | 21:0181 | 21:0181:000963 | 21:0181:000963:0001:0001:00 |  | 54.5437 | -123.4428 | NGR bulk stream sediment | <177 micron (NGR) | 58 | 0110:s__10 | 1133 | <1 | 30 | 21 | 2 | 27 | 2 | 0.2 | 110 | 0.52 | 0.4 | <1 | 3 | 15 | 149 | 82.6 | 0.6 | <2 | 180 | 60 | 0.4
093J :853134:00:------:-- | 21:0553:001134 | 21:0553 | 21:0181 | 21:0181:000964 | 21:0181:000964:0001:0001:00 |  | 54.5266 | -123.4604 | NGR bulk stream sediment | <177 micron (NGR) | 58 | 0111:s__11 | 1134 | <1 | 71 | 19 | <2 | 74 | 12 | 0.2 | 720 | 2.2 | 0.3 | 5.9 | 2 | 50 | 108 | 8 | 1.8 | <2 | 740 | 170 | 0.7
093J :853135:9N:------:-- | 21:0553:001135 | 21:0553 |  |  |  | 64 |  |  | Control Reference | Unspecified | 58 | 0901:R__01 | 1135 | 1 | 42 | 16 | 3 | 10 | 6 | <0.2 | 540 | 1.8 | <0.2 | 2.6 | <2 | 38 | 17 | 6.6 | 7.8 | <2 | 900 | 320 | <0.2
093J :853136:00:------:-- | 21:0553:001136 | 21:0553 | 21:0181 | 21:0181:000965 | 21:0181:000965:0001:0001:00 |  | 54.5097 | -123.4942 | NGR bulk stream sediment | <177 micron (NGR) | 58 | 0112:s__12 | 1136 | 2 | 76 | 23 | <2 | 46 | 11 | <0.2 | 445 | 2.5 | 0.2 | 3.4 | <2 | 50 | 60 | 10 | 1.2 | <2 | 800 | 180 | 0.5
093J :853137:00:------:-- | 21:0553:001137 | 21:0553 | 21:0181 | 21:0181:000966 | 21:0181:000966:0001:0001:00 |  | 54.4304 | -123.4953 | NGR bulk stream sediment | <177 micron (NGR) | 58 | 0113:s__13 | 1137 | <1 | 110 | 68 | 3 | 270 | 19 | 0.4 | 805 | 3.8 | 0.6 | 6.8 | 2 | 75 | 95 | 12.2 | 3.6 | <2 | 720 | 190 | 0.9
093J :853138:00:------:-- | 21:0553:001138 | 21:0553 | 21:0181 | 21:0181:000967 | 21:0181:000967:0001:0001:00 |  | 54.4019 | -123.4118 | NGR bulk stream sediment | <177 micron (NGR) | 58 | 0114:s__14 | 1138 | 1 | 74 | 28 | <2 | 91 | 11 | <0.2 | 365 | 1.9 | 0.6 | 3.4 | 3 | 40 | 75 | 19.4 | 2.6 | <2 | 720 | 150 | 0.3
093J :853139:00:------:-- | 21:0553:001139 | 21:0553 | 21:0181 | 21:0181:000968 | 21:0181:000968:0001:0001:00 |  | 54.3839 | -123.3094 | NGR bulk stream sediment | <177 micron (NGR) | 58 | 0115:s__15 | 1139 | <1 | 110 | 27 | <2 | 120 | 13 | 0.2 | 730 | 2.3 | 0.5 | 5.9 | 2 | 50 | 90 | 13.8 | 2.4 | <2 | 800 | 120 | 0.3
093J :853140:00:------:-- | 21:0553:001140 | 21:0553 | 21:0181 | 21:0181:000969 | 21:0181:000969:0001:0001:00 |  | 54.387 | -123.2757 | NGR bulk stream sediment | <177 micron (NGR) | 58 | 0116:s__16 | 1140 | <1 | 72 | 28 | <2 | 91 | 10 | <0.2 | 360 | 1.9 | 0.6 | 3 | 4 | 40 | 80 | 20.2 | 3.1 | <2 | 740 | 160 | 0.3
093J :853141:80:853158:10 | 21:0553:001141 | 21:0553 | 21:0181 | 21:0181:000985 | 21:0181:000985:0001:0001:02 |  | 54.5386 | -123.7181 | NGR bulk stream sediment | <177 micron (NGR) | 59 | 0011:bff_1 | 1141 | 1 | 94 | 44 | 3 | 76 | 10 | 0.2 | 610 | 2.6 | 0.7 | 2.6 | 2 | 68 | 166 | 28.6 | 3.3 | <2 | 660 | 180 | 0.6
093J :853142:00:------:-- | 21:0553:001142 | 21:0553 | 21:0181 | 21:0181:000970 | 21:0181:000970:0001:0001:00 |  | 54.3881 | -123.2286 | NGR bulk stream sediment | <177 micron (NGR) | 59 | 0101:s__01 | 1142 | <1 | 22 | 10 | 3 | 23 | 3 | 0.2 | 160 | 0.92 | 0.7 | <1 | 2 | 30 | 90 | 23 | 2 | <2 | 600 | 100 | <0.2
093J :853143:00:------:-- | 21:0553:001143 | 21:0553 | 21:0181 | 21:0181:000971 | 21:0181:000971:0001:0001:00 |  | 54.2672 | -123.1683 | NGR bulk stream sediment | <177 micron (NGR) | 59 | 0102:s__02 | 1143 | <1 | 21 | 14 | <2 | 17 | 2 | 0.2 | 50 | 0.45 | 0.2 | <1 | 3 | 15 | 90 | 88 | 0.9 | <2 | 140 | 50 | 0.4
093J :853144:00:------:-- | 21:0553:001144 | 21:0553 | 21:0181 | 21:0181:000972 | 21:0181:000972:0001:0001:00 |  | 54.2687 | -123.3021 | NGR bulk stream sediment | <177 micron (NGR) | 59 | 0103:s__03 | 1144 | <1 | 28 | 22 | <2 | 34 | 4 | <0.2 | 330 | 1 | 0.4 | 1.3 | 2 | 20 | 134 | 62.2 | 1.8 | <2 | 400 | 100 | 0.2
093J :853145:00:------:-- | 21:0553:001145 | 21:0553 | 21:0181 | 21:0181:000973 | 21:0181:000973:0001:0001:00 |  | 54.2543 | -123.361 | NGR bulk stream sediment | <177 micron (NGR) | 59 | 0104:s__04 | 1145 | 1 | 80 | 23 | 3 | 43 | 6 | <0.2 | 505 | 1.3 | 0.6 | 1.3 | <2 | 30 | 115 | 22 | 3.4 | <2 | 700 | 140 | 0.2
093J :853146:00:------:-- | 21:0553:001146 | 21:0553 | 21:0181 | 21:0181:000974 | 21:0181:000974:0001:0001:00 |  | 54.2569 | -123.4242 | NGR bulk stream sediment | <177 micron (NGR) | 59 | 0105:s__05 | 1146 | 2 | 180 | 48 | 5 | 110 | 20 | 0.2 | 1080 | 4.3 | 0.4 | 7.7 | 2 | 95 | 102 | 20 | 3.3 | <2 | 560 | 130 | 0.8
093J :853147:00:------:-- | 21:0553:001147 | 21:0553 | 21:0181 | 21:0181:000975 | 21:0181:000975:0001:0001:00 |  | 54.2799 | -123.4069 | NGR bulk stream sediment | <177 micron (NGR) | 59 | 0106:s__06 | 1147 | <1 | 34 | 49 | 2 | 48 | 3 | <0.2 | 275 | 0.95 | 0.6 | 1.3 | 3 | 33 | 192 | 67.6 | 3.5 | <2 | 340 | 60 | 0.5
093J :853148:9N:------:-- | 21:0553:001148 | 21:0553 |  |  |  | 64 |  |  | Control Reference | Unspecified | 59 | 0901:R__01 | 1148 | 1 | 44 | 15 | 4 | 10 | 5 | <0.2 | 585 | 1.8 | <0.2 | 2.6 | 2 | 38 | 13 | 6 | 7.3 | 3 | 900 | 300 | <0.2
093J :853149:00:------:-- | 21:0553:001149 | 21:0553 | 21:0181 | 21:0181:000976 | 21:0181:000976:0001:0001:00 |  | 54.2877 | -123.3391 | NGR bulk stream sediment | <177 micron (NGR) | 59 | 0107:s__07 | 1149 | <1 | 140 | 22 | 2 | 97 | 14 | <0.2 | 2100 | 2.8 | 0.8 | 4.7 | 2 | 55 | 70 | 8.4 | 3.4 | <2 | 800 | 230 | 0.3
093J :853150:00:------:-- | 21:0553:001150 | 21:0553 | 21:0181 | 21:0181:000977 | 21:0181:000977:0001:0001:00 |  | 54.2995 | -123.3273 | NGR bulk stream sediment | <177 micron (NGR) | 59 | 0108:s__08 | 1150 | <1 | 50 | 35 | 3 | 50 | 6 | <0.2 | 165 | 1.5 | 0.4 | 3 | 4 | 33 | 102 | 39.6 | 3.6 | <2 | 500 | 130 | 0.3
093J :853151:00:------:-- | 21:0553:001151 | 21:0553 | 21:0181 | 21:0181:000978 | 21:0181:000978:0001:0001:00 |  | 54.3176 | -123.2882 | NGR bulk stream sediment | <177 micron (NGR) | 59 | 0109:s__09 | 1151 | 1 | 78 | 28 | 2 | 78 | 9 | <0.2 | 815 | 1.9 | 0.3 | 2.1 | 2 | 38 | 141 | 28.2 | 2.4 | <2 | 700 | 180 | 0.2
093J :853152:00:------:-- | 21:0553:001152 | 21:0553 | 21:0181 | 21:0181:000979 | 21:0181:000979:0001:0001:00 |  | 54.3187 | -123.2629 | NGR bulk stream sediment | <177 micron (NGR) | 59 | 0110:s__10 | 1152 | 1 | 160 | 47 | 3 | 200 | 14 | 0.2 | 755 | 3 | 0.9 | 3.8 | 2 | 43 | 173 | 29.4 | 2.8 | <2 | 700 | 190 | 0.4
093J :853153:00:------:-- | 21:0553:001153 | 21:0553 | 21:0181 | 21:0181:000980 | 21:0181:000980:0001:0001:00 |  | 54.3093 | -123.2349 | NGR bulk stream sediment | <177 micron (NGR) | 59 | 0111:s__11 | 1153 | 1 | 85 | 34 | 3 | 84 | 9 | <0.2 | 435 | 1.9 | 0.8 | 3 | 3 | 40 | 192 | 35.8 | 3.7 | <2 | 700 | 160 | 0.3
093J :853154:00:------:-- | 21:0553:001154 | 21:0553 | 21:0181 | 21:0181:000981 | 21:0181:000981:0001:0001:00 |  | 54.3478 | -123.3773 | NGR bulk stream sediment | <177 micron (NGR) | 59 | 0112:s__12 | 1154 | <1 | 55 | 29 | <2 | 55 | 4 | <0.2 | 160 | 0.69 | 0.6 | 2.1 | 4 | 20 | 96 | 51.4 | 0.5 | <2 | 600 | 100 | 0.3
093J :853155:00:------:-- | 21:0553:001155 | 21:0553 | 21:0181 | 21:0181:000982 | 21:0181:000982:0001:0001:00 |  | 54.4153 | -123.5248 | NGR bulk stream sediment | <177 micron (NGR) | 59 | 0113:s__13 | 1155 | <1 | 93 | 57 | <2 | 180 | 7 | 0.2 | 125 | 1.3 | 2 | 3 | 3 | 33 | 237 | 60.2 | 2.6 | <2 | 460 | 50 | 0.5
093J :853156:00:------:-- | 21:0553:001156 | 21:0553 | 21:0181 | 21:0181:000983 | 21:0181:000983:0001:0001:00 |  | 54.4369 | -123.5268 | NGR bulk stream sediment | <177 micron (NGR) | 59 | 0114:s__14 | 1156 | 1 | 93 | 29 | 4 | 40 | 10 | <0.2 | 705 | 2.1 | 0.6 | 3 | 2 | 55 | 96 | 19 | 1.8 | <2 | 660 | 180 | 0.5
093J :853157:00:------:-- | 21:0553:001157 | 21:0553 | 21:0181 | 21:0181:000984 | 21:0181:000984:0001:0001:00 |  | 54.4471 | -123.5991 | NGR bulk stream sediment | <177 micron (NGR) | 59 | 0115:s__15 | 1157 | <1 | 59 | 19 | <2 | 45 | 10 | <0.2 | 480 | 11.9 | <0.2 | 4.2 | <2 | 43 | 58 | 7.6 | 1.5 | <2 | 800 | 80 | 0.4
093J :853158:10:------:-- | 21:0553:001158 | 21:0553 | 21:0181 | 21:0181:000985 | 21:0181:000985:0001:0001:01 |  | 54.5386 | -123.7181 | NGR bulk stream sediment | <177 micron (NGR) | 59 | 0012:bff_1 | 1158 | 1 | 98 | 43 | 4 | 78 | 13 | 0.2 | 680 | 2.8 | 0.8 | 3.4 | 2 | 65 | 160 | 28.6 | 3.1 | <2 | 640 | 220 | 0.8
093J :853159:20:853158:10 | 21:0553:001159 | 21:0553 | 21:0181 | 21:0181:000985 | 21:0181:000985:0002:0001:00 |  | 54.5386 | -123.7181 | NGR bulk stream sediment | <177 micron (NGR) | 59 | 0013:bff_1 | 1159 | 1 | 95 | 46 | 3 | 80 | 13 | 0.2 | 610 | 3 | 0.6 | 3.4 | <2 | 68 | 192 | 29.2 | 3.4 | <2 | 660 | 210 | 0.8
093J :853160:00:------:-- | 21:0553:001160 | 21:0553 | 21:0181 | 21:0181:000986 | 21:0181:000986:0001:0001:00 |  | 54.5552 | -123.7267 | NGR bulk stream sediment | <177 micron (NGR) | 59 | 0116:s__16 | 1160 | <1 | 58 | 22 | <2 | 42 | 6 | 0.2 | 245 | 1.5 | 0.2 | 1.7 | <2 | 35 | 115 | 24.2 | 1.7 | <2 | 620 | 120 | 0.4
093J :853161:80:853164:10 | 21:0553:001161 | 21:0553 | 21:0181 | 21:0181:000989 | 21:0181:000989:0001:0001:02 |  | 54.5683 | -123.865 | NGR bulk stream sediment | <177 micron (NGR) | 60 | 0011:bff_1 | 1161 | <1 | 76 | 35 | 2 | 72 | 12 | <0.2 | 635 | 2.6 | <0.2 | 7.7 | 2 | 53 | 170 | 4.8 | 1.8 | <2 | 760 | 250 | 1.2
093J :853162:00:------:-- | 21:0553:001162 | 21:0553 | 21:0181 | 21:0181:000987 | 21:0181:000987:0001:0001:00 |  | 54.565 | -123.6984 | NGR bulk stream sediment | <177 micron (NGR) | 60 | 0101:s__01 | 1162 | <1 | 79 | 42 | <2 | 51 | 5 | <0.2 | 280 | 5.4 | 0.6 | 44.6 | 3 | 55 | 260 | 83.6 | 1.1 | <2 | 600 | 40 | 1
093J :853163:00:------:-- | 21:0553:001163 | 21:0553 | 21:0181 | 21:0181:000988 | 21:0181:000988:0001:0001:00 |  | 54.5752 | -123.7568 | NGR bulk stream sediment | <177 micron (NGR) | 60 | 0102:s__02 | 1163 | <1 | 49 | 29 | 2 | 54 | 2 | 0.2 | 425 | 0.71 | 0.2 | <1 | 2 | 13 | 299 | 85.8 | 0.8 | <2 | 200 | 100 | 0.4
093J :853164:10:------:-- | 21:0553:001164 | 21:0553 | 21:0181 | 21:0181:000989 | 21:0181:000989:0001:0001:01 |  | 54.5683 | -123.865 | NGR bulk stream sediment | <177 micron (NGR) | 60 | 0012:bff_1 | 1164 | <1 | 75 | 35 | 3 | 73 | 13 | <0.2 | 650 | 2.5 | <0.2 | 7.7 | <2 | 55 | 175 | 5.6 | 1.8 | <2 | 740 | 260 | 1.1
093J :853165:20:853164:10 | 21:0553:001165 | 21:0553 | 21:0181 | 21:0181:000989 | 21:0181:000989:0002:0001:00 |  | 54.5683 | -123.865 | NGR bulk stream sediment | <177 micron (NGR) | 60 | 0013:bff_1 | 1165 | <1 | 74 | 34 | 4 | 73 | 13 | <0.2 | 655 | 2.5 | <0.2 | 8.5 | 2 | 50 | 174 | 5.4 | 1.8 | <2 | 760 | 300 | 1.1
093J :853166:00:------:-- | 21:0553:001166 | 21:0553 | 21:0181 | 21:0181:000990 | 21:0181:000990:0001:0001:00 |  | 54.5758 | -123.9127 | NGR bulk stream sediment | <177 micron (NGR) | 60 | 0103:s__03 | 1166 | 1 | 97 | 22 | 3 | 110 | 12 | <0.2 | 515 | 2.4 | 0.6 | 1.7 | <2 | 40 | 158 | 24.2 | 2.7 | <2 | 660 | 280 | 0.2
093J :853167:00:------:-- | 21:0553:001167 | 21:0553 | 21:0181 | 21:0181:000991 | 21:0181:000991:0001:0001:00 |  | 54.6071 | -123.9192 | NGR bulk stream sediment | <177 micron (NGR) | 60 | 0104:s__04 | 1167 | <1 | 71 | 24 | 2 | 79 | 13 | 0.2 | 1550 | 2.7 | <0.2 | 5.1 | <2 | 53 | 1530 | 10.4 | 2.3 | <2 | 740 | 240 | 0.4
093J :853168:00:------:-- | 21:0553:001168 | 21:0553 | 21:0181 | 21:0181:000992 | 21:0181:000992:0001:0001:00 |  | 54.59 | -123.9935 | NGR bulk stream sediment | <177 micron (NGR) | 60 | 0105:s__05 | 1168 | <1 | 35 | 25 | <2 | 56 | 4 | <0.2 | 335 | 1.1 | 0.4 | <1 | 2 | 15 | 208 | 75.6 | 1.1 | <2 | 280 | 110 | 0.2
093J :853169:00:------:-- | 21:0553:001169 | 21:0553 | 21:0181 | 21:0181:000993 | 21:0181:000993:0001:0001:00 |  | 54.5487 | -123.975 | NGR bulk stream sediment | <177 micron (NGR) | 60 | 0106:s__06 | 1169 | <1 | 64 | 25 | 3 | 72 | 10 | <0.2 | 455 | 1.3 | 0.6 | <1 | <2 | 25 | 174 | 53.4 | 2.1 | <2 | 300 | 170 | 0.3
093J :853170:00:------:-- | 21:0553:001170 | 21:0553 | 21:0181 | 21:0181:000994 | 21:0181:000994:0001:0001:00 |  | 54.5323 | -123.9753 | NGR bulk stream sediment | <177 micron (NGR) | 60 | 0107:s__07 | 1170 | <1 | 64 | 23 | <2 | 26 | 3 | <0.2 | 355 | 0.53 | 0.8 | 1.3 | 4 | 15 | 183 | 84.4 | 1.1 | <2 | 240 | 100 | <0.2
093J :853171:00:------:-- | 21:0553:001171 | 21:0553 | 21:0181 | 21:0181:000995 | 21:0181:000995:0001:0001:00 |  | 54.5012 | -123.9765 | NGR bulk stream sediment | <177 micron (NGR) | 60 | 0108:s__08 | 1171 | <1 | 85 | 55 | 7 | 150 | 23 | 0.2 | 1400 | 3.7 | <0.2 | 9.4 | 2 | 65 | 125 | 6.4 | 2 | <2 | 740 | 300 | 1.2
093J :853172:00:------:-- | 21:0553:001172 | 21:0553 | 21:0181 | 21:0181:000996 | 21:0181:000996:0001:0001:00 |  | 54.5114 | -123.9134 | NGR bulk stream sediment | <177 micron (NGR) | 60 | 0109:s__09 | 1172 | <1 | 44 | 11 | <2 | 30 | 6 | <0.2 | 380 | 1.6 | <0.2 | 3 | 2 | 33 | 58 | 7.2 | 1.4 | <2 | 660 | 200 | <0.2
093J :853173:00:------:-- | 21:0553:001173 | 21:0553 | 21:0181 | 21:0181:000997 | 21:0181:000997:0001:0001:00 |  | 54.4808 | -123.7861 | NGR bulk stream sediment | <177 micron (NGR) | 60 | 0110:s__10 | 1173 | <1 | 46 | 29 | 2 | 46 | 4 | <0.2 | 275 | 1.1 | 1 | 1.7 | 2 | 20 | 141 | 28.2 | 2.4 | <2 | 540 | 160 | 0.2
093J :853174:00:------:-- | 21:0553:001174 | 21:0553 | 21:0181 | 21:0181:000998 | 21:0181:000998:0001:0001:00 |  | 54.4398 | -123.796 | NGR bulk stream sediment | <177 micron (NGR) | 60 | 0111:s__11 | 1174 | <1 | 66 | 27 | 2 | 38 | 8 | <0.2 | 550 | 1.6 | 0.4 | 1.7 | 2 | 40 | 141 | 23 | 2.6 | <2 | 660 | 240 | 0.4
093J :853175:00:------:-- | 21:0553:001175 | 21:0553 | 21:0181 | 21:0181:000999 | 21:0181:000999:0001:0001:00 |  | 54.3844 | -123.6539 | NGR bulk stream sediment | <177 micron (NGR) | 60 | 0112:s__12 | 1175 | <1 | 15 | 29 | <2 | 45 | 3 | <0.2 | 175 | 0.6 | <0.2 | <1 | 2 | 18 | 133 | 85.4 | 1 | <2 | 360 | 150 | 0.3
093J :853176:00:------:-- | 21:0553:001176 | 21:0553 | 21:0181 | 21:0181:001000 | 21:0181:001000:0001:0001:00 |  | 54.3733 | -123.5354 | NGR bulk stream sediment | <177 micron (NGR) | 60 | 0113:s__13 | 1176 | <1 | 85 | 29 | 2 | 72 | 14 | <0.2 | 3250 | 3 | 0.6 | 6.8 | 2 | 45 | 158 | 45.2 | 2 | <2 | 740 | 220 | 0.4
093J :853177:00:------:-- | 21:0553:001177 | 21:0553 | 21:0181 | 21:0181:001001 | 21:0181:001001:0001:0001:00 |  | 54.3556 | -123.5719 | NGR bulk stream sediment | <177 micron (NGR) | 60 | 0114:s__14 | 1177 | 1 | 91 | 32 | 3 | 84 | 10 | 0.4 | 570 | 1.9 | 0.2 | 2.6 | <2 | 40 | 125 | 20.6 | 4.1 | 2 | 820 | 260 | 0.2
093J :853178:00:------:-- | 21:0553:001178 | 21:0553 | 21:0181 | 21:0181:001002 | 21:0181:001002:0001:0001:00 |  | 54.3434 | -123.6266 | NGR bulk stream sediment | <177 micron (NGR) | 60 | 0115:s__15 | 1178 | <1 | 55 | 46 | 2 | 59 | 8 | <0.2 | 355 | 1.2 | 1 | 2.6 | 2 | 33 | 232 | 74.8 | 2 | <2 | 540 | 130 | 0.4
093J :853179:00:------:-- | 21:0553:001179 | 21:0553 | 21:0181 | 21:0181:001003 | 21:0181:001003:0001:0001:00 |  | 54.3311 | -123.7255 | NGR bulk stream sediment | <177 micron (NGR) | 60 | 0116:s__16 | 1179 | <1 | 150 | 42 | 2 | 120 | 7 | 0.4 | 265 | 1.7 | 1.4 | 2.1 | 2 | 23 | 282 | 64.2 | 1.8 | <2 | 820 | 200 | 0.4
093J :853180:9V:------:-- | 21:0553:001180 | 21:0553 |  |  |  | 70 |  |  | Control Reference | Unspecified | 60 | 0901:R__01 | 1180 | <1 | 130 | 83 | 19 | 320 | 33 | <0.2 | 1000 | 3.4 | 1 | 17.9 | 2 | 78 | 17 | 4.8 | 4.7 | 5 | 980 | 640 | 1
093J :853181:80:853188:20 | 21:0553:001181 | 21:0553 | 21:0181 | 21:0181:001008 | 21:0181:001008:0002:0001:02 |  | 54.3295 | -123.968 | NGR bulk stream sediment | <177 micron (NGR) | 61 | 0011:bff_1 | 1181 | 1 | 87 | 27 | 3 | 58 | 17 | <0.2 | 925 | 2.9 | <0.2 | 4.2 | 2 | 50 | 75 | 10.6 | 1.8 | <2 | 920 | 230 | 0.6
093J :853182:00:------:-- | 21:0553:001182 | 21:0553 | 21:0181 | 21:0181:001004 | 21:0181:001004:0001:0001:00 |  | 54.3704 | -123.7574 | NGR bulk stream sediment | <177 micron (NGR) | 61 | 0101:s__01 | 1182 | 1 | 110 | 32 | 2 | 72 | 11 | <0.2 | 785 | 2.6 | 0.6 | 5.9 | <2 | 45 | 83 | 12.6 | 2 | <2 | 740 | 190 | 1
093J :853183:00:------:-- | 21:0553:001183 | 21:0553 | 21:0181 | 21:0181:001005 | 21:0181:001005:0001:0001:00 |  | 54.3574 | -123.7975 | NGR bulk stream sediment | <177 micron (NGR) | 61 | 0102:s__02 | 1183 | 1 | 92 | 26 | 2 | 62 | 10 | 0.4 | 350 | 2 | 0.2 | 2.6 | 2 | 38 | 141 | 17.6 | 2.4 | <2 | 900 | 180 | 0.4
093J :853184:00:------:-- | 21:0553:001184 | 21:0553 | 21:0181 | 21:0181:001006 | 21:0181:001006:0001:0001:00 |  | 54.3814 | -123.979 | NGR bulk stream sediment | <177 micron (NGR) | 61 | 0103:s__03 | 1184 | 1 | 70 | 34 | 4 | 70 | 12 | 0.2 | 775 | 2.4 | 0.2 | 4.2 | 2 | 45 | 83 | 12.2 | 2.5 | <2 | 880 | 190 | 0.4
093J :853185:9T:------:-- | 21:0553:001185 | 21:0553 |  |  |  | 69 |  |  | Control Reference | Unspecified | 61 | 0901:R__01 | 1185 | <1 | 44 | 30 | 2 | 37 | 10 | 0.2 | 490 | 1.6 | <0.2 | 3.8 | <2 | 35 | 58 | 2.2 | 2.3 | <2 | 1160 | 280 | 0.6
093J :853186:00:------:-- | 21:0553:001186 | 21:0553 | 21:0181 | 21:0181:001007 | 21:0181:001007:0001:0001:00 |  | 54.3386 | -123.9862 | NGR bulk stream sediment | <177 micron (NGR) | 61 | 0104:s__04 | 1186 | 2 | 170 | 43 | 5 | 70 | 17 | 0.8 | 675 | 3.4 | 1 | 3.8 | 2 | 55 | 100 | 18.4 | 3.1 | <2 | 1260 | 340 | 0.6
093J :853187:10:------:-- | 21:0553:001187 | 21:0553 | 21:0181 | 21:0181:001008 | 21:0181:001008:0001:0001:00 |  | 54.3295 | -123.968 | NGR bulk stream sediment | <177 micron (NGR) | 61 | 0013:bff_1 | 1187 | 1 | 88 | 31 | 3 | 59 | 16 | <0.2 | 1130 | 3.2 | <0.2 | 3.8 | 2 | 55 | 75 | 12.4 | 2 | <2 | 1020 | 280 | 0.4
093J :853188:20:853187:10 | 21:0553:001188 | 21:0553 | 21:0181 | 21:0181:001008 | 21:0181:001008:0002:0001:01 |  | 54.3295 | -123.968 | NGR bulk stream sediment | <177 micron (NGR) | 61 | 0012:bff_1 | 1188 | 1 | 87 | 27 | 4 | 57 | 17 | 0.2 | 895 | 2.9 | <0.2 | 3 | 2 | 55 | 75 | 10.6 | 1.9 | <2 | 1020 | 270 | 0.4
093J :853189:00:------:-- | 21:0553:001189 | 21:0553 | 21:0181 | 21:0181:001009 | 21:0181:001009:0001:0001:00 |  | 54.309 | -123.9866 | NGR bulk stream sediment | <177 micron (NGR) | 61 | 0105:s__05 | 1189 | 2 | 110 | 44 | 10 | 51 | 25 | 0.2 | 1700 | 3.9 | 0.2 | 10.2 | 2 | 63 | 58 | 16.4 | 2.8 | <2 | 580 | 240 | 0.8
093J :853190:00:------:-- | 21:0553:001190 | 21:0553 | 21:0181 | 21:0181:001010 | 21:0181:001010:0001:0001:00 |  | 54.2844 | -123.9665 | NGR bulk stream sediment | <177 micron (NGR) | 61 | 0106:s__06 | 1190 | 1 | 72 | 26 | 5 | 38 | 13 | <0.2 | 1200 | 2.8 | <0.2 | 6.8 | 2 | 50 | 50 | 7.4 | 2.3 | <2 | 740 | 230 | 0.6
093J :853191:00:------:-- | 21:0553:001191 | 21:0553 | 21:0181 | 21:0181:001011 | 21:0181:001011:0001:0001:00 |  | 54.2667 | -123.9264 | NGR bulk stream sediment | <177 micron (NGR) | 61 | 0107:s__07 | 1191 | 1 | 140 | 35 | 10 | 41 | 15 | 0.2 | 695 | 3.3 | 0.3 | 5.1 | <2 | 43 | 133 | 24.2 | 1.8 | <2 | 460 | 250 | 0.3
093J :853192:00:------:-- | 21:0553:001192 | 21:0553 | 21:0181 | 21:0181:001012 | 21:0181:001012:0001:0001:00 |  | 54.2977 | -123.7842 | NGR bulk stream sediment | <177 micron (NGR) | 61 | 0108:s__08 | 1192 | <1 | 57 | 17 | <2 | 42 | 12 | <0.2 | 600 | 2 | <0.2 | 4.2 | <2 | 35 | 42 | 3.8 | 1.6 | <2 | 720 | 170 | 0.4
093J :853193:00:------:-- | 21:0553:001193 | 21:0553 | 21:0181 | 21:0181:001013 | 21:0181:001013:0001:0001:00 |  | 54.2742 | -123.6295 | NGR bulk stream sediment | <177 micron (NGR) | 61 | 0109:s__09 | 1193 | <1 | 59 | 21 | <2 | 35 | 9 | 0.4 | 570 | 1.4 | 0.4 | <1 | 2 | 20 | 200 | 75.2 | 1.3 | <2 | 460 | 130 | <0.2
093J :853194:00:------:-- | 21:0553:001194 | 21:0553 | 21:0181 | 21:0181:001014 | 21:0181:001014:0001:0001:00 |  | 54.2996 | -123.6062 | NGR bulk stream sediment | <177 micron (NGR) | 61 | 0110:s__10 | 1194 | 1 | 180 | 44 | 3 | 97 | 22 | 0.2 | 2250 | 3.7 | 0.5 | 3.4 | 2 | 68 | 125 | 24.4 | 2.8 | <2 | 500 | 240 | 0.3
093J :853195:00:------:-- | 21:0553:001195 | 21:0553 | 21:0181 | 21:0181:001015 | 21:0181:001015:0001:0001:00 |  | 54.3048 | -123.6019 | NGR bulk stream sediment | <177 micron (NGR) | 61 | 0111:s__11 | 1195 | 1 | 41 | 26 | 3 | 39 | 7 | <0.2 | 460 | 1.1 | 0.2 | <1 | <2 | 30 | 100 | 16 | 2 | <2 | 620 | 160 | <0.2
093J :853196:00:------:-- | 21:0553:001196 | 21:0553 | 21:0181 | 21:0181:001016 | 21:0181:001016:0001:0001:00 |  | 54.2753 | -123.5874 | NGR bulk stream sediment | <177 micron (NGR) | 61 | 0112:s__12 | 1196 | 1 | 88 | 27 | 4 | 59 | 10 | 0.2 | 440 | 1.8 | 0.3 | 1.3 | <2 | 33 | 108 | 21.2 | 2.4 | <2 | 560 | 190 | <0.2
093J :853197:00:------:-- | 21:0553:001197 | 21:0553 | 21:0181 | 21:0181:001017 | 21:0181:001017:0001:0001:00 |  | 54.2532 | -123.5518 | NGR bulk stream sediment | <177 micron (NGR) | 61 | 0113:s__13 | 1197 | 1 | 130 | 23 | 3 | 49 | 16 | <0.2 | 1040 | 3 | 0.6 | 3.8 | 2 | 45 | 83 | 17.6 | 2.2 | <2 | 620 | 150 | 0.3
093J :853198:00:------:-- | 21:0553:001198 | 21:0553 | 21:0181 | 21:0181:001018 | 21:0181:001018:0001:0001:00 |  | 54.2713 | -123.5353 | NGR bulk stream sediment | <177 micron (NGR) | 61 | 0114:s__14 | 1198 | <1 | 40 | 35 | <2 | 39 | 7 | <0.2 | 535 | 0.78 | 0.7 | 1.3 | 3 | 20 | 241 | 73.8 | 1.7 | <2 | 340 | 60 | 0.2
093J :853199:00:------:-- | 21:0553:001199 | 21:0553 | 21:0181 | 21:0181:001019 | 21:0181:001019:0001:0001:00 |  | 54.329 | -123.5234 | NGR bulk stream sediment | <177 micron (NGR) | 61 | 0115:s__15 | 1199 | 2 | 170 | 34 | 5 | 90 | 17 | 0.2 | 875 | 2.6 | 0.3 | 1.7 | 2 | 48 | 116 | 18.4 | 2.1 | <2 | 580 | 210 | 0.2
093J :853200:00:------:-- | 21:0553:001200 | 21:0553 | 21:0181 | 21:0181:001020 | 21:0181:001020:0001:0001:00 |  | 54.455 | -123.5114 | NGR bulk stream sediment | <177 micron (NGR) | 61 | 0116:s__16 | 1200 | 1 | 96 | 70 | 2 | 210 | 14 | 0.4 | 1800 | 3.8 | 1.7 | 9.4 | 3 | 58 | 315 | 56.6 | 6.5 | <2 | 940 | 100 | 0.9
093J :853201:80:853208:10 | 21:0553:001201 | 21:0553 | 21:0181 | 21:0181:001027 | 21:0181:001027:0001:0001:02 |  | 54.6162 | -123.6262 | NGR bulk stream sediment | <177 micron (NGR) | 62 | 0011:bff_1 | 1201 | 1 | 92 | 32 | 2 | 68 | 16 | <0.2 | 1500 | 4 | 0.5 | 11.9 | 2 | 70 | 208 | 12.2 | 2.3 | <2 | 820 | 190 | 0.4
093J :853202:00:------:-- | 21:0553:001202 | 21:0553 | 21:0181 | 21:0181:001021 | 21:0181:001021:0001:0001:00 |  | 54.485 | -123.5649 | NGR bulk stream sediment | <177 micron (NGR) | 62 | 0101:s__01 | 1202 | 1 | 97 | 29 | 3 | 94 | 16 | 0.2 | 560 | 2.7 | 0.8 | 5.9 | 2 | 50 | 125 | 15.4 | 2.3 | <2 | 760 | 210 | 0.4
093J :853203:00:------:-- | 21:0553:001203 | 21:0553 | 21:0181 | 21:0181:001022 | 21:0181:001022:0001:0001:00 |  | 54.5136 | -123.5455 | NGR bulk stream sediment | <177 micron (NGR) | 62 | 0102:s__02 | 1203 | 1 | 130 | 29 | 2 | 77 | 13 | 0.2 | 725 | 3.1 | 0.7 | 4.2 | 2 | 60 | 241 | 14.6 | 3 | <2 | 820 | 190 | 0.4
093J :853204:00:------:-- | 21:0553:001204 | 21:0553 | 21:0181 | 21:0181:001023 | 21:0181:001023:0001:0001:00 |  | 54.5388 | -123.57 | NGR bulk stream sediment | <177 micron (NGR) | 62 | 0103:s__03 | 1204 | 1 | 80 | 34 | 3 | 63 | 10 | <0.2 | 425 | 1.8 | 0.7 | 1.7 | 2 | 38 | 274 | 36.2 | 2.1 | <2 | 720 | 180 | 0.2
093J :853205:00:------:-- | 21:0553:001205 | 21:0553 | 21:0181 | 21:0181:001024 | 21:0181:001024:0001:0001:00 |  | 54.5514 | -123.5729 | NGR bulk stream sediment | <177 micron (NGR) | 62 | 0104:s__04 | 1205 | <1 | 88 | 27 | <2 | 91 | 16 | <0.2 | 1650 | 3.9 | 0.3 | 7.7 | 2 | 65 | 125 | 7.8 | 2 | <2 | 860 | 220 | 0.6
093J :853206:00:------:-- | 21:0553:001206 | 21:0553 | 21:0181 | 21:0181:001025 | 21:0181:001025:0001:0001:00 |  | 54.5828 | -123.6001 | NGR bulk stream sediment | <177 micron (NGR) | 62 | 0105:s__05 | 1206 | 2 | 82 | 24 | <2 | 71 | 15 | <0.2 | 615 | 2.5 | 0.3 | 4.2 | <2 | 48 | 150 | 9 | 1.5 | <2 | 760 | 200 | 0.4
093J :853207:00:------:-- | 21:0553:001207 | 21:0553 | 21:0181 | 21:0181:001026 | 21:0181:001026:0001:0001:00 |  | 54.5897 | -123.6371 | NGR bulk stream sediment | <177 micron (NGR) | 62 | 0106:s__06 | 1207 | <1 | 63 | 44 | <2 | 77 | 7 | 0.4 | 360 | 1.4 | 1.4 | 1.7 | 2 | 28 | 470 | 62 | 1.9 | <2 | 480 | 110 | 0.3
093J :853208:10:------:-- | 21:0553:001208 | 21:0553 | 21:0181 | 21:0181:001027 | 21:0181:001027:0001:0001:01 |  | 54.6162 | -123.6262 | NGR bulk stream sediment | <177 micron (NGR) | 62 | 0012:bff_1 | 1208 | 1 | 97 | 32 | 2 | 70 | 16 | 0.2 | 1600 | 4 | 0.6 | 11.1 | 2 | 70 | 208 | 12.6 | 2.3 | <2 | 940 | 170 | 0.8
093J :853209:20:853208:10 | 21:0553:001209 | 21:0553 | 21:0181 | 21:0181:001027 | 21:0181:001027:0002:0001:00 |  | 54.6162 | -123.6262 | NGR bulk stream sediment | <177 micron (NGR) | 62 | 0013:bff_1 | 1209 | 1 | 93 | 32 | <2 | 67 | 15 | <0.2 | 1600 | 4.4 | 0.4 | 12.7 | 2 | 70 | 332 | 11.2 | 2.2 | <2 | 800 | 180 | 0.7
093J :853210:00:------:-- | 21:0553:001210 | 21:0553 | 21:0181 | 21:0181:001028 | 21:0181:001028:0001:0001:00 |  | 54.5952 | -123.5595 | NGR bulk stream sediment | <177 micron (NGR) | 62 | 0107:s__07 | 1210 | <1 | 82 | 34 | 4 | 65 | 10 | <0.2 | 290 | 1.9 | 0.6 | 3.4 | 4 | 43 | 274 | 28.4 | 3.4 | <2 | 700 | 160 | 0.6
093J :853211:00:------:-- | 21:0553:001211 | 21:0553 | 21:0181 | 21:0181:001029 | 21:0181:001029:0001:0001:00 |  | 54.5237 | -123.3685 | NGR bulk stream sediment | <177 micron (NGR) | 62 | 0108:s__08 | 1211 | <1 | 74 | 19 | <2 | 64 | 11 | <0.2 | 250 | 1.6 | 0.4 | 1.7 | <2 | 35 | 199 | 9.8 | 2.5 | <2 | 780 | 130 | 0.4
093J :853212:00:------:-- | 21:0553:001212 | 21:0553 | 21:0181 | 21:0181:001030 | 21:0181:001030:0001:0001:00 |  | 54.5195 | -123.3584 | NGR bulk stream sediment | <177 micron (NGR) | 62 | 0109:s__09 | 1212 | <1 | 80 | 18 | 2 | 98 | 12 | <0.2 | 495 | 2.2 | 0.4 | 3.4 | <2 | 43 | 91 | 7.2 | 3 | 3 | 760 | 140 | 0.4
093J :853213:00:------:-- | 21:0553:001213 | 21:0553 | 21:0181 | 21:0181:001031 | 21:0181:001031:0001:0001:00 |  | 54.5261 | -123.3134 | NGR bulk stream sediment | <177 micron (NGR) | 62 | 0110:s__10 | 1213 | 1 | 86 | 28 | 3 | 73 | 13 | 0.2 | 345 | 1.8 | 0.4 | 4.2 | <2 | 43 | 290 | 11.8 | 2 | <2 | 860 | 180 | 0.4
093J :853214:9N:------:-- | 21:0553:001214 | 21:0553 |  |  |  | 64 |  |  | Control Reference | Unspecified | 62 | 0901:R__01 | 1214 | 1 | 44 | 14 | 3 | 12 | 6 | <0.2 | 560 | 1.8 | 0.2 | 1.7 | 5 | 35 | 21 | 6.2 | 8.3 | <2 | 1000 | 300 | <0.2
093J :853215:00:------:-- | 21:0553:001215 | 21:0553 | 21:0181 | 21:0181:001032 | 21:0181:001032:0001:0001:00 |  | 54.4905 | -123.2991 | NGR bulk stream sediment | <177 micron (NGR) | 62 | 0111:s__11 | 1215 | <1 | 65 | 39 | 2 | 72 | 5 | <0.2 | 160 | 0.9 | 1.3 | 1.7 | 3 | 28 | 257 | 70 | 2.2 | <2 | 320 | 90 | 0.5
093J :853216:00:------:-- | 21:0553:001216 | 21:0553 | 21:0181 | 21:0181:001033 | 21:0181:001033:0001:0001:00 |  | 54.4857 | -123.1466 | NGR bulk stream sediment | <177 micron (NGR) | 62 | 0112:s__12 | 1216 | <1 | 64 | 23 | 2 | 54 | 12 | <0.2 | 535 | 2.2 | 0.2 | 3.4 | <2 | 53 | 125 | 7.2 | 1.7 | <2 | 740 | 140 | 0.4
093J :853217:00:------:-- | 21:0553:001217 | 21:0553 | 21:0181 | 21:0181:001034 | 21:0181:001034:0001:0001:00 |  | 54.457 | -123.1195 | NGR bulk stream sediment | <177 micron (NGR) | 62 | 0113:s__13 | 1217 | <1 | 36 | 26 | 2 | 40 | 4 | <0.2 | 165 | 0.8 | 0.4 | <1 | 2 | 18 | 291 | 81.8 | 1 | <2 | 200 | 70 | 0.3
093J :853218:00:------:-- | 21:0553:001218 | 21:0553 | 21:0181 | 21:0181:001035 | 21:0181:001035:0001:0001:00 |  | 54.4754 | -122.5378 | NGR bulk stream sediment | <177 micron (NGR) | 62 | 0114:s__14 | 1218 | 2 | 49 | 13 | 7 | 21 | 9 | <0.2 | 630 | 2 | <0.2 | 2.6 | <2 | 25 | 91 | 8.8 | 3.8 | <2 | 440 | 360 | 0.6
093J :853219:00:------:-- | 21:0553:001219 | 21:0553 | 21:0181 | 21:0181:001036 | 21:0181:001036:0001:0001:00 |  | 54.4933 | -122.4545 | NGR bulk stream sediment | <177 micron (NGR) | 62 | 0115:s__15 | 1219 | 1 | 75 | 8 | 2 | 19 | 6 | 0.2 | 265 | 1.3 | 0.2 | 1.3 | <2 | 15 | 58 | 5 | 2.8 | <2 | 520 | 440 | 0.4
093J :853220:00:------:-- | 21:0553:001220 | 21:0553 | 21:0181 | 21:0181:001037 | 21:0181:001037:0001:0001:00 |  | 54.4455 | -122.4319 | NGR bulk stream sediment | <177 micron (NGR) | 62 | 0116:s__16 | 1220 | 2 | 44 | 6 | 4 | 14 | 6 | 0.2 | 200 | 1.1 | <0.2 | 1.7 | <2 | 13 | 75 | 6.6 | 3.8 | <2 | 360 | 300 | 0.3
093J :853221:80:853227:10 | 21:0553:001221 | 21:0553 | 21:0181 | 21:0181:001042 | 21:0181:001042:0001:0001:02 |  | 54.1365 | -122.4322 | NGR bulk stream sediment | <177 micron (NGR) | 63 | 0011:bff_1 | 1221 | 2 | 75 | 22 | 3 | 30 | 13 | 0.2 | 770 | 2.6 | <0.2 | 8.5 | <2 | 45 | 83 | 6.6 | 3.9 | <2 | 640 | 280 | 0.6
093J :853222:9T:------:-- | 21:0553:001222 | 21:0553 |  |  |  | 69 |  |  | Control Reference | Unspecified | 63 | 0901:R__01 | 1222 | <1 | 45 | 29 | 2 | 35 | 10 | <0.2 | 490 | 1.6 | <0.2 | 3.4 | <2 | 33 | 66 | 1.4 | 1.7 | <2 | 1140 | 320 | 0.6
093J :853223:00:------:-- | 21:0553:001223 | 21:0553 | 21:0181 | 21:0181:001038 | 21:0181:001038:0001:0001:00 |  | 54.435 | -122.3927 | NGR bulk stream sediment | <177 micron (NGR) | 63 | 0101:s__01 | 1223 | <1 | 51 | 7 | 5 | 15 | 26 | 0.2 | 2850 | 2.4 | 0.2 | 3.4 | <2 | 20 | 66 | 8.2 | 2.4 | <2 | 320 | 220 | 0.2
093J :853224:00:------:-- | 21:0553:001224 | 21:0553 | 21:0181 | 21:0181:001039 | 21:0181:001039:0001:0001:00 |  | 54.4291 | -122.3366 | NGR bulk stream sediment | <177 micron (NGR) | 63 | 0102:s__02 | 1224 | 1 | 28 | 9 | 4 | 8 | <2 | 0.2 | 95 | 0.49 | 0.2 | <1 | <2 | <10 | 160 | 66.2 | 1.1 | <2 | 560 | 180 | <0.2
093J :853225:00:------:-- | 21:0553:001225 | 21:0553 | 21:0181 | 21:0181:001040 | 21:0181:001040:0001:0001:00 |  | 54.3533 | -122.2988 | NGR bulk stream sediment | <177 micron (NGR) | 63 | 0103:s__03 | 1225 | <1 | 64 | 10 | 2 | 10 | 6 | <0.2 | 380 | 3.5 | <0.2 | 5.1 | 2 | 15 | 108 | 23 | 2.6 | <2 | 320 | 230 | 0.2
093J :853226:00:------:-- | 21:0553:001226 | 21:0553 | 21:0181 | 21:0181:001041 | 21:0181:001041:0001:0001:00 |  | 54.2075 | -122.3656 | NGR bulk stream sediment | <177 micron (NGR) | 63 | 0104:s__04 | 1226 | 1 | 68 | 29 | 7 | 43 | 15 | 0.2 | 1070 | 2.5 | 0.2 | 5.9 | <2 | 48 | 58 | 4.4 | 2.5 | <2 | 640 | 180 | 0.7
093J :853227:10:------:-- | 21:0553:001227 | 21:0553 | 21:0181 | 21:0181:001042 | 21:0181:001042:0001:0001:01 |  | 54.1365 | -122.4322 | NGR bulk stream sediment | <177 micron (NGR) | 63 | 0012:bff_1 | 1227 | 1 | 72 | 22 | 5 | 31 | 15 | 0.2 | 750 | 2.6 | <0.2 | 8.5 | 2 | 45 | 66 | 6.6 | 3.8 | <2 | 620 | 260 | 0.6
093J :853228:20:853227:10 | 21:0553:001228 | 21:0553 | 21:0181 | 21:0181:001042 | 21:0181:001042:0002:0001:00 |  | 54.1365 | -122.4322 | NGR bulk stream sediment | <177 micron (NGR) | 63 | 0013:bff_1 | 1228 | <1 | 70 | 19 | 3 | 28 | 12 | <0.2 | 405 | 2.2 | <0.2 | 5.5 | 2 | 40 | 58 | 5.4 | 3.1 | <2 | 580 | 170 | 0.5
093J :853229:00:------:-- | 21:0553:001229 | 21:0553 | 21:0181 | 21:0181:001043 | 21:0181:001043:0001:0001:00 |  | 54.1616 | -122.5483 | NGR bulk stream sediment | <177 micron (NGR) | 63 | 0105:s__05 | 1229 | <1 | 55 | 21 | 8 | 26 | 11 | <0.2 | 485 | 2.3 | <0.2 | 3.8 | <2 | 20 | 83 | 3.6 | 4 | <2 | 500 | 290 | 0.3
093J :853230:00:------:-- | 21:0553:001230 | 21:0553 | 21:0181 | 21:0181:001044 | 21:0181:001044:0001:0001:00 |  | 54.1139 | -122.6773 | NGR bulk stream sediment | <177 micron (NGR) | 63 | 0106:s__06 | 1230 | 1 | 95 | 27 | 10 | 32 | 21 | <0.2 | 965 | 3.4 | <0.2 | 10.2 | 3 | 60 | 83 | 10.6 | 3.7 | <2 | 460 | 210 | 0.7
093J :853231:00:------:-- | 21:0553:001231 | 21:0553 | 21:0181 | 21:0181:001045 | 21:0181:001045:0001:0001:00 |  | 54.156 | -122.6886 | NGR bulk stream sediment | <177 micron (NGR) | 63 | 0107:s__07 | 1231 | 1 | 58 | 13 | 4 | 22 | 12 | 0.2 | 860 | 1.6 | 0.2 | 2.6 | <2 | 35 | 33 | 5 | 2.3 | <2 | 460 | 100 | 0.3
093J :853232:00:------:-- | 21:0553:001232 | 21:0553 | 21:0181 | 21:0181:001046 | 21:0181:001046:0001:0001:00 |  | 54.1733 | -122.7153 | NGR bulk stream sediment | <177 micron (NGR) | 63 | 0108:s__08 | 1232 | <1 | 43 | 12 | 4 | 36 | 8 | <0.2 | 360 | 1.5 | <0.2 | 2.6 | <2 | 35 | 58 | 2 | 1.5 | <2 | 580 | 130 | 0.3
093J :853233:00:------:-- | 21:0553:001233 | 21:0553 | 21:0181 | 21:0181:001047 | 21:0181:001047:0001:0001:00 |  | 54.2134 | -122.7403 | NGR bulk stream sediment | <177 micron (NGR) | 63 | 0109:s__09 | 1233 | 3 | 91 | 25 | 9 | 47 | 12 | 0.2 | 495 | 2.7 | 0.4 | 3.4 | 2 | 50 | 116 | 9.8 | 1.8 | <2 | 620 | 220 | 0.5
093J :853234:00:------:-- | 21:0553:001234 | 21:0553 | 21:0181 | 21:0181:001048 | 21:0181:001048:0001:0001:00 |  | 54.1757 | -122.8227 | NGR bulk stream sediment | <177 micron (NGR) | 63 | 0110:s__10 | 1234 | <1 | 20 | 23 | 4 | 17 | 3 | 0.2 | 70 | 0.32 | 0.7 | <1 | 2 | 10 | 207 | 84.4 | 1.2 | <2 | 160 | 160 | 0.4
093J :853235:00:------:-- | 21:0553:001235 | 21:0553 | 21:0181 | 21:0181:001049 | 21:0181:001049:0001:0001:00 |  | 54.2407 | -122.9347 | NGR bulk stream sediment | <177 micron (NGR) | 63 | 0111:s__11 | 1235 | 1 | 86 | 21 | 5 | 36 | 12 | <0.2 | 430 | 2.1 | 0.2 | 1.3 | <2 | 40 | 158 | 9.4 | 2.4 | <2 | 560 | 170 | 0.4
093J :853236:00:------:-- | 21:0553:001236 | 21:0553 | 21:0181 | 21:0181:001050 | 21:0181:001050:0001:0001:00 |  | 54.1174 | -122.9672 | NGR bulk stream sediment | <177 micron (NGR) | 63 | 0112:s__12 | 1236 | 1 | 60 | 12 | 4 | 16 | 5 | <0.2 | 295 | 1.1 | 0.4 | <1 | <2 | 25 | 108 | 12 | 1.7 | <2 | 560 | 140 | 0.3
093J :853237:00:------:-- | 21:0553:001237 | 21:0553 | 21:0181 | 21:0181:001051 | 21:0181:001051:0001:0001:00 |  | 54.1592 | -123.7922 | NGR bulk stream sediment | <177 micron (NGR) | 63 | 0113:s__13 | 1237 | <1 | 32 | 31 | 3 | 25 | 3 | <0.2 | 130 | 0.59 | 0.4 | <1 | 2 | 20 | 199 | 73.8 | 6 | <2 | 240 | 60 | 0.2
093J :853238:00:------:-- | 21:0553:001238 | 21:0553 | 21:0181 | 21:0181:001052 | 21:0181:001052:0001:0001:00 |  | 54.1598 | -123.8186 | NGR bulk stream sediment | <177 micron (NGR) | 63 | 0114:s__14 | 1238 | <1 | 66 | 19 | 3 | 29 | 8 | <0.2 | 445 | 1.6 | 0.4 | 1.7 | <2 | 28 | 125 | 26.2 | 3 | <2 | 720 | 130 | 0.3
093J :853239:00:------:-- | 21:0553:001239 | 21:0553 | 21:0181 | 21:0181:001053 | 21:0181:001053:0001:0001:00 |  | 54.183 | -123.8341 | NGR bulk stream sediment | <177 micron (NGR) | 63 | 0115:s__15 | 1239 | <1 | 72 | 43 | 2 | 39 | 7 | <0.2 | 310 | 1.2 | 1.8 | 1.7 | 2 | 20 | 199 | 75.2 | 6.3 | <2 | 360 | 70 | 0.3
093J :853240:00:------:-- | 21:0553:001240 | 21:0553 | 21:0181 | 21:0181:001054 | 21:0181:001054:0001:0001:00 |  | 54.1428 | -123.9431 | NGR bulk stream sediment | <177 micron (NGR) | 63 | 0116:s__16 | 1240 | <1 | 69 | 52 | 5 | 67 | 10 | <0.2 | 1500 | 2.6 | 0.6 | 3.8 | 2 | 55 | 257 | 37.2 | 4.9 | <2 | 600 | 120 | 0.6
093J :853241:80:853248:10 | 21:0553:001241 | 21:0553 | 21:0181 | 21:0181:001061 | 21:0181:001061:0001:0001:02 |  | 54.2289 | -123.596 | NGR bulk stream sediment | <177 micron (NGR) | 64 | 0011:bff_1 | 1241 | <1 | 56 | 18 | 4 | 33 | 8 | <0.2 | 340 | 1.4 | 0.5 | 2.1 | <2 | 30 | 141 | 29.2 | 2.2 | <2 | 560 | 140 | 0.2
093J :853242:00:------:-- | 21:0553:001242 | 21:0553 | 21:0181 | 21:0181:001055 | 21:0181:001055:0001:0001:00 |  | 54.1702 | -123.9206 | NGR bulk stream sediment | <177 micron (NGR) | 64 | 0101:s__01 | 1242 | 1 | 79 | 36 | 3 | 73 | 13 | <0.2 | 1050 | 3 | 0.2 | 6.4 | <2 | 60 | 83 | 20 | 2.6 | <2 | 680 | 140 | 0.6
093J :853243:00:------:-- | 21:0553:001243 | 21:0553 | 21:0181 | 21:0181:001056 | 21:0181:001056:0001:0001:00 |  | 54.2049 | -123.9331 | NGR bulk stream sediment | <177 micron (NGR) | 64 | 0102:s__02 | 1243 | <1 | 54 | 16 | <2 | 37 | 10 | <0.2 | 1300 | 1.9 | <0.2 | 4.2 | <2 | 40 | 46 | 7.8 | 2.4 | <2 | 760 | 140 | 0.4
093J :853244:00:------:-- | 21:0553:001244 | 21:0553 | 21:0181 | 21:0181:001057 | 21:0181:001057:0001:0001:00 |  | 54.2442 | -123.8037 | NGR bulk stream sediment | <177 micron (NGR) | 64 | 0103:s__03 | 1244 | 1 | 55 | 15 | 5 | 29 | 10 | <0.2 | 675 | 1.6 | <0.2 | 2.1 | <2 | 33 | 42 | 3.8 | 2.1 | <2 | 760 | 200 | 0.5
093J :853245:00:------:-- | 21:0553:001245 | 21:0553 | 21:0181 | 21:0181:001058 | 21:0181:001058:0001:0001:00 |  | 54.2413 | -123.7995 | NGR bulk stream sediment | <177 micron (NGR) | 64 | 0104:s__04 | 1245 | 1 | 37 | 8 | <2 | 18 | 5 | <0.2 | 175 | 1 | <0.2 | <1 | <2 | 23 | 37 | 3.8 | 1.6 | <2 | 660 | 150 | 0.3
093J :853246:00:------:-- | 21:0553:001246 | 21:0553 | 21:0181 | 21:0181:001059 | 21:0181:001059:0001:0001:00 |  | 54.2091 | -123.7106 | NGR bulk stream sediment | <177 micron (NGR) | 64 | 0105:s__05 | 1246 | <1 | 48 | 32 | 2 | 33 | 4 | <0.2 | 170 | 0.75 | 0.7 | 1.7 | 3 | 25 | 149 | 55.8 | 1.6 | <2 | 400 | 100 | 0.4
093J :853247:00:------:-- | 21:0553:001247 | 21:0553 | 21:0181 | 21:0181:001060 | 21:0181:001060:0001:0001:00 |  | 54.2458 | -123.7045 | NGR bulk stream sediment | <177 micron (NGR) | 64 | 0106:s__06 | 1247 | 2 | 56 | 12 | 2 | 30 | 7 | <0.2 | 755 | 1.7 | <0.2 | 3 | <2 | 28 | 46 | 5.8 | 1.6 | <2 | 760 | 160 | 0.3
093J :853248:10:------:-- | 21:0553:001248 | 21:0553 | 21:0181 | 21:0181:001061 | 21:0181:001061:0001:0001:01 |  | 54.2289 | -123.596 | NGR bulk stream sediment | <177 micron (NGR) | 64 | 0012:bff_1 | 1248 | <1 | 53 | 18 | 3 | 33 | 7 | <0.2 | 340 | 1.4 | 0.4 | 1.7 | 2 | 30 | 141 | 29.2 | 2.2 | <2 | 600 | 160 | 0.3
093J :853249:20:853248:10 | 21:0553:001249 | 21:0553 | 21:0181 | 21:0181:001061 | 21:0181:001061:0002:0001:00 |  | 54.2289 | -123.596 | NGR bulk stream sediment | <177 micron (NGR) | 64 | 0013:bff_1 | 1249 | 1 | 53 | 18 | 3 | 32 | 7 | <0.2 | 350 | 1.4 | 0.4 | 1.7 | <2 | 30 | 141 | 29 | 2.6 | <2 | 560 | 140 | 0.3
093J :853250:00:------:-- | 21:0553:001250 | 21:0553 | 21:0181 | 21:0181:001062 | 21:0181:001062:0001:0001:00 |  | 54.2015 | -123.5488 | NGR bulk stream sediment | <177 micron (NGR) | 64 | 0107:s__07 | 1250 | 1 | 80 | 32 | 4 | 48 | 10 | <0.2 | 1080 | 1.6 | 0.3 | 1.7 | <2 | 28 | 141 | 20 | 2.5 | <2 | 560 | 180 | 0.4
093J :853251:00:------:-- | 21:0553:001251 | 21:0553 | 21:0181 | 21:0181:001063 | 21:0181:001063:0001:0001:00 |  | 54.1856 | -123.4899 | NGR bulk stream sediment | <177 micron (NGR) | 64 | 0108:s__08 | 1251 | <1 | 52 | 18 | 2 | 38 | 10 | <0.2 | 405 | 1.9 | <0.2 | 3.8 | <2 | 40 | 29 | 3.6 | 2.5 | <2 | 680 | 200 | 0.6
093J :853252:00:------:-- | 21:0553:001252 | 21:0553 | 21:0181 | 21:0181:001064 | 21:0181:001064:0001:0001:00 |  | 54.1209 | -123.5179 | NGR bulk stream sediment | <177 micron (NGR) | 64 | 0109:s__09 | 1252 | <1 | 87 | 21 | 3 | 23 | 5 | <0.2 | 280 | 1.4 | 0.4 | 1.7 | <2 | 25 | 125 | 30 | 3 | <2 | 560 | 180 | 0.3
093J :853253:00:------:-- | 21:0553:001253 | 21:0553 | 21:0181 | 21:0181:001065 | 21:0181:001065:0001:0001:00 |  | 54.1101 | -123.5692 | NGR bulk stream sediment | <177 micron (NGR) | 64 | 0110:s__10 | 1253 | <1 | 55 | 14 | <2 | 30 | 7 | <0.2 | 490 | 1.6 | <0.2 | 3 | <2 | 35 | 25 | 3.2 | 2.3 | <2 | 740 | 280 | 0.5
093J :853254:00:------:-- | 21:0553:001254 | 21:0553 | 21:0181 | 21:0181:001066 | 21:0181:001066:0001:0001:00 |  | 54.0997 | -123.5211 | NGR bulk stream sediment | <177 micron (NGR) | 64 | 0111:s__11 | 1254 | 1 | 62 | 17 | 2 | 25 | 9 | <0.2 | 330 | 1.8 | <0.2 | 2.6 | <2 | 38 | 42 | 7.8 | 1.7 | <2 | 720 | 280 | 0.5
093J :853255:00:------:-- | 21:0553:001255 | 21:0553 | 21:0181 | 21:0181:001067 | 21:0181:001067:0001:0001:00 |  | 54.0915 | -123.4951 | NGR bulk stream sediment | <177 micron (NGR) | 64 | 0112:s__12 | 1255 | <1 | 55 | 14 | 2 | 22 | 9 | <0.2 | 845 | 1.9 | <0.2 | 3.4 | <2 | 40 | 33 | 3 | 2.7 | <2 | 740 | 290 | 0.5
093J :853256:00:------:-- | 21:0553:001256 | 21:0553 | 21:0181 | 21:0181:001068 | 21:0181:001068:0001:0001:00 |  | 54.107 | -123.4646 | NGR bulk stream sediment | <177 micron (NGR) | 64 | 0113:s__13 | 1256 | <1 | 52 | 17 | 2 | 27 | 10 | <0.2 | 885 | 1.8 | <0.2 | 4.2 | 2 | 40 | 33 | 3.2 | 1.9 | <2 | 780 | 260 | 0.6
093J :853257:00:------:-- | 21:0553:001257 | 21:0553 | 21:0181 | 21:0181:001069 | 21:0181:001069:0001:0001:00 |  | 54.0688 | -123.4819 | NGR bulk stream sediment | <177 micron (NGR) | 64 | 0114:s__14 | 1257 | 1 | 71 | 21 | 5 | 31 | 15 | <0.2 | 660 | 2.6 | <0.2 | 4.2 | <2 | 45 | 50 | 4.8 | 2.3 | <2 | 700 | 340 | 0.6
093J :853258:00:------:-- | 21:0553:001258 | 21:0553 | 21:0181 | 21:0181:001070 | 21:0181:001070:0001:0001:00 |  | 54.0618 | -123.5527 | NGR bulk stream sediment | <177 micron (NGR) | 64 | 0115:s__15 | 1258 | 3 | 72 | 27 | 5 | 36 | 7 | <0.2 | 335 | 2.3 | <0.2 | 2.6 | <2 | 35 | 83 | 22.8 | 3.1 | <2 | 620 | 260 | 0.4
093J :853259:9T:------:-- | 21:0553:001259 | 21:0553 |  |  |  | 69 |  |  | Control Reference | Unspecified | 64 | 0901:R__01 | 1259 | <1 | 43 | 29 | <2 | 36 | 9 | <0.2 | 475 | 1.7 | <0.2 | 3.8 | 2 | 35 | 75 | 2 | 1.2 | <2 | 1200 | 280 | 0.7
093J :853260:00:------:-- | 21:0553:001260 | 21:0553 | 21:0181 | 21:0181:001071 | 21:0181:001071:0001:0001:00 |  | 54.0801 | -123.5724 | NGR bulk stream sediment | <177 micron (NGR) | 64 | 0116:s__16 | 1260 | 1 | 62 | 18 | 2 | 28 | 10 | 0.2 | 665 | 2.2 | <0.2 | 4.2 | <2 | 38 | 75 | 4.4 | 1.4 | <2 | 620 | 230 | 0.6
093J :853261:80:853275:20 | 21:0553:001261 | 21:0553 | 21:0181 | 21:0181:001083 | 21:0181:001083:0002:0001:02 |  | 54.218 | -123.2557 | NGR bulk stream sediment | <177 micron (NGR) | 65 | 0011:bff_1 | 1261 | <1 | 64 | 33 | 3 | 46 | 8 | <0.2 | 405 | 1.3 | 0.6 | 1.7 | 2 | 25 | 147 | 51 | 1.7 | <2 | 480 | 140 | 0.4
093J :853262:00:------:-- | 21:0553:001262 | 21:0553 | 21:0181 | 21:0181:001072 | 21:0181:001072:0001:0001:00 |  | 54.0631 | -123.5958 | NGR bulk stream sediment | <177 micron (NGR) | 65 | 0101:s__01 | 1262 | 1 | 82 | 24 | 5 | 36 | 13 | <0.2 | 1040 | 2.7 | <0.2 | 5.9 | 2 | 45 | 38 | 6.6 | 2.9 | <2 | 740 | 300 | 0.6
093J :853263:00:------:-- | 21:0553:001263 | 21:0553 | 21:0181 | 21:0181:001073 | 21:0181:001073:0001:0001:00 |  | 54.0556 | -123.6137 | NGR bulk stream sediment | <177 micron (NGR) | 65 | 0102:s__02 | 1263 | 1 | 63 | 14 | 3 | 25 | 10 | <0.2 | 1020 | 2.1 | <0.2 | 4.2 | 2 | 40 | 19 | 3.4 | 4.8 | <2 | 660 | 220 | 0.5
093J :853264:00:------:-- | 21:0553:001264 | 21:0553 | 21:0181 | 21:0181:001074 | 21:0181:001074:0001:0001:00 |  | 54.036 | -123.6041 | NGR bulk stream sediment | <177 micron (NGR) | 65 | 0103:s__03 | 1264 | 2 | 70 | 15 | 3 | 29 | 9 | <0.2 | 1500 | 1.9 | <0.2 | 3 | 2 | 35 | 19 | 6.2 | 4 | <2 | 720 | 180 | 0.5
093J :853265:00:------:-- | 21:0553:001265 | 21:0553 | 21:0181 | 21:0181:001075 | 21:0181:001075:0001:0001:00 |  | 54.0356 | -123.5703 | NGR bulk stream sediment | <177 micron (NGR) | 65 | 0104:s__04 | 1265 | <1 | 39 | 7 | 2 | 13 | 7 | <0.2 | 380 | 1.4 | <0.2 | 1.7 | 2 | 35 | 19 | 6.4 | 2.9 | <2 | 600 | 160 | 0.4
093J :853266:00:------:-- | 21:0553:001266 | 21:0553 | 21:0181 | 21:0181:001076 | 21:0181:001076:0001:0001:00 |  | 54.0426 | -123.4212 | NGR bulk stream sediment | <177 micron (NGR) | 65 | 0105:s__05 | 1266 | <1 | 110 | 42 | 8 | 33 | 9 | 0.2 | 335 | 1.9 | 0.2 | 1.7 | 2 | 43 | 90 | 29.2 | 2.1 | <2 | 440 | 230 | 0.7
093J :853267:00:------:-- | 21:0553:001267 | 21:0553 | 21:0181 | 21:0181:001077 | 21:0181:001077:0001:0001:00 |  | 54.0644 | -123.3971 | NGR bulk stream sediment | <177 micron (NGR) | 65 | 0106:s__06 | 1267 | 1 | 27 | 27 | 2 | 24 | 6 | 0.2 | 155 | 0.73 | <0.2 | <1 | <2 | 15 | 32 | 5.4 | 4 | <2 | 740 | 150 | 0.4
093J :853268:9N:------:-- | 21:0553:001268 | 21:0553 |  |  |  | 64 |  |  | Control Reference | Unspecified | 65 | 0901:R__01 | 1268 | 1 | 44 | 15 | 4 | 12 | 6 | <0.2 | 590 | 1.9 | <0.2 | 2.6 | 2 | 30 | 19 | 6.2 | 7.4 | <2 | 980 | 320 | <0.2
093J :853269:00:------:-- | 21:0553:001269 | 21:0553 | 21:0181 | 21:0181:001078 | 21:0181:001078:0001:0001:00 |  | 54.0887 | -123.3259 | NGR bulk stream sediment | <177 micron (NGR) | 65 | 0107:s__07 | 1269 | <1 | 41 | 10 | 3 | 21 | 6 | <0.2 | 300 | 1.5 | <0.2 | 1.7 | <2 | 28 | 32 | 2.8 | 1.9 | <2 | 620 | 210 | 0.2
093J :853270:00:------:-- | 21:0553:001270 | 21:0553 | 21:0181 | 21:0181:001079 | 21:0181:001079:0001:0001:00 |  | 54.087 | -123.2912 | NGR bulk stream sediment | <177 micron (NGR) | 65 | 0108:s__08 | 1270 | <1 | 64 | 24 | 5 | 29 | 6 | <0.2 | 370 | 1.7 | <0.2 | 1.7 | <2 | 25 | 102 | 21.2 | 2.3 | <2 | 480 | 200 | 0.3
093J :853271:00:------:-- | 21:0553:001271 | 21:0553 | 21:0181 | 21:0181:001080 | 21:0181:001080:0001:0001:00 |  | 54.1549 | -123.3141 | NGR bulk stream sediment | <177 micron (NGR) | 65 | 0109:s__09 | 1271 | <1 | 75 | 22 | 5 | 30 | 11 | <0.2 | 475 | 2.4 | <0.2 | 3 | 2 | 45 | 40 | 7.8 | 2.1 | <2 | 680 | 220 | 0.6
093J :853272:00:------:-- | 21:0553:001272 | 21:0553 | 21:0181 | 21:0181:001081 | 21:0181:001081:0001:0001:00 |  | 54.1553 | -123.2274 | NGR bulk stream sediment | <177 micron (NGR) | 65 | 0110:s__10 | 1272 | <1 | 43 | 26 | 3 | 25 | 8 | 0.2 | 590 | 1.3 | 1 | 1.3 | 3 | 23 | 108 | 67.2 | 1.5 | <2 | 280 | 80 | 0.4
093J :853273:00:------:-- | 21:0553:001273 | 21:0553 | 21:0181 | 21:0181:001082 | 21:0181:001082:0001:0001:00 |  | 54.1874 | -123.2497 | NGR bulk stream sediment | <177 micron (NGR) | 65 | 0111:s__11 | 1273 | <1 | 38 | 25 | <2 | 32 | 6 | <0.2 | 275 | 0.9 | 0.4 | <1 | 2 | 23 | 77 | 56.4 | 1.9 | <2 | 360 | 110 | 0.4
093J :853274:10:------:-- | 21:0553:001274 | 21:0553 | 21:0181 | 21:0181:001083 | 21:0181:001083:0001:0001:00 |  | 54.218 | -123.2557 | NGR bulk stream sediment | <177 micron (NGR) | 65 | 0013:bff_1 | 1274 | <1 | 88 | 28 | 4 | 48 | 9 | <0.2 | 435 | 1.5 | 0.6 | 1.3 | 2 | 25 | 95 | 45 | 1.9 | <2 | 460 | 180 | 0.4
093J :853275:20:853274:10 | 21:0553:001275 | 21:0553 | 21:0181 | 21:0181:001083 | 21:0181:001083:0002:0001:01 |  | 54.218 | -123.2557 | NGR bulk stream sediment | <177 micron (NGR) | 65 | 0012:bff_1 | 1275 | <1 | 66 | 34 | 2 | 49 | 6 | <0.2 | 415 | 1.3 | 0.6 | 1.7 | 2 | 25 | 104 | 52.4 | 2.1 | <2 | 420 | 140 | 0.4
093J :853276:00:------:-- | 21:0553:001276 | 21:0553 | 21:0181 | 21:0181:001084 | 21:0181:001084:0001:0001:00 |  | 54.2002 | -123.3024 | NGR bulk stream sediment | <177 micron (NGR) | 65 | 0112:s__12 | 1276 | <1 | 13 | 31 | <2 | 30 | 2 | 0.2 | 240 | 0.64 | <0.2 | <1 | 2 | 25 | 90 | 69.8 | 1.3 | <2 | 260 | 70 | 0.4
093J :853277:00:------:-- | 21:0553:001277 | 21:0553 | 21:0181 | 21:0181:001085 | 21:0181:001085:0001:0001:00 |  | 54.1945 | -123.3362 | NGR bulk stream sediment | <177 micron (NGR) | 65 | 0113:s__13 | 1277 | <1 | 47 | 15 | 3 | 26 | 5 | <0.2 | 355 | 0.95 | 0.2 | <1 | <2 | 18 | 81 | 29.2 | 2.1 | <2 | 520 | 140 | 0.2
093J :853278:00:------:-- | 21:0553:001278 | 21:0553 | 21:0181 | 21:0181:001086 | 21:0181:001086:0001:0001:00 |  | 54.2064 | -123.4033 | NGR bulk stream sediment | <177 micron (NGR) | 65 | 0114:s__14 | 1278 | <1 | 68 | 22 | 3 | 42 | 9 | <0.2 | 940 | 1.4 | 0.4 | 1.7 | <2 | 28 | 86 | 25.4 | 2 | <2 | 540 | 170 | 0.3
093J :853279:00:------:-- | 21:0553:001279 | 21:0553 | 21:0181 | 21:0181:001087 | 21:0181:001087:0001:0001:00 |  | 54.2359 | -123.4458 | NGR bulk stream sediment | <177 micron (NGR) | 65 | 0115:s__15 | 1279 | <1 | 39 | 26 | <2 | 33 | 5 | 0.2 | 275 | 0.66 | 0.6 | 1.3 | 2 | 15 | 149 | 54.8 | 0.9 | <2 | 220 | 60 | 0.2
093J :853280:00:------:-- | 21:0553:001280 | 21:0553 | 21:0181 | 21:0181:001088 | 21:0181:001088:0001:0001:00 |  | 54.4246 | -122.7884 | NGR bulk stream sediment | <177 micron (NGR) | 65 | 0116:s__16 | 1280 | <1 | 48 | 19 | 3 | 50 | 10 | <0.2 | 555 | 1.9 | <0.2 | 6.8 | 2 | 38 | 36 | 4 | 3.5 | <2 | 580 | 210 | 0.5